## RESULTADOS_18
Unnamed: 0 | Volume de calda [L] | STATUS | Capacidade operacional [ha/h] | Tempo de missao [h] | Tempo util [h] | Tempo por voo [min] | Autonomia Projetada [h] | N° Voos | MTOW [kg] | Massa Estrutura [kg] | Combustível [kg] | Abastecimentos | Massa gerador | Potência gerador [W] | Combustível consumido [L] | Calda cons [L] | Distância percorrida [km] | Distância Pulverizando [km] | RTL ACUMULADO[m] | EOC [km/km] | EOC [h/h] | Tempo de manobra [h] | Tempo rtl_rtw [h] | V pulv [m/s] | V desloc [m/s] | Preço Total por ha Simples [R$/ha] | Preço Total por ha Presumido [R$/ha] | Preço Total por ha Real [R$/ha] | Preço Total Simples [R$] | Preço Total Presumido [R$] | Prod CAPEX [ha/h/R$] | Dias Trabalhados | Preço Total Real [R$]
0 | 100 | CONCLUIDO | 0.6838 | 146.24 | 102.93 | 5.89 | 0.09 | 1049 | 194.77 | 54.38 | 1 | 1047 | 39.4 | 24256.19 | 1434.76 | 793.37 | 1515.8 | 86.27 | 699062.08 | 0.06 | 0.47 | 1.91 | 41.95 | 0.5 | 10 | 3312.7051 | 4532.5892 | 4100.0052 | 3312705.0502 | 4532589.1959 | 8.9567e-07 | 24 | 4100005.2446
1 | 100 | CONCLUIDO | 1.0784 | 92.73 | 75.43 | 11.91 | 0.18 | 380 | 196.32 | 54.38 | 2 | 378 | 39.95 | 24447.22 | 1048.14 | 793.26 | 591.71 | 86.27 | 240361.18 | 0.15 | 0.64 | 0.83 | 14.46 | 0.5 | 10 | 1577.464 | 2158.3559 | 1952.3654 | 1577464.017 | 2158355.8609 | 1.4125e-06 | 16 | 1952365.4068
2 | 100 | CONCLUIDO | 1.2302 | 81.29 | 69.71 | 17.95 | 0.27 | 233 | 197.88 | 54.38 | 3 | 231 | 40.5 | 24639 | 966.75 | 793.23 | 400.08 | 86.27 | 145281.3 | 0.22 | 0.7 | 0.59 | 8.74 | 0.5 | 10 | 1285.0046 | 1758.2001 | 1590.3999 | 1285004.6487 | 1758200.0507 | 1.6114e-06 | 14 | 1590399.9055
3 | 100 | CONCLUIDO | 1.3098 | 76.35 | 67.26 | 23.88 | 0.36 | 169 | 199.44 | 54.38 | 4 | 167 | 41.06 | 24831.54 | 931.24 | 793.21 | 318.2 | 86.27 | 104660.47 | 0.27 | 0.72 | 0.49 | 6.29 | 0.5 | 10 | 1165.7176 | 1594.9862 | 1442.763 | 1165717.5745 | 1594986.2133 | 1.7156e-06 | 13 | 1442762.9677
4 | 100 | CONCLUIDO | 1.3613 | 73.46 | 65.81 | 29.91 | 0.44 | 132 | 201.01 | 54.38 | 5 | 130 | 41.63 | 25024.84 | 909.64 | 793.22 | 269.66 | 86.27 | 80576.6 | 0.32 | 0.74 | 0.43 | 4.84 | 0.5 | 10 | 1093.9573 | 1496.8006 | 1353.948 | 1093957.2641 | 1496800.5908 | 1.7831e-06 | 12 | 1353948.0432
5 | 100 | CONCLUIDO | 1.3939 | 71.74 | 64.98 | 35.77 | 0.53 | 109 | 202.58 | 54.38 | 6 | 107 | 42.2 | 25218.93 | 897.01 | 793.2 | 242.1 | 86.27 | 66910.85 | 0.36 | 0.75 | 0.4 | 4.02 | 0.5 | 10 | 1057.4878 | 1446.9015 | 1308.8112 | 1057487.7959 | 1446901.4554 | 1.8258e-06 | 12 | 1308811.2112
6 | 100 | CONCLUIDO | 1.4196 | 70.44 | 64.35 | 41.97 | 0.61 | 92 | 204.16 | 54.38 | 7 | 90 | 42.78 | 25413.94 | 886.95 | 793.2 | 220.78 | 86.27 | 56336.9 | 0.39 | 0.75 | 0.37 | 3.38 | 0.5 | 10 | 1029.8477 | 1409.0831 | 1274.6022 | 1029847.72 | 1409083.0841 | 1.8595e-06 | 12 | 1274602.1722
7 | 100 | CONCLUIDO | 1.4389 | 69.5 | 63.87 | 47.9 | 0.69 | 80 | 205.75 | 54.38 | 8 | 78 | 43.37 | 25609.61 | 879.52 | 793.22 | 204.56 | 86.27 | 48286.17 | 0.42 | 0.76 | 0.35 | 2.9 | 0.5 | 10 | 1009.8499 | 1381.7212 | 1249.8517 | 1009849.9245 | 1381721.2181 | 1.8847e-06 | 12 | 1249851.6843
8 | 100 | CONCLUIDO | 1.461 | 68.45 | 63.17 | 53.38 | 0.77 | 71 | 207.34 | 54.38 | 9 | 69 | 43.96 | 25806.1 | 868.62 | 793.22 | 180.43 | 86.27 | 36263.73 | 0.48 | 0.77 | 0.33 | 2.2 | 0.5 | 10 | 985.2005 | 1347.9948 | 1219.3441 | 985200.5183 | 1347994.8131 | 1.9137e-06 | 12 | 1219344.0801
9 | 100 | CONCLUIDO | 1.4613 | 68.43 | 63.42 | 59.46 | 0.85 | 64 | 208.94 | 54.38 | 10 | 62 | 44.56 | 26003.41 | 871.27 | 793.2 | 190.41 | 86.27 | 41288.79 | 0.45 | 0.77 | 0.32 | 2.46 | 0.5 | 10 | 987.7723 | 1351.5137 | 1222.5271 | 987772.3372 | 1351513.6891 | 1.9141e-06 | 12 | 1222527.1195
10 | 100 | CONCLUIDO | 1.4729 | 67.89 | 63.12 | 65.3 | 0.93 | 58 | 210.55 | 54.38 | 11 | 56 | 45.17 | 26201.54 | 866.29 | 793.2 | 179.84 | 86.27 | 36032.59 | 0.48 | 0.77 | 0.31 | 2.15 | 0.5 | 10 | 975.8737 | 1335.2334 | 1207.8006 | 975873.6766 | 1335233.4168 | 1.9293e-06 | 12 | 1207800.6135
11 | 100 | CONCLUIDO | 1.4816 | 67.5 | 62.92 | 71.23 | 1 | 53 | 212.16 | 54.38 | 12 | 51 | 45.78 | 26400.51 | 862.58 | 793.2 | 173.18 | 86.27 | 32729.56 | 0.5 | 0.77 | 0.3 | 1.95 | 0.5 | 10 | 958.5631 | 1311.5483 | 1186.376 | 958563.1041 | 1311548.3278 | 1.9407e-06 | 11 | 1186375.9962
12 | 100 | CONCLUIDO | 1.4885 | 67.18 | 62.76 | 76.85 | 1.08 | 49 | 213.78 | 54.38 | 13 | 47 | 46.4 | 26600.32 | 858.57 | 793.2 | 167.8 | 86.27 | 30061.87 | 0.51 | 0.77 | 0.3 | 1.79 | 0.5 | 10 | 950.7184 | 1300.8148 | 1176.6669 | 950718.3807 | 1300814.8312 | 1.9497e-06 | 11 | 1176666.8894
13 | 100 | CONCLUIDO | 1.4957 | 66.86 | 62.59 | 83.45 | 1.15 | 45 | 215.41 | 54.38 | 14 | 43 | 47.03 | 26801 | 855.77 | 793.2 | 162.07 | 86.27 | 27214.27 | 0.53 | 0.78 | 0.29 | 1.62 | 0.5 | 10 | 943.8656 | 1291.4385 | 1168.1854 | 943865.558 | 1291438.4968 | 1.9591e-06 | 11 | 1168185.4192
14 | 100 | CONCLUIDO | 1.501 | 66.62 | 62.47 | 89.25 | 1.23 | 42 | 217.04 | 54.38 | 15 | 40 | 47.66 | 27002.55 | 853.48 | 793.2 | 158.08 | 86.27 | 25232.74 | 0.55 | 0.78 | 0.29 | 1.5 | 0.5 | 10 | 938.6614 | 1284.3179 | 1161.7444 | 938661.3791 | 1284317.9098 | 1.9661e-06 | 11 | 1161744.411
15 | 100 | CONCLUIDO | 1.5041 | 66.48 | 62.41 | 93.62 | 1.3 | 40 | 218.68 | 54.38 | 16 | 38 | 48.31 | 27204.98 | 851.77 | 793.2 | 156.13 | 86.27 | 24270.32 | 0.55 | 0.78 | 0.29 | 1.44 | 0.5 | 10 | 935.3105 | 1279.7332 | 1157.5972 | 935310.545 | 1279733.1507 | 1.9701e-06 | 11 | 1157597.2149
16 | 100 | CONCLUIDO | 1.5101 | 66.22 | 62.27 | 100.97 | 1.37 | 37 | 220.33 | 54.38 | 17 | 35 | 48.95 | 27408.3 | 848.66 | 793.2 | 151.18 | 86.27 | 21808.47 | 0.57 | 0.78 | 0.28 | 1.3 | 0.5 | 10 | 929.0177 | 1271.1229 | 1149.8088 | 929017.6565 | 1271122.943 | 1.978e-06 | 11 | 1149808.7533
17 | 100 | CONCLUIDO | 1.5194 | 65.82 | 61.94 | 106.18 | 1.44 | 35 | 221.99 | 54.38 | 18 | 33 | 49.61 | 27612.53 | 843.54 | 793.2 | 140.32 | 86.27 | 16389.87 | 0.61 | 0.78 | 0.26 | 0.97 | 0.5 | 10 | 918.9696 | 1257.3748 | 1137.3727 | 918969.6103 | 1257374.7629 | 1.9902e-06 | 11 | 1137372.6802
18 | 100 | CONCLUIDO | 1.5159 | 65.97 | 62.17 | 113.03 | 1.51 | 33 | 223.65 | 54.38 | 19 | 31 | 50.27 | 27817.81 | 846 | 793.2 | 148.12 | 86.27 | 20302.45 | 0.58 | 0.78 | 0.27 | 1.2 | 0.5 | 10 | 923.3316 | 1263.343 | 1142.7714 | 923331.6079 | 1263343.0404 | 1.9856e-06 | 11 | 1142771.3538
19 | 100 | CONCLUIDO | 1.5173 | 65.91 | 62.15 | 116.52 | 1.58 | 32 | 225.32 | 54.38 | 20 | 30 | 50.95 | 28023.89 | 845.38 | 793.2 | 147.44 | 86.27 | 19967.15 | 0.59 | 0.78 | 0.27 | 1.18 | 0.5 | 10 | 921.99 | 1261.5073 | 1141.1109 | 921989.9656 | 1261507.3463 | 1.9874e-06 | 11 | 1141110.8557
20 | 100 | CONCLUIDO | 1.5211 | 65.74 | 62.06 | 124.12 | 1.64 | 30 | 227 | 54.38 | 21 | 28 | 51.62 | 28230.92 | 842.73 | 793.2 | 144.66 | 86.27 | 18586.24 | 0.6 | 0.78 | 0.26 | 1.09 | 0.5 | 10 | 917.4566 | 1255.3046 | 1135.5001 | 917456.6075 | 1255304.6057 | 1.9924e-06 | 11 | 1135500.096
21 | 100 | CONCLUIDO | 1.5231 | 65.66 | 62.01 | 128.3 | 1.71 | 29 | 228.69 | 54.38 | 22 | 27 | 52.31 | 28438.91 | 841.35 | 793.2 | 142.91 | 86.27 | 17712.7 | 0.6 | 0.78 | 0.27 | 1.04 | 0.5 | 10 | 915.09 | 1252.0665 | 1132.571 | 915089.9956 | 1252066.5028 | 1.995e-06 | 11 | 1132571.0331
22 | 100 | CONCLUIDO | 1.5248 | 65.58 | 61.98 | 132.81 | 1.77 | 28 | 230.38 | 54.38 | 23 | 26 | 53 | 28647.87 | 840.23 | 793.22 | 141.7 | 86.27 | 17117.49 | 0.61 | 0.78 | 0.27 | 1.01 | 0.5 | 10 | 913.1442 | 1249.4042 | 1130.1628 | 913144.2262 | 1249404.2154 | 1.9973e-06 | 11 | 1130162.8306
23 | 100 | CONCLUIDO | 1.5287 | 65.42 | 61.89 | 142.82 | 1.84 | 26 | 232.08 | 54.38 | 24 | 24 | 53.71 | 28857.81 | 838.36 | 793.2 | 138.74 | 86.27 | 15642.96 | 0.62 | 0.78 | 0.26 | 0.92 | 0.5 | 10 | 909.2961 | 1244.139 | 1125.4001 | 909296.0889 | 1244139.0241 | 2.0024e-06 | 11 | 1125400.1418
24 | 100 | CONCLUIDO | 1.5307 | 65.33 | 61.84 | 148.41 | 1.9 | 25 | 233.79 | 54.38 | 25 | 23 | 54.42 | 29068.74 | 837.15 | 793.2 | 137.08 | 86.27 | 14819.15 | 0.63 | 0.79 | 0.26 | 0.87 | 0.5 | 10 | 907.103 | 1241.1383 | 1122.6858 | 907102.9861 | 1241138.3242 | 2.005e-06 | 11 | 1122685.8245
25 | 100 | CONCLUIDO | 1.5326 | 65.25 | 61.8 | 154.49 | 1.96 | 24 | 235.51 | 54.38 | 26 | 22 | 55.14 | 29280.69 | 834.82 | 793.2 | 135.59 | 86.27 | 14081.81 | 0.64 | 0.79 | 0.26 | 0.83 | 0.5 | 10 | 903.9851 | 1236.8723 | 1118.8269 | 903985.0766 | 1236872.2628 | 2.0075e-06 | 11 | 1118826.91
26 | 100 | CONCLUIDO | 1.53 | 65.36 | 61.91 | 154.77 | 2.02 | 24 | 237.24 | 54.38 | 27 | 22 | 55.86 | 29493.67 | 834.27 | 793.2 | 139.71 | 86.27 | 16139.16 | 0.62 | 0.78 | 0.26 | 0.94 | 0.5 | 10 | 904.9897 | 1238.2468 | 1120.0703 | 904989.6819 | 1238246.8082 | 2.0041e-06 | 11 | 1120070.2707
27 | 100 | CONCLUIDO | 1.5335 | 65.21 | 61.8 | 161.21 | 2.08 | 23 | 238.97 | 54.38 | 28 | 21 | 56.6 | 29707.68 | 835.51 | 793.2 | 135.75 | 86.27 | 14163.65 | 0.64 | 0.79 | 0.26 | 0.83 | 0.5 | 10 | 904.1228 | 1237.0607 | 1118.9974 | 904122.8078 | 1237060.7128 | 2.0087e-06 | 11 | 1118997.3746
28 | 100 | CONCLUIDO | 1.5357 | 65.12 | 61.74 | 168.39 | 2.14 | 22 | 240.72 | 54.38 | 29 | 20 | 57.34 | 29922.88 | 834.18 | 793.2 | 133.89 | 86.27 | 13241.26 | 0.64 | 0.79 | 0.25 | 0.78 | 0.5 | 10 | 901.7211 | 1233.7746 | 1116.0249 | 901721.1128 | 1233774.6077 | 2.0115e-06 | 11 | 1116024.8907
29 | 100 | CONCLUIDO | 1.5376 | 65.04 | 61.7 | 176.3 | 2.2 | 21 | 242.47 | 54.38 | 30 | 19 | 58.1 | 30139.04 | 831.25 | 793.2 | 132.62 | 86.27 | 12611.84 | 0.65 | 0.79 | 0.25 | 0.74 | 0.5 | 10 | 898.0891 | 1228.8051 | 1111.5297 | 898089.1042 | 1228805.1333 | 2.014e-06 | 11 | 1111529.696
30 | 100 | CONCLUIDO | 1.5366 | 65.08 | 61.75 | 176.42 | 2.26 | 21 | 244.23 | 54.38 | 31 | 19 | 58.86 | 30356.28 | 833.27 | 793.2 | 134.13 | 86.27 | 13367.35 | 0.64 | 0.79 | 0.25 | 0.78 | 0.5 | 10 | 900.4541 | 1232.0411 | 1114.4568 | 900454.1294 | 1232041.0651 | 2.0127e-06 | 11 | 1114456.7951
31 | 100 | CONCLUIDO | 1.5394 | 64.96 | 61.67 | 185 | 2.31 | 20 | 246 | 54.38 | 32 | 18 | 59.63 | 30574.64 | 832.77 | 793.2 | 131.4 | 86.27 | 12006.53 | 0.66 | 0.79 | 0.25 | 0.7 | 0.5 | 10 | 898.4616 | 1229.3148 | 1111.9907 | 898461.6119 | 1229314.8147 | 2.0164e-06 | 11 | 1111990.7342
32 | 100 | CONCLUIDO | 1.5413 | 64.88 | 61.62 | 194.61 | 2.37 | 19 | 247.78 | 54.38 | 33 | 17 | 60.41 | 30794.11 | 828.68 | 793.21 | 129.9 | 86.27 | 11257.81 | 0.66 | 0.79 | 0.25 | 0.66 | 0.5 | 10 | 893.8076 | 1222.947 | 1106.2306 | 893807.5928 | 1222946.9805 | 2.0189e-06 | 11 | 1106230.6371
33 | 100 | CONCLUIDO | 1.5408 | 64.9 | 61.65 | 194.67 | 2.42 | 19 | 249.57 | 54.38 | 34 | 17 | 61.2 | 31014.73 | 832.43 | 793.2 | 130.62 | 86.27 | 11622.39 | 0.66 | 0.79 | 0.25 | 0.68 | 0.5 | 10 | 897.4103 | 1227.8763 | 1110.6895 | 897410.2628 | 1227876.3125 | 2.0182e-06 | 11 | 1110689.5205
34 | 100 | CONCLUIDO | 1.5432 | 64.8 | 61.58 | 205.28 | 2.48 | 18 | 251.37 | 54.38 | 35 | 16 | 61.99 | 31236.5 | 828.98 | 793.2 | 128.38 | 86.27 | 10505.12 | 0.67 | 0.79 | 0.25 | 0.62 | 0.5 | 10 | 893.0461 | 1221.9051 | 1105.2881 | 893046.0848 | 1221905.0516 | 2.0214e-06 | 11 | 1105288.1484
35 | 100 | CONCLUIDO | 1.5427 | 64.82 | 61.61 | 205.36 | 2.53 | 18 | 253.18 | 54.38 | 36 | 16 | 62.8 | 31459.45 | 830.56 | 793.2 | 129.54 | 86.27 | 11086 | 0.67 | 0.79 | 0.24 | 0.64 | 0.5 | 10 | 894.7304 | 1224.2096 | 1107.3727 | 894730.3725 | 1224209.5683 | 2.0207e-06 | 11 | 1107372.7253
36 | 100 | CONCLUIDO | 1.5447 | 64.74 | 61.56 | 217.27 | 2.58 | 17 | 255 | 54.38 | 37 | 15 | 63.62 | 31683.59 | 826.45 | 793.2 | 127.75 | 86.27 | 10194.36 | 0.68 | 0.79 | 0.25 | 0.59 | 0.5 | 10 | 890.0218 | 1217.7671 | 1101.5452 | 890021.8395 | 1217767.1457 | 2.0233e-06 | 11 | 1101545.1585
37 | 100 | CONCLUIDO | 1.5444 | 64.75 | 61.57 | 217.31 | 2.63 | 17 | 256.82 | 54.38 | 38 | 15 | 64.45 | 31909.08 | 828.05 | 793.2 | 128.21 | 86.27 | 10427.28 | 0.67 | 0.79 | 0.25 | 0.6 | 0.5 | 10 | 891.5964 | 1219.9216 | 1103.494 | 891596.4262 | 1219921.5647 | 2.0229e-06 | 11 | 1103493.9628
38 | 100 | CONCLUIDO | 1.5442 | 64.76 | 61.58 | 217.35 | 2.68 | 17 | 258.66 | 54.38 | 39 | 15 | 65.28 | 32135.68 | 828.57 | 793.2 | 128.57 | 86.27 | 10603.62 | 0.67 | 0.79 | 0.25 | 0.61 | 0.5 | 10 | 892.1685 | 1220.7042 | 1104.2019 | 892168.4621 | 1220704.2495 | 2.0227e-06 | 11 | 1104201.9492
39 | 100 | CONCLUIDO | 1.5463 | 64.67 | 61.53 | 230.74 | 2.73 | 16 | 260.51 | 54.38 | 40 | 14 | 66.13 | 32363.54 | 828.36 | 793.2 | 126.76 | 86.27 | 9707.3 | 0.68 | 0.79 | 0.25 | 0.56 | 0.5 | 10 | 890.848 | 1218.8975 | 1102.5676 | 890847.9601 | 1218897.4805 | 2.0254e-06 | 11 | 1102567.6157

## RESULTADOS_6
Unnamed: 0 | Volume de calda [L] | STATUS | Capacidade operacional [ha/h] | Tempo de missao [h] | Tempo util [h] | Tempo por voo [min] | Autonomia Projetada [h] | N° Voos | MTOW [kg] | Massa Estrutura [kg] | Combustível [kg] | Abastecimentos | Massa gerador | Potência gerador [W] | Combustível consumido [L] | Calda cons [L] | Distância percorrida [km] | Distância Pulverizando [km] | RTL ACUMULADO[m] | EOC [km/km] | EOC [h/h] | Tempo de manobra [h] | Tempo rtl_rtw [h] | V pulv [m/s] | V desloc [m/s] | Preço Total por ha Simples [R$/ha] | Preço Total por ha Presumido [R$/ha] | Preço Total por ha Real [R$/ha] | Preço Total Simples [R$] | Preço Total Presumido [R$] | Prod CAPEX [ha/h/R$] | Dias Trabalhados | Preço Total Real [R$]
0 | 40 | CONCLUIDO | 1.1056 | 90.45 | 79.42 | 9.91 | 0.2 | 481 | 89.87 | 37.55 | 1 | 479 | 11.32 | 11317.98 | 663.07 | 793.31 | 725.36 | 86.27 | 306677.63 | 0.12 | 0.61 | 0.98 | 18.45 | 0.5 | 10 | 1022.6234 | 1399.1985 | 1265.661 | 1022623.4315 | 1399198.4939 | 1.5139e-06 | 15 | 1265660.9535
1 | 40 | CONCLUIDO | 1.3425 | 74.49 | 68.67 | 20.1 | 0.39 | 205 | 91.1 | 37.55 | 2 | 203 | 11.54 | 11468.97 | 566.94 | 793.25 | 365.85 | 86.27 | 128304.3 | 0.24 | 0.71 | 0.54 | 7.7 | 0.5 | 10 | 741.054 | 1013.9428 | 917.1736 | 741054.0492 | 1013942.8431 | 1.8382e-06 | 13 | 917173.5613
2 | 40 | CONCLUIDO | 1.4251 | 70.17 | 65.77 | 30.36 | 0.57 | 130 | 92.32 | 37.55 | 3 | 128 | 11.77 | 11620.34 | 537.04 | 793.21 | 268.37 | 86.27 | 79939.46 | 0.32 | 0.74 | 0.43 | 4.8 | 0.5 | 10 | 665.2844 | 910.2714 | 823.3964 | 665284.3558 | 910271.4059 | 1.9513e-06 | 12 | 823396.3805
3 | 40 | CONCLUIDO | 1.4666 | 68.19 | 64.45 | 40.71 | 0.75 | 95 | 93.55 | 37.55 | 4 | 93 | 12 | 11772.07 | 520.51 | 793.24 | 224.25 | 86.27 | 58055.53 | 0.38 | 0.75 | 0.37 | 3.48 | 0.5 | 10 | 632.899 | 865.9604 | 783.3143 | 632899.017 | 865960.3565 | 2.0082e-06 | 12 | 783314.3155
4 | 40 | CONCLUIDO | 1.494 | 66.94 | 63.6 | 51.57 | 0.93 | 74 | 94.79 | 37.55 | 5 | 72 | 12.23 | 11924.18 | 507.9 | 793.22 | 195.38 | 86.27 | 43725.22 | 0.44 | 0.76 | 0.34 | 2.63 | 0.5 | 10 | 602.8157 | 824.799 | 746.0813 | 602815.6803 | 824799.0082 | 2.0457e-06 | 11 | 746081.3485
5 | 40 | CONCLUIDO | 1.5077 | 66.33 | 63.23 | 62.2 | 1.1 | 61 | 96.02 | 37.55 | 6 | 59 | 12.47 | 12076.67 | 499.32 | 793.2 | 183.79 | 86.27 | 37993.62 | 0.47 | 0.77 | 0.32 | 2.27 | 0.5 | 10 | 590.1417 | 807.4579 | 730.3952 | 590141.6719 | 807457.8708 | 2.0644e-06 | 11 | 730395.2249
6 | 40 | CONCLUIDO | 1.5191 | 65.83 | 62.91 | 72.59 | 1.27 | 52 | 97.26 | 37.55 | 7 | 50 | 12.71 | 12229.54 | 491.23 | 793.2 | 173.02 | 86.27 | 32657.21 | 0.5 | 0.77 | 0.3 | 1.94 | 0.5 | 10 | 578.9093 | 792.0892 | 716.4933 | 578909.2721 | 792089.2058 | 2.08e-06 | 11 | 716493.3237
7 | 40 | CONCLUIDO | 1.5293 | 65.39 | 62.6 | 83.47 | 1.43 | 45 | 98.5 | 37.55 | 8 | 43 | 12.95 | 12382.79 | 481.83 | 793.2 | 162.51 | 86.27 | 27434.48 | 0.53 | 0.78 | 0.29 | 1.63 | 0.5 | 10 | 567.0603 | 775.877 | 701.8284 | 567060.3443 | 775876.9801 | 2.094e-06 | 11 | 701828.37
8 | 40 | CONCLUIDO | 1.5379 | 65.02 | 62.35 | 95.92 | 1.59 | 39 | 99.75 | 37.55 | 9 | 37 | 13.2 | 12536.43 | 473.66 | 793.2 | 153.92 | 86.27 | 23171.52 | 0.56 | 0.78 | 0.28 | 1.38 | 0.5 | 10 | 556.9844 | 762.0907 | 689.3578 | 556984.4215 | 762090.6579 | 2.1058e-06 | 11 | 689357.7951
9 | 40 | CONCLUIDO | 1.5428 | 64.82 | 62.22 | 106.66 | 1.74 | 35 | 101 | 37.55 | 10 | 33 | 13.45 | 12690.46 | 466.84 | 793.2 | 150.35 | 86.27 | 21404.54 | 0.57 | 0.78 | 0.26 | 1.25 | 0.5 | 10 | 549.3939 | 751.7049 | 679.9633 | 549393.858 | 751704.914 | 2.1125e-06 | 11 | 679963.2521
10 | 40 | CONCLUIDO | 1.5476 | 64.62 | 62.09 | 120.17 | 1.89 | 31 | 102.25 | 37.55 | 11 | 29 | 13.7 | 12844.88 | 459.77 | 793.2 | 145.49 | 86.27 | 18996.65 | 0.59 | 0.78 | 0.27 | 1.12 | 0.5 | 10 | 541.6607 | 741.1241 | 670.3922 | 541660.7021 | 741124.069 | 2.1191e-06 | 11 | 670392.228
11 | 40 | CONCLUIDO | 1.5515 | 64.45 | 61.98 | 132.82 | 2.04 | 28 | 103.51 | 37.55 | 12 | 26 | 13.95 | 12999.7 | 450.35 | 793.2 | 142.19 | 86.27 | 17358.71 | 0.61 | 0.78 | 0.26 | 1.02 | 0.5 | 10 | 532.1864 | 728.1609 | 658.6662 | 532186.3876 | 728160.8939 | 2.1244e-06 | 11 | 658666.2401
12 | 40 | CONCLUIDO | 1.5553 | 64.3 | 61.87 | 142.77 | 2.18 | 26 | 104.76 | 37.55 | 13 | 24 | 14.21 | 13154.91 | 443.9 | 793.2 | 137.96 | 86.27 | 15254.56 | 0.63 | 0.79 | 0.26 | 0.9 | 0.5 | 10 | 525.3853 | 718.8554 | 650.2488 | 525385.3217 | 718855.3755 | 2.1296e-06 | 11 | 650248.8274
13 | 40 | CONCLUIDO | 1.5582 | 64.18 | 61.78 | 154.46 | 2.33 | 24 | 106.03 | 37.55 | 14 | 19 | 14.47 | 13310.53 | 434.75 | 793.2 | 135.52 | 86.27 | 14043.41 | 0.64 | 0.79 | 0.25 | 0.82 | 0.5 | 10 | 516.5217 | 706.7277 | 639.2786 | 516521.6592 | 706727.7214 | 2.1336e-06 | 11 | 639278.6196
14 | 40 | CONCLUIDO | 1.5597 | 64.12 | 61.76 | 168.44 | 2.46 | 22 | 107.29 | 37.55 | 15 | 11 | 14.74 | 13466.55 | 430.98 | 793.2 | 134.03 | 86.27 | 13309.39 | 0.64 | 0.79 | 0.27 | 0.79 | 0.5 | 10 | 512.8094 | 701.6484 | 634.6841 | 512809.3621 | 701648.3927 | 2.1356e-06 | 11 | 634684.0549
15 | 40 | CONCLUIDO | 1.5594 | 64.13 | 61.77 | 168.47 | 2.6 | 22 | 108.56 | 37.55 | 16 | 5 | 15.01 | 13623.1 | 428.69 | 793.2 | 134.1 | 86.27 | 13347.31 | 0.64 | 0.79 | 0.28 | 0.81 | 0.5 | 10 | 510.9 | 699.0359 | 632.3209 | 510899.9666 | 699035.8736 | 2.1352e-06 | 11 | 632320.8709
16 | 40 | CONCLUIDO | 1.5616 | 64.04 | 61.7 | 176.29 | 2.73 | 21 | 109.83 | 37.55 | 17 | 0 | 15.28 | 13779.95 | 432.18 | 793.2 | 131.79 | 86.27 | 12197.18 | 0.65 | 0.79 | 0.28 | 0.73 | 0.5 | 10 | 513.2976 | 702.3164 | 635.2883 | 513297.5591 | 702316.3654 | 2.1382e-06 | 11 | 635288.2772

## RESULTADOS_4
Unnamed: 0 | Volume de calda [L] | STATUS | Capacidade operacional [ha/h] | Tempo de missao [h] | Tempo util [h] | Tempo por voo [min] | Autonomia Projetada [h] | N° Voos | MTOW [kg] | Massa Estrutura [kg] | Combustível [kg] | Abastecimentos | Massa gerador | Potência gerador [W] | Combustível consumido [L] | Calda cons [L] | Distância percorrida [km] | Distância Pulverizando [km] | RTL ACUMULADO[m] | EOC [km/km] | EOC [h/h] | Tempo de manobra [h] | Tempo rtl_rtw [h] | V pulv [m/s] | V desloc [m/s] | Preço Total por ha Simples [R$/ha] | Preço Total por ha Presumido [R$/ha] | Preço Total por ha Real [R$/ha] | Preço Total Simples [R$] | Preço Total Presumido [R$] | Prod CAPEX [ha/h/R$] | Dias Trabalhados | Preço Total Real [R$]
0 | 30 | CONCLUIDO | 1.1934 | 83.79 | 75.87 | 11.64 | 0.24 | 391 | 71.52 | 32.27 | 1 | 389 | 8.25 | 9054.6 | 539.72 | 793.28 | 606.05 | 86.27 | 247475.48 | 0.14 | 0.64 | 0.85 | 14.89 | 0.5 | 10 | 794.8826 | 1087.5934 | 983.795 | 794882.5945 | 1087593.4336 | 1.6524e-06 | 14 | 983795.0427
1 | 30 | CONCLUIDO | 1.3919 | 71.84 | 67.34 | 23.63 | 0.48 | 171 | 72.7 | 32.27 | 2 | 169 | 8.43 | 9200.25 | 471.18 | 793.23 | 320.85 | 86.27 | 105974.41 | 0.27 | 0.72 | 0.49 | 6.37 | 0.5 | 10 | 608.4187 | 832.4653 | 753.016 | 608418.6754 | 832465.2732 | 1.9273e-06 | 12 | 753015.9559
2 | 30 | CONCLUIDO | 1.4605 | 68.47 | 64.94 | 36.08 | 0.71 | 108 | 73.88 | 32.27 | 3 | 106 | 8.61 | 9346.23 | 446.71 | 793.2 | 240.62 | 86.27 | 66174.71 | 0.36 | 0.75 | 0.4 | 3.98 | 0.5 | 10 | 559.9717 | 766.178 | 693.055 | 559971.7111 | 766177.9994 | 2.0223e-06 | 12 | 693055.0465
3 | 30 | CONCLUIDO | 1.4949 | 66.9 | 63.82 | 48.47 | 0.93 | 79 | 75.07 | 32.27 | 4 | 77 | 8.8 | 9492.55 | 430.98 | 793.2 | 203.06 | 86.27 | 47538.34 | 0.42 | 0.76 | 0.35 | 2.85 | 0.5 | 10 | 526.1994 | 719.9693 | 651.2564 | 526199.4467 | 719969.2973 | 2.0699e-06 | 11 | 651256.438
4 | 30 | CONCLUIDO | 1.5142 | 66.04 | 63.25 | 62.21 | 1.15 | 61 | 76.26 | 32.27 | 5 | 59 | 8.99 | 9639.2 | 418.57 | 793.2 | 184.22 | 86.27 | 38207.7 | 0.47 | 0.77 | 0.32 | 2.28 | 0.5 | 10 | 509.1046 | 696.5794 | 630.0988 | 509104.609 | 696579.3862 | 2.0966e-06 | 11 | 630098.8272
5 | 30 | CONCLUIDO | 1.5287 | 65.41 | 62.79 | 75.35 | 1.36 | 50 | 77.45 | 32.27 | 6 | 48 | 9.18 | 9786.19 | 407.55 | 793.21 | 169 | 86.27 | 30654.68 | 0.51 | 0.77 | 0.3 | 1.82 | 0.5 | 10 | 495.0142 | 677.3003 | 612.6597 | 495014.2132 | 677300.2849 | 2.1167e-06 | 11 | 612659.6963
6 | 30 | CONCLUIDO | 1.5395 | 64.96 | 62.46 | 89.23 | 1.56 | 42 | 78.65 | 32.27 | 7 | 40 | 9.38 | 9933.52 | 397.25 | 793.2 | 157.79 | 86.27 | 25090.02 | 0.55 | 0.78 | 0.29 | 1.49 | 0.5 | 10 | 482.8514 | 660.6586 | 597.6063 | 482851.4417 | 660658.6445 | 2.1317e-06 | 11 | 597606.3107
7 | 30 | CONCLUIDO | 1.5486 | 64.57 | 62.17 | 103.61 | 1.75 | 36 | 79.84 | 32.27 | 8 | 34 | 9.57 | 10081.19 | 385.14 | 793.2 | 147.74 | 86.27 | 20094.56 | 0.58 | 0.78 | 0.28 | 1.2 | 0.5 | 10 | 469.7125 | 642.6813 | 581.3447 | 469712.4618 | 642681.3125 | 2.1443e-06 | 11 | 581344.7101
8 | 30 | CONCLUIDO | 1.5506 | 64.49 | 62.15 | 116.53 | 1.94 | 32 | 81.04 | 32.27 | 9 | 27 | 9.77 | 10229.34 | 376.93 | 793.2 | 147.48 | 86.27 | 19986.71 | 0.58 | 0.78 | 0.28 | 1.18 | 0.5 | 10 | 462.0062 | 632.1373 | 571.807 | 462006.2114 | 632137.2807 | 2.147e-06 | 11 | 571806.9858
9 | 30 | CONCLUIDO | 1.5551 | 64.3 | 62.01 | 128.3 | 2.13 | 29 | 82.25 | 32.27 | 10 | 10 | 9.98 | 10377.72 | 370.58 | 793.2 | 141.97 | 86.27 | 17247.48 | 0.61 | 0.78 | 0.29 | 1.04 | 0.5 | 10 | 455.2823 | 622.9374 | 563.4851 | 455282.3459 | 622937.3913 | 2.1533e-06 | 11 | 563485.121
10 | 30 | CONCLUIDO | 1.5562 | 64.26 | 61.98 | 132.82 | 2.31 | 28 | 83.45 | 32.27 | 11 | 3 | 10.18 | 10526.45 | 372.35 | 793.21 | 140.65 | 86.27 | 16590.6 | 0.61 | 0.78 | 0.3 | 1.01 | 0.5 | 10 | 456.5518 | 624.6744 | 565.0563 | 456551.8486 | 624674.381 | 2.1548e-06 | 11 | 565056.3348
11 | 30 | CONCLUIDO | 1.5557 | 64.28 | 62 | 132.86 | 2.48 | 28 | 84.66 | 32.27 | 12 | 0 | 10.39 | 10675.53 | 377.03 | 793.21 | 141.29 | 86.27 | 16910.17 | 0.61 | 0.78 | 0.3 | 1.03 | 0.5 | 10 | 460.7756 | 630.4535 | 570.2839 | 460775.5653 | 630453.4565 | 2.1541e-06 | 11 | 570283.8635

## RESULTADOS_1
Unnamed: 0 | Volume de calda [L] | STATUS | Capacidade operacional [ha/h] | Tempo de missao [h] | Tempo util [h] | Tempo por voo [min] | Autonomia Projetada [h] | N° Voos | MTOW [kg] | Massa Estrutura [kg] | Combustível [kg] | Abastecimentos | Massa gerador | Potência gerador [W] | Combustível consumido [L] | Calda cons [L] | Distância percorrida [km] | Distância Pulverizando [km] | RTL ACUMULADO[m] | EOC [km/km] | EOC [h/h] | Tempo de manobra [h] | Tempo rtl_rtw [h] | V pulv [m/s] | V desloc [m/s] | Preço Total por ha Simples [R$/ha] | Preço Total por ha Presumido [R$/ha] | Preço Total por ha Real [R$/ha] | Preço Total Simples [R$] | Preço Total Presumido [R$] | Prod CAPEX [ha/h/R$] | Dias Trabalhados | Preço Total Real [R$]
0 | 15 | CONCLUIDO | 1.3541 | 73.85 | 69.6 | 18.16 | 0.43 | 230 | 39.78 | 19.54 | 1 | 228 | 4.24 | 5140 | 317.85 | 793.31 | 396.12 | 86.27 | 143314.28 | 0.22 | 0.7 | 0.59 | 8.63 | 0.5 | 10 | 462.9795 | 633.469 | 573.0116 | 462979.5418 | 633469.0342 | 1.9177e-06 | 13 | 573011.6387
1 | 15 | CONCLUIDO | 1.4799 | 67.57 | 64.74 | 38.08 | 0.84 | 102 | 40.89 | 19.54 | 2 | 100 | 4.35 | 5277.26 | 280.14 | 793.2 | 234.25 | 86.27 | 63021.31 | 0.37 | 0.75 | 0.38 | 3.77 | 0.5 | 10 | 379.4913 | 519.2367 | 469.6815 | 379491.2633 | 519236.6884 | 2.0958e-06 | 11 | 469681.4676
2 | 15 | CONCLUIDO | 1.521 | 65.75 | 63.35 | 60.33 | 1.22 | 63 | 42.01 | 19.54 | 3 | 55 | 4.46 | 5414.79 | 256.17 | 793.2 | 187.34 | 86.27 | 39761.89 | 0.46 | 0.77 | 0.33 | 2.38 | 0.5 | 10 | 349.4646 | 478.1529 | 432.5186 | 349464.5799 | 478152.8555 | 2.154e-06 | 11 | 432518.6181
3 | 15 | CONCLUIDO | 1.5297 | 65.37 | 63.06 | 68.8 | 1.59 | 55 | 43.13 | 19.54 | 4 | 3 | 4.58 | 5552.61 | 252.92 | 793.24 | 175.7 | 86.27 | 33977.97 | 0.49 | 0.77 | 0.38 | 2.09 | 0.5 | 10 | 344.9398 | 471.9619 | 426.9185 | 344939.821 | 471961.8808 | 2.1664e-06 | 11 | 426918.5013
4 | 15 | CONCLUIDO | 1.5316 | 65.29 | 62.99 | 69.99 | 1.94 | 54 | 44.24 | 19.54 | 5 | 0 | 4.7 | 5690.71 | 258 | 793.27 | 173.17 | 86.27 | 32722.18 | 0.5 | 0.77 | 0.38 | 2.02 | 0.5 | 10 | 349.0981 | 477.6514 | 432.065 | 349098.052 | 477651.3559 | 2.169e-06 | 11 | 432064.9809

## RESULTADOS_12
Unnamed: 0 | Volume de calda [L] | STATUS | Capacidade operacional [ha/h] | Tempo de missao [h] | Tempo util [h] | Tempo por voo [min] | Autonomia Projetada [h] | N° Voos | MTOW [kg] | Massa Estrutura [kg] | Combustível [kg] | Abastecimentos | Massa gerador | Potência gerador [W] | Combustível consumido [L] | Calda cons [L] | Distância percorrida [km] | Distância Pulverizando [km] | RTL ACUMULADO[m] | EOC [km/km] | EOC [h/h] | Tempo de manobra [h] | Tempo rtl_rtw [h] | V pulv [m/s] | V desloc [m/s] | Preço Total por ha Simples [R$/ha] | Preço Total por ha Presumido [R$/ha] | Preço Total por ha Real [R$/ha] | Preço Total Simples [R$] | Preço Total Presumido [R$] | Prod CAPEX [ha/h/R$] | Dias Trabalhados | Preço Total Real [R$]
0 | 70 | CONCLUIDO | 0.878 | 113.9 | 90.15 | 7.26 | 0.12 | 745 | 141.81 | 47.83 | 1 | 743 | 22.98 | 17723.39 | 1022.78 | 793.4 | 1084.93 | 86.27 | 485144.75 | 0.08 | 0.54 | 1.42 | 29.16 | 0.5 | 10 | 1894.0177 | 2591.4786 | 2344.1515 | 1894017.7415 | 2591478.632 | 1.1721e-06 | 19 | 2344151.5486
1 | 70 | CONCLUIDO | 1.2068 | 82.86 | 72.11 | 14.67 | 0.25 | 295 | 143.17 | 47.83 | 2 | 293 | 23.34 | 17891.86 | 813.88 | 793.21 | 480.39 | 86.27 | 185126.73 | 0.18 | 0.67 | 0.69 | 11.14 | 0.5 | 10 | 1122.7534 | 1536.2008 | 1389.5879 | 1122753.4222 | 1536200.7646 | 1.611e-06 | 14 | 1389587.9197
2 | 70 | CONCLUIDO | 1.3266 | 75.38 | 67.84 | 22.12 | 0.37 | 184 | 144.54 | 47.83 | 3 | 182 | 23.71 | 18060.85 | 762.46 | 793.27 | 337.29 | 86.27 | 114131.86 | 0.26 | 0.72 | 0.51 | 6.86 | 0.5 | 10 | 966.3251 | 1322.1686 | 1195.9827 | 966325.1002 | 1322168.6333 | 1.771e-06 | 13 | 1195982.7147
3 | 70 | CONCLUIDO | 1.3867 | 72.11 | 66.01 | 29.56 | 0.49 | 134 | 145.92 | 47.83 | 4 | 132 | 24.09 | 18230.35 | 738.86 | 793.22 | 276.72 | 86.27 | 84094.61 | 0.31 | 0.74 | 0.44 | 5.04 | 0.5 | 10 | 895.7853 | 1225.653 | 1108.6784 | 895785.3218 | 1225652.9966 | 1.8512e-06 | 12 | 1108678.3948
4 | 70 | CONCLUIDO | 1.427 | 70.08 | 64.81 | 37.04 | 0.6 | 105 | 147.3 | 47.83 | 5 | 103 | 24.47 | 18400.38 | 722.6 | 793.21 | 236.19 | 86.27 | 63975.7 | 0.37 | 0.75 | 0.39 | 3.84 | 0.5 | 10 | 856.6533 | 1172.1108 | 1060.2462 | 856653.2669 | 1172110.7926 | 1.905e-06 | 12 | 1060246.1836
5 | 70 | CONCLUIDO | 1.4518 | 68.88 | 64.14 | 44.23 | 0.71 | 87 | 148.68 | 47.83 | 6 | 85 | 24.85 | 18570.94 | 712.41 | 793.21 | 213.63 | 86.27 | 52787.43 | 0.4 | 0.76 | 0.36 | 3.17 | 0.5 | 10 | 833.5477 | 1140.4967 | 1031.6493 | 833547.694 | 1140496.7285 | 1.9381e-06 | 12 | 1031649.3214
6 | 70 | CONCLUIDO | 1.4734 | 67.87 | 63.53 | 52.22 | 0.83 | 73 | 150.07 | 47.83 | 7 | 71 | 25.24 | 18742.03 | 702.95 | 793.22 | 193.19 | 86.27 | 42637.07 | 0.45 | 0.76 | 0.34 | 2.56 | 0.5 | 10 | 813.4913 | 1113.0546 | 1006.8263 | 813491.2666 | 1113054.6396 | 1.9669e-06 | 12 | 1006826.267
7 | 70 | CONCLUIDO | 1.4821 | 67.47 | 63.4 | 59.43 | 0.94 | 64 | 151.46 | 47.83 | 8 | 62 | 25.63 | 18913.66 | 698.73 | 793.2 | 189.39 | 86.27 | 40779.39 | 0.46 | 0.77 | 0.32 | 2.43 | 0.5 | 10 | 796.9286 | 1090.3929 | 986.3274 | 796928.6483 | 1090392.9346 | 1.9786e-06 | 11 | 986327.3633
8 | 70 | CONCLUIDO | 1.4934 | 66.96 | 63.09 | 66.41 | 1.04 | 57 | 152.85 | 47.83 | 9 | 55 | 26.03 | 19085.83 | 692.64 | 793.2 | 178.86 | 86.27 | 35549.65 | 0.48 | 0.77 | 0.31 | 2.12 | 0.5 | 10 | 785.7597 | 1075.111 | 972.504 | 785759.6672 | 1075111.0419 | 1.9936e-06 | 11 | 972503.953
9 | 70 | CONCLUIDO | 1.5027 | 66.54 | 62.84 | 73.93 | 1.15 | 51 | 154.25 | 47.83 | 10 | 49 | 26.43 | 19258.55 | 687.51 | 793.21 | 170.7 | 86.27 | 31499.03 | 0.51 | 0.77 | 0.3 | 1.87 | 0.5 | 10 | 776.5917 | 1062.5671 | 961.1571 | 776591.7248 | 1062567.0587 | 2.0061e-06 | 11 | 961157.15
10 | 70 | CONCLUIDO | 1.5097 | 66.24 | 62.68 | 81.76 | 1.25 | 46 | 155.66 | 47.83 | 11 | 44 | 26.83 | 19431.82 | 682.21 | 793.2 | 165.24 | 86.27 | 28792.82 | 0.52 | 0.77 | 0.3 | 1.71 | 0.5 | 10 | 768.4961 | 1051.4902 | 951.1375 | 768496.0804 | 1051490.2408 | 2.0154e-06 | 11 | 951137.488
11 | 70 | CONCLUIDO | 1.5171 | 65.91 | 62.47 | 89.25 | 1.35 | 42 | 157.07 | 47.83 | 12 | 40 | 27.24 | 19605.66 | 677.87 | 793.21 | 158.2 | 86.27 | 25296.96 | 0.55 | 0.78 | 0.29 | 1.5 | 0.5 | 10 | 761.1126 | 1041.3879 | 941.9993 | 761112.6327 | 1041387.882 | 2.0253e-06 | 11 | 941999.2841
12 | 70 | CONCLUIDO | 1.5215 | 65.72 | 62.37 | 95.95 | 1.45 | 39 | 158.48 | 47.83 | 13 | 37 | 27.65 | 19780.06 | 674.78 | 793.21 | 154.74 | 86.27 | 23582.37 | 0.56 | 0.78 | 0.28 | 1.4 | 0.5 | 10 | 756.3246 | 1034.8367 | 936.0733 | 756324.5935 | 1034836.6755 | 2.0312e-06 | 11 | 936073.3156
13 | 70 | CONCLUIDO | 1.5298 | 65.37 | 62.1 | 103.5 | 1.55 | 36 | 159.9 | 47.83 | 14 | 34 | 28.07 | 19955.16 | 667.94 | 793.2 | 145.08 | 86.27 | 18762.72 | 0.59 | 0.78 | 0.28 | 1.13 | 0.5 | 10 | 746.3915 | 1021.2458 | 923.7795 | 746391.4992 | 1021245.7777 | 2.0422e-06 | 11 | 923779.514
14 | 70 | CONCLUIDO | 1.5301 | 65.36 | 62.18 | 113.05 | 1.65 | 33 | 161.32 | 47.83 | 15 | 31 | 28.5 | 20130.71 | 667.34 | 793.21 | 148.44 | 86.27 | 20461.84 | 0.58 | 0.78 | 0.27 | 1.21 | 0.5 | 10 | 745.8056 | 1020.4441 | 923.0544 | 745805.6008 | 1020444.1257 | 2.0426e-06 | 11 | 923054.3705
15 | 70 | CONCLUIDO | 1.5333 | 65.22 | 62.1 | 120.19 | 1.74 | 31 | 162.75 | 47.83 | 16 | 29 | 28.92 | 20306.85 | 663.91 | 793.2 | 145.68 | 86.27 | 19092.21 | 0.59 | 0.78 | 0.27 | 1.13 | 0.5 | 10 | 741.3259 | 1014.3147 | 917.51 | 741325.8518 | 1014314.7355 | 2.0469e-06 | 11 | 917509.9607
16 | 70 | CONCLUIDO | 1.5367 | 65.07 | 62.01 | 128.29 | 1.83 | 29 | 164.19 | 47.83 | 17 | 27 | 29.36 | 20483.57 | 659.87 | 793.2 | 142.77 | 86.27 | 17646.81 | 0.6 | 0.78 | 0.27 | 1.04 | 0.5 | 10 | 736.2316 | 1007.3446 | 911.205 | 736231.5995 | 1007344.5547 | 2.0514e-06 | 11 | 911205.0042
17 | 70 | CONCLUIDO | 1.5382 | 65.01 | 61.98 | 132.8 | 1.93 | 28 | 165.62 | 47.83 | 18 | 26 | 29.8 | 20660.89 | 656.27 | 793.2 | 141.75 | 86.27 | 17140.83 | 0.61 | 0.78 | 0.26 | 1.01 | 0.5 | 10 | 732.3928 | 1002.0921 | 906.4538 | 732392.7618 | 1002092.0876 | 2.0534e-06 | 11 | 906453.8252
18 | 70 | CONCLUIDO | 1.5414 | 64.88 | 61.9 | 142.84 | 2.02 | 26 | 167.07 | 47.83 | 19 | 24 | 30.24 | 20838.81 | 653.87 | 793.2 | 139.03 | 86.27 | 15790.38 | 0.62 | 0.78 | 0.26 | 0.93 | 0.5 | 10 | 728.8735 | 997.2769 | 902.0982 | 728873.5106 | 997276.8929 | 2.0577e-06 | 11 | 902098.1859
19 | 70 | CONCLUIDO | 1.5429 | 64.81 | 61.86 | 148.47 | 2.1 | 25 | 168.51 | 47.83 | 20 | 23 | 30.69 | 21017.33 | 650.67 | 793.2 | 137.83 | 86.27 | 15196.27 | 0.63 | 0.79 | 0.26 | 0.89 | 0.5 | 10 | 725.3969 | 992.52 | 897.7953 | 725396.8634 | 992519.9908 | 2.0597e-06 | 11 | 897795.2759
20 | 70 | CONCLUIDO | 1.5459 | 64.69 | 61.8 | 161.21 | 2.19 | 23 | 169.97 | 47.83 | 21 | 21 | 31.14 | 21196.47 | 644.25 | 793.2 | 135.77 | 86.27 | 14173.83 | 0.64 | 0.79 | 0.25 | 0.83 | 0.5 | 10 | 718.4649 | 983.0354 | 889.2159 | 718464.9052 | 983035.3797 | 2.0637e-06 | 11 | 889215.8628
21 | 70 | CONCLUIDO | 1.5479 | 64.6 | 61.74 | 168.38 | 2.28 | 22 | 171.42 | 47.83 | 22 | 20 | 31.6 | 21376.23 | 642.56 | 793.2 | 133.84 | 86.27 | 13212.97 | 0.64 | 0.79 | 0.25 | 0.77 | 0.5 | 10 | 716.1163 | 979.8219 | 886.3091 | 716116.273 | 979821.8776 | 2.0664e-06 | 11 | 886309.0528
22 | 70 | CONCLUIDO | 1.5494 | 64.54 | 61.7 | 176.3 | 2.36 | 21 | 172.89 | 47.83 | 23 | 19 | 32.06 | 21556.61 | 638.48 | 793.2 | 132.47 | 86.27 | 12534.91 | 0.65 | 0.79 | 0.26 | 0.74 | 0.5 | 10 | 711.8939 | 974.0446 | 881.0831 | 711893.8553 | 974044.5793 | 2.0684e-06 | 11 | 881083.1318
23 | 70 | CONCLUIDO | 1.5511 | 64.47 | 61.66 | 184.99 | 2.44 | 20 | 174.35 | 47.83 | 24 | 18 | 32.53 | 21737.62 | 635.33 | 793.2 | 131.23 | 86.27 | 11918.59 | 0.66 | 0.79 | 0.25 | 0.69 | 0.5 | 10 | 708.4162 | 969.2862 | 876.7789 | 708416.1544 | 969286.2356 | 2.0707e-06 | 11 | 876778.9177
24 | 70 | CONCLUIDO | 1.5503 | 64.5 | 61.7 | 185.09 | 2.52 | 20 | 175.83 | 47.83 | 25 | 18 | 33 | 21919.27 | 635.08 | 793.2 | 132.36 | 86.27 | 12483.04 | 0.65 | 0.79 | 0.25 | 0.73 | 0.5 | 10 | 708.5513 | 969.4711 | 876.9461 | 708551.2571 | 969471.0891 | 2.0696e-06 | 11 | 876946.129
25 | 70 | CONCLUIDO | 1.5525 | 64.41 | 61.64 | 194.64 | 2.6 | 19 | 177.3 | 47.83 | 26 | 17 | 33.48 | 22101.56 | 634.04 | 793.2 | 130.34 | 86.27 | 11478.94 | 0.66 | 0.79 | 0.25 | 0.67 | 0.5 | 10 | 706.7128 | 966.9556 | 874.6707 | 706712.7577 | 966955.573 | 2.0725e-06 | 11 | 874670.6903
26 | 70 | CONCLUIDO | 1.5548 | 64.32 | 61.57 | 205.23 | 2.68 | 18 | 178.79 | 47.83 | 27 | 16 | 33.96 | 22284.51 | 629.43 | 793.2 | 128.2 | 86.27 | 10412.98 | 0.67 | 0.79 | 0.24 | 0.6 | 0.5 | 10 | 701.707 | 960.1065 | 868.4753 | 701707.0169 | 960106.4976 | 2.0756e-06 | 11 | 868475.281
27 | 70 | CONCLUIDO | 1.5557 | 64.28 | 61.56 | 217.27 | 2.75 | 17 | 180.28 | 47.83 | 28 | 15 | 34.45 | 22468.11 | 623.85 | 793.2 | 127.85 | 86.27 | 10247.16 | 0.67 | 0.79 | 0.25 | 0.59 | 0.5 | 10 | 696.4662 | 952.9357 | 861.9889 | 696466.1729 | 952935.7436 | 2.0768e-06 | 11 | 861988.8937
28 | 70 | CONCLUIDO | 1.5557 | 64.28 | 61.56 | 217.28 | 2.83 | 17 | 181.77 | 47.83 | 29 | 15 | 34.94 | 22652.51 | 621.9 | 793.2 | 127.8 | 86.27 | 10219.15 | 0.68 | 0.79 | 0.25 | 0.59 | 0.5 | 10 | 694.7609 | 950.6025 | 859.8783 | 694760.8603 | 950602.4597 | 2.0768e-06 | 11 | 859878.2951
29 | 70 | CONCLUIDO | 1.5573 | 64.21 | 61.52 | 230.71 | 2.9 | 16 | 183.27 | 47.83 | 30 | 14 | 35.44 | 22837.46 | 620.38 | 793.2 | 126.44 | 86.27 | 9546.46 | 0.68 | 0.79 | 0.25 | 0.55 | 0.5 | 10 | 692.7783 | 947.8898 | 857.4246 | 692778.3055 | 947889.8408 | 2.0789e-06 | 11 | 857424.5648
30 | 70 | CONCLUIDO | 1.5576 | 64.2 | 61.51 | 230.67 | 2.98 | 16 | 184.78 | 47.83 | 31 | 14 | 35.95 | 23023.09 | 614.23 | 793.2 | 126.22 | 86.27 | 9433.39 | 0.68 | 0.79 | 0.25 | 0.54 | 0.5 | 10 | 687.2819 | 940.3694 | 850.6219 | 687281.9114 | 940369.4319 | 2.0793e-06 | 11 | 850621.8931
31 | 70 | CONCLUIDO | 1.5598 | 64.11 | 61.45 | 245.8 | 3.05 | 15 | 186.29 | 47.83 | 32 | 13 | 36.46 | 23209.42 | 615.29 | 793.2 | 123.93 | 86.27 | 8295.98 | 0.7 | 0.79 | 0.25 | 0.48 | 0.5 | 10 | 687.3137 | 940.4129 | 850.6612 | 687313.6785 | 940412.8971 | 2.0823e-06 | 11 | 850661.2101
32 | 70 | CONCLUIDO | 1.559 | 64.14 | 61.48 | 245.92 | 3.12 | 15 | 187.8 | 47.83 | 33 | 12 | 36.98 | 23396.44 | 610 | 793.2 | 125.19 | 86.27 | 8924.44 | 0.69 | 0.79 | 0.24 | 0.51 | 0.5 | 10 | 683.0297 | 934.5513 | 845.3591 | 683029.6811 | 934551.3429 | 2.0812e-06 | 11 | 845359.0743
33 | 70 | CONCLUIDO | 1.5606 | 64.08 | 61.45 | 263.34 | 3.19 | 14 | 189.33 | 47.83 | 34 | 11 | 37.5 | 23584.16 | 609.11 | 793.2 | 123.83 | 86.27 | 8250.98 | 0.7 | 0.79 | 0.24 | 0.48 | 0.5 | 10 | 681.6218 | 932.6251 | 843.6166 | 681621.8237 | 932625.0502 | 2.0833e-06 | 11 | 843616.6244
34 | 70 | CONCLUIDO | 1.56 | 64.1 | 61.47 | 263.44 | 3.25 | 14 | 190.85 | 47.83 | 35 | 9 | 38.03 | 23772.6 | 611.3 | 793.2 | 124.62 | 86.27 | 8645.13 | 0.69 | 0.79 | 0.25 | 0.5 | 0.5 | 10 | 683.7764 | 935.573 | 846.2832 | 683776.3897 | 935573.0225 | 2.0825e-06 | 11 | 846283.2463
35 | 70 | CONCLUIDO | 1.5599 | 64.11 | 61.47 | 263.45 | 3.32 | 14 | 192.39 | 47.83 | 36 | 10 | 38.56 | 23961.75 | 601.67 | 793.2 | 124.87 | 86.27 | 8769.46 | 0.69 | 0.79 | 0.24 | 0.5 | 0.5 | 10 | 675.4153 | 924.133 | 835.935 | 675415.2713 | 924132.9714 | 2.0824e-06 | 11 | 835935.0176
36 | 70 | CONCLUIDO | 1.5623 | 64.01 | 61.41 | 283.41 | 3.39 | 13 | 193.93 | 47.83 | 37 | 7 | 39.1 | 24151.64 | 605.17 | 793.2 | 122.39 | 86.27 | 7537.18 | 0.7 | 0.79 | 0.25 | 0.44 | 0.5 | 10 | 677.514 | 927.0046 | 838.5326 | 677514.0428 | 927004.6032 | 2.0856e-06 | 11 | 838532.5849
37 | 70 | CONCLUIDO | 1.5633 | 63.97 | 61.36 | 283.21 | 3.45 | 13 | 195.47 | 47.83 | 38 | 5 | 39.64 | 24342.26 | 605.14 | 793.2 | 120.65 | 86.27 | 6666.99 | 0.72 | 0.79 | 0.25 | 0.39 | 0.5 | 10 | 677.0683 | 926.3947 | 837.9809 | 677068.2693 | 926394.6762 | 2.087e-06 | 11 | 837980.8685
38 | 70 | CONCLUIDO | 1.5632 | 63.97 | 61.37 | 283.23 | 3.51 | 13 | 197.02 | 47.83 | 39 | 3 | 40.2 | 24533.63 | 606.51 | 793.2 | 120.85 | 86.27 | 6764.7 | 0.71 | 0.79 | 0.25 | 0.4 | 0.5 | 10 | 678.3072 | 928.0898 | 839.5142 | 678307.1757 | 928089.8026 | 2.0868e-06 | 11 | 839514.2144
39 | 70 | CONCLUIDO | 1.563 | 63.98 | 61.37 | 283.26 | 3.58 | 13 | 198.58 | 47.83 | 40 | 1 | 40.75 | 24725.75 | 610.47 | 793.22 | 121.07 | 86.27 | 6874.9 | 0.71 | 0.79 | 0.25 | 0.41 | 0.5 | 10 | 681.8289 | 932.9084 | 843.8729 | 681828.9021 | 932908.384 | 2.0866e-06 | 11 | 843872.9172

## RESULTADOS_16
Unnamed: 0 | Volume de calda [L] | STATUS | Capacidade operacional [ha/h] | Tempo de missao [h] | Tempo util [h] | Tempo por voo [min] | Autonomia Projetada [h] | N° Voos | MTOW [kg] | Massa Estrutura [kg] | Combustível [kg] | Abastecimentos | Massa gerador | Potência gerador [W] | Combustível consumido [L] | Calda cons [L] | Distância percorrida [km] | Distância Pulverizando [km] | RTL ACUMULADO[m] | EOC [km/km] | EOC [h/h] | Tempo de manobra [h] | Tempo rtl_rtw [h] | V pulv [m/s] | V desloc [m/s] | Preço Total por ha Simples [R$/ha] | Preço Total por ha Presumido [R$/ha] | Preço Total por ha Real [R$/ha] | Preço Total Simples [R$] | Preço Total Presumido [R$] | Prod CAPEX [ha/h/R$] | Dias Trabalhados | Preço Total Real [R$]
0 | 90 | CONCLUIDO | 0.7455 | 134.14 | 98.3 | 6.27 | 0.1 | 940 | 176.73 | 52.44 | 1 | 938 | 33.29 | 22031.19 | 1287.14 | 793.39 | 1359.18 | 86.27 | 621293.06 | 0.06 | 0.49 | 1.74 | 37.31 | 0.5 | 10 | 2748.4336 | 3760.5281 | 3401.6286 | 2748433.6303 | 3760528.1453 | 9.8223e-07 | 22 | 3401628.6171
1 | 90 | CONCLUIDO | 1.1213 | 89.18 | 74.28 | 12.7 | 0.2 | 351 | 178.21 | 52.44 | 2 | 349 | 33.77 | 22213.89 | 969.1 | 793.24 | 552.97 | 86.27 | 221136.13 | 0.16 | 0.65 | 0.78 | 13.31 | 0.5 | 10 | 1410.826 | 1930.3544 | 1746.1241 | 1410825.9957 | 1930354.3686 | 1.4774e-06 | 15 | 1746124.0569
2 | 90 | CONCLUIDO | 1.2623 | 79.22 | 69.08 | 19.1 | 0.3 | 217 | 179.7 | 52.44 | 3 | 215 | 34.26 | 22397.24 | 899 | 793.2 | 379.01 | 86.27 | 134826.43 | 0.23 | 0.7 | 0.57 | 8.11 | 0.5 | 10 | 1168.4973 | 1598.7896 | 1446.2034 | 1168497.3275 | 1598789.5939 | 1.6631e-06 | 13 | 1446203.359
3 | 90 | CONCLUIDO | 1.337 | 74.8 | 66.79 | 25.53 | 0.39 | 157 | 181.19 | 52.44 | 4 | 155 | 34.75 | 22581.25 | 867.51 | 793.21 | 302.51 | 86.27 | 96874.97 | 0.29 | 0.73 | 0.47 | 5.82 | 0.5 | 10 | 1074.689 | 1470.4369 | 1330.1005 | 1074688.9887 | 1470436.8863 | 1.7616e-06 | 13 | 1330100.4536
4 | 90 | CONCLUIDO | 1.383 | 72.31 | 65.51 | 31.96 | 0.49 | 123 | 182.69 | 52.44 | 5 | 121 | 35.25 | 22766.06 | 848.56 | 793.21 | 259.93 | 86.27 | 75755.98 | 0.33 | 0.74 | 0.41 | 4.55 | 0.5 | 10 | 1014.0425 | 1387.4576 | 1255.0406 | 1014042.4678 | 1387457.6409 | 1.8222e-06 | 12 | 1255040.631
5 | 90 | CONCLUIDO | 1.4149 | 70.67 | 64.66 | 38.41 | 0.58 | 101 | 184.19 | 52.44 | 6 | 99 | 35.75 | 22951.43 | 835.98 | 793.21 | 231.16 | 86.27 | 61481.81 | 0.37 | 0.75 | 0.38 | 3.69 | 0.5 | 10 | 980.4573 | 1341.5049 | 1213.4736 | 980457.3048 | 1341504.9392 | 1.8642e-06 | 12 | 1213473.5906
6 | 90 | CONCLUIDO | 1.4372 | 69.58 | 64.1 | 44.72 | 0.67 | 86 | 185.7 | 52.44 | 7 | 84 | 36.26 | 23137.49 | 827.4 | 793.21 | 212.64 | 86.27 | 52294.86 | 0.41 | 0.76 | 0.35 | 3.13 | 0.5 | 10 | 958.1055 | 1310.9222 | 1185.8096 | 958105.4822 | 1310922.1894 | 1.8936e-06 | 12 | 1185809.6155
7 | 90 | CONCLUIDO | 1.4552 | 68.72 | 63.63 | 50.91 | 0.76 | 75 | 187.22 | 52.44 | 8 | 73 | 36.78 | 23324.24 | 819.43 | 793.21 | 196.6 | 86.27 | 44329.46 | 0.44 | 0.76 | 0.34 | 2.66 | 0.5 | 10 | 939.5671 | 1285.5571 | 1162.8654 | 939567.072 | 1285557.1187 | 1.9173e-06 | 12 | 1162865.3516
8 | 90 | CONCLUIDO | 1.46 | 68.49 | 63.69 | 57.03 | 0.85 | 67 | 188.74 | 52.44 | 9 | 65 | 37.3 | 23511.69 | 818.72 | 793.21 | 199.24 | 86.27 | 45691.57 | 0.43 | 0.76 | 0.34 | 2.72 | 0.5 | 10 | 936.2226 | 1280.9811 | 1158.726 | 936222.5913 | 1280981.0527 | 1.9236e-06 | 12 | 1158726.0189
9 | 90 | CONCLUIDO | 1.4758 | 67.76 | 63.21 | 63.21 | 0.93 | 60 | 190.26 | 52.44 | 10 | 58 | 37.82 | 23699.85 | 811.15 | 793.2 | 182.97 | 86.27 | 37589.96 | 0.47 | 0.77 | 0.32 | 2.24 | 0.5 | 10 | 919.8091 | 1258.5233 | 1138.4116 | 919809.0623 | 1258523.3381 | 1.9444e-06 | 12 | 1138411.6371
10 | 90 | CONCLUIDO | 1.4861 | 67.29 | 62.95 | 69.95 | 1.02 | 54 | 191.79 | 52.44 | 11 | 52 | 38.35 | 23888.73 | 806.3 | 793.2 | 174.35 | 86.27 | 33311.58 | 0.49 | 0.77 | 0.3 | 1.98 | 0.5 | 10 | 900.9257 | 1232.6862 | 1115.0404 | 900925.6613 | 1232686.2358 | 1.958e-06 | 11 | 1115040.3916
11 | 90 | CONCLUIDO | 1.4945 | 66.91 | 62.75 | 76.84 | 1.1 | 49 | 193.33 | 52.44 | 12 | 47 | 38.89 | 24078.33 | 802.52 | 793.2 | 167.43 | 86.27 | 29873.65 | 0.52 | 0.77 | 0.3 | 1.78 | 0.5 | 10 | 892.7409 | 1221.4875 | 1104.9105 | 892740.9402 | 1221487.5394 | 1.9691e-06 | 11 | 1104910.483
12 | 90 | CONCLUIDO | 1.5004 | 66.65 | 62.63 | 83.5 | 1.18 | 45 | 194.88 | 52.44 | 13 | 43 | 39.43 | 24268.67 | 798.88 | 793.2 | 163.38 | 86.27 | 27869.06 | 0.53 | 0.78 | 0.3 | 1.66 | 0.5 | 10 | 886.1756 | 1212.5046 | 1096.7848 | 886175.6156 | 1212504.5726 | 1.9768e-06 | 11 | 1096784.8379
13 | 90 | CONCLUIDO | 1.5064 | 66.38 | 62.47 | 89.24 | 1.27 | 42 | 196.42 | 52.44 | 14 | 40 | 39.98 | 24459.75 | 796.12 | 793.2 | 158.08 | 86.27 | 25237.47 | 0.55 | 0.78 | 0.29 | 1.5 | 0.5 | 10 | 880.3619 | 1204.55 | 1089.5895 | 880361.9294 | 1204550.0307 | 1.9848e-06 | 11 | 1089589.4663
14 | 90 | CONCLUIDO | 1.5113 | 66.17 | 62.36 | 95.94 | 1.35 | 39 | 197.98 | 52.44 | 15 | 37 | 40.54 | 24651.58 | 792.55 | 793.21 | 154.45 | 86.27 | 23432.6 | 0.56 | 0.78 | 0.28 | 1.39 | 0.5 | 10 | 874.4855 | 1196.5097 | 1082.3165 | 874485.5216 | 1196509.6702 | 1.9912e-06 | 11 | 1082316.4666
15 | 90 | CONCLUIDO | 1.5146 | 66.02 | 62.29 | 101 | 1.42 | 37 | 199.54 | 52.44 | 16 | 35 | 41.1 | 24844.17 | 790.32 | 793.2 | 151.93 | 86.27 | 22184.55 | 0.57 | 0.78 | 0.28 | 1.32 | 0.5 | 10 | 870.7102 | 1191.3441 | 1077.6439 | 870710.2293 | 1191344.1488 | 1.9956e-06 | 11 | 1077643.9353
16 | 90 | CONCLUIDO | 1.5129 | 66.1 | 62.43 | 107.03 | 1.5 | 35 | 201.11 | 52.44 | 17 | 33 | 41.67 | 25037.53 | 791.43 | 793.2 | 158.21 | 86.27 | 25333.35 | 0.55 | 0.78 | 0.26 | 1.46 | 0.5 | 10 | 872.728 | 1194.105 | 1080.1413 | 872728.0208 | 1194104.98 | 1.9933e-06 | 11 | 1080141.2767
17 | 90 | CONCLUIDO | 1.52 | 65.79 | 62.2 | 113.08 | 1.58 | 33 | 202.68 | 52.44 | 18 | 31 | 42.24 | 25231.66 | 785.72 | 793.21 | 149.19 | 86.27 | 20837.22 | 0.58 | 0.78 | 0.27 | 1.23 | 0.5 | 10 | 863.7425 | 1181.8107 | 1069.0203 | 863742.5455 | 1181810.6564 | 2.0027e-06 | 11 | 1069020.306
18 | 90 | CONCLUIDO | 1.524 | 65.62 | 62.1 | 120.19 | 1.65 | 31 | 204.26 | 52.44 | 19 | 29 | 42.82 | 25426.72 | 784.29 | 793.2 | 145.48 | 86.27 | 18992.1 | 0.59 | 0.78 | 0.27 | 1.13 | 0.5 | 10 | 860.3434 | 1177.1598 | 1064.8133 | 860343.4014 | 1177159.7974 | 2.0079e-06 | 11 | 1064813.3185
19 | 90 | CONCLUIDO | 1.5278 | 65.45 | 62 | 128.28 | 1.73 | 29 | 205.85 | 52.44 | 20 | 27 | 43.41 | 25622.45 | 780.37 | 793.2 | 142.56 | 86.27 | 17538.51 | 0.61 | 0.78 | 0.26 | 1.03 | 0.5 | 10 | 854.8445 | 1169.6359 | 1058.0075 | 854844.4779 | 1169635.9278 | 2.0129e-06 | 11 | 1058007.5164
20 | 90 | CONCLUIDO | 1.5293 | 65.39 | 61.97 | 132.8 | 1.8 | 28 | 207.45 | 52.44 | 21 | 26 | 44 | 25818.99 | 779.61 | 793.21 | 141.59 | 86.27 | 17060.49 | 0.61 | 0.78 | 0.27 | 1 | 0.5 | 10 | 853.3917 | 1167.6482 | 1056.2095 | 853391.7362 | 1167648.2224 | 2.0149e-06 | 11 | 1056209.5149
21 | 90 | CONCLUIDO | 1.5311 | 65.31 | 61.93 | 137.63 | 1.87 | 27 | 209.05 | 52.44 | 22 | 25 | 44.6 | 26016.35 | 779.1 | 793.2 | 140.27 | 86.27 | 16402.73 | 0.62 | 0.78 | 0.26 | 0.97 | 0.5 | 10 | 852.0052 | 1165.7511 | 1054.4935 | 852005.2302 | 1165751.1438 | 2.0173e-06 | 11 | 1054493.4908
22 | 90 | CONCLUIDO | 1.5327 | 65.25 | 61.9 | 142.85 | 1.94 | 26 | 210.65 | 52.44 | 23 | 24 | 45.21 | 26214.54 | 776.71 | 793.2 | 139.11 | 86.27 | 15831.45 | 0.62 | 0.78 | 0.26 | 0.93 | 0.5 | 10 | 849.0622 | 1161.7244 | 1050.8511 | 849062.244 | 1161724.4203 | 2.0194e-06 | 11 | 1050851.0721
23 | 90 | CONCLUIDO | 1.5349 | 65.15 | 61.84 | 148.42 | 2.01 | 25 | 212.27 | 52.44 | 24 | 23 | 45.82 | 26413.56 | 773.89 | 793.2 | 137.03 | 86.27 | 14793.3 | 0.63 | 0.79 | 0.26 | 0.87 | 0.5 | 10 | 845.4194 | 1156.7401 | 1046.3425 | 845419.3888 | 1156740.105 | 2.0223e-06 | 11 | 1046342.4529
24 | 90 | CONCLUIDO | 1.5345 | 65.17 | 61.9 | 154.74 | 2.08 | 24 | 213.89 | 52.44 | 25 | 22 | 46.44 | 26613.43 | 771.5 | 793.2 | 139.31 | 86.27 | 15939.14 | 0.62 | 0.78 | 0.26 | 0.93 | 0.5 | 10 | 843.5586 | 1154.194 | 1044.0394 | 843558.5542 | 1154194.029 | 2.0218e-06 | 11 | 1044039.3708
25 | 90 | CONCLUIDO | 1.5375 | 65.04 | 61.8 | 161.23 | 2.14 | 23 | 215.51 | 52.44 | 26 | 21 | 47.07 | 26814.17 | 771.76 | 793.2 | 135.99 | 86.27 | 14286.72 | 0.63 | 0.79 | 0.26 | 0.84 | 0.5 | 10 | 842.224 | 1152.3681 | 1042.3877 | 842224.0488 | 1152368.0999 | 2.0257e-06 | 11 | 1042387.7058
26 | 90 | CONCLUIDO | 1.5394 | 64.96 | 61.76 | 168.43 | 2.21 | 22 | 217.15 | 52.44 | 27 | 20 | 47.71 | 27015.77 | 770.97 | 793.2 | 134.44 | 86.27 | 13515.2 | 0.64 | 0.79 | 0.26 | 0.79 | 0.5 | 10 | 840.5621 | 1150.0941 | 1040.3308 | 840562.0804 | 1150094.1214 | 2.0282e-06 | 11 | 1040330.7527
27 | 90 | CONCLUIDO | 1.5416 | 64.87 | 61.7 | 176.29 | 2.27 | 21 | 218.79 | 52.44 | 28 | 19 | 48.35 | 27218.26 | 767.98 | 793.2 | 132.42 | 86.27 | 12509.68 | 0.65 | 0.79 | 0.25 | 0.73 | 0.5 | 10 | 836.7972 | 1144.9428 | 1035.6711 | 836797.16 | 1144942.7911 | 2.0311e-06 | 11 | 1035671.0581
28 | 90 | CONCLUIDO | 1.5432 | 64.8 | 61.67 | 185 | 2.34 | 20 | 220.44 | 52.44 | 29 | 18 | 49 | 27421.64 | 766.01 | 793.2 | 131.27 | 86.27 | 11941.2 | 0.66 | 0.79 | 0.25 | 0.7 | 0.5 | 10 | 834.2602 | 1141.4717 | 1032.5312 | 834260.2391 | 1141471.664 | 2.0332e-06 | 11 | 1032531.2105
29 | 90 | CONCLUIDO | 1.5429 | 64.82 | 61.68 | 185.05 | 2.4 | 20 | 222.1 | 52.44 | 30 | 18 | 49.65 | 27625.93 | 765.5 | 793.21 | 132.04 | 86.27 | 12326.99 | 0.65 | 0.79 | 0.25 | 0.71 | 0.5 | 10 | 833.9646 | 1141.0672 | 1032.1654 | 833964.6358 | 1141067.2066 | 2.0328e-06 | 11 | 1032165.3539
30 | 90 | CONCLUIDO | 1.5451 | 64.72 | 61.62 | 194.6 | 2.46 | 19 | 223.76 | 52.44 | 31 | 17 | 50.32 | 27831.27 | 764.89 | 793.2 | 129.81 | 86.27 | 11217.28 | 0.66 | 0.79 | 0.25 | 0.66 | 0.5 | 10 | 832.3133 | 1138.8077 | 1030.1215 | 832313.2723 | 1138807.7382 | 2.0357e-06 | 11 | 1030121.526
31 | 90 | CONCLUIDO | 1.5458 | 64.69 | 61.6 | 194.51 | 2.52 | 19 | 225.43 | 52.44 | 32 | 17 | 50.99 | 28037.42 | 762.64 | 793.22 | 128.91 | 86.27 | 10766.22 | 0.67 | 0.79 | 0.25 | 0.63 | 0.5 | 10 | 829.9784 | 1135.6131 | 1027.2318 | 829978.4367 | 1135613.1132 | 2.0367e-06 | 11 | 1027231.7915
32 | 90 | CONCLUIDO | 1.546 | 64.68 | 61.62 | 205.41 | 2.58 | 18 | 227.11 | 52.44 | 33 | 16 | 51.67 | 28244.51 | 764.55 | 793.23 | 129.95 | 86.27 | 11289.46 | 0.66 | 0.79 | 0.25 | 0.66 | 0.5 | 10 | 831.5849 | 1137.8111 | 1029.22 | 831584.8616 | 1137811.0946 | 2.0369e-06 | 11 | 1029220.0006
33 | 90 | CONCLUIDO | 1.5484 | 64.58 | 61.56 | 217.26 | 2.64 | 17 | 228.8 | 52.44 | 34 | 15 | 52.36 | 28452.56 | 758.9 | 793.2 | 127.64 | 86.27 | 10142.33 | 0.68 | 0.79 | 0.25 | 0.59 | 0.5 | 10 | 825.4169 | 1129.3718 | 1021.5862 | 825416.9042 | 1129371.8231 | 2.0401e-06 | 11 | 1021586.1614
34 | 90 | CONCLUIDO | 1.5485 | 64.58 | 61.55 | 217.25 | 2.7 | 17 | 230.49 | 52.44 | 35 | 15 | 53.05 | 28661.58 | 759.43 | 793.2 | 127.67 | 86.27 | 10156.92 | 0.68 | 0.79 | 0.25 | 0.59 | 0.5 | 10 | 825.8251 | 1129.9303 | 1022.0913 | 825825.0584 | 1129930.2777 | 2.0402e-06 | 11 | 1022091.3179
35 | 90 | CONCLUIDO | 1.5481 | 64.6 | 61.57 | 217.31 | 2.76 | 17 | 232.2 | 52.44 | 36 | 15 | 53.75 | 28871.58 | 759.48 | 793.21 | 128.13 | 86.27 | 10385.27 | 0.67 | 0.79 | 0.25 | 0.6 | 0.5 | 10 | 826.0785 | 1130.277 | 1022.405 | 826078.4857 | 1130277.0282 | 2.0397e-06 | 11 | 1022404.975
36 | 90 | CONCLUIDO | 1.5502 | 64.51 | 61.52 | 230.7 | 2.81 | 16 | 233.91 | 52.44 | 37 | 14 | 54.46 | 29082.59 | 757.27 | 793.2 | 126.47 | 86.27 | 9561.46 | 0.68 | 0.79 | 0.25 | 0.55 | 0.5 | 10 | 823.097 | 1126.1977 | 1018.7149 | 823097.0274 | 1126197.6653 | 2.0425e-06 | 11 | 1018714.9408
37 | 90 | CONCLUIDO | 1.5501 | 64.51 | 61.52 | 230.71 | 2.87 | 16 | 235.63 | 52.44 | 38 | 14 | 55.18 | 29294.6 | 755.95 | 793.2 | 126.47 | 86.27 | 9560.85 | 0.68 | 0.79 | 0.25 | 0.55 | 0.5 | 10 | 821.9855 | 1124.6768 | 1017.3392 | 821985.4607 | 1124676.7708 | 2.0423e-06 | 11 | 1017339.1983
38 | 90 | CONCLUIDO | 1.5518 | 64.44 | 61.49 | 245.94 | 2.92 | 15 | 237.35 | 52.44 | 39 | 13 | 55.91 | 29507.65 | 756.51 | 793.2 | 125.25 | 86.27 | 8955.9 | 0.69 | 0.79 | 0.25 | 0.52 | 0.5 | 10 | 821.6491 | 1124.2166 | 1016.9229 | 821649.1194 | 1124216.5737 | 2.0446e-06 | 11 | 1016922.9218
39 | 90 | CONCLUIDO | 1.5553 | 64.29 | 61.34 | 245.36 | 2.98 | 15 | 239.09 | 52.44 | 40 | 13 | 56.65 | 29721.73 | 753.4 | 793.2 | 120.11 | 86.27 | 6383.1 | 0.72 | 0.79 | 0.24 | 0.37 | 0.5 | 10 | 817.1392 | 1118.046 | 1011.3412 | 817139.2477 | 1118045.9684 | 2.0492e-06 | 11 | 1011341.2303

## RESULTADOS_0
Unnamed: 0 | Volume de calda [L] | STATUS | Capacidade operacional [ha/h] | Tempo de missao [h] | Tempo util [h] | Tempo por voo [min] | Autonomia Projetada [h] | N° Voos | MTOW [kg] | Massa Estrutura [kg] | Combustível [kg] | Abastecimentos | Massa gerador | Potência gerador [W] | Combustível consumido [L] | Calda cons [L] | Distância percorrida [km] | Distância Pulverizando [km] | RTL ACUMULADO[m] | EOC [km/km] | EOC [h/h] | Tempo de manobra [h] | Tempo rtl_rtw [h] | V pulv [m/s] | V desloc [m/s] | Preço Total por ha Simples [R$/ha] | Preço Total por ha Presumido [R$/ha] | Preço Total por ha Real [R$/ha] | Preço Total Simples [R$] | Preço Total Presumido [R$] | Prod CAPEX [ha/h/R$] | Dias Trabalhados | Preço Total Real [R$]
0 | 10 | CONCLUIDO | 1.4285 | 70 | 66.66 | 26.14 | 0.64 | 153 | 26.11 | 12.1 | 1 | 151 | 3.01 | 3454.41 | 210.8 | 793.22 | 297.74 | 86.27 | 94510.79 | 0.29 | 0.73 | 0.47 | 5.69 | 0.5 | 10 | 326.2926 | 446.448 | 403.8396 | 326292.6389 | 446447.9836 | 2.0448e-06 | 12 | 403839.6146
1 | 10 | CONCLUIDO | 1.503 | 66.53 | 63.99 | 47.4 | 1.23 | 81 | 27.2 | 12.1 | 2 | 4 | 3.1 | 3588.35 | 186.22 | 793.2 | 205.47 | 86.27 | 48734.01 | 0.42 | 0.76 | 0.45 | 3.02 | 0.5 | 10 | 283.6206 | 388.0623 | 351.0262 | 283620.6414 | 388062.274 | 2.1515e-06 | 11 | 351026.1553
2 | 10 | CONCLUIDO | 1.5021 | 66.57 | 64.03 | 47.43 | 1.78 | 81 | 28.29 | 12.1 | 3 | 0 | 3.19 | 3722.55 | 193 | 793.21 | 206.54 | 86.27 | 49270.1 | 0.42 | 0.76 | 0.45 | 3.06 | 0.5 | 10 | 289.8968 | 396.6496 | 358.7939 | 289896.8232 | 396649.6229 | 2.1502e-06 | 11 | 358793.9396

## RESULTADOS_7
Unnamed: 0 | Volume de calda [L] | STATUS | Capacidade operacional [ha/h] | Tempo de missao [h] | Tempo util [h] | Tempo por voo [min] | Autonomia Projetada [h] | N° Voos | MTOW [kg] | Massa Estrutura [kg] | Combustível [kg] | Abastecimentos | Massa gerador | Potência gerador [W] | Combustível consumido [L] | Calda cons [L] | Distância percorrida [km] | Distância Pulverizando [km] | RTL ACUMULADO[m] | EOC [km/km] | EOC [h/h] | Tempo de manobra [h] | Tempo rtl_rtw [h] | V pulv [m/s] | V desloc [m/s] | Preço Total por ha Simples [R$/ha] | Preço Total por ha Presumido [R$/ha] | Preço Total por ha Real [R$/ha] | Preço Total Simples [R$] | Preço Total Presumido [R$] | Prod CAPEX [ha/h/R$] | Dias Trabalhados | Preço Total Real [R$]
0 | 45 | CONCLUIDO | 1.0644 | 93.95 | 81.17 | 9.28 | 0.18 | 525 | 98.71 | 39.72 | 1 | 523 | 12.99 | 12407.75 | 722.71 | 793.27 | 783.83 | 86.27 | 335695.45 | 0.11 | 0.6 | 1.06 | 20.2 | 0.5 | 10 | 1148.6746 | 1571.6673 | 1421.6696 | 1148674.6364 | 1571667.3134 | 1.4503e-06 | 16 | 1421669.5909
1 | 45 | CONCLUIDO | 1.3195 | 75.78 | 69.25 | 18.8 | 0.35 | 221 | 99.95 | 39.72 | 2 | 219 | 13.24 | 12561.45 | 610.85 | 793.21 | 384.49 | 86.27 | 137544.79 | 0.22 | 0.7 | 0.58 | 8.28 | 0.5 | 10 | 801.3895 | 1096.4964 | 991.8483 | 801389.4601 | 1096496.4142 | 1.7979e-06 | 13 | 991848.3354
2 | 45 | CONCLUIDO | 1.408 | 71.02 | 66.16 | 28.35 | 0.52 | 140 | 101.2 | 39.72 | 3 | 138 | 13.49 | 12715.54 | 578.2 | 793.23 | 281.26 | 86.27 | 86334.8 | 0.31 | 0.73 | 0.44 | 5.19 | 0.5 | 10 | 715.4077 | 978.8523 | 885.432 | 715407.654 | 978852.3138 | 1.9184e-06 | 12 | 885432.0228
3 | 45 | CONCLUIDO | 1.4534 | 68.81 | 64.72 | 38.07 | 0.69 | 102 | 102.45 | 39.72 | 4 | 100 | 13.74 | 12870.03 | 560.69 | 793.22 | 233.55 | 86.27 | 62668.25 | 0.37 | 0.75 | 0.37 | 3.75 | 0.5 | 10 | 678.5921 | 928.4797 | 839.8669 | 678592.1223 | 928479.6791 | 1.9803e-06 | 12 | 839866.8816
4 | 45 | CONCLUIDO | 1.4815 | 67.5 | 63.87 | 47.9 | 0.85 | 80 | 103.71 | 39.72 | 5 | 78 | 14 | 13024.91 | 547.88 | 793.21 | 204.5 | 86.27 | 48257.09 | 0.42 | 0.76 | 0.35 | 2.9 | 0.5 | 10 | 646.9555 | 885.1931 | 800.7115 | 646955.5095 | 885193.0697 | 2.0186e-06 | 11 | 800711.4855
5 | 45 | CONCLUIDO | 1.4942 | 66.93 | 63.58 | 57.8 | 1.01 | 66 | 104.97 | 39.72 | 6 | 64 | 14.25 | 13180.19 | 540.68 | 793.21 | 195.98 | 86.27 | 44062.57 | 0.44 | 0.76 | 0.32 | 2.61 | 0.5 | 10 | 635.4457 | 869.4448 | 786.4662 | 635445.6502 | 869444.7725 | 2.0359e-06 | 11 | 786466.1837
6 | 45 | CONCLUIDO | 1.5111 | 66.18 | 63.04 | 67.54 | 1.16 | 56 | 106.23 | 39.72 | 7 | 54 | 14.52 | 13335.87 | 531.25 | 793.2 | 177.26 | 86.27 | 34755.52 | 0.49 | 0.77 | 0.31 | 2.07 | 0.5 | 10 | 620.4421 | 848.9163 | 767.8969 | 620442.1301 | 848916.2943 | 2.0589e-06 | 11 | 767896.9147
7 | 45 | CONCLUIDO | 1.5225 | 65.68 | 62.71 | 78.38 | 1.31 | 48 | 107.5 | 39.72 | 8 | 46 | 14.78 | 13491.96 | 522.79 | 793.2 | 166.02 | 86.27 | 29174.07 | 0.52 | 0.77 | 0.3 | 1.74 | 0.5 | 10 | 608.6612 | 832.7971 | 753.3161 | 608661.1605 | 832797.052 | 2.0745e-06 | 11 | 753316.0702
8 | 45 | CONCLUIDO | 1.5304 | 65.34 | 62.49 | 89.27 | 1.46 | 42 | 108.77 | 39.72 | 9 | 40 | 15.05 | 13648.58 | 515.2 | 793.2 | 158.79 | 86.27 | 25588.25 | 0.54 | 0.78 | 0.29 | 1.52 | 0.5 | 10 | 599.0714 | 819.6759 | 741.4472 | 599071.3841 | 819675.8969 | 2.0852e-06 | 11 | 741447.1797
9 | 45 | CONCLUIDO | 1.5358 | 65.11 | 62.34 | 98.44 | 1.6 | 38 | 110.04 | 39.72 | 10 | 36 | 15.32 | 13805.5 | 508.37 | 793.2 | 153.78 | 86.27 | 23106.39 | 0.56 | 0.78 | 0.28 | 1.38 | 0.5 | 10 | 591.1189 | 808.795 | 731.6047 | 591118.9353 | 808795.0056 | 2.0926e-06 | 11 | 731604.7455
10 | 45 | CONCLUIDO | 1.5393 | 64.97 | 62.28 | 109.91 | 1.74 | 34 | 111.32 | 39.72 | 11 | 32 | 15.6 | 13962.83 | 503.19 | 793.2 | 152.05 | 86.27 | 22260.95 | 0.57 | 0.78 | 0.27 | 1.31 | 0.5 | 10 | 585.358 | 800.9126 | 724.4746 | 585357.9535 | 800912.5762 | 2.0973e-06 | 11 | 724474.604
11 | 45 | CONCLUIDO | 1.545 | 64.72 | 62.1 | 120.19 | 1.88 | 31 | 112.59 | 39.72 | 12 | 29 | 15.88 | 14120.58 | 497.13 | 793.2 | 145.77 | 86.27 | 19133.16 | 0.59 | 0.78 | 0.27 | 1.13 | 0.5 | 10 | 578.0595 | 790.9265 | 715.4416 | 578059.4952 | 790926.5035 | 2.1051e-06 | 11 | 715441.5881
12 | 45 | CONCLUIDO | 1.5494 | 64.54 | 61.98 | 132.81 | 2.01 | 28 | 113.88 | 39.72 | 13 | 26 | 16.16 | 14278.75 | 488.83 | 793.2 | 141.72 | 86.27 | 17122.91 | 0.61 | 0.78 | 0.27 | 1.01 | 0.5 | 10 | 569.2966 | 778.9368 | 704.5961 | 569296.6301 | 778936.7649 | 2.1111e-06 | 11 | 704596.1333
13 | 45 | CONCLUIDO | 1.5522 | 64.43 | 61.9 | 142.85 | 2.14 | 26 | 115.16 | 39.72 | 14 | 24 | 16.45 | 14437.35 | 484.03 | 793.2 | 139.27 | 86.27 | 15910.12 | 0.62 | 0.78 | 0.26 | 0.94 | 0.5 | 10 | 564.1656 | 771.9163 | 698.2457 | 564165.6043 | 771916.269 | 2.1149e-06 | 11 | 698245.6637
14 | 45 | CONCLUIDO | 1.5569 | 64.23 | 61.75 | 154.37 | 2.27 | 24 | 116.45 | 39.72 | 15 | 22 | 16.74 | 14596.38 | 477.13 | 793.2 | 133.78 | 86.27 | 13173.62 | 0.64 | 0.79 | 0.26 | 0.78 | 0.5 | 10 | 556.5933 | 761.5555 | 688.8737 | 556593.2594 | 761555.4527 | 2.1213e-06 | 11 | 688873.6691
15 | 45 | CONCLUIDO | 1.5582 | 64.17 | 61.73 | 168.37 | 2.4 | 22 | 117.75 | 39.72 | 16 | 20 | 17.03 | 14755.84 | 468.39 | 793.2 | 133.63 | 86.27 | 13107.83 | 0.65 | 0.79 | 0.26 | 0.77 | 0.5 | 10 | 548.5588 | 750.5624 | 678.9298 | 548558.8391 | 750562.4044 | 2.1231e-06 | 11 | 678929.7819
16 | 45 | CONCLUIDO | 1.5592 | 64.14 | 61.72 | 176.33 | 2.52 | 21 | 119.04 | 39.72 | 17 | 16 | 17.33 | 14915.73 | 463.33 | 793.2 | 132.88 | 86.27 | 12742.47 | 0.65 | 0.79 | 0.26 | 0.75 | 0.5 | 10 | 543.8429 | 744.1099 | 673.0931 | 543842.9367 | 744109.8986 | 2.1245e-06 | 11 | 673093.0942
17 | 45 | CONCLUIDO | 1.5606 | 64.08 | 61.68 | 185.03 | 2.64 | 20 | 120.34 | 39.72 | 18 | 9 | 17.63 | 15076.07 | 462.17 | 793.2 | 131.29 | 86.27 | 11948.52 | 0.66 | 0.79 | 0.27 | 0.71 | 0.5 | 10 | 542.3951 | 742.1289 | 671.3011 | 542395.0661 | 742128.8582 | 2.1264e-06 | 11 | 671301.1216
18 | 45 | CONCLUIDO | 1.5616 | 64.04 | 61.66 | 194.71 | 2.76 | 19 | 121.65 | 39.72 | 19 | 5 | 17.93 | 15236.84 | 459.44 | 793.2 | 130.48 | 86.27 | 11547.97 | 0.66 | 0.79 | 0.27 | 0.69 | 0.5 | 10 | 539.7125 | 738.4585 | 667.9811 | 539712.5462 | 738458.5162 | 2.1277e-06 | 11 | 667981.0719
19 | 45 | CONCLUIDO | 1.5617 | 64.03 | 61.65 | 194.7 | 2.87 | 19 | 122.95 | 39.72 | 20 | 2 | 18.24 | 15398.07 | 462.89 | 793.21 | 130.08 | 86.27 | 11351.47 | 0.66 | 0.79 | 0.27 | 0.69 | 0.5 | 10 | 542.6816 | 742.5209 | 671.6558 | 542681.6151 | 742520.9272 | 2.1279e-06 | 11 | 671655.7721
20 | 45 | CONCLUIDO | 1.5624 | 64.01 | 61.63 | 194.61 | 2.98 | 19 | 124.26 | 39.72 | 21 | 1 | 18.55 | 15559.74 | 466.85 | 793.2 | 129.12 | 86.27 | 10869.81 | 0.67 | 0.79 | 0.27 | 0.66 | 0.5 | 10 | 545.9123 | 746.9413 | 675.6543 | 545912.3259 | 746941.3282 | 2.1288e-06 | 11 | 675654.2962
21 | 45 | CONCLUIDO | 1.5623 | 64.01 | 61.63 | 194.62 | 3.09 | 19 | 125.58 | 39.72 | 22 | 0 | 18.86 | 15721.87 | 470.96 | 793.2 | 129.18 | 86.27 | 10897.76 | 0.67 | 0.79 | 0.28 | 0.66 | 0.5 | 10 | 549.5205 | 751.8782 | 680.12 | 549520.4897 | 751878.1771 | 2.1287e-06 | 11 | 680119.9791

## RESULTADOS_10
Unnamed: 0 | Volume de calda [L] | STATUS | Capacidade operacional [ha/h] | Tempo de missao [h] | Tempo util [h] | Tempo por voo [min] | Autonomia Projetada [h] | N° Voos | MTOW [kg] | Massa Estrutura [kg] | Combustível [kg] | Abastecimentos | Massa gerador | Potência gerador [W] | Combustível consumido [L] | Calda cons [L] | Distância percorrida [km] | Distância Pulverizando [km] | RTL ACUMULADO[m] | EOC [km/km] | EOC [h/h] | Tempo de manobra [h] | Tempo rtl_rtw [h] | V pulv [m/s] | V desloc [m/s] | Preço Total por ha Simples [R$/ha] | Preço Total por ha Presumido [R$/ha] | Preço Total por ha Real [R$/ha] | Preço Total Simples [R$] | Preço Total Presumido [R$] | Prod CAPEX [ha/h/R$] | Dias Trabalhados | Preço Total Real [R$]
0 | 60 | CONCLUIDO | 0.9495 | 105.32 | 86.45 | 7.92 | 0.14 | 655 | 124.63 | 45 | 1 | 653 | 18.64 | 15605.44 | 900.61 | 793.33 | 961.02 | 86.27 | 423641.68 | 0.09 | 0.56 | 1.27 | 25.47 | 0.5 | 10 | 1565.281 | 2141.6866 | 1937.287 | 1565281.0312 | 2141686.5622 | 1.2771e-06 | 18 | 1937287.0026
1 | 60 | CONCLUIDO | 1.2512 | 79.92 | 70.99 | 16.01 | 0.28 | 266 | 125.95 | 45 | 2 | 264 | 18.95 | 15767.7 | 734.87 | 793.24 | 443 | 86.27 | 166576.12 | 0.19 | 0.68 | 0.65 | 10.02 | 0.5 | 10 | 994.0333 | 1360.0801 | 1230.276 | 994033.2513 | 1360080.1481 | 1.6829e-06 | 14 | 1230276.0077
2 | 60 | CONCLUIDO | 1.3592 | 73.58 | 67.18 | 24.13 | 0.42 | 167 | 127.27 | 45 | 3 | 165 | 19.27 | 15930.42 | 691.46 | 793.23 | 315.44 | 86.27 | 103287.73 | 0.27 | 0.72 | 0.48 | 6.2 | 0.5 | 10 | 860.5237 | 1177.4065 | 1065.0365 | 860523.7197 | 1177406.5169 | 1.8281e-06 | 12 | 1065036.4915
3 | 60 | CONCLUIDO | 1.414 | 70.72 | 65.47 | 32.2 | 0.55 | 122 | 128.59 | 45 | 4 | 120 | 19.59 | 16093.6 | 670.41 | 793.22 | 258.28 | 86.27 | 74933.98 | 0.33 | 0.74 | 0.42 | 4.5 | 0.5 | 10 | 809.2034 | 1107.1878 | 1001.5194 | 809203.4157 | 1107187.8128 | 1.9019e-06 | 12 | 1001519.3619
4 | 60 | CONCLUIDO | 1.4477 | 69.08 | 64.49 | 40.31 | 0.68 | 96 | 129.92 | 45 | 5 | 94 | 19.92 | 16257.24 | 656.55 | 793.22 | 225.47 | 86.27 | 58661.23 | 0.38 | 0.75 | 0.38 | 3.52 | 0.5 | 10 | 778.7799 | 1065.561 | 963.8653 | 778779.875 | 1065560.9823 | 1.9472e-06 | 12 | 963865.3377
5 | 60 | CONCLUIDO | 1.4712 | 67.97 | 63.82 | 48.47 | 0.81 | 79 | 131.25 | 45 | 6 | 77 | 20.25 | 16421.36 | 646.45 | 793.22 | 203.11 | 86.27 | 47564.4 | 0.42 | 0.76 | 0.35 | 2.85 | 0.5 | 10 | 757.9996 | 1037.1284 | 938.1464 | 757999.5651 | 1037128.4456 | 1.9788e-06 | 12 | 938146.3623
6 | 60 | CONCLUIDO | 1.4814 | 67.5 | 63.66 | 57.01 | 0.93 | 67 | 132.58 | 45 | 7 | 65 | 20.59 | 16585.95 | 641.11 | 793.21 | 198.82 | 86.27 | 45480 | 0.43 | 0.76 | 0.32 | 2.69 | 0.5 | 10 | 740.1085 | 1012.6491 | 916.0033 | 740108.5015 | 1012649.1031 | 1.9925e-06 | 11 | 916003.294
7 | 60 | CONCLUIDO | 1.4987 | 66.72 | 63.11 | 65.28 | 1.06 | 58 | 133.92 | 45 | 8 | 56 | 20.93 | 16751.02 | 632.16 | 793.2 | 179.65 | 86.27 | 35941.33 | 0.48 | 0.77 | 0.31 | 2.14 | 0.5 | 10 | 724.0153 | 990.6297 | 896.0854 | 724015.2981 | 990629.6722 | 2.0158e-06 | 11 | 896085.3666
8 | 60 | CONCLUIDO | 1.5089 | 66.27 | 62.84 | 73.93 | 1.18 | 51 | 135.27 | 45 | 9 | 49 | 21.27 | 16916.71 | 626.53 | 793.2 | 170.39 | 86.27 | 31344.84 | 0.51 | 0.77 | 0.3 | 1.87 | 0.5 | 10 | 714.4302 | 977.5149 | 884.2223 | 714430.211 | 977514.9331 | 2.0295e-06 | 11 | 884222.2799
9 | 60 | CONCLUIDO | 1.5155 | 65.99 | 62.68 | 81.75 | 1.29 | 46 | 136.61 | 45 | 10 | 44 | 21.61 | 17082.76 | 620.64 | 793.2 | 165.21 | 86.27 | 28780.58 | 0.52 | 0.77 | 0.29 | 1.71 | 0.5 | 10 | 706.2928 | 966.381 | 874.1509 | 706292.8049 | 966380.9752 | 2.0384e-06 | 11 | 874150.9312
10 | 60 | CONCLUIDO | 1.524 | 65.62 | 62.44 | 91.37 | 1.41 | 41 | 137.96 | 45 | 11 | 39 | 21.96 | 17249.3 | 614.03 | 793.21 | 157.22 | 86.27 | 24811.85 | 0.55 | 0.78 | 0.28 | 1.47 | 0.5 | 10 | 696.7573 | 953.3341 | 862.3493 | 696757.3387 | 953334.1296 | 2.0498e-06 | 11 | 862349.2582
11 | 60 | CONCLUIDO | 1.5281 | 65.44 | 62.34 | 98.43 | 1.52 | 38 | 139.32 | 45 | 12 | 36 | 22.32 | 17416.34 | 609.43 | 793.2 | 153.57 | 86.27 | 22999.87 | 0.56 | 0.78 | 0.28 | 1.37 | 0.5 | 10 | 690.953 | 945.3924 | 855.1655 | 690953.004 | 945392.3828 | 2.0553e-06 | 11 | 855165.4607
12 | 60 | CONCLUIDO | 1.5315 | 65.3 | 62.27 | 106.75 | 1.63 | 35 | 140.67 | 45 | 13 | 33 | 22.68 | 17583.88 | 606.51 | 793.2 | 152.18 | 86.27 | 22320.7 | 0.57 | 0.78 | 0.26 | 1.3 | 0.5 | 10 | 686.9694 | 939.9419 | 850.2351 | 686969.4255 | 939941.8749 | 2.0599e-06 | 11 | 850235.1416
13 | 60 | CONCLUIDO | 1.5367 | 65.07 | 62.12 | 116.48 | 1.74 | 32 | 142.04 | 45 | 14 | 30 | 23.04 | 17751.93 | 600.95 | 793.2 | 146.58 | 86.27 | 19535.19 | 0.59 | 0.78 | 0.27 | 1.16 | 0.5 | 10 | 679.9044 | 930.2752 | 841.491 | 679904.3833 | 930275.1725 | 2.0669e-06 | 11 | 841491.0157
14 | 60 | CONCLUIDO | 1.5397 | 64.95 | 62.05 | 124.09 | 1.85 | 30 | 143.4 | 45 | 15 | 28 | 23.41 | 17920.49 | 597.22 | 793.21 | 144.02 | 86.27 | 18263.67 | 0.6 | 0.78 | 0.27 | 1.08 | 0.5 | 10 | 675.4032 | 924.1164 | 835.92 | 675403.1776 | 924116.4243 | 2.0709e-06 | 11 | 835920.0498
15 | 60 | CONCLUIDO | 1.5429 | 64.81 | 61.97 | 132.78 | 1.96 | 28 | 144.77 | 45 | 16 | 26 | 23.78 | 18089.56 | 592.55 | 793.2 | 141.29 | 86.27 | 16909.85 | 0.61 | 0.78 | 0.27 | 1 | 0.5 | 10 | 670.0069 | 916.733 | 829.2413 | 670006.8907 | 916732.9864 | 2.0752e-06 | 11 | 829241.2769
16 | 60 | CONCLUIDO | 1.546 | 64.68 | 61.89 | 142.82 | 2.06 | 26 | 146.15 | 45 | 17 | 24 | 24.15 | 18259.16 | 589.21 | 793.2 | 138.64 | 86.27 | 15593.82 | 0.62 | 0.78 | 0.26 | 0.92 | 0.5 | 10 | 665.8403 | 911.0321 | 824.0845 | 665840.3269 | 911032.11 | 2.0794e-06 | 11 | 824084.4841
17 | 60 | CONCLUIDO | 1.5471 | 64.64 | 61.87 | 148.48 | 2.16 | 25 | 147.53 | 45 | 18 | 23 | 24.53 | 18429.27 | 585.25 | 793.2 | 137.86 | 86.27 | 15208.64 | 0.63 | 0.79 | 0.26 | 0.9 | 0.5 | 10 | 661.9331 | 905.6861 | 819.2487 | 661933.1055 | 905686.0773 | 2.0809e-06 | 11 | 819248.6693
18 | 60 | CONCLUIDO | 1.5494 | 64.54 | 61.82 | 161.27 | 2.26 | 23 | 148.91 | 45 | 19 | 21 | 24.92 | 18599.92 | 579.5 | 793.2 | 136.61 | 86.27 | 14595.58 | 0.63 | 0.79 | 0.26 | 0.85 | 0.5 | 10 | 655.9957 | 897.5623 | 811.9002 | 655995.7469 | 897562.3214 | 2.084e-06 | 11 | 811900.2332
19 | 60 | CONCLUIDO | 1.5519 | 64.44 | 61.74 | 168.39 | 2.36 | 22 | 150.3 | 45 | 20 | 20 | 25.3 | 18771.1 | 576.57 | 793.2 | 133.81 | 86.27 | 13200.31 | 0.64 | 0.79 | 0.26 | 0.78 | 0.5 | 10 | 652.4501 | 892.711 | 807.512 | 652450.1227 | 892711.0419 | 2.0873e-06 | 11 | 807511.953
20 | 60 | CONCLUIDO | 1.5533 | 64.38 | 61.71 | 176.32 | 2.45 | 21 | 151.69 | 45 | 21 | 19 | 25.7 | 18942.82 | 571.58 | 793.2 | 132.79 | 86.27 | 12695.63 | 0.65 | 0.79 | 0.25 | 0.74 | 0.5 | 10 | 647.549 | 886.0052 | 801.4461 | 647549.0326 | 886005.1542 | 2.0892e-06 | 11 | 801446.0658
21 | 60 | CONCLUIDO | 1.5547 | 64.32 | 61.68 | 185.03 | 2.54 | 20 | 153.09 | 45 | 22 | 18 | 26.09 | 19115.09 | 569.62 | 793.2 | 131.66 | 86.27 | 12133.71 | 0.66 | 0.79 | 0.25 | 0.71 | 0.5 | 10 | 645.3083 | 882.9392 | 798.6728 | 645308.2671 | 882939.2401 | 2.0911e-06 | 11 | 798672.7582
22 | 60 | CONCLUIDO | 1.5562 | 64.26 | 61.64 | 194.66 | 2.64 | 19 | 154.49 | 45 | 23 | 17 | 26.49 | 19287.9 | 565.31 | 793.2 | 130.59 | 86.27 | 11606.59 | 0.66 | 0.79 | 0.25 | 0.67 | 0.5 | 10 | 640.973 | 877.0075 | 793.3072 | 640972.9976 | 877007.533 | 2.0931e-06 | 11 | 793307.1649
23 | 60 | CONCLUIDO | 1.5596 | 64.12 | 61.53 | 205.09 | 2.73 | 18 | 155.9 | 45 | 24 | 16 | 26.9 | 19461.27 | 560.53 | 793.2 | 126.74 | 86.27 | 9684.84 | 0.68 | 0.79 | 0.24 | 0.56 | 0.5 | 10 | 635.5128 | 869.5366 | 786.5493 | 635512.7824 | 869536.6257 | 2.0977e-06 | 11 | 786549.2706
24 | 60 | CONCLUIDO | 1.5588 | 64.15 | 61.59 | 217.36 | 2.81 | 17 | 157.31 | 45 | 25 | 15 | 27.31 | 19635.2 | 554.82 | 793.2 | 128.66 | 86.27 | 10650.17 | 0.67 | 0.79 | 0.25 | 0.62 | 0.5 | 10 | 630.8599 | 863.1704 | 780.7906 | 630859.9246 | 863170.3804 | 2.0966e-06 | 11 | 780790.6107
25 | 60 | CONCLUIDO | 1.5587 | 64.16 | 61.59 | 217.37 | 2.9 | 17 | 158.72 | 45 | 26 | 13 | 27.72 | 19809.69 | 551.49 | 793.2 | 128.76 | 86.27 | 10699.42 | 0.67 | 0.79 | 0.25 | 0.62 | 0.5 | 10 | 627.9879 | 859.2407 | 777.236 | 627987.8895 | 859240.7353 | 2.0965e-06 | 11 | 777236.0054
26 | 60 | CONCLUIDO | 1.5606 | 64.08 | 61.54 | 230.76 | 2.99 | 16 | 160.14 | 45 | 27 | 12 | 28.14 | 19984.89 | 547.2 | 793.2 | 126.96 | 86.27 | 9806.29 | 0.68 | 0.79 | 0.25 | 0.57 | 0.5 | 10 | 623.5531 | 853.1728 | 771.7472 | 623553.0916 | 853172.8492 | 2.099e-06 | 11 | 771747.2299
27 | 60 | CONCLUIDO | 1.5604 | 64.08 | 61.54 | 230.79 | 3.07 | 16 | 161.57 | 45 | 28 | 10 | 28.57 | 20160.55 | 544.68 | 793.2 | 126.93 | 86.27 | 9789.51 | 0.68 | 0.79 | 0.26 | 0.58 | 0.5 | 10 | 621.4239 | 850.2597 | 769.1121 | 621423.9475 | 850259.6603 | 2.0988e-06 | 11 | 769112.0717
28 | 60 | CONCLUIDO | 1.5641 | 63.93 | 61.42 | 245.67 | 3.15 | 15 | 163 | 45 | 29 | 7 | 29 | 20336.78 | 546.27 | 793.2 | 122.61 | 86.27 | 7632.99 | 0.7 | 0.79 | 0.25 | 0.45 | 0.5 | 10 | 621.4527 | 850.299 | 769.1476 | 621452.6645 | 850298.9521 | 2.1037e-06 | 11 | 769147.6135
29 | 60 | CONCLUIDO | 1.5611 | 64.06 | 61.54 | 246.17 | 3.23 | 15 | 164.43 | 45 | 30 | 1 | 29.43 | 20513.61 | 544.38 | 793.2 | 126.62 | 86.27 | 9640.28 | 0.68 | 0.79 | 0.26 | 0.57 | 0.5 | 10 | 620.9255 | 849.5777 | 768.4952 | 620925.5376 | 849577.7139 | 2.0997e-06 | 11 | 768495.2093
30 | 60 | CONCLUIDO | 1.5625 | 64 | 61.48 | 245.94 | 3.31 | 15 | 165.87 | 45 | 31 | 1 | 29.87 | 20691.03 | 546.72 | 793.2 | 124.72 | 86.27 | 8688.95 | 0.69 | 0.79 | 0.26 | 0.52 | 0.5 | 10 | 622.4378 | 851.6469 | 770.3669 | 622437.8055 | 851646.8656 | 2.1016e-06 | 11 | 770366.884
31 | 60 | CONCLUIDO | 1.5621 | 64.02 | 61.5 | 246.01 | 3.39 | 15 | 167.31 | 45 | 32 | 0 | 30.31 | 20869.05 | 550.79 | 793.2 | 125.33 | 86.27 | 8993.3 | 0.69 | 0.79 | 0.26 | 0.53 | 0.5 | 10 | 626.1355 | 856.7062 | 774.9434 | 626135.4836 | 856706.1917 | 2.1011e-06 | 11 | 774943.3552

## RESULTADOS_14
Unnamed: 0 | Volume de calda [L] | STATUS | Capacidade operacional [ha/h] | Tempo de missao [h] | Tempo util [h] | Tempo por voo [min] | Autonomia Projetada [h] | N° Voos | MTOW [kg] | Massa Estrutura [kg] | Combustível [kg] | Abastecimentos | Massa gerador | Potência gerador [W] | Combustível consumido [L] | Calda cons [L] | Distância percorrida [km] | Distância Pulverizando [km] | RTL ACUMULADO[m] | EOC [km/km] | EOC [h/h] | Tempo de manobra [h] | Tempo rtl_rtw [h] | V pulv [m/s] | V desloc [m/s] | Preço Total por ha Simples [R$/ha] | Preço Total por ha Presumido [R$/ha] | Preço Total por ha Real [R$/ha] | Preço Total Simples [R$] | Preço Total Presumido [R$] | Prod CAPEX [ha/h/R$] | Dias Trabalhados | Preço Total Real [R$]
0 | 80 | CONCLUIDO | 0.8104 | 123.4 | 94.04 | 6.73 | 0.11 | 839 | 159.12 | 50.28 | 1 | 837 | 27.84 | 19859.16 | 1150.43 | 793.25 | 1216.14 | 86.27 | 550278.13 | 0.07 | 0.52 | 1.57 | 33.07 | 0.5 | 10 | 2287.1881 | 3129.4317 | 2830.7631 | 2287188.1331 | 3129431.7074 | 1.0745e-06 | 21 | 2830763.1374
1 | 80 | CONCLUIDO | 1.164 | 85.91 | 73.18 | 13.59 | 0.22 | 323 | 160.54 | 50.28 | 2 | 321 | 28.26 | 20034.4 | 891.24 | 793.21 | 516.33 | 86.27 | 202956.88 | 0.17 | 0.66 | 0.73 | 12.21 | 0.5 | 10 | 1257.3118 | 1720.3094 | 1556.1255 | 1257311.7534 | 1720309.4096 | 1.5433e-06 | 14 | 1556125.494
2 | 80 | CONCLUIDO | 1.2934 | 77.32 | 68.52 | 20.45 | 0.33 | 201 | 161.97 | 50.28 | 3 | 199 | 28.69 | 20210.21 | 831.75 | 793.21 | 359.62 | 86.27 | 125208.26 | 0.24 | 0.71 | 0.55 | 7.54 | 0.5 | 10 | 1066.9825 | 1459.8926 | 1320.5625 | 1066982.531 | 1459892.5709 | 1.7149e-06 | 13 | 1320562.4729
3 | 80 | CONCLUIDO | 1.3621 | 73.42 | 66.39 | 27.28 | 0.43 | 146 | 163.4 | 50.28 | 4 | 144 | 29.12 | 20386.62 | 803.5 | 793.25 | 288.93 | 86.27 | 90140.99 | 0.3 | 0.73 | 0.45 | 5.41 | 0.5 | 10 | 979.7305 | 1340.5105 | 1212.5741 | 979730.5225 | 1340510.5235 | 1.806e-06 | 12 | 1212574.0806
4 | 80 | CONCLUIDO | 1.4051 | 71.17 | 65.17 | 34.3 | 0.54 | 114 | 164.83 | 50.28 | 5 | 112 | 29.55 | 20563.61 | 786.51 | 793.21 | 248.15 | 86.27 | 69909.13 | 0.35 | 0.75 | 0.4 | 4.2 | 0.5 | 10 | 935.1204 | 1279.473 | 1157.3619 | 935120.4464 | 1279473.0494 | 1.863e-06 | 12 | 1157361.9373
5 | 80 | CONCLUIDO | 1.4335 | 69.76 | 64.41 | 41.11 | 0.64 | 94 | 166.27 | 50.28 | 6 | 92 | 29.99 | 20741.2 | 775.28 | 793.2 | 222.75 | 86.27 | 57308.6 | 0.39 | 0.75 | 0.37 | 3.44 | 0.5 | 10 | 907.165 | 1241.2232 | 1122.7626 | 907165.0045 | 1241223.1805 | 1.9006e-06 | 12 | 1122762.5822
6 | 80 | CONCLUIDO | 1.4543 | 68.76 | 63.86 | 47.9 | 0.74 | 80 | 167.72 | 50.28 | 7 | 78 | 30.44 | 20919.39 | 766.36 | 793.24 | 204.31 | 86.27 | 48161.33 | 0.42 | 0.76 | 0.35 | 2.89 | 0.5 | 10 | 886.7398 | 1213.2766 | 1097.4832 | 886739.8362 | 1213276.564 | 1.9282e-06 | 12 | 1097483.1516
7 | 80 | CONCLUIDO | 1.4802 | 67.56 | 63.01 | 54.79 | 0.84 | 69 | 169.17 | 50.28 | 8 | 67 | 30.89 | 21098.19 | 753.57 | 793.21 | 175.63 | 86.27 | 33875.5 | 0.49 | 0.77 | 0.31 | 2.04 | 0.5 | 10 | 851.9437 | 1165.667 | 1054.4173 | 851943.7018 | 1165666.9579 | 1.9626e-06 | 11 | 1054417.3394
8 | 80 | CONCLUIDO | 1.4788 | 67.62 | 63.3 | 61.26 | 0.94 | 62 | 170.62 | 50.28 | 9 | 60 | 31.34 | 21277.6 | 755.16 | 793.21 | 185.98 | 86.27 | 39083.28 | 0.46 | 0.77 | 0.32 | 2.33 | 0.5 | 10 | 862.8711 | 1180.6183 | 1067.9418 | 862871.113 | 1180618.3241 | 1.9607e-06 | 12 | 1067941.7682
9 | 80 | CONCLUIDO | 1.4908 | 67.08 | 62.98 | 68.71 | 1.03 | 55 | 172.08 | 50.28 | 10 | 53 | 31.8 | 21457.64 | 749.65 | 793.2 | 175.13 | 86.27 | 33694.89 | 0.49 | 0.77 | 0.31 | 2.01 | 0.5 | 10 | 842.9493 | 1153.3604 | 1043.2853 | 842949.2683 | 1153360.3771 | 1.9766e-06 | 11 | 1043285.2815
10 | 80 | CONCLUIDO | 1.4985 | 66.74 | 62.8 | 75.36 | 1.12 | 50 | 173.55 | 50.28 | 11 | 48 | 32.27 | 21638.31 | 745.32 | 793.2 | 169.18 | 86.27 | 30742.54 | 0.51 | 0.77 | 0.3 | 1.83 | 0.5 | 10 | 834.9884 | 1142.468 | 1033.4325 | 834988.4232 | 1142467.9977 | 1.9868e-06 | 11 | 1033432.4555
11 | 80 | CONCLUIDO | 1.505 | 66.44 | 62.64 | 81.7 | 1.22 | 46 | 175.02 | 50.28 | 12 | 44 | 32.74 | 21819.6 | 741.25 | 793.2 | 163.73 | 86.27 | 28040.56 | 0.53 | 0.78 | 0.29 | 1.67 | 0.5 | 10 | 827.9485 | 1132.8357 | 1024.7194 | 827948.5004 | 1132835.6648 | 1.9954e-06 | 11 | 1024719.4189
12 | 80 | CONCLUIDO | 1.5117 | 66.15 | 62.47 | 89.24 | 1.31 | 42 | 176.49 | 50.28 | 13 | 40 | 33.21 | 22001.54 | 737.91 | 793.2 | 158.07 | 86.27 | 25231.04 | 0.55 | 0.78 | 0.29 | 1.5 | 0.5 | 10 | 821.5199 | 1124.0398 | 1016.763 | 821519.8906 | 1124039.7573 | 2.0043e-06 | 11 | 1016762.9805
13 | 80 | CONCLUIDO | 1.5165 | 65.94 | 62.36 | 95.94 | 1.4 | 39 | 177.97 | 50.28 | 14 | 37 | 33.69 | 22184.13 | 734.49 | 793.21 | 154.51 | 86.27 | 23466.45 | 0.56 | 0.78 | 0.28 | 1.39 | 0.5 | 10 | 816.0396 | 1116.5414 | 1009.9803 | 816039.6087 | 1116541.3938 | 2.0107e-06 | 11 | 1009980.2502
14 | 80 | CONCLUIDO | 1.5216 | 65.72 | 62.24 | 103.73 | 1.48 | 36 | 179.46 | 50.28 | 15 | 34 | 34.18 | 22367.38 | 730.96 | 793.2 | 150.12 | 86.27 | 21286.69 | 0.57 | 0.78 | 0.28 | 1.27 | 0.5 | 10 | 810.3443 | 1108.7489 | 1002.9314 | 810344.3265 | 1108748.8574 | 2.0174e-06 | 11 | 1002931.4226
15 | 80 | CONCLUIDO | 1.5227 | 65.67 | 62.25 | 109.86 | 1.57 | 34 | 180.95 | 50.28 | 16 | 32 | 34.67 | 22551.28 | 728.98 | 793.2 | 150.97 | 86.27 | 21722.1 | 0.57 | 0.78 | 0.28 | 1.28 | 0.5 | 10 | 808.0681 | 1105.6344 | 1000.1142 | 808068.0651 | 1105634.3762 | 2.0189e-06 | 11 | 1000114.1831
16 | 80 | CONCLUIDO | 1.5269 | 65.49 | 62.14 | 116.5 | 1.65 | 32 | 182.45 | 50.28 | 17 | 30 | 35.17 | 22735.98 | 726.1 | 793.21 | 147.01 | 86.27 | 19748.03 | 0.59 | 0.78 | 0.27 | 1.17 | 0.5 | 10 | 803.429 | 1099.287 | 994.3726 | 803428.986 | 1099286.9834 | 2.0245e-06 | 11 | 994372.5766
17 | 80 | CONCLUIDO | 1.5303 | 65.35 | 62.06 | 124.11 | 1.74 | 30 | 183.95 | 50.28 | 18 | 28 | 35.67 | 22921.24 | 722.63 | 793.21 | 144.52 | 86.27 | 18515.11 | 0.6 | 0.78 | 0.26 | 1.09 | 0.5 | 10 | 798.689 | 1092.8015 | 988.5061 | 798688.9797 | 1092801.4977 | 2.029e-06 | 11 | 988506.0566
18 | 80 | CONCLUIDO | 1.5321 | 65.27 | 62.01 | 128.3 | 1.82 | 29 | 185.46 | 50.28 | 19 | 27 | 36.18 | 23107.19 | 719.6 | 793.2 | 142.72 | 86.27 | 17619.43 | 0.6 | 0.78 | 0.27 | 1.04 | 0.5 | 10 | 795.1211 | 1087.9198 | 984.0903 | 795121.1493 | 1087919.8347 | 2.0314e-06 | 11 | 984090.2926
19 | 80 | CONCLUIDO | 1.5356 | 65.12 | 61.93 | 137.62 | 1.9 | 27 | 186.97 | 50.28 | 20 | 25 | 36.69 | 23293.82 | 717.91 | 793.2 | 140.08 | 86.27 | 16311.07 | 0.62 | 0.78 | 0.26 | 0.96 | 0.5 | 10 | 791.9473 | 1083.5772 | 980.1621 | 791947.2849 | 1083577.2135 | 2.036e-06 | 11 | 980162.125
20 | 80 | CONCLUIDO | 1.537 | 65.06 | 61.9 | 142.85 | 1.98 | 26 | 188.49 | 50.28 | 21 | 24 | 37.21 | 23481.16 | 715.46 | 793.2 | 139.23 | 86.27 | 15887.71 | 0.62 | 0.78 | 0.26 | 0.93 | 0.5 | 10 | 789.1135 | 1079.6999 | 976.6549 | 789113.4987 | 1079699.9022 | 2.0379e-06 | 11 | 976654.8589
21 | 80 | CONCLUIDO | 1.5389 | 64.98 | 61.85 | 148.45 | 2.05 | 25 | 190.01 | 50.28 | 22 | 23 | 37.74 | 23669.2 | 712.68 | 793.2 | 137.41 | 86.27 | 14985.01 | 0.63 | 0.79 | 0.26 | 0.88 | 0.5 | 10 | 785.7485 | 1075.0958 | 972.4901 | 785748.5064 | 1075095.7712 | 2.0404e-06 | 11 | 972490.1397
22 | 80 | CONCLUIDO | 1.5391 | 64.97 | 61.88 | 154.69 | 2.13 | 24 | 191.55 | 50.28 | 23 | 22 | 38.27 | 23857.96 | 708.72 | 793.2 | 138.49 | 86.27 | 15529.81 | 0.62 | 0.78 | 0.26 | 0.91 | 0.5 | 10 | 782.1879 | 1070.2241 | 968.0834 | 782187.9484 | 1070224.0587 | 2.0407e-06 | 11 | 968083.3766
23 | 80 | CONCLUIDO | 1.5414 | 64.88 | 61.81 | 161.25 | 2.21 | 23 | 193.08 | 50.28 | 24 | 21 | 38.8 | 24047.45 | 707.47 | 793.2 | 136.2 | 86.27 | 14388.84 | 0.63 | 0.79 | 0.26 | 0.84 | 0.5 | 10 | 779.9891 | 1067.2155 | 965.362 | 779989.1032 | 1067215.5017 | 2.0437e-06 | 11 | 965361.952
24 | 80 | CONCLUIDO | 1.5432 | 64.8 | 61.77 | 168.45 | 2.28 | 22 | 194.62 | 50.28 | 25 | 20 | 39.34 | 24237.67 | 706.23 | 793.2 | 134.63 | 86.27 | 13611.89 | 0.64 | 0.79 | 0.26 | 0.8 | 0.5 | 10 | 778.0567 | 1064.5715 | 962.9703 | 778056.6996 | 1064571.5019 | 2.0461e-06 | 11 | 962970.2919
25 | 80 | CONCLUIDO | 1.5452 | 64.72 | 61.72 | 176.33 | 2.35 | 21 | 196.17 | 50.28 | 26 | 19 | 39.89 | 24428.62 | 704.65 | 793.2 | 132.91 | 86.27 | 12757.2 | 0.65 | 0.79 | 0.26 | 0.75 | 0.5 | 10 | 775.7313 | 1061.3898 | 960.0923 | 775731.3324 | 1061389.8318 | 2.0487e-06 | 11 | 960092.2759
26 | 80 | CONCLUIDO | 1.5472 | 64.63 | 61.67 | 185 | 2.42 | 20 | 197.73 | 50.28 | 27 | 18 | 40.45 | 24620.33 | 703.12 | 793.2 | 131.31 | 86.27 | 11957.7 | 0.66 | 0.79 | 0.25 | 0.7 | 0.5 | 10 | 773.4559 | 1058.2765 | 957.2761 | 773455.9431 | 1058276.5438 | 2.0514e-06 | 11 | 957276.1157
27 | 80 | CONCLUIDO | 1.5489 | 64.56 | 61.63 | 194.61 | 2.49 | 19 | 199.29 | 50.28 | 28 | 17 | 41.01 | 24812.8 | 699.1 | 793.2 | 130.04 | 86.27 | 11331.78 | 0.66 | 0.79 | 0.25 | 0.66 | 0.5 | 10 | 769.1402 | 1052.3716 | 951.9347 | 769140.2478 | 1052371.6191 | 2.0536e-06 | 11 | 951934.7487
28 | 80 | CONCLUIDO | 1.5488 | 64.57 | 61.63 | 194.62 | 2.56 | 19 | 200.85 | 50.28 | 29 | 17 | 41.57 | 25006.03 | 698.74 | 793.2 | 130.01 | 86.27 | 11314.23 | 0.66 | 0.79 | 0.25 | 0.66 | 0.5 | 10 | 768.8676 | 1051.9985 | 951.5973 | 768867.584 | 1051998.5485 | 2.0535e-06 | 11 | 951597.2835
29 | 80 | CONCLUIDO | 1.55 | 64.51 | 61.61 | 205.37 | 2.63 | 18 | 202.43 | 50.28 | 30 | 16 | 42.15 | 25200.04 | 697.84 | 793.23 | 129.65 | 86.27 | 11138.92 | 0.67 | 0.79 | 0.24 | 0.64 | 0.5 | 10 | 767.5358 | 1050.1763 | 949.9489 | 767535.7695 | 1050176.3012 | 2.0551e-06 | 11 | 949948.9489
30 | 80 | CONCLUIDO | 1.5521 | 64.43 | 61.56 | 217.26 | 2.7 | 17 | 204.01 | 50.28 | 31 | 15 | 42.73 | 25394.96 | 691.76 | 793.2 | 127.64 | 86.27 | 10140.32 | 0.68 | 0.79 | 0.25 | 0.59 | 0.5 | 10 | 761.2465 | 1041.571 | 942.1649 | 761246.4627 | 1041570.994 | 2.0579e-06 | 11 | 942164.9202
31 | 80 | CONCLUIDO | 1.5522 | 64.42 | 61.55 | 217.24 | 2.76 | 17 | 205.59 | 50.28 | 32 | 15 | 43.31 | 25590.57 | 691.19 | 793.2 | 127.56 | 86.27 | 10100.59 | 0.68 | 0.79 | 0.24 | 0.58 | 0.5 | 10 | 760.6941 | 1040.8152 | 941.4813 | 760694.0751 | 1040815.1929 | 2.058e-06 | 11 | 941481.2517
32 | 80 | CONCLUIDO | 1.5537 | 64.36 | 61.52 | 230.7 | 2.83 | 16 | 207.19 | 50.28 | 33 | 14 | 43.91 | 25786.97 | 689.54 | 793.2 | 126.43 | 86.27 | 9542.18 | 0.68 | 0.79 | 0.25 | 0.55 | 0.5 | 10 | 758.5765 | 1037.9179 | 938.8605 | 758576.5407 | 1037917.889 | 2.06e-06 | 11 | 938860.4624
33 | 80 | CONCLUIDO | 1.5537 | 64.36 | 61.52 | 230.71 | 2.89 | 16 | 208.78 | 50.28 | 34 | 14 | 44.5 | 25984.2 | 687.4 | 793.2 | 126.61 | 86.27 | 9627.97 | 0.68 | 0.79 | 0.25 | 0.56 | 0.5 | 10 | 756.7027 | 1035.354 | 936.5412 | 756702.6604 | 1035353.9633 | 2.06e-06 | 11 | 936541.2342
34 | 80 | CONCLUIDO | 1.5554 | 64.29 | 61.48 | 245.93 | 2.96 | 15 | 210.39 | 50.28 | 35 | 13 | 45.11 | 26182.25 | 683.78 | 793.2 | 125.23 | 86.27 | 8943.31 | 0.69 | 0.79 | 0.24 | 0.52 | 0.5 | 10 | 752.7732 | 1029.9775 | 931.6779 | 752773.1863 | 1029977.4835 | 2.0623e-06 | 11 | 931677.878
35 | 80 | CONCLUIDO | 1.5553 | 64.3 | 61.49 | 245.95 | 3.02 | 15 | 212 | 50.28 | 36 | 13 | 45.72 | 26381.14 | 686.31 | 793.2 | 125.24 | 86.27 | 8950.34 | 0.69 | 0.79 | 0.25 | 0.52 | 0.5 | 10 | 755.0384 | 1033.0769 | 934.4815 | 755038.4267 | 1033076.8853 | 2.0621e-06 | 11 | 934481.4773
36 | 80 | CONCLUIDO | 1.555 | 64.31 | 61.5 | 246 | 3.08 | 15 | 213.62 | 50.28 | 37 | 13 | 46.34 | 26580.87 | 681.64 | 793.2 | 125.9 | 86.27 | 9278.82 | 0.69 | 0.79 | 0.24 | 0.53 | 0.5 | 10 | 751.0898 | 1027.6743 | 929.5945 | 751089.8469 | 1027674.2643 | 2.0617e-06 | 11 | 929594.4748
37 | 80 | CONCLUIDO | 1.5571 | 64.22 | 61.45 | 263.34 | 3.14 | 14 | 215.25 | 50.28 | 38 | 12 | 46.97 | 26781.46 | 680.98 | 793.2 | 123.96 | 86.27 | 8314.73 | 0.7 | 0.79 | 0.24 | 0.48 | 0.5 | 10 | 749.5785 | 1025.6064 | 927.724 | 749578.5484 | 1025606.4389 | 2.0645e-06 | 11 | 927723.9999
38 | 80 | CONCLUIDO | 1.5565 | 64.25 | 61.47 | 263.45 | 3.2 | 14 | 216.88 | 50.28 | 39 | 12 | 47.6 | 26982.93 | 682.47 | 793.2 | 124.92 | 86.27 | 8796.77 | 0.69 | 0.79 | 0.24 | 0.5 | 0.5 | 10 | 751.1531 | 1027.7608 | 929.6727 | 751153.0705 | 1027760.7696 | 2.0637e-06 | 11 | 929672.7242
39 | 80 | CONCLUIDO | 1.5563 | 64.26 | 61.48 | 263.48 | 3.25 | 14 | 218.52 | 50.28 | 40 | 12 | 48.24 | 27185.27 | 675.6 | 793.2 | 125.17 | 86.27 | 8918.93 | 0.69 | 0.79 | 0.24 | 0.51 | 0.5 | 10 | 745.2416 | 1019.6725 | 922.3564 | 745241.6393 | 1019672.4887 | 2.0635e-06 | 11 | 922356.3775

## RESULTADOS_5
Unnamed: 0 | Volume de calda [L] | STATUS | Capacidade operacional [ha/h] | Tempo de missao [h] | Tempo util [h] | Tempo por voo [min] | Autonomia Projetada [h] | N° Voos | MTOW [kg] | Massa Estrutura [kg] | Combustível [kg] | Abastecimentos | Massa gerador | Potência gerador [W] | Combustível consumido [L] | Calda cons [L] | Distância percorrida [km] | Distância Pulverizando [km] | RTL ACUMULADO[m] | EOC [km/km] | EOC [h/h] | Tempo de manobra [h] | Tempo rtl_rtw [h] | V pulv [m/s] | V desloc [m/s] | Preço Total por ha Simples [R$/ha] | Preço Total por ha Presumido [R$/ha] | Preço Total por ha Real [R$/ha] | Preço Total Simples [R$] | Preço Total Presumido [R$] | Prod CAPEX [ha/h/R$] | Dias Trabalhados | Preço Total Real [R$]
0 | 35 | CONCLUIDO | 1.1482 | 87.1 | 77.68 | 10.67 | 0.22 | 437 | 80.84 | 35.1 | 1 | 435 | 9.74 | 10204.21 | 602.53 | 793.26 | 666.59 | 86.27 | 277516.01 | 0.13 | 0.63 | 0.92 | 16.7 | 0.5 | 10 | 911.0009 | 1246.4717 | 1127.5102 | 911000.9394 | 1246471.6758 | 1.5806e-06 | 15 | 1127510.1685
1 | 35 | CONCLUIDO | 1.3664 | 73.19 | 68.04 | 21.6 | 0.43 | 189 | 82.04 | 35.1 | 2 | 187 | 9.94 | 10352.53 | 520.82 | 793.21 | 344.12 | 86.27 | 117518.57 | 0.25 | 0.71 | 0.53 | 7.07 | 0.5 | 10 | 671.7865 | 919.1679 | 831.4438 | 671786.4621 | 919167.8746 | 1.881e-06 | 12 | 831443.7827
2 | 35 | CONCLUIDO | 1.4418 | 69.36 | 65.4 | 32.7 | 0.63 | 120 | 83.25 | 35.1 | 3 | 118 | 10.15 | 10501.19 | 493.93 | 793.21 | 255.98 | 86.27 | 73793.66 | 0.34 | 0.74 | 0.41 | 4.43 | 0.5 | 10 | 614.448 | 840.7148 | 760.4782 | 614447.9561 | 840714.801 | 1.9848e-06 | 12 | 760478.1604
3 | 35 | CONCLUIDO | 1.4809 | 67.53 | 64.14 | 44.23 | 0.83 | 87 | 84.46 | 35.1 | 4 | 85 | 10.36 | 10650.22 | 477.85 | 793.21 | 213.66 | 86.27 | 52799.69 | 0.4 | 0.76 | 0.36 | 3.17 | 0.5 | 10 | 577.0191 | 789.503 | 714.1539 | 577019.1054 | 789502.9963 | 2.0386e-06 | 11 | 714153.9384
4 | 35 | CONCLUIDO | 1.5007 | 66.64 | 63.57 | 56.09 | 1.02 | 68 | 85.67 | 35.1 | 5 | 66 | 10.57 | 10799.59 | 466.32 | 793.2 | 196.7 | 86.27 | 44412.51 | 0.44 | 0.76 | 0.29 | 2.6 | 0.5 | 10 | 559.7349 | 765.854 | 692.7619 | 559734.8808 | 765853.9576 | 2.0658e-06 | 11 | 692761.9308
5 | 35 | CONCLUIDO | 1.5178 | 65.89 | 63.03 | 67.53 | 1.21 | 56 | 86.88 | 35.1 | 6 | 54 | 10.78 | 10949.33 | 456.26 | 793.2 | 177.03 | 86.27 | 34640.9 | 0.49 | 0.77 | 0.31 | 2.06 | 0.5 | 10 | 545.0445 | 745.7539 | 674.5802 | 545044.4688 | 745753.8879 | 2.0894e-06 | 11 | 674580.1835
6 | 35 | CONCLUIDO | 1.5295 | 65.38 | 62.68 | 80.01 | 1.39 | 47 | 88.1 | 35.1 | 7 | 45 | 11 | 11099.43 | 446.55 | 793.2 | 165.08 | 86.27 | 28711.57 | 0.52 | 0.77 | 0.29 | 1.71 | 0.5 | 10 | 532.6818 | 728.8388 | 659.2794 | 532681.8347 | 728838.7866 | 2.1055e-06 | 11 | 659279.4357
7 | 35 | CONCLUIDO | 1.5387 | 64.99 | 62.41 | 93.61 | 1.57 | 40 | 89.32 | 35.1 | 8 | 38 | 11.22 | 11249.89 | 435.84 | 793.2 | 156.08 | 86.27 | 24242.54 | 0.55 | 0.78 | 0.28 | 1.44 | 0.5 | 10 | 520.3779 | 712.0039 | 644.0513 | 520377.8631 | 712003.9498 | 2.1181e-06 | 11 | 644051.2921
8 | 35 | CONCLUIDO | 1.5505 | 64.5 | 62 | 106.29 | 1.75 | 35 | 90.54 | 35.1 | 9 | 33 | 11.44 | 11400.71 | 426.18 | 793.2 | 141.43 | 86.27 | 16945.78 | 0.61 | 0.78 | 0.29 | 1.03 | 0.5 | 10 | 508.3427 | 695.5369 | 629.1558 | 508342.6789 | 695536.8797 | 2.1344e-06 | 11 | 629155.8161
9 | 35 | CONCLUIDO | 1.5484 | 64.58 | 62.14 | 116.51 | 1.91 | 32 | 91.77 | 35.1 | 10 | 30 | 11.67 | 11551.91 | 420.77 | 793.2 | 147.11 | 86.27 | 19797.67 | 0.59 | 0.78 | 0.27 | 1.17 | 0.5 | 10 | 504.2544 | 689.9432 | 624.096 | 504254.4456 | 689943.1787 | 2.1315e-06 | 11 | 624095.97
10 | 35 | CONCLUIDO | 1.5538 | 64.36 | 61.98 | 132.82 | 2.08 | 28 | 93 | 35.1 | 11 | 25 | 11.9 | 11703.47 | 409.77 | 793.2 | 141.88 | 86.27 | 17206.57 | 0.61 | 0.78 | 0.27 | 1.02 | 0.5 | 10 | 493.0732 | 674.6445 | 610.2574 | 493073.1991 | 674644.5038 | 2.1389e-06 | 11 | 610257.3792
11 | 35 | CONCLUIDO | 1.5563 | 64.26 | 61.92 | 142.88 | 2.24 | 26 | 94.23 | 35.1 | 12 | 17 | 12.13 | 11855.41 | 404.37 | 793.2 | 139.36 | 86.27 | 15953.66 | 0.62 | 0.78 | 0.27 | 0.95 | 0.5 | 10 | 487.6641 | 667.2436 | 603.5628 | 487664.1239 | 667243.5686 | 2.1424e-06 | 11 | 603562.7789
12 | 35 | CONCLUIDO | 1.5613 | 64.05 | 61.73 | 148.14 | 2.39 | 25 | 95.46 | 35.1 | 13 | 6 | 12.36 | 12007.73 | 399.02 | 793.2 | 132.33 | 86.27 | 12443.04 | 0.65 | 0.79 | 0.28 | 0.76 | 0.5 | 10 | 481.598 | 658.9436 | 596.055 | 481597.9867 | 658943.612 | 2.1493e-06 | 11 | 596054.9585
13 | 35 | CONCLUIDO | 1.5613 | 64.05 | 61.74 | 154.36 | 2.55 | 24 | 96.7 | 35.1 | 14 | 1 | 12.6 | 12160.43 | 404.02 | 793.22 | 132.83 | 86.27 | 12698.36 | 0.65 | 0.79 | 0.28 | 0.77 | 0.5 | 10 | 485.9619 | 664.9145 | 601.456 | 485961.8981 | 664914.5081 | 2.1493e-06 | 11 | 601456.0007
14 | 35 | CONCLUIDO | 1.5613 | 64.05 | 61.74 | 154.36 | 2.69 | 24 | 97.94 | 35.1 | 15 | 0 | 12.84 | 12313.51 | 408.87 | 793.22 | 132.87 | 86.27 | 12721.41 | 0.65 | 0.79 | 0.28 | 0.78 | 0.5 | 10 | 490.1881 | 670.697 | 606.6866 | 490188.1037 | 670696.989 | 2.1493e-06 | 11 | 606686.6097

## RESULTADOS_8
Unnamed: 0 | Volume de calda [L] | STATUS | Capacidade operacional [ha/h] | Tempo de missao [h] | Tempo util [h] | Tempo por voo [min] | Autonomia Projetada [h] | N° Voos | MTOW [kg] | Massa Estrutura [kg] | Combustível [kg] | Abastecimentos | Massa gerador | Potência gerador [W] | Combustível consumido [L] | Calda cons [L] | Distância percorrida [km] | Distância Pulverizando [km] | RTL ACUMULADO[m] | EOC [km/km] | EOC [h/h] | Tempo de manobra [h] | Tempo rtl_rtw [h] | V pulv [m/s] | V desloc [m/s] | Preço Total por ha Simples [R$/ha] | Preço Total por ha Presumido [R$/ha] | Preço Total por ha Real [R$/ha] | Preço Total Simples [R$] | Preço Total Presumido [R$] | Prod CAPEX [ha/h/R$] | Dias Trabalhados | Preço Total Real [R$]
0 | 50 | CONCLUIDO | 1.025 | 97.56 | 82.9 | 8.76 | 0.16 | 568 | 107.41 | 41.65 | 1 | 566 | 14.77 | 13481.73 | 781.87 | 793.33 | 842.02 | 86.27 | 364576.92 | 0.1 | 0.59 | 1.14 | 21.93 | 0.5 | 10 | 1273.191 | 1742.0361 | 1575.7786 | 1273191.0112 | 1742036.1107 | 1.3902e-06 | 16 | 1575778.6293
1 | 50 | CONCLUIDO | 1.2971 | 77.1 | 69.82 | 17.75 | 0.32 | 236 | 108.68 | 41.65 | 2 | 234 | 15.03 | 13638.32 | 652.98 | 793.23 | 403.68 | 86.27 | 147062.56 | 0.21 | 0.7 | 0.59 | 8.84 | 0.5 | 10 | 861.4389 | 1178.6587 | 1066.1692 | 861438.9046 | 1178658.7133 | 1.7593e-06 | 13 | 1066169.18
2 | 50 | CONCLUIDO | 1.3919 | 71.84 | 66.5 | 26.78 | 0.48 | 149 | 109.96 | 41.65 | 3 | 147 | 15.31 | 13795.21 | 617.26 | 793.23 | 292.43 | 86.27 | 91875.18 | 0.3 | 0.73 | 0.46 | 5.53 | 0.5 | 10 | 763.9992 | 1045.3374 | 945.5718 | 763999.159 | 1045337.3546 | 1.8878e-06 | 12 | 945571.8246
3 | 50 | CONCLUIDO | 1.4402 | 69.44 | 64.98 | 35.77 | 0.63 | 109 | 111.23 | 41.65 | 4 | 107 | 15.58 | 13952.52 | 598.21 | 793.2 | 241.87 | 86.27 | 66796.57 | 0.36 | 0.75 | 0.39 | 4.01 | 0.5 | 10 | 722.4163 | 988.4418 | 894.1063 | 722416.2533 | 988441.7886 | 1.9533e-06 | 12 | 894106.2916
4 | 50 | CONCLUIDO | 1.4707 | 67.99 | 64.07 | 45.22 | 0.78 | 85 | 112.51 | 41.65 | 5 | 83 | 15.86 | 14110.24 | 585.69 | 793.21 | 211.52 | 86.27 | 51741.57 | 0.41 | 0.76 | 0.35 | 3.1 | 0.5 | 10 | 697.1538 | 953.8766 | 862.84 | 697153.8317 | 953876.6288 | 1.9947e-06 | 12 | 862839.9821
5 | 50 | CONCLUIDO | 1.5013 | 66.61 | 63.02 | 54.02 | 0.93 | 70 | 113.79 | 41.65 | 6 | 68 | 16.14 | 14268.39 | 571.09 | 793.2 | 175.46 | 86.27 | 33786.69 | 0.49 | 0.77 | 0.32 | 2.05 | 0.5 | 10 | 662.6335 | 906.6444 | 820.1156 | 662633.5439 | 906644.4481 | 2.0362e-06 | 11 | 820115.5744
6 | 50 | CONCLUIDO | 1.5021 | 66.58 | 63.21 | 63.21 | 1.07 | 60 | 115.08 | 41.65 | 7 | 58 | 16.43 | 14426.96 | 568.92 | 793.21 | 182.9 | 86.27 | 37556.44 | 0.47 | 0.77 | 0.31 | 2.24 | 0.5 | 10 | 660.5239 | 903.7579 | 817.5045 | 660523.8832 | 903757.9173 | 2.0373e-06 | 11 | 817504.5301
7 | 50 | CONCLUIDO | 1.5136 | 66.07 | 62.88 | 72.55 | 1.21 | 52 | 116.37 | 41.65 | 8 | 50 | 16.72 | 14585.96 | 562.36 | 793.2 | 172.05 | 86.27 | 32168.18 | 0.5 | 0.77 | 0.3 | 1.91 | 0.5 | 10 | 650.0339 | 889.4051 | 804.5215 | 650033.941 | 889405.1155 | 2.0529e-06 | 11 | 804521.5396
8 | 50 | CONCLUIDO | 1.5219 | 65.71 | 62.65 | 81.72 | 1.35 | 46 | 117.66 | 41.65 | 9 | 44 | 17.01 | 14745.39 | 554.67 | 793.21 | 164.12 | 86.27 | 28236.11 | 0.53 | 0.78 | 0.3 | 1.68 | 0.5 | 10 | 639.9263 | 875.5754 | 792.0117 | 639926.268 | 875575.3514 | 2.0642e-06 | 11 | 792011.6687
9 | 50 | CONCLUIDO | 1.5292 | 65.4 | 62.45 | 91.39 | 1.48 | 41 | 118.96 | 41.65 | 10 | 39 | 17.31 | 14905.25 | 548.08 | 793.2 | 157.38 | 86.27 | 24888.59 | 0.55 | 0.78 | 0.29 | 1.48 | 0.5 | 10 | 631.2833 | 863.7497 | 781.3146 | 631283.3181 | 863749.6861 | 2.0741e-06 | 11 | 781314.6284
10 | 50 | CONCLUIDO | 1.535 | 65.15 | 62.29 | 101.01 | 1.61 | 37 | 120.26 | 41.65 | 11 | 35 | 17.61 | 15065.56 | 542.24 | 793.2 | 151.97 | 86.27 | 22206.69 | 0.57 | 0.78 | 0.28 | 1.32 | 0.5 | 10 | 623.9386 | 853.7003 | 772.2243 | 623938.5906 | 853700.3059 | 2.0819e-06 | 11 | 772224.3469
11 | 50 | CONCLUIDO | 1.5394 | 64.96 | 62.19 | 113.07 | 1.74 | 33 | 121.56 | 41.65 | 12 | 31 | 17.91 | 15226.31 | 536.44 | 793.2 | 148.88 | 86.27 | 20682.2 | 0.58 | 0.78 | 0.28 | 1.22 | 0.5 | 10 | 617.2107 | 844.4949 | 763.8975 | 617210.6979 | 844494.9063 | 2.0879e-06 | 11 | 763897.4977
12 | 50 | CONCLUIDO | 1.5429 | 64.81 | 62.09 | 120.17 | 1.87 | 31 | 122.87 | 41.65 | 13 | 29 | 18.22 | 15387.5 | 530.41 | 793.2 | 145.43 | 86.27 | 18965.73 | 0.59 | 0.78 | 0.27 | 1.12 | 0.5 | 10 | 610.6207 | 835.4782 | 755.7413 | 610620.7267 | 835478.217 | 2.0926e-06 | 11 | 755741.3486
13 | 50 | CONCLUIDO | 1.5467 | 64.66 | 62 | 132.85 | 1.99 | 28 | 124.18 | 41.65 | 14 | 26 | 18.53 | 15549.15 | 524.72 | 793.2 | 142.48 | 86.27 | 17505.69 | 0.61 | 0.78 | 0.27 | 1.03 | 0.5 | 10 | 604.2685 | 826.7868 | 747.8795 | 604268.5181 | 826786.8449 | 2.0978e-06 | 11 | 747879.4689
14 | 50 | CONCLUIDO | 1.5506 | 64.49 | 61.88 | 142.8 | 2.11 | 26 | 125.49 | 41.65 | 15 | 24 | 18.84 | 15711.24 | 520.65 | 793.2 | 138.35 | 86.27 | 15450.05 | 0.62 | 0.78 | 0.26 | 0.91 | 0.5 | 10 | 599.3118 | 820.0048 | 741.7447 | 599311.7951 | 820004.8378 | 2.1031e-06 | 11 | 741744.727
15 | 50 | CONCLUIDO | 1.5531 | 64.39 | 61.82 | 154.55 | 2.23 | 24 | 126.81 | 41.65 | 16 | 22 | 19.16 | 15873.8 | 513.62 | 793.2 | 136.31 | 86.27 | 14438.52 | 0.63 | 0.79 | 0.26 | 0.85 | 0.5 | 10 | 592.2885 | 810.3953 | 733.0523 | 592288.5058 | 810395.2636 | 2.1065e-06 | 11 | 733052.277
16 | 50 | CONCLUIDO | 1.5543 | 64.34 | 61.79 | 161.19 | 2.34 | 23 | 128.13 | 41.65 | 17 | 21 | 19.48 | 16036.82 | 509.08 | 793.2 | 135.38 | 86.27 | 13982.03 | 0.64 | 0.79 | 0.26 | 0.82 | 0.5 | 10 | 587.9041 | 804.3964 | 727.6259 | 587904.1201 | 804396.3536 | 2.1081e-06 | 11 | 727625.8946
17 | 50 | CONCLUIDO | 1.5573 | 64.21 | 61.71 | 176.31 | 2.46 | 21 | 129.46 | 41.65 | 18 | 19 | 19.81 | 16200.3 | 501.58 | 793.2 | 132.6 | 86.27 | 12600.6 | 0.65 | 0.79 | 0.26 | 0.74 | 0.5 | 10 | 580.3321 | 794.036 | 718.2543 | 580332.106 | 794035.9899 | 2.1122e-06 | 11 | 718254.3095
18 | 50 | CONCLUIDO | 1.5592 | 64.13 | 61.65 | 184.96 | 2.57 | 20 | 130.79 | 41.65 | 19 | 18 | 20.14 | 16364.25 | 497.26 | 793.2 | 130.79 | 86.27 | 11700.45 | 0.66 | 0.79 | 0.25 | 0.69 | 0.5 | 10 | 575.9192 | 787.9981 | 712.7926 | 575919.2143 | 787998.0768 | 2.1147e-06 | 11 | 712792.6463
19 | 50 | CONCLUIDO | 1.5601 | 64.1 | 61.64 | 194.65 | 2.67 | 19 | 132.12 | 41.65 | 20 | 14 | 20.47 | 16528.68 | 492.69 | 793.2 | 130.25 | 86.27 | 11436.25 | 0.66 | 0.79 | 0.26 | 0.67 | 0.5 | 10 | 571.6468 | 782.1523 | 707.5048 | 571646.7612 | 782152.3179 | 2.116e-06 | 11 | 707504.7985
20 | 50 | CONCLUIDO | 1.5632 | 63.97 | 61.53 | 205.11 | 2.78 | 18 | 133.46 | 41.65 | 21 | 13 | 20.81 | 16693.59 | 488.28 | 793.2 | 126.9 | 86.27 | 9766.76 | 0.68 | 0.79 | 0.24 | 0.57 | 0.5 | 10 | 566.7689 | 775.4783 | 701.4677 | 566768.9365 | 775478.263 | 2.1202e-06 | 11 | 701467.706
21 | 50 | CONCLUIDO | 1.562 | 64.02 | 61.59 | 205.29 | 2.88 | 18 | 134.8 | 41.65 | 22 | 6 | 21.15 | 16859.1 | 486.62 | 793.2 | 128.16 | 86.27 | 10394.92 | 0.67 | 0.79 | 0.26 | 0.62 | 0.5 | 10 | 565.7362 | 774.0652 | 700.1895 | 565736.1864 | 774065.2087 | 2.1185e-06 | 11 | 700189.5116
22 | 50 | CONCLUIDO | 1.5628 | 63.99 | 61.57 | 217.32 | 2.99 | 17 | 136.14 | 41.65 | 23 | 3 | 21.49 | 17024.98 | 486.32 | 793.2 | 127.67 | 86.27 | 10155.89 | 0.68 | 0.79 | 0.26 | 0.61 | 0.5 | 10 | 565.2164 | 773.3541 | 699.5462 | 565216.4417 | 773354.0712 | 2.1196e-06 | 11 | 699546.244
23 | 50 | CONCLUIDO | 1.5631 | 63.98 | 61.56 | 217.28 | 3.09 | 17 | 137.49 | 41.65 | 24 | 2 | 21.84 | 17191.35 | 490.09 | 793.2 | 127.39 | 86.27 | 10016.04 | 0.68 | 0.79 | 0.26 | 0.59 | 0.5 | 10 | 568.3989 | 777.7085 | 703.4851 | 568398.9037 | 777708.456 | 2.12e-06 | 11 | 703485.0525
24 | 50 | CONCLUIDO | 1.5628 | 63.99 | 61.58 | 217.33 | 3.18 | 17 | 138.85 | 41.65 | 25 | 0 | 22.2 | 17358.22 | 494.79 | 793.22 | 127.73 | 86.27 | 10183.74 | 0.68 | 0.79 | 0.27 | 0.61 | 0.5 | 10 | 572.598 | 783.4539 | 708.6822 | 572598.042 | 783453.9023 | 2.1196e-06 | 11 | 708682.1614

## RESULTADOS_3
Unnamed: 0 | Volume de calda [L] | STATUS | Capacidade operacional [ha/h] | Tempo de missao [h] | Tempo util [h] | Tempo por voo [min] | Autonomia Projetada [h] | N° Voos | MTOW [kg] | Massa Estrutura [kg] | Combustível [kg] | Abastecimentos | Massa gerador | Potência gerador [W] | Combustível consumido [L] | Calda cons [L] | Distância percorrida [km] | Distância Pulverizando [km] | RTL ACUMULADO[m] | EOC [km/km] | EOC [h/h] | Tempo de manobra [h] | Tempo rtl_rtw [h] | V pulv [m/s] | V desloc [m/s] | Preço Total por ha Simples [R$/ha] | Preço Total por ha Presumido [R$/ha] | Preço Total por ha Real [R$/ha] | Preço Total Simples [R$] | Preço Total Presumido [R$] | Prod CAPEX [ha/h/R$] | Dias Trabalhados | Preço Total Real [R$]
0 | 25 | CONCLUIDO | 1.2417 | 80.54 | 73.98 | 12.94 | 0.28 | 343 | 61.76 | 28.92 | 1 | 341 | 6.84 | 7851.41 | 473.28 | 793.28 | 542.61 | 86.27 | 215996.13 | 0.16 | 0.66 | 0.77 | 13 | 0.5 | 10 | 688.9209 | 942.6119 | 852.6504 | 688920.8713 | 942611.9292 | 1.7305e-06 | 14 | 852650.3696
1 | 25 | CONCLUIDO | 1.419 | 70.47 | 66.58 | 26.45 | 0.55 | 151 | 62.92 | 28.92 | 2 | 149 | 7 | 7994.37 | 416.64 | 793.21 | 295.23 | 86.27 | 93265.18 | 0.29 | 0.73 | 0.46 | 5.61 | 0.5 | 10 | 541.7383 | 741.2303 | 670.4883 | 541738.3214 | 741230.2712 | 1.9776e-06 | 12 | 670488.2944
2 | 25 | CONCLUIDO | 1.4791 | 67.61 | 64.48 | 40.3 | 0.81 | 96 | 64.08 | 28.92 | 3 | 94 | 7.16 | 8137.65 | 394.24 | 793.22 | 225.14 | 86.27 | 58496.84 | 0.38 | 0.75 | 0.37 | 3.51 | 0.5 | 10 | 501.7302 | 686.4894 | 620.9718 | 501730.171 | 686489.3547 | 2.0614e-06 | 12 | 620971.7742
3 | 25 | CONCLUIDO | 1.5195 | 65.81 | 63.06 | 54.83 | 1.07 | 69 | 65.25 | 28.92 | 4 | 67 | 7.33 | 8281.25 | 375.62 | 793.23 | 177.71 | 86.27 | 34916.45 | 0.49 | 0.77 | 0.3 | 2.09 | 0.5 | 10 | 465.4155 | 636.8021 | 576.0266 | 465415.5348 | 636802.0674 | 2.1177e-06 | 11 | 576026.5718
4 | 25 | CONCLUIDO | 1.5265 | 65.51 | 62.96 | 69.96 | 1.31 | 54 | 66.42 | 28.92 | 5 | 52 | 7.49 | 8425.16 | 364.91 | 793.22 | 174.87 | 86.27 | 33570.88 | 0.49 | 0.77 | 0.3 | 1.99 | 0.5 | 10 | 454.084 | 621.2978 | 562.002 | 454084.0141 | 621297.7808 | 2.1274e-06 | 11 | 562001.9926
5 | 25 | CONCLUIDO | 1.5403 | 64.92 | 62.53 | 87.25 | 1.55 | 43 | 67.59 | 28.92 | 6 | 41 | 7.66 | 8569.4 | 351.42 | 793.2 | 160.09 | 86.27 | 26234.39 | 0.54 | 0.78 | 0.29 | 1.56 | 0.5 | 10 | 438.6362 | 600.1614 | 542.8828 | 438636.1725 | 600161.3625 | 2.1467e-06 | 11 | 542882.8044
6 | 25 | CONCLUIDO | 1.5492 | 64.55 | 62.25 | 103.75 | 1.78 | 36 | 68.76 | 28.92 | 7 | 25 | 7.83 | 8713.95 | 340.43 | 793.2 | 150.3 | 86.27 | 21373.76 | 0.57 | 0.78 | 0.29 | 1.28 | 0.5 | 10 | 426.8068 | 583.9759 | 528.242 | 426806.7763 | 583975.8607 | 2.1591e-06 | 11 | 528242.0242
7 | 25 | CONCLUIDO | 1.5495 | 64.54 | 62.27 | 109.88 | 2 | 34 | 69.93 | 28.92 | 8 | 5 | 8.01 | 8858.84 | 337.03 | 793.2 | 150.22 | 86.27 | 21344.63 | 0.57 | 0.78 | 0.31 | 1.3 | 0.5 | 10 | 423.7685 | 579.8188 | 524.4817 | 423768.523 | 579818.7885 | 2.1595e-06 | 11 | 524481.6971
8 | 25 | CONCLUIDO | 1.5521 | 64.43 | 62.18 | 113.05 | 2.21 | 33 | 71.11 | 28.92 | 9 | 1 | 8.19 | 9004.04 | 340.06 | 793.22 | 147.05 | 86.27 | 19764.61 | 0.59 | 0.78 | 0.31 | 1.21 | 0.5 | 10 | 425.8092 | 582.611 | 527.0074 | 425809.2152 | 582610.9537 | 2.1631e-06 | 11 | 527007.382
9 | 25 | CONCLUIDO | 1.552 | 64.43 | 62.18 | 113.05 | 2.42 | 33 | 72.29 | 28.92 | 10 | 0 | 8.37 | 9149.58 | 345.23 | 793.22 | 147.12 | 86.27 | 19802.24 | 0.59 | 0.78 | 0.31 | 1.21 | 0.5 | 10 | 430.3629 | 588.8415 | 532.6433 | 430362.9273 | 588841.5434 | 2.163e-06 | 11 | 532643.333

## RESULTADOS_15
Unnamed: 0 | Volume de calda [L] | STATUS | Capacidade operacional [ha/h] | Tempo de missao [h] | Tempo util [h] | Tempo por voo [min] | Autonomia Projetada [h] | N° Voos | MTOW [kg] | Massa Estrutura [kg] | Combustível [kg] | Abastecimentos | Massa gerador | Potência gerador [W] | Combustível consumido [L] | Calda cons [L] | Distância percorrida [km] | Distância Pulverizando [km] | RTL ACUMULADO[m] | EOC [km/km] | EOC [h/h] | Tempo de manobra [h] | Tempo rtl_rtw [h] | V pulv [m/s] | V desloc [m/s] | Preço Total por ha Simples [R$/ha] | Preço Total por ha Presumido [R$/ha] | Preço Total por ha Real [R$/ha] | Preço Total Simples [R$] | Preço Total Presumido [R$] | Prod CAPEX [ha/h/R$] | Dias Trabalhados | Preço Total Real [R$]
0 | 85 | CONCLUIDO | 0.778 | 128.54 | 96.08 | 6.49 | 0.11 | 888 | 167.88 | 51.39 | 1 | 886 | 30.49 | 20939.59 | 1216.91 | 793.33 | 1285.11 | 86.27 | 584521.27 | 0.07 | 0.51 | 1.65 | 35.1 | 0.5 | 10 | 2500.5213 | 3421.3236 | 3094.7973 | 2500521.3174 | 3421323.5817 | 1.0282e-06 | 21 | 3094797.2609
1 | 85 | CONCLUIDO | 1.1423 | 87.55 | 73.75 | 13.13 | 0.21 | 337 | 169.33 | 51.39 | 2 | 335 | 30.94 | 21118.46 | 930.45 | 793.23 | 535.58 | 86.27 | 212509.07 | 0.16 | 0.66 | 0.75 | 12.78 | 0.5 | 10 | 1337.7087 | 1830.3121 | 1655.6297 | 1337708.7338 | 1830312.1052 | 1.5097e-06 | 15 | 1655629.6867
2 | 85 | CONCLUIDO | 1.2782 | 78.24 | 68.78 | 19.75 | 0.31 | 209 | 170.79 | 51.39 | 3 | 207 | 31.4 | 21297.94 | 865.28 | 793.21 | 369.7 | 86.27 | 130211.69 | 0.23 | 0.71 | 0.54 | 7.81 | 0.5 | 10 | 1116.7595 | 1527.9996 | 1382.1694 | 1116759.4635 | 1527999.566 | 1.6893e-06 | 13 | 1382169.4319
3 | 85 | CONCLUIDO | 1.3503 | 74.06 | 66.57 | 26.45 | 0.41 | 151 | 172.25 | 51.39 | 4 | 149 | 31.86 | 21478.05 | 835.17 | 793.21 | 294.91 | 86.27 | 93104.87 | 0.29 | 0.73 | 0.46 | 5.6 | 0.5 | 10 | 1030.1971 | 1409.5611 | 1275.0345 | 1030197.058 | 1409561.0639 | 1.7846e-06 | 13 | 1275034.5343
4 | 85 | CONCLUIDO | 1.3932 | 71.78 | 65.37 | 32.96 | 0.51 | 119 | 173.71 | 51.39 | 5 | 117 | 32.32 | 21658.78 | 818.16 | 793.21 | 254.87 | 86.27 | 73247.38 | 0.34 | 0.74 | 0.41 | 4.4 | 0.5 | 10 | 975.4789 | 1334.6933 | 1207.3121 | 975478.9485 | 1334693.3325 | 1.8413e-06 | 12 | 1207312.0741
5 | 85 | CONCLUIDO | 1.4234 | 70.25 | 64.56 | 39.53 | 0.61 | 98 | 175.18 | 51.39 | 6 | 96 | 32.79 | 21840.16 | 806.1 | 793.22 | 227.88 | 86.27 | 59852.7 | 0.38 | 0.75 | 0.38 | 3.59 | 0.5 | 10 | 944.5555 | 1292.3825 | 1169.0393 | 944555.476 | 1292382.473 | 1.8812e-06 | 12 | 1169039.3037
6 | 85 | CONCLUIDO | 1.4456 | 69.18 | 63.99 | 46.26 | 0.7 | 83 | 176.66 | 51.39 | 7 | 81 | 33.27 | 22022.17 | 797.32 | 793.2 | 208.82 | 86.27 | 50399.9 | 0.41 | 0.76 | 0.36 | 3.02 | 0.5 | 10 | 922.7554 | 1262.5547 | 1142.0582 | 922755.4037 | 1262554.6525 | 1.9105e-06 | 12 | 1142058.2084
7 | 85 | CONCLUIDO | 1.4647 | 68.27 | 63.46 | 52.88 | 0.8 | 72 | 178.14 | 51.39 | 8 | 70 | 33.75 | 22204.83 | 788.89 | 793.2 | 190.58 | 86.27 | 41336.62 | 0.45 | 0.77 | 0.34 | 2.49 | 0.5 | 10 | 903.6724 | 1236.4444 | 1118.4399 | 903672.3866 | 1236444.4266 | 1.9358e-06 | 12 | 1118439.9059
8 | 85 | CONCLUIDO | 1.472 | 67.93 | 63.39 | 59.43 | 0.89 | 64 | 179.63 | 51.39 | 9 | 62 | 34.24 | 22388.15 | 786.09 | 793.21 | 189.26 | 86.27 | 40714.64 | 0.46 | 0.77 | 0.32 | 2.42 | 0.5 | 10 | 897.0404 | 1227.3703 | 1110.2318 | 897040.4129 | 1227370.2675 | 1.9454e-06 | 12 | 1110231.7718
9 | 85 | CONCLUIDO | 1.4844 | 67.37 | 63.06 | 66.38 | 0.98 | 57 | 181.12 | 51.39 | 10 | 55 | 34.73 | 22572.13 | 779.91 | 793.2 | 177.96 | 86.27 | 35100.22 | 0.48 | 0.77 | 0.31 | 2.1 | 0.5 | 10 | 875.9197 | 1198.472 | 1084.0915 | 875919.7225 | 1198472.0072 | 1.9618e-06 | 11 | 1084091.5209
10 | 85 | CONCLUIDO | 1.493 | 66.98 | 62.84 | 72.51 | 1.07 | 52 | 182.62 | 51.39 | 11 | 50 | 35.22 | 22756.91 | 775.77 | 793.2 | 170.76 | 86.27 | 31527.25 | 0.51 | 0.77 | 0.3 | 1.88 | 0.5 | 10 | 867.417 | 1186.8382 | 1073.568 | 867416.9647 | 1186838.1589 | 1.9732e-06 | 11 | 1073567.9908
11 | 85 | CONCLUIDO | 1.5006 | 66.64 | 62.68 | 80.01 | 1.16 | 47 | 184.12 | 51.39 | 12 | 45 | 35.73 | 22942.24 | 770.99 | 793.2 | 165.01 | 86.27 | 28673.15 | 0.52 | 0.77 | 0.29 | 1.71 | 0.5 | 10 | 859.0032 | 1175.326 | 1063.1546 | 859003.1763 | 1175326.0423 | 1.9832e-06 | 11 | 1063154.5744
12 | 85 | CONCLUIDO | 1.5052 | 66.44 | 62.57 | 85.33 | 1.24 | 44 | 185.63 | 51.39 | 13 | 42 | 36.24 | 23128.27 | 768.52 | 793.2 | 161.52 | 86.27 | 26943.68 | 0.53 | 0.78 | 0.29 | 1.6 | 0.5 | 10 | 854.3207 | 1168.9193 | 1057.3593 | 854320.7093 | 1168919.2844 | 1.9893e-06 | 11 | 1057359.2685
13 | 85 | CONCLUIDO | 1.5103 | 66.21 | 62.45 | 91.39 | 1.33 | 41 | 187.14 | 51.39 | 14 | 39 | 36.75 | 23314.98 | 765.3 | 793.2 | 157.57 | 86.27 | 24984.65 | 0.55 | 0.78 | 0.28 | 1.48 | 0.5 | 10 | 848.7309 | 1161.271 | 1050.441 | 848730.8871 | 1161271.0431 | 1.996e-06 | 11 | 1050440.9646
14 | 85 | CONCLUIDO | 1.5152 | 66 | 62.34 | 98.43 | 1.41 | 38 | 188.66 | 51.39 | 15 | 36 | 37.27 | 23502.4 | 761.51 | 793.2 | 153.59 | 86.27 | 23008.57 | 0.56 | 0.78 | 0.28 | 1.37 | 0.5 | 10 | 842.776 | 1153.1233 | 1043.0708 | 842775.9984 | 1153123.3017 | 2.0025e-06 | 11 | 1043070.8322
15 | 85 | CONCLUIDO | 1.5271 | 65.48 | 61.93 | 106.16 | 1.49 | 35 | 190.19 | 51.39 | 16 | 33 | 37.79 | 23690.52 | 755.59 | 793.2 | 138.91 | 86.27 | 15682.61 | 0.62 | 0.78 | 0.28 | 0.96 | 0.5 | 10 | 831.253 | 1137.357 | 1028.8092 | 831252.9777 | 1137356.9964 | 2.0183e-06 | 11 | 1028809.2409
16 | 85 | CONCLUIDO | 1.523 | 65.66 | 62.17 | 113.03 | 1.57 | 33 | 191.72 | 51.39 | 17 | 31 | 38.33 | 23879.37 | 757.53 | 793.21 | 148.16 | 86.27 | 20319.83 | 0.58 | 0.78 | 0.27 | 1.2 | 0.5 | 10 | 835.2151 | 1142.7781 | 1033.713 | 835215.0601 | 1142778.0923 | 2.0128e-06 | 11 | 1033712.955
17 | 85 | CONCLUIDO | 1.5264 | 65.51 | 62.09 | 120.17 | 1.65 | 31 | 193.26 | 51.39 | 18 | 29 | 38.86 | 24068.93 | 754.43 | 793.2 | 145.53 | 86.27 | 19015.31 | 0.59 | 0.78 | 0.27 | 1.12 | 0.5 | 10 | 830.7207 | 1136.6287 | 1028.1504 | 830720.6637 | 1136628.6609 | 2.0173e-06 | 11 | 1028150.4168
18 | 85 | CONCLUIDO | 1.528 | 65.45 | 62.06 | 124.11 | 1.73 | 30 | 194.8 | 51.39 | 19 | 28 | 39.41 | 24259.23 | 752.39 | 793.2 | 144.28 | 86.27 | 18393.52 | 0.6 | 0.78 | 0.27 | 1.09 | 0.5 | 10 | 828.1029 | 1133.047 | 1024.9106 | 828102.9327 | 1133046.9658 | 2.0194e-06 | 11 | 1024910.5536
19 | 85 | CONCLUIDO | 1.5311 | 65.31 | 61.99 | 132.84 | 1.81 | 28 | 196.35 | 51.39 | 20 | 26 | 39.96 | 24450.27 | 749.52 | 793.21 | 142.33 | 86.27 | 17429.24 | 0.61 | 0.78 | 0.26 | 1.02 | 0.5 | 10 | 823.9964 | 1127.4282 | 1019.8281 | 823996.403 | 1127428.2308 | 2.0235e-06 | 11 | 1019828.0628
20 | 85 | CONCLUIDO | 1.5334 | 65.22 | 61.93 | 137.62 | 1.88 | 27 | 197.9 | 51.39 | 21 | 25 | 40.51 | 24642.07 | 748.52 | 793.2 | 140.08 | 86.27 | 16311.81 | 0.62 | 0.78 | 0.26 | 0.96 | 0.5 | 10 | 821.9541 | 1124.6339 | 1017.3004 | 821954.1383 | 1124633.9141 | 2.0266e-06 | 11 | 1017300.4318
21 | 85 | CONCLUIDO | 1.5345 | 65.17 | 61.91 | 142.88 | 1.96 | 26 | 199.46 | 51.39 | 22 | 24 | 41.07 | 24834.62 | 745.55 | 793.2 | 139.59 | 86.27 | 16070.41 | 0.62 | 0.78 | 0.26 | 0.95 | 0.5 | 10 | 818.7792 | 1120.2899 | 1013.371 | 818779.2449 | 1120289.8849 | 2.028e-06 | 11 | 1013370.9906
22 | 85 | CONCLUIDO | 1.5371 | 65.06 | 61.84 | 148.41 | 2.03 | 25 | 201.03 | 51.39 | 23 | 23 | 41.64 | 25027.94 | 743.57 | 793.2 | 136.96 | 86.27 | 14761.28 | 0.63 | 0.79 | 0.26 | 0.87 | 0.5 | 10 | 815.7308 | 1116.1189 | 1009.5981 | 815730.8179 | 1116118.8926 | 2.0315e-06 | 11 | 1009598.072
23 | 85 | CONCLUIDO | 1.5366 | 65.08 | 61.89 | 154.73 | 2.1 | 24 | 202.61 | 51.39 | 24 | 22 | 42.21 | 25222.04 | 740.16 | 793.2 | 139.11 | 86.27 | 15838.15 | 0.62 | 0.78 | 0.26 | 0.92 | 0.5 | 10 | 812.9971 | 1112.3785 | 1006.2147 | 812997.1096 | 1112378.5123 | 2.0308e-06 | 11 | 1006214.6683
24 | 85 | CONCLUIDO | 1.5392 | 64.97 | 61.82 | 161.27 | 2.17 | 23 | 204.19 | 51.39 | 25 | 21 | 42.79 | 25417.05 | 739.76 | 793.2 | 136.53 | 86.27 | 14553.53 | 0.63 | 0.79 | 0.26 | 0.85 | 0.5 | 10 | 811.3592 | 1110.1374 | 1004.1874 | 811359.1614 | 1110137.3993 | 2.0342e-06 | 11 | 1004187.444
25 | 85 | CONCLUIDO | 1.5416 | 64.87 | 61.75 | 168.4 | 2.24 | 22 | 205.77 | 51.39 | 26 | 20 | 43.38 | 25612.75 | 738.49 | 793.2 | 134.05 | 86.27 | 13322.2 | 0.64 | 0.79 | 0.26 | 0.78 | 0.5 | 10 | 809.0517 | 1106.9802 | 1001.3316 | 809051.7089 | 1106980.241 | 2.0374e-06 | 11 | 1001331.6005
26 | 85 | CONCLUIDO | 1.5433 | 64.8 | 61.71 | 176.32 | 2.31 | 21 | 207.37 | 51.39 | 27 | 19 | 43.97 | 25809.25 | 736.29 | 793.2 | 132.96 | 86.27 | 12779.69 | 0.65 | 0.79 | 0.25 | 0.74 | 0.5 | 10 | 806.2849 | 1103.1946 | 997.9073 | 806284.9339 | 1103194.6174 | 2.0397e-06 | 11 | 997907.2715
27 | 85 | CONCLUIDO | 1.5452 | 64.72 | 61.67 | 185 | 2.38 | 20 | 208.97 | 51.39 | 28 | 18 | 44.57 | 26006.56 | 734.2 | 793.2 | 131.41 | 86.27 | 12011.76 | 0.66 | 0.79 | 0.25 | 0.7 | 0.5 | 10 | 803.5294 | 1099.4243 | 994.4968 | 803529.3553 | 1099424.3131 | 2.0422e-06 | 11 | 994496.7997
28 | 85 | CONCLUIDO | 1.5453 | 64.71 | 61.66 | 184.99 | 2.45 | 20 | 210.57 | 51.39 | 29 | 18 | 45.18 | 26204.71 | 730.86 | 793.21 | 131.14 | 86.27 | 11873.83 | 0.66 | 0.79 | 0.25 | 0.69 | 0.5 | 10 | 800.5328 | 1095.3243 | 990.7881 | 800532.82 | 1095324.3214 | 2.0423e-06 | 11 | 990788.1054
29 | 85 | CONCLUIDO | 1.5466 | 64.66 | 61.64 | 194.65 | 2.51 | 19 | 212.19 | 51.39 | 30 | 17 | 45.79 | 26403.69 | 733.8 | 793.2 | 130.42 | 86.27 | 11522.46 | 0.66 | 0.79 | 0.25 | 0.67 | 0.5 | 10 | 802.5055 | 1098.0235 | 993.2297 | 802505.5473 | 1098023.4939 | 2.044e-06 | 11 | 993229.6727
30 | 85 | CONCLUIDO | 1.553 | 64.39 | 61.41 | 204.7 | 2.58 | 18 | 213.81 | 51.39 | 31 | 16 | 46.41 | 26603.52 | 728.19 | 793.2 | 122.18 | 86.27 | 7405.97 | 0.71 | 0.79 | 0.25 | 0.44 | 0.5 | 10 | 794.4427 | 1086.9915 | 983.2505 | 794442.6568 | 1086991.4913 | 2.0525e-06 | 11 | 983250.549
31 | 85 | CONCLUIDO | 1.5484 | 64.58 | 61.6 | 205.34 | 2.64 | 18 | 215.43 | 51.39 | 32 | 16 | 47.04 | 26804.21 | 728.22 | 793.2 | 129.22 | 86.27 | 10924.32 | 0.67 | 0.79 | 0.25 | 0.63 | 0.5 | 10 | 796.7396 | 1090.1342 | 986.0933 | 796739.5507 | 1090134.2029 | 2.0464e-06 | 11 | 986093.3246
32 | 85 | CONCLUIDO | 1.5502 | 64.51 | 61.56 | 217.26 | 2.7 | 17 | 217.07 | 51.39 | 33 | 15 | 47.68 | 27005.77 | 725.16 | 793.2 | 127.74 | 86.27 | 10190.29 | 0.68 | 0.79 | 0.25 | 0.59 | 0.5 | 10 | 793.1986 | 1085.2893 | 981.7108 | 793198.5517 | 1085289.2519 | 2.0488e-06 | 11 | 981710.7689
33 | 85 | CONCLUIDO | 1.5501 | 64.51 | 61.56 | 217.29 | 2.76 | 17 | 218.71 | 51.39 | 34 | 15 | 48.32 | 27208.22 | 725.09 | 793.2 | 128.04 | 86.27 | 10337.85 | 0.67 | 0.79 | 0.25 | 0.6 | 0.5 | 10 | 793.1822 | 1085.2668 | 981.6905 | 793182.1746 | 1085266.8441 | 2.0486e-06 | 11 | 981690.4997
34 | 85 | CONCLUIDO | 1.5519 | 64.44 | 61.52 | 230.71 | 2.82 | 16 | 220.36 | 51.39 | 35 | 14 | 48.97 | 27411.55 | 724.04 | 793.21 | 126.5 | 86.27 | 9573.22 | 0.68 | 0.79 | 0.25 | 0.56 | 0.5 | 10 | 791.4113 | 1082.8438 | 979.4987 | 791411.2686 | 1082843.8123 | 2.051e-06 | 11 | 979498.7186
35 | 85 | CONCLUIDO | 1.5518 | 64.44 | 61.53 | 230.73 | 2.88 | 16 | 222.01 | 51.39 | 36 | 14 | 49.62 | 27615.8 | 722.33 | 793.21 | 126.75 | 86.27 | 9700.38 | 0.68 | 0.79 | 0.25 | 0.56 | 0.5 | 10 | 789.967 | 1080.8678 | 977.7113 | 789967.0499 | 1080867.7686 | 2.0509e-06 | 11 | 977711.2657
36 | 85 | CONCLUIDO | 1.5537 | 64.36 | 61.48 | 245.92 | 2.94 | 15 | 223.68 | 51.39 | 37 | 13 | 50.29 | 27821.09 | 719.81 | 793.22 | 125.18 | 86.27 | 8918.3 | 0.69 | 0.79 | 0.24 | 0.51 | 0.5 | 10 | 786.8599 | 1076.6164 | 973.8657 | 786859.9147 | 1076616.4491 | 2.0534e-06 | 11 | 973865.6862
37 | 85 | CONCLUIDO | 1.5543 | 64.34 | 61.46 | 245.82 | 3 | 15 | 225.35 | 51.39 | 38 | 13 | 50.96 | 28027.19 | 721.92 | 793.2 | 123.94 | 86.27 | 8299.43 | 0.7 | 0.79 | 0.25 | 0.49 | 0.5 | 10 | 788.4195 | 1078.7504 | 975.7959 | 788419.5162 | 1078750.3647 | 2.0542e-06 | 11 | 975795.9439
38 | 85 | CONCLUIDO | 1.553 | 64.39 | 61.51 | 246.05 | 3.05 | 15 | 227.03 | 51.39 | 39 | 13 | 51.64 | 28234.24 | 717.05 | 793.2 | 126.33 | 86.27 | 9496.21 | 0.68 | 0.79 | 0.24 | 0.54 | 0.5 | 10 | 784.7842 | 1073.7764 | 971.2967 | 784784.2139 | 1073776.3837 | 2.0525e-06 | 11 | 971296.6727
39 | 85 | CONCLUIDO | 1.5555 | 64.29 | 61.44 | 263.33 | 3.11 | 14 | 228.71 | 51.39 | 40 | 12 | 52.32 | 28442.24 | 716.85 | 793.2 | 123.88 | 86.27 | 8276.93 | 0.7 | 0.79 | 0.24 | 0.47 | 0.5 | 10 | 783.4299 | 1071.9233 | 969.6205 | 783429.8766 | 1071923.3197 | 2.0558e-06 | 11 | 969620.4625

## RESULTADOS_2
Unnamed: 0 | Volume de calda [L] | STATUS | Capacidade operacional [ha/h] | Tempo de missao [h] | Tempo util [h] | Tempo por voo [min] | Autonomia Projetada [h] | N° Voos | MTOW [kg] | Massa Estrutura [kg] | Combustível [kg] | Abastecimentos | Massa gerador | Potência gerador [W] | Combustível consumido [L] | Calda cons [L] | Distância percorrida [km] | Distância Pulverizando [km] | RTL ACUMULADO[m] | EOC [km/km] | EOC [h/h] | Tempo de manobra [h] | Tempo rtl_rtw [h] | V pulv [m/s] | V desloc [m/s] | Preço Total por ha Simples [R$/ha] | Preço Total por ha Presumido [R$/ha] | Preço Total por ha Real [R$/ha] | Preço Total Simples [R$] | Preço Total Presumido [R$] | Prod CAPEX [ha/h/R$] | Dias Trabalhados | Preço Total Real [R$]
0 | 20 | CONCLUIDO | 1.2955 | 77.19 | 71.9 | 14.88 | 0.34 | 290 | 51.33 | 24.83 | 1 | 288 | 5.51 | 6564.78 | 400.84 | 793.23 | 473.53 | 86.27 | 181717.78 | 0.18 | 0.68 | 0.68 | 10.93 | 0.5 | 10 | 574.0282 | 785.4107 | 710.4522 | 574028.1626 | 785410.6564 | 1.8189e-06 | 13 | 710452.1656
1 | 20 | CONCLUIDO | 1.4482 | 69.05 | 65.73 | 30.57 | 0.66 | 129 | 52.47 | 24.83 | 2 | 127 | 5.64 | 6705.1 | 354.83 | 793.22 | 266.88 | 86.27 | 79198.73 | 0.32 | 0.74 | 0.43 | 4.76 | 0.5 | 10 | 469.6621 | 642.6124 | 581.2824 | 469662.0861 | 642612.3863 | 2.0333e-06 | 12 | 581282.362
2 | 20 | CONCLUIDO | 1.5009 | 66.63 | 63.89 | 47.33 | 0.97 | 81 | 53.61 | 24.83 | 3 | 79 | 5.78 | 6845.59 | 332.86 | 793.2 | 205.38 | 86.27 | 48688.49 | 0.42 | 0.76 | 0.35 | 2.92 | 0.5 | 10 | 427.6441 | 585.1215 | 529.2783 | 427644.074 | 585121.4884 | 2.1073e-06 | 11 | 529278.3147
3 | 20 | CONCLUIDO | 1.525 | 65.57 | 63.12 | 65.29 | 1.27 | 58 | 54.75 | 24.83 | 4 | 56 | 5.92 | 6986.39 | 316.31 | 793.2 | 179.72 | 86.27 | 35973.42 | 0.48 | 0.77 | 0.32 | 2.15 | 0.5 | 10 | 407.0845 | 556.991 | 503.8326 | 407084.5117 | 556990.9883 | 2.1411e-06 | 11 | 503832.5501
4 | 20 | CONCLUIDO | 1.5403 | 64.92 | 62.62 | 83.5 | 1.55 | 45 | 55.89 | 24.83 | 5 | 31 | 6.07 | 7127.49 | 300.81 | 793.23 | 162.83 | 86.27 | 27597.05 | 0.53 | 0.78 | 0.31 | 1.66 | 0.5 | 10 | 389.9495 | 533.5461 | 482.6252 | 389949.4623 | 533546.0577 | 2.1626e-06 | 11 | 482625.1708
5 | 20 | CONCLUIDO | 1.5448 | 64.73 | 62.48 | 91.44 | 1.82 | 41 | 57.04 | 24.83 | 6 | 3 | 6.21 | 7268.89 | 298.46 | 793.22 | 157.01 | 86.27 | 24702.55 | 0.55 | 0.78 | 0.33 | 1.52 | 0.5 | 10 | 386.9236 | 529.406 | 478.8802 | 386923.6093 | 529405.9521 | 2.1689e-06 | 11 | 478880.191
6 | 20 | CONCLUIDO | 1.5447 | 64.74 | 62.49 | 91.45 | 2.09 | 41 | 58.19 | 24.83 | 7 | 0 | 6.36 | 7410.59 | 303.4 | 793.22 | 156.92 | 86.27 | 24662.46 | 0.55 | 0.78 | 0.34 | 1.52 | 0.5 | 10 | 391.2994 | 535.3932 | 484.296 | 391299.442 | 535393.1594 | 2.1687e-06 | 11 | 484295.9877

## RESULTADOS_11
Unnamed: 0 | Volume de calda [L] | STATUS | Capacidade operacional [ha/h] | Tempo de missao [h] | Tempo util [h] | Tempo por voo [min] | Autonomia Projetada [h] | N° Voos | MTOW [kg] | Massa Estrutura [kg] | Combustível [kg] | Abastecimentos | Massa gerador | Potência gerador [W] | Combustível consumido [L] | Calda cons [L] | Distância percorrida [km] | Distância Pulverizando [km] | RTL ACUMULADO[m] | EOC [km/km] | EOC [h/h] | Tempo de manobra [h] | Tempo rtl_rtw [h] | V pulv [m/s] | V desloc [m/s] | Preço Total por ha Simples [R$/ha] | Preço Total por ha Presumido [R$/ha] | Preço Total por ha Real [R$/ha] | Preço Total Simples [R$] | Preço Total Presumido [R$] | Prod CAPEX [ha/h/R$] | Dias Trabalhados | Preço Total Real [R$]
0 | 65 | CONCLUIDO | 0.9137 | 109.44 | 88.23 | 7.57 | 0.13 | 699 | 133.21 | 46.47 | 1 | 697 | 20.75 | 16663.42 | 960.68 | 793.3 | 1020.94 | 86.27 | 453380.14 | 0.08 | 0.55 | 1.34 | 27.26 | 0.5 | 10 | 1717.7028 | 2350.2368 | 2125.9335 | 1717702.8453 | 2350236.8126 | 1.2242e-06 | 18 | 2125933.5098
1 | 65 | CONCLUIDO | 1.2296 | 81.33 | 71.53 | 15.33 | 0.26 | 280 | 134.55 | 46.47 | 2 | 278 | 21.09 | 16828.84 | 774.34 | 793.25 | 460.67 | 86.27 | 175340 | 0.19 | 0.68 | 0.67 | 10.55 | 0.5 | 10 | 1056.7689 | 1445.9179 | 1307.9215 | 1056768.9484 | 1445917.8966 | 1.6475e-06 | 14 | 1307921.5219
2 | 65 | CONCLUIDO | 1.3424 | 74.49 | 67.52 | 23.02 | 0.39 | 176 | 135.9 | 46.47 | 3 | 174 | 21.43 | 16994.64 | 727.46 | 793.25 | 326.77 | 86.27 | 108910.41 | 0.26 | 0.72 | 0.5 | 6.55 | 0.5 | 10 | 917.8649 | 1255.8632 | 1136.0054 | 917864.859 | 1255863.1935 | 1.7986e-06 | 13 | 1136005.3729
3 | 65 | CONCLUIDO | 1.4013 | 71.36 | 65.7 | 30.8 | 0.52 | 128 | 137.25 | 46.47 | 4 | 126 | 21.78 | 17160.92 | 704.54 | 793.22 | 265.83 | 86.27 | 78680.43 | 0.32 | 0.74 | 0.43 | 4.73 | 0.5 | 10 | 851.4832 | 1165.0369 | 1053.8474 | 851483.2443 | 1165036.9396 | 1.8775e-06 | 12 | 1053847.4493
4 | 65 | CONCLUIDO | 1.4378 | 69.55 | 64.65 | 38.79 | 0.64 | 100 | 138.6 | 46.47 | 5 | 98 | 22.13 | 17327.69 | 689.87 | 793.2 | 231.3 | 86.27 | 61555.65 | 0.37 | 0.75 | 0.37 | 3.68 | 0.5 | 10 | 817.5437 | 1118.5994 | 1011.8418 | 817543.7287 | 1118599.397 | 1.9264e-06 | 12 | 1011841.8405
5 | 65 | CONCLUIDO | 1.4616 | 68.42 | 63.98 | 46.25 | 0.76 | 83 | 139.95 | 46.47 | 6 | 81 | 22.49 | 17494.97 | 679.86 | 793.21 | 208.36 | 86.27 | 50170.26 | 0.41 | 0.76 | 0.35 | 3.01 | 0.5 | 10 | 795.9268 | 1089.0221 | 985.0874 | 795926.7705 | 1089022.1213 | 1.9583e-06 | 12 | 985087.3785
6 | 65 | CONCLUIDO | 1.4903 | 67.1 | 63.01 | 54.01 | 0.88 | 70 | 141.31 | 46.47 | 7 | 68 | 22.85 | 17662.75 | 665.8 | 793.2 | 175.42 | 86.27 | 33763.76 | 0.49 | 0.77 | 0.32 | 2.05 | 0.5 | 10 | 760.4561 | 1040.4895 | 941.1867 | 760456.056 | 1040489.5248 | 1.9968e-06 | 11 | 941186.6649
7 | 65 | CONCLUIDO | 1.4908 | 67.08 | 63.24 | 62.2 | 0.99 | 61 | 142.68 | 46.47 | 8 | 59 | 23.21 | 17831.04 | 665.75 | 793.2 | 183.86 | 86.27 | 38028.19 | 0.47 | 0.77 | 0.32 | 2.27 | 0.5 | 10 | 760.4031 | 1040.417 | 941.1211 | 760403.0804 | 1040417.0412 | 1.9975e-06 | 11 | 941121.099
8 | 65 | CONCLUIDO | 1.5015 | 66.6 | 62.95 | 69.94 | 1.11 | 54 | 144.05 | 46.47 | 9 | 52 | 23.58 | 17999.83 | 659.88 | 793.2 | 174.33 | 86.27 | 33301.5 | 0.49 | 0.77 | 0.31 | 1.98 | 0.5 | 10 | 750.0599 | 1026.265 | 928.3197 | 750059.8641 | 1026264.9964 | 2.0118e-06 | 11 | 928319.7055
9 | 65 | CONCLUIDO | 1.5107 | 66.19 | 62.71 | 78.38 | 1.22 | 48 | 145.42 | 46.47 | 10 | 46 | 23.95 | 18169.15 | 653.58 | 793.2 | 166.04 | 86.27 | 29185.46 | 0.52 | 0.77 | 0.3 | 1.74 | 0.5 | 10 | 740.1641 | 1012.7252 | 916.0722 | 740164.1361 | 1012725.2248 | 2.0241e-06 | 11 | 916072.1507
10 | 65 | CONCLUIDO | 1.5163 | 65.95 | 62.57 | 85.33 | 1.33 | 44 | 146.8 | 46.47 | 11 | 42 | 24.33 | 18338.99 | 649.11 | 793.21 | 161.45 | 86.27 | 26907.61 | 0.53 | 0.78 | 0.29 | 1.6 | 0.5 | 10 | 733.6351 | 1003.7919 | 907.9915 | 733635.1286 | 1003791.9486 | 2.0316e-06 | 11 | 907991.4539
11 | 65 | CONCLUIDO | 1.5225 | 65.68 | 62.41 | 93.62 | 1.43 | 40 | 148.18 | 46.47 | 12 | 38 | 24.71 | 18509.36 | 645.6 | 793.2 | 156.27 | 86.27 | 24339.9 | 0.55 | 0.78 | 0.28 | 1.44 | 0.5 | 10 | 727.7438 | 995.7312 | 900.7 | 727743.8135 | 995731.1915 | 2.0399e-06 | 11 | 900700.0041
12 | 65 | CONCLUIDO | 1.5273 | 65.48 | 62.29 | 101.01 | 1.54 | 37 | 149.56 | 46.47 | 13 | 35 | 25.1 | 18680.25 | 640.34 | 793.2 | 151.92 | 86.27 | 22182.11 | 0.57 | 0.78 | 0.28 | 1.32 | 0.5 | 10 | 720.9543 | 986.4415 | 892.2969 | 720954.3178 | 986441.5038 | 2.0464e-06 | 11 | 892296.9112
13 | 65 | CONCLUIDO | 1.5305 | 65.34 | 62.23 | 109.82 | 1.64 | 34 | 150.95 | 46.47 | 14 | 32 | 25.49 | 18851.69 | 636.91 | 793.2 | 150.27 | 86.27 | 21370.93 | 0.57 | 0.78 | 0.28 | 1.26 | 0.5 | 10 | 716.5381 | 980.3991 | 886.8312 | 716538.1259 | 980399.0754 | 2.0507e-06 | 11 | 886831.1636
14 | 65 | CONCLUIDO | 1.5337 | 65.2 | 62.15 | 116.53 | 1.74 | 32 | 152.35 | 46.47 | 15 | 30 | 25.88 | 19023.66 | 633.96 | 793.2 | 147.46 | 86.27 | 19973.66 | 0.59 | 0.78 | 0.27 | 1.18 | 0.5 | 10 | 712.5479 | 974.9394 | 881.8926 | 712547.8624 | 974939.4208 | 2.0549e-06 | 11 | 881892.5708
15 | 65 | CONCLUIDO | 1.5372 | 65.05 | 62.06 | 124.11 | 1.84 | 30 | 153.75 | 46.47 | 16 | 28 | 26.28 | 19196.18 | 628.31 | 793.2 | 144.29 | 86.27 | 18399.16 | 0.6 | 0.78 | 0.27 | 1.09 | 0.5 | 10 | 706.0554 | 966.0562 | 873.8571 | 706055.4041 | 966056.1528 | 2.0596e-06 | 11 | 873857.1095
16 | 65 | CONCLUIDO | 1.5403 | 64.92 | 61.98 | 132.82 | 1.94 | 28 | 155.15 | 46.47 | 17 | 26 | 26.68 | 19369.26 | 624.69 | 793.2 | 141.82 | 86.27 | 17175.13 | 0.61 | 0.78 | 0.27 | 1.01 | 0.5 | 10 | 701.552 | 959.8944 | 868.2834 | 701552.0089 | 959894.4088 | 2.0638e-06 | 11 | 868283.4337
17 | 65 | CONCLUIDO | 1.5435 | 64.79 | 61.9 | 142.84 | 2.04 | 26 | 156.56 | 46.47 | 18 | 24 | 27.09 | 19542.89 | 622.05 | 793.2 | 139.13 | 86.27 | 15841.09 | 0.62 | 0.78 | 0.26 | 0.93 | 0.5 | 10 | 697.8914 | 954.8858 | 863.7528 | 697891.3935 | 954885.7934 | 2.0681e-06 | 11 | 863752.8335
18 | 65 | CONCLUIDO | 1.5451 | 64.72 | 61.86 | 148.46 | 2.13 | 25 | 157.97 | 46.47 | 19 | 23 | 27.5 | 19717.08 | 618.57 | 793.2 | 137.71 | 86.27 | 15133.81 | 0.63 | 0.79 | 0.26 | 0.89 | 0.5 | 10 | 694.1649 | 949.787 | 859.1406 | 694164.8512 | 949786.9738 | 2.0702e-06 | 11 | 859140.6381
19 | 65 | CONCLUIDO | 1.5475 | 64.62 | 61.81 | 161.25 | 2.22 | 23 | 159.39 | 46.47 | 20 | 21 | 27.92 | 19891.97 | 612.35 | 793.2 | 136.46 | 86.27 | 14520.95 | 0.63 | 0.79 | 0.25 | 0.85 | 0.5 | 10 | 687.7194 | 940.968 | 851.1634 | 687719.3969 | 940968.0189 | 2.0734e-06 | 11 | 851163.3518
20 | 65 | CONCLUIDO | 1.549 | 64.56 | 61.78 | 168.49 | 2.31 | 22 | 160.81 | 46.47 | 21 | 20 | 28.34 | 20067.32 | 610.86 | 793.21 | 135.12 | 86.27 | 13855.62 | 0.64 | 0.79 | 0.26 | 0.81 | 0.5 | 10 | 685.808 | 938.3527 | 848.7977 | 685807.9912 | 938352.7492 | 2.0754e-06 | 11 | 848797.6798
21 | 65 | CONCLUIDO | 1.5512 | 64.47 | 61.72 | 176.33 | 2.4 | 21 | 162.24 | 46.47 | 22 | 19 | 28.77 | 20243.25 | 605.72 | 793.2 | 132.9 | 86.27 | 12748.21 | 0.65 | 0.79 | 0.26 | 0.75 | 0.5 | 10 | 680.4054 | 930.9607 | 842.1111 | 680405.4066 | 930960.6947 | 2.0784e-06 | 11 | 842111.1126
22 | 65 | CONCLUIDO | 1.5529 | 64.4 | 61.67 | 185.02 | 2.49 | 20 | 163.67 | 46.47 | 23 | 18 | 29.2 | 20419.76 | 603.04 | 793.2 | 131.45 | 86.27 | 12030.14 | 0.66 | 0.79 | 0.25 | 0.7 | 0.5 | 10 | 677.3696 | 926.807 | 838.3539 | 677369.6391 | 926807.0237 | 2.0807e-06 | 11 | 838353.8621
23 | 65 | CONCLUIDO | 1.5544 | 64.33 | 61.63 | 194.64 | 2.58 | 19 | 165.1 | 46.47 | 24 | 17 | 29.64 | 20596.86 | 599.07 | 793.2 | 130.19 | 86.27 | 11403.53 | 0.66 | 0.79 | 0.25 | 0.67 | 0.5 | 10 | 673.2952 | 921.2322 | 833.3111 | 673295.2159 | 921232.2181 | 2.0827e-06 | 11 | 833311.1082
24 | 65 | CONCLUIDO | 1.5553 | 64.3 | 61.6 | 194.53 | 2.66 | 19 | 166.54 | 46.47 | 25 | 17 | 30.08 | 20774.56 | 595.01 | 793.2 | 129.16 | 86.27 | 10889.02 | 0.67 | 0.79 | 0.25 | 0.63 | 0.5 | 10 | 669.3811 | 915.8768 | 828.4668 | 669381.1027 | 915876.7557 | 2.0839e-06 | 11 | 828466.7636
25 | 65 | CONCLUIDO | 1.5557 | 64.28 | 61.61 | 205.36 | 2.74 | 18 | 167.99 | 46.47 | 26 | 16 | 30.52 | 20952.87 | 593.45 | 793.21 | 129.41 | 86.27 | 11018.48 | 0.67 | 0.79 | 0.25 | 0.64 | 0.5 | 10 | 667.8778 | 913.8198 | 826.6061 | 667877.7592 | 913819.8148 | 2.0844e-06 | 11 | 826606.1343
26 | 65 | CONCLUIDO | 1.557 | 64.22 | 61.58 | 217.35 | 2.82 | 17 | 169.44 | 46.47 | 27 | 15 | 30.97 | 21131.78 | 588.7 | 793.22 | 128.46 | 86.27 | 10550.34 | 0.67 | 0.79 | 0.25 | 0.61 | 0.5 | 10 | 663.2205 | 907.4476 | 820.8421 | 663220.537 | 907447.5979 | 2.0862e-06 | 11 | 820842.0728
27 | 65 | CONCLUIDO | 1.5593 | 64.13 | 61.52 | 230.68 | 2.9 | 16 | 170.9 | 46.47 | 28 | 14 | 31.43 | 21311.32 | 585.25 | 793.2 | 126.33 | 86.27 | 9488.23 | 0.68 | 0.79 | 0.25 | 0.55 | 0.5 | 10 | 659.3159 | 902.1051 | 816.0094 | 659315.8639 | 902105.052 | 2.0892e-06 | 11 | 816009.4119
28 | 65 | CONCLUIDO | 1.559 | 64.14 | 61.53 | 230.73 | 2.98 | 16 | 172.36 | 46.47 | 29 | 13 | 31.89 | 21491.47 | 582.88 | 793.2 | 126.76 | 86.27 | 9706.86 | 0.68 | 0.79 | 0.25 | 0.56 | 0.5 | 10 | 657.3655 | 899.4365 | 813.5956 | 657365.5474 | 899436.5429 | 2.0888e-06 | 11 | 813595.5816
29 | 65 | CONCLUIDO | 1.5605 | 64.08 | 61.49 | 245.98 | 3.06 | 15 | 173.82 | 46.47 | 30 | 11 | 32.36 | 21672.25 | 580.63 | 793.22 | 125.46 | 86.27 | 9059.64 | 0.69 | 0.79 | 0.25 | 0.53 | 0.5 | 10 | 654.8258 | 895.9616 | 810.4523 | 654825.8261 | 895961.5842 | 2.0908e-06 | 11 | 810452.2681
30 | 65 | CONCLUIDO | 1.5604 | 64.09 | 61.5 | 245.99 | 3.14 | 15 | 175.29 | 46.47 | 31 | 12 | 32.83 | 21853.67 | 575.45 | 793.2 | 125.76 | 86.27 | 9210.19 | 0.69 | 0.79 | 0.24 | 0.53 | 0.5 | 10 | 650.3544 | 889.8436 | 804.9182 | 650354.4328 | 889843.6266 | 2.0907e-06 | 11 | 804918.1997
31 | 65 | CONCLUIDO | 1.562 | 64.02 | 61.46 | 263.4 | 3.21 | 14 | 176.77 | 46.47 | 32 | 8 | 33.3 | 22035.73 | 572.75 | 793.21 | 124.34 | 86.27 | 8505.64 | 0.69 | 0.79 | 0.25 | 0.49 | 0.5 | 10 | 647.3963 | 885.7961 | 801.257 | 647396.2769 | 885796.1472 | 2.0929e-06 | 11 | 801257.0061
32 | 65 | CONCLUIDO | 1.5617 | 64.03 | 61.47 | 263.45 | 3.28 | 14 | 178.25 | 46.47 | 33 | 8 | 33.79 | 22218.44 | 576 | 793.2 | 124.75 | 86.27 | 8709.24 | 0.69 | 0.79 | 0.25 | 0.5 | 0.5 | 10 | 650.343 | 889.8279 | 804.904 | 650342.9584 | 889827.9268 | 2.0925e-06 | 11 | 804903.9983
33 | 65 | CONCLUIDO | 1.5621 | 64.02 | 61.46 | 263.38 | 3.36 | 14 | 179.74 | 46.47 | 34 | 5 | 34.27 | 22401.81 | 576.97 | 793.2 | 124.01 | 86.27 | 8339.82 | 0.7 | 0.79 | 0.25 | 0.49 | 0.5 | 10 | 651.0362 | 890.7764 | 805.7619 | 651036.16 | 890776.3958 | 2.093e-06 | 11 | 805761.9468
34 | 65 | CONCLUIDO | 1.5621 | 64.02 | 61.45 | 263.38 | 3.43 | 14 | 181.23 | 46.47 | 35 | 1 | 34.76 | 22585.84 | 577.11 | 793.21 | 123.83 | 86.27 | 8249.67 | 0.7 | 0.79 | 0.26 | 0.49 | 0.5 | 10 | 651.1491 | 890.9309 | 805.9017 | 651149.112 | 890930.9417 | 2.093e-06 | 11 | 805901.743
35 | 65 | CONCLUIDO | 1.5618 | 64.03 | 61.47 | 263.43 | 3.5 | 14 | 182.73 | 46.47 | 36 | 0 | 35.26 | 22770.67 | 580.16 | 793.2 | 124.06 | 86.27 | 8367.19 | 0.7 | 0.79 | 0.26 | 0.5 | 0.5 | 10 | 653.9311 | 894.7374 | 809.3449 | 653931.0857 | 894737.3609 | 2.0926e-06 | 11 | 809344.8829

## RESULTADOS_13
Unnamed: 0 | Volume de calda [L] | STATUS | Capacidade operacional [ha/h] | Tempo de missao [h] | Tempo util [h] | Tempo por voo [min] | Autonomia Projetada [h] | N° Voos | MTOW [kg] | Massa Estrutura [kg] | Combustível [kg] | Abastecimentos | Massa gerador | Potência gerador [W] | Combustível consumido [L] | Calda cons [L] | Distância percorrida [km] | Distância Pulverizando [km] | RTL ACUMULADO[m] | EOC [km/km] | EOC [h/h] | Tempo de manobra [h] | Tempo rtl_rtw [h] | V pulv [m/s] | V desloc [m/s] | Preço Total por ha Simples [R$/ha] | Preço Total por ha Presumido [R$/ha] | Preço Total por ha Real [R$/ha] | Preço Total Simples [R$] | Preço Total Presumido [R$] | Prod CAPEX [ha/h/R$] | Dias Trabalhados | Preço Total Real [R$]
0 | 75 | CONCLUIDO | 0.844 | 118.49 | 92.04 | 6.98 | 0.12 | 791 | 150.44 | 49.1 | 1 | 789 | 25.34 | 18787.76 | 1085.49 | 793.26 | 1148.81 | 86.27 | 516853.14 | 0.08 | 0.53 | 1.49 | 31.07 | 0.5 | 10 | 2081.6292 | 2848.1769 | 2576.3509 | 2081629.1719 | 2848176.868 | 1.1228e-06 | 20 | 2576350.8652
1 | 75 | CONCLUIDO | 1.1851 | 84.38 | 72.66 | 14.11 | 0.23 | 309 | 151.83 | 49.1 | 2 | 307 | 25.73 | 18959.54 | 852.85 | 793.24 | 498.58 | 86.27 | 194148.73 | 0.17 | 0.67 | 0.72 | 11.69 | 0.5 | 10 | 1189.4877 | 1627.5096 | 1472.1823 | 1189487.7164 | 1627509.5701 | 1.5766e-06 | 14 | 1472182.3409
2 | 75 | CONCLUIDO | 1.3112 | 76.27 | 68.12 | 21.29 | 0.35 | 192 | 153.23 | 49.1 | 3 | 190 | 26.13 | 19131.85 | 796.56 | 793.25 | 347.11 | 86.27 | 119001.16 | 0.25 | 0.71 | 0.52 | 7.15 | 0.5 | 10 | 1014.5984 | 1388.2183 | 1255.7287 | 1014598.3822 | 1388218.2675 | 1.7443e-06 | 13 | 1255728.6644
3 | 75 | CONCLUIDO | 1.3753 | 72.71 | 66.16 | 28.35 | 0.46 | 140 | 154.63 | 49.1 | 4 | 138 | 26.53 | 19304.72 | 770.92 | 793.21 | 281.26 | 86.27 | 86334.58 | 0.31 | 0.73 | 0.44 | 5.19 | 0.5 | 10 | 936.5791 | 1281.4688 | 1159.1672 | 936579.0504 | 1281468.7757 | 1.8296e-06 | 12 | 1159167.1943
4 | 75 | CONCLUIDO | 1.4154 | 70.65 | 65.01 | 35.46 | 0.57 | 110 | 156.03 | 49.1 | 5 | 108 | 26.94 | 19478.15 | 755.11 | 793.22 | 243 | 86.27 | 67354.86 | 0.36 | 0.75 | 0.4 | 4.04 | 0.5 | 10 | 896.5439 | 1226.691 | 1109.6173 | 896543.9305 | 1226690.9584 | 1.8829e-06 | 12 | 1109617.295
5 | 75 | CONCLUIDO | 1.4434 | 69.28 | 64.25 | 42.84 | 0.67 | 90 | 157.44 | 49.1 | 6 | 88 | 27.35 | 19652.13 | 743.82 | 793.24 | 217.4 | 86.27 | 54656.03 | 0.4 | 0.76 | 0.37 | 3.28 | 0.5 | 10 | 869.7162 | 1189.9841 | 1076.4137 | 869716.2002 | 1189984.0742 | 1.9202e-06 | 12 | 1076413.6643
6 | 75 | CONCLUIDO | 1.4629 | 68.36 | 63.73 | 49.66 | 0.78 | 77 | 158.86 | 49.1 | 7 | 75 | 27.77 | 19826.68 | 735.19 | 793.23 | 199.84 | 86.27 | 45940.17 | 0.43 | 0.76 | 0.34 | 2.76 | 0.5 | 10 | 850.9351 | 1164.2869 | 1053.169 | 850935.0811 | 1164286.9186 | 1.9461e-06 | 12 | 1053169.0092
7 | 75 | CONCLUIDO | 1.4703 | 68.01 | 63.69 | 57.04 | 0.88 | 67 | 160.28 | 49.1 | 8 | 65 | 28.19 | 20001.93 | 732.45 | 793.21 | 200.01 | 86.27 | 46073.34 | 0.43 | 0.76 | 0.31 | 2.72 | 0.5 | 10 | 844.5923 | 1155.6085 | 1045.3188 | 844592.3135 | 1155608.4641 | 1.956e-06 | 12 | 1045318.8142
8 | 75 | CONCLUIDO | 1.4872 | 67.24 | 63.16 | 64.23 | 0.99 | 59 | 161.71 | 49.1 | 9 | 57 | 28.61 | 20177.64 | 723.9 | 793.2 | 181.29 | 86.27 | 36755.44 | 0.48 | 0.77 | 0.32 | 2.19 | 0.5 | 10 | 819.3902 | 1121.1258 | 1014.1271 | 819390.1977 | 1121125.8174 | 1.9784e-06 | 11 | 1014127.1429
9 | 75 | CONCLUIDO | 1.4967 | 66.81 | 62.92 | 71.23 | 1.09 | 53 | 163.13 | 49.1 | 10 | 51 | 29.04 | 20353.94 | 718.95 | 793.2 | 173.21 | 86.27 | 32746.12 | 0.5 | 0.77 | 0.31 | 1.95 | 0.5 | 10 | 810.0485 | 1108.3441 | 1002.5653 | 810048.5099 | 1108344.1081 | 1.9911e-06 | 11 | 1002565.302
10 | 75 | CONCLUIDO | 1.5044 | 66.47 | 62.73 | 78.41 | 1.18 | 48 | 164.57 | 49.1 | 11 | 46 | 29.47 | 20530.82 | 714.42 | 793.2 | 166.76 | 86.27 | 29547.3 | 0.52 | 0.77 | 0.3 | 1.76 | 0.5 | 10 | 802.0995 | 1097.4679 | 992.7271 | 802099.512 | 1097467.9385 | 2.0013e-06 | 11 | 992727.1387
11 | 75 | CONCLUIDO | 1.5107 | 66.19 | 62.57 | 85.33 | 1.28 | 44 | 166.01 | 49.1 | 12 | 42 | 29.91 | 20708.3 | 709.85 | 793.2 | 161.48 | 86.27 | 26923.25 | 0.53 | 0.78 | 0.29 | 1.6 | 0.5 | 10 | 794.8738 | 1087.5814 | 983.7842 | 794873.8227 | 1087581.4316 | 2.0097e-06 | 11 | 983784.1862
12 | 75 | CONCLUIDO | 1.5174 | 65.9 | 62.4 | 93.6 | 1.38 | 40 | 167.45 | 49.1 | 13 | 38 | 30.36 | 20886.38 | 705.56 | 793.2 | 155.9 | 86.27 | 24155.31 | 0.55 | 0.78 | 0.28 | 1.43 | 0.5 | 10 | 787.7666 | 1077.8569 | 974.9878 | 787766.55 | 1077856.9475 | 2.0186e-06 | 11 | 974987.7932
13 | 75 | CONCLUIDO | 1.5224 | 65.68 | 62.28 | 100.99 | 1.47 | 37 | 168.9 | 49.1 | 14 | 35 | 30.81 | 21065.06 | 702.36 | 793.2 | 151.64 | 86.27 | 22040.25 | 0.57 | 0.78 | 0.28 | 1.31 | 0.5 | 10 | 782.5114 | 1070.6666 | 968.4837 | 782511.4124 | 1070666.6364 | 2.0253e-06 | 11 | 968483.7153
14 | 75 | CONCLUIDO | 1.5243 | 65.6 | 62.26 | 106.73 | 1.56 | 35 | 170.35 | 49.1 | 15 | 33 | 31.26 | 21244.37 | 699.79 | 793.2 | 151.84 | 86.27 | 22148.51 | 0.57 | 0.78 | 0.26 | 1.29 | 0.5 | 10 | 779.34 | 1066.3273 | 964.5585 | 779339.9648 | 1066327.3219 | 2.0278e-06 | 11 | 964558.5389
15 | 75 | CONCLUIDO | 1.527 | 65.49 | 62.2 | 113.09 | 1.65 | 33 | 171.81 | 49.1 | 16 | 31 | 31.72 | 21424.29 | 695.78 | 793.21 | 149.31 | 86.27 | 20893.74 | 0.58 | 0.78 | 0.27 | 1.23 | 0.5 | 10 | 774.4971 | 1059.7012 | 958.5648 | 774497.1485 | 1059701.167 | 2.0314e-06 | 11 | 958564.7749
16 | 75 | CONCLUIDO | 1.531 | 65.32 | 62.09 | 120.18 | 1.74 | 31 | 173.28 | 49.1 | 17 | 29 | 32.18 | 21604.83 | 692.18 | 793.2 | 145.57 | 86.27 | 19033.23 | 0.59 | 0.78 | 0.27 | 1.12 | 0.5 | 10 | 769.4136 | 1052.7456 | 952.273 | 769413.561 | 1052745.5782 | 2.0367e-06 | 11 | 952273.0178
17 | 75 | CONCLUIDO | 1.5346 | 65.17 | 62 | 128.28 | 1.83 | 29 | 174.75 | 49.1 | 18 | 27 | 32.65 | 21786.02 | 689.86 | 793.2 | 142.62 | 86.27 | 17571.2 | 0.6 | 0.78 | 0.27 | 1.03 | 0.5 | 10 | 765.6853 | 1047.6444 | 947.6587 | 765685.3255 | 1047644.442 | 2.0415e-06 | 11 | 947658.7269
18 | 75 | CONCLUIDO | 1.5377 | 65.03 | 61.93 | 137.62 | 1.91 | 27 | 176.22 | 49.1 | 19 | 25 | 33.13 | 21967.84 | 687.2 | 793.2 | 140.04 | 86.27 | 16289.4 | 0.62 | 0.78 | 0.26 | 0.96 | 0.5 | 10 | 761.9102 | 1042.4792 | 942.9864 | 761910.2314 | 1042479.1917 | 2.0456e-06 | 11 | 942986.4407
19 | 75 | CONCLUIDO | 1.5397 | 64.95 | 61.88 | 142.79 | 2 | 26 | 177.7 | 49.1 | 20 | 24 | 33.61 | 22150.3 | 684.11 | 793.2 | 138.24 | 86.27 | 15392.8 | 0.62 | 0.78 | 0.26 | 0.91 | 0.5 | 10 | 758.2641 | 1037.4904 | 938.4738 | 758264.1223 | 1037490.4243 | 2.0483e-06 | 11 | 938473.7943
20 | 75 | CONCLUIDO | 1.5408 | 64.9 | 61.86 | 148.47 | 2.08 | 25 | 179.18 | 49.1 | 21 | 23 | 34.09 | 22333.43 | 682.2 | 793.22 | 137.78 | 86.27 | 15172.46 | 0.63 | 0.79 | 0.26 | 0.89 | 0.5 | 10 | 756.0842 | 1034.5077 | 935.7757 | 756084.1636 | 1034507.7087 | 2.0497e-06 | 11 | 935775.7449
21 | 75 | CONCLUIDO | 1.5436 | 64.78 | 61.8 | 161.23 | 2.16 | 23 | 180.67 | 49.1 | 22 | 21 | 34.58 | 22517.21 | 676 | 793.2 | 136.13 | 86.27 | 14354.82 | 0.63 | 0.79 | 0.25 | 0.83 | 0.5 | 10 | 749.361 | 1025.3088 | 927.4548 | 749361.0068 | 1025308.789 | 2.0535e-06 | 11 | 927454.7572
22 | 75 | CONCLUIDO | 1.5456 | 64.7 | 61.75 | 168.42 | 2.24 | 22 | 182.17 | 49.1 | 23 | 20 | 35.08 | 22701.78 | 674.34 | 793.21 | 134.2 | 86.27 | 13395.47 | 0.64 | 0.79 | 0.26 | 0.78 | 0.5 | 10 | 747.0038 | 1022.0835 | 924.5373 | 747003.7892 | 1022083.5399 | 2.0561e-06 | 11 | 924537.3213
23 | 75 | CONCLUIDO | 1.5451 | 64.72 | 61.77 | 168.47 | 2.32 | 22 | 183.67 | 49.1 | 24 | 20 | 35.58 | 22886.92 | 672.12 | 793.2 | 134.89 | 86.27 | 13738.57 | 0.64 | 0.79 | 0.26 | 0.8 | 0.5 | 10 | 745.2796 | 1019.7244 | 922.4033 | 745279.5674 | 1019724.3835 | 2.0555e-06 | 11 | 922403.3196
24 | 75 | CONCLUIDO | 1.5464 | 64.67 | 61.75 | 176.43 | 2.4 | 21 | 185.18 | 49.1 | 25 | 19 | 36.08 | 23072.73 | 672.29 | 793.2 | 134.07 | 86.27 | 13332.91 | 0.64 | 0.79 | 0.26 | 0.78 | 0.5 | 10 | 744.8625 | 1019.1537 | 921.8871 | 744862.4548 | 1019153.6716 | 2.0572e-06 | 11 | 921887.0756
25 | 75 | CONCLUIDO | 1.5489 | 64.56 | 61.67 | 185.02 | 2.47 | 20 | 186.69 | 49.1 | 26 | 18 | 36.6 | 23259.24 | 669.9 | 793.2 | 131.6 | 86.27 | 12104.95 | 0.66 | 0.79 | 0.25 | 0.71 | 0.5 | 10 | 741.636 | 1014.7391 | 917.8938 | 741635.9993 | 1014739.0929 | 2.0605e-06 | 11 | 917893.8181
26 | 75 | CONCLUIDO | 1.5509 | 64.48 | 61.62 | 194.59 | 2.55 | 19 | 188.21 | 49.1 | 27 | 17 | 37.11 | 23446.45 | 666.14 | 793.2 | 129.84 | 86.27 | 11227.52 | 0.66 | 0.79 | 0.25 | 0.65 | 0.5 | 10 | 737.4546 | 1009.018 | 912.7187 | 737454.6248 | 1009017.9518 | 2.0632e-06 | 11 | 912718.6947
27 | 75 | CONCLUIDO | 1.5521 | 64.43 | 61.6 | 205.34 | 2.62 | 18 | 189.73 | 49.1 | 28 | 16 | 37.64 | 23634.36 | 663.28 | 793.2 | 129.02 | 86.27 | 10822.6 | 0.67 | 0.79 | 0.25 | 0.63 | 0.5 | 10 | 734.4311 | 1004.881 | 908.9766 | 734431.1117 | 1004881.0478 | 2.0648e-06 | 11 | 908976.611
28 | 75 | CONCLUIDO | 1.552 | 64.44 | 61.61 | 205.36 | 2.69 | 18 | 191.26 | 49.1 | 29 | 16 | 38.17 | 23822.99 | 661.7 | 793.21 | 129.36 | 86.27 | 10995.11 | 0.67 | 0.79 | 0.25 | 0.64 | 0.5 | 10 | 733.0969 | 1003.0555 | 907.3253 | 733096.9128 | 1003055.5381 | 2.0646e-06 | 11 | 907325.3253
29 | 75 | CONCLUIDO | 1.5531 | 64.39 | 61.59 | 217.38 | 2.76 | 17 | 192.8 | 49.1 | 30 | 15 | 38.7 | 24012.34 | 656.7 | 793.2 | 128.97 | 86.27 | 10804.73 | 0.67 | 0.79 | 0.25 | 0.62 | 0.5 | 10 | 728.2453 | 996.4173 | 901.3206 | 728245.2552 | 996417.2861 | 2.0661e-06 | 11 | 901320.6188
30 | 75 | CONCLUIDO | 1.5532 | 64.38 | 61.59 | 217.36 | 2.83 | 17 | 194.34 | 49.1 | 31 | 15 | 39.24 | 24202.42 | 657.16 | 793.2 | 128.7 | 86.27 | 10670.85 | 0.67 | 0.79 | 0.25 | 0.62 | 0.5 | 10 | 728.6074 | 996.9127 | 901.7688 | 728607.3506 | 996912.721 | 2.0662e-06 | 11 | 901768.7701
31 | 75 | CONCLUIDO | 1.5555 | 64.29 | 61.52 | 230.72 | 2.9 | 16 | 195.89 | 49.1 | 32 | 14 | 39.79 | 24393.24 | 653.08 | 793.2 | 126.66 | 86.27 | 9656.95 | 0.68 | 0.79 | 0.24 | 0.56 | 0.5 | 10 | 724.0337 | 990.6549 | 896.1082 | 724033.7234 | 990654.8825 | 2.0693e-06 | 11 | 896108.1709
32 | 75 | CONCLUIDO | 1.5556 | 64.29 | 61.52 | 230.7 | 2.97 | 16 | 197.44 | 49.1 | 33 | 14 | 40.34 | 24584.81 | 648.88 | 793.2 | 126.49 | 86.27 | 9571.96 | 0.68 | 0.79 | 0.25 | 0.55 | 0.5 | 10 | 720.32 | 985.5736 | 891.5119 | 720320.0091 | 985573.6147 | 2.0694e-06 | 11 | 891511.8522
33 | 75 | CONCLUIDO | 1.5579 | 64.19 | 61.45 | 245.81 | 3.03 | 15 | 199 | 49.1 | 34 | 13 | 40.9 | 24777.13 | 650.6 | 793.2 | 124.26 | 86.27 | 8461.36 | 0.69 | 0.79 | 0.24 | 0.49 | 0.5 | 10 | 720.8307 | 986.2724 | 892.1439 | 720830.7117 | 986272.3806 | 2.0725e-06 | 11 | 892143.9288
34 | 75 | CONCLUIDO | 1.557 | 64.23 | 61.49 | 245.96 | 3.1 | 15 | 200.56 | 49.1 | 35 | 13 | 41.47 | 24970.22 | 646.36 | 793.2 | 125.67 | 86.27 | 9163.47 | 0.69 | 0.79 | 0.24 | 0.52 | 0.5 | 10 | 717.5263 | 981.7512 | 888.0542 | 717526.317 | 981751.162 | 2.0713e-06 | 11 | 888054.209
35 | 75 | CONCLUIDO | 1.5589 | 64.15 | 61.44 | 263.33 | 3.16 | 14 | 202.14 | 49.1 | 36 | 12 | 42.04 | 25164.09 | 644.81 | 793.2 | 123.9 | 86.27 | 8286.92 | 0.7 | 0.79 | 0.24 | 0.48 | 0.5 | 10 | 715.366 | 978.7954 | 885.3805 | 715366.0466 | 978795.3847 | 2.0738e-06 | 11 | 885380.5269
36 | 75 | CONCLUIDO | 1.5585 | 64.16 | 61.46 | 263.4 | 3.23 | 14 | 203.71 | 49.1 | 37 | 12 | 42.62 | 25358.87 | 644.91 | 793.2 | 124.41 | 86.27 | 8539.23 | 0.69 | 0.79 | 0.24 | 0.49 | 0.5 | 10 | 715.6319 | 979.1591 | 885.7095 | 715631.8735 | 979159.1008 | 2.0733e-06 | 11 | 885709.5305
37 | 75 | CONCLUIDO | 1.5603 | 64.09 | 61.42 | 283.46 | 3.29 | 13 | 205.3 | 49.1 | 38 | 9 | 43.2 | 25554.32 | 636.79 | 793.2 | 122.8 | 86.27 | 7740.43 | 0.7 | 0.79 | 0.25 | 0.45 | 0.5 | 10 | 707.7966 | 968.4385 | 876.0121 | 707796.5559 | 968438.4736 | 2.0757e-06 | 11 | 876012.0649
38 | 75 | CONCLUIDO | 1.5608 | 64.07 | 61.4 | 283.37 | 3.35 | 13 | 206.89 | 49.1 | 39 | 10 | 43.8 | 25750.58 | 640.09 | 793.2 | 122.24 | 86.27 | 7461.03 | 0.71 | 0.79 | 0.24 | 0.43 | 0.5 | 10 | 710.4574 | 972.0791 | 879.3053 | 710457.3885 | 972079.1422 | 2.0764e-06 | 11 | 879305.2732
39 | 75 | CONCLUIDO | 1.5608 | 64.07 | 61.4 | 283.37 | 3.41 | 13 | 208.49 | 49.1 | 40 | 9 | 44.39 | 25947.65 | 639.67 | 793.2 | 122.21 | 86.27 | 7445.64 | 0.71 | 0.79 | 0.24 | 0.43 | 0.5 | 10 | 710.0913 | 971.5782 | 878.8522 | 710091.2906 | 971578.2308 | 2.0764e-06 | 11 | 878852.1681

## RESULTADOS_17
Unnamed: 0 | Volume de calda [L] | STATUS | Capacidade operacional [ha/h] | Tempo de missao [h] | Tempo util [h] | Tempo por voo [min] | Autonomia Projetada [h] | N° Voos | MTOW [kg] | Massa Estrutura [kg] | Combustível [kg] | Abastecimentos | Massa gerador | Potência gerador [W] | Combustível consumido [L] | Calda cons [L] | Distância percorrida [km] | Distância Pulverizando [km] | RTL ACUMULADO[m] | EOC [km/km] | EOC [h/h] | Tempo de manobra [h] | Tempo rtl_rtw [h] | V pulv [m/s] | V desloc [m/s] | Preço Total por ha Simples [R$/ha] | Preço Total por ha Presumido [R$/ha] | Preço Total por ha Real [R$/ha] | Preço Total Simples [R$] | Preço Total Presumido [R$] | Prod CAPEX [ha/h/R$] | Dias Trabalhados | Preço Total Real [R$]
0 | 95 | CONCLUIDO | 0.714 | 140.06 | 100.6 | 6.07 | 0.1 | 994 | 185.69 | 53.44 | 1 | 992 | 36.26 | 23136.14 | 1359.89 | 793.33 | 1436.71 | 86.27 | 659787.88 | 0.06 | 0.48 | 1.82 | 39.62 | 0.5 | 10 | 3019.2464 | 4131.0661 | 3736.8029 | 3019246.3522 | 4131066.0588 | 9.3793e-07 | 23 | 3736802.9121
1 | 95 | CONCLUIDO | 1.1004 | 90.88 | 74.82 | 12.3 | 0.19 | 365 | 187.21 | 53.44 | 2 | 363 | 36.77 | 23322.88 | 1008.1 | 793.27 | 570.79 | 86.27 | 229976.72 | 0.15 | 0.65 | 0.81 | 13.85 | 0.5 | 10 | 1486.9827 | 2034.5553 | 1840.3802 | 1486982.6707 | 2034555.2911 | 1.4455e-06 | 15 | 1840380.1896
2 | 95 | CONCLUIDO | 1.2462 | 80.25 | 69.4 | 18.51 | 0.28 | 225 | 188.73 | 53.44 | 3 | 223 | 37.29 | 23510.33 | 933.03 | 793.25 | 389.72 | 86.27 | 140139.11 | 0.22 | 0.7 | 0.58 | 8.43 | 0.5 | 10 | 1230.5612 | 1683.7081 | 1523.0174 | 1230561.2134 | 1683708.1408 | 1.637e-06 | 14 | 1523017.3989
3 | 95 | CONCLUIDO | 1.3234 | 75.56 | 67.03 | 24.67 | 0.37 | 163 | 190.25 | 53.44 | 4 | 161 | 37.82 | 23698.48 | 899.36 | 793.22 | 310.5 | 86.27 | 100839.44 | 0.28 | 0.72 | 0.47 | 6.05 | 0.5 | 10 | 1119.7569 | 1532.1008 | 1385.8792 | 1119756.8774 | 1532100.7598 | 1.7385e-06 | 13 | 1385879.2136
4 | 95 | CONCLUIDO | 1.3711 | 72.93 | 65.7 | 30.8 | 0.46 | 128 | 191.78 | 53.44 | 5 | 126 | 38.35 | 23887.36 | 879.89 | 793.2 | 265.92 | 86.27 | 78727.31 | 0.32 | 0.74 | 0.43 | 4.73 | 0.5 | 10 | 1055.2728 | 1443.8709 | 1306.0698 | 1055272.8385 | 1443870.8529 | 1.8011e-06 | 12 | 1306069.8452
5 | 95 | CONCLUIDO | 1.4045 | 71.2 | 64.82 | 37.04 | 0.55 | 105 | 193.32 | 53.44 | 6 | 103 | 38.89 | 24076.95 | 866.67 | 793.2 | 236.15 | 86.27 | 63957.37 | 0.37 | 0.75 | 0.4 | 3.85 | 0.5 | 10 | 1018.8177 | 1393.9913 | 1260.9507 | 1018817.6937 | 1393991.3156 | 1.845e-06 | 12 | 1260950.7409
6 | 95 | CONCLUIDO | 1.4285 | 70 | 64.22 | 43.3 | 0.64 | 89 | 194.86 | 53.44 | 7 | 87 | 39.43 | 24267.28 | 857.13 | 793.23 | 216.76 | 86.27 | 54339.99 | 0.4 | 0.76 | 0.36 | 3.25 | 0.5 | 10 | 993.6733 | 1359.5876 | 1229.8305 | 993673.2963 | 1359587.6418 | 1.8765e-06 | 12 | 1229830.5054
7 | 95 | CONCLUIDO | 1.4461 | 69.15 | 63.78 | 49.06 | 0.72 | 78 | 196.41 | 53.44 | 8 | 76 | 39.98 | 24458.36 | 849.71 | 793.2 | 201.68 | 86.27 | 46854.21 | 0.43 | 0.76 | 0.35 | 2.81 | 0.5 | 10 | 975.3656 | 1334.5383 | 1207.1718 | 975365.6144 | 1334538.2637 | 1.8996e-06 | 12 | 1207171.8049
8 | 95 | CONCLUIDO | 1.4652 | 68.25 | 63.25 | 55.81 | 0.81 | 68 | 197.97 | 53.44 | 9 | 66 | 40.53 | 24650.18 | 841.43 | 793.21 | 185.28 | 86.27 | 38706.9 | 0.47 | 0.77 | 0.29 | 2.28 | 0.5 | 10 | 955.7253 | 1307.6656 | 1182.8638 | 955725.3489 | 1307665.586 | 1.9247e-06 | 12 | 1182863.8178
9 | 95 | CONCLUIDO | 1.4688 | 68.08 | 63.31 | 61.27 | 0.89 | 62 | 199.53 | 53.44 | 10 | 60 | 41.1 | 24842.77 | 840.95 | 793.2 | 186.22 | 86.27 | 39204.34 | 0.46 | 0.77 | 0.32 | 2.34 | 0.5 | 10 | 953.2596 | 1304.2919 | 1179.8121 | 953259.6218 | 1304291.8694 | 1.9295e-06 | 12 | 1179812.084
10 | 95 | CONCLUIDO | 1.4796 | 67.59 | 63.03 | 67.54 | 0.97 | 56 | 201.1 | 53.44 | 11 | 54 | 41.66 | 25036.12 | 836.48 | 793.2 | 177.11 | 86.27 | 34681.13 | 0.49 | 0.77 | 0.31 | 2.07 | 0.5 | 10 | 942.6401 | 1289.7618 | 1166.6688 | 942640.1481 | 1289761.837 | 1.9436e-06 | 12 | 1166668.7775
11 | 95 | CONCLUIDO | 1.4881 | 67.2 | 62.83 | 73.92 | 1.05 | 51 | 202.67 | 53.44 | 12 | 49 | 42.24 | 25230.25 | 832.59 | 793.2 | 170.35 | 86.27 | 31326.37 | 0.51 | 0.77 | 0.3 | 1.86 | 0.5 | 10 | 925.5395 | 1266.364 | 1145.504 | 925539.5459 | 1266364.0386 | 1.9548e-06 | 11 | 1145504.0321
12 | 95 | CONCLUIDO | 1.4951 | 66.89 | 62.67 | 80 | 1.13 | 47 | 204.25 | 53.44 | 13 | 45 | 42.82 | 25425.3 | 829.04 | 793.21 | 164.79 | 86.27 | 28562.5 | 0.52 | 0.77 | 0.29 | 1.7 | 0.5 | 10 | 918.2472 | 1256.3864 | 1136.4786 | 918247.2234 | 1256386.3613 | 1.964e-06 | 11 | 1136478.6103
13 | 95 | CONCLUIDO | 1.4998 | 66.68 | 62.57 | 85.32 | 1.21 | 44 | 205.84 | 53.44 | 14 | 42 | 43.4 | 25621.03 | 825.96 | 793.22 | 161.34 | 86.27 | 26855.94 | 0.53 | 0.78 | 0.29 | 1.6 | 0.5 | 10 | 912.7655 | 1248.886 | 1129.6941 | 912765.5022 | 1248886.0285 | 1.9702e-06 | 11 | 1129694.0987
14 | 95 | CONCLUIDO | 1.5049 | 66.45 | 62.45 | 91.4 | 1.28 | 41 | 207.43 | 53.44 | 15 | 39 | 44 | 25817.56 | 823.38 | 793.2 | 157.68 | 86.27 | 25037.57 | 0.55 | 0.78 | 0.28 | 1.48 | 0.5 | 10 | 907.5325 | 1241.726 | 1123.2174 | 907532.5007 | 1241726.0049 | 1.9769e-06 | 11 | 1123217.4178
15 | 95 | CONCLUIDO | 1.5106 | 66.2 | 62.32 | 98.4 | 1.36 | 38 | 209.03 | 53.44 | 16 | 36 | 44.6 | 26014.91 | 819.96 | 793.2 | 153.01 | 86.27 | 22721.12 | 0.56 | 0.78 | 0.28 | 1.35 | 0.5 | 10 | 901.247 | 1233.1259 | 1115.4381 | 901246.9617 | 1233125.8533 | 1.9844e-06 | 11 | 1115438.0525
16 | 95 | CONCLUIDO | 1.5153 | 65.99 | 62.18 | 103.64 | 1.43 | 36 | 210.64 | 53.44 | 17 | 34 | 45.21 | 26213.09 | 817.31 | 793.21 | 148.23 | 86.27 | 20340.38 | 0.58 | 0.78 | 0.28 | 1.21 | 0.5 | 10 | 896.217 | 1226.2436 | 1109.2126 | 896216.9612 | 1226243.5846 | 1.9905e-06 | 11 | 1109212.6179
17 | 95 | CONCLUIDO | 1.5161 | 65.96 | 62.23 | 109.81 | 1.51 | 34 | 212.25 | 53.44 | 18 | 32 | 45.82 | 26412.11 | 817.35 | 793.2 | 150.08 | 86.27 | 21277.31 | 0.57 | 0.78 | 0.28 | 1.26 | 0.5 | 10 | 895.8842 | 1225.7882 | 1108.8007 | 895884.1615 | 1225788.2334 | 1.9916e-06 | 11 | 1108800.7248
18 | 95 | CONCLUIDO | 1.52 | 65.79 | 62.13 | 116.5 | 1.58 | 32 | 213.87 | 53.44 | 19 | 30 | 46.44 | 26611.98 | 814.83 | 793.2 | 146.84 | 86.27 | 19666.05 | 0.59 | 0.78 | 0.27 | 1.16 | 0.5 | 10 | 891.467 | 1219.7445 | 1103.3338 | 891467.0159 | 1219744.4998 | 1.9967e-06 | 11 | 1103333.7967
19 | 95 | CONCLUIDO | 1.5217 | 65.72 | 62.09 | 120.18 | 1.65 | 31 | 215.5 | 53.44 | 20 | 29 | 47.07 | 26812.71 | 812.09 | 793.21 | 145.5 | 86.27 | 18997.53 | 0.59 | 0.78 | 0.27 | 1.13 | 0.5 | 10 | 888.0849 | 1215.1169 | 1099.1479 | 888084.903 | 1215116.9439 | 1.9989e-06 | 11 | 1099147.8882
20 | 95 | CONCLUIDO | 1.5252 | 65.57 | 62.02 | 128.31 | 1.72 | 29 | 217.14 | 53.44 | 21 | 27 | 47.7 | 27014.3 | 811.29 | 793.2 | 143.05 | 86.27 | 17782.84 | 0.6 | 0.78 | 0.27 | 1.05 | 0.5 | 10 | 885.4771 | 1211.5488 | 1095.9203 | 885477.0742 | 1211548.7975 | 2.0035e-06 | 11 | 1095920.2807
21 | 95 | CONCLUIDO | 1.5271 | 65.48 | 61.97 | 132.8 | 1.79 | 28 | 218.78 | 53.44 | 22 | 26 | 48.34 | 27216.79 | 810.12 | 793.2 | 141.71 | 86.27 | 17120.81 | 0.61 | 0.78 | 0.26 | 1.01 | 0.5 | 10 | 883.3981 | 1208.7043 | 1093.3472 | 883398.1106 | 1208704.2676 | 2.006e-06 | 11 | 1093347.2288
22 | 95 | CONCLUIDO | 1.5293 | 65.39 | 61.92 | 137.59 | 1.85 | 27 | 220.43 | 53.44 | 23 | 25 | 48.99 | 27420.16 | 808.52 | 793.2 | 139.79 | 86.27 | 16165.69 | 0.62 | 0.78 | 0.26 | 0.95 | 0.5 | 10 | 880.7876 | 1205.1324 | 1090.1163 | 880787.5917 | 1205132.4406 | 2.0089e-06 | 11 | 1090116.2919
23 | 95 | CONCLUIDO | 1.5309 | 65.32 | 61.88 | 142.81 | 1.92 | 26 | 222.08 | 53.44 | 24 | 24 | 49.65 | 27624.44 | 806.01 | 793.2 | 138.53 | 86.27 | 15539.32 | 0.62 | 0.78 | 0.26 | 0.92 | 0.5 | 10 | 877.6934 | 1200.8988 | 1086.2867 | 877693.3676 | 1200898.7867 | 2.011e-06 | 11 | 1086286.692
24 | 95 | CONCLUIDO | 1.5347 | 65.16 | 61.8 | 154.5 | 1.99 | 24 | 223.75 | 53.44 | 25 | 22 | 50.31 | 27829.77 | 803.59 | 793.2 | 135.64 | 86.27 | 14104.07 | 0.64 | 0.79 | 0.26 | 0.83 | 0.5 | 10 | 873.5257 | 1195.1964 | 1081.1285 | 873525.6873 | 1195196.3827 | 2.016e-06 | 11 | 1081128.5174
25 | 95 | CONCLUIDO | 1.5323 | 65.26 | 61.9 | 154.75 | 2.05 | 24 | 225.42 | 53.44 | 26 | 22 | 50.98 | 28035.92 | 802.8 | 793.2 | 139.5 | 86.27 | 16033.57 | 0.62 | 0.78 | 0.26 | 0.93 | 0.5 | 10 | 874.1498 | 1196.0503 | 1081.901 | 874149.8136 | 1196050.3398 | 2.0129e-06 | 11 | 1081900.974
26 | 95 | CONCLUIDO | 1.5357 | 65.12 | 61.79 | 161.2 | 2.11 | 23 | 227.1 | 53.44 | 27 | 21 | 51.66 | 28243 | 803.36 | 793.2 | 135.61 | 86.27 | 14095.22 | 0.64 | 0.79 | 0.26 | 0.82 | 0.5 | 10 | 872.8045 | 1194.2097 | 1080.236 | 872804.5471 | 1194209.6867 | 2.0173e-06 | 11 | 1080235.9903
27 | 95 | CONCLUIDO | 1.5374 | 65.05 | 61.76 | 168.43 | 2.18 | 22 | 228.79 | 53.44 | 28 | 20 | 52.35 | 28451.04 | 802.59 | 793.21 | 134.43 | 86.27 | 13511.71 | 0.64 | 0.79 | 0.26 | 0.79 | 0.5 | 10 | 871.2316 | 1192.0574 | 1078.2892 | 871231.5513 | 1192057.4445 | 2.0196e-06 | 11 | 1078289.155
28 | 95 | CONCLUIDO | 1.5393 | 64.97 | 61.72 | 176.33 | 2.24 | 21 | 230.48 | 53.44 | 29 | 19 | 53.05 | 28660.06 | 799.56 | 793.2 | 132.91 | 86.27 | 12754.2 | 0.65 | 0.79 | 0.26 | 0.75 | 0.5 | 10 | 867.5533 | 1187.0247 | 1073.7368 | 867553.3318 | 1187024.7424 | 2.0221e-06 | 11 | 1073736.767
29 | 95 | CONCLUIDO | 1.5393 | 64.97 | 61.72 | 176.33 | 2.3 | 21 | 232.18 | 53.44 | 30 | 19 | 53.75 | 28870.05 | 798.21 | 793.2 | 132.96 | 86.27 | 12780.65 | 0.65 | 0.79 | 0.26 | 0.75 | 0.5 | 10 | 866.3602 | 1185.3922 | 1072.26 | 866360.1525 | 1185392.1817 | 2.0221e-06 | 11 | 1072260.0156
30 | 95 | CONCLUIDO | 1.541 | 64.89 | 61.68 | 185.04 | 2.36 | 20 | 233.89 | 53.44 | 31 | 18 | 54.46 | 29081.05 | 800.37 | 793.2 | 131.7 | 86.27 | 12155.27 | 0.66 | 0.79 | 0.26 | 0.71 | 0.5 | 10 | 867.3741 | 1186.7795 | 1073.515 | 867374.1173 | 1186779.5331 | 2.0243e-06 | 11 | 1073514.9602
31 | 95 | CONCLUIDO | 1.5432 | 64.8 | 61.62 | 194.6 | 2.41 | 19 | 235.61 | 53.44 | 32 | 17 | 55.18 | 29293.06 | 797.15 | 793.2 | 129.86 | 86.27 | 11239.7 | 0.66 | 0.79 | 0.25 | 0.65 | 0.5 | 10 | 863.3712 | 1181.3025 | 1068.5607 | 863371.1667 | 1181302.5195 | 2.0272e-06 | 11 | 1068560.665
32 | 95 | CONCLUIDO | 1.5429 | 64.81 | 61.64 | 194.64 | 2.47 | 19 | 237.34 | 53.44 | 33 | 17 | 55.91 | 29506.09 | 798.42 | 793.2 | 130.34 | 86.27 | 11479.8 | 0.66 | 0.79 | 0.25 | 0.67 | 0.5 | 10 | 864.6615 | 1183.0681 | 1070.1577 | 864661.5467 | 1183068.0743 | 2.0268e-06 | 11 | 1070157.7178
33 | 95 | CONCLUIDO | 1.5479 | 64.6 | 61.46 | 204.88 | 2.53 | 18 | 239.08 | 53.44 | 34 | 16 | 56.64 | 29720.17 | 795.26 | 793.2 | 124.52 | 86.27 | 8574.65 | 0.69 | 0.79 | 0.24 | 0.5 | 0.5 | 10 | 859.209 | 1175.6076 | 1063.4093 | 859208.9698 | 1175607.6182 | 2.0334e-06 | 11 | 1063409.2771
34 | 95 | CONCLUIDO | 1.5448 | 64.73 | 61.6 | 205.32 | 2.58 | 18 | 240.82 | 53.44 | 35 | 16 | 57.39 | 29935.43 | 794.73 | 793.2 | 129.07 | 86.27 | 10848.07 | 0.67 | 0.79 | 0.25 | 0.63 | 0.5 | 10 | 860.4232 | 1177.269 | 1064.9121 | 860423.2483 | 1177269.0475 | 2.0293e-06 | 11 | 1064912.142
35 | 95 | CONCLUIDO | 1.5464 | 64.67 | 61.56 | 217.29 | 2.64 | 17 | 242.57 | 53.44 | 36 | 15 | 58.14 | 30151.65 | 792.87 | 793.2 | 127.96 | 86.27 | 10300.05 | 0.67 | 0.79 | 0.25 | 0.6 | 0.5 | 10 | 857.953 | 1173.8891 | 1061.8548 | 857952.9648 | 1173889.0966 | 2.0314e-06 | 11 | 1061854.7688
36 | 95 | CONCLUIDO | 1.5465 | 64.66 | 61.56 | 217.28 | 2.69 | 17 | 244.34 | 53.44 | 37 | 15 | 58.9 | 30368.96 | 793.25 | 793.2 | 127.87 | 86.27 | 10254.61 | 0.67 | 0.79 | 0.25 | 0.59 | 0.5 | 10 | 858.2379 | 1174.279 | 1062.2075 | 858237.9462 | 1174279.0208 | 2.0315e-06 | 11 | 1062207.4791
37 | 95 | CONCLUIDO | 1.548 | 64.6 | 61.53 | 230.76 | 2.75 | 16 | 246.11 | 53.44 | 38 | 14 | 59.67 | 30587.38 | 792.82 | 793.2 | 126.92 | 86.27 | 9786.99 | 0.68 | 0.79 | 0.25 | 0.57 | 0.5 | 10 | 857.0891 | 1172.7071 | 1060.7856 | 857089.101 | 1172707.12 | 2.0335e-06 | 11 | 1060785.5984
38 | 95 | CONCLUIDO | 1.5483 | 64.59 | 61.52 | 230.72 | 2.8 | 16 | 247.89 | 53.44 | 39 | 14 | 60.45 | 30806.92 | 791.83 | 793.2 | 126.46 | 86.27 | 9554.74 | 0.68 | 0.79 | 0.25 | 0.56 | 0.5 | 10 | 856.061 | 1171.3005 | 1059.5132 | 856061.0321 | 1171300.4708 | 2.0339e-06 | 11 | 1059513.1978
39 | 95 | CONCLUIDO | 1.5482 | 64.59 | 61.53 | 230.72 | 2.85 | 16 | 249.68 | 53.44 | 40 | 14 | 61.24 | 31027.6 | 789.88 | 793.2 | 126.65 | 86.27 | 9648.85 | 0.68 | 0.79 | 0.25 | 0.56 | 0.5 | 10 | 854.4072 | 1169.0376 | 1057.4663 | 854407.1533 | 1169037.5609 | 2.0338e-06 | 11 | 1057466.2568

## RESULTADOS_9
Unnamed: 0 | Volume de calda [L] | STATUS | Capacidade operacional [ha/h] | Tempo de missao [h] | Tempo util [h] | Tempo por voo [min] | Autonomia Projetada [h] | N° Voos | MTOW [kg] | Massa Estrutura [kg] | Combustível [kg] | Abastecimentos | Massa gerador | Potência gerador [W] | Combustível consumido [L] | Calda cons [L] | Distância percorrida [km] | Distância Pulverizando [km] | RTL ACUMULADO[m] | EOC [km/km] | EOC [h/h] | Tempo de manobra [h] | Tempo rtl_rtw [h] | V pulv [m/s] | V desloc [m/s] | Preço Total por ha Simples [R$/ha] | Preço Total por ha Presumido [R$/ha] | Preço Total por ha Real [R$/ha] | Preço Total Simples [R$] | Preço Total Presumido [R$] | Prod CAPEX [ha/h/R$] | Dias Trabalhados | Preço Total Real [R$]
0 | 55 | CONCLUIDO | 0.9869 | 101.33 | 84.65 | 8.31 | 0.15 | 611 | 116.05 | 43.4 | 1 | 609 | 16.65 | 14546.17 | 840.81 | 793.31 | 900.57 | 86.27 | 393633.01 | 0.1 | 0.57 | 1.2 | 23.67 | 0.5 | 10 | 1413.8231 | 1934.4551 | 1749.8334 | 1413823.0708 | 1934455.0989 | 1.3328e-06 | 17 | 1749833.4193
1 | 55 | CONCLUIDO | 1.274 | 78.49 | 70.41 | 16.83 | 0.3 | 251 | 117.34 | 43.4 | 2 | 249 | 16.94 | 14705.49 | 694.33 | 793.21 | 423.49 | 86.27 | 156892.91 | 0.2 | 0.69 | 0.62 | 9.44 | 0.5 | 10 | 923.0631 | 1262.9757 | 1142.4391 | 923063.1348 | 1262975.7037 | 1.7205e-06 | 13 | 1142439.0752
2 | 55 | CONCLUIDO | 1.3755 | 72.7 | 66.84 | 25.38 | 0.45 | 158 | 118.63 | 43.4 | 3 | 156 | 17.23 | 14865.24 | 654.98 | 793.25 | 304.07 | 86.27 | 97650.86 | 0.28 | 0.73 | 0.47 | 5.87 | 0.5 | 10 | 812.396 | 1111.5561 | 1005.4707 | 812396.0357 | 1111556.0964 | 1.8576e-06 | 12 | 1005470.7426
3 | 55 | CONCLUIDO | 1.4278 | 70.04 | 65.21 | 34.02 | 0.59 | 115 | 119.93 | 43.4 | 4 | 113 | 17.53 | 15025.44 | 634.91 | 793.22 | 249.35 | 86.27 | 70507.28 | 0.35 | 0.74 | 0.4 | 4.24 | 0.5 | 10 | 765.7114 | 1047.6801 | 947.691 | 765711.4166 | 1047680.141 | 1.9282e-06 | 12 | 947691.0187
4 | 55 | CONCLUIDO | 1.4584 | 68.57 | 64.31 | 42.4 | 0.73 | 91 | 121.23 | 43.4 | 5 | 89 | 17.83 | 15186.08 | 621.83 | 793.23 | 219.48 | 86.27 | 55691.07 | 0.39 | 0.76 | 0.37 | 3.34 | 0.5 | 10 | 738.7503 | 1010.7907 | 914.3223 | 738750.2703 | 1010790.7112 | 1.9695e-06 | 12 | 914322.2644
5 | 55 | CONCLUIDO | 1.4825 | 67.45 | 63.6 | 51.57 | 0.86 | 74 | 122.54 | 43.4 | 6 | 72 | 18.14 | 15347.16 | 610.99 | 793.23 | 195.48 | 86.27 | 43776.99 | 0.44 | 0.76 | 0.34 | 2.63 | 0.5 | 10 | 709.5224 | 970.7998 | 878.1481 | 709522.3825 | 970799.8257 | 2.0021e-06 | 11 | 878148.0529
6 | 55 | CONCLUIDO | 1.4947 | 66.9 | 63.32 | 60.3 | 1 | 63 | 123.85 | 43.4 | 7 | 61 | 18.45 | 15508.69 | 604.17 | 793.2 | 186.42 | 86.27 | 39297.81 | 0.46 | 0.77 | 0.32 | 2.35 | 0.5 | 10 | 698.0334 | 955.0801 | 863.9286 | 698033.4178 | 955080.1174 | 2.0186e-06 | 11 | 863928.6114
7 | 55 | CONCLUIDO | 1.5058 | 66.41 | 63.01 | 68.74 | 1.13 | 55 | 125.16 | 43.4 | 8 | 53 | 18.76 | 15670.68 | 597.76 | 793.2 | 176.33 | 86.27 | 34296.33 | 0.49 | 0.77 | 0.31 | 2.04 | 0.5 | 10 | 687.5088 | 940.6799 | 850.9028 | 687508.8389 | 940679.9242 | 2.0336e-06 | 11 | 850902.7525
8 | 55 | CONCLUIDO | 1.5165 | 65.94 | 62.71 | 78.39 | 1.26 | 48 | 126.48 | 43.4 | 9 | 46 | 19.08 | 15833.12 | 590.39 | 793.2 | 166.21 | 86.27 | 29269.78 | 0.52 | 0.77 | 0.3 | 1.74 | 0.5 | 10 | 676.4399 | 925.5349 | 837.2031 | 676439.885 | 925534.8931 | 2.048e-06 | 11 | 837203.1419
9 | 55 | CONCLUIDO | 1.5234 | 65.64 | 62.53 | 87.25 | 1.38 | 43 | 127.8 | 43.4 | 10 | 41 | 19.4 | 15996.02 | 585.2 | 793.21 | 160.11 | 86.27 | 26243.66 | 0.54 | 0.78 | 0.29 | 1.56 | 0.5 | 10 | 669.0054 | 915.3627 | 828.0018 | 669005.4001 | 915362.7028 | 2.0573e-06 | 11 | 828001.7712
10 | 55 | CONCLUIDO | 1.5299 | 65.37 | 62.35 | 95.92 | 1.5 | 39 | 129.13 | 43.4 | 11 | 37 | 19.73 | 16159.39 | 579.09 | 793.2 | 154.11 | 86.27 | 23265.47 | 0.56 | 0.78 | 0.28 | 1.38 | 0.5 | 10 | 660.9686 | 904.3664 | 818.055 | 660968.6194 | 904366.4249 | 2.0661e-06 | 11 | 818054.9626
11 | 55 | CONCLUIDO | 1.5371 | 65.06 | 62.12 | 103.53 | 1.63 | 36 | 130.45 | 43.4 | 12 | 34 | 20.05 | 16323.22 | 572.73 | 793.21 | 145.66 | 86.27 | 19055.62 | 0.59 | 0.78 | 0.28 | 1.15 | 0.5 | 10 | 652.4807 | 892.7529 | 807.5498 | 652480.6894 | 892752.8646 | 2.0758e-06 | 11 | 807549.7842
12 | 55 | CONCLUIDO | 1.5373 | 65.05 | 62.18 | 113.05 | 1.74 | 33 | 131.79 | 43.4 | 13 | 31 | 20.39 | 16487.53 | 569.6 | 793.2 | 148.54 | 86.27 | 20509.69 | 0.58 | 0.78 | 0.27 | 1.21 | 0.5 | 10 | 649.689 | 888.9332 | 804.0946 | 649689.0139 | 888933.171 | 2.0761e-06 | 11 | 804094.6368
13 | 55 | CONCLUIDO | 1.5424 | 64.83 | 62.03 | 124.06 | 1.86 | 30 | 133.12 | 43.4 | 14 | 28 | 20.72 | 16652.31 | 564.14 | 793.2 | 143.41 | 86.27 | 17962.18 | 0.6 | 0.78 | 0.27 | 1.06 | 0.5 | 10 | 642.9033 | 879.6487 | 795.6962 | 642903.2991 | 879648.6567 | 2.083e-06 | 11 | 795696.2235
14 | 55 | CONCLUIDO | 1.5449 | 64.73 | 61.98 | 132.81 | 1.97 | 28 | 134.46 | 43.4 | 15 | 26 | 21.06 | 16817.7 | 559.37 | 793.2 | 141.7 | 86.27 | 17113.78 | 0.61 | 0.78 | 0.27 | 1.01 | 0.5 | 10 | 637.7697 | 872.6246 | 789.3425 | 637769.6715 | 872624.601 | 2.0864e-06 | 11 | 789342.5338
15 | 55 | CONCLUIDO | 1.5483 | 64.58 | 61.88 | 142.8 | 2.08 | 26 | 135.81 | 43.4 | 16 | 24 | 21.41 | 16983.46 | 555.31 | 793.2 | 138.4 | 86.27 | 15475.69 | 0.62 | 0.78 | 0.26 | 0.91 | 0.5 | 10 | 632.9202 | 865.9894 | 783.3406 | 632920.221 | 865989.3689 | 2.091e-06 | 11 | 783340.559
16 | 55 | CONCLUIDO | 1.5496 | 64.53 | 61.85 | 148.45 | 2.19 | 25 | 137.15 | 43.4 | 17 | 23 | 21.75 | 17149.71 | 549.92 | 793.2 | 137.5 | 86.27 | 15029.17 | 0.63 | 0.79 | 0.26 | 0.88 | 0.5 | 10 | 627.7093 | 858.8596 | 776.8912 | 627709.3041 | 858859.5624 | 2.0927e-06 | 11 | 776891.2112
17 | 55 | CONCLUIDO | 1.5523 | 64.42 | 61.79 | 161.18 | 2.3 | 23 | 138.51 | 43.4 | 18 | 21 | 22.11 | 17316.45 | 545.87 | 793.21 | 135.4 | 86.27 | 13987.52 | 0.64 | 0.79 | 0.26 | 0.82 | 0.5 | 10 | 623.1783 | 852.66 | 771.2833 | 623178.2568 | 852659.9836 | 2.0964e-06 | 11 | 771283.3115
18 | 55 | CONCLUIDO | 1.5537 | 64.36 | 61.75 | 168.42 | 2.4 | 22 | 139.86 | 43.4 | 19 | 20 | 22.46 | 17483.7 | 540.47 | 793.2 | 134.09 | 86.27 | 13341.57 | 0.64 | 0.79 | 0.26 | 0.78 | 0.5 | 10 | 617.9379 | 845.4899 | 764.7975 | 617937.8946 | 845489.8889 | 2.0982e-06 | 11 | 764797.5205
19 | 55 | CONCLUIDO | 1.5543 | 64.34 | 61.75 | 176.43 | 2.5 | 21 | 141.22 | 43.4 | 20 | 19 | 22.82 | 17651.44 | 537.48 | 793.2 | 134.12 | 86.27 | 13362.27 | 0.64 | 0.79 | 0.26 | 0.78 | 0.5 | 10 | 615.1179 | 841.6315 | 761.3073 | 615117.9193 | 841631.4743 | 2.0991e-06 | 11 | 761307.3476
20 | 55 | CONCLUIDO | 1.5589 | 64.15 | 61.61 | 194.56 | 2.61 | 19 | 142.59 | 43.4 | 21 | 17 | 23.19 | 17819.69 | 528.29 | 793.2 | 129.34 | 86.27 | 10979.91 | 0.67 | 0.79 | 0.25 | 0.64 | 0.5 | 10 | 605.4379 | 828.3868 | 749.3267 | 605437.881 | 828386.8188 | 2.1053e-06 | 11 | 749326.7434
21 | 55 | CONCLUIDO | 1.5596 | 64.12 | 61.58 | 194.47 | 2.7 | 19 | 143.96 | 43.4 | 22 | 17 | 23.56 | 17988.46 | 524.93 | 793.2 | 128.5 | 86.27 | 10557.97 | 0.67 | 0.79 | 0.25 | 0.61 | 0.5 | 10 | 602.2514 | 824.027 | 745.383 | 602251.4278 | 824026.9729 | 2.1062e-06 | 11 | 745382.9952
22 | 55 | CONCLUIDO | 1.5598 | 64.11 | 61.6 | 205.33 | 2.8 | 18 | 145.33 | 43.4 | 23 | 14 | 23.93 | 18157.74 | 520.52 | 793.24 | 129.03 | 86.27 | 10827.87 | 0.67 | 0.79 | 0.25 | 0.63 | 0.5 | 10 | 598.3564 | 818.6976 | 740.5623 | 598356.3949 | 818697.6171 | 2.1065e-06 | 11 | 740562.2656
23 | 55 | CONCLUIDO | 1.5611 | 64.06 | 61.57 | 217.3 | 2.89 | 17 | 146.7 | 43.4 | 24 | 12 | 24.3 | 18327.54 | 519.02 | 793.2 | 127.98 | 86.27 | 10310.78 | 0.67 | 0.79 | 0.25 | 0.6 | 0.5 | 10 | 596.6028 | 816.2982 | 738.3919 | 596602.7601 | 816298.2166 | 2.1082e-06 | 11 | 738391.8605
24 | 55 | CONCLUIDO | 1.5632 | 63.97 | 61.5 | 230.64 | 2.99 | 16 | 148.09 | 43.4 | 25 | 7 | 24.69 | 18497.87 | 513.88 | 793.2 | 125.52 | 86.27 | 9087.17 | 0.69 | 0.79 | 0.26 | 0.54 | 0.5 | 10 | 591.3935 | 809.1706 | 731.9445 | 591393.4584 | 809170.6203 | 2.1111e-06 | 11 | 731944.5119
25 | 55 | CONCLUIDO | 1.5617 | 64.03 | 61.57 | 230.88 | 3.08 | 16 | 149.47 | 43.4 | 26 | 4 | 25.07 | 18668.73 | 517.26 | 793.21 | 127.63 | 86.27 | 10141.61 | 0.68 | 0.79 | 0.26 | 0.6 | 0.5 | 10 | 594.8759 | 813.9354 | 736.2546 | 594875.87 | 813935.4095 | 2.109e-06 | 11 | 736254.5563
26 | 55 | CONCLUIDO | 1.562 | 64.02 | 61.55 | 230.82 | 3.17 | 16 | 150.86 | 43.4 | 27 | 0 | 25.46 | 18840.13 | 518.35 | 793.2 | 126.91 | 86.27 | 9779.12 | 0.68 | 0.79 | 0.27 | 0.58 | 0.5 | 10 | 595.712 | 815.0794 | 737.2894 | 595711.988 | 815079.4229 | 2.1095e-06 | 11 | 737289.3868

## resultados
Unnamed: 0 | Volume de calda [L] | STATUS | Capacidade operacional [ha/h] | Tempo de missao [h] | Tempo util [h] | Tempo por voo [min] | Autonomia Projetada [h] | N° Voos | MTOW [kg] | Massa Estrutura [kg] | Combustível [kg] | Abastecimentos | Massa gerador | Potência gerador [W] | Combustível consumido [L] | Calda cons [L] | Distância percorrida [km] | Distância Pulverizando [km] | RTL ACUMULADO[m] | EOC [km/km] | EOC [h/h] | Tempo de manobra [h] | Tempo rtl_rtw [h] | V pulv [m/s] | V desloc [m/s]
0 | 100 | CONCLUIDO | 0.6838 | 146.24 | 102.93 | 5.89 | 0.09 | 1049 | 194.77 | 54.38 | 1 | 1047 | 39.4 | 24256.19 | 1434.76 | 793.37 | 1515.8 | 86.27 | 699062.08 | 0.06 | 0.47 | 1.91 | 41.95 | 0.5 | 10
1 | 100 | CONCLUIDO | 1.0784 | 92.73 | 75.43 | 11.91 | 0.18 | 380 | 196.32 | 54.38 | 2 | 378 | 39.95 | 24447.22 | 1048.14 | 793.26 | 591.71 | 86.27 | 240361.18 | 0.15 | 0.64 | 0.83 | 14.46 | 0.5 | 10
2 | 100 | CONCLUIDO | 1.2302 | 81.29 | 69.71 | 17.95 | 0.27 | 233 | 197.88 | 54.38 | 3 | 231 | 40.5 | 24639 | 966.75 | 793.23 | 400.08 | 86.27 | 145281.3 | 0.22 | 0.7 | 0.59 | 8.74 | 0.5 | 10
3 | 100 | CONCLUIDO | 1.3098 | 76.35 | 67.26 | 23.88 | 0.36 | 169 | 199.44 | 54.38 | 4 | 167 | 41.06 | 24831.54 | 931.24 | 793.21 | 318.2 | 86.27 | 104660.47 | 0.27 | 0.72 | 0.49 | 6.29 | 0.5 | 10
4 | 100 | CONCLUIDO | 1.3613 | 73.46 | 65.81 | 29.91 | 0.44 | 132 | 201.01 | 54.38 | 5 | 130 | 41.63 | 25024.84 | 909.64 | 793.22 | 269.66 | 86.27 | 80576.6 | 0.32 | 0.74 | 0.43 | 4.84 | 0.5 | 10
5 | 100 | CONCLUIDO | 1.3939 | 71.74 | 64.98 | 35.77 | 0.53 | 109 | 202.58 | 54.38 | 6 | 107 | 42.2 | 25218.93 | 897.01 | 793.2 | 242.1 | 86.27 | 66910.85 | 0.36 | 0.75 | 0.4 | 4.02 | 0.5 | 10
6 | 100 | CONCLUIDO | 1.4196 | 70.44 | 64.35 | 41.97 | 0.61 | 92 | 204.16 | 54.38 | 7 | 90 | 42.78 | 25413.94 | 886.95 | 793.2 | 220.78 | 86.27 | 56336.9 | 0.39 | 0.75 | 0.37 | 3.38 | 0.5 | 10
7 | 100 | CONCLUIDO | 1.4389 | 69.5 | 63.87 | 47.9 | 0.69 | 80 | 205.75 | 54.38 | 8 | 78 | 43.37 | 25609.61 | 879.52 | 793.22 | 204.56 | 86.27 | 48286.17 | 0.42 | 0.76 | 0.35 | 2.9 | 0.5 | 10
8 | 100 | CONCLUIDO | 1.461 | 68.45 | 63.17 | 53.38 | 0.77 | 71 | 207.34 | 54.38 | 9 | 69 | 43.96 | 25806.1 | 868.62 | 793.22 | 180.43 | 86.27 | 36263.73 | 0.48 | 0.77 | 0.33 | 2.2 | 0.5 | 10
9 | 100 | CONCLUIDO | 1.4613 | 68.43 | 63.42 | 59.46 | 0.85 | 64 | 208.94 | 54.38 | 10 | 62 | 44.56 | 26003.41 | 871.27 | 793.2 | 190.41 | 86.27 | 41288.79 | 0.45 | 0.77 | 0.32 | 2.46 | 0.5 | 10
10 | 100 | CONCLUIDO | 1.4729 | 67.89 | 63.12 | 65.3 | 0.93 | 58 | 210.55 | 54.38 | 11 | 56 | 45.17 | 26201.54 | 866.29 | 793.2 | 179.84 | 86.27 | 36032.59 | 0.48 | 0.77 | 0.31 | 2.15 | 0.5 | 10
11 | 100 | CONCLUIDO | 1.4816 | 67.5 | 62.92 | 71.23 | 1 | 53 | 212.16 | 54.38 | 12 | 51 | 45.78 | 26400.51 | 862.58 | 793.2 | 173.18 | 86.27 | 32729.56 | 0.5 | 0.77 | 0.3 | 1.95 | 0.5 | 10
12 | 100 | CONCLUIDO | 1.4885 | 67.18 | 62.76 | 76.85 | 1.08 | 49 | 213.78 | 54.38 | 13 | 47 | 46.4 | 26600.32 | 858.57 | 793.2 | 167.8 | 86.27 | 30061.87 | 0.51 | 0.77 | 0.3 | 1.79 | 0.5 | 10
13 | 100 | CONCLUIDO | 1.4957 | 66.86 | 62.59 | 83.45 | 1.15 | 45 | 215.41 | 54.38 | 14 | 43 | 47.03 | 26801 | 855.77 | 793.2 | 162.07 | 86.27 | 27214.27 | 0.53 | 0.78 | 0.29 | 1.62 | 0.5 | 10
14 | 100 | CONCLUIDO | 1.501 | 66.62 | 62.47 | 89.25 | 1.23 | 42 | 217.04 | 54.38 | 15 | 40 | 47.66 | 27002.55 | 853.48 | 793.2 | 158.08 | 86.27 | 25232.74 | 0.55 | 0.78 | 0.29 | 1.5 | 0.5 | 10
15 | 100 | CONCLUIDO | 1.5041 | 66.48 | 62.41 | 93.62 | 1.3 | 40 | 218.68 | 54.38 | 16 | 38 | 48.31 | 27204.98 | 851.77 | 793.2 | 156.13 | 86.27 | 24270.32 | 0.55 | 0.78 | 0.29 | 1.44 | 0.5 | 10
16 | 100 | CONCLUIDO | 1.5101 | 66.22 | 62.27 | 100.97 | 1.37 | 37 | 220.33 | 54.38 | 17 | 35 | 48.95 | 27408.3 | 848.66 | 793.2 | 151.18 | 86.27 | 21808.47 | 0.57 | 0.78 | 0.28 | 1.3 | 0.5 | 10
17 | 100 | CONCLUIDO | 1.5194 | 65.82 | 61.94 | 106.18 | 1.44 | 35 | 221.99 | 54.38 | 18 | 33 | 49.61 | 27612.53 | 843.54 | 793.2 | 140.32 | 86.27 | 16389.87 | 0.61 | 0.78 | 0.26 | 0.97 | 0.5 | 10
18 | 100 | CONCLUIDO | 1.5159 | 65.97 | 62.17 | 113.03 | 1.51 | 33 | 223.65 | 54.38 | 19 | 31 | 50.27 | 27817.81 | 846 | 793.2 | 148.12 | 86.27 | 20302.45 | 0.58 | 0.78 | 0.27 | 1.2 | 0.5 | 10
19 | 100 | CONCLUIDO | 1.5173 | 65.91 | 62.15 | 116.52 | 1.58 | 32 | 225.32 | 54.38 | 20 | 30 | 50.95 | 28023.89 | 845.38 | 793.2 | 147.44 | 86.27 | 19967.15 | 0.59 | 0.78 | 0.27 | 1.18 | 0.5 | 10
20 | 100 | CONCLUIDO | 1.5211 | 65.74 | 62.06 | 124.12 | 1.64 | 30 | 227 | 54.38 | 21 | 28 | 51.62 | 28230.92 | 842.73 | 793.2 | 144.66 | 86.27 | 18586.24 | 0.6 | 0.78 | 0.26 | 1.09 | 0.5 | 10
21 | 100 | CONCLUIDO | 1.5231 | 65.66 | 62.01 | 128.3 | 1.71 | 29 | 228.69 | 54.38 | 22 | 27 | 52.31 | 28438.91 | 841.35 | 793.2 | 142.91 | 86.27 | 17712.7 | 0.6 | 0.78 | 0.27 | 1.04 | 0.5 | 10
22 | 100 | CONCLUIDO | 1.5248 | 65.58 | 61.98 | 132.81 | 1.77 | 28 | 230.38 | 54.38 | 23 | 26 | 53 | 28647.87 | 840.23 | 793.22 | 141.7 | 86.27 | 17117.49 | 0.61 | 0.78 | 0.27 | 1.01 | 0.5 | 10
23 | 100 | CONCLUIDO | 1.5287 | 65.42 | 61.89 | 142.82 | 1.84 | 26 | 232.08 | 54.38 | 24 | 24 | 53.71 | 28857.81 | 838.36 | 793.2 | 138.74 | 86.27 | 15642.96 | 0.62 | 0.78 | 0.26 | 0.92 | 0.5 | 10
24 | 100 | CONCLUIDO | 1.5307 | 65.33 | 61.84 | 148.41 | 1.9 | 25 | 233.79 | 54.38 | 25 | 23 | 54.42 | 29068.74 | 837.15 | 793.2 | 137.08 | 86.27 | 14819.15 | 0.63 | 0.79 | 0.26 | 0.87 | 0.5 | 10
25 | 100 | CONCLUIDO | 1.5326 | 65.25 | 61.8 | 154.49 | 1.96 | 24 | 235.51 | 54.38 | 26 | 22 | 55.14 | 29280.69 | 834.82 | 793.2 | 135.59 | 86.27 | 14081.81 | 0.64 | 0.79 | 0.26 | 0.83 | 0.5 | 10
26 | 100 | CONCLUIDO | 1.53 | 65.36 | 61.91 | 154.77 | 2.02 | 24 | 237.24 | 54.38 | 27 | 22 | 55.86 | 29493.67 | 834.27 | 793.2 | 139.71 | 86.27 | 16139.16 | 0.62 | 0.78 | 0.26 | 0.94 | 0.5 | 10
27 | 100 | CONCLUIDO | 1.5335 | 65.21 | 61.8 | 161.21 | 2.08 | 23 | 238.97 | 54.38 | 28 | 21 | 56.6 | 29707.68 | 835.51 | 793.2 | 135.75 | 86.27 | 14163.65 | 0.64 | 0.79 | 0.26 | 0.83 | 0.5 | 10
28 | 100 | CONCLUIDO | 1.5357 | 65.12 | 61.74 | 168.39 | 2.14 | 22 | 240.72 | 54.38 | 29 | 20 | 57.34 | 29922.88 | 834.18 | 793.2 | 133.89 | 86.27 | 13241.26 | 0.64 | 0.79 | 0.25 | 0.78 | 0.5 | 10
29 | 100 | CONCLUIDO | 1.5376 | 65.04 | 61.7 | 176.3 | 2.2 | 21 | 242.47 | 54.38 | 30 | 19 | 58.1 | 30139.04 | 831.25 | 793.2 | 132.62 | 86.27 | 12611.84 | 0.65 | 0.79 | 0.25 | 0.74 | 0.5 | 10
30 | 100 | CONCLUIDO | 1.5366 | 65.08 | 61.75 | 176.42 | 2.26 | 21 | 244.23 | 54.38 | 31 | 19 | 58.86 | 30356.28 | 833.27 | 793.2 | 134.13 | 86.27 | 13367.35 | 0.64 | 0.79 | 0.25 | 0.78 | 0.5 | 10
31 | 100 | CONCLUIDO | 1.5394 | 64.96 | 61.67 | 185 | 2.31 | 20 | 246 | 54.38 | 32 | 18 | 59.63 | 30574.64 | 832.77 | 793.2 | 131.4 | 86.27 | 12006.53 | 0.66 | 0.79 | 0.25 | 0.7 | 0.5 | 10
32 | 100 | CONCLUIDO | 1.5413 | 64.88 | 61.62 | 194.61 | 2.37 | 19 | 247.78 | 54.38 | 33 | 17 | 60.41 | 30794.11 | 828.68 | 793.21 | 129.9 | 86.27 | 11257.81 | 0.66 | 0.79 | 0.25 | 0.66 | 0.5 | 10
33 | 100 | CONCLUIDO | 1.5408 | 64.9 | 61.65 | 194.67 | 2.42 | 19 | 249.57 | 54.38 | 34 | 17 | 61.2 | 31014.73 | 832.43 | 793.2 | 130.62 | 86.27 | 11622.39 | 0.66 | 0.79 | 0.25 | 0.68 | 0.5 | 10
34 | 100 | CONCLUIDO | 1.5432 | 64.8 | 61.58 | 205.28 | 2.48 | 18 | 251.37 | 54.38 | 35 | 16 | 61.99 | 31236.5 | 828.98 | 793.2 | 128.38 | 86.27 | 10505.12 | 0.67 | 0.79 | 0.25 | 0.62 | 0.5 | 10
35 | 100 | CONCLUIDO | 1.5427 | 64.82 | 61.61 | 205.36 | 2.53 | 18 | 253.18 | 54.38 | 36 | 16 | 62.8 | 31459.45 | 830.56 | 793.2 | 129.54 | 86.27 | 11086 | 0.67 | 0.79 | 0.24 | 0.64 | 0.5 | 10
36 | 100 | CONCLUIDO | 1.5447 | 64.74 | 61.56 | 217.27 | 2.58 | 17 | 255 | 54.38 | 37 | 15 | 63.62 | 31683.59 | 826.45 | 793.2 | 127.75 | 86.27 | 10194.36 | 0.68 | 0.79 | 0.25 | 0.59 | 0.5 | 10
37 | 100 | CONCLUIDO | 1.5444 | 64.75 | 61.57 | 217.31 | 2.63 | 17 | 256.82 | 54.38 | 38 | 15 | 64.45 | 31909.08 | 828.05 | 793.2 | 128.21 | 86.27 | 10427.28 | 0.67 | 0.79 | 0.25 | 0.6 | 0.5 | 10
38 | 100 | CONCLUIDO | 1.5442 | 64.76 | 61.58 | 217.35 | 2.68 | 17 | 258.66 | 54.38 | 39 | 15 | 65.28 | 32135.68 | 828.57 | 793.2 | 128.57 | 86.27 | 10603.62 | 0.67 | 0.79 | 0.25 | 0.61 | 0.5 | 10
39 | 100 | CONCLUIDO | 1.5463 | 64.67 | 61.53 | 230.74 | 2.73 | 16 | 260.51 | 54.38 | 40 | 14 | 66.13 | 32363.54 | 828.36 | 793.2 | 126.76 | 86.27 | 9707.3 | 0.68 | 0.79 | 0.25 | 0.56 | 0.5 | 10
0 | 40 | CONCLUIDO | 1.1056 | 90.45 | 79.42 | 9.91 | 0.2 | 481 | 89.87 | 37.55 | 1 | 479 | 11.32 | 11317.98 | 663.07 | 793.31 | 725.36 | 86.27 | 306677.63 | 0.12 | 0.61 | 0.98 | 18.45 | 0.5 | 10
1 | 40 | CONCLUIDO | 1.3425 | 74.49 | 68.67 | 20.1 | 0.39 | 205 | 91.1 | 37.55 | 2 | 203 | 11.54 | 11468.97 | 566.94 | 793.25 | 365.85 | 86.27 | 128304.3 | 0.24 | 0.71 | 0.54 | 7.7 | 0.5 | 10
2 | 40 | CONCLUIDO | 1.4251 | 70.17 | 65.77 | 30.36 | 0.57 | 130 | 92.32 | 37.55 | 3 | 128 | 11.77 | 11620.34 | 537.04 | 793.21 | 268.37 | 86.27 | 79939.46 | 0.32 | 0.74 | 0.43 | 4.8 | 0.5 | 10
3 | 40 | CONCLUIDO | 1.4666 | 68.19 | 64.45 | 40.71 | 0.75 | 95 | 93.55 | 37.55 | 4 | 93 | 12 | 11772.07 | 520.51 | 793.24 | 224.25 | 86.27 | 58055.53 | 0.38 | 0.75 | 0.37 | 3.48 | 0.5 | 10
4 | 40 | CONCLUIDO | 1.494 | 66.94 | 63.6 | 51.57 | 0.93 | 74 | 94.79 | 37.55 | 5 | 72 | 12.23 | 11924.18 | 507.9 | 793.22 | 195.38 | 86.27 | 43725.22 | 0.44 | 0.76 | 0.34 | 2.63 | 0.5 | 10
5 | 40 | CONCLUIDO | 1.5077 | 66.33 | 63.23 | 62.2 | 1.1 | 61 | 96.02 | 37.55 | 6 | 59 | 12.47 | 12076.67 | 499.32 | 793.2 | 183.79 | 86.27 | 37993.62 | 0.47 | 0.77 | 0.32 | 2.27 | 0.5 | 10
6 | 40 | CONCLUIDO | 1.5191 | 65.83 | 62.91 | 72.59 | 1.27 | 52 | 97.26 | 37.55 | 7 | 50 | 12.71 | 12229.54 | 491.23 | 793.2 | 173.02 | 86.27 | 32657.21 | 0.5 | 0.77 | 0.3 | 1.94 | 0.5 | 10
7 | 40 | CONCLUIDO | 1.5293 | 65.39 | 62.6 | 83.47 | 1.43 | 45 | 98.5 | 37.55 | 8 | 43 | 12.95 | 12382.79 | 481.83 | 793.2 | 162.51 | 86.27 | 27434.48 | 0.53 | 0.78 | 0.29 | 1.63 | 0.5 | 10
8 | 40 | CONCLUIDO | 1.5379 | 65.02 | 62.35 | 95.92 | 1.59 | 39 | 99.75 | 37.55 | 9 | 37 | 13.2 | 12536.43 | 473.66 | 793.2 | 153.92 | 86.27 | 23171.52 | 0.56 | 0.78 | 0.28 | 1.38 | 0.5 | 10
9 | 40 | CONCLUIDO | 1.5428 | 64.82 | 62.22 | 106.66 | 1.74 | 35 | 101 | 37.55 | 10 | 33 | 13.45 | 12690.46 | 466.84 | 793.2 | 150.35 | 86.27 | 21404.54 | 0.57 | 0.78 | 0.26 | 1.25 | 0.5 | 10
10 | 40 | CONCLUIDO | 1.5476 | 64.62 | 62.09 | 120.17 | 1.89 | 31 | 102.25 | 37.55 | 11 | 29 | 13.7 | 12844.88 | 459.77 | 793.2 | 145.49 | 86.27 | 18996.65 | 0.59 | 0.78 | 0.27 | 1.12 | 0.5 | 10
11 | 40 | CONCLUIDO | 1.5515 | 64.45 | 61.98 | 132.82 | 2.04 | 28 | 103.51 | 37.55 | 12 | 26 | 13.95 | 12999.7 | 450.35 | 793.2 | 142.19 | 86.27 | 17358.71 | 0.61 | 0.78 | 0.26 | 1.02 | 0.5 | 10
12 | 40 | CONCLUIDO | 1.5553 | 64.3 | 61.87 | 142.77 | 2.18 | 26 | 104.76 | 37.55 | 13 | 24 | 14.21 | 13154.91 | 443.9 | 793.2 | 137.96 | 86.27 | 15254.56 | 0.63 | 0.79 | 0.26 | 0.9 | 0.5 | 10
13 | 40 | CONCLUIDO | 1.5582 | 64.18 | 61.78 | 154.46 | 2.33 | 24 | 106.03 | 37.55 | 14 | 19 | 14.47 | 13310.53 | 434.75 | 793.2 | 135.52 | 86.27 | 14043.41 | 0.64 | 0.79 | 0.25 | 0.82 | 0.5 | 10
14 | 40 | CONCLUIDO | 1.5597 | 64.12 | 61.76 | 168.44 | 2.46 | 22 | 107.29 | 37.55 | 15 | 11 | 14.74 | 13466.55 | 430.98 | 793.2 | 134.03 | 86.27 | 13309.39 | 0.64 | 0.79 | 0.27 | 0.79 | 0.5 | 10
15 | 40 | CONCLUIDO | 1.5594 | 64.13 | 61.77 | 168.47 | 2.6 | 22 | 108.56 | 37.55 | 16 | 5 | 15.01 | 13623.1 | 428.69 | 793.2 | 134.1 | 86.27 | 13347.31 | 0.64 | 0.79 | 0.28 | 0.81 | 0.5 | 10
16 | 40 | CONCLUIDO | 1.5616 | 64.04 | 61.7 | 176.29 | 2.73 | 21 | 109.83 | 37.55 | 17 | 0 | 15.28 | 13779.95 | 432.18 | 793.2 | 131.79 | 86.27 | 12197.18 | 0.65 | 0.79 | 0.28 | 0.73 | 0.5 | 10
0 | 30 | CONCLUIDO | 1.1934 | 83.79 | 75.87 | 11.64 | 0.24 | 391 | 71.52 | 32.27 | 1 | 389 | 8.25 | 9054.6 | 539.72 | 793.28 | 606.05 | 86.27 | 247475.48 | 0.14 | 0.64 | 0.85 | 14.89 | 0.5 | 10
1 | 30 | CONCLUIDO | 1.3919 | 71.84 | 67.34 | 23.63 | 0.48 | 171 | 72.7 | 32.27 | 2 | 169 | 8.43 | 9200.25 | 471.18 | 793.23 | 320.85 | 86.27 | 105974.41 | 0.27 | 0.72 | 0.49 | 6.37 | 0.5 | 10
2 | 30 | CONCLUIDO | 1.4605 | 68.47 | 64.94 | 36.08 | 0.71 | 108 | 73.88 | 32.27 | 3 | 106 | 8.61 | 9346.23 | 446.71 | 793.2 | 240.62 | 86.27 | 66174.71 | 0.36 | 0.75 | 0.4 | 3.98 | 0.5 | 10
3 | 30 | CONCLUIDO | 1.4949 | 66.9 | 63.82 | 48.47 | 0.93 | 79 | 75.07 | 32.27 | 4 | 77 | 8.8 | 9492.55 | 430.98 | 793.2 | 203.06 | 86.27 | 47538.34 | 0.42 | 0.76 | 0.35 | 2.85 | 0.5 | 10
4 | 30 | CONCLUIDO | 1.5142 | 66.04 | 63.25 | 62.21 | 1.15 | 61 | 76.26 | 32.27 | 5 | 59 | 8.99 | 9639.2 | 418.57 | 793.2 | 184.22 | 86.27 | 38207.7 | 0.47 | 0.77 | 0.32 | 2.28 | 0.5 | 10
5 | 30 | CONCLUIDO | 1.5287 | 65.41 | 62.79 | 75.35 | 1.36 | 50 | 77.45 | 32.27 | 6 | 48 | 9.18 | 9786.19 | 407.55 | 793.21 | 169 | 86.27 | 30654.68 | 0.51 | 0.77 | 0.3 | 1.82 | 0.5 | 10
6 | 30 | CONCLUIDO | 1.5395 | 64.96 | 62.46 | 89.23 | 1.56 | 42 | 78.65 | 32.27 | 7 | 40 | 9.38 | 9933.52 | 397.25 | 793.2 | 157.79 | 86.27 | 25090.02 | 0.55 | 0.78 | 0.29 | 1.49 | 0.5 | 10
7 | 30 | CONCLUIDO | 1.5486 | 64.57 | 62.17 | 103.61 | 1.75 | 36 | 79.84 | 32.27 | 8 | 34 | 9.57 | 10081.19 | 385.14 | 793.2 | 147.74 | 86.27 | 20094.56 | 0.58 | 0.78 | 0.28 | 1.2 | 0.5 | 10
8 | 30 | CONCLUIDO | 1.5506 | 64.49 | 62.15 | 116.53 | 1.94 | 32 | 81.04 | 32.27 | 9 | 27 | 9.77 | 10229.34 | 376.93 | 793.2 | 147.48 | 86.27 | 19986.71 | 0.58 | 0.78 | 0.28 | 1.18 | 0.5 | 10
9 | 30 | CONCLUIDO | 1.5551 | 64.3 | 62.01 | 128.3 | 2.13 | 29 | 82.25 | 32.27 | 10 | 10 | 9.98 | 10377.72 | 370.58 | 793.2 | 141.97 | 86.27 | 17247.48 | 0.61 | 0.78 | 0.29 | 1.04 | 0.5 | 10
10 | 30 | CONCLUIDO | 1.5562 | 64.26 | 61.98 | 132.82 | 2.31 | 28 | 83.45 | 32.27 | 11 | 3 | 10.18 | 10526.45 | 372.35 | 793.21 | 140.65 | 86.27 | 16590.6 | 0.61 | 0.78 | 0.3 | 1.01 | 0.5 | 10
11 | 30 | CONCLUIDO | 1.5557 | 64.28 | 62 | 132.86 | 2.48 | 28 | 84.66 | 32.27 | 12 | 0 | 10.39 | 10675.53 | 377.03 | 793.21 | 141.29 | 86.27 | 16910.17 | 0.61 | 0.78 | 0.3 | 1.03 | 0.5 | 10
0 | 15 | CONCLUIDO | 1.3541 | 73.85 | 69.6 | 18.16 | 0.43 | 230 | 39.78 | 19.54 | 1 | 228 | 4.24 | 5140 | 317.85 | 793.31 | 396.12 | 86.27 | 143314.28 | 0.22 | 0.7 | 0.59 | 8.63 | 0.5 | 10
1 | 15 | CONCLUIDO | 1.4799 | 67.57 | 64.74 | 38.08 | 0.84 | 102 | 40.89 | 19.54 | 2 | 100 | 4.35 | 5277.26 | 280.14 | 793.2 | 234.25 | 86.27 | 63021.31 | 0.37 | 0.75 | 0.38 | 3.77 | 0.5 | 10
2 | 15 | CONCLUIDO | 1.521 | 65.75 | 63.35 | 60.33 | 1.22 | 63 | 42.01 | 19.54 | 3 | 55 | 4.46 | 5414.79 | 256.17 | 793.2 | 187.34 | 86.27 | 39761.89 | 0.46 | 0.77 | 0.33 | 2.38 | 0.5 | 10
3 | 15 | CONCLUIDO | 1.5297 | 65.37 | 63.06 | 68.8 | 1.59 | 55 | 43.13 | 19.54 | 4 | 3 | 4.58 | 5552.61 | 252.92 | 793.24 | 175.7 | 86.27 | 33977.97 | 0.49 | 0.77 | 0.38 | 2.09 | 0.5 | 10
4 | 15 | CONCLUIDO | 1.5316 | 65.29 | 62.99 | 69.99 | 1.94 | 54 | 44.24 | 19.54 | 5 | 0 | 4.7 | 5690.71 | 258 | 793.27 | 173.17 | 86.27 | 32722.18 | 0.5 | 0.77 | 0.38 | 2.02 | 0.5 | 10
0 | 70 | CONCLUIDO | 0.878 | 113.9 | 90.15 | 7.26 | 0.12 | 745 | 141.81 | 47.83 | 1 | 743 | 22.98 | 17723.39 | 1022.78 | 793.4 | 1084.93 | 86.27 | 485144.75 | 0.08 | 0.54 | 1.42 | 29.16 | 0.5 | 10
1 | 70 | CONCLUIDO | 1.2068 | 82.86 | 72.11 | 14.67 | 0.25 | 295 | 143.17 | 47.83 | 2 | 293 | 23.34 | 17891.86 | 813.88 | 793.21 | 480.39 | 86.27 | 185126.73 | 0.18 | 0.67 | 0.69 | 11.14 | 0.5 | 10
2 | 70 | CONCLUIDO | 1.3266 | 75.38 | 67.84 | 22.12 | 0.37 | 184 | 144.54 | 47.83 | 3 | 182 | 23.71 | 18060.85 | 762.46 | 793.27 | 337.29 | 86.27 | 114131.86 | 0.26 | 0.72 | 0.51 | 6.86 | 0.5 | 10
3 | 70 | CONCLUIDO | 1.3867 | 72.11 | 66.01 | 29.56 | 0.49 | 134 | 145.92 | 47.83 | 4 | 132 | 24.09 | 18230.35 | 738.86 | 793.22 | 276.72 | 86.27 | 84094.61 | 0.31 | 0.74 | 0.44 | 5.04 | 0.5 | 10
4 | 70 | CONCLUIDO | 1.427 | 70.08 | 64.81 | 37.04 | 0.6 | 105 | 147.3 | 47.83 | 5 | 103 | 24.47 | 18400.38 | 722.6 | 793.21 | 236.19 | 86.27 | 63975.7 | 0.37 | 0.75 | 0.39 | 3.84 | 0.5 | 10
5 | 70 | CONCLUIDO | 1.4518 | 68.88 | 64.14 | 44.23 | 0.71 | 87 | 148.68 | 47.83 | 6 | 85 | 24.85 | 18570.94 | 712.41 | 793.21 | 213.63 | 86.27 | 52787.43 | 0.4 | 0.76 | 0.36 | 3.17 | 0.5 | 10
6 | 70 | CONCLUIDO | 1.4734 | 67.87 | 63.53 | 52.22 | 0.83 | 73 | 150.07 | 47.83 | 7 | 71 | 25.24 | 18742.03 | 702.95 | 793.22 | 193.19 | 86.27 | 42637.07 | 0.45 | 0.76 | 0.34 | 2.56 | 0.5 | 10
7 | 70 | CONCLUIDO | 1.4821 | 67.47 | 63.4 | 59.43 | 0.94 | 64 | 151.46 | 47.83 | 8 | 62 | 25.63 | 18913.66 | 698.73 | 793.2 | 189.39 | 86.27 | 40779.39 | 0.46 | 0.77 | 0.32 | 2.43 | 0.5 | 10
8 | 70 | CONCLUIDO | 1.4934 | 66.96 | 63.09 | 66.41 | 1.04 | 57 | 152.85 | 47.83 | 9 | 55 | 26.03 | 19085.83 | 692.64 | 793.2 | 178.86 | 86.27 | 35549.65 | 0.48 | 0.77 | 0.31 | 2.12 | 0.5 | 10
9 | 70 | CONCLUIDO | 1.5027 | 66.54 | 62.84 | 73.93 | 1.15 | 51 | 154.25 | 47.83 | 10 | 49 | 26.43 | 19258.55 | 687.51 | 793.21 | 170.7 | 86.27 | 31499.03 | 0.51 | 0.77 | 0.3 | 1.87 | 0.5 | 10
10 | 70 | CONCLUIDO | 1.5097 | 66.24 | 62.68 | 81.76 | 1.25 | 46 | 155.66 | 47.83 | 11 | 44 | 26.83 | 19431.82 | 682.21 | 793.2 | 165.24 | 86.27 | 28792.82 | 0.52 | 0.77 | 0.3 | 1.71 | 0.5 | 10
11 | 70 | CONCLUIDO | 1.5171 | 65.91 | 62.47 | 89.25 | 1.35 | 42 | 157.07 | 47.83 | 12 | 40 | 27.24 | 19605.66 | 677.87 | 793.21 | 158.2 | 86.27 | 25296.96 | 0.55 | 0.78 | 0.29 | 1.5 | 0.5 | 10
12 | 70 | CONCLUIDO | 1.5215 | 65.72 | 62.37 | 95.95 | 1.45 | 39 | 158.48 | 47.83 | 13 | 37 | 27.65 | 19780.06 | 674.78 | 793.21 | 154.74 | 86.27 | 23582.37 | 0.56 | 0.78 | 0.28 | 1.4 | 0.5 | 10
13 | 70 | CONCLUIDO | 1.5298 | 65.37 | 62.1 | 103.5 | 1.55 | 36 | 159.9 | 47.83 | 14 | 34 | 28.07 | 19955.16 | 667.94 | 793.2 | 145.08 | 86.27 | 18762.72 | 0.59 | 0.78 | 0.28 | 1.13 | 0.5 | 10
14 | 70 | CONCLUIDO | 1.5301 | 65.36 | 62.18 | 113.05 | 1.65 | 33 | 161.32 | 47.83 | 15 | 31 | 28.5 | 20130.71 | 667.34 | 793.21 | 148.44 | 86.27 | 20461.84 | 0.58 | 0.78 | 0.27 | 1.21 | 0.5 | 10
15 | 70 | CONCLUIDO | 1.5333 | 65.22 | 62.1 | 120.19 | 1.74 | 31 | 162.75 | 47.83 | 16 | 29 | 28.92 | 20306.85 | 663.91 | 793.2 | 145.68 | 86.27 | 19092.21 | 0.59 | 0.78 | 0.27 | 1.13 | 0.5 | 10
16 | 70 | CONCLUIDO | 1.5367 | 65.07 | 62.01 | 128.29 | 1.83 | 29 | 164.19 | 47.83 | 17 | 27 | 29.36 | 20483.57 | 659.87 | 793.2 | 142.77 | 86.27 | 17646.81 | 0.6 | 0.78 | 0.27 | 1.04 | 0.5 | 10
17 | 70 | CONCLUIDO | 1.5382 | 65.01 | 61.98 | 132.8 | 1.93 | 28 | 165.62 | 47.83 | 18 | 26 | 29.8 | 20660.89 | 656.27 | 793.2 | 141.75 | 86.27 | 17140.83 | 0.61 | 0.78 | 0.26 | 1.01 | 0.5 | 10
18 | 70 | CONCLUIDO | 1.5414 | 64.88 | 61.9 | 142.84 | 2.02 | 26 | 167.07 | 47.83 | 19 | 24 | 30.24 | 20838.81 | 653.87 | 793.2 | 139.03 | 86.27 | 15790.38 | 0.62 | 0.78 | 0.26 | 0.93 | 0.5 | 10
19 | 70 | CONCLUIDO | 1.5429 | 64.81 | 61.86 | 148.47 | 2.1 | 25 | 168.51 | 47.83 | 20 | 23 | 30.69 | 21017.33 | 650.67 | 793.2 | 137.83 | 86.27 | 15196.27 | 0.63 | 0.79 | 0.26 | 0.89 | 0.5 | 10
20 | 70 | CONCLUIDO | 1.5459 | 64.69 | 61.8 | 161.21 | 2.19 | 23 | 169.97 | 47.83 | 21 | 21 | 31.14 | 21196.47 | 644.25 | 793.2 | 135.77 | 86.27 | 14173.83 | 0.64 | 0.79 | 0.25 | 0.83 | 0.5 | 10
21 | 70 | CONCLUIDO | 1.5479 | 64.6 | 61.74 | 168.38 | 2.28 | 22 | 171.42 | 47.83 | 22 | 20 | 31.6 | 21376.23 | 642.56 | 793.2 | 133.84 | 86.27 | 13212.97 | 0.64 | 0.79 | 0.25 | 0.77 | 0.5 | 10
22 | 70 | CONCLUIDO | 1.5494 | 64.54 | 61.7 | 176.3 | 2.36 | 21 | 172.89 | 47.83 | 23 | 19 | 32.06 | 21556.61 | 638.48 | 793.2 | 132.47 | 86.27 | 12534.91 | 0.65 | 0.79 | 0.26 | 0.74 | 0.5 | 10
23 | 70 | CONCLUIDO | 1.5511 | 64.47 | 61.66 | 184.99 | 2.44 | 20 | 174.35 | 47.83 | 24 | 18 | 32.53 | 21737.62 | 635.33 | 793.2 | 131.23 | 86.27 | 11918.59 | 0.66 | 0.79 | 0.25 | 0.69 | 0.5 | 10
24 | 70 | CONCLUIDO | 1.5503 | 64.5 | 61.7 | 185.09 | 2.52 | 20 | 175.83 | 47.83 | 25 | 18 | 33 | 21919.27 | 635.08 | 793.2 | 132.36 | 86.27 | 12483.04 | 0.65 | 0.79 | 0.25 | 0.73 | 0.5 | 10
25 | 70 | CONCLUIDO | 1.5525 | 64.41 | 61.64 | 194.64 | 2.6 | 19 | 177.3 | 47.83 | 26 | 17 | 33.48 | 22101.56 | 634.04 | 793.2 | 130.34 | 86.27 | 11478.94 | 0.66 | 0.79 | 0.25 | 0.67 | 0.5 | 10
26 | 70 | CONCLUIDO | 1.5548 | 64.32 | 61.57 | 205.23 | 2.68 | 18 | 178.79 | 47.83 | 27 | 16 | 33.96 | 22284.51 | 629.43 | 793.2 | 128.2 | 86.27 | 10412.98 | 0.67 | 0.79 | 0.24 | 0.6 | 0.5 | 10
27 | 70 | CONCLUIDO | 1.5557 | 64.28 | 61.56 | 217.27 | 2.75 | 17 | 180.28 | 47.83 | 28 | 15 | 34.45 | 22468.11 | 623.85 | 793.2 | 127.85 | 86.27 | 10247.16 | 0.67 | 0.79 | 0.25 | 0.59 | 0.5 | 10
28 | 70 | CONCLUIDO | 1.5557 | 64.28 | 61.56 | 217.28 | 2.83 | 17 | 181.77 | 47.83 | 29 | 15 | 34.94 | 22652.51 | 621.9 | 793.2 | 127.8 | 86.27 | 10219.15 | 0.68 | 0.79 | 0.25 | 0.59 | 0.5 | 10
29 | 70 | CONCLUIDO | 1.5573 | 64.21 | 61.52 | 230.71 | 2.9 | 16 | 183.27 | 47.83 | 30 | 14 | 35.44 | 22837.46 | 620.38 | 793.2 | 126.44 | 86.27 | 9546.46 | 0.68 | 0.79 | 0.25 | 0.55 | 0.5 | 10
30 | 70 | CONCLUIDO | 1.5576 | 64.2 | 61.51 | 230.67 | 2.98 | 16 | 184.78 | 47.83 | 31 | 14 | 35.95 | 23023.09 | 614.23 | 793.2 | 126.22 | 86.27 | 9433.39 | 0.68 | 0.79 | 0.25 | 0.54 | 0.5 | 10
31 | 70 | CONCLUIDO | 1.5598 | 64.11 | 61.45 | 245.8 | 3.05 | 15 | 186.29 | 47.83 | 32 | 13 | 36.46 | 23209.42 | 615.29 | 793.2 | 123.93 | 86.27 | 8295.98 | 0.7 | 0.79 | 0.25 | 0.48 | 0.5 | 10
32 | 70 | CONCLUIDO | 1.559 | 64.14 | 61.48 | 245.92 | 3.12 | 15 | 187.8 | 47.83 | 33 | 12 | 36.98 | 23396.44 | 610 | 793.2 | 125.19 | 86.27 | 8924.44 | 0.69 | 0.79 | 0.24 | 0.51 | 0.5 | 10
33 | 70 | CONCLUIDO | 1.5606 | 64.08 | 61.45 | 263.34 | 3.19 | 14 | 189.33 | 47.83 | 34 | 11 | 37.5 | 23584.16 | 609.11 | 793.2 | 123.83 | 86.27 | 8250.98 | 0.7 | 0.79 | 0.24 | 0.48 | 0.5 | 10
34 | 70 | CONCLUIDO | 1.56 | 64.1 | 61.47 | 263.44 | 3.25 | 14 | 190.85 | 47.83 | 35 | 9 | 38.03 | 23772.6 | 611.3 | 793.2 | 124.62 | 86.27 | 8645.13 | 0.69 | 0.79 | 0.25 | 0.5 | 0.5 | 10
35 | 70 | CONCLUIDO | 1.5599 | 64.11 | 61.47 | 263.45 | 3.32 | 14 | 192.39 | 47.83 | 36 | 10 | 38.56 | 23961.75 | 601.67 | 793.2 | 124.87 | 86.27 | 8769.46 | 0.69 | 0.79 | 0.24 | 0.5 | 0.5 | 10
36 | 70 | CONCLUIDO | 1.5623 | 64.01 | 61.41 | 283.41 | 3.39 | 13 | 193.93 | 47.83 | 37 | 7 | 39.1 | 24151.64 | 605.17 | 793.2 | 122.39 | 86.27 | 7537.18 | 0.7 | 0.79 | 0.25 | 0.44 | 0.5 | 10
37 | 70 | CONCLUIDO | 1.5633 | 63.97 | 61.36 | 283.21 | 3.45 | 13 | 195.47 | 47.83 | 38 | 5 | 39.64 | 24342.26 | 605.14 | 793.2 | 120.65 | 86.27 | 6666.99 | 0.72 | 0.79 | 0.25 | 0.39 | 0.5 | 10
38 | 70 | CONCLUIDO | 1.5632 | 63.97 | 61.37 | 283.23 | 3.51 | 13 | 197.02 | 47.83 | 39 | 3 | 40.2 | 24533.63 | 606.51 | 793.2 | 120.85 | 86.27 | 6764.7 | 0.71 | 0.79 | 0.25 | 0.4 | 0.5 | 10
39 | 70 | CONCLUIDO | 1.563 | 63.98 | 61.37 | 283.26 | 3.58 | 13 | 198.58 | 47.83 | 40 | 1 | 40.75 | 24725.75 | 610.47 | 793.22 | 121.07 | 86.27 | 6874.9 | 0.71 | 0.79 | 0.25 | 0.41 | 0.5 | 10
0 | 90 | CONCLUIDO | 0.7455 | 134.14 | 98.3 | 6.27 | 0.1 | 940 | 176.73 | 52.44 | 1 | 938 | 33.29 | 22031.19 | 1287.14 | 793.39 | 1359.18 | 86.27 | 621293.06 | 0.06 | 0.49 | 1.74 | 37.31 | 0.5 | 10
1 | 90 | CONCLUIDO | 1.1213 | 89.18 | 74.28 | 12.7 | 0.2 | 351 | 178.21 | 52.44 | 2 | 349 | 33.77 | 22213.89 | 969.1 | 793.24 | 552.97 | 86.27 | 221136.13 | 0.16 | 0.65 | 0.78 | 13.31 | 0.5 | 10
2 | 90 | CONCLUIDO | 1.2623 | 79.22 | 69.08 | 19.1 | 0.3 | 217 | 179.7 | 52.44 | 3 | 215 | 34.26 | 22397.24 | 899 | 793.2 | 379.01 | 86.27 | 134826.43 | 0.23 | 0.7 | 0.57 | 8.11 | 0.5 | 10
3 | 90 | CONCLUIDO | 1.337 | 74.8 | 66.79 | 25.53 | 0.39 | 157 | 181.19 | 52.44 | 4 | 155 | 34.75 | 22581.25 | 867.51 | 793.21 | 302.51 | 86.27 | 96874.97 | 0.29 | 0.73 | 0.47 | 5.82 | 0.5 | 10
4 | 90 | CONCLUIDO | 1.383 | 72.31 | 65.51 | 31.96 | 0.49 | 123 | 182.69 | 52.44 | 5 | 121 | 35.25 | 22766.06 | 848.56 | 793.21 | 259.93 | 86.27 | 75755.98 | 0.33 | 0.74 | 0.41 | 4.55 | 0.5 | 10
5 | 90 | CONCLUIDO | 1.4149 | 70.67 | 64.66 | 38.41 | 0.58 | 101 | 184.19 | 52.44 | 6 | 99 | 35.75 | 22951.43 | 835.98 | 793.21 | 231.16 | 86.27 | 61481.81 | 0.37 | 0.75 | 0.38 | 3.69 | 0.5 | 10
6 | 90 | CONCLUIDO | 1.4372 | 69.58 | 64.1 | 44.72 | 0.67 | 86 | 185.7 | 52.44 | 7 | 84 | 36.26 | 23137.49 | 827.4 | 793.21 | 212.64 | 86.27 | 52294.86 | 0.41 | 0.76 | 0.35 | 3.13 | 0.5 | 10
7 | 90 | CONCLUIDO | 1.4552 | 68.72 | 63.63 | 50.91 | 0.76 | 75 | 187.22 | 52.44 | 8 | 73 | 36.78 | 23324.24 | 819.43 | 793.21 | 196.6 | 86.27 | 44329.46 | 0.44 | 0.76 | 0.34 | 2.66 | 0.5 | 10
8 | 90 | CONCLUIDO | 1.46 | 68.49 | 63.69 | 57.03 | 0.85 | 67 | 188.74 | 52.44 | 9 | 65 | 37.3 | 23511.69 | 818.72 | 793.21 | 199.24 | 86.27 | 45691.57 | 0.43 | 0.76 | 0.34 | 2.72 | 0.5 | 10
9 | 90 | CONCLUIDO | 1.4758 | 67.76 | 63.21 | 63.21 | 0.93 | 60 | 190.26 | 52.44 | 10 | 58 | 37.82 | 23699.85 | 811.15 | 793.2 | 182.97 | 86.27 | 37589.96 | 0.47 | 0.77 | 0.32 | 2.24 | 0.5 | 10
10 | 90 | CONCLUIDO | 1.4861 | 67.29 | 62.95 | 69.95 | 1.02 | 54 | 191.79 | 52.44 | 11 | 52 | 38.35 | 23888.73 | 806.3 | 793.2 | 174.35 | 86.27 | 33311.58 | 0.49 | 0.77 | 0.3 | 1.98 | 0.5 | 10
11 | 90 | CONCLUIDO | 1.4945 | 66.91 | 62.75 | 76.84 | 1.1 | 49 | 193.33 | 52.44 | 12 | 47 | 38.89 | 24078.33 | 802.52 | 793.2 | 167.43 | 86.27 | 29873.65 | 0.52 | 0.77 | 0.3 | 1.78 | 0.5 | 10
12 | 90 | CONCLUIDO | 1.5004 | 66.65 | 62.63 | 83.5 | 1.18 | 45 | 194.88 | 52.44 | 13 | 43 | 39.43 | 24268.67 | 798.88 | 793.2 | 163.38 | 86.27 | 27869.06 | 0.53 | 0.78 | 0.3 | 1.66 | 0.5 | 10
13 | 90 | CONCLUIDO | 1.5064 | 66.38 | 62.47 | 89.24 | 1.27 | 42 | 196.42 | 52.44 | 14 | 40 | 39.98 | 24459.75 | 796.12 | 793.2 | 158.08 | 86.27 | 25237.47 | 0.55 | 0.78 | 0.29 | 1.5 | 0.5 | 10
14 | 90 | CONCLUIDO | 1.5113 | 66.17 | 62.36 | 95.94 | 1.35 | 39 | 197.98 | 52.44 | 15 | 37 | 40.54 | 24651.58 | 792.55 | 793.21 | 154.45 | 86.27 | 23432.6 | 0.56 | 0.78 | 0.28 | 1.39 | 0.5 | 10
15 | 90 | CONCLUIDO | 1.5146 | 66.02 | 62.29 | 101 | 1.42 | 37 | 199.54 | 52.44 | 16 | 35 | 41.1 | 24844.17 | 790.32 | 793.2 | 151.93 | 86.27 | 22184.55 | 0.57 | 0.78 | 0.28 | 1.32 | 0.5 | 10
16 | 90 | CONCLUIDO | 1.5129 | 66.1 | 62.43 | 107.03 | 1.5 | 35 | 201.11 | 52.44 | 17 | 33 | 41.67 | 25037.53 | 791.43 | 793.2 | 158.21 | 86.27 | 25333.35 | 0.55 | 0.78 | 0.26 | 1.46 | 0.5 | 10
17 | 90 | CONCLUIDO | 1.52 | 65.79 | 62.2 | 113.08 | 1.58 | 33 | 202.68 | 52.44 | 18 | 31 | 42.24 | 25231.66 | 785.72 | 793.21 | 149.19 | 86.27 | 20837.22 | 0.58 | 0.78 | 0.27 | 1.23 | 0.5 | 10
18 | 90 | CONCLUIDO | 1.524 | 65.62 | 62.1 | 120.19 | 1.65 | 31 | 204.26 | 52.44 | 19 | 29 | 42.82 | 25426.72 | 784.29 | 793.2 | 145.48 | 86.27 | 18992.1 | 0.59 | 0.78 | 0.27 | 1.13 | 0.5 | 10
19 | 90 | CONCLUIDO | 1.5278 | 65.45 | 62 | 128.28 | 1.73 | 29 | 205.85 | 52.44 | 20 | 27 | 43.41 | 25622.45 | 780.37 | 793.2 | 142.56 | 86.27 | 17538.51 | 0.61 | 0.78 | 0.26 | 1.03 | 0.5 | 10
20 | 90 | CONCLUIDO | 1.5293 | 65.39 | 61.97 | 132.8 | 1.8 | 28 | 207.45 | 52.44 | 21 | 26 | 44 | 25818.99 | 779.61 | 793.21 | 141.59 | 86.27 | 17060.49 | 0.61 | 0.78 | 0.27 | 1 | 0.5 | 10
21 | 90 | CONCLUIDO | 1.5311 | 65.31 | 61.93 | 137.63 | 1.87 | 27 | 209.05 | 52.44 | 22 | 25 | 44.6 | 26016.35 | 779.1 | 793.2 | 140.27 | 86.27 | 16402.73 | 0.62 | 0.78 | 0.26 | 0.97 | 0.5 | 10
22 | 90 | CONCLUIDO | 1.5327 | 65.25 | 61.9 | 142.85 | 1.94 | 26 | 210.65 | 52.44 | 23 | 24 | 45.21 | 26214.54 | 776.71 | 793.2 | 139.11 | 86.27 | 15831.45 | 0.62 | 0.78 | 0.26 | 0.93 | 0.5 | 10
23 | 90 | CONCLUIDO | 1.5349 | 65.15 | 61.84 | 148.42 | 2.01 | 25 | 212.27 | 52.44 | 24 | 23 | 45.82 | 26413.56 | 773.89 | 793.2 | 137.03 | 86.27 | 14793.3 | 0.63 | 0.79 | 0.26 | 0.87 | 0.5 | 10
24 | 90 | CONCLUIDO | 1.5345 | 65.17 | 61.9 | 154.74 | 2.08 | 24 | 213.89 | 52.44 | 25 | 22 | 46.44 | 26613.43 | 771.5 | 793.2 | 139.31 | 86.27 | 15939.14 | 0.62 | 0.78 | 0.26 | 0.93 | 0.5 | 10
25 | 90 | CONCLUIDO | 1.5375 | 65.04 | 61.8 | 161.23 | 2.14 | 23 | 215.51 | 52.44 | 26 | 21 | 47.07 | 26814.17 | 771.76 | 793.2 | 135.99 | 86.27 | 14286.72 | 0.63 | 0.79 | 0.26 | 0.84 | 0.5 | 10
26 | 90 | CONCLUIDO | 1.5394 | 64.96 | 61.76 | 168.43 | 2.21 | 22 | 217.15 | 52.44 | 27 | 20 | 47.71 | 27015.77 | 770.97 | 793.2 | 134.44 | 86.27 | 13515.2 | 0.64 | 0.79 | 0.26 | 0.79 | 0.5 | 10
27 | 90 | CONCLUIDO | 1.5416 | 64.87 | 61.7 | 176.29 | 2.27 | 21 | 218.79 | 52.44 | 28 | 19 | 48.35 | 27218.26 | 767.98 | 793.2 | 132.42 | 86.27 | 12509.68 | 0.65 | 0.79 | 0.25 | 0.73 | 0.5 | 10
28 | 90 | CONCLUIDO | 1.5432 | 64.8 | 61.67 | 185 | 2.34 | 20 | 220.44 | 52.44 | 29 | 18 | 49 | 27421.64 | 766.01 | 793.2 | 131.27 | 86.27 | 11941.2 | 0.66 | 0.79 | 0.25 | 0.7 | 0.5 | 10
29 | 90 | CONCLUIDO | 1.5429 | 64.82 | 61.68 | 185.05 | 2.4 | 20 | 222.1 | 52.44 | 30 | 18 | 49.65 | 27625.93 | 765.5 | 793.21 | 132.04 | 86.27 | 12326.99 | 0.65 | 0.79 | 0.25 | 0.71 | 0.5 | 10
30 | 90 | CONCLUIDO | 1.5451 | 64.72 | 61.62 | 194.6 | 2.46 | 19 | 223.76 | 52.44 | 31 | 17 | 50.32 | 27831.27 | 764.89 | 793.2 | 129.81 | 86.27 | 11217.28 | 0.66 | 0.79 | 0.25 | 0.66 | 0.5 | 10
31 | 90 | CONCLUIDO | 1.5458 | 64.69 | 61.6 | 194.51 | 2.52 | 19 | 225.43 | 52.44 | 32 | 17 | 50.99 | 28037.42 | 762.64 | 793.22 | 128.91 | 86.27 | 10766.22 | 0.67 | 0.79 | 0.25 | 0.63 | 0.5 | 10
32 | 90 | CONCLUIDO | 1.546 | 64.68 | 61.62 | 205.41 | 2.58 | 18 | 227.11 | 52.44 | 33 | 16 | 51.67 | 28244.51 | 764.55 | 793.23 | 129.95 | 86.27 | 11289.46 | 0.66 | 0.79 | 0.25 | 0.66 | 0.5 | 10
33 | 90 | CONCLUIDO | 1.5484 | 64.58 | 61.56 | 217.26 | 2.64 | 17 | 228.8 | 52.44 | 34 | 15 | 52.36 | 28452.56 | 758.9 | 793.2 | 127.64 | 86.27 | 10142.33 | 0.68 | 0.79 | 0.25 | 0.59 | 0.5 | 10
34 | 90 | CONCLUIDO | 1.5485 | 64.58 | 61.55 | 217.25 | 2.7 | 17 | 230.49 | 52.44 | 35 | 15 | 53.05 | 28661.58 | 759.43 | 793.2 | 127.67 | 86.27 | 10156.92 | 0.68 | 0.79 | 0.25 | 0.59 | 0.5 | 10
35 | 90 | CONCLUIDO | 1.5481 | 64.6 | 61.57 | 217.31 | 2.76 | 17 | 232.2 | 52.44 | 36 | 15 | 53.75 | 28871.58 | 759.48 | 793.21 | 128.13 | 86.27 | 10385.27 | 0.67 | 0.79 | 0.25 | 0.6 | 0.5 | 10
36 | 90 | CONCLUIDO | 1.5502 | 64.51 | 61.52 | 230.7 | 2.81 | 16 | 233.91 | 52.44 | 37 | 14 | 54.46 | 29082.59 | 757.27 | 793.2 | 126.47 | 86.27 | 9561.46 | 0.68 | 0.79 | 0.25 | 0.55 | 0.5 | 10
37 | 90 | CONCLUIDO | 1.5501 | 64.51 | 61.52 | 230.71 | 2.87 | 16 | 235.63 | 52.44 | 38 | 14 | 55.18 | 29294.6 | 755.95 | 793.2 | 126.47 | 86.27 | 9560.85 | 0.68 | 0.79 | 0.25 | 0.55 | 0.5 | 10
38 | 90 | CONCLUIDO | 1.5518 | 64.44 | 61.49 | 245.94 | 2.92 | 15 | 237.35 | 52.44 | 39 | 13 | 55.91 | 29507.65 | 756.51 | 793.2 | 125.25 | 86.27 | 8955.9 | 0.69 | 0.79 | 0.25 | 0.52 | 0.5 | 10
39 | 90 | CONCLUIDO | 1.5553 | 64.29 | 61.34 | 245.36 | 2.98 | 15 | 239.09 | 52.44 | 40 | 13 | 56.65 | 29721.73 | 753.4 | 793.2 | 120.11 | 86.27 | 6383.1 | 0.72 | 0.79 | 0.24 | 0.37 | 0.5 | 10
0 | 10 | CONCLUIDO | 1.4285 | 70 | 66.66 | 26.14 | 0.64 | 153 | 26.11 | 12.1 | 1 | 151 | 3.01 | 3454.41 | 210.8 | 793.22 | 297.74 | 86.27 | 94510.79 | 0.29 | 0.73 | 0.47 | 5.69 | 0.5 | 10
1 | 10 | CONCLUIDO | 1.503 | 66.53 | 63.99 | 47.4 | 1.23 | 81 | 27.2 | 12.1 | 2 | 4 | 3.1 | 3588.35 | 186.22 | 793.2 | 205.47 | 86.27 | 48734.01 | 0.42 | 0.76 | 0.45 | 3.02 | 0.5 | 10
2 | 10 | CONCLUIDO | 1.5021 | 66.57 | 64.03 | 47.43 | 1.78 | 81 | 28.29 | 12.1 | 3 | 0 | 3.19 | 3722.55 | 193 | 793.21 | 206.54 | 86.27 | 49270.1 | 0.42 | 0.76 | 0.45 | 3.06 | 0.5 | 10
0 | 45 | CONCLUIDO | 1.0644 | 93.95 | 81.17 | 9.28 | 0.18 | 525 | 98.71 | 39.72 | 1 | 523 | 12.99 | 12407.75 | 722.71 | 793.27 | 783.83 | 86.27 | 335695.45 | 0.11 | 0.6 | 1.06 | 20.2 | 0.5 | 10
1 | 45 | CONCLUIDO | 1.3195 | 75.78 | 69.25 | 18.8 | 0.35 | 221 | 99.95 | 39.72 | 2 | 219 | 13.24 | 12561.45 | 610.85 | 793.21 | 384.49 | 86.27 | 137544.79 | 0.22 | 0.7 | 0.58 | 8.28 | 0.5 | 10
2 | 45 | CONCLUIDO | 1.408 | 71.02 | 66.16 | 28.35 | 0.52 | 140 | 101.2 | 39.72 | 3 | 138 | 13.49 | 12715.54 | 578.2 | 793.23 | 281.26 | 86.27 | 86334.8 | 0.31 | 0.73 | 0.44 | 5.19 | 0.5 | 10
3 | 45 | CONCLUIDO | 1.4534 | 68.81 | 64.72 | 38.07 | 0.69 | 102 | 102.45 | 39.72 | 4 | 100 | 13.74 | 12870.03 | 560.69 | 793.22 | 233.55 | 86.27 | 62668.25 | 0.37 | 0.75 | 0.37 | 3.75 | 0.5 | 10
4 | 45 | CONCLUIDO | 1.4815 | 67.5 | 63.87 | 47.9 | 0.85 | 80 | 103.71 | 39.72 | 5 | 78 | 14 | 13024.91 | 547.88 | 793.21 | 204.5 | 86.27 | 48257.09 | 0.42 | 0.76 | 0.35 | 2.9 | 0.5 | 10
5 | 45 | CONCLUIDO | 1.4942 | 66.93 | 63.58 | 57.8 | 1.01 | 66 | 104.97 | 39.72 | 6 | 64 | 14.25 | 13180.19 | 540.68 | 793.21 | 195.98 | 86.27 | 44062.57 | 0.44 | 0.76 | 0.32 | 2.61 | 0.5 | 10
6 | 45 | CONCLUIDO | 1.5111 | 66.18 | 63.04 | 67.54 | 1.16 | 56 | 106.23 | 39.72 | 7 | 54 | 14.52 | 13335.87 | 531.25 | 793.2 | 177.26 | 86.27 | 34755.52 | 0.49 | 0.77 | 0.31 | 2.07 | 0.5 | 10
7 | 45 | CONCLUIDO | 1.5225 | 65.68 | 62.71 | 78.38 | 1.31 | 48 | 107.5 | 39.72 | 8 | 46 | 14.78 | 13491.96 | 522.79 | 793.2 | 166.02 | 86.27 | 29174.07 | 0.52 | 0.77 | 0.3 | 1.74 | 0.5 | 10
8 | 45 | CONCLUIDO | 1.5304 | 65.34 | 62.49 | 89.27 | 1.46 | 42 | 108.77 | 39.72 | 9 | 40 | 15.05 | 13648.58 | 515.2 | 793.2 | 158.79 | 86.27 | 25588.25 | 0.54 | 0.78 | 0.29 | 1.52 | 0.5 | 10
9 | 45 | CONCLUIDO | 1.5358 | 65.11 | 62.34 | 98.44 | 1.6 | 38 | 110.04 | 39.72 | 10 | 36 | 15.32 | 13805.5 | 508.37 | 793.2 | 153.78 | 86.27 | 23106.39 | 0.56 | 0.78 | 0.28 | 1.38 | 0.5 | 10
10 | 45 | CONCLUIDO | 1.5393 | 64.97 | 62.28 | 109.91 | 1.74 | 34 | 111.32 | 39.72 | 11 | 32 | 15.6 | 13962.83 | 503.19 | 793.2 | 152.05 | 86.27 | 22260.95 | 0.57 | 0.78 | 0.27 | 1.31 | 0.5 | 10
11 | 45 | CONCLUIDO | 1.545 | 64.72 | 62.1 | 120.19 | 1.88 | 31 | 112.59 | 39.72 | 12 | 29 | 15.88 | 14120.58 | 497.13 | 793.2 | 145.77 | 86.27 | 19133.16 | 0.59 | 0.78 | 0.27 | 1.13 | 0.5 | 10
12 | 45 | CONCLUIDO | 1.5494 | 64.54 | 61.98 | 132.81 | 2.01 | 28 | 113.88 | 39.72 | 13 | 26 | 16.16 | 14278.75 | 488.83 | 793.2 | 141.72 | 86.27 | 17122.91 | 0.61 | 0.78 | 0.27 | 1.01 | 0.5 | 10
13 | 45 | CONCLUIDO | 1.5522 | 64.43 | 61.9 | 142.85 | 2.14 | 26 | 115.16 | 39.72 | 14 | 24 | 16.45 | 14437.35 | 484.03 | 793.2 | 139.27 | 86.27 | 15910.12 | 0.62 | 0.78 | 0.26 | 0.94 | 0.5 | 10
14 | 45 | CONCLUIDO | 1.5569 | 64.23 | 61.75 | 154.37 | 2.27 | 24 | 116.45 | 39.72 | 15 | 22 | 16.74 | 14596.38 | 477.13 | 793.2 | 133.78 | 86.27 | 13173.62 | 0.64 | 0.79 | 0.26 | 0.78 | 0.5 | 10
15 | 45 | CONCLUIDO | 1.5582 | 64.17 | 61.73 | 168.37 | 2.4 | 22 | 117.75 | 39.72 | 16 | 20 | 17.03 | 14755.84 | 468.39 | 793.2 | 133.63 | 86.27 | 13107.83 | 0.65 | 0.79 | 0.26 | 0.77 | 0.5 | 10
16 | 45 | CONCLUIDO | 1.5592 | 64.14 | 61.72 | 176.33 | 2.52 | 21 | 119.04 | 39.72 | 17 | 16 | 17.33 | 14915.73 | 463.33 | 793.2 | 132.88 | 86.27 | 12742.47 | 0.65 | 0.79 | 0.26 | 0.75 | 0.5 | 10
17 | 45 | CONCLUIDO | 1.5606 | 64.08 | 61.68 | 185.03 | 2.64 | 20 | 120.34 | 39.72 | 18 | 9 | 17.63 | 15076.07 | 462.17 | 793.2 | 131.29 | 86.27 | 11948.52 | 0.66 | 0.79 | 0.27 | 0.71 | 0.5 | 10
18 | 45 | CONCLUIDO | 1.5616 | 64.04 | 61.66 | 194.71 | 2.76 | 19 | 121.65 | 39.72 | 19 | 5 | 17.93 | 15236.84 | 459.44 | 793.2 | 130.48 | 86.27 | 11547.97 | 0.66 | 0.79 | 0.27 | 0.69 | 0.5 | 10
19 | 45 | CONCLUIDO | 1.5617 | 64.03 | 61.65 | 194.7 | 2.87 | 19 | 122.95 | 39.72 | 20 | 2 | 18.24 | 15398.07 | 462.89 | 793.21 | 130.08 | 86.27 | 11351.47 | 0.66 | 0.79 | 0.27 | 0.69 | 0.5 | 10
20 | 45 | CONCLUIDO | 1.5624 | 64.01 | 61.63 | 194.61 | 2.98 | 19 | 124.26 | 39.72 | 21 | 1 | 18.55 | 15559.74 | 466.85 | 793.2 | 129.12 | 86.27 | 10869.81 | 0.67 | 0.79 | 0.27 | 0.66 | 0.5 | 10
21 | 45 | CONCLUIDO | 1.5623 | 64.01 | 61.63 | 194.62 | 3.09 | 19 | 125.58 | 39.72 | 22 | 0 | 18.86 | 15721.87 | 470.96 | 793.2 | 129.18 | 86.27 | 10897.76 | 0.67 | 0.79 | 0.28 | 0.66 | 0.5 | 10
0 | 60 | CONCLUIDO | 0.9495 | 105.32 | 86.45 | 7.92 | 0.14 | 655 | 124.63 | 45 | 1 | 653 | 18.64 | 15605.44 | 900.61 | 793.33 | 961.02 | 86.27 | 423641.68 | 0.09 | 0.56 | 1.27 | 25.47 | 0.5 | 10
1 | 60 | CONCLUIDO | 1.2512 | 79.92 | 70.99 | 16.01 | 0.28 | 266 | 125.95 | 45 | 2 | 264 | 18.95 | 15767.7 | 734.87 | 793.24 | 443 | 86.27 | 166576.12 | 0.19 | 0.68 | 0.65 | 10.02 | 0.5 | 10
2 | 60 | CONCLUIDO | 1.3592 | 73.58 | 67.18 | 24.13 | 0.42 | 167 | 127.27 | 45 | 3 | 165 | 19.27 | 15930.42 | 691.46 | 793.23 | 315.44 | 86.27 | 103287.73 | 0.27 | 0.72 | 0.48 | 6.2 | 0.5 | 10
3 | 60 | CONCLUIDO | 1.414 | 70.72 | 65.47 | 32.2 | 0.55 | 122 | 128.59 | 45 | 4 | 120 | 19.59 | 16093.6 | 670.41 | 793.22 | 258.28 | 86.27 | 74933.98 | 0.33 | 0.74 | 0.42 | 4.5 | 0.5 | 10
4 | 60 | CONCLUIDO | 1.4477 | 69.08 | 64.49 | 40.31 | 0.68 | 96 | 129.92 | 45 | 5 | 94 | 19.92 | 16257.24 | 656.55 | 793.22 | 225.47 | 86.27 | 58661.23 | 0.38 | 0.75 | 0.38 | 3.52 | 0.5 | 10
5 | 60 | CONCLUIDO | 1.4712 | 67.97 | 63.82 | 48.47 | 0.81 | 79 | 131.25 | 45 | 6 | 77 | 20.25 | 16421.36 | 646.45 | 793.22 | 203.11 | 86.27 | 47564.4 | 0.42 | 0.76 | 0.35 | 2.85 | 0.5 | 10
6 | 60 | CONCLUIDO | 1.4814 | 67.5 | 63.66 | 57.01 | 0.93 | 67 | 132.58 | 45 | 7 | 65 | 20.59 | 16585.95 | 641.11 | 793.21 | 198.82 | 86.27 | 45480 | 0.43 | 0.76 | 0.32 | 2.69 | 0.5 | 10
7 | 60 | CONCLUIDO | 1.4987 | 66.72 | 63.11 | 65.28 | 1.06 | 58 | 133.92 | 45 | 8 | 56 | 20.93 | 16751.02 | 632.16 | 793.2 | 179.65 | 86.27 | 35941.33 | 0.48 | 0.77 | 0.31 | 2.14 | 0.5 | 10
8 | 60 | CONCLUIDO | 1.5089 | 66.27 | 62.84 | 73.93 | 1.18 | 51 | 135.27 | 45 | 9 | 49 | 21.27 | 16916.71 | 626.53 | 793.2 | 170.39 | 86.27 | 31344.84 | 0.51 | 0.77 | 0.3 | 1.87 | 0.5 | 10
9 | 60 | CONCLUIDO | 1.5155 | 65.99 | 62.68 | 81.75 | 1.29 | 46 | 136.61 | 45 | 10 | 44 | 21.61 | 17082.76 | 620.64 | 793.2 | 165.21 | 86.27 | 28780.58 | 0.52 | 0.77 | 0.29 | 1.71 | 0.5 | 10
10 | 60 | CONCLUIDO | 1.524 | 65.62 | 62.44 | 91.37 | 1.41 | 41 | 137.96 | 45 | 11 | 39 | 21.96 | 17249.3 | 614.03 | 793.21 | 157.22 | 86.27 | 24811.85 | 0.55 | 0.78 | 0.28 | 1.47 | 0.5 | 10
11 | 60 | CONCLUIDO | 1.5281 | 65.44 | 62.34 | 98.43 | 1.52 | 38 | 139.32 | 45 | 12 | 36 | 22.32 | 17416.34 | 609.43 | 793.2 | 153.57 | 86.27 | 22999.87 | 0.56 | 0.78 | 0.28 | 1.37 | 0.5 | 10
12 | 60 | CONCLUIDO | 1.5315 | 65.3 | 62.27 | 106.75 | 1.63 | 35 | 140.67 | 45 | 13 | 33 | 22.68 | 17583.88 | 606.51 | 793.2 | 152.18 | 86.27 | 22320.7 | 0.57 | 0.78 | 0.26 | 1.3 | 0.5 | 10
13 | 60 | CONCLUIDO | 1.5367 | 65.07 | 62.12 | 116.48 | 1.74 | 32 | 142.04 | 45 | 14 | 30 | 23.04 | 17751.93 | 600.95 | 793.2 | 146.58 | 86.27 | 19535.19 | 0.59 | 0.78 | 0.27 | 1.16 | 0.5 | 10
14 | 60 | CONCLUIDO | 1.5397 | 64.95 | 62.05 | 124.09 | 1.85 | 30 | 143.4 | 45 | 15 | 28 | 23.41 | 17920.49 | 597.22 | 793.21 | 144.02 | 86.27 | 18263.67 | 0.6 | 0.78 | 0.27 | 1.08 | 0.5 | 10
15 | 60 | CONCLUIDO | 1.5429 | 64.81 | 61.97 | 132.78 | 1.96 | 28 | 144.77 | 45 | 16 | 26 | 23.78 | 18089.56 | 592.55 | 793.2 | 141.29 | 86.27 | 16909.85 | 0.61 | 0.78 | 0.27 | 1 | 0.5 | 10
16 | 60 | CONCLUIDO | 1.546 | 64.68 | 61.89 | 142.82 | 2.06 | 26 | 146.15 | 45 | 17 | 24 | 24.15 | 18259.16 | 589.21 | 793.2 | 138.64 | 86.27 | 15593.82 | 0.62 | 0.78 | 0.26 | 0.92 | 0.5 | 10
17 | 60 | CONCLUIDO | 1.5471 | 64.64 | 61.87 | 148.48 | 2.16 | 25 | 147.53 | 45 | 18 | 23 | 24.53 | 18429.27 | 585.25 | 793.2 | 137.86 | 86.27 | 15208.64 | 0.63 | 0.79 | 0.26 | 0.9 | 0.5 | 10
18 | 60 | CONCLUIDO | 1.5494 | 64.54 | 61.82 | 161.27 | 2.26 | 23 | 148.91 | 45 | 19 | 21 | 24.92 | 18599.92 | 579.5 | 793.2 | 136.61 | 86.27 | 14595.58 | 0.63 | 0.79 | 0.26 | 0.85 | 0.5 | 10
19 | 60 | CONCLUIDO | 1.5519 | 64.44 | 61.74 | 168.39 | 2.36 | 22 | 150.3 | 45 | 20 | 20 | 25.3 | 18771.1 | 576.57 | 793.2 | 133.81 | 86.27 | 13200.31 | 0.64 | 0.79 | 0.26 | 0.78 | 0.5 | 10
20 | 60 | CONCLUIDO | 1.5533 | 64.38 | 61.71 | 176.32 | 2.45 | 21 | 151.69 | 45 | 21 | 19 | 25.7 | 18942.82 | 571.58 | 793.2 | 132.79 | 86.27 | 12695.63 | 0.65 | 0.79 | 0.25 | 0.74 | 0.5 | 10
21 | 60 | CONCLUIDO | 1.5547 | 64.32 | 61.68 | 185.03 | 2.54 | 20 | 153.09 | 45 | 22 | 18 | 26.09 | 19115.09 | 569.62 | 793.2 | 131.66 | 86.27 | 12133.71 | 0.66 | 0.79 | 0.25 | 0.71 | 0.5 | 10
22 | 60 | CONCLUIDO | 1.5562 | 64.26 | 61.64 | 194.66 | 2.64 | 19 | 154.49 | 45 | 23 | 17 | 26.49 | 19287.9 | 565.31 | 793.2 | 130.59 | 86.27 | 11606.59 | 0.66 | 0.79 | 0.25 | 0.67 | 0.5 | 10
23 | 60 | CONCLUIDO | 1.5596 | 64.12 | 61.53 | 205.09 | 2.73 | 18 | 155.9 | 45 | 24 | 16 | 26.9 | 19461.27 | 560.53 | 793.2 | 126.74 | 86.27 | 9684.84 | 0.68 | 0.79 | 0.24 | 0.56 | 0.5 | 10
24 | 60 | CONCLUIDO | 1.5588 | 64.15 | 61.59 | 217.36 | 2.81 | 17 | 157.31 | 45 | 25 | 15 | 27.31 | 19635.2 | 554.82 | 793.2 | 128.66 | 86.27 | 10650.17 | 0.67 | 0.79 | 0.25 | 0.62 | 0.5 | 10
25 | 60 | CONCLUIDO | 1.5587 | 64.16 | 61.59 | 217.37 | 2.9 | 17 | 158.72 | 45 | 26 | 13 | 27.72 | 19809.69 | 551.49 | 793.2 | 128.76 | 86.27 | 10699.42 | 0.67 | 0.79 | 0.25 | 0.62 | 0.5 | 10
26 | 60 | CONCLUIDO | 1.5606 | 64.08 | 61.54 | 230.76 | 2.99 | 16 | 160.14 | 45 | 27 | 12 | 28.14 | 19984.89 | 547.2 | 793.2 | 126.96 | 86.27 | 9806.29 | 0.68 | 0.79 | 0.25 | 0.57 | 0.5 | 10
27 | 60 | CONCLUIDO | 1.5604 | 64.08 | 61.54 | 230.79 | 3.07 | 16 | 161.57 | 45 | 28 | 10 | 28.57 | 20160.55 | 544.68 | 793.2 | 126.93 | 86.27 | 9789.51 | 0.68 | 0.79 | 0.26 | 0.58 | 0.5 | 10
28 | 60 | CONCLUIDO | 1.5641 | 63.93 | 61.42 | 245.67 | 3.15 | 15 | 163 | 45 | 29 | 7 | 29 | 20336.78 | 546.27 | 793.2 | 122.61 | 86.27 | 7632.99 | 0.7 | 0.79 | 0.25 | 0.45 | 0.5 | 10
29 | 60 | CONCLUIDO | 1.5611 | 64.06 | 61.54 | 246.17 | 3.23 | 15 | 164.43 | 45 | 30 | 1 | 29.43 | 20513.61 | 544.38 | 793.2 | 126.62 | 86.27 | 9640.28 | 0.68 | 0.79 | 0.26 | 0.57 | 0.5 | 10
30 | 60 | CONCLUIDO | 1.5625 | 64 | 61.48 | 245.94 | 3.31 | 15 | 165.87 | 45 | 31 | 1 | 29.87 | 20691.03 | 546.72 | 793.2 | 124.72 | 86.27 | 8688.95 | 0.69 | 0.79 | 0.26 | 0.52 | 0.5 | 10
31 | 60 | CONCLUIDO | 1.5621 | 64.02 | 61.5 | 246.01 | 3.39 | 15 | 167.31 | 45 | 32 | 0 | 30.31 | 20869.05 | 550.79 | 793.2 | 125.33 | 86.27 | 8993.3 | 0.69 | 0.79 | 0.26 | 0.53 | 0.5 | 10
0 | 80 | CONCLUIDO | 0.8104 | 123.4 | 94.04 | 6.73 | 0.11 | 839 | 159.12 | 50.28 | 1 | 837 | 27.84 | 19859.16 | 1150.43 | 793.25 | 1216.14 | 86.27 | 550278.13 | 0.07 | 0.52 | 1.57 | 33.07 | 0.5 | 10
1 | 80 | CONCLUIDO | 1.164 | 85.91 | 73.18 | 13.59 | 0.22 | 323 | 160.54 | 50.28 | 2 | 321 | 28.26 | 20034.4 | 891.24 | 793.21 | 516.33 | 86.27 | 202956.88 | 0.17 | 0.66 | 0.73 | 12.21 | 0.5 | 10
2 | 80 | CONCLUIDO | 1.2934 | 77.32 | 68.52 | 20.45 | 0.33 | 201 | 161.97 | 50.28 | 3 | 199 | 28.69 | 20210.21 | 831.75 | 793.21 | 359.62 | 86.27 | 125208.26 | 0.24 | 0.71 | 0.55 | 7.54 | 0.5 | 10
3 | 80 | CONCLUIDO | 1.3621 | 73.42 | 66.39 | 27.28 | 0.43 | 146 | 163.4 | 50.28 | 4 | 144 | 29.12 | 20386.62 | 803.5 | 793.25 | 288.93 | 86.27 | 90140.99 | 0.3 | 0.73 | 0.45 | 5.41 | 0.5 | 10
4 | 80 | CONCLUIDO | 1.4051 | 71.17 | 65.17 | 34.3 | 0.54 | 114 | 164.83 | 50.28 | 5 | 112 | 29.55 | 20563.61 | 786.51 | 793.21 | 248.15 | 86.27 | 69909.13 | 0.35 | 0.75 | 0.4 | 4.2 | 0.5 | 10
5 | 80 | CONCLUIDO | 1.4335 | 69.76 | 64.41 | 41.11 | 0.64 | 94 | 166.27 | 50.28 | 6 | 92 | 29.99 | 20741.2 | 775.28 | 793.2 | 222.75 | 86.27 | 57308.6 | 0.39 | 0.75 | 0.37 | 3.44 | 0.5 | 10
6 | 80 | CONCLUIDO | 1.4543 | 68.76 | 63.86 | 47.9 | 0.74 | 80 | 167.72 | 50.28 | 7 | 78 | 30.44 | 20919.39 | 766.36 | 793.24 | 204.31 | 86.27 | 48161.33 | 0.42 | 0.76 | 0.35 | 2.89 | 0.5 | 10
7 | 80 | CONCLUIDO | 1.4802 | 67.56 | 63.01 | 54.79 | 0.84 | 69 | 169.17 | 50.28 | 8 | 67 | 30.89 | 21098.19 | 753.57 | 793.21 | 175.63 | 86.27 | 33875.5 | 0.49 | 0.77 | 0.31 | 2.04 | 0.5 | 10
8 | 80 | CONCLUIDO | 1.4788 | 67.62 | 63.3 | 61.26 | 0.94 | 62 | 170.62 | 50.28 | 9 | 60 | 31.34 | 21277.6 | 755.16 | 793.21 | 185.98 | 86.27 | 39083.28 | 0.46 | 0.77 | 0.32 | 2.33 | 0.5 | 10
9 | 80 | CONCLUIDO | 1.4908 | 67.08 | 62.98 | 68.71 | 1.03 | 55 | 172.08 | 50.28 | 10 | 53 | 31.8 | 21457.64 | 749.65 | 793.2 | 175.13 | 86.27 | 33694.89 | 0.49 | 0.77 | 0.31 | 2.01 | 0.5 | 10
10 | 80 | CONCLUIDO | 1.4985 | 66.74 | 62.8 | 75.36 | 1.12 | 50 | 173.55 | 50.28 | 11 | 48 | 32.27 | 21638.31 | 745.32 | 793.2 | 169.18 | 86.27 | 30742.54 | 0.51 | 0.77 | 0.3 | 1.83 | 0.5 | 10
11 | 80 | CONCLUIDO | 1.505 | 66.44 | 62.64 | 81.7 | 1.22 | 46 | 175.02 | 50.28 | 12 | 44 | 32.74 | 21819.6 | 741.25 | 793.2 | 163.73 | 86.27 | 28040.56 | 0.53 | 0.78 | 0.29 | 1.67 | 0.5 | 10
12 | 80 | CONCLUIDO | 1.5117 | 66.15 | 62.47 | 89.24 | 1.31 | 42 | 176.49 | 50.28 | 13 | 40 | 33.21 | 22001.54 | 737.91 | 793.2 | 158.07 | 86.27 | 25231.04 | 0.55 | 0.78 | 0.29 | 1.5 | 0.5 | 10
13 | 80 | CONCLUIDO | 1.5165 | 65.94 | 62.36 | 95.94 | 1.4 | 39 | 177.97 | 50.28 | 14 | 37 | 33.69 | 22184.13 | 734.49 | 793.21 | 154.51 | 86.27 | 23466.45 | 0.56 | 0.78 | 0.28 | 1.39 | 0.5 | 10
14 | 80 | CONCLUIDO | 1.5216 | 65.72 | 62.24 | 103.73 | 1.48 | 36 | 179.46 | 50.28 | 15 | 34 | 34.18 | 22367.38 | 730.96 | 793.2 | 150.12 | 86.27 | 21286.69 | 0.57 | 0.78 | 0.28 | 1.27 | 0.5 | 10
15 | 80 | CONCLUIDO | 1.5227 | 65.67 | 62.25 | 109.86 | 1.57 | 34 | 180.95 | 50.28 | 16 | 32 | 34.67 | 22551.28 | 728.98 | 793.2 | 150.97 | 86.27 | 21722.1 | 0.57 | 0.78 | 0.28 | 1.28 | 0.5 | 10
16 | 80 | CONCLUIDO | 1.5269 | 65.49 | 62.14 | 116.5 | 1.65 | 32 | 182.45 | 50.28 | 17 | 30 | 35.17 | 22735.98 | 726.1 | 793.21 | 147.01 | 86.27 | 19748.03 | 0.59 | 0.78 | 0.27 | 1.17 | 0.5 | 10
17 | 80 | CONCLUIDO | 1.5303 | 65.35 | 62.06 | 124.11 | 1.74 | 30 | 183.95 | 50.28 | 18 | 28 | 35.67 | 22921.24 | 722.63 | 793.21 | 144.52 | 86.27 | 18515.11 | 0.6 | 0.78 | 0.26 | 1.09 | 0.5 | 10
18 | 80 | CONCLUIDO | 1.5321 | 65.27 | 62.01 | 128.3 | 1.82 | 29 | 185.46 | 50.28 | 19 | 27 | 36.18 | 23107.19 | 719.6 | 793.2 | 142.72 | 86.27 | 17619.43 | 0.6 | 0.78 | 0.27 | 1.04 | 0.5 | 10
19 | 80 | CONCLUIDO | 1.5356 | 65.12 | 61.93 | 137.62 | 1.9 | 27 | 186.97 | 50.28 | 20 | 25 | 36.69 | 23293.82 | 717.91 | 793.2 | 140.08 | 86.27 | 16311.07 | 0.62 | 0.78 | 0.26 | 0.96 | 0.5 | 10
20 | 80 | CONCLUIDO | 1.537 | 65.06 | 61.9 | 142.85 | 1.98 | 26 | 188.49 | 50.28 | 21 | 24 | 37.21 | 23481.16 | 715.46 | 793.2 | 139.23 | 86.27 | 15887.71 | 0.62 | 0.78 | 0.26 | 0.93 | 0.5 | 10
21 | 80 | CONCLUIDO | 1.5389 | 64.98 | 61.85 | 148.45 | 2.05 | 25 | 190.01 | 50.28 | 22 | 23 | 37.74 | 23669.2 | 712.68 | 793.2 | 137.41 | 86.27 | 14985.01 | 0.63 | 0.79 | 0.26 | 0.88 | 0.5 | 10
22 | 80 | CONCLUIDO | 1.5391 | 64.97 | 61.88 | 154.69 | 2.13 | 24 | 191.55 | 50.28 | 23 | 22 | 38.27 | 23857.96 | 708.72 | 793.2 | 138.49 | 86.27 | 15529.81 | 0.62 | 0.78 | 0.26 | 0.91 | 0.5 | 10
23 | 80 | CONCLUIDO | 1.5414 | 64.88 | 61.81 | 161.25 | 2.21 | 23 | 193.08 | 50.28 | 24 | 21 | 38.8 | 24047.45 | 707.47 | 793.2 | 136.2 | 86.27 | 14388.84 | 0.63 | 0.79 | 0.26 | 0.84 | 0.5 | 10
24 | 80 | CONCLUIDO | 1.5432 | 64.8 | 61.77 | 168.45 | 2.28 | 22 | 194.62 | 50.28 | 25 | 20 | 39.34 | 24237.67 | 706.23 | 793.2 | 134.63 | 86.27 | 13611.89 | 0.64 | 0.79 | 0.26 | 0.8 | 0.5 | 10
25 | 80 | CONCLUIDO | 1.5452 | 64.72 | 61.72 | 176.33 | 2.35 | 21 | 196.17 | 50.28 | 26 | 19 | 39.89 | 24428.62 | 704.65 | 793.2 | 132.91 | 86.27 | 12757.2 | 0.65 | 0.79 | 0.26 | 0.75 | 0.5 | 10
26 | 80 | CONCLUIDO | 1.5472 | 64.63 | 61.67 | 185 | 2.42 | 20 | 197.73 | 50.28 | 27 | 18 | 40.45 | 24620.33 | 703.12 | 793.2 | 131.31 | 86.27 | 11957.7 | 0.66 | 0.79 | 0.25 | 0.7 | 0.5 | 10
27 | 80 | CONCLUIDO | 1.5489 | 64.56 | 61.63 | 194.61 | 2.49 | 19 | 199.29 | 50.28 | 28 | 17 | 41.01 | 24812.8 | 699.1 | 793.2 | 130.04 | 86.27 | 11331.78 | 0.66 | 0.79 | 0.25 | 0.66 | 0.5 | 10
28 | 80 | CONCLUIDO | 1.5488 | 64.57 | 61.63 | 194.62 | 2.56 | 19 | 200.85 | 50.28 | 29 | 17 | 41.57 | 25006.03 | 698.74 | 793.2 | 130.01 | 86.27 | 11314.23 | 0.66 | 0.79 | 0.25 | 0.66 | 0.5 | 10
29 | 80 | CONCLUIDO | 1.55 | 64.51 | 61.61 | 205.37 | 2.63 | 18 | 202.43 | 50.28 | 30 | 16 | 42.15 | 25200.04 | 697.84 | 793.23 | 129.65 | 86.27 | 11138.92 | 0.67 | 0.79 | 0.24 | 0.64 | 0.5 | 10
30 | 80 | CONCLUIDO | 1.5521 | 64.43 | 61.56 | 217.26 | 2.7 | 17 | 204.01 | 50.28 | 31 | 15 | 42.73 | 25394.96 | 691.76 | 793.2 | 127.64 | 86.27 | 10140.32 | 0.68 | 0.79 | 0.25 | 0.59 | 0.5 | 10
31 | 80 | CONCLUIDO | 1.5522 | 64.42 | 61.55 | 217.24 | 2.76 | 17 | 205.59 | 50.28 | 32 | 15 | 43.31 | 25590.57 | 691.19 | 793.2 | 127.56 | 86.27 | 10100.59 | 0.68 | 0.79 | 0.24 | 0.58 | 0.5 | 10
32 | 80 | CONCLUIDO | 1.5537 | 64.36 | 61.52 | 230.7 | 2.83 | 16 | 207.19 | 50.28 | 33 | 14 | 43.91 | 25786.97 | 689.54 | 793.2 | 126.43 | 86.27 | 9542.18 | 0.68 | 0.79 | 0.25 | 0.55 | 0.5 | 10
33 | 80 | CONCLUIDO | 1.5537 | 64.36 | 61.52 | 230.71 | 2.89 | 16 | 208.78 | 50.28 | 34 | 14 | 44.5 | 25984.2 | 687.4 | 793.2 | 126.61 | 86.27 | 9627.97 | 0.68 | 0.79 | 0.25 | 0.56 | 0.5 | 10
34 | 80 | CONCLUIDO | 1.5554 | 64.29 | 61.48 | 245.93 | 2.96 | 15 | 210.39 | 50.28 | 35 | 13 | 45.11 | 26182.25 | 683.78 | 793.2 | 125.23 | 86.27 | 8943.31 | 0.69 | 0.79 | 0.24 | 0.52 | 0.5 | 10
35 | 80 | CONCLUIDO | 1.5553 | 64.3 | 61.49 | 245.95 | 3.02 | 15 | 212 | 50.28 | 36 | 13 | 45.72 | 26381.14 | 686.31 | 793.2 | 125.24 | 86.27 | 8950.34 | 0.69 | 0.79 | 0.25 | 0.52 | 0.5 | 10
36 | 80 | CONCLUIDO | 1.555 | 64.31 | 61.5 | 246 | 3.08 | 15 | 213.62 | 50.28 | 37 | 13 | 46.34 | 26580.87 | 681.64 | 793.2 | 125.9 | 86.27 | 9278.82 | 0.69 | 0.79 | 0.24 | 0.53 | 0.5 | 10
37 | 80 | CONCLUIDO | 1.5571 | 64.22 | 61.45 | 263.34 | 3.14 | 14 | 215.25 | 50.28 | 38 | 12 | 46.97 | 26781.46 | 680.98 | 793.2 | 123.96 | 86.27 | 8314.73 | 0.7 | 0.79 | 0.24 | 0.48 | 0.5 | 10
38 | 80 | CONCLUIDO | 1.5565 | 64.25 | 61.47 | 263.45 | 3.2 | 14 | 216.88 | 50.28 | 39 | 12 | 47.6 | 26982.93 | 682.47 | 793.2 | 124.92 | 86.27 | 8796.77 | 0.69 | 0.79 | 0.24 | 0.5 | 0.5 | 10
39 | 80 | CONCLUIDO | 1.5563 | 64.26 | 61.48 | 263.48 | 3.25 | 14 | 218.52 | 50.28 | 40 | 12 | 48.24 | 27185.27 | 675.6 | 793.2 | 125.17 | 86.27 | 8918.93 | 0.69 | 0.79 | 0.24 | 0.51 | 0.5 | 10
0 | 35 | CONCLUIDO | 1.1482 | 87.1 | 77.68 | 10.67 | 0.22 | 437 | 80.84 | 35.1 | 1 | 435 | 9.74 | 10204.21 | 602.53 | 793.26 | 666.59 | 86.27 | 277516.01 | 0.13 | 0.63 | 0.92 | 16.7 | 0.5 | 10
1 | 35 | CONCLUIDO | 1.3664 | 73.19 | 68.04 | 21.6 | 0.43 | 189 | 82.04 | 35.1 | 2 | 187 | 9.94 | 10352.53 | 520.82 | 793.21 | 344.12 | 86.27 | 117518.57 | 0.25 | 0.71 | 0.53 | 7.07 | 0.5 | 10
2 | 35 | CONCLUIDO | 1.4418 | 69.36 | 65.4 | 32.7 | 0.63 | 120 | 83.25 | 35.1 | 3 | 118 | 10.15 | 10501.19 | 493.93 | 793.21 | 255.98 | 86.27 | 73793.66 | 0.34 | 0.74 | 0.41 | 4.43 | 0.5 | 10
3 | 35 | CONCLUIDO | 1.4809 | 67.53 | 64.14 | 44.23 | 0.83 | 87 | 84.46 | 35.1 | 4 | 85 | 10.36 | 10650.22 | 477.85 | 793.21 | 213.66 | 86.27 | 52799.69 | 0.4 | 0.76 | 0.36 | 3.17 | 0.5 | 10
4 | 35 | CONCLUIDO | 1.5007 | 66.64 | 63.57 | 56.09 | 1.02 | 68 | 85.67 | 35.1 | 5 | 66 | 10.57 | 10799.59 | 466.32 | 793.2 | 196.7 | 86.27 | 44412.51 | 0.44 | 0.76 | 0.29 | 2.6 | 0.5 | 10
5 | 35 | CONCLUIDO | 1.5178 | 65.89 | 63.03 | 67.53 | 1.21 | 56 | 86.88 | 35.1 | 6 | 54 | 10.78 | 10949.33 | 456.26 | 793.2 | 177.03 | 86.27 | 34640.9 | 0.49 | 0.77 | 0.31 | 2.06 | 0.5 | 10
6 | 35 | CONCLUIDO | 1.5295 | 65.38 | 62.68 | 80.01 | 1.39 | 47 | 88.1 | 35.1 | 7 | 45 | 11 | 11099.43 | 446.55 | 793.2 | 165.08 | 86.27 | 28711.57 | 0.52 | 0.77 | 0.29 | 1.71 | 0.5 | 10
7 | 35 | CONCLUIDO | 1.5387 | 64.99 | 62.41 | 93.61 | 1.57 | 40 | 89.32 | 35.1 | 8 | 38 | 11.22 | 11249.89 | 435.84 | 793.2 | 156.08 | 86.27 | 24242.54 | 0.55 | 0.78 | 0.28 | 1.44 | 0.5 | 10
8 | 35 | CONCLUIDO | 1.5505 | 64.5 | 62 | 106.29 | 1.75 | 35 | 90.54 | 35.1 | 9 | 33 | 11.44 | 11400.71 | 426.18 | 793.2 | 141.43 | 86.27 | 16945.78 | 0.61 | 0.78 | 0.29 | 1.03 | 0.5 | 10
9 | 35 | CONCLUIDO | 1.5484 | 64.58 | 62.14 | 116.51 | 1.91 | 32 | 91.77 | 35.1 | 10 | 30 | 11.67 | 11551.91 | 420.77 | 793.2 | 147.11 | 86.27 | 19797.67 | 0.59 | 0.78 | 0.27 | 1.17 | 0.5 | 10
10 | 35 | CONCLUIDO | 1.5538 | 64.36 | 61.98 | 132.82 | 2.08 | 28 | 93 | 35.1 | 11 | 25 | 11.9 | 11703.47 | 409.77 | 793.2 | 141.88 | 86.27 | 17206.57 | 0.61 | 0.78 | 0.27 | 1.02 | 0.5 | 10
11 | 35 | CONCLUIDO | 1.5563 | 64.26 | 61.92 | 142.88 | 2.24 | 26 | 94.23 | 35.1 | 12 | 17 | 12.13 | 11855.41 | 404.37 | 793.2 | 139.36 | 86.27 | 15953.66 | 0.62 | 0.78 | 0.27 | 0.95 | 0.5 | 10
12 | 35 | CONCLUIDO | 1.5613 | 64.05 | 61.73 | 148.14 | 2.39 | 25 | 95.46 | 35.1 | 13 | 6 | 12.36 | 12007.73 | 399.02 | 793.2 | 132.33 | 86.27 | 12443.04 | 0.65 | 0.79 | 0.28 | 0.76 | 0.5 | 10
13 | 35 | CONCLUIDO | 1.5613 | 64.05 | 61.74 | 154.36 | 2.55 | 24 | 96.7 | 35.1 | 14 | 1 | 12.6 | 12160.43 | 404.02 | 793.22 | 132.83 | 86.27 | 12698.36 | 0.65 | 0.79 | 0.28 | 0.77 | 0.5 | 10
14 | 35 | CONCLUIDO | 1.5613 | 64.05 | 61.74 | 154.36 | 2.69 | 24 | 97.94 | 35.1 | 15 | 0 | 12.84 | 12313.51 | 408.87 | 793.22 | 132.87 | 86.27 | 12721.41 | 0.65 | 0.79 | 0.28 | 0.78 | 0.5 | 10
0 | 50 | CONCLUIDO | 1.025 | 97.56 | 82.9 | 8.76 | 0.16 | 568 | 107.41 | 41.65 | 1 | 566 | 14.77 | 13481.73 | 781.87 | 793.33 | 842.02 | 86.27 | 364576.92 | 0.1 | 0.59 | 1.14 | 21.93 | 0.5 | 10
1 | 50 | CONCLUIDO | 1.2971 | 77.1 | 69.82 | 17.75 | 0.32 | 236 | 108.68 | 41.65 | 2 | 234 | 15.03 | 13638.32 | 652.98 | 793.23 | 403.68 | 86.27 | 147062.56 | 0.21 | 0.7 | 0.59 | 8.84 | 0.5 | 10
2 | 50 | CONCLUIDO | 1.3919 | 71.84 | 66.5 | 26.78 | 0.48 | 149 | 109.96 | 41.65 | 3 | 147 | 15.31 | 13795.21 | 617.26 | 793.23 | 292.43 | 86.27 | 91875.18 | 0.3 | 0.73 | 0.46 | 5.53 | 0.5 | 10
3 | 50 | CONCLUIDO | 1.4402 | 69.44 | 64.98 | 35.77 | 0.63 | 109 | 111.23 | 41.65 | 4 | 107 | 15.58 | 13952.52 | 598.21 | 793.2 | 241.87 | 86.27 | 66796.57 | 0.36 | 0.75 | 0.39 | 4.01 | 0.5 | 10
4 | 50 | CONCLUIDO | 1.4707 | 67.99 | 64.07 | 45.22 | 0.78 | 85 | 112.51 | 41.65 | 5 | 83 | 15.86 | 14110.24 | 585.69 | 793.21 | 211.52 | 86.27 | 51741.57 | 0.41 | 0.76 | 0.35 | 3.1 | 0.5 | 10
5 | 50 | CONCLUIDO | 1.5013 | 66.61 | 63.02 | 54.02 | 0.93 | 70 | 113.79 | 41.65 | 6 | 68 | 16.14 | 14268.39 | 571.09 | 793.2 | 175.46 | 86.27 | 33786.69 | 0.49 | 0.77 | 0.32 | 2.05 | 0.5 | 10
6 | 50 | CONCLUIDO | 1.5021 | 66.58 | 63.21 | 63.21 | 1.07 | 60 | 115.08 | 41.65 | 7 | 58 | 16.43 | 14426.96 | 568.92 | 793.21 | 182.9 | 86.27 | 37556.44 | 0.47 | 0.77 | 0.31 | 2.24 | 0.5 | 10
7 | 50 | CONCLUIDO | 1.5136 | 66.07 | 62.88 | 72.55 | 1.21 | 52 | 116.37 | 41.65 | 8 | 50 | 16.72 | 14585.96 | 562.36 | 793.2 | 172.05 | 86.27 | 32168.18 | 0.5 | 0.77 | 0.3 | 1.91 | 0.5 | 10
8 | 50 | CONCLUIDO | 1.5219 | 65.71 | 62.65 | 81.72 | 1.35 | 46 | 117.66 | 41.65 | 9 | 44 | 17.01 | 14745.39 | 554.67 | 793.21 | 164.12 | 86.27 | 28236.11 | 0.53 | 0.78 | 0.3 | 1.68 | 0.5 | 10
9 | 50 | CONCLUIDO | 1.5292 | 65.4 | 62.45 | 91.39 | 1.48 | 41 | 118.96 | 41.65 | 10 | 39 | 17.31 | 14905.25 | 548.08 | 793.2 | 157.38 | 86.27 | 24888.59 | 0.55 | 0.78 | 0.29 | 1.48 | 0.5 | 10
10 | 50 | CONCLUIDO | 1.535 | 65.15 | 62.29 | 101.01 | 1.61 | 37 | 120.26 | 41.65 | 11 | 35 | 17.61 | 15065.56 | 542.24 | 793.2 | 151.97 | 86.27 | 22206.69 | 0.57 | 0.78 | 0.28 | 1.32 | 0.5 | 10
11 | 50 | CONCLUIDO | 1.5394 | 64.96 | 62.19 | 113.07 | 1.74 | 33 | 121.56 | 41.65 | 12 | 31 | 17.91 | 15226.31 | 536.44 | 793.2 | 148.88 | 86.27 | 20682.2 | 0.58 | 0.78 | 0.28 | 1.22 | 0.5 | 10
12 | 50 | CONCLUIDO | 1.5429 | 64.81 | 62.09 | 120.17 | 1.87 | 31 | 122.87 | 41.65 | 13 | 29 | 18.22 | 15387.5 | 530.41 | 793.2 | 145.43 | 86.27 | 18965.73 | 0.59 | 0.78 | 0.27 | 1.12 | 0.5 | 10
13 | 50 | CONCLUIDO | 1.5467 | 64.66 | 62 | 132.85 | 1.99 | 28 | 124.18 | 41.65 | 14 | 26 | 18.53 | 15549.15 | 524.72 | 793.2 | 142.48 | 86.27 | 17505.69 | 0.61 | 0.78 | 0.27 | 1.03 | 0.5 | 10
14 | 50 | CONCLUIDO | 1.5506 | 64.49 | 61.88 | 142.8 | 2.11 | 26 | 125.49 | 41.65 | 15 | 24 | 18.84 | 15711.24 | 520.65 | 793.2 | 138.35 | 86.27 | 15450.05 | 0.62 | 0.78 | 0.26 | 0.91 | 0.5 | 10
15 | 50 | CONCLUIDO | 1.5531 | 64.39 | 61.82 | 154.55 | 2.23 | 24 | 126.81 | 41.65 | 16 | 22 | 19.16 | 15873.8 | 513.62 | 793.2 | 136.31 | 86.27 | 14438.52 | 0.63 | 0.79 | 0.26 | 0.85 | 0.5 | 10
16 | 50 | CONCLUIDO | 1.5543 | 64.34 | 61.79 | 161.19 | 2.34 | 23 | 128.13 | 41.65 | 17 | 21 | 19.48 | 16036.82 | 509.08 | 793.2 | 135.38 | 86.27 | 13982.03 | 0.64 | 0.79 | 0.26 | 0.82 | 0.5 | 10
17 | 50 | CONCLUIDO | 1.5573 | 64.21 | 61.71 | 176.31 | 2.46 | 21 | 129.46 | 41.65 | 18 | 19 | 19.81 | 16200.3 | 501.58 | 793.2 | 132.6 | 86.27 | 12600.6 | 0.65 | 0.79 | 0.26 | 0.74 | 0.5 | 10
18 | 50 | CONCLUIDO | 1.5592 | 64.13 | 61.65 | 184.96 | 2.57 | 20 | 130.79 | 41.65 | 19 | 18 | 20.14 | 16364.25 | 497.26 | 793.2 | 130.79 | 86.27 | 11700.45 | 0.66 | 0.79 | 0.25 | 0.69 | 0.5 | 10
19 | 50 | CONCLUIDO | 1.5601 | 64.1 | 61.64 | 194.65 | 2.67 | 19 | 132.12 | 41.65 | 20 | 14 | 20.47 | 16528.68 | 492.69 | 793.2 | 130.25 | 86.27 | 11436.25 | 0.66 | 0.79 | 0.26 | 0.67 | 0.5 | 10
20 | 50 | CONCLUIDO | 1.5632 | 63.97 | 61.53 | 205.11 | 2.78 | 18 | 133.46 | 41.65 | 21 | 13 | 20.81 | 16693.59 | 488.28 | 793.2 | 126.9 | 86.27 | 9766.76 | 0.68 | 0.79 | 0.24 | 0.57 | 0.5 | 10
21 | 50 | CONCLUIDO | 1.562 | 64.02 | 61.59 | 205.29 | 2.88 | 18 | 134.8 | 41.65 | 22 | 6 | 21.15 | 16859.1 | 486.62 | 793.2 | 128.16 | 86.27 | 10394.92 | 0.67 | 0.79 | 0.26 | 0.62 | 0.5 | 10
22 | 50 | CONCLUIDO | 1.5628 | 63.99 | 61.57 | 217.32 | 2.99 | 17 | 136.14 | 41.65 | 23 | 3 | 21.49 | 17024.98 | 486.32 | 793.2 | 127.67 | 86.27 | 10155.89 | 0.68 | 0.79 | 0.26 | 0.61 | 0.5 | 10
23 | 50 | CONCLUIDO | 1.5631 | 63.98 | 61.56 | 217.28 | 3.09 | 17 | 137.49 | 41.65 | 24 | 2 | 21.84 | 17191.35 | 490.09 | 793.2 | 127.39 | 86.27 | 10016.04 | 0.68 | 0.79 | 0.26 | 0.59 | 0.5 | 10
24 | 50 | CONCLUIDO | 1.5628 | 63.99 | 61.58 | 217.33 | 3.18 | 17 | 138.85 | 41.65 | 25 | 0 | 22.2 | 17358.22 | 494.79 | 793.22 | 127.73 | 86.27 | 10183.74 | 0.68 | 0.79 | 0.27 | 0.61 | 0.5 | 10
0 | 25 | CONCLUIDO | 1.2417 | 80.54 | 73.98 | 12.94 | 0.28 | 343 | 61.76 | 28.92 | 1 | 341 | 6.84 | 7851.41 | 473.28 | 793.28 | 542.61 | 86.27 | 215996.13 | 0.16 | 0.66 | 0.77 | 13 | 0.5 | 10
1 | 25 | CONCLUIDO | 1.419 | 70.47 | 66.58 | 26.45 | 0.55 | 151 | 62.92 | 28.92 | 2 | 149 | 7 | 7994.37 | 416.64 | 793.21 | 295.23 | 86.27 | 93265.18 | 0.29 | 0.73 | 0.46 | 5.61 | 0.5 | 10
2 | 25 | CONCLUIDO | 1.4791 | 67.61 | 64.48 | 40.3 | 0.81 | 96 | 64.08 | 28.92 | 3 | 94 | 7.16 | 8137.65 | 394.24 | 793.22 | 225.14 | 86.27 | 58496.84 | 0.38 | 0.75 | 0.37 | 3.51 | 0.5 | 10
3 | 25 | CONCLUIDO | 1.5195 | 65.81 | 63.06 | 54.83 | 1.07 | 69 | 65.25 | 28.92 | 4 | 67 | 7.33 | 8281.25 | 375.62 | 793.23 | 177.71 | 86.27 | 34916.45 | 0.49 | 0.77 | 0.3 | 2.09 | 0.5 | 10
4 | 25 | CONCLUIDO | 1.5265 | 65.51 | 62.96 | 69.96 | 1.31 | 54 | 66.42 | 28.92 | 5 | 52 | 7.49 | 8425.16 | 364.91 | 793.22 | 174.87 | 86.27 | 33570.88 | 0.49 | 0.77 | 0.3 | 1.99 | 0.5 | 10
5 | 25 | CONCLUIDO | 1.5403 | 64.92 | 62.53 | 87.25 | 1.55 | 43 | 67.59 | 28.92 | 6 | 41 | 7.66 | 8569.4 | 351.42 | 793.2 | 160.09 | 86.27 | 26234.39 | 0.54 | 0.78 | 0.29 | 1.56 | 0.5 | 10
6 | 25 | CONCLUIDO | 1.5492 | 64.55 | 62.25 | 103.75 | 1.78 | 36 | 68.76 | 28.92 | 7 | 25 | 7.83 | 8713.95 | 340.43 | 793.2 | 150.3 | 86.27 | 21373.76 | 0.57 | 0.78 | 0.29 | 1.28 | 0.5 | 10
7 | 25 | CONCLUIDO | 1.5495 | 64.54 | 62.27 | 109.88 | 2 | 34 | 69.93 | 28.92 | 8 | 5 | 8.01 | 8858.84 | 337.03 | 793.2 | 150.22 | 86.27 | 21344.63 | 0.57 | 0.78 | 0.31 | 1.3 | 0.5 | 10
8 | 25 | CONCLUIDO | 1.5521 | 64.43 | 62.18 | 113.05 | 2.21 | 33 | 71.11 | 28.92 | 9 | 1 | 8.19 | 9004.04 | 340.06 | 793.22 | 147.05 | 86.27 | 19764.61 | 0.59 | 0.78 | 0.31 | 1.21 | 0.5 | 10
9 | 25 | CONCLUIDO | 1.552 | 64.43 | 62.18 | 113.05 | 2.42 | 33 | 72.29 | 28.92 | 10 | 0 | 8.37 | 9149.58 | 345.23 | 793.22 | 147.12 | 86.27 | 19802.24 | 0.59 | 0.78 | 0.31 | 1.21 | 0.5 | 10
0 | 85 | CONCLUIDO | 0.778 | 128.54 | 96.08 | 6.49 | 0.11 | 888 | 167.88 | 51.39 | 1 | 886 | 30.49 | 20939.59 | 1216.91 | 793.33 | 1285.11 | 86.27 | 584521.27 | 0.07 | 0.51 | 1.65 | 35.1 | 0.5 | 10
1 | 85 | CONCLUIDO | 1.1423 | 87.55 | 73.75 | 13.13 | 0.21 | 337 | 169.33 | 51.39 | 2 | 335 | 30.94 | 21118.46 | 930.45 | 793.23 | 535.58 | 86.27 | 212509.07 | 0.16 | 0.66 | 0.75 | 12.78 | 0.5 | 10
2 | 85 | CONCLUIDO | 1.2782 | 78.24 | 68.78 | 19.75 | 0.31 | 209 | 170.79 | 51.39 | 3 | 207 | 31.4 | 21297.94 | 865.28 | 793.21 | 369.7 | 86.27 | 130211.69 | 0.23 | 0.71 | 0.54 | 7.81 | 0.5 | 10
3 | 85 | CONCLUIDO | 1.3503 | 74.06 | 66.57 | 26.45 | 0.41 | 151 | 172.25 | 51.39 | 4 | 149 | 31.86 | 21478.05 | 835.17 | 793.21 | 294.91 | 86.27 | 93104.87 | 0.29 | 0.73 | 0.46 | 5.6 | 0.5 | 10
4 | 85 | CONCLUIDO | 1.3932 | 71.78 | 65.37 | 32.96 | 0.51 | 119 | 173.71 | 51.39 | 5 | 117 | 32.32 | 21658.78 | 818.16 | 793.21 | 254.87 | 86.27 | 73247.38 | 0.34 | 0.74 | 0.41 | 4.4 | 0.5 | 10
5 | 85 | CONCLUIDO | 1.4234 | 70.25 | 64.56 | 39.53 | 0.61 | 98 | 175.18 | 51.39 | 6 | 96 | 32.79 | 21840.16 | 806.1 | 793.22 | 227.88 | 86.27 | 59852.7 | 0.38 | 0.75 | 0.38 | 3.59 | 0.5 | 10
6 | 85 | CONCLUIDO | 1.4456 | 69.18 | 63.99 | 46.26 | 0.7 | 83 | 176.66 | 51.39 | 7 | 81 | 33.27 | 22022.17 | 797.32 | 793.2 | 208.82 | 86.27 | 50399.9 | 0.41 | 0.76 | 0.36 | 3.02 | 0.5 | 10
7 | 85 | CONCLUIDO | 1.4647 | 68.27 | 63.46 | 52.88 | 0.8 | 72 | 178.14 | 51.39 | 8 | 70 | 33.75 | 22204.83 | 788.89 | 793.2 | 190.58 | 86.27 | 41336.62 | 0.45 | 0.77 | 0.34 | 2.49 | 0.5 | 10
8 | 85 | CONCLUIDO | 1.472 | 67.93 | 63.39 | 59.43 | 0.89 | 64 | 179.63 | 51.39 | 9 | 62 | 34.24 | 22388.15 | 786.09 | 793.21 | 189.26 | 86.27 | 40714.64 | 0.46 | 0.77 | 0.32 | 2.42 | 0.5 | 10
9 | 85 | CONCLUIDO | 1.4844 | 67.37 | 63.06 | 66.38 | 0.98 | 57 | 181.12 | 51.39 | 10 | 55 | 34.73 | 22572.13 | 779.91 | 793.2 | 177.96 | 86.27 | 35100.22 | 0.48 | 0.77 | 0.31 | 2.1 | 0.5 | 10
10 | 85 | CONCLUIDO | 1.493 | 66.98 | 62.84 | 72.51 | 1.07 | 52 | 182.62 | 51.39 | 11 | 50 | 35.22 | 22756.91 | 775.77 | 793.2 | 170.76 | 86.27 | 31527.25 | 0.51 | 0.77 | 0.3 | 1.88 | 0.5 | 10
11 | 85 | CONCLUIDO | 1.5006 | 66.64 | 62.68 | 80.01 | 1.16 | 47 | 184.12 | 51.39 | 12 | 45 | 35.73 | 22942.24 | 770.99 | 793.2 | 165.01 | 86.27 | 28673.15 | 0.52 | 0.77 | 0.29 | 1.71 | 0.5 | 10
12 | 85 | CONCLUIDO | 1.5052 | 66.44 | 62.57 | 85.33 | 1.24 | 44 | 185.63 | 51.39 | 13 | 42 | 36.24 | 23128.27 | 768.52 | 793.2 | 161.52 | 86.27 | 26943.68 | 0.53 | 0.78 | 0.29 | 1.6 | 0.5 | 10
13 | 85 | CONCLUIDO | 1.5103 | 66.21 | 62.45 | 91.39 | 1.33 | 41 | 187.14 | 51.39 | 14 | 39 | 36.75 | 23314.98 | 765.3 | 793.2 | 157.57 | 86.27 | 24984.65 | 0.55 | 0.78 | 0.28 | 1.48 | 0.5 | 10
14 | 85 | CONCLUIDO | 1.5152 | 66 | 62.34 | 98.43 | 1.41 | 38 | 188.66 | 51.39 | 15 | 36 | 37.27 | 23502.4 | 761.51 | 793.2 | 153.59 | 86.27 | 23008.57 | 0.56 | 0.78 | 0.28 | 1.37 | 0.5 | 10
15 | 85 | CONCLUIDO | 1.5271 | 65.48 | 61.93 | 106.16 | 1.49 | 35 | 190.19 | 51.39 | 16 | 33 | 37.79 | 23690.52 | 755.59 | 793.2 | 138.91 | 86.27 | 15682.61 | 0.62 | 0.78 | 0.28 | 0.96 | 0.5 | 10
16 | 85 | CONCLUIDO | 1.523 | 65.66 | 62.17 | 113.03 | 1.57 | 33 | 191.72 | 51.39 | 17 | 31 | 38.33 | 23879.37 | 757.53 | 793.21 | 148.16 | 86.27 | 20319.83 | 0.58 | 0.78 | 0.27 | 1.2 | 0.5 | 10
17 | 85 | CONCLUIDO | 1.5264 | 65.51 | 62.09 | 120.17 | 1.65 | 31 | 193.26 | 51.39 | 18 | 29 | 38.86 | 24068.93 | 754.43 | 793.2 | 145.53 | 86.27 | 19015.31 | 0.59 | 0.78 | 0.27 | 1.12 | 0.5 | 10
18 | 85 | CONCLUIDO | 1.528 | 65.45 | 62.06 | 124.11 | 1.73 | 30 | 194.8 | 51.39 | 19 | 28 | 39.41 | 24259.23 | 752.39 | 793.2 | 144.28 | 86.27 | 18393.52 | 0.6 | 0.78 | 0.27 | 1.09 | 0.5 | 10
19 | 85 | CONCLUIDO | 1.5311 | 65.31 | 61.99 | 132.84 | 1.81 | 28 | 196.35 | 51.39 | 20 | 26 | 39.96 | 24450.27 | 749.52 | 793.21 | 142.33 | 86.27 | 17429.24 | 0.61 | 0.78 | 0.26 | 1.02 | 0.5 | 10
20 | 85 | CONCLUIDO | 1.5334 | 65.22 | 61.93 | 137.62 | 1.88 | 27 | 197.9 | 51.39 | 21 | 25 | 40.51 | 24642.07 | 748.52 | 793.2 | 140.08 | 86.27 | 16311.81 | 0.62 | 0.78 | 0.26 | 0.96 | 0.5 | 10
21 | 85 | CONCLUIDO | 1.5345 | 65.17 | 61.91 | 142.88 | 1.96 | 26 | 199.46 | 51.39 | 22 | 24 | 41.07 | 24834.62 | 745.55 | 793.2 | 139.59 | 86.27 | 16070.41 | 0.62 | 0.78 | 0.26 | 0.95 | 0.5 | 10
22 | 85 | CONCLUIDO | 1.5371 | 65.06 | 61.84 | 148.41 | 2.03 | 25 | 201.03 | 51.39 | 23 | 23 | 41.64 | 25027.94 | 743.57 | 793.2 | 136.96 | 86.27 | 14761.28 | 0.63 | 0.79 | 0.26 | 0.87 | 0.5 | 10
23 | 85 | CONCLUIDO | 1.5366 | 65.08 | 61.89 | 154.73 | 2.1 | 24 | 202.61 | 51.39 | 24 | 22 | 42.21 | 25222.04 | 740.16 | 793.2 | 139.11 | 86.27 | 15838.15 | 0.62 | 0.78 | 0.26 | 0.92 | 0.5 | 10
24 | 85 | CONCLUIDO | 1.5392 | 64.97 | 61.82 | 161.27 | 2.17 | 23 | 204.19 | 51.39 | 25 | 21 | 42.79 | 25417.05 | 739.76 | 793.2 | 136.53 | 86.27 | 14553.53 | 0.63 | 0.79 | 0.26 | 0.85 | 0.5 | 10
25 | 85 | CONCLUIDO | 1.5416 | 64.87 | 61.75 | 168.4 | 2.24 | 22 | 205.77 | 51.39 | 26 | 20 | 43.38 | 25612.75 | 738.49 | 793.2 | 134.05 | 86.27 | 13322.2 | 0.64 | 0.79 | 0.26 | 0.78 | 0.5 | 10
26 | 85 | CONCLUIDO | 1.5433 | 64.8 | 61.71 | 176.32 | 2.31 | 21 | 207.37 | 51.39 | 27 | 19 | 43.97 | 25809.25 | 736.29 | 793.2 | 132.96 | 86.27 | 12779.69 | 0.65 | 0.79 | 0.25 | 0.74 | 0.5 | 10
27 | 85 | CONCLUIDO | 1.5452 | 64.72 | 61.67 | 185 | 2.38 | 20 | 208.97 | 51.39 | 28 | 18 | 44.57 | 26006.56 | 734.2 | 793.2 | 131.41 | 86.27 | 12011.76 | 0.66 | 0.79 | 0.25 | 0.7 | 0.5 | 10
28 | 85 | CONCLUIDO | 1.5453 | 64.71 | 61.66 | 184.99 | 2.45 | 20 | 210.57 | 51.39 | 29 | 18 | 45.18 | 26204.71 | 730.86 | 793.21 | 131.14 | 86.27 | 11873.83 | 0.66 | 0.79 | 0.25 | 0.69 | 0.5 | 10
29 | 85 | CONCLUIDO | 1.5466 | 64.66 | 61.64 | 194.65 | 2.51 | 19 | 212.19 | 51.39 | 30 | 17 | 45.79 | 26403.69 | 733.8 | 793.2 | 130.42 | 86.27 | 11522.46 | 0.66 | 0.79 | 0.25 | 0.67 | 0.5 | 10
30 | 85 | CONCLUIDO | 1.553 | 64.39 | 61.41 | 204.7 | 2.58 | 18 | 213.81 | 51.39 | 31 | 16 | 46.41 | 26603.52 | 728.19 | 793.2 | 122.18 | 86.27 | 7405.97 | 0.71 | 0.79 | 0.25 | 0.44 | 0.5 | 10
31 | 85 | CONCLUIDO | 1.5484 | 64.58 | 61.6 | 205.34 | 2.64 | 18 | 215.43 | 51.39 | 32 | 16 | 47.04 | 26804.21 | 728.22 | 793.2 | 129.22 | 86.27 | 10924.32 | 0.67 | 0.79 | 0.25 | 0.63 | 0.5 | 10
32 | 85 | CONCLUIDO | 1.5502 | 64.51 | 61.56 | 217.26 | 2.7 | 17 | 217.07 | 51.39 | 33 | 15 | 47.68 | 27005.77 | 725.16 | 793.2 | 127.74 | 86.27 | 10190.29 | 0.68 | 0.79 | 0.25 | 0.59 | 0.5 | 10
33 | 85 | CONCLUIDO | 1.5501 | 64.51 | 61.56 | 217.29 | 2.76 | 17 | 218.71 | 51.39 | 34 | 15 | 48.32 | 27208.22 | 725.09 | 793.2 | 128.04 | 86.27 | 10337.85 | 0.67 | 0.79 | 0.25 | 0.6 | 0.5 | 10
34 | 85 | CONCLUIDO | 1.5519 | 64.44 | 61.52 | 230.71 | 2.82 | 16 | 220.36 | 51.39 | 35 | 14 | 48.97 | 27411.55 | 724.04 | 793.21 | 126.5 | 86.27 | 9573.22 | 0.68 | 0.79 | 0.25 | 0.56 | 0.5 | 10
35 | 85 | CONCLUIDO | 1.5518 | 64.44 | 61.53 | 230.73 | 2.88 | 16 | 222.01 | 51.39 | 36 | 14 | 49.62 | 27615.8 | 722.33 | 793.21 | 126.75 | 86.27 | 9700.38 | 0.68 | 0.79 | 0.25 | 0.56 | 0.5 | 10
36 | 85 | CONCLUIDO | 1.5537 | 64.36 | 61.48 | 245.92 | 2.94 | 15 | 223.68 | 51.39 | 37 | 13 | 50.29 | 27821.09 | 719.81 | 793.22 | 125.18 | 86.27 | 8918.3 | 0.69 | 0.79 | 0.24 | 0.51 | 0.5 | 10
37 | 85 | CONCLUIDO | 1.5543 | 64.34 | 61.46 | 245.82 | 3 | 15 | 225.35 | 51.39 | 38 | 13 | 50.96 | 28027.19 | 721.92 | 793.2 | 123.94 | 86.27 | 8299.43 | 0.7 | 0.79 | 0.25 | 0.49 | 0.5 | 10
38 | 85 | CONCLUIDO | 1.553 | 64.39 | 61.51 | 246.05 | 3.05 | 15 | 227.03 | 51.39 | 39 | 13 | 51.64 | 28234.24 | 717.05 | 793.2 | 126.33 | 86.27 | 9496.21 | 0.68 | 0.79 | 0.24 | 0.54 | 0.5 | 10
39 | 85 | CONCLUIDO | 1.5555 | 64.29 | 61.44 | 263.33 | 3.11 | 14 | 228.71 | 51.39 | 40 | 12 | 52.32 | 28442.24 | 716.85 | 793.2 | 123.88 | 86.27 | 8276.93 | 0.7 | 0.79 | 0.24 | 0.47 | 0.5 | 10
0 | 20 | CONCLUIDO | 1.2955 | 77.19 | 71.9 | 14.88 | 0.34 | 290 | 51.33 | 24.83 | 1 | 288 | 5.51 | 6564.78 | 400.84 | 793.23 | 473.53 | 86.27 | 181717.78 | 0.18 | 0.68 | 0.68 | 10.93 | 0.5 | 10
1 | 20 | CONCLUIDO | 1.4482 | 69.05 | 65.73 | 30.57 | 0.66 | 129 | 52.47 | 24.83 | 2 | 127 | 5.64 | 6705.1 | 354.83 | 793.22 | 266.88 | 86.27 | 79198.73 | 0.32 | 0.74 | 0.43 | 4.76 | 0.5 | 10
2 | 20 | CONCLUIDO | 1.5009 | 66.63 | 63.89 | 47.33 | 0.97 | 81 | 53.61 | 24.83 | 3 | 79 | 5.78 | 6845.59 | 332.86 | 793.2 | 205.38 | 86.27 | 48688.49 | 0.42 | 0.76 | 0.35 | 2.92 | 0.5 | 10
3 | 20 | CONCLUIDO | 1.525 | 65.57 | 63.12 | 65.29 | 1.27 | 58 | 54.75 | 24.83 | 4 | 56 | 5.92 | 6986.39 | 316.31 | 793.2 | 179.72 | 86.27 | 35973.42 | 0.48 | 0.77 | 0.32 | 2.15 | 0.5 | 10
4 | 20 | CONCLUIDO | 1.5403 | 64.92 | 62.62 | 83.5 | 1.55 | 45 | 55.89 | 24.83 | 5 | 31 | 6.07 | 7127.49 | 300.81 | 793.23 | 162.83 | 86.27 | 27597.05 | 0.53 | 0.78 | 0.31 | 1.66 | 0.5 | 10
5 | 20 | CONCLUIDO | 1.5448 | 64.73 | 62.48 | 91.44 | 1.82 | 41 | 57.04 | 24.83 | 6 | 3 | 6.21 | 7268.89 | 298.46 | 793.22 | 157.01 | 86.27 | 24702.55 | 0.55 | 0.78 | 0.33 | 1.52 | 0.5 | 10
6 | 20 | CONCLUIDO | 1.5447 | 64.74 | 62.49 | 91.45 | 2.09 | 41 | 58.19 | 24.83 | 7 | 0 | 6.36 | 7410.59 | 303.4 | 793.22 | 156.92 | 86.27 | 24662.46 | 0.55 | 0.78 | 0.34 | 1.52 | 0.5 | 10
0 | 65 | CONCLUIDO | 0.9137 | 109.44 | 88.23 | 7.57 | 0.13 | 699 | 133.21 | 46.47 | 1 | 697 | 20.75 | 16663.42 | 960.68 | 793.3 | 1020.94 | 86.27 | 453380.14 | 0.08 | 0.55 | 1.34 | 27.26 | 0.5 | 10
1 | 65 | CONCLUIDO | 1.2296 | 81.33 | 71.53 | 15.33 | 0.26 | 280 | 134.55 | 46.47 | 2 | 278 | 21.09 | 16828.84 | 774.34 | 793.25 | 460.67 | 86.27 | 175340 | 0.19 | 0.68 | 0.67 | 10.55 | 0.5 | 10
2 | 65 | CONCLUIDO | 1.3424 | 74.49 | 67.52 | 23.02 | 0.39 | 176 | 135.9 | 46.47 | 3 | 174 | 21.43 | 16994.64 | 727.46 | 793.25 | 326.77 | 86.27 | 108910.41 | 0.26 | 0.72 | 0.5 | 6.55 | 0.5 | 10
3 | 65 | CONCLUIDO | 1.4013 | 71.36 | 65.7 | 30.8 | 0.52 | 128 | 137.25 | 46.47 | 4 | 126 | 21.78 | 17160.92 | 704.54 | 793.22 | 265.83 | 86.27 | 78680.43 | 0.32 | 0.74 | 0.43 | 4.73 | 0.5 | 10
4 | 65 | CONCLUIDO | 1.4378 | 69.55 | 64.65 | 38.79 | 0.64 | 100 | 138.6 | 46.47 | 5 | 98 | 22.13 | 17327.69 | 689.87 | 793.2 | 231.3 | 86.27 | 61555.65 | 0.37 | 0.75 | 0.37 | 3.68 | 0.5 | 10
5 | 65 | CONCLUIDO | 1.4616 | 68.42 | 63.98 | 46.25 | 0.76 | 83 | 139.95 | 46.47 | 6 | 81 | 22.49 | 17494.97 | 679.86 | 793.21 | 208.36 | 86.27 | 50170.26 | 0.41 | 0.76 | 0.35 | 3.01 | 0.5 | 10
6 | 65 | CONCLUIDO | 1.4903 | 67.1 | 63.01 | 54.01 | 0.88 | 70 | 141.31 | 46.47 | 7 | 68 | 22.85 | 17662.75 | 665.8 | 793.2 | 175.42 | 86.27 | 33763.76 | 0.49 | 0.77 | 0.32 | 2.05 | 0.5 | 10
7 | 65 | CONCLUIDO | 1.4908 | 67.08 | 63.24 | 62.2 | 0.99 | 61 | 142.68 | 46.47 | 8 | 59 | 23.21 | 17831.04 | 665.75 | 793.2 | 183.86 | 86.27 | 38028.19 | 0.47 | 0.77 | 0.32 | 2.27 | 0.5 | 10
8 | 65 | CONCLUIDO | 1.5015 | 66.6 | 62.95 | 69.94 | 1.11 | 54 | 144.05 | 46.47 | 9 | 52 | 23.58 | 17999.83 | 659.88 | 793.2 | 174.33 | 86.27 | 33301.5 | 0.49 | 0.77 | 0.31 | 1.98 | 0.5 | 10
9 | 65 | CONCLUIDO | 1.5107 | 66.19 | 62.71 | 78.38 | 1.22 | 48 | 145.42 | 46.47 | 10 | 46 | 23.95 | 18169.15 | 653.58 | 793.2 | 166.04 | 86.27 | 29185.46 | 0.52 | 0.77 | 0.3 | 1.74 | 0.5 | 10
10 | 65 | CONCLUIDO | 1.5163 | 65.95 | 62.57 | 85.33 | 1.33 | 44 | 146.8 | 46.47 | 11 | 42 | 24.33 | 18338.99 | 649.11 | 793.21 | 161.45 | 86.27 | 26907.61 | 0.53 | 0.78 | 0.29 | 1.6 | 0.5 | 10
11 | 65 | CONCLUIDO | 1.5225 | 65.68 | 62.41 | 93.62 | 1.43 | 40 | 148.18 | 46.47 | 12 | 38 | 24.71 | 18509.36 | 645.6 | 793.2 | 156.27 | 86.27 | 24339.9 | 0.55 | 0.78 | 0.28 | 1.44 | 0.5 | 10
12 | 65 | CONCLUIDO | 1.5273 | 65.48 | 62.29 | 101.01 | 1.54 | 37 | 149.56 | 46.47 | 13 | 35 | 25.1 | 18680.25 | 640.34 | 793.2 | 151.92 | 86.27 | 22182.11 | 0.57 | 0.78 | 0.28 | 1.32 | 0.5 | 10
13 | 65 | CONCLUIDO | 1.5305 | 65.34 | 62.23 | 109.82 | 1.64 | 34 | 150.95 | 46.47 | 14 | 32 | 25.49 | 18851.69 | 636.91 | 793.2 | 150.27 | 86.27 | 21370.93 | 0.57 | 0.78 | 0.28 | 1.26 | 0.5 | 10
14 | 65 | CONCLUIDO | 1.5337 | 65.2 | 62.15 | 116.53 | 1.74 | 32 | 152.35 | 46.47 | 15 | 30 | 25.88 | 19023.66 | 633.96 | 793.2 | 147.46 | 86.27 | 19973.66 | 0.59 | 0.78 | 0.27 | 1.18 | 0.5 | 10
15 | 65 | CONCLUIDO | 1.5372 | 65.05 | 62.06 | 124.11 | 1.84 | 30 | 153.75 | 46.47 | 16 | 28 | 26.28 | 19196.18 | 628.31 | 793.2 | 144.29 | 86.27 | 18399.16 | 0.6 | 0.78 | 0.27 | 1.09 | 0.5 | 10
16 | 65 | CONCLUIDO | 1.5403 | 64.92 | 61.98 | 132.82 | 1.94 | 28 | 155.15 | 46.47 | 17 | 26 | 26.68 | 19369.26 | 624.69 | 793.2 | 141.82 | 86.27 | 17175.13 | 0.61 | 0.78 | 0.27 | 1.01 | 0.5 | 10
17 | 65 | CONCLUIDO | 1.5435 | 64.79 | 61.9 | 142.84 | 2.04 | 26 | 156.56 | 46.47 | 18 | 24 | 27.09 | 19542.89 | 622.05 | 793.2 | 139.13 | 86.27 | 15841.09 | 0.62 | 0.78 | 0.26 | 0.93 | 0.5 | 10
18 | 65 | CONCLUIDO | 1.5451 | 64.72 | 61.86 | 148.46 | 2.13 | 25 | 157.97 | 46.47 | 19 | 23 | 27.5 | 19717.08 | 618.57 | 793.2 | 137.71 | 86.27 | 15133.81 | 0.63 | 0.79 | 0.26 | 0.89 | 0.5 | 10
19 | 65 | CONCLUIDO | 1.5475 | 64.62 | 61.81 | 161.25 | 2.22 | 23 | 159.39 | 46.47 | 20 | 21 | 27.92 | 19891.97 | 612.35 | 793.2 | 136.46 | 86.27 | 14520.95 | 0.63 | 0.79 | 0.25 | 0.85 | 0.5 | 10
20 | 65 | CONCLUIDO | 1.549 | 64.56 | 61.78 | 168.49 | 2.31 | 22 | 160.81 | 46.47 | 21 | 20 | 28.34 | 20067.32 | 610.86 | 793.21 | 135.12 | 86.27 | 13855.62 | 0.64 | 0.79 | 0.26 | 0.81 | 0.5 | 10
21 | 65 | CONCLUIDO | 1.5512 | 64.47 | 61.72 | 176.33 | 2.4 | 21 | 162.24 | 46.47 | 22 | 19 | 28.77 | 20243.25 | 605.72 | 793.2 | 132.9 | 86.27 | 12748.21 | 0.65 | 0.79 | 0.26 | 0.75 | 0.5 | 10
22 | 65 | CONCLUIDO | 1.5529 | 64.4 | 61.67 | 185.02 | 2.49 | 20 | 163.67 | 46.47 | 23 | 18 | 29.2 | 20419.76 | 603.04 | 793.2 | 131.45 | 86.27 | 12030.14 | 0.66 | 0.79 | 0.25 | 0.7 | 0.5 | 10
23 | 65 | CONCLUIDO | 1.5544 | 64.33 | 61.63 | 194.64 | 2.58 | 19 | 165.1 | 46.47 | 24 | 17 | 29.64 | 20596.86 | 599.07 | 793.2 | 130.19 | 86.27 | 11403.53 | 0.66 | 0.79 | 0.25 | 0.67 | 0.5 | 10
24 | 65 | CONCLUIDO | 1.5553 | 64.3 | 61.6 | 194.53 | 2.66 | 19 | 166.54 | 46.47 | 25 | 17 | 30.08 | 20774.56 | 595.01 | 793.2 | 129.16 | 86.27 | 10889.02 | 0.67 | 0.79 | 0.25 | 0.63 | 0.5 | 10
25 | 65 | CONCLUIDO | 1.5557 | 64.28 | 61.61 | 205.36 | 2.74 | 18 | 167.99 | 46.47 | 26 | 16 | 30.52 | 20952.87 | 593.45 | 793.21 | 129.41 | 86.27 | 11018.48 | 0.67 | 0.79 | 0.25 | 0.64 | 0.5 | 10
26 | 65 | CONCLUIDO | 1.557 | 64.22 | 61.58 | 217.35 | 2.82 | 17 | 169.44 | 46.47 | 27 | 15 | 30.97 | 21131.78 | 588.7 | 793.22 | 128.46 | 86.27 | 10550.34 | 0.67 | 0.79 | 0.25 | 0.61 | 0.5 | 10
27 | 65 | CONCLUIDO | 1.5593 | 64.13 | 61.52 | 230.68 | 2.9 | 16 | 170.9 | 46.47 | 28 | 14 | 31.43 | 21311.32 | 585.25 | 793.2 | 126.33 | 86.27 | 9488.23 | 0.68 | 0.79 | 0.25 | 0.55 | 0.5 | 10
28 | 65 | CONCLUIDO | 1.559 | 64.14 | 61.53 | 230.73 | 2.98 | 16 | 172.36 | 46.47 | 29 | 13 | 31.89 | 21491.47 | 582.88 | 793.2 | 126.76 | 86.27 | 9706.86 | 0.68 | 0.79 | 0.25 | 0.56 | 0.5 | 10
29 | 65 | CONCLUIDO | 1.5605 | 64.08 | 61.49 | 245.98 | 3.06 | 15 | 173.82 | 46.47 | 30 | 11 | 32.36 | 21672.25 | 580.63 | 793.22 | 125.46 | 86.27 | 9059.64 | 0.69 | 0.79 | 0.25 | 0.53 | 0.5 | 10
30 | 65 | CONCLUIDO | 1.5604 | 64.09 | 61.5 | 245.99 | 3.14 | 15 | 175.29 | 46.47 | 31 | 12 | 32.83 | 21853.67 | 575.45 | 793.2 | 125.76 | 86.27 | 9210.19 | 0.69 | 0.79 | 0.24 | 0.53 | 0.5 | 10
31 | 65 | CONCLUIDO | 1.562 | 64.02 | 61.46 | 263.4 | 3.21 | 14 | 176.77 | 46.47 | 32 | 8 | 33.3 | 22035.73 | 572.75 | 793.21 | 124.34 | 86.27 | 8505.64 | 0.69 | 0.79 | 0.25 | 0.49 | 0.5 | 10
32 | 65 | CONCLUIDO | 1.5617 | 64.03 | 61.47 | 263.45 | 3.28 | 14 | 178.25 | 46.47 | 33 | 8 | 33.79 | 22218.44 | 576 | 793.2 | 124.75 | 86.27 | 8709.24 | 0.69 | 0.79 | 0.25 | 0.5 | 0.5 | 10
33 | 65 | CONCLUIDO | 1.5621 | 64.02 | 61.46 | 263.38 | 3.36 | 14 | 179.74 | 46.47 | 34 | 5 | 34.27 | 22401.81 | 576.97 | 793.2 | 124.01 | 86.27 | 8339.82 | 0.7 | 0.79 | 0.25 | 0.49 | 0.5 | 10
34 | 65 | CONCLUIDO | 1.5621 | 64.02 | 61.45 | 263.38 | 3.43 | 14 | 181.23 | 46.47 | 35 | 1 | 34.76 | 22585.84 | 577.11 | 793.21 | 123.83 | 86.27 | 8249.67 | 0.7 | 0.79 | 0.26 | 0.49 | 0.5 | 10
35 | 65 | CONCLUIDO | 1.5618 | 64.03 | 61.47 | 263.43 | 3.5 | 14 | 182.73 | 46.47 | 36 | 0 | 35.26 | 22770.67 | 580.16 | 793.2 | 124.06 | 86.27 | 8367.19 | 0.7 | 0.79 | 0.26 | 0.5 | 0.5 | 10
0 | 75 | CONCLUIDO | 0.844 | 118.49 | 92.04 | 6.98 | 0.12 | 791 | 150.44 | 49.1 | 1 | 789 | 25.34 | 18787.76 | 1085.49 | 793.26 | 1148.81 | 86.27 | 516853.14 | 0.08 | 0.53 | 1.49 | 31.07 | 0.5 | 10
1 | 75 | CONCLUIDO | 1.1851 | 84.38 | 72.66 | 14.11 | 0.23 | 309 | 151.83 | 49.1 | 2 | 307 | 25.73 | 18959.54 | 852.85 | 793.24 | 498.58 | 86.27 | 194148.73 | 0.17 | 0.67 | 0.72 | 11.69 | 0.5 | 10
2 | 75 | CONCLUIDO | 1.3112 | 76.27 | 68.12 | 21.29 | 0.35 | 192 | 153.23 | 49.1 | 3 | 190 | 26.13 | 19131.85 | 796.56 | 793.25 | 347.11 | 86.27 | 119001.16 | 0.25 | 0.71 | 0.52 | 7.15 | 0.5 | 10
3 | 75 | CONCLUIDO | 1.3753 | 72.71 | 66.16 | 28.35 | 0.46 | 140 | 154.63 | 49.1 | 4 | 138 | 26.53 | 19304.72 | 770.92 | 793.21 | 281.26 | 86.27 | 86334.58 | 0.31 | 0.73 | 0.44 | 5.19 | 0.5 | 10
4 | 75 | CONCLUIDO | 1.4154 | 70.65 | 65.01 | 35.46 | 0.57 | 110 | 156.03 | 49.1 | 5 | 108 | 26.94 | 19478.15 | 755.11 | 793.22 | 243 | 86.27 | 67354.86 | 0.36 | 0.75 | 0.4 | 4.04 | 0.5 | 10
5 | 75 | CONCLUIDO | 1.4434 | 69.28 | 64.25 | 42.84 | 0.67 | 90 | 157.44 | 49.1 | 6 | 88 | 27.35 | 19652.13 | 743.82 | 793.24 | 217.4 | 86.27 | 54656.03 | 0.4 | 0.76 | 0.37 | 3.28 | 0.5 | 10
6 | 75 | CONCLUIDO | 1.4629 | 68.36 | 63.73 | 49.66 | 0.78 | 77 | 158.86 | 49.1 | 7 | 75 | 27.77 | 19826.68 | 735.19 | 793.23 | 199.84 | 86.27 | 45940.17 | 0.43 | 0.76 | 0.34 | 2.76 | 0.5 | 10
7 | 75 | CONCLUIDO | 1.4703 | 68.01 | 63.69 | 57.04 | 0.88 | 67 | 160.28 | 49.1 | 8 | 65 | 28.19 | 20001.93 | 732.45 | 793.21 | 200.01 | 86.27 | 46073.34 | 0.43 | 0.76 | 0.31 | 2.72 | 0.5 | 10
8 | 75 | CONCLUIDO | 1.4872 | 67.24 | 63.16 | 64.23 | 0.99 | 59 | 161.71 | 49.1 | 9 | 57 | 28.61 | 20177.64 | 723.9 | 793.2 | 181.29 | 86.27 | 36755.44 | 0.48 | 0.77 | 0.32 | 2.19 | 0.5 | 10
9 | 75 | CONCLUIDO | 1.4967 | 66.81 | 62.92 | 71.23 | 1.09 | 53 | 163.13 | 49.1 | 10 | 51 | 29.04 | 20353.94 | 718.95 | 793.2 | 173.21 | 86.27 | 32746.12 | 0.5 | 0.77 | 0.31 | 1.95 | 0.5 | 10
10 | 75 | CONCLUIDO | 1.5044 | 66.47 | 62.73 | 78.41 | 1.18 | 48 | 164.57 | 49.1 | 11 | 46 | 29.47 | 20530.82 | 714.42 | 793.2 | 166.76 | 86.27 | 29547.3 | 0.52 | 0.77 | 0.3 | 1.76 | 0.5 | 10
11 | 75 | CONCLUIDO | 1.5107 | 66.19 | 62.57 | 85.33 | 1.28 | 44 | 166.01 | 49.1 | 12 | 42 | 29.91 | 20708.3 | 709.85 | 793.2 | 161.48 | 86.27 | 26923.25 | 0.53 | 0.78 | 0.29 | 1.6 | 0.5 | 10
12 | 75 | CONCLUIDO | 1.5174 | 65.9 | 62.4 | 93.6 | 1.38 | 40 | 167.45 | 49.1 | 13 | 38 | 30.36 | 20886.38 | 705.56 | 793.2 | 155.9 | 86.27 | 24155.31 | 0.55 | 0.78 | 0.28 | 1.43 | 0.5 | 10
13 | 75 | CONCLUIDO | 1.5224 | 65.68 | 62.28 | 100.99 | 1.47 | 37 | 168.9 | 49.1 | 14 | 35 | 30.81 | 21065.06 | 702.36 | 793.2 | 151.64 | 86.27 | 22040.25 | 0.57 | 0.78 | 0.28 | 1.31 | 0.5 | 10
14 | 75 | CONCLUIDO | 1.5243 | 65.6 | 62.26 | 106.73 | 1.56 | 35 | 170.35 | 49.1 | 15 | 33 | 31.26 | 21244.37 | 699.79 | 793.2 | 151.84 | 86.27 | 22148.51 | 0.57 | 0.78 | 0.26 | 1.29 | 0.5 | 10
15 | 75 | CONCLUIDO | 1.527 | 65.49 | 62.2 | 113.09 | 1.65 | 33 | 171.81 | 49.1 | 16 | 31 | 31.72 | 21424.29 | 695.78 | 793.21 | 149.31 | 86.27 | 20893.74 | 0.58 | 0.78 | 0.27 | 1.23 | 0.5 | 10
16 | 75 | CONCLUIDO | 1.531 | 65.32 | 62.09 | 120.18 | 1.74 | 31 | 173.28 | 49.1 | 17 | 29 | 32.18 | 21604.83 | 692.18 | 793.2 | 145.57 | 86.27 | 19033.23 | 0.59 | 0.78 | 0.27 | 1.12 | 0.5 | 10
17 | 75 | CONCLUIDO | 1.5346 | 65.17 | 62 | 128.28 | 1.83 | 29 | 174.75 | 49.1 | 18 | 27 | 32.65 | 21786.02 | 689.86 | 793.2 | 142.62 | 86.27 | 17571.2 | 0.6 | 0.78 | 0.27 | 1.03 | 0.5 | 10
18 | 75 | CONCLUIDO | 1.5377 | 65.03 | 61.93 | 137.62 | 1.91 | 27 | 176.22 | 49.1 | 19 | 25 | 33.13 | 21967.84 | 687.2 | 793.2 | 140.04 | 86.27 | 16289.4 | 0.62 | 0.78 | 0.26 | 0.96 | 0.5 | 10
19 | 75 | CONCLUIDO | 1.5397 | 64.95 | 61.88 | 142.79 | 2 | 26 | 177.7 | 49.1 | 20 | 24 | 33.61 | 22150.3 | 684.11 | 793.2 | 138.24 | 86.27 | 15392.8 | 0.62 | 0.78 | 0.26 | 0.91 | 0.5 | 10
20 | 75 | CONCLUIDO | 1.5408 | 64.9 | 61.86 | 148.47 | 2.08 | 25 | 179.18 | 49.1 | 21 | 23 | 34.09 | 22333.43 | 682.2 | 793.22 | 137.78 | 86.27 | 15172.46 | 0.63 | 0.79 | 0.26 | 0.89 | 0.5 | 10
21 | 75 | CONCLUIDO | 1.5436 | 64.78 | 61.8 | 161.23 | 2.16 | 23 | 180.67 | 49.1 | 22 | 21 | 34.58 | 22517.21 | 676 | 793.2 | 136.13 | 86.27 | 14354.82 | 0.63 | 0.79 | 0.25 | 0.83 | 0.5 | 10
22 | 75 | CONCLUIDO | 1.5456 | 64.7 | 61.75 | 168.42 | 2.24 | 22 | 182.17 | 49.1 | 23 | 20 | 35.08 | 22701.78 | 674.34 | 793.21 | 134.2 | 86.27 | 13395.47 | 0.64 | 0.79 | 0.26 | 0.78 | 0.5 | 10
23 | 75 | CONCLUIDO | 1.5451 | 64.72 | 61.77 | 168.47 | 2.32 | 22 | 183.67 | 49.1 | 24 | 20 | 35.58 | 22886.92 | 672.12 | 793.2 | 134.89 | 86.27 | 13738.57 | 0.64 | 0.79 | 0.26 | 0.8 | 0.5 | 10
24 | 75 | CONCLUIDO | 1.5464 | 64.67 | 61.75 | 176.43 | 2.4 | 21 | 185.18 | 49.1 | 25 | 19 | 36.08 | 23072.73 | 672.29 | 793.2 | 134.07 | 86.27 | 13332.91 | 0.64 | 0.79 | 0.26 | 0.78 | 0.5 | 10
25 | 75 | CONCLUIDO | 1.5489 | 64.56 | 61.67 | 185.02 | 2.47 | 20 | 186.69 | 49.1 | 26 | 18 | 36.6 | 23259.24 | 669.9 | 793.2 | 131.6 | 86.27 | 12104.95 | 0.66 | 0.79 | 0.25 | 0.71 | 0.5 | 10
26 | 75 | CONCLUIDO | 1.5509 | 64.48 | 61.62 | 194.59 | 2.55 | 19 | 188.21 | 49.1 | 27 | 17 | 37.11 | 23446.45 | 666.14 | 793.2 | 129.84 | 86.27 | 11227.52 | 0.66 | 0.79 | 0.25 | 0.65 | 0.5 | 10
27 | 75 | CONCLUIDO | 1.5521 | 64.43 | 61.6 | 205.34 | 2.62 | 18 | 189.73 | 49.1 | 28 | 16 | 37.64 | 23634.36 | 663.28 | 793.2 | 129.02 | 86.27 | 10822.6 | 0.67 | 0.79 | 0.25 | 0.63 | 0.5 | 10
28 | 75 | CONCLUIDO | 1.552 | 64.44 | 61.61 | 205.36 | 2.69 | 18 | 191.26 | 49.1 | 29 | 16 | 38.17 | 23822.99 | 661.7 | 793.21 | 129.36 | 86.27 | 10995.11 | 0.67 | 0.79 | 0.25 | 0.64 | 0.5 | 10
29 | 75 | CONCLUIDO | 1.5531 | 64.39 | 61.59 | 217.38 | 2.76 | 17 | 192.8 | 49.1 | 30 | 15 | 38.7 | 24012.34 | 656.7 | 793.2 | 128.97 | 86.27 | 10804.73 | 0.67 | 0.79 | 0.25 | 0.62 | 0.5 | 10
30 | 75 | CONCLUIDO | 1.5532 | 64.38 | 61.59 | 217.36 | 2.83 | 17 | 194.34 | 49.1 | 31 | 15 | 39.24 | 24202.42 | 657.16 | 793.2 | 128.7 | 86.27 | 10670.85 | 0.67 | 0.79 | 0.25 | 0.62 | 0.5 | 10
31 | 75 | CONCLUIDO | 1.5555 | 64.29 | 61.52 | 230.72 | 2.9 | 16 | 195.89 | 49.1 | 32 | 14 | 39.79 | 24393.24 | 653.08 | 793.2 | 126.66 | 86.27 | 9656.95 | 0.68 | 0.79 | 0.24 | 0.56 | 0.5 | 10
32 | 75 | CONCLUIDO | 1.5556 | 64.29 | 61.52 | 230.7 | 2.97 | 16 | 197.44 | 49.1 | 33 | 14 | 40.34 | 24584.81 | 648.88 | 793.2 | 126.49 | 86.27 | 9571.96 | 0.68 | 0.79 | 0.25 | 0.55 | 0.5 | 10
33 | 75 | CONCLUIDO | 1.5579 | 64.19 | 61.45 | 245.81 | 3.03 | 15 | 199 | 49.1 | 34 | 13 | 40.9 | 24777.13 | 650.6 | 793.2 | 124.26 | 86.27 | 8461.36 | 0.69 | 0.79 | 0.24 | 0.49 | 0.5 | 10
34 | 75 | CONCLUIDO | 1.557 | 64.23 | 61.49 | 245.96 | 3.1 | 15 | 200.56 | 49.1 | 35 | 13 | 41.47 | 24970.22 | 646.36 | 793.2 | 125.67 | 86.27 | 9163.47 | 0.69 | 0.79 | 0.24 | 0.52 | 0.5 | 10
35 | 75 | CONCLUIDO | 1.5589 | 64.15 | 61.44 | 263.33 | 3.16 | 14 | 202.14 | 49.1 | 36 | 12 | 42.04 | 25164.09 | 644.81 | 793.2 | 123.9 | 86.27 | 8286.92 | 0.7 | 0.79 | 0.24 | 0.48 | 0.5 | 10
36 | 75 | CONCLUIDO | 1.5585 | 64.16 | 61.46 | 263.4 | 3.23 | 14 | 203.71 | 49.1 | 37 | 12 | 42.62 | 25358.87 | 644.91 | 793.2 | 124.41 | 86.27 | 8539.23 | 0.69 | 0.79 | 0.24 | 0.49 | 0.5 | 10
37 | 75 | CONCLUIDO | 1.5603 | 64.09 | 61.42 | 283.46 | 3.29 | 13 | 205.3 | 49.1 | 38 | 9 | 43.2 | 25554.32 | 636.79 | 793.2 | 122.8 | 86.27 | 7740.43 | 0.7 | 0.79 | 0.25 | 0.45 | 0.5 | 10
38 | 75 | CONCLUIDO | 1.5608 | 64.07 | 61.4 | 283.37 | 3.35 | 13 | 206.89 | 49.1 | 39 | 10 | 43.8 | 25750.58 | 640.09 | 793.2 | 122.24 | 86.27 | 7461.03 | 0.71 | 0.79 | 0.24 | 0.43 | 0.5 | 10
39 | 75 | CONCLUIDO | 1.5608 | 64.07 | 61.4 | 283.37 | 3.41 | 13 | 208.49 | 49.1 | 40 | 9 | 44.39 | 25947.65 | 639.67 | 793.2 | 122.21 | 86.27 | 7445.64 | 0.71 | 0.79 | 0.24 | 0.43 | 0.5 | 10
0 | 95 | CONCLUIDO | 0.714 | 140.06 | 100.6 | 6.07 | 0.1 | 994 | 185.69 | 53.44 | 1 | 992 | 36.26 | 23136.14 | 1359.89 | 793.33 | 1436.71 | 86.27 | 659787.88 | 0.06 | 0.48 | 1.82 | 39.62 | 0.5 | 10
1 | 95 | CONCLUIDO | 1.1004 | 90.88 | 74.82 | 12.3 | 0.19 | 365 | 187.21 | 53.44 | 2 | 363 | 36.77 | 23322.88 | 1008.1 | 793.27 | 570.79 | 86.27 | 229976.72 | 0.15 | 0.65 | 0.81 | 13.85 | 0.5 | 10
2 | 95 | CONCLUIDO | 1.2462 | 80.25 | 69.4 | 18.51 | 0.28 | 225 | 188.73 | 53.44 | 3 | 223 | 37.29 | 23510.33 | 933.03 | 793.25 | 389.72 | 86.27 | 140139.11 | 0.22 | 0.7 | 0.58 | 8.43 | 0.5 | 10
3 | 95 | CONCLUIDO | 1.3234 | 75.56 | 67.03 | 24.67 | 0.37 | 163 | 190.25 | 53.44 | 4 | 161 | 37.82 | 23698.48 | 899.36 | 793.22 | 310.5 | 86.27 | 100839.44 | 0.28 | 0.72 | 0.47 | 6.05 | 0.5 | 10
4 | 95 | CONCLUIDO | 1.3711 | 72.93 | 65.7 | 30.8 | 0.46 | 128 | 191.78 | 53.44 | 5 | 126 | 38.35 | 23887.36 | 879.89 | 793.2 | 265.92 | 86.27 | 78727.31 | 0.32 | 0.74 | 0.43 | 4.73 | 0.5 | 10
5 | 95 | CONCLUIDO | 1.4045 | 71.2 | 64.82 | 37.04 | 0.55 | 105 | 193.32 | 53.44 | 6 | 103 | 38.89 | 24076.95 | 866.67 | 793.2 | 236.15 | 86.27 | 63957.37 | 0.37 | 0.75 | 0.4 | 3.85 | 0.5 | 10
6 | 95 | CONCLUIDO | 1.4285 | 70 | 64.22 | 43.3 | 0.64 | 89 | 194.86 | 53.44 | 7 | 87 | 39.43 | 24267.28 | 857.13 | 793.23 | 216.76 | 86.27 | 54339.99 | 0.4 | 0.76 | 0.36 | 3.25 | 0.5 | 10
7 | 95 | CONCLUIDO | 1.4461 | 69.15 | 63.78 | 49.06 | 0.72 | 78 | 196.41 | 53.44 | 8 | 76 | 39.98 | 24458.36 | 849.71 | 793.2 | 201.68 | 86.27 | 46854.21 | 0.43 | 0.76 | 0.35 | 2.81 | 0.5 | 10
8 | 95 | CONCLUIDO | 1.4652 | 68.25 | 63.25 | 55.81 | 0.81 | 68 | 197.97 | 53.44 | 9 | 66 | 40.53 | 24650.18 | 841.43 | 793.21 | 185.28 | 86.27 | 38706.9 | 0.47 | 0.77 | 0.29 | 2.28 | 0.5 | 10
9 | 95 | CONCLUIDO | 1.4688 | 68.08 | 63.31 | 61.27 | 0.89 | 62 | 199.53 | 53.44 | 10 | 60 | 41.1 | 24842.77 | 840.95 | 793.2 | 186.22 | 86.27 | 39204.34 | 0.46 | 0.77 | 0.32 | 2.34 | 0.5 | 10
10 | 95 | CONCLUIDO | 1.4796 | 67.59 | 63.03 | 67.54 | 0.97 | 56 | 201.1 | 53.44 | 11 | 54 | 41.66 | 25036.12 | 836.48 | 793.2 | 177.11 | 86.27 | 34681.13 | 0.49 | 0.77 | 0.31 | 2.07 | 0.5 | 10
11 | 95 | CONCLUIDO | 1.4881 | 67.2 | 62.83 | 73.92 | 1.05 | 51 | 202.67 | 53.44 | 12 | 49 | 42.24 | 25230.25 | 832.59 | 793.2 | 170.35 | 86.27 | 31326.37 | 0.51 | 0.77 | 0.3 | 1.86 | 0.5 | 10
12 | 95 | CONCLUIDO | 1.4951 | 66.89 | 62.67 | 80 | 1.13 | 47 | 204.25 | 53.44 | 13 | 45 | 42.82 | 25425.3 | 829.04 | 793.21 | 164.79 | 86.27 | 28562.5 | 0.52 | 0.77 | 0.29 | 1.7 | 0.5 | 10
13 | 95 | CONCLUIDO | 1.4998 | 66.68 | 62.57 | 85.32 | 1.21 | 44 | 205.84 | 53.44 | 14 | 42 | 43.4 | 25621.03 | 825.96 | 793.22 | 161.34 | 86.27 | 26855.94 | 0.53 | 0.78 | 0.29 | 1.6 | 0.5 | 10
14 | 95 | CONCLUIDO | 1.5049 | 66.45 | 62.45 | 91.4 | 1.28 | 41 | 207.43 | 53.44 | 15 | 39 | 44 | 25817.56 | 823.38 | 793.2 | 157.68 | 86.27 | 25037.57 | 0.55 | 0.78 | 0.28 | 1.48 | 0.5 | 10
15 | 95 | CONCLUIDO | 1.5106 | 66.2 | 62.32 | 98.4 | 1.36 | 38 | 209.03 | 53.44 | 16 | 36 | 44.6 | 26014.91 | 819.96 | 793.2 | 153.01 | 86.27 | 22721.12 | 0.56 | 0.78 | 0.28 | 1.35 | 0.5 | 10
16 | 95 | CONCLUIDO | 1.5153 | 65.99 | 62.18 | 103.64 | 1.43 | 36 | 210.64 | 53.44 | 17 | 34 | 45.21 | 26213.09 | 817.31 | 793.21 | 148.23 | 86.27 | 20340.38 | 0.58 | 0.78 | 0.28 | 1.21 | 0.5 | 10
17 | 95 | CONCLUIDO | 1.5161 | 65.96 | 62.23 | 109.81 | 1.51 | 34 | 212.25 | 53.44 | 18 | 32 | 45.82 | 26412.11 | 817.35 | 793.2 | 150.08 | 86.27 | 21277.31 | 0.57 | 0.78 | 0.28 | 1.26 | 0.5 | 10
18 | 95 | CONCLUIDO | 1.52 | 65.79 | 62.13 | 116.5 | 1.58 | 32 | 213.87 | 53.44 | 19 | 30 | 46.44 | 26611.98 | 814.83 | 793.2 | 146.84 | 86.27 | 19666.05 | 0.59 | 0.78 | 0.27 | 1.16 | 0.5 | 10
19 | 95 | CONCLUIDO | 1.5217 | 65.72 | 62.09 | 120.18 | 1.65 | 31 | 215.5 | 53.44 | 20 | 29 | 47.07 | 26812.71 | 812.09 | 793.21 | 145.5 | 86.27 | 18997.53 | 0.59 | 0.78 | 0.27 | 1.13 | 0.5 | 10
20 | 95 | CONCLUIDO | 1.5252 | 65.57 | 62.02 | 128.31 | 1.72 | 29 | 217.14 | 53.44 | 21 | 27 | 47.7 | 27014.3 | 811.29 | 793.2 | 143.05 | 86.27 | 17782.84 | 0.6 | 0.78 | 0.27 | 1.05 | 0.5 | 10
21 | 95 | CONCLUIDO | 1.5271 | 65.48 | 61.97 | 132.8 | 1.79 | 28 | 218.78 | 53.44 | 22 | 26 | 48.34 | 27216.79 | 810.12 | 793.2 | 141.71 | 86.27 | 17120.81 | 0.61 | 0.78 | 0.26 | 1.01 | 0.5 | 10
22 | 95 | CONCLUIDO | 1.5293 | 65.39 | 61.92 | 137.59 | 1.85 | 27 | 220.43 | 53.44 | 23 | 25 | 48.99 | 27420.16 | 808.52 | 793.2 | 139.79 | 86.27 | 16165.69 | 0.62 | 0.78 | 0.26 | 0.95 | 0.5 | 10
23 | 95 | CONCLUIDO | 1.5309 | 65.32 | 61.88 | 142.81 | 1.92 | 26 | 222.08 | 53.44 | 24 | 24 | 49.65 | 27624.44 | 806.01 | 793.2 | 138.53 | 86.27 | 15539.32 | 0.62 | 0.78 | 0.26 | 0.92 | 0.5 | 10
24 | 95 | CONCLUIDO | 1.5347 | 65.16 | 61.8 | 154.5 | 1.99 | 24 | 223.75 | 53.44 | 25 | 22 | 50.31 | 27829.77 | 803.59 | 793.2 | 135.64 | 86.27 | 14104.07 | 0.64 | 0.79 | 0.26 | 0.83 | 0.5 | 10
25 | 95 | CONCLUIDO | 1.5323 | 65.26 | 61.9 | 154.75 | 2.05 | 24 | 225.42 | 53.44 | 26 | 22 | 50.98 | 28035.92 | 802.8 | 793.2 | 139.5 | 86.27 | 16033.57 | 0.62 | 0.78 | 0.26 | 0.93 | 0.5 | 10
26 | 95 | CONCLUIDO | 1.5357 | 65.12 | 61.79 | 161.2 | 2.11 | 23 | 227.1 | 53.44 | 27 | 21 | 51.66 | 28243 | 803.36 | 793.2 | 135.61 | 86.27 | 14095.22 | 0.64 | 0.79 | 0.26 | 0.82 | 0.5 | 10
27 | 95 | CONCLUIDO | 1.5374 | 65.05 | 61.76 | 168.43 | 2.18 | 22 | 228.79 | 53.44 | 28 | 20 | 52.35 | 28451.04 | 802.59 | 793.21 | 134.43 | 86.27 | 13511.71 | 0.64 | 0.79 | 0.26 | 0.79 | 0.5 | 10
28 | 95 | CONCLUIDO | 1.5393 | 64.97 | 61.72 | 176.33 | 2.24 | 21 | 230.48 | 53.44 | 29 | 19 | 53.05 | 28660.06 | 799.56 | 793.2 | 132.91 | 86.27 | 12754.2 | 0.65 | 0.79 | 0.26 | 0.75 | 0.5 | 10
29 | 95 | CONCLUIDO | 1.5393 | 64.97 | 61.72 | 176.33 | 2.3 | 21 | 232.18 | 53.44 | 30 | 19 | 53.75 | 28870.05 | 798.21 | 793.2 | 132.96 | 86.27 | 12780.65 | 0.65 | 0.79 | 0.26 | 0.75 | 0.5 | 10
30 | 95 | CONCLUIDO | 1.541 | 64.89 | 61.68 | 185.04 | 2.36 | 20 | 233.89 | 53.44 | 31 | 18 | 54.46 | 29081.05 | 800.37 | 793.2 | 131.7 | 86.27 | 12155.27 | 0.66 | 0.79 | 0.26 | 0.71 | 0.5 | 10
31 | 95 | CONCLUIDO | 1.5432 | 64.8 | 61.62 | 194.6 | 2.41 | 19 | 235.61 | 53.44 | 32 | 17 | 55.18 | 29293.06 | 797.15 | 793.2 | 129.86 | 86.27 | 11239.7 | 0.66 | 0.79 | 0.25 | 0.65 | 0.5 | 10
32 | 95 | CONCLUIDO | 1.5429 | 64.81 | 61.64 | 194.64 | 2.47 | 19 | 237.34 | 53.44 | 33 | 17 | 55.91 | 29506.09 | 798.42 | 793.2 | 130.34 | 86.27 | 11479.8 | 0.66 | 0.79 | 0.25 | 0.67 | 0.5 | 10
33 | 95 | CONCLUIDO | 1.5479 | 64.6 | 61.46 | 204.88 | 2.53 | 18 | 239.08 | 53.44 | 34 | 16 | 56.64 | 29720.17 | 795.26 | 793.2 | 124.52 | 86.27 | 8574.65 | 0.69 | 0.79 | 0.24 | 0.5 | 0.5 | 10
34 | 95 | CONCLUIDO | 1.5448 | 64.73 | 61.6 | 205.32 | 2.58 | 18 | 240.82 | 53.44 | 35 | 16 | 57.39 | 29935.43 | 794.73 | 793.2 | 129.07 | 86.27 | 10848.07 | 0.67 | 0.79 | 0.25 | 0.63 | 0.5 | 10
35 | 95 | CONCLUIDO | 1.5464 | 64.67 | 61.56 | 217.29 | 2.64 | 17 | 242.57 | 53.44 | 36 | 15 | 58.14 | 30151.65 | 792.87 | 793.2 | 127.96 | 86.27 | 10300.05 | 0.67 | 0.79 | 0.25 | 0.6 | 0.5 | 10
36 | 95 | CONCLUIDO | 1.5465 | 64.66 | 61.56 | 217.28 | 2.69 | 17 | 244.34 | 53.44 | 37 | 15 | 58.9 | 30368.96 | 793.25 | 793.2 | 127.87 | 86.27 | 10254.61 | 0.67 | 0.79 | 0.25 | 0.59 | 0.5 | 10
37 | 95 | CONCLUIDO | 1.548 | 64.6 | 61.53 | 230.76 | 2.75 | 16 | 246.11 | 53.44 | 38 | 14 | 59.67 | 30587.38 | 792.82 | 793.2 | 126.92 | 86.27 | 9786.99 | 0.68 | 0.79 | 0.25 | 0.57 | 0.5 | 10
38 | 95 | CONCLUIDO | 1.5483 | 64.59 | 61.52 | 230.72 | 2.8 | 16 | 247.89 | 53.44 | 39 | 14 | 60.45 | 30806.92 | 791.83 | 793.2 | 126.46 | 86.27 | 9554.74 | 0.68 | 0.79 | 0.25 | 0.56 | 0.5 | 10
39 | 95 | CONCLUIDO | 1.5482 | 64.59 | 61.53 | 230.72 | 2.85 | 16 | 249.68 | 53.44 | 40 | 14 | 61.24 | 31027.6 | 789.88 | 793.2 | 126.65 | 86.27 | 9648.85 | 0.68 | 0.79 | 0.25 | 0.56 | 0.5 | 10
0 | 55 | CONCLUIDO | 0.9869 | 101.33 | 84.65 | 8.31 | 0.15 | 611 | 116.05 | 43.4 | 1 | 609 | 16.65 | 14546.17 | 840.81 | 793.31 | 900.57 | 86.27 | 393633.01 | 0.1 | 0.57 | 1.2 | 23.67 | 0.5 | 10
1 | 55 | CONCLUIDO | 1.274 | 78.49 | 70.41 | 16.83 | 0.3 | 251 | 117.34 | 43.4 | 2 | 249 | 16.94 | 14705.49 | 694.33 | 793.21 | 423.49 | 86.27 | 156892.91 | 0.2 | 0.69 | 0.62 | 9.44 | 0.5 | 10
2 | 55 | CONCLUIDO | 1.3755 | 72.7 | 66.84 | 25.38 | 0.45 | 158 | 118.63 | 43.4 | 3 | 156 | 17.23 | 14865.24 | 654.98 | 793.25 | 304.07 | 86.27 | 97650.86 | 0.28 | 0.73 | 0.47 | 5.87 | 0.5 | 10
3 | 55 | CONCLUIDO | 1.4278 | 70.04 | 65.21 | 34.02 | 0.59 | 115 | 119.93 | 43.4 | 4 | 113 | 17.53 | 15025.44 | 634.91 | 793.22 | 249.35 | 86.27 | 70507.28 | 0.35 | 0.74 | 0.4 | 4.24 | 0.5 | 10
4 | 55 | CONCLUIDO | 1.4584 | 68.57 | 64.31 | 42.4 | 0.73 | 91 | 121.23 | 43.4 | 5 | 89 | 17.83 | 15186.08 | 621.83 | 793.23 | 219.48 | 86.27 | 55691.07 | 0.39 | 0.76 | 0.37 | 3.34 | 0.5 | 10
5 | 55 | CONCLUIDO | 1.4825 | 67.45 | 63.6 | 51.57 | 0.86 | 74 | 122.54 | 43.4 | 6 | 72 | 18.14 | 15347.16 | 610.99 | 793.23 | 195.48 | 86.27 | 43776.99 | 0.44 | 0.76 | 0.34 | 2.63 | 0.5 | 10
6 | 55 | CONCLUIDO | 1.4947 | 66.9 | 63.32 | 60.3 | 1 | 63 | 123.85 | 43.4 | 7 | 61 | 18.45 | 15508.69 | 604.17 | 793.2 | 186.42 | 86.27 | 39297.81 | 0.46 | 0.77 | 0.32 | 2.35 | 0.5 | 10
7 | 55 | CONCLUIDO | 1.5058 | 66.41 | 63.01 | 68.74 | 1.13 | 55 | 125.16 | 43.4 | 8 | 53 | 18.76 | 15670.68 | 597.76 | 793.2 | 176.33 | 86.27 | 34296.33 | 0.49 | 0.77 | 0.31 | 2.04 | 0.5 | 10
8 | 55 | CONCLUIDO | 1.5165 | 65.94 | 62.71 | 78.39 | 1.26 | 48 | 126.48 | 43.4 | 9 | 46 | 19.08 | 15833.12 | 590.39 | 793.2 | 166.21 | 86.27 | 29269.78 | 0.52 | 0.77 | 0.3 | 1.74 | 0.5 | 10
9 | 55 | CONCLUIDO | 1.5234 | 65.64 | 62.53 | 87.25 | 1.38 | 43 | 127.8 | 43.4 | 10 | 41 | 19.4 | 15996.02 | 585.2 | 793.21 | 160.11 | 86.27 | 26243.66 | 0.54 | 0.78 | 0.29 | 1.56 | 0.5 | 10
10 | 55 | CONCLUIDO | 1.5299 | 65.37 | 62.35 | 95.92 | 1.5 | 39 | 129.13 | 43.4 | 11 | 37 | 19.73 | 16159.39 | 579.09 | 793.2 | 154.11 | 86.27 | 23265.47 | 0.56 | 0.78 | 0.28 | 1.38 | 0.5 | 10
11 | 55 | CONCLUIDO | 1.5371 | 65.06 | 62.12 | 103.53 | 1.63 | 36 | 130.45 | 43.4 | 12 | 34 | 20.05 | 16323.22 | 572.73 | 793.21 | 145.66 | 86.27 | 19055.62 | 0.59 | 0.78 | 0.28 | 1.15 | 0.5 | 10
12 | 55 | CONCLUIDO | 1.5373 | 65.05 | 62.18 | 113.05 | 1.74 | 33 | 131.79 | 43.4 | 13 | 31 | 20.39 | 16487.53 | 569.6 | 793.2 | 148.54 | 86.27 | 20509.69 | 0.58 | 0.78 | 0.27 | 1.21 | 0.5 | 10
13 | 55 | CONCLUIDO | 1.5424 | 64.83 | 62.03 | 124.06 | 1.86 | 30 | 133.12 | 43.4 | 14 | 28 | 20.72 | 16652.31 | 564.14 | 793.2 | 143.41 | 86.27 | 17962.18 | 0.6 | 0.78 | 0.27 | 1.06 | 0.5 | 10
14 | 55 | CONCLUIDO | 1.5449 | 64.73 | 61.98 | 132.81 | 1.97 | 28 | 134.46 | 43.4 | 15 | 26 | 21.06 | 16817.7 | 559.37 | 793.2 | 141.7 | 86.27 | 17113.78 | 0.61 | 0.78 | 0.27 | 1.01 | 0.5 | 10
15 | 55 | CONCLUIDO | 1.5483 | 64.58 | 61.88 | 142.8 | 2.08 | 26 | 135.81 | 43.4 | 16 | 24 | 21.41 | 16983.46 | 555.31 | 793.2 | 138.4 | 86.27 | 15475.69 | 0.62 | 0.78 | 0.26 | 0.91 | 0.5 | 10
16 | 55 | CONCLUIDO | 1.5496 | 64.53 | 61.85 | 148.45 | 2.19 | 25 | 137.15 | 43.4 | 17 | 23 | 21.75 | 17149.71 | 549.92 | 793.2 | 137.5 | 86.27 | 15029.17 | 0.63 | 0.79 | 0.26 | 0.88 | 0.5 | 10
17 | 55 | CONCLUIDO | 1.5523 | 64.42 | 61.79 | 161.18 | 2.3 | 23 | 138.51 | 43.4 | 18 | 21 | 22.11 | 17316.45 | 545.87 | 793.21 | 135.4 | 86.27 | 13987.52 | 0.64 | 0.79 | 0.26 | 0.82 | 0.5 | 10
18 | 55 | CONCLUIDO | 1.5537 | 64.36 | 61.75 | 168.42 | 2.4 | 22 | 139.86 | 43.4 | 19 | 20 | 22.46 | 17483.7 | 540.47 | 793.2 | 134.09 | 86.27 | 13341.57 | 0.64 | 0.79 | 0.26 | 0.78 | 0.5 | 10
19 | 55 | CONCLUIDO | 1.5543 | 64.34 | 61.75 | 176.43 | 2.5 | 21 | 141.22 | 43.4 | 20 | 19 | 22.82 | 17651.44 | 537.48 | 793.2 | 134.12 | 86.27 | 13362.27 | 0.64 | 0.79 | 0.26 | 0.78 | 0.5 | 10
20 | 55 | CONCLUIDO | 1.5589 | 64.15 | 61.61 | 194.56 | 2.61 | 19 | 142.59 | 43.4 | 21 | 17 | 23.19 | 17819.69 | 528.29 | 793.2 | 129.34 | 86.27 | 10979.91 | 0.67 | 0.79 | 0.25 | 0.64 | 0.5 | 10
21 | 55 | CONCLUIDO | 1.5596 | 64.12 | 61.58 | 194.47 | 2.7 | 19 | 143.96 | 43.4 | 22 | 17 | 23.56 | 17988.46 | 524.93 | 793.2 | 128.5 | 86.27 | 10557.97 | 0.67 | 0.79 | 0.25 | 0.61 | 0.5 | 10
22 | 55 | CONCLUIDO | 1.5598 | 64.11 | 61.6 | 205.33 | 2.8 | 18 | 145.33 | 43.4 | 23 | 14 | 23.93 | 18157.74 | 520.52 | 793.24 | 129.03 | 86.27 | 10827.87 | 0.67 | 0.79 | 0.25 | 0.63 | 0.5 | 10
23 | 55 | CONCLUIDO | 1.5611 | 64.06 | 61.57 | 217.3 | 2.89 | 17 | 146.7 | 43.4 | 24 | 12 | 24.3 | 18327.54 | 519.02 | 793.2 | 127.98 | 86.27 | 10310.78 | 0.67 | 0.79 | 0.25 | 0.6 | 0.5 | 10
24 | 55 | CONCLUIDO | 1.5632 | 63.97 | 61.5 | 230.64 | 2.99 | 16 | 148.09 | 43.4 | 25 | 7 | 24.69 | 18497.87 | 513.88 | 793.2 | 125.52 | 86.27 | 9087.17 | 0.69 | 0.79 | 0.26 | 0.54 | 0.5 | 10
25 | 55 | CONCLUIDO | 1.5617 | 64.03 | 61.57 | 230.88 | 3.08 | 16 | 149.47 | 43.4 | 26 | 4 | 25.07 | 18668.73 | 517.26 | 793.21 | 127.63 | 86.27 | 10141.61 | 0.68 | 0.79 | 0.26 | 0.6 | 0.5 | 10
26 | 55 | CONCLUIDO | 1.562 | 64.02 | 61.55 | 230.82 | 3.17 | 16 | 150.86 | 43.4 | 27 | 0 | 25.46 | 18840.13 | 518.35 | 793.2 | 126.91 | 86.27 | 9779.12 | 0.68 | 0.79 | 0.27 | 0.58 | 0.5 | 10

## gráficos
Selecione o eixo X:
Selecione o eixo Y:
Selecione o eixo Z:
Eixo X | Eixo Y | Eixo Z

## hidden (hidden)
Unnamed: 0
Volume de calda [L]
STATUS
Capacidade operacional [ha/h]
Tempo de missao [h]
Tempo util [h]
Tempo por voo [min]
Autonomia Projetada [h]
N° Voos
MTOW [kg]
Massa Estrutura [kg]
Combustível [kg]
Abastecimentos
Massa gerador
Potência gerador [W]
Combustível consumido [L]
Calda cons [L]
Distância percorrida [km]
Distância Pulverizando [km]
RTL ACUMULADO[m]
EOC [km/km]
EOC [h/h]
Tempo de manobra [h]
Tempo rtl_rtw [h]
V pulv [m/s]
V desloc [m/s]