## RESULTADOS_18
Unnamed: 0 | Volume de calda [L] | STATUS | Capacidade operacional [ha/h] | Tempo de missao [h] | Tempo util [h] | Tempo por voo [min] | Autonomia Projetada [h] | N° Voos | MTOW [kg] | Massa Estrutura [kg] | Combustível [kg] | Abastecimentos | Massa gerador | Potência gerador [W] | Combustível consumido [L] | Calda cons [L] | Distância percorrida [km] | Distância Pulverizando [km] | RTL ACUMULADO[m] | EOC [km/km] | EOC [h/h] | Tempo de manobra [h] | Tempo rtl_rtw [h] | V pulv [m/s] | V desloc [m/s] | Preço Total por ha Simples [R$/ha] | Preço Total por ha Presumido [R$/ha] | Preço Total por ha Real [R$/ha] | Preço Total Simples [R$] | Preço Total Presumido [R$] | Prod CAPEX [ha/h/R$] | Dias Trabalhados | Preço Total Real [R$]
0 | 100 | CONCLUIDO | 1.403 | 71.28 | 49.51 | 6 | 0.09 | 495 | 194.77 | 54.38 | 1 | 493 | 39.4 | 24256.19 | 669.46 | 5801.15 | 954.9 | 84.46 | 432978.31 | 0.09 | 0.48 | 0.94 | 25.51 | 1 | 10 | 523.1044 | 715.7345 | 647.4258 | 523104.3823 | 715734.4936 | 2.8714e-06 | 8 | 647425.798
1 | 100 | CONCLUIDO | 2.6101 | 38.31 | 30.47 | 13.34 | 0.18 | 137 | 196.32 | 54.38 | 2 | 135 | 39.95 | 24447.22 | 375.89 | 5799.5 | 304.82 | 84.46 | 109731.46 | 0.28 | 0.78 | 0.36 | 6.48 | 1 | 10 | 173.565 | 237.4792 | 214.8146 | 173564.9639 | 237479.2408 | 5.3419e-06 | 4 | 214814.5553
2 | 100 | CONCLUIDO | 3.0605 | 32.67 | 27.32 | 22.45 | 0.27 | 73 | 197.88 | 54.38 | 3 | 68 | 40.5 | 24639 | 297.82 | 5798.58 | 197.83 | 84.46 | 56553.1 | 0.43 | 0.87 | 0.26 | 3.33 | 1 | 10 | 129.9661 | 177.8253 | 160.8539 | 129966.0765 | 177825.3195 | 6.2637e-06 | 4 | 160853.9206
3 | 100 | CONCLUIDO | 3.1626 | 31.62 | 26.77 | 26.77 | 0.36 | 60 | 199.44 | 54.38 | 4 | 1 | 41.06 | 24831.54 | 275.9 | 5798.6 | 176.75 | 84.46 | 46077.9 | 0.48 | 0.89 | 0.31 | 2.78 | 1 | 10 | 120.7022 | 165.1501 | 149.3884 | 120702.2369 | 165150.1255 | 6.4727e-06 | 4 | 149388.4294
4 | 100 | CONCLUIDO | 3.1728 | 31.52 | 26.71 | 27.16 | 0.44 | 59 | 201.01 | 54.38 | 5 | 0 | 41.63 | 25024.84 | 276.39 | 5798.6 | 174.59 | 84.46 | 45005.85 | 0.48 | 0.89 | 0.31 | 2.72 | 1 | 10 | 120.5432 | 164.9326 | 149.1917 | 120543.2496 | 164932.592 | 6.4936e-06 | 4 | 149191.6569

## RESULTADOS_6
Unnamed: 0 | Volume de calda [L] | STATUS | Capacidade operacional [ha/h] | Tempo de missao [h] | Tempo util [h] | Tempo por voo [min] | Autonomia Projetada [h] | N° Voos | MTOW [kg] | Massa Estrutura [kg] | Combustível [kg] | Abastecimentos | Massa gerador | Potência gerador [W] | Combustível consumido [L] | Calda cons [L] | Distância percorrida [km] | Distância Pulverizando [km] | RTL ACUMULADO[m] | EOC [km/km] | EOC [h/h] | Tempo de manobra [h] | Tempo rtl_rtw [h] | V pulv [m/s] | V desloc [m/s] | Preço Total por ha Simples [R$/ha] | Preço Total por ha Presumido [R$/ha] | Preço Total por ha Real [R$/ha] | Preço Total Simples [R$] | Preço Total Presumido [R$] | Prod CAPEX [ha/h/R$] | Dias Trabalhados | Preço Total Real [R$]
0 | 40 | CONCLUIDO | 2.7492 | 36.37 | 31.45 | 11.94 | 0.2 | 158 | 89.87 | 37.55 | 1 | 71 | 11.32 | 11317.98 | 208.15 | 5799.08 | 334.05 | 84.46 | 124239.23 | 0.25 | 0.75 | 0.51 | 7.46 | 1 | 10 | 108.4662 | 148.4083 | 134.2444 | 108466.2121 | 148408.2566 | 5.8818e-06 | 4 | 134244.3809
1 | 40 | CONCLUIDO | 2.8185 | 35.48 | 30.78 | 12.65 | 0.39 | 146 | 91.1 | 37.55 | 2 | 0 | 11.54 | 11468.97 | 202.1 | 5799.05 | 308.71 | 84.46 | 111631.78 | 0.27 | 0.77 | 0.56 | 6.79 | 1 | 10 | 104.5933 | 143.1091 | 129.451 | 104593.2629 | 143109.1166 | 6.0301e-06 | 4 | 129450.9833

## RESULTADOS_4
Unnamed: 0 | Volume de calda [L] | STATUS | Capacidade operacional [ha/h] | Tempo de missao [h] | Tempo util [h] | Tempo por voo [min] | Autonomia Projetada [h] | N° Voos | MTOW [kg] | Massa Estrutura [kg] | Combustível [kg] | Abastecimentos | Massa gerador | Potência gerador [W] | Combustível consumido [L] | Calda cons [L] | Distância percorrida [km] | Distância Pulverizando [km] | RTL ACUMULADO[m] | EOC [km/km] | EOC [h/h] | Tempo de manobra [h] | Tempo rtl_rtw [h] | V pulv [m/s] | V desloc [m/s] | Preço Total por ha Simples [R$/ha] | Preço Total por ha Presumido [R$/ha] | Preço Total por ha Real [R$/ha] | Preço Total Simples [R$] | Preço Total Presumido [R$] | Prod CAPEX [ha/h/R$] | Dias Trabalhados | Preço Total Real [R$]
0 | 30 | CONCLUIDO | 2.6277 | 38.06 | 33.16 | 10.15 | 0.24 | 196 | 71.52 | 32.27 | 1 | 2 | 8.25 | 9054.6 | 188.67 | 5799.78 | 387.08 | 84.46 | 150567.18 | 0.22 | 0.72 | 0.71 | 9.17 | 1 | 10 | 104.517 | 143.0048 | 129.3566 | 104517.0373 | 143004.8214 | 5.6851e-06 | 4 | 129356.6419
1 | 30 | CONCLUIDO | 2.6335 | 37.97 | 33.1 | 10.18 | 0.48 | 195 | 72.7 | 32.27 | 2 | 0 | 8.43 | 9200.25 | 190.77 | 5799.78 | 384.67 | 84.46 | 149366.95 | 0.22 | 0.72 | 0.7 | 9.11 | 1 | 10 | 105.0404 | 143.721 | 130.0044 | 105040.4354 | 143720.9578 | 5.6976e-06 | 4 | 130004.4313

## RESULTADOS_1
Unnamed: 0 | Volume de calda [L] | STATUS | Capacidade operacional [ha/h] | Tempo de missao [h] | Tempo util [h] | Tempo por voo [min] | Autonomia Projetada [h] | N° Voos | MTOW [kg] | Massa Estrutura [kg] | Combustível [kg] | Abastecimentos | Massa gerador | Potência gerador [W] | Combustível consumido [L] | Calda cons [L] | Distância percorrida [km] | Distância Pulverizando [km] | RTL ACUMULADO[m] | EOC [km/km] | EOC [h/h] | Tempo de manobra [h] | Tempo rtl_rtw [h] | V pulv [m/s] | V desloc [m/s] | Preço Total por ha Simples [R$/ha] | Preço Total por ha Presumido [R$/ha] | Preço Total por ha Real [R$/ha] | Preço Total Simples [R$] | Preço Total Presumido [R$] | Prod CAPEX [ha/h/R$] | Dias Trabalhados | Preço Total Real [R$]
0 | 15 | CONCLUIDO | 2.0795 | 48.09 | 42.09 | 6.53 | 0.43 | 387 | 39.78 | 19.54 | 1 | 0 | 4.24 | 5140 | 164.84 | 5801.85 | 680.04 | 84.46 | 296091.24 | 0.12 | 0.56 | 1.27 | 18.09 | 1 | 10 | 127.7383 | 174.7772 | 158.0967 | 127738.3418 | 174777.2346 | 4.6015e-06 | 6 | 158096.7407

## RESULTADOS_12
Unnamed: 0 | Volume de calda [L] | STATUS | Capacidade operacional [ha/h] | Tempo de missao [h] | Tempo util [h] | Tempo por voo [min] | Autonomia Projetada [h] | N° Voos | MTOW [kg] | Massa Estrutura [kg] | Combustível [kg] | Abastecimentos | Massa gerador | Potência gerador [W] | Combustível consumido [L] | Calda cons [L] | Distância percorrida [km] | Distância Pulverizando [km] | RTL ACUMULADO[m] | EOC [km/km] | EOC [h/h] | Tempo de manobra [h] | Tempo rtl_rtw [h] | V pulv [m/s] | V desloc [m/s] | Preço Total por ha Simples [R$/ha] | Preço Total por ha Presumido [R$/ha] | Preço Total por ha Real [R$/ha] | Preço Total Simples [R$] | Preço Total Presumido [R$] | Prod CAPEX [ha/h/R$] | Dias Trabalhados | Preço Total Real [R$]
0 | 70 | CONCLUIDO | 2.0094 | 49.76 | 38.84 | 7.74 | 0.12 | 301 | 141.81 | 47.83 | 1 | 299 | 22.98 | 17723.39 | 410.14 | 5800.29 | 590.03 | 84.46 | 251516.64 | 0.14 | 0.61 | 0.63 | 14.85 | 1 | 10 | 247.3792 | 338.4752 | 306.1716 | 247379.2128 | 338475.1526 | 4.1914e-06 | 6 | 306171.5591
1 | 70 | CONCLUIDO | 3.0229 | 33.08 | 28.22 | 18.61 | 0.25 | 91 | 143.17 | 47.83 | 2 | 55 | 23.34 | 17891.86 | 244.26 | 5798.89 | 227.07 | 84.46 | 71084.77 | 0.37 | 0.84 | 0.33 | 4.24 | 1 | 10 | 113.9979 | 155.977 | 141.0908 | 113997.9362 | 155977.0056 | 6.3054e-06 | 4 | 141090.7791
2 | 70 | CONCLUIDO | 3.0727 | 32.54 | 27.86 | 19.67 | 0.37 | 85 | 144.54 | 47.83 | 3 | 1 | 23.71 | 18060.85 | 237.46 | 5799.04 | 212.36 | 84.46 | 63760.33 | 0.4 | 0.85 | 0.38 | 3.87 | 1 | 10 | 110.6824 | 151.4406 | 136.9873 | 110682.4253 | 151440.5773 | 6.4093e-06 | 4 | 136987.3012
3 | 70 | CONCLUIDO | 3.0811 | 32.46 | 27.8 | 19.86 | 0.49 | 84 | 145.92 | 47.83 | 4 | 0 | 24.09 | 18230.35 | 238.92 | 5799.04 | 210.35 | 84.46 | 62758.02 | 0.4 | 0.85 | 0.38 | 3.81 | 1 | 10 | 110.8707 | 151.6982 | 137.2203 | 110870.6934 | 151698.174 | 6.4268e-06 | 4 | 137220.3132

## RESULTADOS_16
Unnamed: 0 | Volume de calda [L] | STATUS | Capacidade operacional [ha/h] | Tempo de missao [h] | Tempo util [h] | Tempo por voo [min] | Autonomia Projetada [h] | N° Voos | MTOW [kg] | Massa Estrutura [kg] | Combustível [kg] | Abastecimentos | Massa gerador | Potência gerador [W] | Combustível consumido [L] | Calda cons [L] | Distância percorrida [km] | Distância Pulverizando [km] | RTL ACUMULADO[m] | EOC [km/km] | EOC [h/h] | Tempo de manobra [h] | Tempo rtl_rtw [h] | V pulv [m/s] | V desloc [m/s] | Preço Total por ha Simples [R$/ha] | Preço Total por ha Presumido [R$/ha] | Preço Total por ha Real [R$/ha] | Preço Total Simples [R$] | Preço Total Presumido [R$] | Prod CAPEX [ha/h/R$] | Dias Trabalhados | Preço Total Real [R$]
0 | 90 | CONCLUIDO | 1.5969 | 62.62 | 45.27 | 6.47 | 0.1 | 420 | 176.73 | 52.44 | 1 | 418 | 33.29 | 22031.19 | 569.4 | 5801.75 | 809.92 | 84.46 | 360863.44 | 0.1 | 0.52 | 0.81 | 21.27 | 1 | 10 | 400.4888 | 547.9664 | 495.6693 | 400488.8015 | 547966.4465 | 3.2875e-06 | 7 | 495669.2979
1 | 90 | CONCLUIDO | 2.7513 | 36.35 | 29.62 | 14.69 | 0.2 | 121 | 178.21 | 52.44 | 2 | 119 | 33.77 | 22213.89 | 332.34 | 5799.37 | 276.16 | 84.46 | 95480.14 | 0.31 | 0.8 | 0.33 | 5.63 | 1 | 10 | 151.683 | 207.5394 | 187.7321 | 151682.9909 | 207539.36 | 5.664e-06 | 4 | 187732.0948
2 | 90 | CONCLUIDO | 3.1355 | 31.89 | 27.09 | 24.26 | 0.3 | 67 | 179.7 | 52.44 | 3 | 16 | 34.26 | 22397.24 | 263.23 | 5798.41 | 187.87 | 84.46 | 51602.67 | 0.45 | 0.88 | 0.31 | 3.1 | 1 | 10 | 117.4277 | 160.6697 | 145.3356 | 117427.6844 | 160669.7384 | 6.4549e-06 | 4 | 145335.644
3 | 90 | CONCLUIDO | 3.1436 | 31.81 | 27.04 | 24.59 | 0.39 | 66 | 181.19 | 52.44 | 4 | 0 | 34.75 | 22581.25 | 263.95 | 5798.65 | 185.68 | 84.46 | 50517.24 | 0.45 | 0.88 | 0.33 | 3.06 | 1 | 10 | 117.3997 | 160.6314 | 145.301 | 117399.6935 | 160631.4399 | 6.4716e-06 | 4 | 145301.0008

## RESULTADOS_0
Unnamed: 0 | Volume de calda [L] | STATUS | Capacidade operacional [ha/h] | Tempo de missao [h] | Tempo util [h] | Tempo por voo [min] | Autonomia Projetada [h] | N° Voos | MTOW [kg] | Massa Estrutura [kg] | Combustível [kg] | Abastecimentos | Massa gerador | Potência gerador [W] | Combustível consumido [L] | Calda cons [L] | Distância percorrida [km] | Distância Pulverizando [km] | RTL ACUMULADO[m] | EOC [km/km] | EOC [h/h] | Tempo de manobra [h] | Tempo rtl_rtw [h] | V pulv [m/s] | V desloc [m/s] | Preço Total por ha Simples [R$/ha] | Preço Total por ha Presumido [R$/ha] | Preço Total por ha Real [R$/ha] | Preço Total Simples [R$] | Preço Total Presumido [R$] | Prod CAPEX [ha/h/R$] | Dias Trabalhados | Preço Total Real [R$]
0 | 10 | CONCLUIDO | 1.6901 | 59.17 | 51.09 | 5.29 | 0.64 | 579 | 26.11 | 12.1 | 1 | 0 | 3.01 | 3454.41 | 147.57 | 5803.21 | 975.9 | 84.46 | 443061.23 | 0.09 | 0.46 | 1.83 | 27.09 | 1 | 10 | 144.6695 | 197.9431 | 179.0517 | 144669.4626 | 197943.1411 | 3.7801e-06 | 7 | 179051.7255

## RESULTADOS_7
Unnamed: 0 | Volume de calda [L] | STATUS | Capacidade operacional [ha/h] | Tempo de missao [h] | Tempo util [h] | Tempo por voo [min] | Autonomia Projetada [h] | N° Voos | MTOW [kg] | Massa Estrutura [kg] | Combustível [kg] | Abastecimentos | Massa gerador | Potência gerador [W] | Combustível consumido [L] | Calda cons [L] | Distância percorrida [km] | Distância Pulverizando [km] | RTL ACUMULADO[m] | EOC [km/km] | EOC [h/h] | Tempo de manobra [h] | Tempo rtl_rtw [h] | V pulv [m/s] | V desloc [m/s] | Preço Total por ha Simples [R$/ha] | Preço Total por ha Presumido [R$/ha] | Preço Total por ha Real [R$/ha] | Preço Total Simples [R$] | Preço Total Presumido [R$] | Prod CAPEX [ha/h/R$] | Dias Trabalhados | Preço Total Real [R$]
0 | 45 | CONCLUIDO | 2.639 | 37.89 | 32.33 | 11.15 | 0.18 | 174 | 98.71 | 39.72 | 1 | 159 | 12.99 | 12407.75 | 237.73 | 5799.97 | 367.76 | 84.46 | 141015.26 | 0.23 | 0.73 | 0.43 | 8.34 | 1 | 10 | 122.1917 | 167.1881 | 151.2319 | 122191.7317 | 167188.118 | 5.6183e-06 | 4 | 151231.9187
1 | 45 | CONCLUIDO | 2.8756 | 34.78 | 30.09 | 13.78 | 0.35 | 131 | 99.95 | 39.72 | 2 | 1 | 13.24 | 12561.45 | 208.28 | 5799.66 | 286.14 | 84.46 | 100421.32 | 0.3 | 0.79 | 0.51 | 6.1 | 1 | 10 | 105.4378 | 144.2647 | 130.4963 | 105437.839 | 144264.7029 | 6.122e-06 | 4 | 130496.2821
2 | 45 | CONCLUIDO | 2.8823 | 34.7 | 30.03 | 13.86 | 0.52 | 130 | 101.2 | 39.72 | 3 | 0 | 13.49 | 12715.54 | 210.12 | 5799.66 | 284.12 | 84.46 | 99415.54 | 0.3 | 0.79 | 0.51 | 6.05 | 1 | 10 | 105.8122 | 144.7769 | 130.9596 | 105812.1504 | 144776.8523 | 6.1363e-06 | 4 | 130959.5527

## RESULTADOS_10
Unnamed: 0 | Volume de calda [L] | STATUS | Capacidade operacional [ha/h] | Tempo de missao [h] | Tempo util [h] | Tempo por voo [min] | Autonomia Projetada [h] | N° Voos | MTOW [kg] | Massa Estrutura [kg] | Combustível [kg] | Abastecimentos | Massa gerador | Potência gerador [W] | Combustível consumido [L] | Calda cons [L] | Distância percorrida [km] | Distância Pulverizando [km] | RTL ACUMULADO[m] | EOC [km/km] | EOC [h/h] | Tempo de manobra [h] | Tempo rtl_rtw [h] | V pulv [m/s] | V desloc [m/s] | Preço Total por ha Simples [R$/ha] | Preço Total por ha Presumido [R$/ha] | Preço Total por ha Real [R$/ha] | Preço Total Simples [R$] | Preço Total Presumido [R$] | Prod CAPEX [ha/h/R$] | Dias Trabalhados | Preço Total Real [R$]
0 | 60 | CONCLUIDO | 2.2409 | 44.63 | 36.13 | 8.71 | 0.14 | 249 | 124.63 | 45 | 1 | 247 | 18.64 | 15605.44 | 340.45 | 5799.67 | 497.83 | 84.46 | 205674.83 | 0.17 | 0.66 | 0.54 | 12.14 | 1 | 10 | 189.3517 | 259.0794 | 234.3532 | 189351.7134 | 259079.3678 | 4.7094e-06 | 5 | 234353.1966
1 | 60 | CONCLUIDO | 3.0056 | 33.27 | 28.61 | 17.34 | 0.28 | 99 | 125.95 | 45 | 2 | 1 | 18.95 | 15767.7 | 225.91 | 5799.36 | 237.35 | 84.46 | 76184.59 | 0.36 | 0.83 | 0.42 | 4.62 | 1 | 10 | 108.4551 | 148.393 | 134.2306 | 108455.0669 | 148393.0073 | 6.3165e-06 | 4 | 134230.587
2 | 60 | CONCLUIDO | 3.0137 | 33.18 | 28.55 | 17.48 | 0.42 | 98 | 127.27 | 45 | 3 | 0 | 19.27 | 15930.42 | 227.21 | 5799.36 | 235.17 | 84.46 | 75100.11 | 0.36 | 0.83 | 0.42 | 4.56 | 1 | 10 | 108.6152 | 148.6121 | 134.4288 | 108615.2207 | 148612.1367 | 6.3336e-06 | 4 | 134428.8029

## RESULTADOS_14
Unnamed: 0 | Volume de calda [L] | STATUS | Capacidade operacional [ha/h] | Tempo de missao [h] | Tempo util [h] | Tempo por voo [min] | Autonomia Projetada [h] | N° Voos | MTOW [kg] | Massa Estrutura [kg] | Combustível [kg] | Abastecimentos | Massa gerador | Potência gerador [W] | Combustível consumido [L] | Calda cons [L] | Distância percorrida [km] | Distância Pulverizando [km] | RTL ACUMULADO[m] | EOC [km/km] | EOC [h/h] | Tempo de manobra [h] | Tempo rtl_rtw [h] | V pulv [m/s] | V desloc [m/s] | Preço Total por ha Simples [R$/ha] | Preço Total por ha Presumido [R$/ha] | Preço Total por ha Real [R$/ha] | Preço Total Simples [R$] | Preço Total Presumido [R$] | Prod CAPEX [ha/h/R$] | Dias Trabalhados | Preço Total Real [R$]
0 | 80 | CONCLUIDO | 1.7968 | 55.65 | 41.83 | 7.03 | 0.11 | 357 | 159.12 | 50.28 | 1 | 355 | 27.84 | 19859.16 | 485.17 | 5800.81 | 691.77 | 84.46 | 302102.99 | 0.12 | 0.57 | 0.72 | 17.83 | 1 | 10 | 309.9854 | 424.1357 | 383.6568 | 309985.4295 | 424135.7403 | 3.7224e-06 | 6 | 383656.8205
1 | 80 | CONCLUIDO | 2.8928 | 34.57 | 28.86 | 16.49 | 0.22 | 105 | 160.54 | 50.28 | 2 | 103 | 28.26 | 20034.4 | 287.93 | 5798.7 | 250.41 | 84.46 | 82685.36 | 0.34 | 0.82 | 0.3 | 4.87 | 1 | 10 | 131.6587 | 180.1413 | 162.9488 | 131658.7222 | 180141.272 | 5.9929e-06 | 4 | 162948.8419
2 | 80 | CONCLUIDO | 3.104 | 32.22 | 27.48 | 21.98 | 0.33 | 75 | 161.97 | 50.28 | 3 | 1 | 28.69 | 20210.21 | 251.13 | 5798.51 | 200.08 | 84.46 | 57670.66 | 0.42 | 0.86 | 0.35 | 3.49 | 1 | 10 | 114.3425 | 156.4484 | 141.5172 | 114342.4775 | 156448.4221 | 6.4305e-06 | 4 | 141517.2043
3 | 80 | CONCLUIDO | 3.1129 | 32.12 | 27.42 | 22.23 | 0.43 | 74 | 163.4 | 50.28 | 4 | 0 | 29.12 | 20386.62 | 252.44 | 5798.51 | 198.05 | 84.46 | 56662.33 | 0.43 | 0.87 | 0.35 | 3.43 | 1 | 10 | 114.464 | 156.6147 | 141.6676 | 114463.9702 | 156614.6538 | 6.4489e-06 | 4 | 141667.5711

## RESULTADOS_5
Unnamed: 0 | Volume de calda [L] | STATUS | Capacidade operacional [ha/h] | Tempo de missao [h] | Tempo util [h] | Tempo por voo [min] | Autonomia Projetada [h] | N° Voos | MTOW [kg] | Massa Estrutura [kg] | Combustível [kg] | Abastecimentos | Massa gerador | Potência gerador [W] | Combustível consumido [L] | Calda cons [L] | Distância percorrida [km] | Distância Pulverizando [km] | RTL ACUMULADO[m] | EOC [km/km] | EOC [h/h] | Tempo de manobra [h] | Tempo rtl_rtw [h] | V pulv [m/s] | V desloc [m/s] | Preço Total por ha Simples [R$/ha] | Preço Total por ha Presumido [R$/ha] | Preço Total por ha Real [R$/ha] | Preço Total Simples [R$] | Preço Total Presumido [R$] | Prod CAPEX [ha/h/R$] | Dias Trabalhados | Preço Total Real [R$]
0 | 35 | CONCLUIDO | 2.7225 | 36.73 | 31.93 | 11.34 | 0.22 | 169 | 80.84 | 35.1 | 1 | 3 | 9.74 | 10204.21 | 195.53 | 5799.86 | 346.33 | 84.46 | 130322.96 | 0.24 | 0.74 | 0.63 | 7.94 | 1 | 10 | 104.6477 | 143.1835 | 129.5183 | 104647.6583 | 143183.5429 | 5.8558e-06 | 4 | 129518.3065
1 | 35 | CONCLUIDO | 2.7349 | 36.56 | 31.8 | 11.42 | 0.43 | 167 | 82.04 | 35.1 | 2 | 0 | 9.94 | 10352.53 | 197.05 | 5799.94 | 341.83 | 84.46 | 128084.47 | 0.25 | 0.75 | 0.62 | 7.81 | 1 | 10 | 104.7776 | 143.3614 | 129.6792 | 104777.6245 | 143361.3683 | 5.8825e-06 | 4 | 129679.1605

## RESULTADOS_8
Unnamed: 0 | Volume de calda [L] | STATUS | Capacidade operacional [ha/h] | Tempo de missao [h] | Tempo util [h] | Tempo por voo [min] | Autonomia Projetada [h] | N° Voos | MTOW [kg] | Massa Estrutura [kg] | Combustível [kg] | Abastecimentos | Massa gerador | Potência gerador [W] | Combustível consumido [L] | Calda cons [L] | Distância percorrida [km] | Distância Pulverizando [km] | RTL ACUMULADO[m] | EOC [km/km] | EOC [h/h] | Tempo de manobra [h] | Tempo rtl_rtw [h] | V pulv [m/s] | V desloc [m/s] | Preço Total por ha Simples [R$/ha] | Preço Total por ha Presumido [R$/ha] | Preço Total por ha Real [R$/ha] | Preço Total Simples [R$] | Preço Total Presumido [R$] | Prod CAPEX [ha/h/R$] | Dias Trabalhados | Preço Total Real [R$]
0 | 50 | CONCLUIDO | 2.4973 | 40.04 | 33.59 | 10.13 | 0.16 | 199 | 107.41 | 41.65 | 1 | 197 | 14.77 | 13481.73 | 272.24 | 5799.82 | 410.84 | 84.46 | 162427.68 | 0.21 | 0.71 | 0.46 | 9.59 | 1 | 10 | 148.4619 | 203.1322 | 183.7455 | 148461.9403 | 203132.1764 | 5.2923e-06 | 5 | 183745.5265
1 | 50 | CONCLUIDO | 2.9279 | 34.15 | 29.5 | 15 | 0.32 | 118 | 108.68 | 41.65 | 2 | 1 | 15.03 | 13638.32 | 214.14 | 5799.16 | 266.46 | 84.46 | 90644.93 | 0.32 | 0.8 | 0.48 | 5.51 | 1 | 10 | 106.2551 | 145.383 | 131.5078 | 106255.1275 | 145382.9532 | 6.2049e-06 | 4 | 131507.8081
2 | 50 | CONCLUIDO | 2.935 | 34.07 | 29.44 | 15.1 | 0.48 | 117 | 109.96 | 41.65 | 3 | 0 | 15.31 | 13795.21 | 215.69 | 5799.16 | 264.39 | 84.46 | 89616.74 | 0.32 | 0.81 | 0.47 | 5.45 | 1 | 10 | 106.5247 | 145.7518 | 131.8415 | 106524.7169 | 145751.8173 | 6.2199e-06 | 4 | 131841.4684

## RESULTADOS_3
Unnamed: 0 | Volume de calda [L] | STATUS | Capacidade operacional [ha/h] | Tempo de missao [h] | Tempo util [h] | Tempo por voo [min] | Autonomia Projetada [h] | N° Voos | MTOW [kg] | Massa Estrutura [kg] | Combustível [kg] | Abastecimentos | Massa gerador | Potência gerador [W] | Combustível consumido [L] | Calda cons [L] | Distância percorrida [km] | Distância Pulverizando [km] | RTL ACUMULADO[m] | EOC [km/km] | EOC [h/h] | Tempo de manobra [h] | Tempo rtl_rtw [h] | V pulv [m/s] | V desloc [m/s] | Preço Total por ha Simples [R$/ha] | Preço Total por ha Presumido [R$/ha] | Preço Total por ha Real [R$/ha] | Preço Total Simples [R$] | Preço Total Presumido [R$] | Prod CAPEX [ha/h/R$] | Dias Trabalhados | Preço Total Real [R$]
0 | 25 | CONCLUIDO | 2.5019 | 39.97 | 34.92 | 8.95 | 0.28 | 234 | 61.76 | 28.92 | 1 | 1 | 6.84 | 7851.41 | 182.03 | 5799.72 | 444.98 | 84.46 | 179324.47 | 0.19 | 0.68 | 0.82 | 10.93 | 1 | 10 | 113.3568 | 155.0998 | 140.2973 | 113356.7984 | 155099.7725 | 5.4482e-06 | 5 | 140297.2679
1 | 25 | CONCLUIDO | 2.5066 | 39.9 | 34.86 | 8.98 | 0.55 | 233 | 62.92 | 28.92 | 2 | 0 | 7 | 7994.37 | 184.69 | 5799.72 | 442.9 | 84.46 | 178291.4 | 0.19 | 0.68 | 0.81 | 10.87 | 1 | 10 | 114.1314 | 156.1596 | 141.256 | 114131.42 | 156159.644 | 5.4584e-06 | 5 | 141255.9867

## RESULTADOS_15
Unnamed: 0 | Volume de calda [L] | STATUS | Capacidade operacional [ha/h] | Tempo de missao [h] | Tempo util [h] | Tempo por voo [min] | Autonomia Projetada [h] | N° Voos | MTOW [kg] | Massa Estrutura [kg] | Combustível [kg] | Abastecimentos | Massa gerador | Potência gerador [W] | Combustível consumido [L] | Calda cons [L] | Distância percorrida [km] | Distância Pulverizando [km] | RTL ACUMULADO[m] | EOC [km/km] | EOC [h/h] | Tempo de manobra [h] | Tempo rtl_rtw [h] | V pulv [m/s] | V desloc [m/s] | Preço Total por ha Simples [R$/ha] | Preço Total por ha Presumido [R$/ha] | Preço Total por ha Real [R$/ha] | Preço Total Simples [R$] | Preço Total Presumido [R$] | Prod CAPEX [ha/h/R$] | Dias Trabalhados | Preço Total Real [R$]
0 | 85 | CONCLUIDO | 1.6971 | 58.92 | 43.44 | 6.73 | 0.11 | 387 | 167.88 | 51.39 | 1 | 385 | 30.49 | 20939.59 | 525.4 | 5799.82 | 747.36 | 84.46 | 329751.16 | 0.11 | 0.55 | 0.75 | 19.44 | 1 | 10 | 355.9711 | 487.0554 | 440.5715 | 355971.1028 | 487055.3672 | 3.5046e-06 | 7 | 440571.4865
1 | 85 | CONCLUIDO | 2.8209 | 35.45 | 29.25 | 15.53 | 0.21 | 113 | 169.33 | 51.39 | 2 | 111 | 30.94 | 21118.46 | 310.59 | 5798.89 | 263.67 | 84.46 | 89275.99 | 0.32 | 0.81 | 0.31 | 5.26 | 1 | 10 | 141.6131 | 193.7613 | 175.269 | 141613.1104 | 193761.3052 | 5.8253e-06 | 4 | 175268.9982
2 | 85 | CONCLUIDO | 3.1173 | 32.08 | 27.3 | 23.07 | 0.31 | 71 | 170.79 | 51.39 | 3 | 1 | 31.4 | 21297.94 | 257.16 | 5799.12 | 194.22 | 84.46 | 54762.36 | 0.43 | 0.87 | 0.34 | 3.31 | 1 | 10 | 115.962 | 158.6643 | 143.5216 | 115961.9585 | 158664.2675 | 6.4373e-06 | 4 | 143521.5725
3 | 85 | CONCLUIDO | 3.1264 | 31.99 | 27.24 | 23.35 | 0.41 | 70 | 172.25 | 51.39 | 4 | 0 | 31.86 | 21478.05 | 258.51 | 5799.12 | 192.21 | 84.46 | 53759.95 | 0.44 | 0.87 | 0.34 | 3.25 | 1 | 10 | 116.0842 | 158.8315 | 143.6728 | 116084.1715 | 158831.4847 | 6.4561e-06 | 4 | 143672.8307

## RESULTADOS_2
Unnamed: 0 | Volume de calda [L] | STATUS | Capacidade operacional [ha/h] | Tempo de missao [h] | Tempo util [h] | Tempo por voo [min] | Autonomia Projetada [h] | N° Voos | MTOW [kg] | Massa Estrutura [kg] | Combustível [kg] | Abastecimentos | Massa gerador | Potência gerador [W] | Combustível consumido [L] | Calda cons [L] | Distância percorrida [km] | Distância Pulverizando [km] | RTL ACUMULADO[m] | EOC [km/km] | EOC [h/h] | Tempo de manobra [h] | Tempo rtl_rtw [h] | V pulv [m/s] | V desloc [m/s] | Preço Total por ha Simples [R$/ha] | Preço Total por ha Presumido [R$/ha] | Preço Total por ha Real [R$/ha] | Preço Total Simples [R$] | Preço Total Presumido [R$] | Prod CAPEX [ha/h/R$] | Dias Trabalhados | Preço Total Real [R$]
0 | 20 | CONCLUIDO | 2.3315 | 42.89 | 37.59 | 7.75 | 0.34 | 291 | 51.33 | 24.83 | 1 | 0 | 5.51 | 6564.78 | 174.24 | 5800.84 | 532.29 | 84.46 | 222695.37 | 0.16 | 0.63 | 0.99 | 13.59 | 1 | 10 | 115.2332 | 157.6671 | 142.6196 | 115233.175 | 157667.1137 | 5.1147e-06 | 5 | 142619.5857

## RESULTADOS_11
Unnamed: 0 | Volume de calda [L] | STATUS | Capacidade operacional [ha/h] | Tempo de missao [h] | Tempo util [h] | Tempo por voo [min] | Autonomia Projetada [h] | N° Voos | MTOW [kg] | Massa Estrutura [kg] | Combustível [kg] | Abastecimentos | Massa gerador | Potência gerador [W] | Combustível consumido [L] | Calda cons [L] | Distância percorrida [km] | Distância Pulverizando [km] | RTL ACUMULADO[m] | EOC [km/km] | EOC [h/h] | Tempo de manobra [h] | Tempo rtl_rtw [h] | V pulv [m/s] | V desloc [m/s] | Preço Total por ha Simples [R$/ha] | Preço Total por ha Presumido [R$/ha] | Preço Total por ha Real [R$/ha] | Preço Total Simples [R$] | Preço Total Presumido [R$] | Prod CAPEX [ha/h/R$] | Dias Trabalhados | Preço Total Real [R$]
0 | 65 | CONCLUIDO | 2.1217 | 47.13 | 37.46 | 8.17 | 0.13 | 275 | 133.21 | 46.47 | 1 | 273 | 20.75 | 16663.42 | 374.85 | 5799.96 | 543.36 | 84.46 | 228307.7 | 0.16 | 0.63 | 0.58 | 13.47 | 1 | 10 | 212.9097 | 291.3124 | 263.51 | 212909.6701 | 291312.4036 | 4.4418e-06 | 5 | 263509.9566
1 | 65 | CONCLUIDO | 3.0307 | 33 | 28.31 | 18.46 | 0.26 | 92 | 134.55 | 46.47 | 2 | 5 | 21.09 | 16828.84 | 232.46 | 5799.33 | 227.67 | 84.46 | 71379.62 | 0.37 | 0.84 | 0.4 | 4.32 | 1 | 10 | 110.0452 | 150.5688 | 136.1987 | 110045.2392 | 150568.7511 | 6.3449e-06 | 4 | 136198.6808
2 | 65 | CONCLUIDO | 3.0396 | 32.9 | 28.24 | 18.62 | 0.39 | 91 | 135.9 | 46.47 | 3 | 0 | 21.43 | 16994.64 | 233.36 | 5799.4 | 225.15 | 84.46 | 70124.16 | 0.38 | 0.84 | 0.4 | 4.25 | 1 | 10 | 110.0623 | 150.5921 | 136.2198 | 110062.2766 | 150592.0624 | 6.3635e-06 | 4 | 136219.7673

## RESULTADOS_13
Unnamed: 0 | Volume de calda [L] | STATUS | Capacidade operacional [ha/h] | Tempo de missao [h] | Tempo util [h] | Tempo por voo [min] | Autonomia Projetada [h] | N° Voos | MTOW [kg] | Massa Estrutura [kg] | Combustível [kg] | Abastecimentos | Massa gerador | Potência gerador [W] | Combustível consumido [L] | Calda cons [L] | Distância percorrida [km] | Distância Pulverizando [km] | RTL ACUMULADO[m] | EOC [km/km] | EOC [h/h] | Tempo de manobra [h] | Tempo rtl_rtw [h] | V pulv [m/s] | V desloc [m/s] | Preço Total por ha Simples [R$/ha] | Preço Total por ha Presumido [R$/ha] | Preço Total por ha Real [R$/ha] | Preço Total Simples [R$] | Preço Total Presumido [R$] | Prod CAPEX [ha/h/R$] | Dias Trabalhados | Preço Total Real [R$]
0 | 75 | CONCLUIDO | 1.903 | 52.55 | 40.25 | 7.36 | 0.12 | 328 | 150.44 | 49.1 | 1 | 326 | 25.34 | 18787.76 | 446.33 | 5800.56 | 638.56 | 84.46 | 275643.13 | 0.13 | 0.59 | 0.66 | 16.26 | 1 | 10 | 276.3018 | 378.0483 | 341.9679 | 276301.7548 | 378048.2505 | 3.9556e-06 | 6 | 341967.8561
1 | 75 | CONCLUIDO | 2.965 | 33.73 | 28.49 | 17.62 | 0.23 | 97 | 151.83 | 49.1 | 2 | 89 | 25.73 | 18959.54 | 264.83 | 5798.83 | 237.29 | 84.46 | 76166.71 | 0.36 | 0.83 | 0.3 | 4.5 | 1 | 10 | 122.0429 | 166.9845 | 151.0478 | 122042.9376 | 166984.5313 | 6.1631e-06 | 4 | 151047.762
2 | 75 | CONCLUIDO | 3.0931 | 32.33 | 27.64 | 20.99 | 0.35 | 79 | 153.23 | 49.1 | 3 | 0 | 26.13 | 19131.85 | 244.46 | 5799.29 | 205.28 | 84.46 | 60250.14 | 0.41 | 0.86 | 0.36 | 3.65 | 1 | 10 | 112.4481 | 153.8564 | 139.1726 | 112448.0763 | 153856.4188 | 6.4294e-06 | 4 | 139172.5781

## RESULTADOS_17
Unnamed: 0 | Volume de calda [L] | STATUS | Capacidade operacional [ha/h] | Tempo de missao [h] | Tempo util [h] | Tempo por voo [min] | Autonomia Projetada [h] | N° Voos | MTOW [kg] | Massa Estrutura [kg] | Combustível [kg] | Abastecimentos | Massa gerador | Potência gerador [W] | Combustível consumido [L] | Calda cons [L] | Distância percorrida [km] | Distância Pulverizando [km] | RTL ACUMULADO[m] | EOC [km/km] | EOC [h/h] | Tempo de manobra [h] | Tempo rtl_rtw [h] | V pulv [m/s] | V desloc [m/s] | Preço Total por ha Simples [R$/ha] | Preço Total por ha Presumido [R$/ha] | Preço Total por ha Real [R$/ha] | Preço Total Simples [R$] | Preço Total Presumido [R$] | Prod CAPEX [ha/h/R$] | Dias Trabalhados | Preço Total Real [R$]
0 | 95 | CONCLUIDO | 1.4987 | 66.72 | 47.28 | 6.22 | 0.1 | 456 | 185.69 | 53.44 | 1 | 454 | 36.26 | 23136.14 | 617.22 | 5800.69 | 878.77 | 84.46 | 395110.14 | 0.1 | 0.5 | 0.87 | 23.28 | 1 | 10 | 452.7921 | 619.5301 | 560.4031 | 452792.1079 | 619530.1379 | 3.0761e-06 | 7 | 560403.051
1 | 95 | CONCLUIDO | 2.6791 | 37.33 | 30.06 | 13.98 | 0.19 | 129 | 187.21 | 53.44 | 2 | 127 | 36.77 | 23322.88 | 354.08 | 5798.92 | 290.94 | 84.46 | 102829.8 | 0.29 | 0.79 | 0.34 | 6.07 | 1 | 10 | 162.4109 | 222.2178 | 201.0096 | 162410.9339 | 222217.8049 | 5.499e-06 | 4 | 201009.6495
2 | 95 | CONCLUIDO | 3.1089 | 32.17 | 27.13 | 23.59 | 0.28 | 69 | 188.73 | 53.44 | 3 | 49 | 37.29 | 23510.33 | 278.19 | 5798.58 | 190.54 | 84.46 | 52929.33 | 0.44 | 0.87 | 0.28 | 3.14 | 1 | 10 | 122.6384 | 167.7993 | 151.7847 | 122638.3916 | 167799.2578 | 6.3811e-06 | 4 | 151784.7321
3 | 95 | CONCLUIDO | 3.1529 | 31.72 | 26.9 | 25.62 | 0.37 | 63 | 190.25 | 53.44 | 4 | 1 | 37.82 | 23698.48 | 268.6 | 5798.89 | 180.96 | 84.46 | 48170.6 | 0.47 | 0.88 | 0.32 | 2.92 | 1 | 10 | 118.699 | 162.4092 | 146.9091 | 118698.9601 | 162409.1539 | 6.4714e-06 | 4 | 146909.0522
4 | 95 | CONCLUIDO | 3.1529 | 31.72 | 26.9 | 25.62 | 0.46 | 63 | 191.78 | 53.44 | 5 | 0 | 38.35 | 23887.36 | 270.57 | 5798.89 | 180.93 | 84.46 | 48154.29 | 0.47 | 0.88 | 0.32 | 2.92 | 1 | 10 | 119.243 | 163.1535 | 147.5824 | 119243.0006 | 163153.5341 | 6.4714e-06 | 4 | 147582.3898

## RESULTADOS_9
Unnamed: 0 | Volume de calda [L] | STATUS | Capacidade operacional [ha/h] | Tempo de missao [h] | Tempo util [h] | Tempo por voo [min] | Autonomia Projetada [h] | N° Voos | MTOW [kg] | Massa Estrutura [kg] | Combustível [kg] | Abastecimentos | Massa gerador | Potência gerador [W] | Combustível consumido [L] | Calda cons [L] | Distância percorrida [km] | Distância Pulverizando [km] | RTL ACUMULADO[m] | EOC [km/km] | EOC [h/h] | Tempo de manobra [h] | Tempo rtl_rtw [h] | V pulv [m/s] | V desloc [m/s] | Preço Total por ha Simples [R$/ha] | Preço Total por ha Presumido [R$/ha] | Preço Total por ha Real [R$/ha] | Preço Total Simples [R$] | Preço Total Presumido [R$] | Prod CAPEX [ha/h/R$] | Dias Trabalhados | Preço Total Real [R$]
0 | 55 | CONCLUIDO | 2.3653 | 42.28 | 34.84 | 9.33 | 0.15 | 224 | 116.05 | 43.4 | 1 | 222 | 16.65 | 14546.17 | 306.43 | 5799.46 | 453.95 | 84.46 | 183859.93 | 0.19 | 0.68 | 0.5 | 10.85 | 1 | 10 | 168.0364 | 229.9148 | 207.9721 | 168036.4002 | 229914.816 | 4.9911e-06 | 5 | 207972.0686
1 | 55 | CONCLUIDO | 2.9691 | 33.68 | 29.02 | 16.12 | 0.3 | 108 | 117.34 | 43.4 | 2 | 1 | 16.94 | 14705.49 | 220.19 | 5799.21 | 250.66 | 84.46 | 82796.31 | 0.34 | 0.82 | 0.45 | 5.03 | 1 | 10 | 107.3653 | 146.9019 | 132.8818 | 107365.3053 | 146901.9473 | 6.2652e-06 | 4 | 132881.8317
2 | 55 | CONCLUIDO | 2.9767 | 33.59 | 28.95 | 16.24 | 0.45 | 107 | 118.63 | 43.4 | 3 | 0 | 17.23 | 14865.24 | 221.78 | 5799.21 | 248.58 | 84.46 | 81759.26 | 0.34 | 0.82 | 0.45 | 4.97 | 1 | 10 | 107.6249 | 147.2571 | 133.2031 | 107624.8559 | 147257.0759 | 6.2812e-06 | 4 | 133203.0673

## resultados
Unnamed: 0 | Volume de calda [L] | STATUS | Capacidade operacional [ha/h] | Tempo de missao [h] | Tempo util [h] | Tempo por voo [min] | Autonomia Projetada [h] | N° Voos | MTOW [kg] | Massa Estrutura [kg] | Combustível [kg] | Abastecimentos | Massa gerador | Potência gerador [W] | Combustível consumido [L] | Calda cons [L] | Distância percorrida [km] | Distância Pulverizando [km] | RTL ACUMULADO[m] | EOC [km/km] | EOC [h/h] | Tempo de manobra [h] | Tempo rtl_rtw [h] | V pulv [m/s] | V desloc [m/s]
0 | 100 | CONCLUIDO | 1.403 | 71.28 | 49.51 | 6 | 0.09 | 495 | 194.77 | 54.38 | 1 | 493 | 39.4 | 24256.19 | 669.46 | 5801.15 | 954.9 | 84.46 | 432978.31 | 0.09 | 0.48 | 0.94 | 25.51 | 1 | 10
1 | 100 | CONCLUIDO | 2.6101 | 38.31 | 30.47 | 13.34 | 0.18 | 137 | 196.32 | 54.38 | 2 | 135 | 39.95 | 24447.22 | 375.89 | 5799.5 | 304.82 | 84.46 | 109731.46 | 0.28 | 0.78 | 0.36 | 6.48 | 1 | 10
2 | 100 | CONCLUIDO | 3.0605 | 32.67 | 27.32 | 22.45 | 0.27 | 73 | 197.88 | 54.38 | 3 | 68 | 40.5 | 24639 | 297.82 | 5798.58 | 197.83 | 84.46 | 56553.1 | 0.43 | 0.87 | 0.26 | 3.33 | 1 | 10
3 | 100 | CONCLUIDO | 3.1626 | 31.62 | 26.77 | 26.77 | 0.36 | 60 | 199.44 | 54.38 | 4 | 1 | 41.06 | 24831.54 | 275.9 | 5798.6 | 176.75 | 84.46 | 46077.9 | 0.48 | 0.89 | 0.31 | 2.78 | 1 | 10
4 | 100 | CONCLUIDO | 3.1728 | 31.52 | 26.71 | 27.16 | 0.44 | 59 | 201.01 | 54.38 | 5 | 0 | 41.63 | 25024.84 | 276.39 | 5798.6 | 174.59 | 84.46 | 45005.85 | 0.48 | 0.89 | 0.31 | 2.72 | 1 | 10
0 | 40 | CONCLUIDO | 2.7492 | 36.37 | 31.45 | 11.94 | 0.2 | 158 | 89.87 | 37.55 | 1 | 71 | 11.32 | 11317.98 | 208.15 | 5799.08 | 334.05 | 84.46 | 124239.23 | 0.25 | 0.75 | 0.51 | 7.46 | 1 | 10
1 | 40 | CONCLUIDO | 2.8185 | 35.48 | 30.78 | 12.65 | 0.39 | 146 | 91.1 | 37.55 | 2 | 0 | 11.54 | 11468.97 | 202.1 | 5799.05 | 308.71 | 84.46 | 111631.78 | 0.27 | 0.77 | 0.56 | 6.79 | 1 | 10
0 | 30 | CONCLUIDO | 2.6277 | 38.06 | 33.16 | 10.15 | 0.24 | 196 | 71.52 | 32.27 | 1 | 2 | 8.25 | 9054.6 | 188.67 | 5799.78 | 387.08 | 84.46 | 150567.18 | 0.22 | 0.72 | 0.71 | 9.17 | 1 | 10
1 | 30 | CONCLUIDO | 2.6335 | 37.97 | 33.1 | 10.18 | 0.48 | 195 | 72.7 | 32.27 | 2 | 0 | 8.43 | 9200.25 | 190.77 | 5799.78 | 384.67 | 84.46 | 149366.95 | 0.22 | 0.72 | 0.7 | 9.11 | 1 | 10
0 | 15 | CONCLUIDO | 2.0795 | 48.09 | 42.09 | 6.53 | 0.43 | 387 | 39.78 | 19.54 | 1 | 0 | 4.24 | 5140 | 164.84 | 5801.85 | 680.04 | 84.46 | 296091.24 | 0.12 | 0.56 | 1.27 | 18.09 | 1 | 10
0 | 70 | CONCLUIDO | 2.0094 | 49.76 | 38.84 | 7.74 | 0.12 | 301 | 141.81 | 47.83 | 1 | 299 | 22.98 | 17723.39 | 410.14 | 5800.29 | 590.03 | 84.46 | 251516.64 | 0.14 | 0.61 | 0.63 | 14.85 | 1 | 10
1 | 70 | CONCLUIDO | 3.0229 | 33.08 | 28.22 | 18.61 | 0.25 | 91 | 143.17 | 47.83 | 2 | 55 | 23.34 | 17891.86 | 244.26 | 5798.89 | 227.07 | 84.46 | 71084.77 | 0.37 | 0.84 | 0.33 | 4.24 | 1 | 10
2 | 70 | CONCLUIDO | 3.0727 | 32.54 | 27.86 | 19.67 | 0.37 | 85 | 144.54 | 47.83 | 3 | 1 | 23.71 | 18060.85 | 237.46 | 5799.04 | 212.36 | 84.46 | 63760.33 | 0.4 | 0.85 | 0.38 | 3.87 | 1 | 10
3 | 70 | CONCLUIDO | 3.0811 | 32.46 | 27.8 | 19.86 | 0.49 | 84 | 145.92 | 47.83 | 4 | 0 | 24.09 | 18230.35 | 238.92 | 5799.04 | 210.35 | 84.46 | 62758.02 | 0.4 | 0.85 | 0.38 | 3.81 | 1 | 10
0 | 90 | CONCLUIDO | 1.5969 | 62.62 | 45.27 | 6.47 | 0.1 | 420 | 176.73 | 52.44 | 1 | 418 | 33.29 | 22031.19 | 569.4 | 5801.75 | 809.92 | 84.46 | 360863.44 | 0.1 | 0.52 | 0.81 | 21.27 | 1 | 10
1 | 90 | CONCLUIDO | 2.7513 | 36.35 | 29.62 | 14.69 | 0.2 | 121 | 178.21 | 52.44 | 2 | 119 | 33.77 | 22213.89 | 332.34 | 5799.37 | 276.16 | 84.46 | 95480.14 | 0.31 | 0.8 | 0.33 | 5.63 | 1 | 10
2 | 90 | CONCLUIDO | 3.1355 | 31.89 | 27.09 | 24.26 | 0.3 | 67 | 179.7 | 52.44 | 3 | 16 | 34.26 | 22397.24 | 263.23 | 5798.41 | 187.87 | 84.46 | 51602.67 | 0.45 | 0.88 | 0.31 | 3.1 | 1 | 10
3 | 90 | CONCLUIDO | 3.1436 | 31.81 | 27.04 | 24.59 | 0.39 | 66 | 181.19 | 52.44 | 4 | 0 | 34.75 | 22581.25 | 263.95 | 5798.65 | 185.68 | 84.46 | 50517.24 | 0.45 | 0.88 | 0.33 | 3.06 | 1 | 10
0 | 10 | CONCLUIDO | 1.6901 | 59.17 | 51.09 | 5.29 | 0.64 | 579 | 26.11 | 12.1 | 1 | 0 | 3.01 | 3454.41 | 147.57 | 5803.21 | 975.9 | 84.46 | 443061.23 | 0.09 | 0.46 | 1.83 | 27.09 | 1 | 10
0 | 45 | CONCLUIDO | 2.639 | 37.89 | 32.33 | 11.15 | 0.18 | 174 | 98.71 | 39.72 | 1 | 159 | 12.99 | 12407.75 | 237.73 | 5799.97 | 367.76 | 84.46 | 141015.26 | 0.23 | 0.73 | 0.43 | 8.34 | 1 | 10
1 | 45 | CONCLUIDO | 2.8756 | 34.78 | 30.09 | 13.78 | 0.35 | 131 | 99.95 | 39.72 | 2 | 1 | 13.24 | 12561.45 | 208.28 | 5799.66 | 286.14 | 84.46 | 100421.32 | 0.3 | 0.79 | 0.51 | 6.1 | 1 | 10
2 | 45 | CONCLUIDO | 2.8823 | 34.7 | 30.03 | 13.86 | 0.52 | 130 | 101.2 | 39.72 | 3 | 0 | 13.49 | 12715.54 | 210.12 | 5799.66 | 284.12 | 84.46 | 99415.54 | 0.3 | 0.79 | 0.51 | 6.05 | 1 | 10
0 | 60 | CONCLUIDO | 2.2409 | 44.63 | 36.13 | 8.71 | 0.14 | 249 | 124.63 | 45 | 1 | 247 | 18.64 | 15605.44 | 340.45 | 5799.67 | 497.83 | 84.46 | 205674.83 | 0.17 | 0.66 | 0.54 | 12.14 | 1 | 10
1 | 60 | CONCLUIDO | 3.0056 | 33.27 | 28.61 | 17.34 | 0.28 | 99 | 125.95 | 45 | 2 | 1 | 18.95 | 15767.7 | 225.91 | 5799.36 | 237.35 | 84.46 | 76184.59 | 0.36 | 0.83 | 0.42 | 4.62 | 1 | 10
2 | 60 | CONCLUIDO | 3.0137 | 33.18 | 28.55 | 17.48 | 0.42 | 98 | 127.27 | 45 | 3 | 0 | 19.27 | 15930.42 | 227.21 | 5799.36 | 235.17 | 84.46 | 75100.11 | 0.36 | 0.83 | 0.42 | 4.56 | 1 | 10
0 | 80 | CONCLUIDO | 1.7968 | 55.65 | 41.83 | 7.03 | 0.11 | 357 | 159.12 | 50.28 | 1 | 355 | 27.84 | 19859.16 | 485.17 | 5800.81 | 691.77 | 84.46 | 302102.99 | 0.12 | 0.57 | 0.72 | 17.83 | 1 | 10
1 | 80 | CONCLUIDO | 2.8928 | 34.57 | 28.86 | 16.49 | 0.22 | 105 | 160.54 | 50.28 | 2 | 103 | 28.26 | 20034.4 | 287.93 | 5798.7 | 250.41 | 84.46 | 82685.36 | 0.34 | 0.82 | 0.3 | 4.87 | 1 | 10
2 | 80 | CONCLUIDO | 3.104 | 32.22 | 27.48 | 21.98 | 0.33 | 75 | 161.97 | 50.28 | 3 | 1 | 28.69 | 20210.21 | 251.13 | 5798.51 | 200.08 | 84.46 | 57670.66 | 0.42 | 0.86 | 0.35 | 3.49 | 1 | 10
3 | 80 | CONCLUIDO | 3.1129 | 32.12 | 27.42 | 22.23 | 0.43 | 74 | 163.4 | 50.28 | 4 | 0 | 29.12 | 20386.62 | 252.44 | 5798.51 | 198.05 | 84.46 | 56662.33 | 0.43 | 0.87 | 0.35 | 3.43 | 1 | 10
0 | 35 | CONCLUIDO | 2.7225 | 36.73 | 31.93 | 11.34 | 0.22 | 169 | 80.84 | 35.1 | 1 | 3 | 9.74 | 10204.21 | 195.53 | 5799.86 | 346.33 | 84.46 | 130322.96 | 0.24 | 0.74 | 0.63 | 7.94 | 1 | 10
1 | 35 | CONCLUIDO | 2.7349 | 36.56 | 31.8 | 11.42 | 0.43 | 167 | 82.04 | 35.1 | 2 | 0 | 9.94 | 10352.53 | 197.05 | 5799.94 | 341.83 | 84.46 | 128084.47 | 0.25 | 0.75 | 0.62 | 7.81 | 1 | 10
0 | 50 | CONCLUIDO | 2.4973 | 40.04 | 33.59 | 10.13 | 0.16 | 199 | 107.41 | 41.65 | 1 | 197 | 14.77 | 13481.73 | 272.24 | 5799.82 | 410.84 | 84.46 | 162427.68 | 0.21 | 0.71 | 0.46 | 9.59 | 1 | 10
1 | 50 | CONCLUIDO | 2.9279 | 34.15 | 29.5 | 15 | 0.32 | 118 | 108.68 | 41.65 | 2 | 1 | 15.03 | 13638.32 | 214.14 | 5799.16 | 266.46 | 84.46 | 90644.93 | 0.32 | 0.8 | 0.48 | 5.51 | 1 | 10
2 | 50 | CONCLUIDO | 2.935 | 34.07 | 29.44 | 15.1 | 0.48 | 117 | 109.96 | 41.65 | 3 | 0 | 15.31 | 13795.21 | 215.69 | 5799.16 | 264.39 | 84.46 | 89616.74 | 0.32 | 0.81 | 0.47 | 5.45 | 1 | 10
0 | 25 | CONCLUIDO | 2.5019 | 39.97 | 34.92 | 8.95 | 0.28 | 234 | 61.76 | 28.92 | 1 | 1 | 6.84 | 7851.41 | 182.03 | 5799.72 | 444.98 | 84.46 | 179324.47 | 0.19 | 0.68 | 0.82 | 10.93 | 1 | 10
1 | 25 | CONCLUIDO | 2.5066 | 39.9 | 34.86 | 8.98 | 0.55 | 233 | 62.92 | 28.92 | 2 | 0 | 7 | 7994.37 | 184.69 | 5799.72 | 442.9 | 84.46 | 178291.4 | 0.19 | 0.68 | 0.81 | 10.87 | 1 | 10
0 | 85 | CONCLUIDO | 1.6971 | 58.92 | 43.44 | 6.73 | 0.11 | 387 | 167.88 | 51.39 | 1 | 385 | 30.49 | 20939.59 | 525.4 | 5799.82 | 747.36 | 84.46 | 329751.16 | 0.11 | 0.55 | 0.75 | 19.44 | 1 | 10
1 | 85 | CONCLUIDO | 2.8209 | 35.45 | 29.25 | 15.53 | 0.21 | 113 | 169.33 | 51.39 | 2 | 111 | 30.94 | 21118.46 | 310.59 | 5798.89 | 263.67 | 84.46 | 89275.99 | 0.32 | 0.81 | 0.31 | 5.26 | 1 | 10
2 | 85 | CONCLUIDO | 3.1173 | 32.08 | 27.3 | 23.07 | 0.31 | 71 | 170.79 | 51.39 | 3 | 1 | 31.4 | 21297.94 | 257.16 | 5799.12 | 194.22 | 84.46 | 54762.36 | 0.43 | 0.87 | 0.34 | 3.31 | 1 | 10
3 | 85 | CONCLUIDO | 3.1264 | 31.99 | 27.24 | 23.35 | 0.41 | 70 | 172.25 | 51.39 | 4 | 0 | 31.86 | 21478.05 | 258.51 | 5799.12 | 192.21 | 84.46 | 53759.95 | 0.44 | 0.87 | 0.34 | 3.25 | 1 | 10
0 | 20 | CONCLUIDO | 2.3315 | 42.89 | 37.59 | 7.75 | 0.34 | 291 | 51.33 | 24.83 | 1 | 0 | 5.51 | 6564.78 | 174.24 | 5800.84 | 532.29 | 84.46 | 222695.37 | 0.16 | 0.63 | 0.99 | 13.59 | 1 | 10
0 | 65 | CONCLUIDO | 2.1217 | 47.13 | 37.46 | 8.17 | 0.13 | 275 | 133.21 | 46.47 | 1 | 273 | 20.75 | 16663.42 | 374.85 | 5799.96 | 543.36 | 84.46 | 228307.7 | 0.16 | 0.63 | 0.58 | 13.47 | 1 | 10
1 | 65 | CONCLUIDO | 3.0307 | 33 | 28.31 | 18.46 | 0.26 | 92 | 134.55 | 46.47 | 2 | 5 | 21.09 | 16828.84 | 232.46 | 5799.33 | 227.67 | 84.46 | 71379.62 | 0.37 | 0.84 | 0.4 | 4.32 | 1 | 10
2 | 65 | CONCLUIDO | 3.0396 | 32.9 | 28.24 | 18.62 | 0.39 | 91 | 135.9 | 46.47 | 3 | 0 | 21.43 | 16994.64 | 233.36 | 5799.4 | 225.15 | 84.46 | 70124.16 | 0.38 | 0.84 | 0.4 | 4.25 | 1 | 10
0 | 75 | CONCLUIDO | 1.903 | 52.55 | 40.25 | 7.36 | 0.12 | 328 | 150.44 | 49.1 | 1 | 326 | 25.34 | 18787.76 | 446.33 | 5800.56 | 638.56 | 84.46 | 275643.13 | 0.13 | 0.59 | 0.66 | 16.26 | 1 | 10
1 | 75 | CONCLUIDO | 2.965 | 33.73 | 28.49 | 17.62 | 0.23 | 97 | 151.83 | 49.1 | 2 | 89 | 25.73 | 18959.54 | 264.83 | 5798.83 | 237.29 | 84.46 | 76166.71 | 0.36 | 0.83 | 0.3 | 4.5 | 1 | 10
2 | 75 | CONCLUIDO | 3.0931 | 32.33 | 27.64 | 20.99 | 0.35 | 79 | 153.23 | 49.1 | 3 | 0 | 26.13 | 19131.85 | 244.46 | 5799.29 | 205.28 | 84.46 | 60250.14 | 0.41 | 0.86 | 0.36 | 3.65 | 1 | 10
0 | 95 | CONCLUIDO | 1.4987 | 66.72 | 47.28 | 6.22 | 0.1 | 456 | 185.69 | 53.44 | 1 | 454 | 36.26 | 23136.14 | 617.22 | 5800.69 | 878.77 | 84.46 | 395110.14 | 0.1 | 0.5 | 0.87 | 23.28 | 1 | 10
1 | 95 | CONCLUIDO | 2.6791 | 37.33 | 30.06 | 13.98 | 0.19 | 129 | 187.21 | 53.44 | 2 | 127 | 36.77 | 23322.88 | 354.08 | 5798.92 | 290.94 | 84.46 | 102829.8 | 0.29 | 0.79 | 0.34 | 6.07 | 1 | 10
2 | 95 | CONCLUIDO | 3.1089 | 32.17 | 27.13 | 23.59 | 0.28 | 69 | 188.73 | 53.44 | 3 | 49 | 37.29 | 23510.33 | 278.19 | 5798.58 | 190.54 | 84.46 | 52929.33 | 0.44 | 0.87 | 0.28 | 3.14 | 1 | 10
3 | 95 | CONCLUIDO | 3.1529 | 31.72 | 26.9 | 25.62 | 0.37 | 63 | 190.25 | 53.44 | 4 | 1 | 37.82 | 23698.48 | 268.6 | 5798.89 | 180.96 | 84.46 | 48170.6 | 0.47 | 0.88 | 0.32 | 2.92 | 1 | 10
4 | 95 | CONCLUIDO | 3.1529 | 31.72 | 26.9 | 25.62 | 0.46 | 63 | 191.78 | 53.44 | 5 | 0 | 38.35 | 23887.36 | 270.57 | 5798.89 | 180.93 | 84.46 | 48154.29 | 0.47 | 0.88 | 0.32 | 2.92 | 1 | 10
0 | 55 | CONCLUIDO | 2.3653 | 42.28 | 34.84 | 9.33 | 0.15 | 224 | 116.05 | 43.4 | 1 | 222 | 16.65 | 14546.17 | 306.43 | 5799.46 | 453.95 | 84.46 | 183859.93 | 0.19 | 0.68 | 0.5 | 10.85 | 1 | 10
1 | 55 | CONCLUIDO | 2.9691 | 33.68 | 29.02 | 16.12 | 0.3 | 108 | 117.34 | 43.4 | 2 | 1 | 16.94 | 14705.49 | 220.19 | 5799.21 | 250.66 | 84.46 | 82796.31 | 0.34 | 0.82 | 0.45 | 5.03 | 1 | 10
2 | 55 | CONCLUIDO | 2.9767 | 33.59 | 28.95 | 16.24 | 0.45 | 107 | 118.63 | 43.4 | 3 | 0 | 17.23 | 14865.24 | 221.78 | 5799.21 | 248.58 | 84.46 | 81759.26 | 0.34 | 0.82 | 0.45 | 4.97 | 1 | 10

## gráficos
Selecione o eixo X:
Selecione o eixo Y:
Selecione o eixo Z:
Eixo X | Eixo Y | Eixo Z

## hidden (hidden)
Unnamed: 0
Volume de calda [L]
STATUS
Capacidade operacional [ha/h]
Tempo de missao [h]
Tempo util [h]
Tempo por voo [min]
Autonomia Projetada [h]
N° Voos
MTOW [kg]
Massa Estrutura [kg]
Combustível [kg]
Abastecimentos
Massa gerador
Potência gerador [W]
Combustível consumido [L]
Calda cons [L]
Distância percorrida [km]
Distância Pulverizando [km]
RTL ACUMULADO[m]
EOC [km/km]
EOC [h/h]
Tempo de manobra [h]
Tempo rtl_rtw [h]
V pulv [m/s]
V desloc [m/s]