## RESULTADOS_18
Unnamed: 0 | Volume de calda [L] | STATUS | Capacidade operacional [ha/h] | Tempo de missao [h] | Tempo util [h] | Tempo por voo [min] | Autonomia Projetada [h] | N° Voos | MTOW [kg] | Massa Estrutura [kg] | Combustível [kg] | Abastecimentos | Massa gerador | Potência gerador [W] | Combustível consumido [L] | Calda cons [L] | Distância percorrida [km] | Distância Pulverizando [km] | RTL ACUMULADO[m] | EOC [km/km] | EOC [h/h] | Tempo de manobra [h] | Tempo rtl_rtw [h] | V pulv [m/s] | V desloc [m/s] | Preço Total por ha Simples [R$/ha] | Preço Total por ha Presumido [R$/ha] | Preço Total por ha Real [R$/ha] | Preço Total Simples [R$] | Preço Total Presumido [R$] | Prod CAPEX [ha/h/R$] | Dias Trabalhados | Preço Total Real [R$]
0 | 100 | CONCLUIDO | 1.43 | 69.93 | 48.75 | 6.09 | 0.09 | 480 | 194.77 | 54.38 | 1 | 478 | 39.4 | 24256.19 | 649.63 | 7967.35 | 928.73 | 84.51 | 419969.64 | 0.09 | 0.49 | 0.91 | 24.75 | 1 | 10 | 501.9062 | 686.7303 | 621.1897 | 501906.2353 | 686730.2537 | 2.9267e-06 | 8 | 621189.6821
1 | 100 | CONCLUIDO | 2.6869 | 37.22 | 29.84 | 14.32 | 0.18 | 125 | 196.32 | 54.38 | 2 | 123 | 39.95 | 24447.22 | 343.51 | 7964.79 | 283.63 | 84.51 | 99195.02 | 0.3 | 0.8 | 0.34 | 5.85 | 1 | 10 | 158.881 | 217.3879 | 196.6407 | 158880.9637 | 217387.9439 | 5.4991e-06 | 4 | 196640.7436
2 | 100 | CONCLUIDO | 2.9861 | 33.49 | 27.78 | 20.33 | 0.27 | 82 | 197.88 | 54.38 | 3 | 1 | 40.5 | 24639 | 285.57 | 7964.29 | 210.12 | 84.51 | 62653.36 | 0.4 | 0.85 | 0.37 | 3.79 | 1 | 10 | 128.9073 | 176.3766 | 159.5435 | 128907.2726 | 176376.6174 | 6.1115e-06 | 4 | 159543.4806
3 | 100 | CONCLUIDO | 2.9951 | 33.39 | 27.72 | 20.53 | 0.36 | 81 | 199.44 | 54.38 | 4 | 0 | 41.06 | 24831.54 | 286.56 | 7964.29 | 208.02 | 84.51 | 61609.11 | 0.41 | 0.86 | 0.37 | 3.73 | 1 | 10 | 128.8936 | 176.3579 | 159.5266 | 128893.6091 | 176357.9224 | 6.1299e-06 | 4 | 159526.5698

## RESULTADOS_6
Unnamed: 0 | Volume de calda [L] | STATUS | Capacidade operacional [ha/h] | Tempo de missao [h] | Tempo util [h] | Tempo por voo [min] | Autonomia Projetada [h] | N° Voos | MTOW [kg] | Massa Estrutura [kg] | Combustível [kg] | Abastecimentos | Massa gerador | Potência gerador [W] | Combustível consumido [L] | Calda cons [L] | Distância percorrida [km] | Distância Pulverizando [km] | RTL ACUMULADO[m] | EOC [km/km] | EOC [h/h] | Tempo de manobra [h] | Tempo rtl_rtw [h] | V pulv [m/s] | V desloc [m/s] | Preço Total por ha Simples [R$/ha] | Preço Total por ha Presumido [R$/ha] | Preço Total por ha Real [R$/ha] | Preço Total Simples [R$] | Preço Total Presumido [R$] | Prod CAPEX [ha/h/R$] | Dias Trabalhados | Preço Total Real [R$]
0 | 40 | CONCLUIDO | 2.5515 | 39.19 | 33.44 | 9.93 | 0.2 | 202 | 89.87 | 37.55 | 1 | 2 | 11.32 | 11317.98 | 218.17 | 7965.31 | 395.87 | 84.51 | 154931.57 | 0.21 | 0.71 | 0.73 | 9.45 | 1 | 10 | 126.3827 | 172.9224 | 156.4189 | 126382.7009 | 172922.387 | 5.4588e-06 | 5 | 156418.917
1 | 40 | CONCLUIDO | 2.5628 | 39.02 | 33.3 | 9.99 | 0.39 | 200 | 91.1 | 37.55 | 2 | 0 | 11.54 | 11468.97 | 219.38 | 7965.29 | 391.22 | 84.51 | 152616.48 | 0.22 | 0.71 | 0.72 | 9.31 | 1 | 10 | 126.3826 | 172.9222 | 156.4187 | 126382.5602 | 172922.1945 | 5.483e-06 | 5 | 156418.743

## RESULTADOS_4
Unnamed: 0 | Volume de calda [L] | STATUS | Capacidade operacional [ha/h] | Tempo de missao [h] | Tempo util [h] | Tempo por voo [min] | Autonomia Projetada [h] | N° Voos | MTOW [kg] | Massa Estrutura [kg] | Combustível [kg] | Abastecimentos | Massa gerador | Potência gerador [W] | Combustível consumido [L] | Calda cons [L] | Distância percorrida [km] | Distância Pulverizando [km] | RTL ACUMULADO[m] | EOC [km/km] | EOC [h/h] | Tempo de manobra [h] | Tempo rtl_rtw [h] | V pulv [m/s] | V desloc [m/s] | Preço Total por ha Simples [R$/ha] | Preço Total por ha Presumido [R$/ha] | Preço Total por ha Real [R$/ha] | Preço Total Simples [R$] | Preço Total Presumido [R$] | Prod CAPEX [ha/h/R$] | Dias Trabalhados | Preço Total Real [R$]
0 | 30 | CONCLUIDO | 2.3518 | 42.52 | 36.51 | 8.17 | 0.24 | 268 | 71.52 | 32.27 | 1 | 2 | 8.25 | 9054.6 | 208.26 | 7966.11 | 496.79 | 84.51 | 205059.98 | 0.17 | 0.65 | 0.92 | 12.52 | 1 | 10 | 129.0741 | 176.6049 | 159.75 | 129074.148 | 176604.9437 | 5.0881e-06 | 5 | 159750.0157
1 | 30 | CONCLUIDO | 2.3563 | 42.44 | 36.44 | 8.19 | 0.48 | 267 | 72.7 | 32.27 | 2 | 0 | 8.43 | 9200.25 | 210.75 | 7966.11 | 494.48 | 84.51 | 203909.67 | 0.17 | 0.65 | 0.92 | 12.45 | 1 | 10 | 129.808 | 177.609 | 160.6583 | 129808.0093 | 177609.045 | 5.0979e-06 | 5 | 160658.287

## RESULTADOS_1
Unnamed: 0 | Volume de calda [L] | STATUS | Capacidade operacional [ha/h] | Tempo de missao [h] | Tempo util [h] | Tempo por voo [min] | Autonomia Projetada [h] | N° Voos | MTOW [kg] | Massa Estrutura [kg] | Combustível [kg] | Abastecimentos | Massa gerador | Potência gerador [W] | Combustível consumido [L] | Calda cons [L] | Distância percorrida [km] | Distância Pulverizando [km] | RTL ACUMULADO[m] | EOC [km/km] | EOC [h/h] | Tempo de manobra [h] | Tempo rtl_rtw [h] | V pulv [m/s] | V desloc [m/s] | Preço Total por ha Simples [R$/ha] | Preço Total por ha Presumido [R$/ha] | Preço Total por ha Real [R$/ha] | Preço Total Simples [R$] | Preço Total Presumido [R$] | Prod CAPEX [ha/h/R$] | Dias Trabalhados | Preço Total Real [R$]
0 | 15 | CONCLUIDO | 1.7736 | 56.38 | 48.78 | 5.51 | 0.43 | 531 | 39.78 | 19.54 | 1 | 0 | 4.24 | 5140 | 191.14 | 7969.12 | 899.91 | 84.51 | 405306.8 | 0.09 | 0.49 | 1.69 | 24.78 | 1 | 10 | 156.1627 | 213.6687 | 193.2764 | 156162.6714 | 213668.6564 | 3.9246e-06 | 6 | 193276.4197

## RESULTADOS_12
Unnamed: 0 | Volume de calda [L] | STATUS | Capacidade operacional [ha/h] | Tempo de missao [h] | Tempo util [h] | Tempo por voo [min] | Autonomia Projetada [h] | N° Voos | MTOW [kg] | Massa Estrutura [kg] | Combustível [kg] | Abastecimentos | Massa gerador | Potência gerador [W] | Combustível consumido [L] | Calda cons [L] | Distância percorrida [km] | Distância Pulverizando [km] | RTL ACUMULADO[m] | EOC [km/km] | EOC [h/h] | Tempo de manobra [h] | Tempo rtl_rtw [h] | V pulv [m/s] | V desloc [m/s] | Preço Total por ha Simples [R$/ha] | Preço Total por ha Presumido [R$/ha] | Preço Total por ha Real [R$/ha] | Preço Total Simples [R$] | Preço Total Presumido [R$] | Prod CAPEX [ha/h/R$] | Dias Trabalhados | Preço Total Real [R$]
0 | 70 | CONCLUIDO | 2.067 | 48.38 | 37.98 | 8.05 | 0.12 | 283 | 141.81 | 47.83 | 1 | 281 | 22.98 | 17723.39 | 386.34 | 7965.28 | 560.55 | 84.51 | 236864.94 | 0.15 | 0.63 | 0.6 | 13.99 | 1 | 10 | 231.5181 | 316.7733 | 286.5409 | 231518.0815 | 316773.253 | 4.3115e-06 | 6 | 286540.8583
1 | 70 | CONCLUIDO | 2.8613 | 34.95 | 29.37 | 15.19 | 0.25 | 116 | 143.17 | 47.83 | 2 | 1 | 23.34 | 17891.86 | 249.92 | 7964.77 | 262.06 | 84.51 | 88453.58 | 0.32 | 0.81 | 0.48 | 5.38 | 1 | 10 | 120.5533 | 164.9463 | 149.2041 | 120553.2886 | 164946.3279 | 5.9683e-06 | 4 | 149204.0819
2 | 70 | CONCLUIDO | 2.8689 | 34.86 | 29.31 | 15.29 | 0.37 | 115 | 144.54 | 47.83 | 3 | 0 | 23.71 | 18060.85 | 251.1 | 7964.77 | 259.85 | 84.51 | 87354.98 | 0.33 | 0.81 | 0.47 | 5.32 | 1 | 10 | 120.6655 | 165.0998 | 149.3429 | 120665.4553 | 165099.7993 | 5.9842e-06 | 4 | 149342.9061

## RESULTADOS_16
Unnamed: 0 | Volume de calda [L] | STATUS | Capacidade operacional [ha/h] | Tempo de missao [h] | Tempo util [h] | Tempo por voo [min] | Autonomia Projetada [h] | N° Voos | MTOW [kg] | Massa Estrutura [kg] | Combustível [kg] | Abastecimentos | Massa gerador | Potência gerador [W] | Combustível consumido [L] | Calda cons [L] | Distância percorrida [km] | Distância Pulverizando [km] | RTL ACUMULADO[m] | EOC [km/km] | EOC [h/h] | Tempo de manobra [h] | Tempo rtl_rtw [h] | V pulv [m/s] | V desloc [m/s] | Preço Total por ha Simples [R$/ha] | Preço Total por ha Presumido [R$/ha] | Preço Total por ha Real [R$/ha] | Preço Total Simples [R$] | Preço Total Presumido [R$] | Prod CAPEX [ha/h/R$] | Dias Trabalhados | Preço Total Real [R$]
0 | 90 | CONCLUIDO | 1.6301 | 61.34 | 44.52 | 6.6 | 0.1 | 405 | 176.73 | 52.44 | 1 | 403 | 33.29 | 22031.19 | 549.34 | 7965.84 | 784.48 | 84.51 | 348217.8 | 0.11 | 0.53 | 0.79 | 20.53 | 1 | 10 | 382.3886 | 523.201 | 473.2674 | 382388.6227 | 523200.9834 | 3.3558e-06 | 7 | 473267.4159
1 | 90 | CONCLUIDO | 2.8334 | 35.29 | 29.03 | 16.13 | 0.2 | 108 | 178.21 | 52.44 | 2 | 99 | 33.77 | 22213.89 | 295.08 | 7964.87 | 255.71 | 84.51 | 85321.56 | 0.33 | 0.82 | 0.32 | 5.04 | 1 | 10 | 136.6528 | 186.9744 | 169.1299 | 136652.8291 | 186974.4295 | 5.833e-06 | 4 | 169129.8524
2 | 90 | CONCLUIDO | 2.9494 | 33.9 | 28.25 | 18.63 | 0.3 | 91 | 179.7 | 52.44 | 3 | 1 | 34.26 | 22397.24 | 274.92 | 7964.72 | 225.41 | 84.51 | 70255.66 | 0.37 | 0.84 | 0.4 | 4.26 | 1 | 10 | 126.4517 | 173.0167 | 156.5043 | 126451.6635 | 173016.7447 | 6.0718e-06 | 4 | 156504.2694
3 | 90 | CONCLUIDO | 2.9577 | 33.81 | 28.19 | 18.79 | 0.39 | 90 | 181.19 | 52.44 | 4 | 0 | 34.75 | 22581.25 | 276.24 | 7964.72 | 223.39 | 84.51 | 69247.66 | 0.38 | 0.84 | 0.4 | 4.2 | 1 | 10 | 126.5642 | 173.1708 | 156.6436 | 126564.2214 | 173170.7513 | 6.0889e-06 | 4 | 156643.5778

## RESULTADOS_0
Unnamed: 0 | Volume de calda [L] | STATUS | Capacidade operacional [ha/h] | Tempo de missao [h] | Tempo util [h] | Tempo por voo [min] | Autonomia Projetada [h] | N° Voos | MTOW [kg] | Massa Estrutura [kg] | Combustível [kg] | Abastecimentos | Massa gerador | Potência gerador [W] | Combustível consumido [L] | Calda cons [L] | Distância percorrida [km] | Distância Pulverizando [km] | RTL ACUMULADO[m] | EOC [km/km] | EOC [h/h] | Tempo de manobra [h] | Tempo rtl_rtw [h] | V pulv [m/s] | V desloc [m/s] | Preço Total por ha Simples [R$/ha] | Preço Total por ha Presumido [R$/ha] | Preço Total por ha Real [R$/ha] | Preço Total Simples [R$] | Preço Total Presumido [R$] | Prod CAPEX [ha/h/R$] | Dias Trabalhados | Preço Total Real [R$]
0 | 10 | CONCLUIDO | 1.398 | 71.53 | 61.06 | 4.61 | 0.64 | 794 | 26.11 | 12.1 | 1 | 0 | 3.01 | 3454.41 | 176.02 | 7970.83 | 1303.81 | 84.51 | 605942.23 | 0.06 | 0.39 | 2.46 | 37.06 | 1 | 10 | 191.7227 | 262.3234 | 237.2876 | 191722.6776 | 262323.4257 | 3.1268e-06 | 8 | 237287.6461

## RESULTADOS_7
Unnamed: 0 | Volume de calda [L] | STATUS | Capacidade operacional [ha/h] | Tempo de missao [h] | Tempo util [h] | Tempo por voo [min] | Autonomia Projetada [h] | N° Voos | MTOW [kg] | Massa Estrutura [kg] | Combustível [kg] | Abastecimentos | Massa gerador | Potência gerador [W] | Combustível consumido [L] | Calda cons [L] | Distância percorrida [km] | Distância Pulverizando [km] | RTL ACUMULADO[m] | EOC [km/km] | EOC [h/h] | Tempo de manobra [h] | Tempo rtl_rtw [h] | V pulv [m/s] | V desloc [m/s] | Preço Total por ha Simples [R$/ha] | Preço Total por ha Presumido [R$/ha] | Preço Total por ha Real [R$/ha] | Preço Total Simples [R$] | Preço Total Presumido [R$] | Prod CAPEX [ha/h/R$] | Dias Trabalhados | Preço Total Real [R$]
0 | 45 | CONCLUIDO | 2.6083 | 38.34 | 32.59 | 10.69 | 0.18 | 183 | 98.71 | 39.72 | 1 | 27 | 12.99 | 12407.75 | 225.16 | 7965.39 | 369.29 | 84.51 | 141736.79 | 0.23 | 0.73 | 0.64 | 8.6 | 1 | 10 | 119.1075 | 162.9682 | 147.4147 | 119107.5141 | 162968.1555 | 5.553e-06 | 4 | 147414.7035
1 | 45 | CONCLUIDO | 2.6367 | 37.93 | 32.28 | 10.88 | 0.35 | 178 | 99.95 | 39.72 | 2 | 0 | 13.24 | 12561.45 | 224.03 | 7965.12 | 357.58 | 84.51 | 135906.62 | 0.24 | 0.74 | 0.66 | 8.29 | 1 | 10 | 117.7296 | 161.0829 | 145.7093 | 117729.617 | 161082.8558 | 5.6134e-06 | 4 | 145709.3341

## RESULTADOS_10
Unnamed: 0 | Volume de calda [L] | STATUS | Capacidade operacional [ha/h] | Tempo de missao [h] | Tempo util [h] | Tempo por voo [min] | Autonomia Projetada [h] | N° Voos | MTOW [kg] | Massa Estrutura [kg] | Combustível [kg] | Abastecimentos | Massa gerador | Potência gerador [W] | Combustível consumido [L] | Calda cons [L] | Distância percorrida [km] | Distância Pulverizando [km] | RTL ACUMULADO[m] | EOC [km/km] | EOC [h/h] | Tempo de manobra [h] | Tempo rtl_rtw [h] | V pulv [m/s] | V desloc [m/s] | Preço Total por ha Simples [R$/ha] | Preço Total por ha Presumido [R$/ha] | Preço Total por ha Real [R$/ha] | Preço Total Simples [R$] | Preço Total Presumido [R$] | Prod CAPEX [ha/h/R$] | Dias Trabalhados | Preço Total Real [R$]
0 | 60 | CONCLUIDO | 2.3216 | 43.07 | 35.11 | 9.24 | 0.14 | 228 | 124.63 | 45 | 1 | 226 | 18.64 | 15605.44 | 312.06 | 7965.38 | 463.41 | 84.51 | 188569.88 | 0.18 | 0.68 | 0.5 | 11.12 | 1 | 10 | 173.2369 | 237.0303 | 214.4085 | 173236.8527 | 237030.3045 | 4.879e-06 | 5 | 214408.465
1 | 60 | CONCLUIDO | 2.7877 | 35.87 | 30.29 | 13.46 | 0.28 | 135 | 125.95 | 45 | 2 | 1 | 18.95 | 15767.7 | 239.89 | 7964.84 | 292.36 | 84.51 | 103508.87 | 0.29 | 0.78 | 0.53 | 6.3 | 1 | 10 | 119.1076 | 162.9683 | 147.4148 | 119107.6102 | 162968.287 | 5.8586e-06 | 4 | 147414.8224
2 | 60 | CONCLUIDO | 2.7945 | 35.78 | 30.23 | 13.53 | 0.42 | 134 | 127.27 | 45 | 3 | 0 | 19.27 | 15930.42 | 241.42 | 7964.84 | 290.26 | 84.51 | 102466.02 | 0.29 | 0.79 | 0.53 | 6.24 | 1 | 10 | 119.3604 | 163.3141 | 147.7276 | 119360.3626 | 163314.1139 | 5.8729e-06 | 4 | 147727.6441

## RESULTADOS_14
Unnamed: 0 | Volume de calda [L] | STATUS | Capacidade operacional [ha/h] | Tempo de missao [h] | Tempo util [h] | Tempo por voo [min] | Autonomia Projetada [h] | N° Voos | MTOW [kg] | Massa Estrutura [kg] | Combustível [kg] | Abastecimentos | Massa gerador | Potência gerador [W] | Combustível consumido [L] | Calda cons [L] | Distância percorrida [km] | Distância Pulverizando [km] | RTL ACUMULADO[m] | EOC [km/km] | EOC [h/h] | Tempo de manobra [h] | Tempo rtl_rtw [h] | V pulv [m/s] | V desloc [m/s] | Preço Total por ha Simples [R$/ha] | Preço Total por ha Presumido [R$/ha] | Preço Total por ha Real [R$/ha] | Preço Total Simples [R$] | Preço Total Presumido [R$] | Prod CAPEX [ha/h/R$] | Dias Trabalhados | Preço Total Real [R$]
0 | 80 | CONCLUIDO | 1.843 | 54.26 | 40.98 | 7.23 | 0.11 | 340 | 159.12 | 50.28 | 1 | 338 | 27.84 | 19859.16 | 462.95 | 7966.69 | 663.01 | 84.51 | 287809.95 | 0.13 | 0.58 | 0.69 | 16.99 | 1 | 10 | 292.5742 | 400.313 | 362.1077 | 292574.2331 | 400312.9732 | 3.8181e-06 | 6 | 362107.6649
1 | 80 | CONCLUIDO | 2.9049 | 34.42 | 28.78 | 16.77 | 0.22 | 103 | 160.54 | 50.28 | 2 | 14 | 28.26 | 20034.4 | 261.87 | 7964.55 | 243.41 | 84.51 | 79194.43 | 0.35 | 0.83 | 0.42 | 4.79 | 1 | 10 | 123.4191 | 168.8674 | 152.751 | 123419.0729 | 168867.4205 | 6.018e-06 | 4 | 152750.9509
2 | 80 | CONCLUIDO | 2.9201 | 34.24 | 28.67 | 17.03 | 0.33 | 101 | 161.97 | 50.28 | 3 | 0 | 28.69 | 20210.21 | 262.25 | 7964.38 | 239.02 | 84.51 | 77012.15 | 0.35 | 0.83 | 0.43 | 4.68 | 1 | 10 | 123.0367 | 168.3442 | 152.2777 | 123036.6936 | 168344.2322 | 6.0495e-06 | 4 | 152277.695

## RESULTADOS_5
Unnamed: 0 | Volume de calda [L] | STATUS | Capacidade operacional [ha/h] | Tempo de missao [h] | Tempo util [h] | Tempo por voo [min] | Autonomia Projetada [h] | N° Voos | MTOW [kg] | Massa Estrutura [kg] | Combustível [kg] | Abastecimentos | Massa gerador | Potência gerador [W] | Combustível consumido [L] | Calda cons [L] | Distância percorrida [km] | Distância Pulverizando [km] | RTL ACUMULADO[m] | EOC [km/km] | EOC [h/h] | Tempo de manobra [h] | Tempo rtl_rtw [h] | V pulv [m/s] | V desloc [m/s] | Preço Total por ha Simples [R$/ha] | Preço Total por ha Presumido [R$/ha] | Preço Total por ha Real [R$/ha] | Preço Total Simples [R$] | Preço Total Presumido [R$] | Prod CAPEX [ha/h/R$] | Dias Trabalhados | Preço Total Real [R$]
0 | 35 | CONCLUIDO | 2.4651 | 40.57 | 34.71 | 9.06 | 0.22 | 230 | 80.84 | 35.1 | 1 | 2 | 9.74 | 10204.21 | 212.7 | 7965.73 | 437.59 | 84.51 | 175650.92 | 0.19 | 0.68 | 0.81 | 10.72 | 1 | 10 | 126.9994 | 173.7662 | 157.1822 | 126999.4303 | 173766.2234 | 5.3022e-06 | 5 | 157182.2189
1 | 35 | CONCLUIDO | 2.4704 | 40.48 | 34.64 | 9.08 | 0.43 | 229 | 82.04 | 35.1 | 2 | 0 | 9.94 | 10352.53 | 214.87 | 7965.71 | 435.21 | 84.51 | 174466.92 | 0.19 | 0.69 | 0.81 | 10.65 | 1 | 10 | 127.5621 | 174.5362 | 157.8787 | 127562.1428 | 174536.1515 | 5.3136e-06 | 5 | 157878.6662

## RESULTADOS_8
Unnamed: 0 | Volume de calda [L] | STATUS | Capacidade operacional [ha/h] | Tempo de missao [h] | Tempo util [h] | Tempo por voo [min] | Autonomia Projetada [h] | N° Voos | MTOW [kg] | Massa Estrutura [kg] | Combustível [kg] | Abastecimentos | Massa gerador | Potência gerador [W] | Combustível consumido [L] | Calda cons [L] | Distância percorrida [km] | Distância Pulverizando [km] | RTL ACUMULADO[m] | EOC [km/km] | EOC [h/h] | Tempo de manobra [h] | Tempo rtl_rtw [h] | V pulv [m/s] | V desloc [m/s] | Preço Total por ha Simples [R$/ha] | Preço Total por ha Presumido [R$/ha] | Preço Total por ha Real [R$/ha] | Preço Total Simples [R$] | Preço Total Presumido [R$] | Prod CAPEX [ha/h/R$] | Dias Trabalhados | Preço Total Real [R$]
0 | 50 | CONCLUIDO | 2.5745 | 38.84 | 32.74 | 10.73 | 0.16 | 183 | 107.41 | 41.65 | 1 | 106 | 14.77 | 13481.73 | 244.07 | 7965.74 | 378.44 | 84.51 | 146307.88 | 0.22 | 0.73 | 0.53 | 8.75 | 1 | 10 | 135.496 | 185.3917 | 167.6981 | 135496.0391 | 185391.6584 | 5.4559e-06 | 5 | 167698.1387
1 | 50 | CONCLUIDO | 2.6971 | 37.08 | 31.46 | 11.73 | 0.32 | 161 | 108.68 | 41.65 | 2 | 0 | 15.03 | 13638.32 | 228.81 | 7964.99 | 331.01 | 84.51 | 122703.9 | 0.26 | 0.75 | 0.6 | 7.47 | 1 | 10 | 117.7237 | 161.0747 | 145.702 | 117723.6523 | 161074.6947 | 5.7157e-06 | 4 | 145701.9519

## RESULTADOS_3
Unnamed: 0 | Volume de calda [L] | STATUS | Capacidade operacional [ha/h] | Tempo de missao [h] | Tempo util [h] | Tempo por voo [min] | Autonomia Projetada [h] | N° Voos | MTOW [kg] | Massa Estrutura [kg] | Combustível [kg] | Abastecimentos | Massa gerador | Potência gerador [W] | Combustível consumido [L] | Calda cons [L] | Distância percorrida [km] | Distância Pulverizando [km] | RTL ACUMULADO[m] | EOC [km/km] | EOC [h/h] | Tempo de manobra [h] | Tempo rtl_rtw [h] | V pulv [m/s] | V desloc [m/s] | Preço Total por ha Simples [R$/ha] | Preço Total por ha Presumido [R$/ha] | Preço Total por ha Real [R$/ha] | Preço Total Simples [R$] | Preço Total Presumido [R$] | Prod CAPEX [ha/h/R$] | Dias Trabalhados | Preço Total Real [R$]
0 | 25 | CONCLUIDO | 2.2149 | 45.15 | 38.91 | 7.3 | 0.28 | 320 | 61.76 | 28.92 | 1 | 1 | 6.84 | 7851.41 | 203.15 | 7966.09 | 575.57 | 84.51 | 244188.16 | 0.15 | 0.61 | 1.07 | 14.92 | 1 | 10 | 132.0722 | 180.707 | 163.4606 | 132072.2231 | 180707.0422 | 4.8232e-06 | 5 | 163460.6157
1 | 25 | CONCLUIDO | 2.2186 | 45.07 | 38.85 | 7.31 | 0.55 | 319 | 62.92 | 28.92 | 2 | 0 | 7 | 7994.37 | 206.11 | 7966.09 | 573.44 | 84.51 | 243130.84 | 0.15 | 0.61 | 1.07 | 14.85 | 1 | 10 | 133.0663 | 182.0672 | 164.691 | 133066.3209 | 182067.2108 | 4.8312e-06 | 5 | 164690.9717

## RESULTADOS_15
Unnamed: 0 | Volume de calda [L] | STATUS | Capacidade operacional [ha/h] | Tempo de missao [h] | Tempo util [h] | Tempo por voo [min] | Autonomia Projetada [h] | N° Voos | MTOW [kg] | Massa Estrutura [kg] | Combustível [kg] | Abastecimentos | Massa gerador | Potência gerador [W] | Combustível consumido [L] | Calda cons [L] | Distância percorrida [km] | Distância Pulverizando [km] | RTL ACUMULADO[m] | EOC [km/km] | EOC [h/h] | Tempo de manobra [h] | Tempo rtl_rtw [h] | V pulv [m/s] | V desloc [m/s] | Preço Total por ha Simples [R$/ha] | Preço Total por ha Presumido [R$/ha] | Preço Total por ha Real [R$/ha] | Preço Total Simples [R$] | Preço Total Presumido [R$] | Prod CAPEX [ha/h/R$] | Dias Trabalhados | Preço Total Real [R$]
0 | 85 | CONCLUIDO | 1.733 | 57.7 | 42.73 | 6.89 | 0.11 | 372 | 167.88 | 51.39 | 1 | 370 | 30.49 | 20939.59 | 505.29 | 7966.94 | 722.51 | 84.51 | 317398.56 | 0.12 | 0.56 | 0.74 | 18.73 | 1 | 10 | 339.3429 | 464.3039 | 419.9914 | 339342.9041 | 464303.9321 | 3.5787e-06 | 7 | 419991.4165
1 | 85 | CONCLUIDO | 2.8906 | 34.59 | 28.77 | 16.92 | 0.21 | 102 | 169.33 | 51.39 | 2 | 53 | 30.94 | 21118.46 | 274.58 | 7964.32 | 244.81 | 84.51 | 79899.07 | 0.35 | 0.83 | 0.36 | 4.78 | 1 | 10 | 128.0383 | 175.1876 | 158.4679 | 128038.261 | 175187.5973 | 5.9692e-06 | 4 | 158467.9389
2 | 85 | CONCLUIDO | 2.9338 | 34.08 | 28.46 | 17.79 | 0.31 | 96 | 170.79 | 51.39 | 3 | 1 | 31.4 | 21297.94 | 268.35 | 7964.54 | 232.09 | 84.51 | 73569.46 | 0.36 | 0.83 | 0.42 | 4.47 | 1 | 10 | 124.7191 | 170.6462 | 154.3599 | 124719.0944 | 170646.1671 | 6.0584e-06 | 4 | 154359.9364
3 | 85 | CONCLUIDO | 2.9419 | 33.99 | 28.4 | 17.94 | 0.41 | 95 | 172.25 | 51.39 | 4 | 0 | 31.86 | 21478.05 | 269.74 | 7964.54 | 230.07 | 84.51 | 72565.93 | 0.37 | 0.84 | 0.42 | 4.41 | 1 | 10 | 124.8641 | 170.8446 | 154.5394 | 124864.0929 | 170844.5606 | 6.0751e-06 | 4 | 154539.3955

## RESULTADOS_2
Unnamed: 0 | Volume de calda [L] | STATUS | Capacidade operacional [ha/h] | Tempo de missao [h] | Tempo util [h] | Tempo por voo [min] | Autonomia Projetada [h] | N° Voos | MTOW [kg] | Massa Estrutura [kg] | Combustível [kg] | Abastecimentos | Massa gerador | Potência gerador [W] | Combustível consumido [L] | Calda cons [L] | Distância percorrida [km] | Distância Pulverizando [km] | RTL ACUMULADO[m] | EOC [km/km] | EOC [h/h] | Tempo de manobra [h] | Tempo rtl_rtw [h] | V pulv [m/s] | V desloc [m/s] | Preço Total por ha Simples [R$/ha] | Preço Total por ha Presumido [R$/ha] | Preço Total por ha Real [R$/ha] | Preço Total Simples [R$] | Preço Total Presumido [R$] | Prod CAPEX [ha/h/R$] | Dias Trabalhados | Preço Total Real [R$]
0 | 20 | CONCLUIDO | 2.0313 | 49.23 | 42.61 | 6.41 | 0.34 | 399 | 51.33 | 24.83 | 1 | 0 | 5.51 | 6564.78 | 197.9 | 7967.34 | 697.24 | 84.51 | 304630.08 | 0.12 | 0.56 | 1.3 | 18.61 | 1 | 10 | 145.6409 | 199.2723 | 180.254 | 145640.8942 | 199272.2967 | 4.4561e-06 | 6 | 180254.0283

## RESULTADOS_11
Unnamed: 0 | Volume de calda [L] | STATUS | Capacidade operacional [ha/h] | Tempo de missao [h] | Tempo util [h] | Tempo por voo [min] | Autonomia Projetada [h] | N° Voos | MTOW [kg] | Massa Estrutura [kg] | Combustível [kg] | Abastecimentos | Massa gerador | Potência gerador [W] | Combustível consumido [L] | Calda cons [L] | Distância percorrida [km] | Distância Pulverizando [km] | RTL ACUMULADO[m] | EOC [km/km] | EOC [h/h] | Tempo de manobra [h] | Tempo rtl_rtw [h] | V pulv [m/s] | V desloc [m/s] | Preço Total por ha Simples [R$/ha] | Preço Total por ha Presumido [R$/ha] | Preço Total por ha Real [R$/ha] | Preço Total Simples [R$] | Preço Total Presumido [R$] | Prod CAPEX [ha/h/R$] | Dias Trabalhados | Preço Total Real [R$]
0 | 65 | CONCLUIDO | 2.187 | 45.73 | 36.58 | 8.57 | 0.13 | 256 | 133.21 | 46.47 | 1 | 254 | 20.75 | 16663.42 | 349.68 | 7965.93 | 513.01 | 84.51 | 213229.67 | 0.16 | 0.65 | 0.55 | 12.58 | 1 | 10 | 197.4611 | 270.175 | 244.3899 | 197461.094 | 270174.9802 | 4.5785e-06 | 5 | 244389.8593
1 | 65 | CONCLUIDO | 2.8289 | 35.35 | 29.77 | 14.29 | 0.26 | 125 | 134.55 | 46.47 | 2 | 1 | 21.09 | 16828.84 | 245.01 | 7964.62 | 275.51 | 84.51 | 95137.2 | 0.31 | 0.8 | 0.49 | 5.78 | 1 | 10 | 119.7336 | 163.8248 | 148.1896 | 119733.625 | 163824.828 | 5.9224e-06 | 4 | 148189.6164
2 | 65 | CONCLUIDO | 2.8361 | 35.26 | 29.7 | 14.37 | 0.39 | 124 | 135.9 | 46.47 | 3 | 0 | 21.43 | 16994.64 | 246.5 | 7964.62 | 273.4 | 84.51 | 94084.21 | 0.31 | 0.8 | 0.49 | 5.72 | 1 | 10 | 119.9535 | 164.1256 | 148.4617 | 119953.4837 | 164125.6484 | 5.9375e-06 | 4 | 148461.7269

## RESULTADOS_13
Unnamed: 0 | Volume de calda [L] | STATUS | Capacidade operacional [ha/h] | Tempo de missao [h] | Tempo util [h] | Tempo por voo [min] | Autonomia Projetada [h] | N° Voos | MTOW [kg] | Massa Estrutura [kg] | Combustível [kg] | Abastecimentos | Massa gerador | Potência gerador [W] | Combustível consumido [L] | Calda cons [L] | Distância percorrida [km] | Distância Pulverizando [km] | RTL ACUMULADO[m] | EOC [km/km] | EOC [h/h] | Tempo de manobra [h] | Tempo rtl_rtw [h] | V pulv [m/s] | V desloc [m/s] | Preço Total por ha Simples [R$/ha] | Preço Total por ha Presumido [R$/ha] | Preço Total por ha Real [R$/ha] | Preço Total Simples [R$] | Preço Total Presumido [R$] | Prod CAPEX [ha/h/R$] | Dias Trabalhados | Preço Total Real [R$]
0 | 75 | CONCLUIDO | 1.9527 | 51.21 | 39.43 | 7.61 | 0.12 | 311 | 150.44 | 49.1 | 1 | 309 | 25.34 | 18787.76 | 423.76 | 7966.1 | 610.52 | 84.51 | 261711.72 | 0.14 | 0.6 | 0.63 | 15.44 | 1 | 10 | 260.1287 | 355.9195 | 321.9511 | 260128.6864 | 355919.5448 | 4.0589e-06 | 6 | 321951.083
1 | 75 | CONCLUIDO | 2.8916 | 34.58 | 29.01 | 16.11 | 0.23 | 108 | 151.83 | 49.1 | 2 | 1 | 25.73 | 18959.54 | 254.88 | 7964.16 | 250.37 | 84.51 | 82649.61 | 0.34 | 0.82 | 0.45 | 5.02 | 1 | 10 | 121.4239 | 166.1376 | 150.2816 | 121423.9263 | 166137.5728 | 6.0105e-06 | 4 | 150281.636
2 | 75 | CONCLUIDO | 2.8922 | 34.58 | 29 | 16.11 | 0.35 | 108 | 153.23 | 49.1 | 3 | 0 | 26.13 | 19131.85 | 256.62 | 7964.16 | 250.07 | 84.51 | 82500.31 | 0.34 | 0.82 | 0.45 | 5.01 | 1 | 10 | 121.9266 | 166.8253 | 150.9037 | 121926.5737 | 166825.3172 | 6.0118e-06 | 4 | 150903.7431

## RESULTADOS_17
Unnamed: 0 | Volume de calda [L] | STATUS | Capacidade operacional [ha/h] | Tempo de missao [h] | Tempo util [h] | Tempo por voo [min] | Autonomia Projetada [h] | N° Voos | MTOW [kg] | Massa Estrutura [kg] | Combustível [kg] | Abastecimentos | Massa gerador | Potência gerador [W] | Combustível consumido [L] | Calda cons [L] | Distância percorrida [km] | Distância Pulverizando [km] | RTL ACUMULADO[m] | EOC [km/km] | EOC [h/h] | Tempo de manobra [h] | Tempo rtl_rtw [h] | V pulv [m/s] | V desloc [m/s] | Preço Total por ha Simples [R$/ha] | Preço Total por ha Presumido [R$/ha] | Preço Total por ha Real [R$/ha] | Preço Total Simples [R$] | Preço Total Presumido [R$] | Prod CAPEX [ha/h/R$] | Dias Trabalhados | Preço Total Real [R$]
0 | 95 | CONCLUIDO | 1.5287 | 65.41 | 46.53 | 6.33 | 0.1 | 441 | 185.69 | 53.44 | 1 | 439 | 36.26 | 23136.14 | 597.45 | 7969.01 | 852.99 | 84.51 | 382296.85 | 0.1 | 0.51 | 0.85 | 22.53 | 1 | 10 | 433.3334 | 592.9059 | 536.3198 | 433333.4065 | 592905.8841 | 3.1377e-06 | 7 | 536319.7787
1 | 95 | CONCLUIDO | 2.7632 | 36.19 | 29.4 | 15.21 | 0.19 | 116 | 187.21 | 53.44 | 2 | 114 | 36.77 | 23322.88 | 319.04 | 7964.55 | 268.42 | 84.51 | 91633.78 | 0.31 | 0.81 | 0.33 | 5.41 | 1 | 10 | 147.2599 | 201.4875 | 182.2578 | 147259.8694 | 201487.45 | 5.6716e-06 | 4 | 182257.7706
2 | 95 | CONCLUIDO | 2.9802 | 33.55 | 27.89 | 19.45 | 0.28 | 86 | 188.73 | 53.44 | 3 | 1 | 37.29 | 23510.33 | 279.6 | 7964.35 | 213.14 | 84.51 | 64145.98 | 0.4 | 0.85 | 0.39 | 3.9 | 1 | 10 | 127.0761 | 173.8711 | 157.2771 | 127076.0719 | 173871.0877 | 6.117e-06 | 4 | 157277.0751
3 | 95 | CONCLUIDO | 2.989 | 33.46 | 27.82 | 19.64 | 0.37 | 85 | 190.25 | 53.44 | 4 | 0 | 37.82 | 23698.48 | 280.53 | 7964.31 | 211.05 | 84.51 | 63103.65 | 0.4 | 0.85 | 0.38 | 3.84 | 1 | 10 | 127.0532 | 173.8397 | 157.2487 | 127053.1562 | 173839.7335 | 6.135e-06 | 4 | 157248.7133

## RESULTADOS_9
Unnamed: 0 | Volume de calda [L] | STATUS | Capacidade operacional [ha/h] | Tempo de missao [h] | Tempo util [h] | Tempo por voo [min] | Autonomia Projetada [h] | N° Voos | MTOW [kg] | Massa Estrutura [kg] | Combustível [kg] | Abastecimentos | Massa gerador | Potência gerador [W] | Combustível consumido [L] | Calda cons [L] | Distância percorrida [km] | Distância Pulverizando [km] | RTL ACUMULADO[m] | EOC [km/km] | EOC [h/h] | Tempo de manobra [h] | Tempo rtl_rtw [h] | V pulv [m/s] | V desloc [m/s] | Preço Total por ha Simples [R$/ha] | Preço Total por ha Presumido [R$/ha] | Preço Total por ha Real [R$/ha] | Preço Total Simples [R$] | Preço Total Presumido [R$] | Prod CAPEX [ha/h/R$] | Dias Trabalhados | Preço Total Real [R$]
0 | 55 | CONCLUIDO | 2.4624 | 40.61 | 33.72 | 10.07 | 0.15 | 201 | 116.05 | 43.4 | 1 | 189 | 16.65 | 14546.17 | 275.16 | 7964.6 | 415.78 | 84.51 | 164890.28 | 0.2 | 0.7 | 0.47 | 9.74 | 1 | 10 | 151.6619 | 207.5106 | 187.706 | 151661.9368 | 207510.5527 | 5.196e-06 | 5 | 187706.0368
1 | 55 | CONCLUIDO | 2.7454 | 36.42 | 30.83 | 12.58 | 0.3 | 147 | 117.34 | 43.4 | 2 | 1 | 16.94 | 14705.49 | 234.3 | 7964.78 | 310.11 | 84.51 | 112326.68 | 0.27 | 0.77 | 0.57 | 6.84 | 1 | 10 | 118.3234 | 161.8953 | 146.4442 | 118323.4073 | 161895.3059 | 5.7931e-06 | 4 | 146444.2451
2 | 55 | CONCLUIDO | 2.7518 | 36.34 | 30.77 | 12.64 | 0.45 | 146 | 118.63 | 43.4 | 3 | 0 | 17.23 | 14865.24 | 235.99 | 7964.78 | 308.06 | 84.51 | 111303.54 | 0.27 | 0.77 | 0.56 | 6.78 | 1 | 10 | 118.6451 | 162.3355 | 146.8424 | 118645.1113 | 162335.4755 | 5.8066e-06 | 4 | 146842.4056

## resultados
Unnamed: 0 | Volume de calda [L] | STATUS | Capacidade operacional [ha/h] | Tempo de missao [h] | Tempo util [h] | Tempo por voo [min] | Autonomia Projetada [h] | N° Voos | MTOW [kg] | Massa Estrutura [kg] | Combustível [kg] | Abastecimentos | Massa gerador | Potência gerador [W] | Combustível consumido [L] | Calda cons [L] | Distância percorrida [km] | Distância Pulverizando [km] | RTL ACUMULADO[m] | EOC [km/km] | EOC [h/h] | Tempo de manobra [h] | Tempo rtl_rtw [h] | V pulv [m/s] | V desloc [m/s]
0 | 100 | CONCLUIDO | 1.43 | 69.93 | 48.75 | 6.09 | 0.09 | 480 | 194.77 | 54.38 | 1 | 478 | 39.4 | 24256.19 | 649.63 | 7967.35 | 928.73 | 84.51 | 419969.64 | 0.09 | 0.49 | 0.91 | 24.75 | 1 | 10
1 | 100 | CONCLUIDO | 2.6869 | 37.22 | 29.84 | 14.32 | 0.18 | 125 | 196.32 | 54.38 | 2 | 123 | 39.95 | 24447.22 | 343.51 | 7964.79 | 283.63 | 84.51 | 99195.02 | 0.3 | 0.8 | 0.34 | 5.85 | 1 | 10
2 | 100 | CONCLUIDO | 2.9861 | 33.49 | 27.78 | 20.33 | 0.27 | 82 | 197.88 | 54.38 | 3 | 1 | 40.5 | 24639 | 285.57 | 7964.29 | 210.12 | 84.51 | 62653.36 | 0.4 | 0.85 | 0.37 | 3.79 | 1 | 10
3 | 100 | CONCLUIDO | 2.9951 | 33.39 | 27.72 | 20.53 | 0.36 | 81 | 199.44 | 54.38 | 4 | 0 | 41.06 | 24831.54 | 286.56 | 7964.29 | 208.02 | 84.51 | 61609.11 | 0.41 | 0.86 | 0.37 | 3.73 | 1 | 10
0 | 40 | CONCLUIDO | 2.5515 | 39.19 | 33.44 | 9.93 | 0.2 | 202 | 89.87 | 37.55 | 1 | 2 | 11.32 | 11317.98 | 218.17 | 7965.31 | 395.87 | 84.51 | 154931.57 | 0.21 | 0.71 | 0.73 | 9.45 | 1 | 10
1 | 40 | CONCLUIDO | 2.5628 | 39.02 | 33.3 | 9.99 | 0.39 | 200 | 91.1 | 37.55 | 2 | 0 | 11.54 | 11468.97 | 219.38 | 7965.29 | 391.22 | 84.51 | 152616.48 | 0.22 | 0.71 | 0.72 | 9.31 | 1 | 10
0 | 30 | CONCLUIDO | 2.3518 | 42.52 | 36.51 | 8.17 | 0.24 | 268 | 71.52 | 32.27 | 1 | 2 | 8.25 | 9054.6 | 208.26 | 7966.11 | 496.79 | 84.51 | 205059.98 | 0.17 | 0.65 | 0.92 | 12.52 | 1 | 10
1 | 30 | CONCLUIDO | 2.3563 | 42.44 | 36.44 | 8.19 | 0.48 | 267 | 72.7 | 32.27 | 2 | 0 | 8.43 | 9200.25 | 210.75 | 7966.11 | 494.48 | 84.51 | 203909.67 | 0.17 | 0.65 | 0.92 | 12.45 | 1 | 10
0 | 15 | CONCLUIDO | 1.7736 | 56.38 | 48.78 | 5.51 | 0.43 | 531 | 39.78 | 19.54 | 1 | 0 | 4.24 | 5140 | 191.14 | 7969.12 | 899.91 | 84.51 | 405306.8 | 0.09 | 0.49 | 1.69 | 24.78 | 1 | 10
0 | 70 | CONCLUIDO | 2.067 | 48.38 | 37.98 | 8.05 | 0.12 | 283 | 141.81 | 47.83 | 1 | 281 | 22.98 | 17723.39 | 386.34 | 7965.28 | 560.55 | 84.51 | 236864.94 | 0.15 | 0.63 | 0.6 | 13.99 | 1 | 10
1 | 70 | CONCLUIDO | 2.8613 | 34.95 | 29.37 | 15.19 | 0.25 | 116 | 143.17 | 47.83 | 2 | 1 | 23.34 | 17891.86 | 249.92 | 7964.77 | 262.06 | 84.51 | 88453.58 | 0.32 | 0.81 | 0.48 | 5.38 | 1 | 10
2 | 70 | CONCLUIDO | 2.8689 | 34.86 | 29.31 | 15.29 | 0.37 | 115 | 144.54 | 47.83 | 3 | 0 | 23.71 | 18060.85 | 251.1 | 7964.77 | 259.85 | 84.51 | 87354.98 | 0.33 | 0.81 | 0.47 | 5.32 | 1 | 10
0 | 90 | CONCLUIDO | 1.6301 | 61.34 | 44.52 | 6.6 | 0.1 | 405 | 176.73 | 52.44 | 1 | 403 | 33.29 | 22031.19 | 549.34 | 7965.84 | 784.48 | 84.51 | 348217.8 | 0.11 | 0.53 | 0.79 | 20.53 | 1 | 10
1 | 90 | CONCLUIDO | 2.8334 | 35.29 | 29.03 | 16.13 | 0.2 | 108 | 178.21 | 52.44 | 2 | 99 | 33.77 | 22213.89 | 295.08 | 7964.87 | 255.71 | 84.51 | 85321.56 | 0.33 | 0.82 | 0.32 | 5.04 | 1 | 10
2 | 90 | CONCLUIDO | 2.9494 | 33.9 | 28.25 | 18.63 | 0.3 | 91 | 179.7 | 52.44 | 3 | 1 | 34.26 | 22397.24 | 274.92 | 7964.72 | 225.41 | 84.51 | 70255.66 | 0.37 | 0.84 | 0.4 | 4.26 | 1 | 10
3 | 90 | CONCLUIDO | 2.9577 | 33.81 | 28.19 | 18.79 | 0.39 | 90 | 181.19 | 52.44 | 4 | 0 | 34.75 | 22581.25 | 276.24 | 7964.72 | 223.39 | 84.51 | 69247.66 | 0.38 | 0.84 | 0.4 | 4.2 | 1 | 10
0 | 10 | CONCLUIDO | 1.398 | 71.53 | 61.06 | 4.61 | 0.64 | 794 | 26.11 | 12.1 | 1 | 0 | 3.01 | 3454.41 | 176.02 | 7970.83 | 1303.81 | 84.51 | 605942.23 | 0.06 | 0.39 | 2.46 | 37.06 | 1 | 10
0 | 45 | CONCLUIDO | 2.6083 | 38.34 | 32.59 | 10.69 | 0.18 | 183 | 98.71 | 39.72 | 1 | 27 | 12.99 | 12407.75 | 225.16 | 7965.39 | 369.29 | 84.51 | 141736.79 | 0.23 | 0.73 | 0.64 | 8.6 | 1 | 10
1 | 45 | CONCLUIDO | 2.6367 | 37.93 | 32.28 | 10.88 | 0.35 | 178 | 99.95 | 39.72 | 2 | 0 | 13.24 | 12561.45 | 224.03 | 7965.12 | 357.58 | 84.51 | 135906.62 | 0.24 | 0.74 | 0.66 | 8.29 | 1 | 10
0 | 60 | CONCLUIDO | 2.3216 | 43.07 | 35.11 | 9.24 | 0.14 | 228 | 124.63 | 45 | 1 | 226 | 18.64 | 15605.44 | 312.06 | 7965.38 | 463.41 | 84.51 | 188569.88 | 0.18 | 0.68 | 0.5 | 11.12 | 1 | 10
1 | 60 | CONCLUIDO | 2.7877 | 35.87 | 30.29 | 13.46 | 0.28 | 135 | 125.95 | 45 | 2 | 1 | 18.95 | 15767.7 | 239.89 | 7964.84 | 292.36 | 84.51 | 103508.87 | 0.29 | 0.78 | 0.53 | 6.3 | 1 | 10
2 | 60 | CONCLUIDO | 2.7945 | 35.78 | 30.23 | 13.53 | 0.42 | 134 | 127.27 | 45 | 3 | 0 | 19.27 | 15930.42 | 241.42 | 7964.84 | 290.26 | 84.51 | 102466.02 | 0.29 | 0.79 | 0.53 | 6.24 | 1 | 10
0 | 80 | CONCLUIDO | 1.843 | 54.26 | 40.98 | 7.23 | 0.11 | 340 | 159.12 | 50.28 | 1 | 338 | 27.84 | 19859.16 | 462.95 | 7966.69 | 663.01 | 84.51 | 287809.95 | 0.13 | 0.58 | 0.69 | 16.99 | 1 | 10
1 | 80 | CONCLUIDO | 2.9049 | 34.42 | 28.78 | 16.77 | 0.22 | 103 | 160.54 | 50.28 | 2 | 14 | 28.26 | 20034.4 | 261.87 | 7964.55 | 243.41 | 84.51 | 79194.43 | 0.35 | 0.83 | 0.42 | 4.79 | 1 | 10
2 | 80 | CONCLUIDO | 2.9201 | 34.24 | 28.67 | 17.03 | 0.33 | 101 | 161.97 | 50.28 | 3 | 0 | 28.69 | 20210.21 | 262.25 | 7964.38 | 239.02 | 84.51 | 77012.15 | 0.35 | 0.83 | 0.43 | 4.68 | 1 | 10
0 | 35 | CONCLUIDO | 2.4651 | 40.57 | 34.71 | 9.06 | 0.22 | 230 | 80.84 | 35.1 | 1 | 2 | 9.74 | 10204.21 | 212.7 | 7965.73 | 437.59 | 84.51 | 175650.92 | 0.19 | 0.68 | 0.81 | 10.72 | 1 | 10
1 | 35 | CONCLUIDO | 2.4704 | 40.48 | 34.64 | 9.08 | 0.43 | 229 | 82.04 | 35.1 | 2 | 0 | 9.94 | 10352.53 | 214.87 | 7965.71 | 435.21 | 84.51 | 174466.92 | 0.19 | 0.69 | 0.81 | 10.65 | 1 | 10
0 | 50 | CONCLUIDO | 2.5745 | 38.84 | 32.74 | 10.73 | 0.16 | 183 | 107.41 | 41.65 | 1 | 106 | 14.77 | 13481.73 | 244.07 | 7965.74 | 378.44 | 84.51 | 146307.88 | 0.22 | 0.73 | 0.53 | 8.75 | 1 | 10
1 | 50 | CONCLUIDO | 2.6971 | 37.08 | 31.46 | 11.73 | 0.32 | 161 | 108.68 | 41.65 | 2 | 0 | 15.03 | 13638.32 | 228.81 | 7964.99 | 331.01 | 84.51 | 122703.9 | 0.26 | 0.75 | 0.6 | 7.47 | 1 | 10
0 | 25 | CONCLUIDO | 2.2149 | 45.15 | 38.91 | 7.3 | 0.28 | 320 | 61.76 | 28.92 | 1 | 1 | 6.84 | 7851.41 | 203.15 | 7966.09 | 575.57 | 84.51 | 244188.16 | 0.15 | 0.61 | 1.07 | 14.92 | 1 | 10
1 | 25 | CONCLUIDO | 2.2186 | 45.07 | 38.85 | 7.31 | 0.55 | 319 | 62.92 | 28.92 | 2 | 0 | 7 | 7994.37 | 206.11 | 7966.09 | 573.44 | 84.51 | 243130.84 | 0.15 | 0.61 | 1.07 | 14.85 | 1 | 10
0 | 85 | CONCLUIDO | 1.733 | 57.7 | 42.73 | 6.89 | 0.11 | 372 | 167.88 | 51.39 | 1 | 370 | 30.49 | 20939.59 | 505.29 | 7966.94 | 722.51 | 84.51 | 317398.56 | 0.12 | 0.56 | 0.74 | 18.73 | 1 | 10
1 | 85 | CONCLUIDO | 2.8906 | 34.59 | 28.77 | 16.92 | 0.21 | 102 | 169.33 | 51.39 | 2 | 53 | 30.94 | 21118.46 | 274.58 | 7964.32 | 244.81 | 84.51 | 79899.07 | 0.35 | 0.83 | 0.36 | 4.78 | 1 | 10
2 | 85 | CONCLUIDO | 2.9338 | 34.08 | 28.46 | 17.79 | 0.31 | 96 | 170.79 | 51.39 | 3 | 1 | 31.4 | 21297.94 | 268.35 | 7964.54 | 232.09 | 84.51 | 73569.46 | 0.36 | 0.83 | 0.42 | 4.47 | 1 | 10
3 | 85 | CONCLUIDO | 2.9419 | 33.99 | 28.4 | 17.94 | 0.41 | 95 | 172.25 | 51.39 | 4 | 0 | 31.86 | 21478.05 | 269.74 | 7964.54 | 230.07 | 84.51 | 72565.93 | 0.37 | 0.84 | 0.42 | 4.41 | 1 | 10
0 | 20 | CONCLUIDO | 2.0313 | 49.23 | 42.61 | 6.41 | 0.34 | 399 | 51.33 | 24.83 | 1 | 0 | 5.51 | 6564.78 | 197.9 | 7967.34 | 697.24 | 84.51 | 304630.08 | 0.12 | 0.56 | 1.3 | 18.61 | 1 | 10
0 | 65 | CONCLUIDO | 2.187 | 45.73 | 36.58 | 8.57 | 0.13 | 256 | 133.21 | 46.47 | 1 | 254 | 20.75 | 16663.42 | 349.68 | 7965.93 | 513.01 | 84.51 | 213229.67 | 0.16 | 0.65 | 0.55 | 12.58 | 1 | 10
1 | 65 | CONCLUIDO | 2.8289 | 35.35 | 29.77 | 14.29 | 0.26 | 125 | 134.55 | 46.47 | 2 | 1 | 21.09 | 16828.84 | 245.01 | 7964.62 | 275.51 | 84.51 | 95137.2 | 0.31 | 0.8 | 0.49 | 5.78 | 1 | 10
2 | 65 | CONCLUIDO | 2.8361 | 35.26 | 29.7 | 14.37 | 0.39 | 124 | 135.9 | 46.47 | 3 | 0 | 21.43 | 16994.64 | 246.5 | 7964.62 | 273.4 | 84.51 | 94084.21 | 0.31 | 0.8 | 0.49 | 5.72 | 1 | 10
0 | 75 | CONCLUIDO | 1.9527 | 51.21 | 39.43 | 7.61 | 0.12 | 311 | 150.44 | 49.1 | 1 | 309 | 25.34 | 18787.76 | 423.76 | 7966.1 | 610.52 | 84.51 | 261711.72 | 0.14 | 0.6 | 0.63 | 15.44 | 1 | 10
1 | 75 | CONCLUIDO | 2.8916 | 34.58 | 29.01 | 16.11 | 0.23 | 108 | 151.83 | 49.1 | 2 | 1 | 25.73 | 18959.54 | 254.88 | 7964.16 | 250.37 | 84.51 | 82649.61 | 0.34 | 0.82 | 0.45 | 5.02 | 1 | 10
2 | 75 | CONCLUIDO | 2.8922 | 34.58 | 29 | 16.11 | 0.35 | 108 | 153.23 | 49.1 | 3 | 0 | 26.13 | 19131.85 | 256.62 | 7964.16 | 250.07 | 84.51 | 82500.31 | 0.34 | 0.82 | 0.45 | 5.01 | 1 | 10
0 | 95 | CONCLUIDO | 1.5287 | 65.41 | 46.53 | 6.33 | 0.1 | 441 | 185.69 | 53.44 | 1 | 439 | 36.26 | 23136.14 | 597.45 | 7969.01 | 852.99 | 84.51 | 382296.85 | 0.1 | 0.51 | 0.85 | 22.53 | 1 | 10
1 | 95 | CONCLUIDO | 2.7632 | 36.19 | 29.4 | 15.21 | 0.19 | 116 | 187.21 | 53.44 | 2 | 114 | 36.77 | 23322.88 | 319.04 | 7964.55 | 268.42 | 84.51 | 91633.78 | 0.31 | 0.81 | 0.33 | 5.41 | 1 | 10
2 | 95 | CONCLUIDO | 2.9802 | 33.55 | 27.89 | 19.45 | 0.28 | 86 | 188.73 | 53.44 | 3 | 1 | 37.29 | 23510.33 | 279.6 | 7964.35 | 213.14 | 84.51 | 64145.98 | 0.4 | 0.85 | 0.39 | 3.9 | 1 | 10
3 | 95 | CONCLUIDO | 2.989 | 33.46 | 27.82 | 19.64 | 0.37 | 85 | 190.25 | 53.44 | 4 | 0 | 37.82 | 23698.48 | 280.53 | 7964.31 | 211.05 | 84.51 | 63103.65 | 0.4 | 0.85 | 0.38 | 3.84 | 1 | 10
0 | 55 | CONCLUIDO | 2.4624 | 40.61 | 33.72 | 10.07 | 0.15 | 201 | 116.05 | 43.4 | 1 | 189 | 16.65 | 14546.17 | 275.16 | 7964.6 | 415.78 | 84.51 | 164890.28 | 0.2 | 0.7 | 0.47 | 9.74 | 1 | 10
1 | 55 | CONCLUIDO | 2.7454 | 36.42 | 30.83 | 12.58 | 0.3 | 147 | 117.34 | 43.4 | 2 | 1 | 16.94 | 14705.49 | 234.3 | 7964.78 | 310.11 | 84.51 | 112326.68 | 0.27 | 0.77 | 0.57 | 6.84 | 1 | 10
2 | 55 | CONCLUIDO | 2.7518 | 36.34 | 30.77 | 12.64 | 0.45 | 146 | 118.63 | 43.4 | 3 | 0 | 17.23 | 14865.24 | 235.99 | 7964.78 | 308.06 | 84.51 | 111303.54 | 0.27 | 0.77 | 0.56 | 6.78 | 1 | 10

## gráficos
Selecione o eixo X:
Selecione o eixo Y:
Selecione o eixo Z:
Eixo X | Eixo Y | Eixo Z

## hidden (hidden)
Unnamed: 0
Volume de calda [L]
STATUS
Capacidade operacional [ha/h]
Tempo de missao [h]
Tempo util [h]
Tempo por voo [min]
Autonomia Projetada [h]
N° Voos
MTOW [kg]
Massa Estrutura [kg]
Combustível [kg]
Abastecimentos
Massa gerador
Potência gerador [W]
Combustível consumido [L]
Calda cons [L]
Distância percorrida [km]
Distância Pulverizando [km]
RTL ACUMULADO[m]
EOC [km/km]
EOC [h/h]
Tempo de manobra [h]
Tempo rtl_rtw [h]
V pulv [m/s]
V desloc [m/s]