## RESULTADOS_18
Unnamed: 0 | Volume de calda [L] | STATUS | Capacidade operacional [ha/h] | Tempo de missao [h] | Tempo util [h] | Tempo por voo [min] | Autonomia Projetada [h] | N° Voos | MTOW [kg] | Massa Estrutura [kg] | Combustível [kg] | Abastecimentos | Massa gerador | Potência gerador [W] | Combustível consumido [L] | Calda cons [L] | Distância percorrida [km] | Distância Pulverizando [km] | RTL ACUMULADO[m] | EOC [km/km] | EOC [h/h] | Tempo de manobra [h] | Tempo rtl_rtw [h] | V pulv [m/s] | V desloc [m/s] | Preço Total por ha Simples [R$/ha] | Preço Total por ha Presumido [R$/ha] | Preço Total por ha Real [R$/ha] | Preço Total Simples [R$] | Preço Total Presumido [R$] | Prod CAPEX [ha/h/R$] | Dias Trabalhados | Preço Total Real [R$]
0 | 100 | CONCLUIDO | 0.6899 | 144.95 | 102.18 | 5.92 | 0.09 | 1035 | 194.77 | 54.38 | 1 | 1033 | 39.4 | 24256.19 | 1402.79 | 8287.36 | 1972.63 | 156.71 | 897272.74 | 0.08 | 0.43 | 9.03 | 52.99 | 1 | 10 | 2067.0509 | 2828.2303 | 2558.3079 | 2067050.921 | 2828230.2619 | 1.412e-06 | 16 | 2558307.9352
1 | 100 | CONCLUIDO | 1.2917 | 77.42 | 63.27 | 12.7 | 0.18 | 299 | 196.32 | 54.38 | 2 | 297 | 39.95 | 24447.22 | 823.26 | 8284.19 | 646.72 | 156.71 | 237996.87 | 0.24 | 0.7 | 7.79 | 14.11 | 1 | 10 | 685.7629 | 938.291 | 848.7418 | 685762.8697 | 938291.012 | 2.6436e-06 | 9 | 848741.8347
2 | 100 | CONCLUIDO | 1.5154 | 65.99 | 56.94 | 20.34 | 0.27 | 168 | 197.88 | 54.38 | 3 | 166 | 40.5 | 24639 | 695.41 | 8283.43 | 431.57 | 156.71 | 131077.52 | 0.36 | 0.78 | 7.58 | 7.78 | 1 | 10 | 501.0794 | 685.599 | 620.1664 | 501079.4338 | 685598.9874 | 3.1015e-06 | 7 | 620166.3823
3 | 100 | CONCLUIDO | 1.6366 | 61.1 | 54.27 | 29.34 | 0.36 | 111 | 199.44 | 54.38 | 4 | 108 | 41.06 | 24831.54 | 612.41 | 8283.15 | 342.11 | 156.71 | 86632.58 | 0.46 | 0.82 | 7.46 | 5.11 | 1 | 10 | 422.6166 | 578.2427 | 523.056 | 422616.6232 | 578242.7085 | 3.3495e-06 | 7 | 523056.0359
4 | 100 | CONCLUIDO | 1.6956 | 58.98 | 53.12 | 37.06 | 0.44 | 86 | 201.01 | 54.38 | 5 | 22 | 41.63 | 25024.84 | 560.43 | 8283.21 | 299.56 | 156.71 | 65481.24 | 0.52 | 0.84 | 7.52 | 3.96 | 1 | 10 | 382.6303 | 523.5317 | 473.5665 | 382630.3157 | 523531.6784 | 3.4703e-06 | 7 | 473566.5498
5 | 100 | CONCLUIDO | 1.7001 | 58.82 | 53.04 | 37.88 | 0.53 | 84 | 202.58 | 54.38 | 6 | 0 | 42.2 | 25218.93 | 560.51 | 8283.12 | 296.13 | 156.71 | 63778.11 | 0.53 | 0.84 | 7.53 | 3.88 | 1 | 10 | 381.7707 | 522.3555 | 472.5027 | 381770.7166 | 522355.537 | 3.4795e-06 | 7 | 472502.6577

## RESULTADOS_6
Unnamed: 0 | Volume de calda [L] | STATUS | Capacidade operacional [ha/h] | Tempo de missao [h] | Tempo util [h] | Tempo por voo [min] | Autonomia Projetada [h] | N° Voos | MTOW [kg] | Massa Estrutura [kg] | Combustível [kg] | Abastecimentos | Massa gerador | Potência gerador [W] | Combustível consumido [L] | Calda cons [L] | Distância percorrida [km] | Distância Pulverizando [km] | RTL ACUMULADO[m] | EOC [km/km] | EOC [h/h] | Tempo de manobra [h] | Tempo rtl_rtw [h] | V pulv [m/s] | V desloc [m/s] | Preço Total por ha Simples [R$/ha] | Preço Total por ha Presumido [R$/ha] | Preço Total por ha Real [R$/ha] | Preço Total Simples [R$] | Preço Total Presumido [R$] | Prod CAPEX [ha/h/R$] | Dias Trabalhados | Preço Total Real [R$]
0 | 40 | CONCLUIDO | 1.3421 | 74.51 | 65.94 | 11.27 | 0.2 | 351 | 89.87 | 37.55 | 1 | 345 | 11.32 | 11317.98 | 482.98 | 8284.09 | 737.24 | 156.71 | 282997.98 | 0.21 | 0.67 | 7.88 | 16.77 | 1 | 10 | 416.339 | 569.6534 | 515.2864 | 416338.9803 | 569653.3604 | 2.8714e-06 | 8 | 515286.4432
1 | 40 | CONCLUIDO | 1.5455 | 64.7 | 58.83 | 16.97 | 0.39 | 208 | 91.1 | 37.55 | 2 | 0 | 11.54 | 11468.97 | 389.64 | 8283.96 | 486.16 | 156.71 | 158173.65 | 0.32 | 0.75 | 7.92 | 9.67 | 1 | 10 | 306.1876 | 418.9394 | 378.9564 | 306187.5986 | 418939.3804 | 3.3065e-06 | 7 | 378956.3939

## RESULTADOS_4
Unnamed: 0 | Volume de calda [L] | STATUS | Capacidade operacional [ha/h] | Tempo de missao [h] | Tempo util [h] | Tempo por voo [min] | Autonomia Projetada [h] | N° Voos | MTOW [kg] | Massa Estrutura [kg] | Combustível [kg] | Abastecimentos | Massa gerador | Potência gerador [W] | Combustível consumido [L] | Calda cons [L] | Distância percorrida [km] | Distância Pulverizando [km] | RTL ACUMULADO[m] | EOC [km/km] | EOC [h/h] | Tempo de manobra [h] | Tempo rtl_rtw [h] | V pulv [m/s] | V desloc [m/s] | Preço Total por ha Simples [R$/ha] | Preço Total por ha Presumido [R$/ha] | Preço Total por ha Real [R$/ha] | Preço Total Simples [R$] | Preço Total Presumido [R$] | Prod CAPEX [ha/h/R$] | Dias Trabalhados | Preço Total Real [R$]
0 | 30 | CONCLUIDO | 1.4435 | 69.27 | 62.87 | 12.87 | 0.24 | 293 | 71.52 | 32.27 | 1 | 87 | 8.25 | 9054.6 | 365.36 | 8284.5 | 624.26 | 156.71 | 226795.07 | 0.25 | 0.71 | 8.02 | 13.71 | 1 | 10 | 314.956 | 430.9367 | 389.8087 | 314956.015 | 430936.7146 | 3.123e-06 | 8 | 389808.7194
1 | 30 | CONCLUIDO | 1.4645 | 68.28 | 62.13 | 13.46 | 0.48 | 277 | 72.7 | 32.27 | 2 | 0 | 8.43 | 9200.25 | 361.58 | 8285.09 | 594.41 | 156.71 | 211953.48 | 0.26 | 0.71 | 8.13 | 12.96 | 1 | 10 | 308.806 | 422.522 | 382.1971 | 308806.0056 | 422522.0004 | 3.1685e-06 | 8 | 382197.0937

## RESULTADOS_1
Unnamed: 0 | Volume de calda [L] | STATUS | Capacidade operacional [ha/h] | Tempo de missao [h] | Tempo util [h] | Tempo por voo [min] | Autonomia Projetada [h] | N° Voos | MTOW [kg] | Massa Estrutura [kg] | Combustível [kg] | Abastecimentos | Massa gerador | Potência gerador [W] | Combustível consumido [L] | Calda cons [L] | Distância percorrida [km] | Distância Pulverizando [km] | RTL ACUMULADO[m] | EOC [km/km] | EOC [h/h] | Tempo de manobra [h] | Tempo rtl_rtw [h] | V pulv [m/s] | V desloc [m/s] | Preço Total por ha Simples [R$/ha] | Preço Total por ha Presumido [R$/ha] | Preço Total por ha Real [R$/ha] | Preço Total Simples [R$] | Preço Total Presumido [R$] | Prod CAPEX [ha/h/R$] | Dias Trabalhados | Preço Total Real [R$]
0 | 15 | CONCLUIDO | 1.2078 | 82.79 | 74.96 | 8.15 | 0.43 | 552 | 39.78 | 19.54 | 1 | 0 | 4.24 | 5140 | 295.26 | 8288.15 | 1016.05 | 156.71 | 421398.07 | 0.15 | 0.59 | 8.92 | 25.79 | 1 | 10 | 315.9524 | 432.3 | 391.0419 | 315952.4129 | 432300.0302 | 2.6726e-06 | 9 | 391041.9221

## RESULTADOS_12
Unnamed: 0 | Volume de calda [L] | STATUS | Capacidade operacional [ha/h] | Tempo de missao [h] | Tempo util [h] | Tempo por voo [min] | Autonomia Projetada [h] | N° Voos | MTOW [kg] | Massa Estrutura [kg] | Combustível [kg] | Abastecimentos | Massa gerador | Potência gerador [W] | Combustível consumido [L] | Calda cons [L] | Distância percorrida [km] | Distância Pulverizando [km] | RTL ACUMULADO[m] | EOC [km/km] | EOC [h/h] | Tempo de manobra [h] | Tempo rtl_rtw [h] | V pulv [m/s] | V desloc [m/s] | Preço Total por ha Simples [R$/ha] | Preço Total por ha Presumido [R$/ha] | Preço Total por ha Real [R$/ha] | Preço Total Simples [R$] | Preço Total Presumido [R$] | Prod CAPEX [ha/h/R$] | Dias Trabalhados | Preço Total Real [R$]
0 | 70 | CONCLUIDO | 0.9806 | 101.97 | 81.03 | 7.5 | 0.12 | 648 | 141.81 | 47.83 | 1 | 646 | 22.98 | 17723.39 | 884.29 | 8285.56 | 1251.67 | 156.71 | 538726.62 | 0.13 | 0.55 | 8.34 | 31.85 | 1 | 10 | 955.3353 | 1307.1319 | 1182.381 | 955335.2806 | 1307131.8774 | 2.0454e-06 | 11 | 1182381.0456
1 | 70 | CONCLUIDO | 1.4884 | 67.18 | 58.92 | 16.91 | 0.25 | 209 | 143.17 | 47.83 | 2 | 207 | 23.34 | 17891.86 | 577.03 | 8283.54 | 499 | 156.71 | 164585.8 | 0.31 | 0.75 | 7.64 | 9.75 | 1 | 10 | 434.3419 | 594.2857 | 537.5679 | 434341.8984 | 594285.7473 | 3.1046e-06 | 7 | 537567.9496
2 | 70 | CONCLUIDO | 1.6461 | 60.75 | 54.94 | 26.58 | 0.37 | 124 | 144.54 | 47.83 | 3 | 32 | 23.71 | 18060.85 | 478.82 | 8283.97 | 360.03 | 156.71 | 95527.81 | 0.44 | 0.81 | 7.62 | 5.78 | 1 | 10 | 344.31 | 471.1001 | 426.139 | 344309.9784 | 471100.1023 | 3.4336e-06 | 7 | 426138.9697
3 | 70 | CONCLUIDO | 1.6549 | 60.42 | 54.73 | 27.37 | 0.49 | 120 | 145.92 | 47.83 | 4 | 0 | 24.09 | 18230.35 | 475.76 | 8284.18 | 351.86 | 156.71 | 91463.17 | 0.45 | 0.81 | 7.64 | 5.57 | 1 | 10 | 341.0717 | 466.6693 | 422.131 | 341071.6639 | 466669.2975 | 3.4519e-06 | 7 | 422131.0348

## RESULTADOS_16
Unnamed: 0 | Volume de calda [L] | STATUS | Capacidade operacional [ha/h] | Tempo de missao [h] | Tempo util [h] | Tempo por voo [min] | Autonomia Projetada [h] | N° Voos | MTOW [kg] | Massa Estrutura [kg] | Combustível [kg] | Abastecimentos | Massa gerador | Potência gerador [W] | Combustível consumido [L] | Calda cons [L] | Distância percorrida [km] | Distância Pulverizando [km] | RTL ACUMULADO[m] | EOC [km/km] | EOC [h/h] | Tempo de manobra [h] | Tempo rtl_rtw [h] | V pulv [m/s] | V desloc [m/s] | Preço Total por ha Simples [R$/ha] | Preço Total por ha Presumido [R$/ha] | Preço Total por ha Real [R$/ha] | Preço Total Simples [R$] | Preço Total Presumido [R$] | Prod CAPEX [ha/h/R$] | Dias Trabalhados | Preço Total Real [R$]
0 | 90 | CONCLUIDO | 0.7821 | 127.87 | 93.91 | 6.35 | 0.1 | 887 | 176.73 | 52.44 | 1 | 885 | 33.29 | 22031.19 | 1204.71 | 8287.36 | 1689.72 | 156.71 | 756554.62 | 0.09 | 0.47 | 8.78 | 44.72 | 1 | 10 | 1584.6608 | 2168.2029 | 1961.2726 | 1584660.8444 | 2168202.8776 | 1.6101e-06 | 14 | 1961272.6381
1 | 90 | CONCLUIDO | 1.3532 | 73.9 | 61.88 | 13.75 | 0.2 | 270 | 178.21 | 52.44 | 2 | 268 | 33.77 | 22213.89 | 743.18 | 8284.04 | 599.59 | 156.71 | 214577.84 | 0.26 | 0.72 | 7.74 | 12.71 | 1 | 10 | 594.5158 | 813.4428 | 735.809 | 594515.833 | 813442.7909 | 2.7858e-06 | 8 | 735808.9526
2 | 90 | CONCLUIDO | 1.5669 | 63.82 | 56.07 | 22.43 | 0.3 | 150 | 179.7 | 52.44 | 3 | 148 | 34.26 | 22397.24 | 620.1 | 8283.17 | 402.93 | 156.71 | 116848.97 | 0.39 | 0.79 | 7.53 | 6.91 | 1 | 10 | 442.2175 | 605.0615 | 547.3152 | 442217.4705 | 605061.4524 | 3.2257e-06 | 7 | 547315.2366
3 | 90 | CONCLUIDO | 1.6704 | 59.87 | 53.85 | 31.99 | 0.39 | 101 | 181.19 | 52.44 | 4 | 63 | 34.75 | 22581.25 | 544.09 | 8283.25 | 325.99 | 156.71 | 78621.28 | 0.48 | 0.82 | 7.5 | 4.69 | 1 | 10 | 377.6156 | 516.6704 | 467.3601 | 377615.6413 | 516670.3797 | 3.4388e-06 | 7 | 467360.0838
4 | 90 | CONCLUIDO | 1.6898 | 59.18 | 53.45 | 34.49 | 0.49 | 93 | 182.69 | 52.44 | 5 | 1 | 35.25 | 22766.06 | 528.74 | 8283.49 | 309.89 | 156.71 | 70610.59 | 0.51 | 0.83 | 7.56 | 4.29 | 1 | 10 | 365.8289 | 500.5433 | 452.7722 | 365828.9486 | 500543.3067 | 3.4787e-06 | 7 | 452772.156
5 | 90 | CONCLUIDO | 1.6897 | 59.18 | 53.45 | 34.49 | 0.58 | 93 | 184.19 | 52.44 | 6 | 0 | 35.75 | 22951.43 | 532.91 | 8283.52 | 309.88 | 156.71 | 70607.78 | 0.51 | 0.83 | 7.56 | 4.29 | 1 | 10 | 367.9958 | 503.5081 | 455.454 | 367995.8168 | 503508.1114 | 3.4785e-06 | 7 | 455454.0039

## RESULTADOS_0
Unnamed: 0 | Volume de calda [L] | STATUS | Capacidade operacional [ha/h] | Tempo de missao [h] | Tempo util [h] | Tempo por voo [min] | Autonomia Projetada [h] | N° Voos | MTOW [kg] | Massa Estrutura [kg] | Combustível [kg] | Abastecimentos | Massa gerador | Potência gerador [W] | Combustível consumido [L] | Calda cons [L] | Distância percorrida [km] | Distância Pulverizando [km] | RTL ACUMULADO[m] | EOC [km/km] | EOC [h/h] | Tempo de manobra [h] | Tempo rtl_rtw [h] | V pulv [m/s] | V desloc [m/s] | Preço Total por ha Simples [R$/ha] | Preço Total por ha Presumido [R$/ha] | Preço Total por ha Real [R$/ha] | Preço Total Simples [R$] | Preço Total Presumido [R$] | Prod CAPEX [ha/h/R$] | Dias Trabalhados | Preço Total Real [R$]
0 | 10 | CONCLUIDO | 1.0145 | 98.57 | 87.74 | 6.37 | 0.64 | 826 | 26.11 | 12.1 | 1 | 0 | 3.01 | 3454.41 | 253.83 | 8288.21 | 1435.64 | 156.71 | 629822.88 | 0.11 | 0.51 | 9.75 | 38.56 | 1 | 10 | 341.3337 | 467.0279 | 422.4554 | 341333.7362 | 467027.8764 | 2.2691e-06 | 11 | 422455.3914

## RESULTADOS_7
Unnamed: 0 | Volume de calda [L] | STATUS | Capacidade operacional [ha/h] | Tempo de missao [h] | Tempo util [h] | Tempo por voo [min] | Autonomia Projetada [h] | N° Voos | MTOW [kg] | Massa Estrutura [kg] | Combustível [kg] | Abastecimentos | Massa gerador | Potência gerador [W] | Combustível consumido [L] | Calda cons [L] | Distância percorrida [km] | Distância Pulverizando [km] | RTL ACUMULADO[m] | EOC [km/km] | EOC [h/h] | Tempo de manobra [h] | Tempo rtl_rtw [h] | V pulv [m/s] | V desloc [m/s] | Preço Total por ha Simples [R$/ha] | Preço Total por ha Presumido [R$/ha] | Preço Total por ha Real [R$/ha] | Preço Total Simples [R$] | Preço Total Presumido [R$] | Prod CAPEX [ha/h/R$] | Dias Trabalhados | Preço Total Real [R$]
0 | 45 | CONCLUIDO | 1.2733 | 78.54 | 68.33 | 10.25 | 0.18 | 400 | 98.71 | 39.72 | 1 | 397 | 12.99 | 12407.75 | 550 | 8284.99 | 818.29 | 156.71 | 323274.35 | 0.19 | 0.65 | 7.96 | 19.16 | 1 | 10 | 492.923 | 674.439 | 610.0715 | 492922.9879 | 674438.9783 | 2.7108e-06 | 9 | 610071.4688
1 | 45 | CONCLUIDO | 1.5717 | 63.62 | 57.81 | 18.65 | 0.35 | 186 | 99.95 | 39.72 | 2 | 5 | 13.24 | 12561.45 | 405.67 | 8284.53 | 452.83 | 156.71 | 141617.17 | 0.35 | 0.77 | 7.84 | 8.65 | 1 | 10 | 312.0877 | 427.0121 | 386.2587 | 312087.653 | 427012.0951 | 3.3461e-06 | 7 | 386258.6601
2 | 45 | CONCLUIDO | 1.5739 | 63.54 | 57.75 | 18.73 | 0.52 | 185 | 101.2 | 39.72 | 3 | 0 | 13.49 | 12715.54 | 409.45 | 8284.25 | 450.64 | 156.71 | 140526.88 | 0.35 | 0.77 | 7.84 | 8.58 | 1 | 10 | 313.7954 | 429.3487 | 388.3723 | 313795.3914 | 429348.6982 | 3.3508e-06 | 7 | 388372.2611

## RESULTADOS_10
Unnamed: 0 | Volume de calda [L] | STATUS | Capacidade operacional [ha/h] | Tempo de missao [h] | Tempo util [h] | Tempo por voo [min] | Autonomia Projetada [h] | N° Voos | MTOW [kg] | Massa Estrutura [kg] | Combustível [kg] | Abastecimentos | Massa gerador | Potência gerador [W] | Combustível consumido [L] | Calda cons [L] | Distância percorrida [km] | Distância Pulverizando [km] | RTL ACUMULADO[m] | EOC [km/km] | EOC [h/h] | Tempo de manobra [h] | Tempo rtl_rtw [h] | V pulv [m/s] | V desloc [m/s] | Preço Total por ha Simples [R$/ha] | Preço Total por ha Presumido [R$/ha] | Preço Total por ha Real [R$/ha] | Preço Total Simples [R$] | Preço Total Presumido [R$] | Prod CAPEX [ha/h/R$] | Dias Trabalhados | Preço Total Real [R$]
0 | 60 | CONCLUIDO | 1.0885 | 91.87 | 75.78 | 8.33 | 0.14 | 546 | 124.63 | 45 | 1 | 544 | 18.64 | 15605.44 | 747.36 | 8285.26 | 1071.46 | 156.71 | 449129.91 | 0.15 | 0.59 | 8.22 | 26.61 | 1 | 10 | 742.9853 | 1016.5852 | 919.5637 | 742985.2512 | 1016585.199 | 2.2876e-06 | 10 | 919563.7344
1 | 60 | CONCLUIDO | 1.5586 | 64.16 | 57.48 | 19.37 | 0.28 | 178 | 125.95 | 45 | 2 | 159 | 18.95 | 15767.7 | 488.96 | 8283.54 | 449.27 | 156.71 | 139877.17 | 0.35 | 0.77 | 7.62 | 8.32 | 1 | 10 | 364.9035 | 499.277 | 451.6267 | 364903.485 | 499277.0467 | 3.2755e-06 | 7 | 451626.7461
2 | 60 | CONCLUIDO | 1.6287 | 61.4 | 55.69 | 23.87 | 0.42 | 140 | 127.27 | 45 | 3 | 2 | 19.27 | 15930.42 | 447.28 | 8284.06 | 383.19 | 156.71 | 107027.5 | 0.41 | 0.8 | 7.71 | 6.52 | 1 | 10 | 328.5294 | 449.5084 | 406.608 | 328529.4021 | 449508.4216 | 3.4229e-06 | 7 | 406607.9687
3 | 60 | CONCLUIDO | 1.631 | 61.31 | 55.63 | 24.01 | 0.55 | 139 | 128.59 | 45 | 4 | 0 | 19.59 | 16093.6 | 450.49 | 8284.47 | 381.25 | 156.71 | 106059.34 | 0.41 | 0.8 | 7.7 | 6.46 | 1 | 10 | 329.832 | 451.2907 | 408.2201 | 329831.9857 | 451290.6739 | 3.4277e-06 | 7 | 408220.1254

## RESULTADOS_14
Unnamed: 0 | Volume de calda [L] | STATUS | Capacidade operacional [ha/h] | Tempo de missao [h] | Tempo util [h] | Tempo por voo [min] | Autonomia Projetada [h] | N° Voos | MTOW [kg] | Massa Estrutura [kg] | Combustível [kg] | Abastecimentos | Massa gerador | Potência gerador [W] | Combustível consumido [L] | Calda cons [L] | Distância percorrida [km] | Distância Pulverizando [km] | RTL ACUMULADO[m] | EOC [km/km] | EOC [h/h] | Tempo de manobra [h] | Tempo rtl_rtw [h] | V pulv [m/s] | V desloc [m/s] | Preço Total por ha Simples [R$/ha] | Preço Total por ha Presumido [R$/ha] | Preço Total por ha Real [R$/ha] | Preço Total Simples [R$] | Preço Total Presumido [R$] | Prod CAPEX [ha/h/R$] | Dias Trabalhados | Preço Total Real [R$]
0 | 80 | CONCLUIDO | 0.8786 | 113.81 | 87 | 6.87 | 0.11 | 760 | 159.12 | 50.28 | 1 | 758 | 27.84 | 19859.16 | 1034.88 | 8286.48 | 1454.03 | 156.71 | 639344.73 | 0.11 | 0.51 | 8.56 | 37.82 | 1 | 10 | 1225.0883 | 1676.2198 | 1516.2437 | 1225088.258 | 1676219.8017 | 1.8202e-06 | 12 | 1516243.7364
1 | 80 | CONCLUIDO | 1.4191 | 70.47 | 60.41 | 15.1 | 0.22 | 240 | 160.54 | 50.28 | 2 | 238 | 28.26 | 20034.4 | 660.91 | 8284.04 | 550.18 | 156.71 | 190023.37 | 0.28 | 0.73 | 7.68 | 11.24 | 1 | 10 | 516.1139 | 706.1698 | 638.774 | 516113.9114 | 706169.8229 | 2.9399e-06 | 8 | 638773.9661
2 | 80 | CONCLUIDO | 1.6166 | 61.86 | 55.28 | 25.13 | 0.33 | 132 | 161.97 | 50.28 | 3 | 123 | 28.69 | 20210.21 | 544.28 | 8283.54 | 375.23 | 156.71 | 103085.82 | 0.42 | 0.8 | 7.53 | 6.12 | 1 | 10 | 387.1323 | 529.6915 | 479.1385 | 387132.3113 | 529691.5074 | 3.3491e-06 | 7 | 479138.4934
3 | 80 | CONCLUIDO | 1.6744 | 59.72 | 54.01 | 30.86 | 0.43 | 105 | 163.4 | 50.28 | 4 | 3 | 29.12 | 20386.62 | 502.65 | 8283.72 | 328.04 | 156.71 | 79625.42 | 0.48 | 0.82 | 7.6 | 4.85 | 1 | 10 | 353.4719 | 483.6359 | 437.4783 | 353471.9033 | 483635.8521 | 3.4688e-06 | 7 | 437478.3252
4 | 80 | CONCLUIDO | 1.6742 | 59.73 | 54.02 | 30.87 | 0.54 | 105 | 164.83 | 50.28 | 5 | 0 | 29.55 | 20563.61 | 506.47 | 8283.91 | 328.29 | 156.71 | 79749.78 | 0.48 | 0.82 | 7.61 | 4.86 | 1 | 10 | 355.4994 | 486.41 | 439.9877 | 355499.4152 | 486409.9834 | 3.4684e-06 | 7 | 439987.6972

## RESULTADOS_5
Unnamed: 0 | Volume de calda [L] | STATUS | Capacidade operacional [ha/h] | Tempo de missao [h] | Tempo util [h] | Tempo por voo [min] | Autonomia Projetada [h] | N° Voos | MTOW [kg] | Massa Estrutura [kg] | Combustível [kg] | Abastecimentos | Massa gerador | Potência gerador [W] | Combustível consumido [L] | Calda cons [L] | Distância percorrida [km] | Distância Pulverizando [km] | RTL ACUMULADO[m] | EOC [km/km] | EOC [h/h] | Tempo de manobra [h] | Tempo rtl_rtw [h] | V pulv [m/s] | V desloc [m/s] | Preço Total por ha Simples [R$/ha] | Preço Total por ha Presumido [R$/ha] | Preço Total por ha Real [R$/ha] | Preço Total Simples [R$] | Preço Total Presumido [R$] | Prod CAPEX [ha/h/R$] | Dias Trabalhados | Preço Total Real [R$]
0 | 35 | CONCLUIDO | 1.4121 | 70.82 | 63.66 | 12.48 | 0.22 | 306 | 80.84 | 35.1 | 1 | 249 | 9.74 | 10204.21 | 415.66 | 8284.54 | 657.09 | 156.71 | 243145.49 | 0.24 | 0.7 | 7.88 | 14.49 | 1 | 10 | 354.1863 | 484.6133 | 438.3625 | 354186.2609 | 484613.2677 | 3.0373e-06 | 8 | 438362.4576
1 | 35 | CONCLUIDO | 1.5093 | 66.26 | 60.27 | 15.19 | 0.43 | 238 | 82.04 | 35.1 | 2 | 0 | 9.94 | 10352.53 | 376.7 | 8284.22 | 532.97 | 156.71 | 181424.49 | 0.29 | 0.74 | 8.01 | 11.1 | 1 | 10 | 303.4911 | 415.2499 | 375.6191 | 303491.1117 | 415249.9281 | 3.2464e-06 | 7 | 375619.0577

## RESULTADOS_8
Unnamed: 0 | Volume de calda [L] | STATUS | Capacidade operacional [ha/h] | Tempo de missao [h] | Tempo util [h] | Tempo por voo [min] | Autonomia Projetada [h] | N° Voos | MTOW [kg] | Massa Estrutura [kg] | Combustível [kg] | Abastecimentos | Massa gerador | Potência gerador [W] | Combustível consumido [L] | Calda cons [L] | Distância percorrida [km] | Distância Pulverizando [km] | RTL ACUMULADO[m] | EOC [km/km] | EOC [h/h] | Tempo de manobra [h] | Tempo rtl_rtw [h] | V pulv [m/s] | V desloc [m/s] | Preço Total por ha Simples [R$/ha] | Preço Total por ha Presumido [R$/ha] | Preço Total por ha Real [R$/ha] | Preço Total Simples [R$] | Preço Total Presumido [R$] | Prod CAPEX [ha/h/R$] | Dias Trabalhados | Preço Total Real [R$]
0 | 50 | CONCLUIDO | 1.2071 | 82.84 | 70.83 | 9.46 | 0.16 | 449 | 107.41 | 41.65 | 1 | 447 | 14.77 | 13481.73 | 615.79 | 8284.86 | 902.71 | 156.71 | 365242.74 | 0.17 | 0.63 | 8.06 | 21.66 | 1 | 10 | 567.2248 | 776.102 | 702.0319 | 567224.8162 | 776102.0177 | 2.5581e-06 | 9 | 702031.9304
1 | 50 | CONCLUIDO | 1.588 | 62.97 | 57.14 | 20.05 | 0.32 | 171 | 108.68 | 41.65 | 2 | 32 | 15.03 | 13638.32 | 422.29 | 8283.93 | 432.54 | 156.71 | 131548.97 | 0.36 | 0.78 | 7.75 | 7.97 | 1 | 10 | 319.7697 | 437.5229 | 395.7664 | 319769.6534 | 437522.947 | 3.3653e-06 | 7 | 395766.371
2 | 50 | CONCLUIDO | 1.596 | 62.66 | 56.91 | 20.45 | 0.48 | 167 | 109.96 | 41.65 | 3 | 0 | 15.31 | 13795.21 | 421.89 | 8283.98 | 423.06 | 156.71 | 126824.47 | 0.37 | 0.78 | 7.79 | 7.74 | 1 | 10 | 318.1288 | 435.2778 | 393.7355 | 318128.7826 | 435277.8351 | 3.3823e-06 | 7 | 393735.5295

## RESULTADOS_3
Unnamed: 0 | Volume de calda [L] | STATUS | Capacidade operacional [ha/h] | Tempo de missao [h] | Tempo util [h] | Tempo por voo [min] | Autonomia Projetada [h] | N° Voos | MTOW [kg] | Massa Estrutura [kg] | Combustível [kg] | Abastecimentos | Massa gerador | Potência gerador [W] | Combustível consumido [L] | Calda cons [L] | Distância percorrida [km] | Distância Pulverizando [km] | RTL ACUMULADO[m] | EOC [km/km] | EOC [h/h] | Tempo de manobra [h] | Tempo rtl_rtw [h] | V pulv [m/s] | V desloc [m/s] | Preço Total por ha Simples [R$/ha] | Preço Total por ha Presumido [R$/ha] | Preço Total por ha Real [R$/ha] | Preço Total Simples [R$] | Preço Total Presumido [R$] | Prod CAPEX [ha/h/R$] | Dias Trabalhados | Preço Total Real [R$]
0 | 25 | CONCLUIDO | 1.4061 | 71.12 | 64.7 | 11.66 | 0.28 | 333 | 61.76 | 28.92 | 1 | 7 | 6.84 | 7851.41 | 340.27 | 8284.93 | 679.03 | 156.71 | 253983.76 | 0.23 | 0.69 | 8.28 | 15.53 | 1 | 10 | 304.301 | 416.358 | 376.6214 | 304300.9673 | 416358.0083 | 3.0619e-06 | 8 | 376621.3843
1 | 25 | CONCLUIDO | 1.4078 | 71.03 | 64.63 | 11.68 | 0.55 | 332 | 62.92 | 28.92 | 2 | 0 | 7 | 7994.37 | 345.76 | 8284.49 | 676.36 | 156.71 | 252650.69 | 0.23 | 0.69 | 8.29 | 15.46 | 1 | 10 | 307.3778 | 420.5678 | 380.4294 | 307377.7635 | 420567.8166 | 3.0656e-06 | 8 | 380429.4145

## RESULTADOS_15
Unnamed: 0 | Volume de calda [L] | STATUS | Capacidade operacional [ha/h] | Tempo de missao [h] | Tempo util [h] | Tempo por voo [min] | Autonomia Projetada [h] | N° Voos | MTOW [kg] | Massa Estrutura [kg] | Combustível [kg] | Abastecimentos | Massa gerador | Potência gerador [W] | Combustível consumido [L] | Calda cons [L] | Distância percorrida [km] | Distância Pulverizando [km] | RTL ACUMULADO[m] | EOC [km/km] | EOC [h/h] | Tempo de manobra [h] | Tempo rtl_rtw [h] | V pulv [m/s] | V desloc [m/s] | Preço Total por ha Simples [R$/ha] | Preço Total por ha Presumido [R$/ha] | Preço Total por ha Real [R$/ha] | Preço Total Simples [R$] | Preço Total Presumido [R$] | Prod CAPEX [ha/h/R$] | Dias Trabalhados | Preço Total Real [R$]
0 | 85 | CONCLUIDO | 0.8307 | 120.38 | 90.22 | 6.6 | 0.11 | 820 | 167.88 | 51.39 | 1 | 818 | 30.49 | 20939.59 | 1115.28 | 8286.9 | 1564.66 | 156.71 | 694363.04 | 0.1 | 0.49 | 8.64 | 41.03 | 1 | 10 | 1389.3102 | 1900.9154 | 1719.4947 | 1389310.1528 | 1900915.4431 | 1.7154e-06 | 13 | 1719494.7411
1 | 85 | CONCLUIDO | 1.3858 | 72.16 | 61.15 | 14.39 | 0.21 | 255 | 169.33 | 51.39 | 2 | 253 | 30.94 | 21118.46 | 702.23 | 8284.22 | 574.4 | 156.71 | 202056.93 | 0.27 | 0.73 | 7.72 | 11.98 | 1 | 10 | 554.6407 | 758.8839 | 686.4571 | 554640.7334 | 758883.9204 | 2.8617e-06 | 8 | 686457.1041
2 | 85 | CONCLUIDO | 1.5907 | 62.86 | 55.71 | 23.71 | 0.31 | 141 | 170.79 | 51.39 | 3 | 138 | 31.4 | 21297.94 | 582.85 | 8283.23 | 390 | 156.71 | 110425.07 | 0.4 | 0.8 | 7.54 | 6.55 | 1 | 10 | 414.8769 | 567.6528 | 513.4769 | 414876.8782 | 567652.8479 | 3.2849e-06 | 7 | 513476.8568
3 | 85 | CONCLUIDO | 1.677 | 59.63 | 53.83 | 31.98 | 0.41 | 101 | 172.25 | 51.39 | 4 | 24 | 31.86 | 21478.05 | 520.53 | 8283.53 | 323.27 | 156.71 | 77262.3 | 0.48 | 0.82 | 7.56 | 4.67 | 1 | 10 | 363.1776 | 496.9156 | 449.4907 | 363177.5992 | 496915.6135 | 3.4631e-06 | 7 | 449490.6848
4 | 85 | CONCLUIDO | 1.6818 | 59.46 | 53.73 | 32.56 | 0.51 | 99 | 173.71 | 51.39 | 5 | 0 | 32.32 | 21658.78 | 517.32 | 8283.62 | 318.88 | 156.71 | 75076.84 | 0.49 | 0.83 | 7.58 | 4.57 | 1 | 10 | 360.5932 | 493.3796 | 446.2921 | 360593.2247 | 493379.5582 | 3.473e-06 | 7 | 446292.1057

## RESULTADOS_2
Unnamed: 0 | Volume de calda [L] | STATUS | Capacidade operacional [ha/h] | Tempo de missao [h] | Tempo util [h] | Tempo por voo [min] | Autonomia Projetada [h] | N° Voos | MTOW [kg] | Massa Estrutura [kg] | Combustível [kg] | Abastecimentos | Massa gerador | Potência gerador [W] | Combustível consumido [L] | Calda cons [L] | Distância percorrida [km] | Distância Pulverizando [km] | RTL ACUMULADO[m] | EOC [km/km] | EOC [h/h] | Tempo de manobra [h] | Tempo rtl_rtw [h] | V pulv [m/s] | V desloc [m/s] | Preço Total por ha Simples [R$/ha] | Preço Total por ha Presumido [R$/ha] | Preço Total por ha Real [R$/ha] | Preço Total Simples [R$] | Preço Total Presumido [R$] | Prod CAPEX [ha/h/R$] | Dias Trabalhados | Preço Total Real [R$]
0 | 20 | CONCLUIDO | 1.3275 | 75.33 | 68.51 | 9.9 | 0.34 | 415 | 51.33 | 24.83 | 1 | 0 | 5.51 | 6564.78 | 319.54 | 8286.73 | 804.17 | 156.71 | 316141.71 | 0.19 | 0.65 | 8.52 | 19.34 | 1 | 10 | 303.3727 | 415.088 | 375.4725 | 303372.7334 | 415087.9577 | 2.9122e-06 | 8 | 375472.5456

## RESULTADOS_11
Unnamed: 0 | Volume de calda [L] | STATUS | Capacidade operacional [ha/h] | Tempo de missao [h] | Tempo util [h] | Tempo por voo [min] | Autonomia Projetada [h] | N° Voos | MTOW [kg] | Massa Estrutura [kg] | Combustível [kg] | Abastecimentos | Massa gerador | Potência gerador [W] | Combustível consumido [L] | Calda cons [L] | Distância percorrida [km] | Distância Pulverizando [km] | RTL ACUMULADO[m] | EOC [km/km] | EOC [h/h] | Tempo de manobra [h] | Tempo rtl_rtw [h] | V pulv [m/s] | V desloc [m/s] | Preço Total por ha Simples [R$/ha] | Preço Total por ha Presumido [R$/ha] | Preço Total por ha Real [R$/ha] | Preço Total Simples [R$] | Preço Total Presumido [R$] | Prod CAPEX [ha/h/R$] | Dias Trabalhados | Preço Total Real [R$]
0 | 65 | CONCLUIDO | 1.0338 | 96.73 | 78.32 | 7.88 | 0.13 | 596 | 133.21 | 46.47 | 1 | 594 | 20.75 | 16663.42 | 814.59 | 8285.39 | 1159.3 | 156.71 | 492800.73 | 0.14 | 0.57 | 8.27 | 29.15 | 1 | 10 | 847.4388 | 1159.5032 | 1048.8419 | 847438.8415 | 1159503.2093 | 2.1643e-06 | 11 | 1048841.8503
1 | 65 | CONCLUIDO | 1.5245 | 65.59 | 58.16 | 18.08 | 0.26 | 193 | 134.55 | 46.47 | 2 | 191 | 21.09 | 16828.84 | 532.81 | 8283.25 | 473.98 | 156.71 | 152158.14 | 0.33 | 0.76 | 7.59 | 9 | 1 | 10 | 398.4935 | 545.2363 | 493.1997 | 398493.462 | 545236.335 | 3.1916e-06 | 7 | 493199.7445
2 | 65 | CONCLUIDO | 1.6426 | 60.88 | 55.19 | 25.67 | 0.39 | 129 | 135.9 | 46.47 | 3 | 6 | 21.43 | 16994.64 | 460.43 | 8283.69 | 367.28 | 156.71 | 99126.9 | 0.43 | 0.8 | 7.66 | 6.03 | 1 | 10 | 334.1612 | 457.2141 | 413.5782 | 334161.1836 | 457214.0736 | 3.4388e-06 | 7 | 413578.2041
3 | 65 | CONCLUIDO | 1.6432 | 60.86 | 55.16 | 25.66 | 0.52 | 129 | 137.25 | 46.47 | 4 | 0 | 21.78 | 17160.92 | 464.49 | 8283.3 | 366 | 156.71 | 98485.93 | 0.43 | 0.8 | 7.67 | 6 | 1 | 10 | 336.196 | 459.9982 | 416.0966 | 336196.0118 | 459998.2153 | 3.4401e-06 | 7 | 416096.6313

## RESULTADOS_13
Unnamed: 0 | Volume de calda [L] | STATUS | Capacidade operacional [ha/h] | Tempo de missao [h] | Tempo util [h] | Tempo por voo [min] | Autonomia Projetada [h] | N° Voos | MTOW [kg] | Massa Estrutura [kg] | Combustível [kg] | Abastecimentos | Massa gerador | Potência gerador [W] | Combustível consumido [L] | Calda cons [L] | Distância percorrida [km] | Distância Pulverizando [km] | RTL ACUMULADO[m] | EOC [km/km] | EOC [h/h] | Tempo de manobra [h] | Tempo rtl_rtw [h] | V pulv [m/s] | V desloc [m/s] | Preço Total por ha Simples [R$/ha] | Preço Total por ha Presumido [R$/ha] | Preço Total por ha Real [R$/ha] | Preço Total Simples [R$] | Preço Total Presumido [R$] | Prod CAPEX [ha/h/R$] | Dias Trabalhados | Preço Total Real [R$]
0 | 75 | CONCLUIDO | 0.9293 | 107.61 | 83.88 | 7.17 | 0.12 | 702 | 150.44 | 49.1 | 1 | 700 | 25.34 | 18787.76 | 957.08 | 8285.33 | 1348.16 | 156.71 | 586703.4 | 0.12 | 0.53 | 8.46 | 34.71 | 1 | 10 | 1085.0597 | 1484.6265 | 1342.9358 | 1085059.6775 | 1484626.5202 | 1.9317e-06 | 12 | 1342935.8488
1 | 75 | CONCLUIDO | 1.4526 | 68.84 | 59.69 | 15.92 | 0.23 | 225 | 151.83 | 49.1 | 2 | 223 | 25.73 | 18959.54 | 620.57 | 8283.64 | 525.9 | 156.71 | 177956.32 | 0.3 | 0.74 | 7.65 | 10.53 | 1 | 10 | 479.8649 | 656.5724 | 593.91 | 479864.9299 | 656572.3672 | 3.0194e-06 | 8 | 593910.022
2 | 75 | CONCLUIDO | 1.6375 | 61.07 | 54.97 | 26.39 | 0.35 | 125 | 153.23 | 49.1 | 3 | 86 | 26.13 | 19131.85 | 505.87 | 8283.81 | 363.41 | 156.71 | 97210.16 | 0.43 | 0.81 | 7.55 | 5.81 | 1 | 10 | 361.3007 | 494.3476 | 447.1678 | 361300.7362 | 494347.6067 | 3.4037e-06 | 7 | 447167.7649
3 | 75 | CONCLUIDO | 1.6658 | 60.03 | 54.33 | 29.11 | 0.46 | 112 | 154.63 | 49.1 | 4 | 1 | 26.53 | 19304.72 | 488.05 | 8283.79 | 339.02 | 156.71 | 85082.81 | 0.46 | 0.82 | 7.61 | 5.17 | 1 | 10 | 346.5087 | 474.1085 | 428.8602 | 346508.6761 | 474108.4575 | 3.4626e-06 | 7 | 428860.2117
4 | 75 | CONCLUIDO | 1.666 | 60.02 | 54.33 | 29.1 | 0.57 | 112 | 156.03 | 49.1 | 5 | 0 | 26.94 | 19478.15 | 492.11 | 8283.61 | 339.02 | 156.71 | 85082.84 | 0.46 | 0.82 | 7.6 | 5.16 | 1 | 10 | 348.5962 | 476.9647 | 431.4439 | 348596.2343 | 476964.7468 | 3.463e-06 | 7 | 431443.9008

## RESULTADOS_17
Unnamed: 0 | Volume de calda [L] | STATUS | Capacidade operacional [ha/h] | Tempo de missao [h] | Tempo util [h] | Tempo por voo [min] | Autonomia Projetada [h] | N° Voos | MTOW [kg] | Massa Estrutura [kg] | Combustível [kg] | Abastecimentos | Massa gerador | Potência gerador [W] | Combustível consumido [L] | Calda cons [L] | Distância percorrida [km] | Distância Pulverizando [km] | RTL ACUMULADO[m] | EOC [km/km] | EOC [h/h] | Tempo de manobra [h] | Tempo rtl_rtw [h] | V pulv [m/s] | V desloc [m/s] | Preço Total por ha Simples [R$/ha] | Preço Total por ha Presumido [R$/ha] | Preço Total por ha Real [R$/ha] | Preço Total Simples [R$] | Preço Total Presumido [R$] | Prod CAPEX [ha/h/R$] | Dias Trabalhados | Preço Total Real [R$]
0 | 95 | CONCLUIDO | 0.7366 | 135.76 | 97.71 | 6.13 | 0.1 | 956 | 185.69 | 53.44 | 1 | 954 | 36.26 | 23136.14 | 1297.39 | 8286.8 | 1819.98 | 156.71 | 821343.03 | 0.09 | 0.45 | 8.88 | 48.52 | 1 | 10 | 1801.8456 | 2465.3647 | 2230.0737 | 1801845.636 | 2465364.691 | 1.5119e-06 | 15 | 2230073.745
1 | 95 | CONCLUIDO | 1.3228 | 75.59 | 62.55 | 13.22 | 0.19 | 284 | 187.21 | 53.44 | 2 | 282 | 36.77 | 23322.88 | 782.54 | 8283.98 | 622.37 | 156.71 | 225895.91 | 0.25 | 0.71 | 7.76 | 13.39 | 1 | 10 | 634.2944 | 867.8695 | 785.0413 | 634294.3707 | 867869.5411 | 2.7151e-06 | 8 | 785041.2902
2 | 95 | CONCLUIDO | 1.5381 | 65.02 | 56.59 | 21.22 | 0.28 | 160 | 188.73 | 53.44 | 3 | 158 | 37.29 | 23510.33 | 660.36 | 8283.38 | 420.45 | 156.71 | 125556.14 | 0.37 | 0.78 | 7.55 | 7.43 | 1 | 10 | 473.5148 | 647.8839 | 586.0507 | 473514.818 | 647883.8639 | 3.157e-06 | 7 | 586050.7373
3 | 95 | CONCLUIDO | 1.659 | 60.28 | 53.94 | 31.12 | 0.37 | 104 | 190.25 | 53.44 | 4 | 92 | 37.82 | 23698.48 | 568.62 | 8283.57 | 330.08 | 156.71 | 80653.55 | 0.47 | 0.82 | 7.48 | 4.78 | 1 | 10 | 393.6469 | 538.605 | 487.2013 | 393646.8561 | 538604.9949 | 3.4052e-06 | 7 | 487201.2902
4 | 95 | CONCLUIDO | 1.693 | 59.07 | 53.29 | 35.92 | 0.46 | 89 | 191.78 | 53.44 | 5 | 7 | 38.35 | 23887.36 | 543.7 | 8283.48 | 304.85 | 156.71 | 68111.3 | 0.51 | 0.83 | 7.54 | 4.13 | 1 | 10 | 373.7523 | 511.3844 | 462.5786 | 373752.2793 | 511384.3573 | 3.4749e-06 | 7 | 462578.5519
5 | 95 | CONCLUIDO | 1.6925 | 59.09 | 53.3 | 35.94 | 0.55 | 89 | 193.32 | 53.44 | 6 | 0 | 38.89 | 24076.95 | 547.5 | 8284.07 | 305.15 | 156.71 | 68261.36 | 0.51 | 0.83 | 7.55 | 4.14 | 1 | 10 | 375.8057 | 514.194 | 465.12 | 375805.7213 | 514193.9673 | 3.4739e-06 | 7 | 465120.0167

## RESULTADOS_9
Unnamed: 0 | Volume de calda [L] | STATUS | Capacidade operacional [ha/h] | Tempo de missao [h] | Tempo util [h] | Tempo por voo [min] | Autonomia Projetada [h] | N° Voos | MTOW [kg] | Massa Estrutura [kg] | Combustível [kg] | Abastecimentos | Massa gerador | Potência gerador [W] | Combustível consumido [L] | Calda cons [L] | Distância percorrida [km] | Distância Pulverizando [km] | RTL ACUMULADO[m] | EOC [km/km] | EOC [h/h] | Tempo de manobra [h] | Tempo rtl_rtw [h] | V pulv [m/s] | V desloc [m/s] | Preço Total por ha Simples [R$/ha] | Preço Total por ha Presumido [R$/ha] | Preço Total por ha Real [R$/ha] | Preço Total Simples [R$] | Preço Total Presumido [R$] | Prod CAPEX [ha/h/R$] | Dias Trabalhados | Preço Total Real [R$]
0 | 55 | CONCLUIDO | 1.147 | 87.19 | 73.23 | 8.84 | 0.15 | 497 | 116.05 | 43.4 | 1 | 495 | 16.65 | 14546.17 | 680.66 | 8284.91 | 985.88 | 156.71 | 406587.52 | 0.16 | 0.61 | 8.1 | 24.06 | 1 | 10 | 654.5646 | 895.6042 | 810.129 | 654564.5988 | 895604.1615 | 2.4203e-06 | 10 | 810128.9573
1 | 55 | CONCLUIDO | 1.586 | 63.05 | 56.98 | 20.47 | 0.3 | 167 | 117.34 | 43.4 | 2 | 90 | 16.94 | 14705.49 | 448.09 | 8283.51 | 429.97 | 156.71 | 130281.31 | 0.36 | 0.78 | 7.66 | 7.81 | 1 | 10 | 335.5872 | 459.1652 | 415.3431 | 335587.171 | 459165.1724 | 3.3467e-06 | 7 | 415343.0928
2 | 55 | CONCLUIDO | 1.6146 | 61.93 | 56.22 | 22.19 | 0.45 | 152 | 118.63 | 43.4 | 3 | 0 | 17.23 | 14865.24 | 434.39 | 8284.21 | 400.56 | 156.71 | 115653.48 | 0.39 | 0.79 | 7.74 | 7.05 | 1 | 10 | 322.9125 | 441.8232 | 399.6562 | 322912.5488 | 441823.1951 | 3.407e-06 | 7 | 399656.2095

## resultados
Unnamed: 0 | Volume de calda [L] | STATUS | Capacidade operacional [ha/h] | Tempo de missao [h] | Tempo util [h] | Tempo por voo [min] | Autonomia Projetada [h] | N° Voos | MTOW [kg] | Massa Estrutura [kg] | Combustível [kg] | Abastecimentos | Massa gerador | Potência gerador [W] | Combustível consumido [L] | Calda cons [L] | Distância percorrida [km] | Distância Pulverizando [km] | RTL ACUMULADO[m] | EOC [km/km] | EOC [h/h] | Tempo de manobra [h] | Tempo rtl_rtw [h] | V pulv [m/s] | V desloc [m/s]
0 | 100 | CONCLUIDO | 0.6899 | 144.95 | 102.18 | 5.92 | 0.09 | 1035 | 194.77 | 54.38 | 1 | 1033 | 39.4 | 24256.19 | 1402.79 | 8287.36 | 1972.63 | 156.71 | 897272.74 | 0.08 | 0.43 | 9.03 | 52.99 | 1 | 10
1 | 100 | CONCLUIDO | 1.2917 | 77.42 | 63.27 | 12.7 | 0.18 | 299 | 196.32 | 54.38 | 2 | 297 | 39.95 | 24447.22 | 823.26 | 8284.19 | 646.72 | 156.71 | 237996.87 | 0.24 | 0.7 | 7.79 | 14.11 | 1 | 10
2 | 100 | CONCLUIDO | 1.5154 | 65.99 | 56.94 | 20.34 | 0.27 | 168 | 197.88 | 54.38 | 3 | 166 | 40.5 | 24639 | 695.41 | 8283.43 | 431.57 | 156.71 | 131077.52 | 0.36 | 0.78 | 7.58 | 7.78 | 1 | 10
3 | 100 | CONCLUIDO | 1.6366 | 61.1 | 54.27 | 29.34 | 0.36 | 111 | 199.44 | 54.38 | 4 | 108 | 41.06 | 24831.54 | 612.41 | 8283.15 | 342.11 | 156.71 | 86632.58 | 0.46 | 0.82 | 7.46 | 5.11 | 1 | 10
4 | 100 | CONCLUIDO | 1.6956 | 58.98 | 53.12 | 37.06 | 0.44 | 86 | 201.01 | 54.38 | 5 | 22 | 41.63 | 25024.84 | 560.43 | 8283.21 | 299.56 | 156.71 | 65481.24 | 0.52 | 0.84 | 7.52 | 3.96 | 1 | 10
5 | 100 | CONCLUIDO | 1.7001 | 58.82 | 53.04 | 37.88 | 0.53 | 84 | 202.58 | 54.38 | 6 | 0 | 42.2 | 25218.93 | 560.51 | 8283.12 | 296.13 | 156.71 | 63778.11 | 0.53 | 0.84 | 7.53 | 3.88 | 1 | 10
0 | 40 | CONCLUIDO | 1.3421 | 74.51 | 65.94 | 11.27 | 0.2 | 351 | 89.87 | 37.55 | 1 | 345 | 11.32 | 11317.98 | 482.98 | 8284.09 | 737.24 | 156.71 | 282997.98 | 0.21 | 0.67 | 7.88 | 16.77 | 1 | 10
1 | 40 | CONCLUIDO | 1.5455 | 64.7 | 58.83 | 16.97 | 0.39 | 208 | 91.1 | 37.55 | 2 | 0 | 11.54 | 11468.97 | 389.64 | 8283.96 | 486.16 | 156.71 | 158173.65 | 0.32 | 0.75 | 7.92 | 9.67 | 1 | 10
0 | 30 | CONCLUIDO | 1.4435 | 69.27 | 62.87 | 12.87 | 0.24 | 293 | 71.52 | 32.27 | 1 | 87 | 8.25 | 9054.6 | 365.36 | 8284.5 | 624.26 | 156.71 | 226795.07 | 0.25 | 0.71 | 8.02 | 13.71 | 1 | 10
1 | 30 | CONCLUIDO | 1.4645 | 68.28 | 62.13 | 13.46 | 0.48 | 277 | 72.7 | 32.27 | 2 | 0 | 8.43 | 9200.25 | 361.58 | 8285.09 | 594.41 | 156.71 | 211953.48 | 0.26 | 0.71 | 8.13 | 12.96 | 1 | 10
0 | 15 | CONCLUIDO | 1.2078 | 82.79 | 74.96 | 8.15 | 0.43 | 552 | 39.78 | 19.54 | 1 | 0 | 4.24 | 5140 | 295.26 | 8288.15 | 1016.05 | 156.71 | 421398.07 | 0.15 | 0.59 | 8.92 | 25.79 | 1 | 10
0 | 70 | CONCLUIDO | 0.9806 | 101.97 | 81.03 | 7.5 | 0.12 | 648 | 141.81 | 47.83 | 1 | 646 | 22.98 | 17723.39 | 884.29 | 8285.56 | 1251.67 | 156.71 | 538726.62 | 0.13 | 0.55 | 8.34 | 31.85 | 1 | 10
1 | 70 | CONCLUIDO | 1.4884 | 67.18 | 58.92 | 16.91 | 0.25 | 209 | 143.17 | 47.83 | 2 | 207 | 23.34 | 17891.86 | 577.03 | 8283.54 | 499 | 156.71 | 164585.8 | 0.31 | 0.75 | 7.64 | 9.75 | 1 | 10
2 | 70 | CONCLUIDO | 1.6461 | 60.75 | 54.94 | 26.58 | 0.37 | 124 | 144.54 | 47.83 | 3 | 32 | 23.71 | 18060.85 | 478.82 | 8283.97 | 360.03 | 156.71 | 95527.81 | 0.44 | 0.81 | 7.62 | 5.78 | 1 | 10
3 | 70 | CONCLUIDO | 1.6549 | 60.42 | 54.73 | 27.37 | 0.49 | 120 | 145.92 | 47.83 | 4 | 0 | 24.09 | 18230.35 | 475.76 | 8284.18 | 351.86 | 156.71 | 91463.17 | 0.45 | 0.81 | 7.64 | 5.57 | 1 | 10
0 | 90 | CONCLUIDO | 0.7821 | 127.87 | 93.91 | 6.35 | 0.1 | 887 | 176.73 | 52.44 | 1 | 885 | 33.29 | 22031.19 | 1204.71 | 8287.36 | 1689.72 | 156.71 | 756554.62 | 0.09 | 0.47 | 8.78 | 44.72 | 1 | 10
1 | 90 | CONCLUIDO | 1.3532 | 73.9 | 61.88 | 13.75 | 0.2 | 270 | 178.21 | 52.44 | 2 | 268 | 33.77 | 22213.89 | 743.18 | 8284.04 | 599.59 | 156.71 | 214577.84 | 0.26 | 0.72 | 7.74 | 12.71 | 1 | 10
2 | 90 | CONCLUIDO | 1.5669 | 63.82 | 56.07 | 22.43 | 0.3 | 150 | 179.7 | 52.44 | 3 | 148 | 34.26 | 22397.24 | 620.1 | 8283.17 | 402.93 | 156.71 | 116848.97 | 0.39 | 0.79 | 7.53 | 6.91 | 1 | 10
3 | 90 | CONCLUIDO | 1.6704 | 59.87 | 53.85 | 31.99 | 0.39 | 101 | 181.19 | 52.44 | 4 | 63 | 34.75 | 22581.25 | 544.09 | 8283.25 | 325.99 | 156.71 | 78621.28 | 0.48 | 0.82 | 7.5 | 4.69 | 1 | 10
4 | 90 | CONCLUIDO | 1.6898 | 59.18 | 53.45 | 34.49 | 0.49 | 93 | 182.69 | 52.44 | 5 | 1 | 35.25 | 22766.06 | 528.74 | 8283.49 | 309.89 | 156.71 | 70610.59 | 0.51 | 0.83 | 7.56 | 4.29 | 1 | 10
5 | 90 | CONCLUIDO | 1.6897 | 59.18 | 53.45 | 34.49 | 0.58 | 93 | 184.19 | 52.44 | 6 | 0 | 35.75 | 22951.43 | 532.91 | 8283.52 | 309.88 | 156.71 | 70607.78 | 0.51 | 0.83 | 7.56 | 4.29 | 1 | 10
0 | 10 | CONCLUIDO | 1.0145 | 98.57 | 87.74 | 6.37 | 0.64 | 826 | 26.11 | 12.1 | 1 | 0 | 3.01 | 3454.41 | 253.83 | 8288.21 | 1435.64 | 156.71 | 629822.88 | 0.11 | 0.51 | 9.75 | 38.56 | 1 | 10
0 | 45 | CONCLUIDO | 1.2733 | 78.54 | 68.33 | 10.25 | 0.18 | 400 | 98.71 | 39.72 | 1 | 397 | 12.99 | 12407.75 | 550 | 8284.99 | 818.29 | 156.71 | 323274.35 | 0.19 | 0.65 | 7.96 | 19.16 | 1 | 10
1 | 45 | CONCLUIDO | 1.5717 | 63.62 | 57.81 | 18.65 | 0.35 | 186 | 99.95 | 39.72 | 2 | 5 | 13.24 | 12561.45 | 405.67 | 8284.53 | 452.83 | 156.71 | 141617.17 | 0.35 | 0.77 | 7.84 | 8.65 | 1 | 10
2 | 45 | CONCLUIDO | 1.5739 | 63.54 | 57.75 | 18.73 | 0.52 | 185 | 101.2 | 39.72 | 3 | 0 | 13.49 | 12715.54 | 409.45 | 8284.25 | 450.64 | 156.71 | 140526.88 | 0.35 | 0.77 | 7.84 | 8.58 | 1 | 10
0 | 60 | CONCLUIDO | 1.0885 | 91.87 | 75.78 | 8.33 | 0.14 | 546 | 124.63 | 45 | 1 | 544 | 18.64 | 15605.44 | 747.36 | 8285.26 | 1071.46 | 156.71 | 449129.91 | 0.15 | 0.59 | 8.22 | 26.61 | 1 | 10
1 | 60 | CONCLUIDO | 1.5586 | 64.16 | 57.48 | 19.37 | 0.28 | 178 | 125.95 | 45 | 2 | 159 | 18.95 | 15767.7 | 488.96 | 8283.54 | 449.27 | 156.71 | 139877.17 | 0.35 | 0.77 | 7.62 | 8.32 | 1 | 10
2 | 60 | CONCLUIDO | 1.6287 | 61.4 | 55.69 | 23.87 | 0.42 | 140 | 127.27 | 45 | 3 | 2 | 19.27 | 15930.42 | 447.28 | 8284.06 | 383.19 | 156.71 | 107027.5 | 0.41 | 0.8 | 7.71 | 6.52 | 1 | 10
3 | 60 | CONCLUIDO | 1.631 | 61.31 | 55.63 | 24.01 | 0.55 | 139 | 128.59 | 45 | 4 | 0 | 19.59 | 16093.6 | 450.49 | 8284.47 | 381.25 | 156.71 | 106059.34 | 0.41 | 0.8 | 7.7 | 6.46 | 1 | 10
0 | 80 | CONCLUIDO | 0.8786 | 113.81 | 87 | 6.87 | 0.11 | 760 | 159.12 | 50.28 | 1 | 758 | 27.84 | 19859.16 | 1034.88 | 8286.48 | 1454.03 | 156.71 | 639344.73 | 0.11 | 0.51 | 8.56 | 37.82 | 1 | 10
1 | 80 | CONCLUIDO | 1.4191 | 70.47 | 60.41 | 15.1 | 0.22 | 240 | 160.54 | 50.28 | 2 | 238 | 28.26 | 20034.4 | 660.91 | 8284.04 | 550.18 | 156.71 | 190023.37 | 0.28 | 0.73 | 7.68 | 11.24 | 1 | 10
2 | 80 | CONCLUIDO | 1.6166 | 61.86 | 55.28 | 25.13 | 0.33 | 132 | 161.97 | 50.28 | 3 | 123 | 28.69 | 20210.21 | 544.28 | 8283.54 | 375.23 | 156.71 | 103085.82 | 0.42 | 0.8 | 7.53 | 6.12 | 1 | 10
3 | 80 | CONCLUIDO | 1.6744 | 59.72 | 54.01 | 30.86 | 0.43 | 105 | 163.4 | 50.28 | 4 | 3 | 29.12 | 20386.62 | 502.65 | 8283.72 | 328.04 | 156.71 | 79625.42 | 0.48 | 0.82 | 7.6 | 4.85 | 1 | 10
4 | 80 | CONCLUIDO | 1.6742 | 59.73 | 54.02 | 30.87 | 0.54 | 105 | 164.83 | 50.28 | 5 | 0 | 29.55 | 20563.61 | 506.47 | 8283.91 | 328.29 | 156.71 | 79749.78 | 0.48 | 0.82 | 7.61 | 4.86 | 1 | 10
0 | 35 | CONCLUIDO | 1.4121 | 70.82 | 63.66 | 12.48 | 0.22 | 306 | 80.84 | 35.1 | 1 | 249 | 9.74 | 10204.21 | 415.66 | 8284.54 | 657.09 | 156.71 | 243145.49 | 0.24 | 0.7 | 7.88 | 14.49 | 1 | 10
1 | 35 | CONCLUIDO | 1.5093 | 66.26 | 60.27 | 15.19 | 0.43 | 238 | 82.04 | 35.1 | 2 | 0 | 9.94 | 10352.53 | 376.7 | 8284.22 | 532.97 | 156.71 | 181424.49 | 0.29 | 0.74 | 8.01 | 11.1 | 1 | 10
0 | 50 | CONCLUIDO | 1.2071 | 82.84 | 70.83 | 9.46 | 0.16 | 449 | 107.41 | 41.65 | 1 | 447 | 14.77 | 13481.73 | 615.79 | 8284.86 | 902.71 | 156.71 | 365242.74 | 0.17 | 0.63 | 8.06 | 21.66 | 1 | 10
1 | 50 | CONCLUIDO | 1.588 | 62.97 | 57.14 | 20.05 | 0.32 | 171 | 108.68 | 41.65 | 2 | 32 | 15.03 | 13638.32 | 422.29 | 8283.93 | 432.54 | 156.71 | 131548.97 | 0.36 | 0.78 | 7.75 | 7.97 | 1 | 10
2 | 50 | CONCLUIDO | 1.596 | 62.66 | 56.91 | 20.45 | 0.48 | 167 | 109.96 | 41.65 | 3 | 0 | 15.31 | 13795.21 | 421.89 | 8283.98 | 423.06 | 156.71 | 126824.47 | 0.37 | 0.78 | 7.79 | 7.74 | 1 | 10
0 | 25 | CONCLUIDO | 1.4061 | 71.12 | 64.7 | 11.66 | 0.28 | 333 | 61.76 | 28.92 | 1 | 7 | 6.84 | 7851.41 | 340.27 | 8284.93 | 679.03 | 156.71 | 253983.76 | 0.23 | 0.69 | 8.28 | 15.53 | 1 | 10
1 | 25 | CONCLUIDO | 1.4078 | 71.03 | 64.63 | 11.68 | 0.55 | 332 | 62.92 | 28.92 | 2 | 0 | 7 | 7994.37 | 345.76 | 8284.49 | 676.36 | 156.71 | 252650.69 | 0.23 | 0.69 | 8.29 | 15.46 | 1 | 10
0 | 85 | CONCLUIDO | 0.8307 | 120.38 | 90.22 | 6.6 | 0.11 | 820 | 167.88 | 51.39 | 1 | 818 | 30.49 | 20939.59 | 1115.28 | 8286.9 | 1564.66 | 156.71 | 694363.04 | 0.1 | 0.49 | 8.64 | 41.03 | 1 | 10
1 | 85 | CONCLUIDO | 1.3858 | 72.16 | 61.15 | 14.39 | 0.21 | 255 | 169.33 | 51.39 | 2 | 253 | 30.94 | 21118.46 | 702.23 | 8284.22 | 574.4 | 156.71 | 202056.93 | 0.27 | 0.73 | 7.72 | 11.98 | 1 | 10
2 | 85 | CONCLUIDO | 1.5907 | 62.86 | 55.71 | 23.71 | 0.31 | 141 | 170.79 | 51.39 | 3 | 138 | 31.4 | 21297.94 | 582.85 | 8283.23 | 390 | 156.71 | 110425.07 | 0.4 | 0.8 | 7.54 | 6.55 | 1 | 10
3 | 85 | CONCLUIDO | 1.677 | 59.63 | 53.83 | 31.98 | 0.41 | 101 | 172.25 | 51.39 | 4 | 24 | 31.86 | 21478.05 | 520.53 | 8283.53 | 323.27 | 156.71 | 77262.3 | 0.48 | 0.82 | 7.56 | 4.67 | 1 | 10
4 | 85 | CONCLUIDO | 1.6818 | 59.46 | 53.73 | 32.56 | 0.51 | 99 | 173.71 | 51.39 | 5 | 0 | 32.32 | 21658.78 | 517.32 | 8283.62 | 318.88 | 156.71 | 75076.84 | 0.49 | 0.83 | 7.58 | 4.57 | 1 | 10
0 | 20 | CONCLUIDO | 1.3275 | 75.33 | 68.51 | 9.9 | 0.34 | 415 | 51.33 | 24.83 | 1 | 0 | 5.51 | 6564.78 | 319.54 | 8286.73 | 804.17 | 156.71 | 316141.71 | 0.19 | 0.65 | 8.52 | 19.34 | 1 | 10
0 | 65 | CONCLUIDO | 1.0338 | 96.73 | 78.32 | 7.88 | 0.13 | 596 | 133.21 | 46.47 | 1 | 594 | 20.75 | 16663.42 | 814.59 | 8285.39 | 1159.3 | 156.71 | 492800.73 | 0.14 | 0.57 | 8.27 | 29.15 | 1 | 10
1 | 65 | CONCLUIDO | 1.5245 | 65.59 | 58.16 | 18.08 | 0.26 | 193 | 134.55 | 46.47 | 2 | 191 | 21.09 | 16828.84 | 532.81 | 8283.25 | 473.98 | 156.71 | 152158.14 | 0.33 | 0.76 | 7.59 | 9 | 1 | 10
2 | 65 | CONCLUIDO | 1.6426 | 60.88 | 55.19 | 25.67 | 0.39 | 129 | 135.9 | 46.47 | 3 | 6 | 21.43 | 16994.64 | 460.43 | 8283.69 | 367.28 | 156.71 | 99126.9 | 0.43 | 0.8 | 7.66 | 6.03 | 1 | 10
3 | 65 | CONCLUIDO | 1.6432 | 60.86 | 55.16 | 25.66 | 0.52 | 129 | 137.25 | 46.47 | 4 | 0 | 21.78 | 17160.92 | 464.49 | 8283.3 | 366 | 156.71 | 98485.93 | 0.43 | 0.8 | 7.67 | 6 | 1 | 10
0 | 75 | CONCLUIDO | 0.9293 | 107.61 | 83.88 | 7.17 | 0.12 | 702 | 150.44 | 49.1 | 1 | 700 | 25.34 | 18787.76 | 957.08 | 8285.33 | 1348.16 | 156.71 | 586703.4 | 0.12 | 0.53 | 8.46 | 34.71 | 1 | 10
1 | 75 | CONCLUIDO | 1.4526 | 68.84 | 59.69 | 15.92 | 0.23 | 225 | 151.83 | 49.1 | 2 | 223 | 25.73 | 18959.54 | 620.57 | 8283.64 | 525.9 | 156.71 | 177956.32 | 0.3 | 0.74 | 7.65 | 10.53 | 1 | 10
2 | 75 | CONCLUIDO | 1.6375 | 61.07 | 54.97 | 26.39 | 0.35 | 125 | 153.23 | 49.1 | 3 | 86 | 26.13 | 19131.85 | 505.87 | 8283.81 | 363.41 | 156.71 | 97210.16 | 0.43 | 0.81 | 7.55 | 5.81 | 1 | 10
3 | 75 | CONCLUIDO | 1.6658 | 60.03 | 54.33 | 29.11 | 0.46 | 112 | 154.63 | 49.1 | 4 | 1 | 26.53 | 19304.72 | 488.05 | 8283.79 | 339.02 | 156.71 | 85082.81 | 0.46 | 0.82 | 7.61 | 5.17 | 1 | 10
4 | 75 | CONCLUIDO | 1.666 | 60.02 | 54.33 | 29.1 | 0.57 | 112 | 156.03 | 49.1 | 5 | 0 | 26.94 | 19478.15 | 492.11 | 8283.61 | 339.02 | 156.71 | 85082.84 | 0.46 | 0.82 | 7.6 | 5.16 | 1 | 10
0 | 95 | CONCLUIDO | 0.7366 | 135.76 | 97.71 | 6.13 | 0.1 | 956 | 185.69 | 53.44 | 1 | 954 | 36.26 | 23136.14 | 1297.39 | 8286.8 | 1819.98 | 156.71 | 821343.03 | 0.09 | 0.45 | 8.88 | 48.52 | 1 | 10
1 | 95 | CONCLUIDO | 1.3228 | 75.59 | 62.55 | 13.22 | 0.19 | 284 | 187.21 | 53.44 | 2 | 282 | 36.77 | 23322.88 | 782.54 | 8283.98 | 622.37 | 156.71 | 225895.91 | 0.25 | 0.71 | 7.76 | 13.39 | 1 | 10
2 | 95 | CONCLUIDO | 1.5381 | 65.02 | 56.59 | 21.22 | 0.28 | 160 | 188.73 | 53.44 | 3 | 158 | 37.29 | 23510.33 | 660.36 | 8283.38 | 420.45 | 156.71 | 125556.14 | 0.37 | 0.78 | 7.55 | 7.43 | 1 | 10
3 | 95 | CONCLUIDO | 1.659 | 60.28 | 53.94 | 31.12 | 0.37 | 104 | 190.25 | 53.44 | 4 | 92 | 37.82 | 23698.48 | 568.62 | 8283.57 | 330.08 | 156.71 | 80653.55 | 0.47 | 0.82 | 7.48 | 4.78 | 1 | 10
4 | 95 | CONCLUIDO | 1.693 | 59.07 | 53.29 | 35.92 | 0.46 | 89 | 191.78 | 53.44 | 5 | 7 | 38.35 | 23887.36 | 543.7 | 8283.48 | 304.85 | 156.71 | 68111.3 | 0.51 | 0.83 | 7.54 | 4.13 | 1 | 10
5 | 95 | CONCLUIDO | 1.6925 | 59.09 | 53.3 | 35.94 | 0.55 | 89 | 193.32 | 53.44 | 6 | 0 | 38.89 | 24076.95 | 547.5 | 8284.07 | 305.15 | 156.71 | 68261.36 | 0.51 | 0.83 | 7.55 | 4.14 | 1 | 10
0 | 55 | CONCLUIDO | 1.147 | 87.19 | 73.23 | 8.84 | 0.15 | 497 | 116.05 | 43.4 | 1 | 495 | 16.65 | 14546.17 | 680.66 | 8284.91 | 985.88 | 156.71 | 406587.52 | 0.16 | 0.61 | 8.1 | 24.06 | 1 | 10
1 | 55 | CONCLUIDO | 1.586 | 63.05 | 56.98 | 20.47 | 0.3 | 167 | 117.34 | 43.4 | 2 | 90 | 16.94 | 14705.49 | 448.09 | 8283.51 | 429.97 | 156.71 | 130281.31 | 0.36 | 0.78 | 7.66 | 7.81 | 1 | 10
2 | 55 | CONCLUIDO | 1.6146 | 61.93 | 56.22 | 22.19 | 0.45 | 152 | 118.63 | 43.4 | 3 | 0 | 17.23 | 14865.24 | 434.39 | 8284.21 | 400.56 | 156.71 | 115653.48 | 0.39 | 0.79 | 7.74 | 7.05 | 1 | 10

## gráficos
Selecione o eixo X:
Selecione o eixo Y:
Selecione o eixo Z:
Eixo X | Eixo Y | Eixo Z

## hidden (hidden)
Unnamed: 0
Volume de calda [L]
STATUS
Capacidade operacional [ha/h]
Tempo de missao [h]
Tempo util [h]
Tempo por voo [min]
Autonomia Projetada [h]
N° Voos
MTOW [kg]
Massa Estrutura [kg]
Combustível [kg]
Abastecimentos
Massa gerador
Potência gerador [W]
Combustível consumido [L]
Calda cons [L]
Distância percorrida [km]
Distância Pulverizando [km]
RTL ACUMULADO[m]
EOC [km/km]
EOC [h/h]
Tempo de manobra [h]
Tempo rtl_rtw [h]
V pulv [m/s]
V desloc [m/s]