## RESULTADOS_18
Unnamed: 0 | Volume de calda [L] | STATUS | Capacidade operacional [ha/h] | Tempo de missao [h] | Tempo util [h] | Tempo por voo [min] | Autonomia Projetada [h] | N° Voos | MTOW [kg] | Massa Estrutura [kg] | Combustível [kg] | Abastecimentos | Massa gerador | Potência gerador [W] | Combustível consumido [L] | Calda cons [L] | Distância percorrida [km] | Distância Pulverizando [km] | RTL ACUMULADO[m] | EOC [km/km] | EOC [h/h] | Tempo de manobra [h] | Tempo rtl_rtw [h] | V pulv [m/s] | V desloc [m/s] | Preço Total por ha Simples [R$/ha] | Preço Total por ha Presumido [R$/ha] | Preço Total por ha Real [R$/ha] | Preço Total Simples [R$] | Preço Total Presumido [R$] | Prod CAPEX [ha/h/R$] | Dias Trabalhados | Preço Total Real [R$]
0 | 100 | CONCLUIDO | 1.3519 | 73.97 | 51.04 | 5.83 | 0.09 | 525 | 194.77 | 54.38 | 1 | 523 | 39.4 | 24256.19 | 709 | 1207.55 | 1007.03 | 79.25 | 458893.07 | 0.08 | 0.44 | 0.98 | 27.04 | 1 | 10 | 566.9085 | 775.6692 | 701.6404 | 566908.4537 | 775669.1566 | 2.7668e-06 | 8 | 701640.3809
1 | 100 | CONCLUIDO | 2.4998 | 40 | 31.38 | 11.99 | 0.18 | 157 | 196.32 | 54.38 | 2 | 155 | 39.95 | 24447.22 | 429.42 | 1207.1 | 335.98 | 79.25 | 125209.5 | 0.24 | 0.71 | 0.38 | 7.39 | 1 | 10 | 207.2419 | 283.5576 | 256.4952 | 207241.9328 | 283557.5553 | 5.1162e-06 | 5 | 256495.2202
2 | 100 | CONCLUIDO | 2.9095 | 34.37 | 28.24 | 18.22 | 0.27 | 93 | 197.88 | 54.38 | 3 | 91 | 40.5 | 24639 | 381.17 | 1206.85 | 229.2 | 79.25 | 72138.93 | 0.35 | 0.79 | 0.28 | 4.25 | 1 | 10 | 160.1398 | 219.1103 | 198.1987 | 160139.7935 | 219110.3303 | 5.9547e-06 | 4 | 198198.7479
3 | 100 | CONCLUIDO | 3.1184 | 32.07 | 26.98 | 24.53 | 0.36 | 66 | 199.44 | 54.38 | 4 | 64 | 41.06 | 24831.54 | 359.31 | 1206.91 | 186.72 | 79.25 | 51033.64 | 0.42 | 0.82 | 0.24 | 3 | 1 | 10 | 145.2685 | 198.7628 | 179.7932 | 145268.5209 | 198762.799 | 6.3822e-06 | 4 | 179793.1565
4 | 100 | CONCLUIDO | 3.2582 | 30.69 | 26.19 | 30.81 | 0.44 | 51 | 201.01 | 54.38 | 5 | 49 | 41.63 | 25024.84 | 343.73 | 1206.89 | 159.56 | 79.25 | 37527.93 | 0.5 | 0.85 | 0.22 | 2.21 | 1 | 10 | 136.1448 | 186.2793 | 168.5011 | 136144.8137 | 186279.3403 | 6.6683e-06 | 4 | 168501.1015
5 | 100 | CONCLUIDO | 3.2966 | 30.33 | 26.18 | 37.41 | 0.53 | 42 | 202.58 | 54.38 | 6 | 40 | 42.2 | 25218.93 | 339.53 | 1206.92 | 160.6 | 79.25 | 38095.51 | 0.49 | 0.85 | 0.19 | 2.2 | 1 | 10 | 133.8623 | 183.1562 | 165.6761 | 133862.2565 | 183156.245 | 6.7469e-06 | 4 | 165676.07
6 | 100 | CONCLUIDO | 3.3937 | 29.47 | 25.59 | 43.87 | 0.61 | 35 | 204.16 | 54.38 | 7 | 33 | 42.78 | 25413.94 | 326.27 | 1206.87 | 139.39 | 79.25 | 27523.59 | 0.57 | 0.87 | 0.19 | 1.6 | 1 | 10 | 127.4659 | 174.4045 | 157.7596 | 127465.945 | 174404.5294 | 6.9457e-06 | 4 | 157759.6059
7 | 100 | CONCLUIDO | 3.4443 | 29.03 | 25.35 | 50.7 | 0.69 | 30 | 205.75 | 54.38 | 8 | 28 | 43.37 | 25609.61 | 318.36 | 1206.82 | 131.38 | 79.25 | 23545.08 | 0.6 | 0.88 | 0.18 | 1.36 | 1 | 10 | 124.0438 | 169.7222 | 153.5241 | 124043.7906 | 169722.1867 | 7.0492e-06 | 4 | 153524.1394
8 | 100 | CONCLUIDO | 3.4914 | 28.64 | 25.11 | 57.96 | 0.77 | 26 | 207.34 | 54.38 | 9 | 24 | 43.96 | 25806.1 | 309.89 | 1206.87 | 123.22 | 79.25 | 19482.82 | 0.64 | 0.89 | 0.18 | 1.13 | 1 | 10 | 112.1063 | 153.3888 | 138.7496 | 112106.3365 | 153388.8353 | 7.1456e-06 | 3 | 138749.6202
9 | 100 | CONCLUIDO | 3.5469 | 28.19 | 24.78 | 64.65 | 0.85 | 23 | 208.94 | 54.38 | 10 | 21 | 44.56 | 26003.41 | 300.34 | 1206.82 | 111.51 | 79.25 | 13645.69 | 0.71 | 0.9 | 0.18 | 0.8 | 1 | 10 | 108.3331 | 148.2261 | 134.0796 | 108333.1025 | 148226.1301 | 7.2592e-06 | 3 | 134079.6363
10 | 100 | CONCLUIDO | 3.5367 | 28.28 | 24.94 | 71.26 | 0.93 | 21 | 210.55 | 54.38 | 11 | 19 | 45.17 | 26201.54 | 296.9 | 1206.88 | 117.55 | 79.25 | 16676.62 | 0.67 | 0.89 | 0.17 | 0.96 | 1 | 10 | 107.7687 | 147.4539 | 133.3811 | 107768.6729 | 147453.8527 | 7.2383e-06 | 3 | 133381.064
11 | 100 | CONCLUIDO | 3.5589 | 28.1 | 24.84 | 78.45 | 1 | 19 | 212.16 | 54.38 | 12 | 17 | 45.78 | 26400.51 | 289.97 | 1206.85 | 114.11 | 79.25 | 14962.62 | 0.69 | 0.9 | 0.17 | 0.86 | 1 | 10 | 105.5402 | 144.4048 | 130.623 | 105540.2433 | 144404.817 | 7.2838e-06 | 3 | 130623.0239
12 | 100 | CONCLUIDO | 3.5867 | 27.88 | 24.7 | 87.19 | 1.08 | 17 | 213.78 | 54.38 | 13 | 15 | 46.4 | 26600.32 | 282.61 | 1206.83 | 109.34 | 79.25 | 12590.5 | 0.72 | 0.9 | 0.16 | 0.72 | 1 | 10 | 103.1042 | 141.0717 | 127.608 | 103104.1752 | 141071.6811 | 7.3407e-06 | 3 | 127607.9979
13 | 100 | CONCLUIDO | 3.612 | 27.69 | 24.59 | 98.34 | 1.15 | 15 | 215.41 | 54.38 | 14 | 13 | 47.03 | 26801 | 272.99 | 1206.9 | 105.58 | 79.25 | 10719.72 | 0.75 | 0.91 | 0.15 | 0.6 | 1 | 10 | 100.2206 | 137.1262 | 124.0391 | 100220.5682 | 137126.2029 | 7.3924e-06 | 3 | 124039.0705
14 | 100 | CONCLUIDO | 3.6175 | 27.64 | 24.58 | 105.35 | 1.23 | 14 | 217.04 | 54.38 | 15 | 8 | 47.66 | 27002.55 | 268.29 | 1206.81 | 105.01 | 79.25 | 10441.06 | 0.75 | 0.91 | 0.17 | 0.6 | 1 | 10 | 98.9752 | 135.4223 | 122.4978 | 98975.2428 | 135422.2936 | 7.4037e-06 | 3 | 122497.78
15 | 100 | CONCLUIDO | 3.6144 | 27.67 | 24.61 | 105.45 | 1.3 | 14 | 218.68 | 54.38 | 16 | 1 | 48.31 | 27204.98 | 265.59 | 1206.85 | 105.62 | 79.25 | 10746.39 | 0.75 | 0.9 | 0.17 | 0.62 | 1 | 10 | 98.3953 | 134.6288 | 121.78 | 98395.2843 | 134628.7689 | 7.3974e-06 | 3 | 121779.9881
16 | 100 | CONCLUIDO | 3.6128 | 27.68 | 24.62 | 105.51 | 1.37 | 14 | 220.33 | 54.38 | 17 | 0 | 48.95 | 27408.3 | 267.57 | 1206.85 | 106.02 | 79.25 | 10947.16 | 0.75 | 0.9 | 0.17 | 0.63 | 1 | 10 | 98.907 | 135.3289 | 122.4133 | 98906.9921 | 135328.9101 | 7.3941e-06 | 3 | 122413.3088

## RESULTADOS_6
Unnamed: 0 | Volume de calda [L] | STATUS | Capacidade operacional [ha/h] | Tempo de missao [h] | Tempo util [h] | Tempo por voo [min] | Autonomia Projetada [h] | N° Voos | MTOW [kg] | Massa Estrutura [kg] | Combustível [kg] | Abastecimentos | Massa gerador | Potência gerador [W] | Combustível consumido [L] | Calda cons [L] | Distância percorrida [km] | Distância Pulverizando [km] | RTL ACUMULADO[m] | EOC [km/km] | EOC [h/h] | Tempo de manobra [h] | Tempo rtl_rtw [h] | V pulv [m/s] | V desloc [m/s] | Preço Total por ha Simples [R$/ha] | Preço Total por ha Presumido [R$/ha] | Preço Total por ha Real [R$/ha] | Preço Total Simples [R$] | Preço Total Presumido [R$] | Prod CAPEX [ha/h/R$] | Dias Trabalhados | Preço Total Real [R$]
0 | 40 | CONCLUIDO | 2.5525 | 39.18 | 33.48 | 10.09 | 0.2 | 199 | 89.87 | 37.55 | 1 | 197 | 11.32 | 11317.98 | 272.3 | 1207.07 | 406.89 | 79.25 | 160456.5 | 0.19 | 0.66 | 0.46 | 9.49 | 1 | 10 | 144.8262 | 198.1576 | 179.2458 | 144826.2312 | 198157.6388 | 5.461e-06 | 5 | 179245.7519
1 | 40 | CONCLUIDO | 3.2348 | 30.91 | 27.52 | 21.44 | 0.39 | 77 | 91.1 | 37.55 | 2 | 75 | 11.54 | 11468.97 | 210.98 | 1206.85 | 204.73 | 79.25 | 59987.17 | 0.39 | 0.81 | 0.26 | 3.53 | 1 | 10 | 97.1676 | 132.949 | 120.2605 | 97167.5793 | 132948.9687 | 6.9207e-06 | 4 | 120260.5057
2 | 40 | CONCLUIDO | 3.5179 | 28.43 | 25.64 | 34.18 | 0.57 | 45 | 92.32 | 37.55 | 3 | 43 | 11.77 | 11620.34 | 182.07 | 1206.91 | 140.52 | 79.25 | 28042.41 | 0.56 | 0.87 | 0.2 | 1.65 | 1 | 10 | 76.383 | 104.5106 | 94.5363 | 76383.0399 | 104510.6449 | 7.5264e-06 | 3 | 94536.2957
3 | 40 | CONCLUIDO | 3.5726 | 27.99 | 25.45 | 47.71 | 0.75 | 32 | 93.55 | 37.55 | 4 | 8 | 12 | 11772.07 | 167.48 | 1206.84 | 133.47 | 79.25 | 24578.3 | 0.59 | 0.87 | 0.22 | 1.46 | 1 | 10 | 72.0156 | 98.5349 | 89.1309 | 72015.5872 | 98534.9036 | 7.6435e-06 | 3 | 89130.8707
4 | 40 | CONCLUIDO | 3.5736 | 27.98 | 25.44 | 47.7 | 0.93 | 32 | 94.79 | 37.55 | 5 | 0 | 12.23 | 11924.18 | 169.26 | 1206.86 | 132.91 | 79.25 | 24301.22 | 0.6 | 0.87 | 0.23 | 1.45 | 1 | 10 | 72.4343 | 99.1078 | 89.6491 | 72434.3286 | 99107.844 | 7.6456e-06 | 3 | 89649.1304

## RESULTADOS_4
Unnamed: 0 | Volume de calda [L] | STATUS | Capacidade operacional [ha/h] | Tempo de missao [h] | Tempo util [h] | Tempo por voo [min] | Autonomia Projetada [h] | N° Voos | MTOW [kg] | Massa Estrutura [kg] | Combustível [kg] | Abastecimentos | Massa gerador | Potência gerador [W] | Combustível consumido [L] | Calda cons [L] | Distância percorrida [km] | Distância Pulverizando [km] | RTL ACUMULADO[m] | EOC [km/km] | EOC [h/h] | Tempo de manobra [h] | Tempo rtl_rtw [h] | V pulv [m/s] | V desloc [m/s] | Preço Total por ha Simples [R$/ha] | Preço Total por ha Presumido [R$/ha] | Preço Total por ha Real [R$/ha] | Preço Total Simples [R$] | Preço Total Presumido [R$] | Prod CAPEX [ha/h/R$] | Dias Trabalhados | Preço Total Real [R$]
0 | 30 | CONCLUIDO | 2.8084 | 35.61 | 31.34 | 12.05 | 0.24 | 156 | 71.52 | 32.27 | 1 | 154 | 8.25 | 9054.6 | 213.41 | 1207.08 | 334.65 | 79.25 | 124550.39 | 0.24 | 0.71 | 0.38 | 7.35 | 1 | 10 | 107.2054 | 146.6832 | 132.6839 | 107205.4022 | 146683.1609 | 6.076e-06 | 4 | 132683.9259
1 | 30 | CONCLUIDO | 3.395 | 29.46 | 26.68 | 26.68 | 0.48 | 60 | 72.7 | 32.27 | 2 | 58 | 8.43 | 9200.25 | 163.99 | 1206.92 | 176.26 | 79.25 | 45833.96 | 0.45 | 0.83 | 0.23 | 2.69 | 1 | 10 | 80.9293 | 110.7311 | 100.163 | 80929.3111 | 110731.0538 | 7.3451e-06 | 4 | 100163.0374
2 | 30 | CONCLUIDO | 3.5325 | 28.31 | 25.81 | 36.87 | 0.71 | 42 | 73.88 | 32.27 | 3 | 1 | 8.61 | 9346.23 | 148.51 | 1206.89 | 145.01 | 79.25 | 30301.9 | 0.55 | 0.86 | 0.25 | 1.83 | 1 | 10 | 67.0526 | 91.7444 | 82.9884 | 67052.6416 | 91744.3824 | 7.6426e-06 | 3 | 82988.4273
3 | 30 | CONCLUIDO | 3.5338 | 28.3 | 25.8 | 36.86 | 0.93 | 42 | 75.07 | 32.27 | 4 | 0 | 8.8 | 9492.55 | 150.53 | 1206.94 | 144.56 | 79.25 | 30074.05 | 0.55 | 0.86 | 0.26 | 1.81 | 1 | 10 | 67.5333 | 92.402 | 83.5833 | 67533.2688 | 92401.9977 | 7.6454e-06 | 3 | 83583.2807

## RESULTADOS_1
Unnamed: 0 | Volume de calda [L] | STATUS | Capacidade operacional [ha/h] | Tempo de missao [h] | Tempo util [h] | Tempo por voo [min] | Autonomia Projetada [h] | N° Voos | MTOW [kg] | Massa Estrutura [kg] | Combustível [kg] | Abastecimentos | Massa gerador | Potência gerador [W] | Combustível consumido [L] | Calda cons [L] | Distância percorrida [km] | Distância Pulverizando [km] | RTL ACUMULADO[m] | EOC [km/km] | EOC [h/h] | Tempo de manobra [h] | Tempo rtl_rtw [h] | V pulv [m/s] | V desloc [m/s] | Preço Total por ha Simples [R$/ha] | Preço Total por ha Presumido [R$/ha] | Preço Total por ha Real [R$/ha] | Preço Total Simples [R$] | Preço Total Presumido [R$] | Prod CAPEX [ha/h/R$] | Dias Trabalhados | Preço Total Real [R$]
0 | 15 | CONCLUIDO | 3.27 | 30.58 | 27.94 | 19.72 | 0.43 | 85 | 39.78 | 19.54 | 1 | 30 | 4.24 | 5140 | 109.14 | 1206.87 | 216.6 | 79.25 | 65878.3 | 0.37 | 0.8 | 0.34 | 3.95 | 1 | 10 | 66.2345 | 90.625 | 81.9759 | 66234.5466 | 90625.0287 | 7.2359e-06 | 4 | 81975.9032
1 | 15 | CONCLUIDO | 3.2914 | 30.38 | 27.77 | 20.32 | 0.84 | 82 | 40.89 | 19.54 | 2 | 0 | 4.35 | 5277.26 | 110.56 | 1207.17 | 209.61 | 79.25 | 62400.71 | 0.38 | 0.8 | 0.37 | 3.79 | 1 | 10 | 66.368 | 90.8076 | 82.1411 | 66367.9831 | 90807.6024 | 7.2832e-06 | 4 | 82141.0523

## RESULTADOS_12
Unnamed: 0 | Volume de calda [L] | STATUS | Capacidade operacional [ha/h] | Tempo de missao [h] | Tempo util [h] | Tempo por voo [min] | Autonomia Projetada [h] | N° Voos | MTOW [kg] | Massa Estrutura [kg] | Combustível [kg] | Abastecimentos | Massa gerador | Potência gerador [W] | Combustível consumido [L] | Calda cons [L] | Distância percorrida [km] | Distância Pulverizando [km] | RTL ACUMULADO[m] | EOC [km/km] | EOC [h/h] | Tempo de manobra [h] | Tempo rtl_rtw [h] | V pulv [m/s] | V desloc [m/s] | Preço Total por ha Simples [R$/ha] | Preço Total por ha Presumido [R$/ha] | Preço Total por ha Real [R$/ha] | Preço Total Simples [R$] | Preço Total Presumido [R$] | Prod CAPEX [ha/h/R$] | Dias Trabalhados | Preço Total Real [R$]
0 | 70 | CONCLUIDO | 1.9081 | 52.41 | 40.5 | 7.25 | 0.12 | 335 | 141.81 | 47.83 | 1 | 333 | 22.98 | 17723.39 | 455.48 | 1207.17 | 646.49 | 79.25 | 279574.26 | 0.12 | 0.55 | 0.68 | 16.51 | 1 | 10 | 279.2579 | 382.093 | 345.6266 | 279257.9258 | 382093.014 | 3.9801e-06 | 6 | 345626.593
1 | 70 | CONCLUIDO | 2.8473 | 35.12 | 29.48 | 14.99 | 0.25 | 118 | 143.17 | 47.83 | 2 | 116 | 23.34 | 17891.86 | 323.34 | 1206.94 | 271.23 | 79.25 | 93030.06 | 0.29 | 0.75 | 0.33 | 5.5 | 1 | 10 | 143.4617 | 196.2906 | 177.5569 | 143461.7158 | 196290.6487 | 5.9391e-06 | 4 | 177556.9447
2 | 70 | CONCLUIDO | 3.1765 | 31.48 | 27.2 | 22.99 | 0.37 | 71 | 144.54 | 47.83 | 3 | 69 | 23.71 | 18060.85 | 290.9 | 1206.84 | 193.91 | 79.25 | 54605.17 | 0.41 | 0.82 | 0.25 | 3.22 | 1 | 10 | 122.6659 | 167.8368 | 151.8187 | 122665.8558 | 167836.8356 | 6.6258e-06 | 4 | 151818.7236
3 | 70 | CONCLUIDO | 3.3538 | 29.82 | 26.14 | 31.37 | 0.49 | 50 | 145.92 | 47.83 | 4 | 48 | 24.09 | 18230.35 | 272.07 | 1206.86 | 158.03 | 79.25 | 36768.03 | 0.5 | 0.85 | 0.22 | 2.16 | 1 | 10 | 112.8508 | 154.4074 | 139.671 | 112850.762 | 154407.3911 | 6.9956e-06 | 4 | 139670.9664
4 | 70 | CONCLUIDO | 3.4248 | 29.2 | 25.84 | 39.76 | 0.6 | 39 | 147.3 | 47.83 | 5 | 37 | 24.47 | 18400.38 | 260.61 | 1206.82 | 148.25 | 79.25 | 31932.89 | 0.53 | 0.86 | 0.2 | 1.86 | 1 | 10 | 108.2424 | 148.102 | 133.9674 | 108242.3884 | 148102.0111 | 7.1437e-06 | 4 | 133967.363
5 | 70 | CONCLUIDO | 3.5104 | 28.49 | 25.36 | 49.09 | 0.71 | 31 | 148.68 | 47.83 | 6 | 29 | 24.85 | 18570.94 | 248.59 | 1206.93 | 131.65 | 79.25 | 23673.96 | 0.6 | 0.88 | 0.19 | 1.38 | 1 | 10 | 94.9625 | 129.9319 | 117.5313 | 94962.4801 | 129931.8547 | 7.3223e-06 | 3 | 117531.3409
6 | 70 | CONCLUIDO | 3.5609 | 28.08 | 25.1 | 57.93 | 0.83 | 26 | 150.07 | 47.83 | 7 | 24 | 25.24 | 18742.03 | 236.68 | 1206.84 | 122.86 | 79.25 | 19304.91 | 0.65 | 0.89 | 0.18 | 1.12 | 1 | 10 | 91.0135 | 124.5287 | 112.6438 | 91013.4982 | 124528.6834 | 7.4276e-06 | 3 | 112643.8407
7 | 70 | CONCLUIDO | 3.5861 | 27.89 | 25.02 | 68.24 | 0.94 | 22 | 151.46 | 47.83 | 8 | 20 | 25.63 | 18913.66 | 225.74 | 1206.81 | 120.24 | 79.25 | 18013.72 | 0.66 | 0.89 | 0.17 | 1.04 | 1 | 10 | 87.8841 | 120.2469 | 108.7707 | 87884.1115 | 120246.9185 | 7.4802e-06 | 3 | 108770.7214
8 | 70 | CONCLUIDO | 3.6229 | 27.6 | 24.82 | 78.39 | 1.04 | 19 | 152.85 | 47.83 | 9 | 8 | 26.03 | 19085.83 | 218.06 | 1206.82 | 113.2 | 79.25 | 14511.5 | 0.7 | 0.9 | 0.18 | 0.84 | 1 | 10 | 85.365 | 116.8001 | 105.6529 | 85364.9826 | 116800.1352 | 7.557e-06 | 3 | 105652.8942
9 | 70 | CONCLUIDO | 3.6203 | 27.62 | 24.84 | 78.46 | 1.15 | 19 | 154.25 | 47.83 | 10 | 0 | 26.43 | 19258.55 | 218.92 | 1206.87 | 113.33 | 79.25 | 14573.88 | 0.7 | 0.9 | 0.19 | 0.86 | 1 | 10 | 85.6191 | 117.1479 | 105.9674 | 85619.1181 | 117147.8546 | 7.5515e-06 | 3 | 105967.4278

## RESULTADOS_16
Unnamed: 0 | Volume de calda [L] | STATUS | Capacidade operacional [ha/h] | Tempo de missao [h] | Tempo util [h] | Tempo por voo [min] | Autonomia Projetada [h] | N° Voos | MTOW [kg] | Massa Estrutura [kg] | Combustível [kg] | Abastecimentos | Massa gerador | Potência gerador [W] | Combustível consumido [L] | Calda cons [L] | Distância percorrida [km] | Distância Pulverizando [km] | RTL ACUMULADO[m] | EOC [km/km] | EOC [h/h] | Tempo de manobra [h] | Tempo rtl_rtw [h] | V pulv [m/s] | V desloc [m/s] | Preço Total por ha Simples [R$/ha] | Preço Total por ha Presumido [R$/ha] | Preço Total por ha Real [R$/ha] | Preço Total Simples [R$] | Preço Total Presumido [R$] | Prod CAPEX [ha/h/R$] | Dias Trabalhados | Preço Total Real [R$]
0 | 90 | CONCLUIDO | 1.5317 | 65.29 | 46.83 | 6.23 | 0.1 | 451 | 176.73 | 52.44 | 1 | 449 | 33.29 | 22031.19 | 610.34 | 1207.36 | 863.18 | 79.25 | 387338.07 | 0.09 | 0.48 | 0.86 | 22.83 | 1 | 10 | 439.255 | 601.0081 | 543.6487 | 439255.0238 | 601008.1021 | 3.1533e-06 | 7 | 543648.7323
1 | 90 | CONCLUIDO | 2.6145 | 38.25 | 30.71 | 12.8 | 0.2 | 144 | 178.21 | 52.44 | 2 | 142 | 33.77 | 22213.89 | 393.35 | 1207.01 | 312.89 | 79.25 | 113731.85 | 0.25 | 0.72 | 0.37 | 6.72 | 1 | 10 | 178.5079 | 244.2424 | 220.9322 | 178507.8783 | 244242.3543 | 5.3824e-06 | 4 | 220932.2068
2 | 90 | CONCLUIDO | 2.9963 | 33.37 | 27.9 | 19.46 | 0.3 | 86 | 179.7 | 52.44 | 3 | 84 | 34.26 | 22397.24 | 351.45 | 1206.87 | 217.27 | 79.25 | 66209.95 | 0.36 | 0.8 | 0.28 | 3.91 | 1 | 10 | 147.1476 | 201.3338 | 182.1188 | 147147.5732 | 201333.8013 | 6.1684e-06 | 4 | 182118.7859
3 | 90 | CONCLUIDO | 3.195 | 31.3 | 26.71 | 26.27 | 0.39 | 61 | 181.19 | 52.44 | 4 | 59 | 34.75 | 22581.25 | 330.78 | 1206.89 | 177.27 | 79.25 | 46335.39 | 0.45 | 0.83 | 0.23 | 2.72 | 1 | 10 | 134.1889 | 183.6032 | 166.0804 | 134188.9371 | 183603.2238 | 6.5774e-06 | 4 | 166080.3898
4 | 90 | CONCLUIDO | 3.3546 | 29.81 | 25.75 | 33.59 | 0.49 | 46 | 182.69 | 52.44 | 5 | 44 | 35.25 | 22766.06 | 312.86 | 1206.82 | 144.27 | 79.25 | 29912.06 | 0.55 | 0.86 | 0.21 | 1.77 | 1 | 10 | 124.5488 | 170.4132 | 154.1492 | 124548.8027 | 170413.1666 | 6.906e-06 | 4 | 154149.1732
5 | 90 | CONCLUIDO | 3.3887 | 29.51 | 25.74 | 40.64 | 0.58 | 38 | 184.19 | 52.44 | 6 | 36 | 35.75 | 22951.43 | 307.74 | 1206.85 | 144.56 | 79.25 | 30094.79 | 0.55 | 0.86 | 0.2 | 1.75 | 1 | 10 | 122.334 | 167.3828 | 151.408 | 122333.9942 | 167382.7679 | 6.9762e-06 | 4 | 151407.9914
6 | 90 | CONCLUIDO | 3.4504 | 28.98 | 25.42 | 47.67 | 0.67 | 32 | 185.7 | 52.44 | 7 | 30 | 36.26 | 23137.49 | 297.92 | 1206.82 | 133.79 | 79.25 | 24740.38 | 0.59 | 0.88 | 0.19 | 1.44 | 1 | 10 | 118.208 | 161.7373 | 146.3014 | 118207.9609 | 161737.3471 | 7.1032e-06 | 4 | 146301.3617
7 | 90 | CONCLUIDO | 3.5037 | 28.54 | 25.16 | 55.91 | 0.76 | 27 | 187.22 | 52.44 | 8 | 25 | 36.78 | 23324.24 | 288.79 | 1206.84 | 124.65 | 79.25 | 20192.57 | 0.64 | 0.88 | 0.18 | 1.18 | 1 | 10 | 106.0987 | 145.1689 | 131.3142 | 106098.672 | 145168.8838 | 7.2129e-06 | 3 | 131314.1692
8 | 90 | CONCLUIDO | 3.5397 | 28.25 | 24.98 | 62.44 | 0.85 | 24 | 188.74 | 52.44 | 9 | 22 | 37.3 | 23511.69 | 280.36 | 1206.82 | 118.46 | 79.25 | 17113.72 | 0.67 | 0.89 | 0.18 | 0.99 | 1 | 10 | 103.1683 | 141.1594 | 127.6874 | 103168.3032 | 141159.4239 | 7.2871e-06 | 3 | 127687.3666
9 | 90 | CONCLUIDO | 3.5566 | 28.12 | 24.95 | 71.28 | 0.93 | 21 | 190.26 | 52.44 | 10 | 19 | 37.82 | 23699.85 | 273.56 | 1206.93 | 117.69 | 79.25 | 16744.62 | 0.67 | 0.89 | 0.17 | 0.96 | 1 | 10 | 101.1329 | 138.3745 | 125.1682 | 101132.8937 | 138374.4869 | 7.3218e-06 | 3 | 125168.22
10 | 90 | CONCLUIDO | 3.5809 | 27.93 | 24.83 | 78.41 | 1.02 | 19 | 191.79 | 52.44 | 11 | 17 | 38.35 | 23888.73 | 265.21 | 1206.86 | 113.66 | 79.25 | 14738.41 | 0.7 | 0.9 | 0.17 | 0.84 | 1 | 10 | 98.565 | 134.861 | 121.9901 | 98565.048 | 134861.047 | 7.3719e-06 | 3 | 121990.098
11 | 90 | CONCLUIDO | 3.6038 | 27.75 | 24.72 | 87.26 | 1.1 | 17 | 193.33 | 52.44 | 12 | 15 | 38.89 | 24078.33 | 256.33 | 1206.83 | 110.01 | 79.25 | 12926.18 | 0.72 | 0.9 | 0.17 | 0.74 | 1 | 10 | 95.9334 | 131.2604 | 118.733 | 95933.4304 | 131260.3517 | 7.419e-06 | 3 | 118733.048
12 | 90 | CONCLUIDO | 3.6168 | 27.65 | 24.69 | 98.78 | 1.18 | 15 | 194.88 | 52.44 | 13 | 9 | 39.43 | 24268.67 | 249.44 | 1206.83 | 109.29 | 79.25 | 12577.47 | 0.73 | 0.9 | 0.16 | 0.71 | 1 | 10 | 94.0184 | 128.6401 | 116.3629 | 94018.3909 | 128640.1102 | 7.4458e-06 | 3 | 116362.8786
13 | 90 | CONCLUIDO | 3.6277 | 27.57 | 24.61 | 98.45 | 1.27 | 15 | 196.42 | 52.44 | 14 | 0 | 39.98 | 24459.75 | 250.22 | 1206.82 | 105.63 | 79.25 | 10746.61 | 0.75 | 0.9 | 0.18 | 0.63 | 1 | 10 | 93.9816 | 128.5898 | 116.3174 | 93981.6051 | 128589.7782 | 7.4682e-06 | 3 | 116317.3503

## RESULTADOS_0
Unnamed: 0 | Volume de calda [L] | STATUS | Capacidade operacional [ha/h] | Tempo de missao [h] | Tempo util [h] | Tempo por voo [min] | Autonomia Projetada [h] | N° Voos | MTOW [kg] | Massa Estrutura [kg] | Combustível [kg] | Abastecimentos | Massa gerador | Potência gerador [W] | Combustível consumido [L] | Calda cons [L] | Distância percorrida [km] | Distância Pulverizando [km] | RTL ACUMULADO[m] | EOC [km/km] | EOC [h/h] | Tempo de manobra [h] | Tempo rtl_rtw [h] | V pulv [m/s] | V desloc [m/s] | Preço Total por ha Simples [R$/ha] | Preço Total por ha Presumido [R$/ha] | Preço Total por ha Real [R$/ha] | Preço Total Simples [R$] | Preço Total Presumido [R$] | Prod CAPEX [ha/h/R$] | Dias Trabalhados | Preço Total Real [R$]
0 | 10 | CONCLUIDO | 3.0661 | 32.61 | 29.61 | 14.56 | 0.64 | 122 | 26.11 | 12.1 | 1 | 0 | 3.01 | 3454.41 | 85.34 | 1207.22 | 270.19 | 79.25 | 92491.47 | 0.29 | 0.75 | 0.49 | 5.62 | 1 | 10 | 60.8733 | 83.2895 | 75.3405 | 60873.282 | 83289.51 | 6.8578e-06 | 4 | 75340.4761

## RESULTADOS_7
Unnamed: 0 | Volume de calda [L] | STATUS | Capacidade operacional [ha/h] | Tempo de missao [h] | Tempo util [h] | Tempo por voo [min] | Autonomia Projetada [h] | N° Voos | MTOW [kg] | Massa Estrutura [kg] | Combustível [kg] | Abastecimentos | Massa gerador | Potência gerador [W] | Combustível consumido [L] | Calda cons [L] | Distância percorrida [km] | Distância Pulverizando [km] | RTL ACUMULADO[m] | EOC [km/km] | EOC [h/h] | Tempo de manobra [h] | Tempo rtl_rtw [h] | V pulv [m/s] | V desloc [m/s] | Preço Total por ha Simples [R$/ha] | Preço Total por ha Presumido [R$/ha] | Preço Total por ha Real [R$/ha] | Preço Total Simples [R$] | Preço Total Presumido [R$] | Prod CAPEX [ha/h/R$] | Dias Trabalhados | Preço Total Real [R$]
0 | 45 | CONCLUIDO | 2.4327 | 41.11 | 34.58 | 9.39 | 0.18 | 221 | 98.71 | 39.72 | 1 | 219 | 12.99 | 12407.75 | 301.47 | 1207.13 | 444.58 | 79.25 | 179191.3 | 0.18 | 0.64 | 0.49 | 10.58 | 1 | 10 | 161.38 | 220.8072 | 199.7337 | 161379.9674 | 220807.1909 | 5.1791e-06 | 5 | 199733.6625
1 | 45 | CONCLUIDO | 3.1584 | 31.66 | 27.93 | 19.71 | 0.35 | 85 | 99.95 | 39.72 | 2 | 83 | 13.24 | 12561.45 | 232.01 | 1206.93 | 218.89 | 79.25 | 67025.33 | 0.36 | 0.8 | 0.27 | 3.94 | 1 | 10 | 105.0785 | 143.7731 | 130.0516 | 105078.5261 | 143773.0752 | 6.7241e-06 | 4 | 130051.5747
2 | 45 | CONCLUIDO | 3.4216 | 29.23 | 26.19 | 30.81 | 0.52 | 51 | 101.2 | 39.72 | 3 | 49 | 13.49 | 12715.54 | 205.42 | 1206.85 | 159.42 | 79.25 | 37457.61 | 0.5 | 0.85 | 0.22 | 2.2 | 1 | 10 | 92.4719 | 126.5242 | 114.4489 | 92471.9341 | 126524.1798 | 7.2844e-06 | 4 | 114448.8896
3 | 45 | CONCLUIDO | 3.5345 | 28.29 | 25.59 | 43.86 | 0.69 | 35 | 102.45 | 39.72 | 4 | 33 | 13.74 | 12870.03 | 187.18 | 1206.93 | 139.3 | 79.25 | 27482.07 | 0.57 | 0.87 | 0.19 | 1.6 | 1 | 10 | 77.7853 | 106.4293 | 96.2719 | 77785.3262 | 106429.315 | 7.5248e-06 | 3 | 96271.8505
4 | 45 | CONCLUIDO | 3.5866 | 27.88 | 25.3 | 52.34 | 0.85 | 29 | 103.71 | 39.72 | 5 | 2 | 14 | 13024.91 | 176.94 | 1206.86 | 128.33 | 79.25 | 22024.41 | 0.62 | 0.88 | 0.22 | 1.31 | 1 | 10 | 74.4856 | 101.9145 | 92.1879 | 74485.5809 | 101914.4579 | 7.6357e-06 | 3 | 92187.8851
5 | 45 | CONCLUIDO | 3.5972 | 27.8 | 25.24 | 54.08 | 1.01 | 28 | 104.97 | 39.72 | 6 | 0 | 14.25 | 13180.19 | 178.17 | 1206.92 | 126.18 | 79.25 | 20955.6 | 0.63 | 0.88 | 0.22 | 1.25 | 1 | 10 | 74.6277 | 102.109 | 92.3638 | 74627.732 | 102108.9553 | 7.6583e-06 | 3 | 92363.8199

## RESULTADOS_10
Unnamed: 0 | Volume de calda [L] | STATUS | Capacidade operacional [ha/h] | Tempo de missao [h] | Tempo util [h] | Tempo por voo [min] | Autonomia Projetada [h] | N° Voos | MTOW [kg] | Massa Estrutura [kg] | Combustível [kg] | Abastecimentos | Massa gerador | Potência gerador [W] | Combustível consumido [L] | Calda cons [L] | Distância percorrida [km] | Distância Pulverizando [km] | RTL ACUMULADO[m] | EOC [km/km] | EOC [h/h] | Tempo de manobra [h] | Tempo rtl_rtw [h] | V pulv [m/s] | V desloc [m/s] | Preço Total por ha Simples [R$/ha] | Preço Total por ha Presumido [R$/ha] | Preço Total por ha Real [R$/ha] | Preço Total Simples [R$] | Preço Total Presumido [R$] | Prod CAPEX [ha/h/R$] | Dias Trabalhados | Preço Total Real [R$]
0 | 60 | CONCLUIDO | 2.1071 | 47.46 | 37.99 | 7.94 | 0.14 | 287 | 124.63 | 45 | 1 | 285 | 18.64 | 15605.44 | 391.01 | 1207.13 | 561 | 79.25 | 237072.04 | 0.14 | 0.59 | 0.6 | 14 | 1 | 10 | 220.3016 | 301.4263 | 272.6586 | 220301.5678 | 301426.3241 | 4.4283e-06 | 5 | 272658.6187
1 | 60 | CONCLUIDO | 2.972 | 33.65 | 28.83 | 16.48 | 0.28 | 105 | 125.95 | 45 | 2 | 103 | 18.95 | 15767.7 | 287.55 | 1206.92 | 249.25 | 79.25 | 82106.1 | 0.32 | 0.77 | 0.31 | 4.85 | 1 | 10 | 127.4116 | 174.3302 | 157.6924 | 127411.6417 | 174330.2292 | 6.2459e-06 | 4 | 157692.3968
2 | 60 | CONCLUIDO | 3.273 | 30.55 | 26.81 | 25.53 | 0.42 | 63 | 127.27 | 45 | 3 | 61 | 19.27 | 15930.42 | 258.41 | 1206.93 | 180.68 | 79.25 | 48030.09 | 0.44 | 0.83 | 0.24 | 2.82 | 1 | 10 | 110.6003 | 151.3282 | 136.8856 | 110600.2794 | 151328.1816 | 6.8785e-06 | 4 | 136885.6323
3 | 60 | CONCLUIDO | 3.4565 | 28.93 | 25.67 | 35.01 | 0.55 | 44 | 128.59 | 45 | 4 | 42 | 19.59 | 16093.6 | 237.9 | 1206.85 | 142.16 | 79.25 | 28867.36 | 0.56 | 0.87 | 0.19 | 1.69 | 1 | 10 | 101.1195 | 138.3562 | 125.1517 | 101119.5252 | 138356.1955 | 7.2641e-06 | 4 | 125151.6744
4 | 60 | CONCLUIDO | 3.5076 | 28.51 | 25.51 | 45.01 | 0.68 | 34 | 129.92 | 45 | 5 | 32 | 19.92 | 16257.24 | 227.78 | 1206.83 | 136.72 | 79.25 | 26195.54 | 0.58 | 0.87 | 0.19 | 1.52 | 1 | 10 | 89.2821 | 122.1598 | 110.501 | 89282.1348 | 122159.7557 | 7.3715e-06 | 3 | 110501
5 | 60 | CONCLUIDO | 3.5706 | 28.01 | 25.18 | 55.96 | 0.81 | 27 | 131.25 | 45 | 6 | 25 | 20.25 | 16421.36 | 213.24 | 1206.83 | 125.75 | 79.25 | 20742.89 | 0.63 | 0.88 | 0.18 | 1.2 | 1 | 10 | 84.5469 | 115.6809 | 104.6404 | 84546.9495 | 115680.8662 | 7.5039e-06 | 3 | 104640.4467
6 | 60 | CONCLUIDO | 3.6333 | 27.52 | 24.83 | 67.72 | 0.93 | 22 | 132.58 | 45 | 7 | 12 | 20.59 | 16585.95 | 201.1 | 1206.85 | 113.42 | 79.25 | 14603.3 | 0.7 | 0.9 | 0.17 | 0.84 | 1 | 10 | 80.5508 | 110.2131 | 99.6945 | 80550.7564 | 110213.0985 | 7.6357e-06 | 3 | 99694.5151
7 | 60 | CONCLUIDO | 3.6207 | 27.62 | 24.92 | 67.97 | 1.06 | 22 | 133.92 | 45 | 8 | 0 | 20.93 | 16751.02 | 201.71 | 1206.84 | 115.9 | 79.25 | 15843.96 | 0.68 | 0.89 | 0.2 | 0.94 | 1 | 10 | 80.9074 | 110.7011 | 100.136 | 80907.4376 | 110701.1255 | 7.6092e-06 | 3 | 100135.9654

## RESULTADOS_14
Unnamed: 0 | Volume de calda [L] | STATUS | Capacidade operacional [ha/h] | Tempo de missao [h] | Tempo util [h] | Tempo por voo [min] | Autonomia Projetada [h] | N° Voos | MTOW [kg] | Massa Estrutura [kg] | Combustível [kg] | Abastecimentos | Massa gerador | Potência gerador [W] | Combustível consumido [L] | Calda cons [L] | Distância percorrida [km] | Distância Pulverizando [km] | RTL ACUMULADO[m] | EOC [km/km] | EOC [h/h] | Tempo de manobra [h] | Tempo rtl_rtw [h] | V pulv [m/s] | V desloc [m/s] | Preço Total por ha Simples [R$/ha] | Preço Total por ha Presumido [R$/ha] | Preço Total por ha Real [R$/ha] | Preço Total Simples [R$] | Preço Total Presumido [R$] | Prod CAPEX [ha/h/R$] | Dias Trabalhados | Preço Total Real [R$]
0 | 80 | CONCLUIDO | 1.7158 | 58.28 | 43.42 | 6.7 | 0.11 | 389 | 159.12 | 50.28 | 1 | 387 | 27.84 | 19859.16 | 527.68 | 1207.37 | 746.16 | 79.25 | 329139.19 | 0.11 | 0.51 | 0.76 | 19.43 | 1 | 10 | 353.0826 | 483.1032 | 436.9965 | 353082.6373 | 483103.2412 | 3.5546e-06 | 7 | 436996.5459
1 | 80 | CONCLUIDO | 2.7304 | 36.62 | 30.08 | 13.78 | 0.22 | 131 | 160.54 | 50.28 | 2 | 129 | 28.26 | 20034.4 | 358.07 | 1207.08 | 291.7 | 79.25 | 103198.34 | 0.27 | 0.74 | 0.34 | 6.09 | 1 | 10 | 160.1961 | 219.1874 | 198.2685 | 160196.1368 | 219187.4217 | 5.6565e-06 | 4 | 198268.4818
2 | 80 | CONCLUIDO | 3.08 | 32.47 | 27.6 | 20.96 | 0.33 | 79 | 161.97 | 50.28 | 3 | 77 | 28.69 | 20210.21 | 321.85 | 1206.92 | 207.48 | 79.25 | 61351.23 | 0.38 | 0.81 | 0.26 | 3.61 | 1 | 10 | 134.9893 | 184.6983 | 167.0709 | 134989.2528 | 184698.251 | 6.3808e-06 | 4 | 167070.9091
3 | 80 | CONCLUIDO | 3.2681 | 30.6 | 26.47 | 28.36 | 0.43 | 56 | 163.4 | 50.28 | 4 | 54 | 29.12 | 20386.62 | 302.37 | 1206.88 | 169.2 | 79.25 | 42323.44 | 0.47 | 0.84 | 0.23 | 2.48 | 1 | 10 | 123.7214 | 169.2811 | 153.1252 | 123721.421 | 169281.1064 | 6.7704e-06 | 4 | 153125.1552
4 | 80 | CONCLUIDO | 3.3591 | 29.77 | 26.06 | 36.36 | 0.54 | 43 | 164.83 | 50.28 | 5 | 41 | 29.55 | 20563.61 | 291.75 | 1206.85 | 156.55 | 79.25 | 36062.55 | 0.51 | 0.85 | 0.18 | 2.08 | 1 | 10 | 118.4529 | 162.0724 | 146.6045 | 118452.8755 | 162072.45 | 6.959e-06 | 4 | 146604.4828
5 | 80 | CONCLUIDO | 3.4433 | 29.04 | 25.59 | 43.87 | 0.64 | 35 | 166.27 | 50.28 | 6 | 33 | 29.99 | 20741.2 | 279.13 | 1206.86 | 139.45 | 79.25 | 27552.9 | 0.57 | 0.87 | 0.19 | 1.6 | 1 | 10 | 113.094 | 154.7401 | 139.972 | 113093.9508 | 154740.1329 | 7.1334e-06 | 4 | 139971.9518
6 | 80 | CONCLUIDO | 3.5039 | 28.54 | 25.28 | 52.3 | 0.74 | 29 | 167.72 | 50.28 | 7 | 27 | 30.44 | 20919.39 | 268.81 | 1206.81 | 128.92 | 79.25 | 22321.35 | 0.61 | 0.88 | 0.18 | 1.3 | 1 | 10 | 100.6485 | 137.7118 | 124.5687 | 100648.5309 | 137711.7603 | 7.2589e-06 | 3 | 124568.7431
7 | 80 | CONCLUIDO | 3.5471 | 28.19 | 25.06 | 60.15 | 0.84 | 25 | 169.17 | 50.28 | 8 | 23 | 30.89 | 21098.19 | 258.45 | 1206.85 | 121.37 | 79.25 | 18566.43 | 0.65 | 0.89 | 0.18 | 1.08 | 1 | 10 | 97.1456 | 132.9189 | 120.2333 | 97145.5911 | 132918.8834 | 7.3484e-06 | 3 | 120233.2918
8 | 80 | CONCLUIDO | 3.58 | 27.93 | 24.93 | 71.23 | 0.94 | 21 | 170.62 | 50.28 | 9 | 19 | 31.34 | 21277.6 | 249.09 | 1206.81 | 117.3 | 79.25 | 16551.08 | 0.68 | 0.89 | 0.17 | 0.95 | 1 | 10 | 94.1872 | 128.8711 | 116.5719 | 94187.2383 | 128871.1347 | 7.4166e-06 | 3 | 116571.8545
9 | 80 | CONCLUIDO | 3.6028 | 27.76 | 24.82 | 78.38 | 1.03 | 19 | 172.08 | 50.28 | 10 | 16 | 31.8 | 21457.64 | 239.26 | 1206.82 | 113.27 | 79.25 | 14545.27 | 0.7 | 0.9 | 0.17 | 0.83 | 1 | 10 | 91.3553 | 124.9964 | 113.0669 | 91355.3442 | 124996.4122 | 7.4638e-06 | 3 | 113066.9301
10 | 80 | CONCLUIDO | 3.6241 | 27.59 | 24.72 | 87.25 | 1.12 | 17 | 173.55 | 50.28 | 11 | 5 | 32.27 | 21638.31 | 232.71 | 1206.81 | 109.41 | 79.25 | 12626.58 | 0.72 | 0.9 | 0.18 | 0.74 | 1 | 10 | 89.3754 | 122.2873 | 110.6164 | 89375.3608 | 122287.3116 | 7.508e-06 | 3 | 110616.3822
11 | 80 | CONCLUIDO | 3.6231 | 27.6 | 24.73 | 87.28 | 1.22 | 17 | 175.02 | 50.28 | 12 | 0 | 32.74 | 21819.6 | 234.04 | 1206.81 | 109.53 | 79.25 | 12682.66 | 0.72 | 0.9 | 0.19 | 0.74 | 1 | 10 | 89.715 | 122.752 | 111.0367 | 89714.9534 | 122751.9572 | 7.5059e-06 | 3 | 111036.6827

## RESULTADOS_5
Unnamed: 0 | Volume de calda [L] | STATUS | Capacidade operacional [ha/h] | Tempo de missao [h] | Tempo util [h] | Tempo por voo [min] | Autonomia Projetada [h] | N° Voos | MTOW [kg] | Massa Estrutura [kg] | Combustível [kg] | Abastecimentos | Massa gerador | Potência gerador [W] | Combustível consumido [L] | Calda cons [L] | Distância percorrida [km] | Distância Pulverizando [km] | RTL ACUMULADO[m] | EOC [km/km] | EOC [h/h] | Tempo de manobra [h] | Tempo rtl_rtw [h] | V pulv [m/s] | V desloc [m/s] | Preço Total por ha Simples [R$/ha] | Preço Total por ha Presumido [R$/ha] | Preço Total por ha Real [R$/ha] | Preço Total Simples [R$] | Preço Total Presumido [R$] | Prod CAPEX [ha/h/R$] | Dias Trabalhados | Preço Total Real [R$]
0 | 35 | CONCLUIDO | 2.6735 | 37.4 | 32.45 | 10.94 | 0.22 | 178 | 80.84 | 35.1 | 1 | 176 | 9.74 | 10204.21 | 243.5 | 1207.06 | 372.18 | 79.25 | 143206.62 | 0.21 | 0.69 | 0.42 | 8.46 | 1 | 10 | 121.7031 | 166.5196 | 150.6272 | 121703.1428 | 166519.6092 | 5.7504e-06 | 4 | 150627.2114
1 | 35 | CONCLUIDO | 3.3136 | 30.18 | 27.1 | 23.56 | 0.43 | 69 | 82.04 | 35.1 | 2 | 67 | 9.94 | 10352.53 | 188.7 | 1206.88 | 190.43 | 79.25 | 52872.72 | 0.42 | 0.82 | 0.25 | 3.11 | 1 | 10 | 89.2152 | 122.0682 | 110.4182 | 89215.2467 | 122068.2364 | 7.1272e-06 | 4 | 110418.2153
2 | 35 | CONCLUIDO | 3.4908 | 28.65 | 26.05 | 38.12 | 0.63 | 41 | 83.25 | 35.1 | 3 | 34 | 10.15 | 10501.19 | 165.15 | 1206.84 | 155.53 | 79.25 | 35564.14 | 0.51 | 0.85 | 0.2 | 2.06 | 1 | 10 | 72.2112 | 98.8025 | 89.3729 | 72211.1766 | 98802.5176 | 7.5084e-06 | 3 | 89372.944
3 | 35 | CONCLUIDO | 3.549 | 28.18 | 25.66 | 42.77 | 0.83 | 36 | 84.46 | 35.1 | 4 | 0 | 10.36 | 10650.22 | 159.19 | 1207 | 140.35 | 79.25 | 27998.53 | 0.56 | 0.87 | 0.24 | 1.68 | 1 | 10 | 69.911 | 95.6553 | 86.5261 | 69910.9893 | 95655.2998 | 7.6336e-06 | 3 | 86526.0922

## RESULTADOS_8
Unnamed: 0 | Volume de calda [L] | STATUS | Capacidade operacional [ha/h] | Tempo de missao [h] | Tempo util [h] | Tempo por voo [min] | Autonomia Projetada [h] | N° Voos | MTOW [kg] | Massa Estrutura [kg] | Combustível [kg] | Abastecimentos | Massa gerador | Potência gerador [W] | Combustível consumido [L] | Calda cons [L] | Distância percorrida [km] | Distância Pulverizando [km] | RTL ACUMULADO[m] | EOC [km/km] | EOC [h/h] | Tempo de manobra [h] | Tempo rtl_rtw [h] | V pulv [m/s] | V desloc [m/s] | Preço Total por ha Simples [R$/ha] | Preço Total por ha Presumido [R$/ha] | Preço Total por ha Real [R$/ha] | Preço Total Simples [R$] | Preço Total Presumido [R$] | Prod CAPEX [ha/h/R$] | Dias Trabalhados | Preço Total Real [R$]
0 | 50 | CONCLUIDO | 2.3166 | 43.17 | 35.73 | 8.82 | 0.16 | 243 | 107.41 | 41.65 | 1 | 241 | 14.77 | 13481.73 | 331.17 | 1207.13 | 484.18 | 79.25 | 198882.24 | 0.16 | 0.62 | 0.52 | 11.74 | 1 | 10 | 179.6084 | 245.7482 | 222.2943 | 179608.4192 | 245748.163 | 4.9094e-06 | 5 | 222294.3032
1 | 50 | CONCLUIDO | 3.097 | 32.29 | 28.21 | 18.4 | 0.32 | 92 | 108.68 | 41.65 | 2 | 90 | 15.03 | 13638.32 | 250.72 | 1206.92 | 227.89 | 79.25 | 71491.41 | 0.35 | 0.79 | 0.29 | 4.22 | 1 | 10 | 112.2818 | 153.6289 | 138.9668 | 112281.7752 | 153628.8783 | 6.5632e-06 | 4 | 138966.7538
2 | 50 | CONCLUIDO | 3.3712 | 29.66 | 26.41 | 28.81 | 0.48 | 55 | 109.96 | 41.65 | 3 | 53 | 15.31 | 13795.21 | 224.07 | 1206.85 | 166.79 | 79.25 | 41125.61 | 0.48 | 0.84 | 0.23 | 2.42 | 1 | 10 | 98.6359 | 134.9579 | 122.0777 | 98635.8575 | 134957.9317 | 7.1443e-06 | 4 | 122077.7362
3 | 50 | CONCLUIDO | 3.4795 | 28.74 | 25.84 | 39.75 | 0.63 | 39 | 111.23 | 41.65 | 4 | 37 | 15.58 | 13952.52 | 207.51 | 1206.83 | 147.91 | 79.25 | 31765.29 | 0.54 | 0.86 | 0.2 | 1.85 | 1 | 10 | 84.1177 | 115.0936 | 104.1092 | 84117.7053 | 115093.5555 | 7.3738e-06 | 3 | 104109.1881
4 | 50 | CONCLUIDO | 3.5738 | 27.98 | 25.3 | 52.35 | 0.78 | 29 | 112.51 | 41.65 | 5 | 24 | 15.86 | 14110.24 | 191.2 | 1206.82 | 129.52 | 79.25 | 22619.86 | 0.61 | 0.88 | 0.19 | 1.32 | 1 | 10 | 78.4935 | 107.3983 | 97.1484 | 78493.5306 | 107398.3114 | 7.5737e-06 | 3 | 97148.3673
5 | 50 | CONCLUIDO | 3.5983 | 27.79 | 25.18 | 58.1 | 0.93 | 26 | 113.79 | 41.65 | 6 | 0 | 16.14 | 14268.39 | 185.79 | 1206.84 | 124.42 | 79.25 | 20086.34 | 0.64 | 0.88 | 0.21 | 1.19 | 1 | 10 | 76.8014 | 105.0831 | 95.0541 | 76801.3928 | 105083.0538 | 7.6256e-06 | 3 | 95054.0747

## RESULTADOS_3
Unnamed: 0 | Volume de calda [L] | STATUS | Capacidade operacional [ha/h] | Tempo de missao [h] | Tempo util [h] | Tempo por voo [min] | Autonomia Projetada [h] | N° Voos | MTOW [kg] | Massa Estrutura [kg] | Combustível [kg] | Abastecimentos | Massa gerador | Potência gerador [W] | Combustível consumido [L] | Calda cons [L] | Distância percorrida [km] | Distância Pulverizando [km] | RTL ACUMULADO[m] | EOC [km/km] | EOC [h/h] | Tempo de manobra [h] | Tempo rtl_rtw [h] | V pulv [m/s] | V desloc [m/s] | Preço Total por ha Simples [R$/ha] | Preço Total por ha Presumido [R$/ha] | Preço Total por ha Real [R$/ha] | Preço Total Simples [R$] | Preço Total Presumido [R$] | Prod CAPEX [ha/h/R$] | Dias Trabalhados | Preço Total Real [R$]
0 | 25 | CONCLUIDO | 2.9516 | 33.88 | 30.24 | 13.64 | 0.28 | 133 | 61.76 | 28.92 | 1 | 131 | 6.84 | 7851.41 | 182.09 | 1206.99 | 297.29 | 79.25 | 105987.12 | 0.27 | 0.74 | 0.34 | 6.25 | 1 | 10 | 93.4516 | 127.8646 | 115.6614 | 93451.6259 | 127864.6374 | 6.4274e-06 | 4 | 115661.4159
1 | 25 | CONCLUIDO | 3.4608 | 28.89 | 26.36 | 29.84 | 0.55 | 53 | 62.92 | 28.92 | 2 | 24 | 7 | 7994.37 | 138.72 | 1206.86 | 164.26 | 79.25 | 39869.26 | 0.48 | 0.84 | 0.26 | 2.38 | 1 | 10 | 73.0317 | 99.9252 | 90.3885 | 73031.7406 | 99925.2494 | 7.5363e-06 | 4 | 90388.5238
2 | 25 | CONCLUIDO | 3.4708 | 28.81 | 26.32 | 31.59 | 0.81 | 50 | 64.08 | 28.92 | 3 | 0 | 7.16 | 8137.65 | 139.07 | 1206.96 | 162 | 79.25 | 38756.56 | 0.49 | 0.85 | 0.28 | 2.33 | 1 | 10 | 72.9986 | 99.8798 | 90.3474 | 72998.5534 | 99879.8412 | 7.5581e-06 | 4 | 90347.4493

## RESULTADOS_15
Unnamed: 0 | Volume de calda [L] | STATUS | Capacidade operacional [ha/h] | Tempo de missao [h] | Tempo util [h] | Tempo por voo [min] | Autonomia Projetada [h] | N° Voos | MTOW [kg] | Massa Estrutura [kg] | Combustível [kg] | Abastecimentos | Massa gerador | Potência gerador [W] | Combustível consumido [L] | Calda cons [L] | Distância percorrida [km] | Distância Pulverizando [km] | RTL ACUMULADO[m] | EOC [km/km] | EOC [h/h] | Tempo de manobra [h] | Tempo rtl_rtw [h] | V pulv [m/s] | V desloc [m/s] | Preço Total por ha Simples [R$/ha] | Preço Total por ha Presumido [R$/ha] | Preço Total por ha Real [R$/ha] | Preço Total Simples [R$] | Preço Total Presumido [R$] | Prod CAPEX [ha/h/R$] | Dias Trabalhados | Preço Total Real [R$]
0 | 85 | CONCLUIDO | 1.6224 | 61.64 | 45.06 | 6.45 | 0.11 | 419 | 167.88 | 51.39 | 1 | 417 | 30.49 | 20939.59 | 567.63 | 1207.5 | 802.31 | 79.25 | 357064.35 | 0.1 | 0.49 | 0.81 | 21.07 | 1 | 10 | 393.2242 | 538.0268 | 486.6782 | 393224.2489 | 538026.7651 | 3.3503e-06 | 7 | 486678.2458
1 | 85 | CONCLUIDO | 2.6749 | 37.38 | 30.37 | 13.3 | 0.21 | 137 | 169.33 | 51.39 | 2 | 135 | 30.94 | 21118.46 | 375.23 | 1206.95 | 301.75 | 79.25 | 108195.53 | 0.26 | 0.73 | 0.35 | 6.38 | 1 | 10 | 168.8718 | 231.0579 | 209.006 | 168871.8057 | 231057.8546 | 5.5238e-06 | 4 | 209006.0173
2 | 85 | CONCLUIDO | 3.0444 | 32.85 | 27.7 | 20.27 | 0.31 | 82 | 170.79 | 51.39 | 3 | 80 | 31.4 | 21297.94 | 336.13 | 1206.94 | 210.54 | 79.25 | 62863.9 | 0.38 | 0.8 | 0.27 | 3.71 | 1 | 10 | 140.6089 | 192.3874 | 174.0262 | 140608.9444 | 192387.361 | 6.2868e-06 | 4 | 174026.1813
3 | 85 | CONCLUIDO | 3.2348 | 30.91 | 26.58 | 27.49 | 0.41 | 58 | 172.25 | 51.39 | 4 | 56 | 31.86 | 21478.05 | 316.29 | 1206.86 | 172.73 | 79.25 | 44081.17 | 0.46 | 0.84 | 0.23 | 2.59 | 1 | 10 | 128.7281 | 176.1314 | 159.3217 | 128728.0877 | 176131.4487 | 6.68e-06 | 4 | 159321.7105
4 | 85 | CONCLUIDO | 3.3895 | 29.5 | 25.64 | 34.96 | 0.51 | 44 | 173.71 | 51.39 | 5 | 42 | 32.32 | 21658.78 | 298.89 | 1206.83 | 140.93 | 79.25 | 28247.88 | 0.56 | 0.87 | 0.19 | 1.65 | 1 | 10 | 119.7201 | 163.8063 | 148.1728 | 119720.0596 | 163806.2672 | 6.9994e-06 | 4 | 148172.827
5 | 85 | CONCLUIDO | 3.4097 | 29.33 | 25.7 | 41.68 | 0.61 | 37 | 175.18 | 51.39 | 6 | 35 | 32.79 | 21840.16 | 293.74 | 1206.87 | 143.23 | 79.25 | 29433.54 | 0.55 | 0.87 | 0.2 | 1.72 | 1 | 10 | 117.9228 | 161.3472 | 145.9485 | 117922.8431 | 161347.2363 | 7.0412e-06 | 4 | 145948.4825
6 | 85 | CONCLUIDO | 3.4839 | 28.7 | 25.31 | 50.63 | 0.7 | 30 | 176.66 | 51.39 | 7 | 28 | 33.27 | 22022.17 | 282.72 | 1206.85 | 130.01 | 79.25 | 22859.96 | 0.61 | 0.88 | 0.19 | 1.33 | 1 | 10 | 104.8209 | 143.4205 | 129.7327 | 104820.8701 | 143420.5388 | 7.1944e-06 | 3 | 129732.6839
7 | 85 | CONCLUIDO | 3.5236 | 28.38 | 25.13 | 57.98 | 0.8 | 26 | 178.14 | 51.39 | 8 | 24 | 33.75 | 22204.83 | 274.61 | 1206.96 | 123.63 | 79.25 | 19690.39 | 0.64 | 0.89 | 0.18 | 1.14 | 1 | 10 | 101.8877 | 139.4073 | 126.1025 | 101887.7388 | 139407.2991 | 7.2764e-06 | 3 | 126102.4622
8 | 85 | CONCLUIDO | 3.5763 | 27.96 | 24.84 | 67.76 | 0.89 | 22 | 179.63 | 51.39 | 9 | 20 | 34.24 | 22388.15 | 263.7 | 1206.89 | 114.37 | 79.25 | 15082.48 | 0.69 | 0.9 | 0.16 | 0.86 | 1 | 10 | 98.0453 | 134.1499 | 121.3468 | 98045.3134 | 134149.9232 | 7.3852e-06 | 3 | 121346.8428
9 | 85 | CONCLUIDO | 3.5809 | 27.93 | 24.88 | 74.63 | 0.98 | 20 | 181.12 | 51.39 | 10 | 18 | 34.73 | 22572.13 | 257.9 | 1206.82 | 115.32 | 79.25 | 15566.39 | 0.69 | 0.89 | 0.17 | 0.89 | 1 | 10 | 96.5548 | 132.1105 | 119.5021 | 96554.7895 | 132110.5227 | 7.3947e-06 | 3 | 119502.0799
10 | 85 | CONCLUIDO | 3.6157 | 27.66 | 24.71 | 87.21 | 1.07 | 17 | 182.62 | 51.39 | 11 | 15 | 35.22 | 22756.91 | 245.85 | 1206.82 | 109.53 | 79.25 | 12686.75 | 0.72 | 0.9 | 0.16 | 0.72 | 1 | 10 | 92.9355 | 127.1584 | 115.0226 | 92935.4919 | 127158.4401 | 7.4666e-06 | 3 | 115022.617
11 | 85 | CONCLUIDO | 3.6276 | 27.57 | 24.65 | 92.44 | 1.16 | 16 | 184.12 | 51.39 | 12 | 5 | 35.73 | 22942.24 | 241.38 | 1206.82 | 107.05 | 79.25 | 11451.81 | 0.74 | 0.9 | 0.18 | 0.67 | 1 | 10 | 91.6294 | 125.3714 | 113.4061 | 91629.3987 | 125371.3856 | 7.4911e-06 | 3 | 113406.1166
12 | 85 | CONCLUIDO | 3.6373 | 27.49 | 24.58 | 92.17 | 1.24 | 16 | 185.63 | 51.39 | 13 | 0 | 36.24 | 23128.27 | 241.16 | 1206.85 | 104.27 | 79.25 | 10061.43 | 0.76 | 0.91 | 0.18 | 0.59 | 1 | 10 | 91.3848 | 125.0368 | 113.1034 | 91384.8499 | 125036.7832 | 7.5112e-06 | 3 | 113103.4481

## RESULTADOS_2
Unnamed: 0 | Volume de calda [L] | STATUS | Capacidade operacional [ha/h] | Tempo de missao [h] | Tempo util [h] | Tempo por voo [min] | Autonomia Projetada [h] | N° Voos | MTOW [kg] | Massa Estrutura [kg] | Combustível [kg] | Abastecimentos | Massa gerador | Potência gerador [W] | Combustível consumido [L] | Calda cons [L] | Distância percorrida [km] | Distância Pulverizando [km] | RTL ACUMULADO[m] | EOC [km/km] | EOC [h/h] | Tempo de manobra [h] | Tempo rtl_rtw [h] | V pulv [m/s] | V desloc [m/s] | Preço Total por ha Simples [R$/ha] | Preço Total por ha Presumido [R$/ha] | Preço Total por ha Real [R$/ha] | Preço Total Simples [R$] | Preço Total Presumido [R$] | Prod CAPEX [ha/h/R$] | Dias Trabalhados | Preço Total Real [R$]
0 | 20 | CONCLUIDO | 3.1262 | 31.99 | 28.93 | 16.22 | 0.34 | 107 | 51.33 | 24.83 | 1 | 105 | 5.51 | 6564.78 | 146.66 | 1206.89 | 252.82 | 79.25 | 83878.18 | 0.31 | 0.77 | 0.31 | 4.95 | 1 | 10 | 79.2367 | 108.4152 | 98.0682 | 79236.7332 | 108415.194 | 6.8581e-06 | 4 | 98068.2001
1 | 20 | CONCLUIDO | 3.4073 | 29.35 | 26.84 | 25.98 | 0.66 | 62 | 52.47 | 24.83 | 2 | 0 | 5.64 | 6705.1 | 124.95 | 1207.02 | 179.25 | 79.25 | 47318.02 | 0.44 | 0.83 | 0.31 | 2.86 | 1 | 10 | 69.5507 | 95.1623 | 86.0802 | 69550.691 | 95162.3238 | 7.4747e-06 | 4 | 86080.1651

## RESULTADOS_11
Unnamed: 0 | Volume de calda [L] | STATUS | Capacidade operacional [ha/h] | Tempo de missao [h] | Tempo util [h] | Tempo por voo [min] | Autonomia Projetada [h] | N° Voos | MTOW [kg] | Massa Estrutura [kg] | Combustível [kg] | Abastecimentos | Massa gerador | Potência gerador [W] | Combustível consumido [L] | Calda cons [L] | Distância percorrida [km] | Distância Pulverizando [km] | RTL ACUMULADO[m] | EOC [km/km] | EOC [h/h] | Tempo de manobra [h] | Tempo rtl_rtw [h] | V pulv [m/s] | V desloc [m/s] | Preço Total por ha Simples [R$/ha] | Preço Total por ha Presumido [R$/ha] | Preço Total por ha Real [R$/ha] | Preço Total Simples [R$] | Preço Total Presumido [R$] | Prod CAPEX [ha/h/R$] | Dias Trabalhados | Preço Total Real [R$]
0 | 65 | CONCLUIDO | 2.0044 | 49.89 | 39.24 | 7.57 | 0.13 | 311 | 133.21 | 46.47 | 1 | 309 | 20.75 | 16663.42 | 422.9 | 1207 | 603.81 | 79.25 | 258354.55 | 0.13 | 0.57 | 0.63 | 15.25 | 1 | 10 | 252.8629 | 345.9782 | 312.9585 | 252862.9359 | 345978.2244 | 4.1963e-06 | 6 | 312958.5482
1 | 65 | CONCLUIDO | 2.9064 | 34.41 | 29.18 | 15.63 | 0.26 | 112 | 134.55 | 46.47 | 2 | 110 | 21.09 | 16828.84 | 305.82 | 1207 | 261.13 | 79.25 | 88009.97 | 0.3 | 0.76 | 0.32 | 5.19 | 1 | 10 | 135.5064 | 185.4058 | 167.7109 | 135506.3626 | 185405.7834 | 6.0846e-06 | 4 | 167710.9156
2 | 65 | CONCLUIDO | 3.2269 | 30.99 | 26.99 | 24.17 | 0.39 | 67 | 135.9 | 46.47 | 3 | 65 | 21.43 | 16994.64 | 274.56 | 1206.91 | 186.67 | 79.25 | 51005.05 | 0.42 | 0.82 | 0.24 | 3 | 1 | 10 | 116.4674 | 159.3558 | 144.1471 | 116467.3907 | 159355.8221 | 6.7556e-06 | 4 | 144147.1261
3 | 65 | CONCLUIDO | 3.4081 | 29.34 | 25.88 | 33.04 | 0.52 | 47 | 137.25 | 46.47 | 4 | 45 | 21.78 | 17160.92 | 254.82 | 1206.83 | 148.68 | 79.25 | 32112.33 | 0.53 | 0.86 | 0.22 | 1.9 | 1 | 10 | 106.7937 | 146.1199 | 132.1744 | 106793.7023 | 146119.8548 | 7.1349e-06 | 4 | 132174.381
4 | 65 | CONCLUIDO | 3.4729 | 28.79 | 25.63 | 42.72 | 0.64 | 36 | 138.6 | 46.47 | 5 | 34 | 22.13 | 17327.69 | 243.92 | 1206.83 | 141 | 79.25 | 28323.6 | 0.56 | 0.87 | 0.19 | 1.65 | 1 | 10 | 94.3012 | 129.0271 | 116.7129 | 94301.2288 | 129027.1016 | 7.2706e-06 | 3 | 116712.9361
5 | 65 | CONCLUIDO | 3.5421 | 28.23 | 25.26 | 52.27 | 0.76 | 29 | 139.95 | 46.47 | 6 | 27 | 22.49 | 17494.97 | 231.79 | 1206.9 | 128.24 | 79.25 | 21981.34 | 0.62 | 0.88 | 0.18 | 1.28 | 1 | 10 | 89.9015 | 123.0072 | 111.2676 | 89901.5097 | 123007.2118 | 7.4155e-06 | 3 | 111267.5761
6 | 65 | CONCLUIDO | 3.5943 | 27.82 | 24.99 | 62.47 | 0.88 | 24 | 141.31 | 46.47 | 7 | 22 | 22.85 | 17662.75 | 218.86 | 1206.82 | 118.81 | 79.25 | 17292.21 | 0.67 | 0.89 | 0.18 | 1 | 1 | 10 | 85.7813 | 117.3698 | 106.1682 | 85781.3392 | 117369.8128 | 7.5248e-06 | 3 | 106168.2026
7 | 65 | CONCLUIDO | 3.6101 | 27.7 | 24.95 | 71.28 | 0.99 | 21 | 142.68 | 46.47 | 8 | 11 | 23.21 | 17831.04 | 209.71 | 1206.82 | 117.41 | 79.25 | 16605.38 | 0.67 | 0.89 | 0.18 | 0.96 | 1 | 10 | 83.3052 | 113.9818 | 103.1035 | 83305.1645 | 113981.8012 | 7.5578e-06 | 3 | 103103.5381
8 | 65 | CONCLUIDO | 3.6264 | 27.58 | 24.85 | 74.55 | 1.11 | 20 | 144.05 | 46.47 | 9 | 0 | 23.58 | 17999.83 | 210.04 | 1206.83 | 113.5 | 79.25 | 14654.2 | 0.7 | 0.9 | 0.19 | 0.87 | 1 | 10 | 83.1044 | 113.7071 | 102.8551 | 83104.4131 | 113707.1244 | 7.592e-06 | 3 | 102855.076

## RESULTADOS_13
Unnamed: 0 | Volume de calda [L] | STATUS | Capacidade operacional [ha/h] | Tempo de missao [h] | Tempo util [h] | Tempo por voo [min] | Autonomia Projetada [h] | N° Voos | MTOW [kg] | Massa Estrutura [kg] | Combustível [kg] | Abastecimentos | Massa gerador | Potência gerador [W] | Combustível consumido [L] | Calda cons [L] | Distância percorrida [km] | Distância Pulverizando [km] | RTL ACUMULADO[m] | EOC [km/km] | EOC [h/h] | Tempo de manobra [h] | Tempo rtl_rtw [h] | V pulv [m/s] | V desloc [m/s] | Preço Total por ha Simples [R$/ha] | Preço Total por ha Presumido [R$/ha] | Preço Total por ha Real [R$/ha] | Preço Total Simples [R$] | Preço Total Presumido [R$] | Prod CAPEX [ha/h/R$] | Dias Trabalhados | Preço Total Real [R$]
0 | 75 | CONCLUIDO | 1.8116 | 55.2 | 41.89 | 6.96 | 0.12 | 361 | 150.44 | 49.1 | 1 | 359 | 25.34 | 18787.76 | 490.32 | 1207.32 | 694.26 | 79.25 | 303328.7 | 0.11 | 0.53 | 0.71 | 17.9 | 1 | 10 | 309.6239 | 423.641 | 383.2093 | 309623.8587 | 423641.0232 | 3.7656e-06 | 6 | 383209.3185
1 | 75 | CONCLUIDO | 2.786 | 35.89 | 29.8 | 14.3 | 0.23 | 125 | 151.83 | 49.1 | 2 | 123 | 25.73 | 18959.54 | 340.94 | 1206.84 | 282.43 | 79.25 | 98596.88 | 0.28 | 0.75 | 0.33 | 5.81 | 1 | 10 | 151.8608 | 207.7827 | 187.9522 | 151860.8041 | 207782.6518 | 5.791e-06 | 4 | 187952.1672
2 | 75 | CONCLUIDO | 3.1296 | 31.95 | 27.38 | 21.91 | 0.35 | 75 | 153.23 | 49.1 | 3 | 73 | 26.13 | 19131.85 | 306.17 | 1206.96 | 200.29 | 79.25 | 57773.11 | 0.4 | 0.81 | 0.25 | 3.4 | 1 | 10 | 128.6362 | 176.0058 | 159.208 | 128636.2421 | 176005.7815 | 6.5052e-06 | 4 | 159208.0367
3 | 75 | CONCLUIDO | 3.3104 | 30.21 | 26.31 | 29.79 | 0.46 | 53 | 154.63 | 49.1 | 4 | 51 | 26.53 | 19304.72 | 287.48 | 1206.95 | 163.68 | 79.25 | 39580.93 | 0.48 | 0.85 | 0.22 | 2.33 | 1 | 10 | 118.3062 | 161.8718 | 146.423 | 118306.2292 | 161871.8021 | 6.881e-06 | 4 | 146422.9845
4 | 75 | CONCLUIDO | 3.3932 | 29.47 | 25.94 | 37.96 | 0.57 | 41 | 156.03 | 49.1 | 5 | 39 | 26.94 | 19478.15 | 276.27 | 1206.85 | 151.81 | 79.25 | 33707.46 | 0.52 | 0.86 | 0.19 | 1.96 | 1 | 10 | 113.2964 | 155.0172 | 140.2226 | 113296.4287 | 155017.172 | 7.0532e-06 | 4 | 140222.5507
5 | 75 | CONCLUIDO | 3.4774 | 28.76 | 25.47 | 46.31 | 0.67 | 33 | 157.44 | 49.1 | 6 | 31 | 27.35 | 19652.13 | 263.85 | 1206.85 | 135.42 | 79.25 | 25550.16 | 0.59 | 0.87 | 0.19 | 1.49 | 1 | 10 | 99.7475 | 136.479 | 123.4536 | 99747.5414 | 136478.9867 | 7.2282e-06 | 3 | 123453.6238
6 | 75 | CONCLUIDO | 3.5396 | 28.25 | 25.15 | 55.89 | 0.78 | 27 | 158.86 | 49.1 | 7 | 25 | 27.77 | 19826.68 | 252.25 | 1206.83 | 124.43 | 79.25 | 20086.35 | 0.64 | 0.88 | 0.18 | 1.17 | 1 | 10 | 95.5247 | 130.7011 | 118.2272 | 95524.6994 | 130701.1079 | 7.3575e-06 | 3 | 118227.1776
7 | 75 | CONCLUIDO | 3.6023 | 27.76 | 24.78 | 64.64 | 0.88 | 23 | 160.28 | 49.1 | 8 | 21 | 28.19 | 20001.93 | 240.57 | 1206.96 | 111.4 | 79.25 | 13587.78 | 0.71 | 0.9 | 0.18 | 0.79 | 1 | 10 | 91.4062 | 125.066 | 113.1299 | 91406.1852 | 125065.9751 | 7.4878e-06 | 3 | 113129.854
8 | 75 | CONCLUIDO | 3.6004 | 27.77 | 24.89 | 74.66 | 0.99 | 20 | 161.71 | 49.1 | 9 | 18 | 28.61 | 20177.64 | 233.28 | 1206.83 | 115.54 | 79.25 | 15677.17 | 0.69 | 0.89 | 0.17 | 0.9 | 1 | 10 | 89.7064 | 122.7402 | 111.0261 | 89706.3806 | 122740.2275 | 7.4838e-06 | 3 | 111026.0725
9 | 75 | CONCLUIDO | 3.6229 | 27.6 | 24.78 | 82.59 | 1.09 | 18 | 163.13 | 49.1 | 10 | 5 | 29.04 | 20353.94 | 225.05 | 1206.86 | 111.31 | 79.25 | 13568.25 | 0.71 | 0.9 | 0.18 | 0.79 | 1 | 10 | 87.3083 | 119.4591 | 108.0581 | 87308.3377 | 119459.1194 | 7.5306e-06 | 3 | 108058.1087
10 | 75 | CONCLUIDO | 3.6193 | 27.63 | 24.8 | 82.68 | 1.18 | 18 | 164.57 | 49.1 | 11 | 0 | 29.47 | 20530.82 | 226.77 | 1206.83 | 112.07 | 79.25 | 13948.09 | 0.71 | 0.9 | 0.19 | 0.82 | 1 | 10 | 87.7877 | 120.1149 | 108.6513 | 87787.6514 | 120114.9376 | 7.5231e-06 | 3 | 108651.3365

## RESULTADOS_17
Unnamed: 0 | Volume de calda [L] | STATUS | Capacidade operacional [ha/h] | Tempo de missao [h] | Tempo util [h] | Tempo por voo [min] | Autonomia Projetada [h] | N° Voos | MTOW [kg] | Massa Estrutura [kg] | Combustível [kg] | Abastecimentos | Massa gerador | Potência gerador [W] | Combustível consumido [L] | Calda cons [L] | Distância percorrida [km] | Distância Pulverizando [km] | RTL ACUMULADO[m] | EOC [km/km] | EOC [h/h] | Tempo de manobra [h] | Tempo rtl_rtw [h] | V pulv [m/s] | V desloc [m/s] | Preço Total por ha Simples [R$/ha] | Preço Total por ha Presumido [R$/ha] | Preço Total por ha Real [R$/ha] | Preço Total Simples [R$] | Preço Total Presumido [R$] | Prod CAPEX [ha/h/R$] | Dias Trabalhados | Preço Total Real [R$]
0 | 95 | CONCLUIDO | 1.4416 | 69.37 | 48.81 | 6.03 | 0.1 | 486 | 185.69 | 53.44 | 1 | 484 | 36.26 | 23136.14 | 657.17 | 1207.47 | 930.58 | 79.25 | 420866.67 | 0.09 | 0.46 | 0.92 | 24.81 | 1 | 10 | 502.0759 | 686.9624 | 621.3997 | 502075.9218 | 686962.4262 | 2.9589e-06 | 8 | 621399.6964
1 | 95 | CONCLUIDO | 2.5602 | 39.06 | 31.01 | 12.4 | 0.19 | 150 | 187.21 | 53.44 | 2 | 148 | 36.77 | 23322.88 | 410.9 | 1207.09 | 323.03 | 79.25 | 118768.92 | 0.25 | 0.72 | 0.38 | 7.02 | 1 | 10 | 196.5463 | 268.9233 | 243.2576 | 196546.2942 | 268923.3108 | 5.2549e-06 | 5 | 243257.6474
2 | 95 | CONCLUIDO | 2.9447 | 33.96 | 28.14 | 18.76 | 0.28 | 90 | 188.73 | 53.44 | 3 | 88 | 37.29 | 23510.33 | 367.51 | 1207.05 | 225.74 | 79.25 | 70426.35 | 0.35 | 0.79 | 0.29 | 4.15 | 1 | 10 | 154.2617 | 211.0677 | 190.9237 | 154261.6949 | 211067.6566 | 6.0441e-06 | 4 | 190923.6557
3 | 95 | CONCLUIDO | 3.163 | 31.62 | 26.8 | 25.53 | 0.37 | 63 | 190.25 | 53.44 | 4 | 61 | 37.82 | 23698.48 | 344.44 | 1207.01 | 180.38 | 79.25 | 47877.73 | 0.44 | 0.83 | 0.24 | 2.82 | 1 | 10 | 139.2778 | 190.5661 | 172.3787 | 139277.8229 | 190566.0618 | 6.4922e-06 | 4 | 172378.7043
4 | 95 | CONCLUIDO | 3.2929 | 30.37 | 26.08 | 31.93 | 0.46 | 49 | 191.78 | 53.44 | 5 | 47 | 38.35 | 23887.36 | 329.8 | 1206.87 | 155.45 | 79.25 | 35482.96 | 0.51 | 0.85 | 0.22 | 2.09 | 1 | 10 | 131.0878 | 179.3602 | 162.2423 | 131087.8449 | 179360.1725 | 6.7588e-06 | 4 | 162242.2894
5 | 95 | CONCLUIDO | 3.3511 | 29.84 | 25.88 | 38.83 | 0.55 | 40 | 193.32 | 53.44 | 6 | 38 | 38.89 | 24076.95 | 322.61 | 1206.86 | 149.71 | 79.25 | 32658.09 | 0.53 | 0.86 | 0.2 | 1.9 | 1 | 10 | 127.4988 | 174.4495 | 157.8003 | 127498.7851 | 174449.4626 | 6.8783e-06 | 4 | 157800.2507
6 | 95 | CONCLUIDO | 3.4301 | 29.15 | 25.46 | 46.28 | 0.64 | 33 | 194.86 | 53.44 | 7 | 31 | 39.43 | 24267.28 | 311.31 | 1206.83 | 134.92 | 79.25 | 25300.2 | 0.59 | 0.87 | 0.19 | 1.47 | 1 | 10 | 122.3856 | 167.4534 | 151.4718 | 122385.5852 | 167453.3569 | 7.0404e-06 | 4 | 151471.8436
7 | 95 | CONCLUIDO | 3.4707 | 28.81 | 25.26 | 52.27 | 0.72 | 29 | 196.41 | 53.44 | 8 | 27 | 39.98 | 24458.36 | 303.82 | 1206.82 | 128.32 | 79.25 | 22021.07 | 0.62 | 0.88 | 0.18 | 1.28 | 1 | 10 | 119.431 | 163.4107 | 147.815 | 119430.9819 | 163410.7384 | 7.1237e-06 | 4 | 147815.0469
8 | 95 | CONCLUIDO | 3.5136 | 28.46 | 25.06 | 60.15 | 0.81 | 25 | 197.97 | 53.44 | 9 | 23 | 40.53 | 24650.18 | 295.95 | 1206.88 | 121.41 | 79.25 | 18585.21 | 0.65 | 0.89 | 0.18 | 1.08 | 1 | 10 | 107.8641 | 147.5845 | 133.4992 | 107864.1377 | 147584.4719 | 7.2118e-06 | 3 | 133499.217
9 | 95 | CONCLUIDO | 3.5158 | 28.44 | 25.16 | 68.61 | 0.89 | 22 | 199.53 | 53.44 | 10 | 20 | 41.1 | 24842.77 | 290.9 | 1206.83 | 125.27 | 79.25 | 20531.63 | 0.63 | 0.88 | 0.17 | 1.17 | 1 | 10 | 106.5927 | 145.8448 | 131.9256 | 106592.6637 | 145844.7849 | 7.2163e-06 | 3 | 131925.5634
10 | 95 | CONCLUIDO | 3.5582 | 28.1 | 24.89 | 74.67 | 0.97 | 20 | 201.1 | 53.44 | 11 | 18 | 41.66 | 25036.12 | 281.69 | 1206.82 | 115.8 | 79.25 | 15803.9 | 0.68 | 0.89 | 0.17 | 0.91 | 1 | 10 | 103.3118 | 141.3558 | 127.865 | 103311.8421 | 141355.8202 | 7.3033e-06 | 3 | 127865.0191
11 | 95 | CONCLUIDO | 3.5835 | 27.91 | 24.77 | 82.56 | 1.05 | 18 | 202.67 | 53.44 | 12 | 16 | 42.24 | 25230.25 | 273.35 | 1206.81 | 111.48 | 79.25 | 13653.48 | 0.71 | 0.9 | 0.17 | 0.78 | 1 | 10 | 100.712 | 137.7987 | 124.6473 | 100712.0373 | 137798.6526 | 7.3553e-06 | 3 | 124647.3426
12 | 95 | CONCLUIDO | 3.6145 | 27.67 | 24.6 | 92.26 | 1.13 | 16 | 204.25 | 53.44 | 13 | 14 | 42.82 | 25425.3 | 264.46 | 1206.82 | 105.67 | 79.25 | 10760.33 | 0.75 | 0.9 | 0.17 | 0.62 | 1 | 10 | 97.8896 | 133.9369 | 121.1541 | 97889.6195 | 133936.896 | 7.4189e-06 | 3 | 121154.1466
13 | 95 | CONCLUIDO | 3.6092 | 27.71 | 24.68 | 98.72 | 1.21 | 15 | 205.84 | 53.44 | 14 | 9 | 43.4 | 25621.03 | 259.09 | 1206.88 | 108.56 | 79.25 | 12208.32 | 0.73 | 0.9 | 0.17 | 0.69 | 1 | 10 | 96.7213 | 132.3384 | 119.7082 | 96721.3128 | 132338.3672 | 7.408e-06 | 3 | 119708.1792
14 | 95 | CONCLUIDO | 3.6279 | 27.56 | 24.57 | 105.32 | 1.28 | 14 | 207.43 | 53.44 | 15 | 2 | 44 | 25817.56 | 256.97 | 1206.82 | 104.46 | 79.25 | 10164.09 | 0.76 | 0.91 | 0.17 | 0.59 | 1 | 10 | 95.8217 | 131.1075 | 118.5948 | 95821.7255 | 131107.5122 | 7.4464e-06 | 3 | 118594.7953
15 | 95 | CONCLUIDO | 3.6279 | 27.56 | 24.57 | 105.32 | 1.36 | 14 | 209.03 | 53.44 | 16 | 0 | 44.6 | 26014.91 | 258.9 | 1206.88 | 104.39 | 79.25 | 10129.23 | 0.76 | 0.91 | 0.18 | 0.59 | 1 | 10 | 96.2849 | 131.7413 | 119.1681 | 96284.9348 | 131741.2955 | 7.4464e-06 | 3 | 119168.0912

## RESULTADOS_9
Unnamed: 0 | Volume de calda [L] | STATUS | Capacidade operacional [ha/h] | Tempo de missao [h] | Tempo util [h] | Tempo por voo [min] | Autonomia Projetada [h] | N° Voos | MTOW [kg] | Massa Estrutura [kg] | Combustível [kg] | Abastecimentos | Massa gerador | Potência gerador [W] | Combustível consumido [L] | Calda cons [L] | Distância percorrida [km] | Distância Pulverizando [km] | RTL ACUMULADO[m] | EOC [km/km] | EOC [h/h] | Tempo de manobra [h] | Tempo rtl_rtw [h] | V pulv [m/s] | V desloc [m/s] | Preço Total por ha Simples [R$/ha] | Preço Total por ha Presumido [R$/ha] | Preço Total por ha Real [R$/ha] | Preço Total Simples [R$] | Preço Total Presumido [R$] | Prod CAPEX [ha/h/R$] | Dias Trabalhados | Preço Total Real [R$]
0 | 55 | CONCLUIDO | 2.2136 | 45.18 | 36.78 | 8.36 | 0.15 | 264 | 116.05 | 43.4 | 1 | 262 | 16.65 | 14546.17 | 360.1 | 1207.27 | 519.7 | 79.25 | 216534.61 | 0.15 | 0.61 | 0.56 | 12.79 | 1 | 10 | 198.4604 | 271.5422 | 245.6266 | 198460.3794 | 271542.2466 | 4.671e-06 | 5 | 245626.6357
1 | 55 | CONCLUIDO | 3.0311 | 32.99 | 28.54 | 17.3 | 0.3 | 99 | 117.34 | 43.4 | 2 | 97 | 16.94 | 14705.49 | 269.64 | 1206.87 | 239.53 | 79.25 | 77274.41 | 0.33 | 0.78 | 0.29 | 4.56 | 1 | 10 | 119.9488 | 164.1193 | 148.456 | 119948.8363 | 164119.2896 | 6.396e-06 | 4 | 148455.9749
2 | 55 | CONCLUIDO | 3.3209 | 30.11 | 26.62 | 27.07 | 0.45 | 59 | 118.63 | 43.4 | 3 | 57 | 17.23 | 14865.24 | 241.89 | 1206.86 | 174.07 | 79.25 | 44743.89 | 0.46 | 0.84 | 0.23 | 2.63 | 1 | 10 | 104.739 | 143.3085 | 129.6314 | 104739.0056 | 143308.5282 | 7.0075e-06 | 4 | 129631.3634
3 | 55 | CONCLUIDO | 3.4289 | 29.16 | 26.08 | 37.25 | 0.59 | 42 | 119.93 | 43.4 | 4 | 40 | 17.53 | 15025.44 | 227.14 | 1206.85 | 156.52 | 79.25 | 36055.72 | 0.51 | 0.85 | 0.2 | 2.09 | 1 | 10 | 98.6519 | 134.9798 | 122.0975 | 98651.863 | 134979.8311 | 7.2354e-06 | 4 | 122097.5455
4 | 55 | CONCLUIDO | 3.5362 | 28.28 | 25.43 | 47.68 | 0.73 | 32 | 121.23 | 43.4 | 5 | 30 | 17.83 | 15186.08 | 210.25 | 1206.82 | 133.94 | 79.25 | 24816.34 | 0.59 | 0.88 | 0.19 | 1.44 | 1 | 10 | 84.1129 | 115.087 | 104.1032 | 84112.88 | 115086.9533 | 7.4618e-06 | 3 | 104103.216
5 | 55 | CONCLUIDO | 3.6026 | 27.76 | 25.08 | 60.18 | 0.86 | 25 | 122.54 | 43.4 | 6 | 16 | 18.14 | 15347.16 | 196.22 | 1206.84 | 121.78 | 79.25 | 18769.73 | 0.65 | 0.89 | 0.18 | 1.09 | 1 | 10 | 79.575 | 108.8781 | 98.4869 | 79575.0379 | 108878.0775 | 7.6019e-06 | 3 | 98486.9066
6 | 55 | CONCLUIDO | 3.6205 | 27.62 | 24.99 | 65.18 | 1 | 23 | 123.85 | 43.4 | 7 | 0 | 18.45 | 15508.69 | 192.94 | 1206.89 | 117.83 | 79.25 | 16806.66 | 0.67 | 0.89 | 0.21 | 1 | 1 | 10 | 78.502 | 107.4099 | 97.1588 | 78501.9992 | 107409.8986 | 7.6397e-06 | 3 | 97158.8487

## resultados
Unnamed: 0 | Volume de calda [L] | STATUS | Capacidade operacional [ha/h] | Tempo de missao [h] | Tempo util [h] | Tempo por voo [min] | Autonomia Projetada [h] | N° Voos | MTOW [kg] | Massa Estrutura [kg] | Combustível [kg] | Abastecimentos | Massa gerador | Potência gerador [W] | Combustível consumido [L] | Calda cons [L] | Distância percorrida [km] | Distância Pulverizando [km] | RTL ACUMULADO[m] | EOC [km/km] | EOC [h/h] | Tempo de manobra [h] | Tempo rtl_rtw [h] | V pulv [m/s] | V desloc [m/s]
0 | 100 | CONCLUIDO | 1.3519 | 73.97 | 51.04 | 5.83 | 0.09 | 525 | 194.77 | 54.38 | 1 | 523 | 39.4 | 24256.19 | 709 | 1207.55 | 1007.03 | 79.25 | 458893.07 | 0.08 | 0.44 | 0.98 | 27.04 | 1 | 10
1 | 100 | CONCLUIDO | 2.4998 | 40 | 31.38 | 11.99 | 0.18 | 157 | 196.32 | 54.38 | 2 | 155 | 39.95 | 24447.22 | 429.42 | 1207.1 | 335.98 | 79.25 | 125209.5 | 0.24 | 0.71 | 0.38 | 7.39 | 1 | 10
2 | 100 | CONCLUIDO | 2.9095 | 34.37 | 28.24 | 18.22 | 0.27 | 93 | 197.88 | 54.38 | 3 | 91 | 40.5 | 24639 | 381.17 | 1206.85 | 229.2 | 79.25 | 72138.93 | 0.35 | 0.79 | 0.28 | 4.25 | 1 | 10
3 | 100 | CONCLUIDO | 3.1184 | 32.07 | 26.98 | 24.53 | 0.36 | 66 | 199.44 | 54.38 | 4 | 64 | 41.06 | 24831.54 | 359.31 | 1206.91 | 186.72 | 79.25 | 51033.64 | 0.42 | 0.82 | 0.24 | 3 | 1 | 10
4 | 100 | CONCLUIDO | 3.2582 | 30.69 | 26.19 | 30.81 | 0.44 | 51 | 201.01 | 54.38 | 5 | 49 | 41.63 | 25024.84 | 343.73 | 1206.89 | 159.56 | 79.25 | 37527.93 | 0.5 | 0.85 | 0.22 | 2.21 | 1 | 10
5 | 100 | CONCLUIDO | 3.2966 | 30.33 | 26.18 | 37.41 | 0.53 | 42 | 202.58 | 54.38 | 6 | 40 | 42.2 | 25218.93 | 339.53 | 1206.92 | 160.6 | 79.25 | 38095.51 | 0.49 | 0.85 | 0.19 | 2.2 | 1 | 10
6 | 100 | CONCLUIDO | 3.3937 | 29.47 | 25.59 | 43.87 | 0.61 | 35 | 204.16 | 54.38 | 7 | 33 | 42.78 | 25413.94 | 326.27 | 1206.87 | 139.39 | 79.25 | 27523.59 | 0.57 | 0.87 | 0.19 | 1.6 | 1 | 10
7 | 100 | CONCLUIDO | 3.4443 | 29.03 | 25.35 | 50.7 | 0.69 | 30 | 205.75 | 54.38 | 8 | 28 | 43.37 | 25609.61 | 318.36 | 1206.82 | 131.38 | 79.25 | 23545.08 | 0.6 | 0.88 | 0.18 | 1.36 | 1 | 10
8 | 100 | CONCLUIDO | 3.4914 | 28.64 | 25.11 | 57.96 | 0.77 | 26 | 207.34 | 54.38 | 9 | 24 | 43.96 | 25806.1 | 309.89 | 1206.87 | 123.22 | 79.25 | 19482.82 | 0.64 | 0.89 | 0.18 | 1.13 | 1 | 10
9 | 100 | CONCLUIDO | 3.5469 | 28.19 | 24.78 | 64.65 | 0.85 | 23 | 208.94 | 54.38 | 10 | 21 | 44.56 | 26003.41 | 300.34 | 1206.82 | 111.51 | 79.25 | 13645.69 | 0.71 | 0.9 | 0.18 | 0.8 | 1 | 10
10 | 100 | CONCLUIDO | 3.5367 | 28.28 | 24.94 | 71.26 | 0.93 | 21 | 210.55 | 54.38 | 11 | 19 | 45.17 | 26201.54 | 296.9 | 1206.88 | 117.55 | 79.25 | 16676.62 | 0.67 | 0.89 | 0.17 | 0.96 | 1 | 10
11 | 100 | CONCLUIDO | 3.5589 | 28.1 | 24.84 | 78.45 | 1 | 19 | 212.16 | 54.38 | 12 | 17 | 45.78 | 26400.51 | 289.97 | 1206.85 | 114.11 | 79.25 | 14962.62 | 0.69 | 0.9 | 0.17 | 0.86 | 1 | 10
12 | 100 | CONCLUIDO | 3.5867 | 27.88 | 24.7 | 87.19 | 1.08 | 17 | 213.78 | 54.38 | 13 | 15 | 46.4 | 26600.32 | 282.61 | 1206.83 | 109.34 | 79.25 | 12590.5 | 0.72 | 0.9 | 0.16 | 0.72 | 1 | 10
13 | 100 | CONCLUIDO | 3.612 | 27.69 | 24.59 | 98.34 | 1.15 | 15 | 215.41 | 54.38 | 14 | 13 | 47.03 | 26801 | 272.99 | 1206.9 | 105.58 | 79.25 | 10719.72 | 0.75 | 0.91 | 0.15 | 0.6 | 1 | 10
14 | 100 | CONCLUIDO | 3.6175 | 27.64 | 24.58 | 105.35 | 1.23 | 14 | 217.04 | 54.38 | 15 | 8 | 47.66 | 27002.55 | 268.29 | 1206.81 | 105.01 | 79.25 | 10441.06 | 0.75 | 0.91 | 0.17 | 0.6 | 1 | 10
15 | 100 | CONCLUIDO | 3.6144 | 27.67 | 24.61 | 105.45 | 1.3 | 14 | 218.68 | 54.38 | 16 | 1 | 48.31 | 27204.98 | 265.59 | 1206.85 | 105.62 | 79.25 | 10746.39 | 0.75 | 0.9 | 0.17 | 0.62 | 1 | 10
16 | 100 | CONCLUIDO | 3.6128 | 27.68 | 24.62 | 105.51 | 1.37 | 14 | 220.33 | 54.38 | 17 | 0 | 48.95 | 27408.3 | 267.57 | 1206.85 | 106.02 | 79.25 | 10947.16 | 0.75 | 0.9 | 0.17 | 0.63 | 1 | 10
0 | 40 | CONCLUIDO | 2.5525 | 39.18 | 33.48 | 10.09 | 0.2 | 199 | 89.87 | 37.55 | 1 | 197 | 11.32 | 11317.98 | 272.3 | 1207.07 | 406.89 | 79.25 | 160456.5 | 0.19 | 0.66 | 0.46 | 9.49 | 1 | 10
1 | 40 | CONCLUIDO | 3.2348 | 30.91 | 27.52 | 21.44 | 0.39 | 77 | 91.1 | 37.55 | 2 | 75 | 11.54 | 11468.97 | 210.98 | 1206.85 | 204.73 | 79.25 | 59987.17 | 0.39 | 0.81 | 0.26 | 3.53 | 1 | 10
2 | 40 | CONCLUIDO | 3.5179 | 28.43 | 25.64 | 34.18 | 0.57 | 45 | 92.32 | 37.55 | 3 | 43 | 11.77 | 11620.34 | 182.07 | 1206.91 | 140.52 | 79.25 | 28042.41 | 0.56 | 0.87 | 0.2 | 1.65 | 1 | 10
3 | 40 | CONCLUIDO | 3.5726 | 27.99 | 25.45 | 47.71 | 0.75 | 32 | 93.55 | 37.55 | 4 | 8 | 12 | 11772.07 | 167.48 | 1206.84 | 133.47 | 79.25 | 24578.3 | 0.59 | 0.87 | 0.22 | 1.46 | 1 | 10
4 | 40 | CONCLUIDO | 3.5736 | 27.98 | 25.44 | 47.7 | 0.93 | 32 | 94.79 | 37.55 | 5 | 0 | 12.23 | 11924.18 | 169.26 | 1206.86 | 132.91 | 79.25 | 24301.22 | 0.6 | 0.87 | 0.23 | 1.45 | 1 | 10
0 | 30 | CONCLUIDO | 2.8084 | 35.61 | 31.34 | 12.05 | 0.24 | 156 | 71.52 | 32.27 | 1 | 154 | 8.25 | 9054.6 | 213.41 | 1207.08 | 334.65 | 79.25 | 124550.39 | 0.24 | 0.71 | 0.38 | 7.35 | 1 | 10
1 | 30 | CONCLUIDO | 3.395 | 29.46 | 26.68 | 26.68 | 0.48 | 60 | 72.7 | 32.27 | 2 | 58 | 8.43 | 9200.25 | 163.99 | 1206.92 | 176.26 | 79.25 | 45833.96 | 0.45 | 0.83 | 0.23 | 2.69 | 1 | 10
2 | 30 | CONCLUIDO | 3.5325 | 28.31 | 25.81 | 36.87 | 0.71 | 42 | 73.88 | 32.27 | 3 | 1 | 8.61 | 9346.23 | 148.51 | 1206.89 | 145.01 | 79.25 | 30301.9 | 0.55 | 0.86 | 0.25 | 1.83 | 1 | 10
3 | 30 | CONCLUIDO | 3.5338 | 28.3 | 25.8 | 36.86 | 0.93 | 42 | 75.07 | 32.27 | 4 | 0 | 8.8 | 9492.55 | 150.53 | 1206.94 | 144.56 | 79.25 | 30074.05 | 0.55 | 0.86 | 0.26 | 1.81 | 1 | 10
0 | 15 | CONCLUIDO | 3.27 | 30.58 | 27.94 | 19.72 | 0.43 | 85 | 39.78 | 19.54 | 1 | 30 | 4.24 | 5140 | 109.14 | 1206.87 | 216.6 | 79.25 | 65878.3 | 0.37 | 0.8 | 0.34 | 3.95 | 1 | 10
1 | 15 | CONCLUIDO | 3.2914 | 30.38 | 27.77 | 20.32 | 0.84 | 82 | 40.89 | 19.54 | 2 | 0 | 4.35 | 5277.26 | 110.56 | 1207.17 | 209.61 | 79.25 | 62400.71 | 0.38 | 0.8 | 0.37 | 3.79 | 1 | 10
0 | 70 | CONCLUIDO | 1.9081 | 52.41 | 40.5 | 7.25 | 0.12 | 335 | 141.81 | 47.83 | 1 | 333 | 22.98 | 17723.39 | 455.48 | 1207.17 | 646.49 | 79.25 | 279574.26 | 0.12 | 0.55 | 0.68 | 16.51 | 1 | 10
1 | 70 | CONCLUIDO | 2.8473 | 35.12 | 29.48 | 14.99 | 0.25 | 118 | 143.17 | 47.83 | 2 | 116 | 23.34 | 17891.86 | 323.34 | 1206.94 | 271.23 | 79.25 | 93030.06 | 0.29 | 0.75 | 0.33 | 5.5 | 1 | 10
2 | 70 | CONCLUIDO | 3.1765 | 31.48 | 27.2 | 22.99 | 0.37 | 71 | 144.54 | 47.83 | 3 | 69 | 23.71 | 18060.85 | 290.9 | 1206.84 | 193.91 | 79.25 | 54605.17 | 0.41 | 0.82 | 0.25 | 3.22 | 1 | 10
3 | 70 | CONCLUIDO | 3.3538 | 29.82 | 26.14 | 31.37 | 0.49 | 50 | 145.92 | 47.83 | 4 | 48 | 24.09 | 18230.35 | 272.07 | 1206.86 | 158.03 | 79.25 | 36768.03 | 0.5 | 0.85 | 0.22 | 2.16 | 1 | 10
4 | 70 | CONCLUIDO | 3.4248 | 29.2 | 25.84 | 39.76 | 0.6 | 39 | 147.3 | 47.83 | 5 | 37 | 24.47 | 18400.38 | 260.61 | 1206.82 | 148.25 | 79.25 | 31932.89 | 0.53 | 0.86 | 0.2 | 1.86 | 1 | 10
5 | 70 | CONCLUIDO | 3.5104 | 28.49 | 25.36 | 49.09 | 0.71 | 31 | 148.68 | 47.83 | 6 | 29 | 24.85 | 18570.94 | 248.59 | 1206.93 | 131.65 | 79.25 | 23673.96 | 0.6 | 0.88 | 0.19 | 1.38 | 1 | 10
6 | 70 | CONCLUIDO | 3.5609 | 28.08 | 25.1 | 57.93 | 0.83 | 26 | 150.07 | 47.83 | 7 | 24 | 25.24 | 18742.03 | 236.68 | 1206.84 | 122.86 | 79.25 | 19304.91 | 0.65 | 0.89 | 0.18 | 1.12 | 1 | 10
7 | 70 | CONCLUIDO | 3.5861 | 27.89 | 25.02 | 68.24 | 0.94 | 22 | 151.46 | 47.83 | 8 | 20 | 25.63 | 18913.66 | 225.74 | 1206.81 | 120.24 | 79.25 | 18013.72 | 0.66 | 0.89 | 0.17 | 1.04 | 1 | 10
8 | 70 | CONCLUIDO | 3.6229 | 27.6 | 24.82 | 78.39 | 1.04 | 19 | 152.85 | 47.83 | 9 | 8 | 26.03 | 19085.83 | 218.06 | 1206.82 | 113.2 | 79.25 | 14511.5 | 0.7 | 0.9 | 0.18 | 0.84 | 1 | 10
9 | 70 | CONCLUIDO | 3.6203 | 27.62 | 24.84 | 78.46 | 1.15 | 19 | 154.25 | 47.83 | 10 | 0 | 26.43 | 19258.55 | 218.92 | 1206.87 | 113.33 | 79.25 | 14573.88 | 0.7 | 0.9 | 0.19 | 0.86 | 1 | 10
0 | 90 | CONCLUIDO | 1.5317 | 65.29 | 46.83 | 6.23 | 0.1 | 451 | 176.73 | 52.44 | 1 | 449 | 33.29 | 22031.19 | 610.34 | 1207.36 | 863.18 | 79.25 | 387338.07 | 0.09 | 0.48 | 0.86 | 22.83 | 1 | 10
1 | 90 | CONCLUIDO | 2.6145 | 38.25 | 30.71 | 12.8 | 0.2 | 144 | 178.21 | 52.44 | 2 | 142 | 33.77 | 22213.89 | 393.35 | 1207.01 | 312.89 | 79.25 | 113731.85 | 0.25 | 0.72 | 0.37 | 6.72 | 1 | 10
2 | 90 | CONCLUIDO | 2.9963 | 33.37 | 27.9 | 19.46 | 0.3 | 86 | 179.7 | 52.44 | 3 | 84 | 34.26 | 22397.24 | 351.45 | 1206.87 | 217.27 | 79.25 | 66209.95 | 0.36 | 0.8 | 0.28 | 3.91 | 1 | 10
3 | 90 | CONCLUIDO | 3.195 | 31.3 | 26.71 | 26.27 | 0.39 | 61 | 181.19 | 52.44 | 4 | 59 | 34.75 | 22581.25 | 330.78 | 1206.89 | 177.27 | 79.25 | 46335.39 | 0.45 | 0.83 | 0.23 | 2.72 | 1 | 10
4 | 90 | CONCLUIDO | 3.3546 | 29.81 | 25.75 | 33.59 | 0.49 | 46 | 182.69 | 52.44 | 5 | 44 | 35.25 | 22766.06 | 312.86 | 1206.82 | 144.27 | 79.25 | 29912.06 | 0.55 | 0.86 | 0.21 | 1.77 | 1 | 10
5 | 90 | CONCLUIDO | 3.3887 | 29.51 | 25.74 | 40.64 | 0.58 | 38 | 184.19 | 52.44 | 6 | 36 | 35.75 | 22951.43 | 307.74 | 1206.85 | 144.56 | 79.25 | 30094.79 | 0.55 | 0.86 | 0.2 | 1.75 | 1 | 10
6 | 90 | CONCLUIDO | 3.4504 | 28.98 | 25.42 | 47.67 | 0.67 | 32 | 185.7 | 52.44 | 7 | 30 | 36.26 | 23137.49 | 297.92 | 1206.82 | 133.79 | 79.25 | 24740.38 | 0.59 | 0.88 | 0.19 | 1.44 | 1 | 10
7 | 90 | CONCLUIDO | 3.5037 | 28.54 | 25.16 | 55.91 | 0.76 | 27 | 187.22 | 52.44 | 8 | 25 | 36.78 | 23324.24 | 288.79 | 1206.84 | 124.65 | 79.25 | 20192.57 | 0.64 | 0.88 | 0.18 | 1.18 | 1 | 10
8 | 90 | CONCLUIDO | 3.5397 | 28.25 | 24.98 | 62.44 | 0.85 | 24 | 188.74 | 52.44 | 9 | 22 | 37.3 | 23511.69 | 280.36 | 1206.82 | 118.46 | 79.25 | 17113.72 | 0.67 | 0.89 | 0.18 | 0.99 | 1 | 10
9 | 90 | CONCLUIDO | 3.5566 | 28.12 | 24.95 | 71.28 | 0.93 | 21 | 190.26 | 52.44 | 10 | 19 | 37.82 | 23699.85 | 273.56 | 1206.93 | 117.69 | 79.25 | 16744.62 | 0.67 | 0.89 | 0.17 | 0.96 | 1 | 10
10 | 90 | CONCLUIDO | 3.5809 | 27.93 | 24.83 | 78.41 | 1.02 | 19 | 191.79 | 52.44 | 11 | 17 | 38.35 | 23888.73 | 265.21 | 1206.86 | 113.66 | 79.25 | 14738.41 | 0.7 | 0.9 | 0.17 | 0.84 | 1 | 10
11 | 90 | CONCLUIDO | 3.6038 | 27.75 | 24.72 | 87.26 | 1.1 | 17 | 193.33 | 52.44 | 12 | 15 | 38.89 | 24078.33 | 256.33 | 1206.83 | 110.01 | 79.25 | 12926.18 | 0.72 | 0.9 | 0.17 | 0.74 | 1 | 10
12 | 90 | CONCLUIDO | 3.6168 | 27.65 | 24.69 | 98.78 | 1.18 | 15 | 194.88 | 52.44 | 13 | 9 | 39.43 | 24268.67 | 249.44 | 1206.83 | 109.29 | 79.25 | 12577.47 | 0.73 | 0.9 | 0.16 | 0.71 | 1 | 10
13 | 90 | CONCLUIDO | 3.6277 | 27.57 | 24.61 | 98.45 | 1.27 | 15 | 196.42 | 52.44 | 14 | 0 | 39.98 | 24459.75 | 250.22 | 1206.82 | 105.63 | 79.25 | 10746.61 | 0.75 | 0.9 | 0.18 | 0.63 | 1 | 10
0 | 10 | CONCLUIDO | 3.0661 | 32.61 | 29.61 | 14.56 | 0.64 | 122 | 26.11 | 12.1 | 1 | 0 | 3.01 | 3454.41 | 85.34 | 1207.22 | 270.19 | 79.25 | 92491.47 | 0.29 | 0.75 | 0.49 | 5.62 | 1 | 10
0 | 45 | CONCLUIDO | 2.4327 | 41.11 | 34.58 | 9.39 | 0.18 | 221 | 98.71 | 39.72 | 1 | 219 | 12.99 | 12407.75 | 301.47 | 1207.13 | 444.58 | 79.25 | 179191.3 | 0.18 | 0.64 | 0.49 | 10.58 | 1 | 10
1 | 45 | CONCLUIDO | 3.1584 | 31.66 | 27.93 | 19.71 | 0.35 | 85 | 99.95 | 39.72 | 2 | 83 | 13.24 | 12561.45 | 232.01 | 1206.93 | 218.89 | 79.25 | 67025.33 | 0.36 | 0.8 | 0.27 | 3.94 | 1 | 10
2 | 45 | CONCLUIDO | 3.4216 | 29.23 | 26.19 | 30.81 | 0.52 | 51 | 101.2 | 39.72 | 3 | 49 | 13.49 | 12715.54 | 205.42 | 1206.85 | 159.42 | 79.25 | 37457.61 | 0.5 | 0.85 | 0.22 | 2.2 | 1 | 10
3 | 45 | CONCLUIDO | 3.5345 | 28.29 | 25.59 | 43.86 | 0.69 | 35 | 102.45 | 39.72 | 4 | 33 | 13.74 | 12870.03 | 187.18 | 1206.93 | 139.3 | 79.25 | 27482.07 | 0.57 | 0.87 | 0.19 | 1.6 | 1 | 10
4 | 45 | CONCLUIDO | 3.5866 | 27.88 | 25.3 | 52.34 | 0.85 | 29 | 103.71 | 39.72 | 5 | 2 | 14 | 13024.91 | 176.94 | 1206.86 | 128.33 | 79.25 | 22024.41 | 0.62 | 0.88 | 0.22 | 1.31 | 1 | 10
5 | 45 | CONCLUIDO | 3.5972 | 27.8 | 25.24 | 54.08 | 1.01 | 28 | 104.97 | 39.72 | 6 | 0 | 14.25 | 13180.19 | 178.17 | 1206.92 | 126.18 | 79.25 | 20955.6 | 0.63 | 0.88 | 0.22 | 1.25 | 1 | 10
0 | 60 | CONCLUIDO | 2.1071 | 47.46 | 37.99 | 7.94 | 0.14 | 287 | 124.63 | 45 | 1 | 285 | 18.64 | 15605.44 | 391.01 | 1207.13 | 561 | 79.25 | 237072.04 | 0.14 | 0.59 | 0.6 | 14 | 1 | 10
1 | 60 | CONCLUIDO | 2.972 | 33.65 | 28.83 | 16.48 | 0.28 | 105 | 125.95 | 45 | 2 | 103 | 18.95 | 15767.7 | 287.55 | 1206.92 | 249.25 | 79.25 | 82106.1 | 0.32 | 0.77 | 0.31 | 4.85 | 1 | 10
2 | 60 | CONCLUIDO | 3.273 | 30.55 | 26.81 | 25.53 | 0.42 | 63 | 127.27 | 45 | 3 | 61 | 19.27 | 15930.42 | 258.41 | 1206.93 | 180.68 | 79.25 | 48030.09 | 0.44 | 0.83 | 0.24 | 2.82 | 1 | 10
3 | 60 | CONCLUIDO | 3.4565 | 28.93 | 25.67 | 35.01 | 0.55 | 44 | 128.59 | 45 | 4 | 42 | 19.59 | 16093.6 | 237.9 | 1206.85 | 142.16 | 79.25 | 28867.36 | 0.56 | 0.87 | 0.19 | 1.69 | 1 | 10
4 | 60 | CONCLUIDO | 3.5076 | 28.51 | 25.51 | 45.01 | 0.68 | 34 | 129.92 | 45 | 5 | 32 | 19.92 | 16257.24 | 227.78 | 1206.83 | 136.72 | 79.25 | 26195.54 | 0.58 | 0.87 | 0.19 | 1.52 | 1 | 10
5 | 60 | CONCLUIDO | 3.5706 | 28.01 | 25.18 | 55.96 | 0.81 | 27 | 131.25 | 45 | 6 | 25 | 20.25 | 16421.36 | 213.24 | 1206.83 | 125.75 | 79.25 | 20742.89 | 0.63 | 0.88 | 0.18 | 1.2 | 1 | 10
6 | 60 | CONCLUIDO | 3.6333 | 27.52 | 24.83 | 67.72 | 0.93 | 22 | 132.58 | 45 | 7 | 12 | 20.59 | 16585.95 | 201.1 | 1206.85 | 113.42 | 79.25 | 14603.3 | 0.7 | 0.9 | 0.17 | 0.84 | 1 | 10
7 | 60 | CONCLUIDO | 3.6207 | 27.62 | 24.92 | 67.97 | 1.06 | 22 | 133.92 | 45 | 8 | 0 | 20.93 | 16751.02 | 201.71 | 1206.84 | 115.9 | 79.25 | 15843.96 | 0.68 | 0.89 | 0.2 | 0.94 | 1 | 10
0 | 80 | CONCLUIDO | 1.7158 | 58.28 | 43.42 | 6.7 | 0.11 | 389 | 159.12 | 50.28 | 1 | 387 | 27.84 | 19859.16 | 527.68 | 1207.37 | 746.16 | 79.25 | 329139.19 | 0.11 | 0.51 | 0.76 | 19.43 | 1 | 10
1 | 80 | CONCLUIDO | 2.7304 | 36.62 | 30.08 | 13.78 | 0.22 | 131 | 160.54 | 50.28 | 2 | 129 | 28.26 | 20034.4 | 358.07 | 1207.08 | 291.7 | 79.25 | 103198.34 | 0.27 | 0.74 | 0.34 | 6.09 | 1 | 10
2 | 80 | CONCLUIDO | 3.08 | 32.47 | 27.6 | 20.96 | 0.33 | 79 | 161.97 | 50.28 | 3 | 77 | 28.69 | 20210.21 | 321.85 | 1206.92 | 207.48 | 79.25 | 61351.23 | 0.38 | 0.81 | 0.26 | 3.61 | 1 | 10
3 | 80 | CONCLUIDO | 3.2681 | 30.6 | 26.47 | 28.36 | 0.43 | 56 | 163.4 | 50.28 | 4 | 54 | 29.12 | 20386.62 | 302.37 | 1206.88 | 169.2 | 79.25 | 42323.44 | 0.47 | 0.84 | 0.23 | 2.48 | 1 | 10
4 | 80 | CONCLUIDO | 3.3591 | 29.77 | 26.06 | 36.36 | 0.54 | 43 | 164.83 | 50.28 | 5 | 41 | 29.55 | 20563.61 | 291.75 | 1206.85 | 156.55 | 79.25 | 36062.55 | 0.51 | 0.85 | 0.18 | 2.08 | 1 | 10
5 | 80 | CONCLUIDO | 3.4433 | 29.04 | 25.59 | 43.87 | 0.64 | 35 | 166.27 | 50.28 | 6 | 33 | 29.99 | 20741.2 | 279.13 | 1206.86 | 139.45 | 79.25 | 27552.9 | 0.57 | 0.87 | 0.19 | 1.6 | 1 | 10
6 | 80 | CONCLUIDO | 3.5039 | 28.54 | 25.28 | 52.3 | 0.74 | 29 | 167.72 | 50.28 | 7 | 27 | 30.44 | 20919.39 | 268.81 | 1206.81 | 128.92 | 79.25 | 22321.35 | 0.61 | 0.88 | 0.18 | 1.3 | 1 | 10
7 | 80 | CONCLUIDO | 3.5471 | 28.19 | 25.06 | 60.15 | 0.84 | 25 | 169.17 | 50.28 | 8 | 23 | 30.89 | 21098.19 | 258.45 | 1206.85 | 121.37 | 79.25 | 18566.43 | 0.65 | 0.89 | 0.18 | 1.08 | 1 | 10
8 | 80 | CONCLUIDO | 3.58 | 27.93 | 24.93 | 71.23 | 0.94 | 21 | 170.62 | 50.28 | 9 | 19 | 31.34 | 21277.6 | 249.09 | 1206.81 | 117.3 | 79.25 | 16551.08 | 0.68 | 0.89 | 0.17 | 0.95 | 1 | 10
9 | 80 | CONCLUIDO | 3.6028 | 27.76 | 24.82 | 78.38 | 1.03 | 19 | 172.08 | 50.28 | 10 | 16 | 31.8 | 21457.64 | 239.26 | 1206.82 | 113.27 | 79.25 | 14545.27 | 0.7 | 0.9 | 0.17 | 0.83 | 1 | 10
10 | 80 | CONCLUIDO | 3.6241 | 27.59 | 24.72 | 87.25 | 1.12 | 17 | 173.55 | 50.28 | 11 | 5 | 32.27 | 21638.31 | 232.71 | 1206.81 | 109.41 | 79.25 | 12626.58 | 0.72 | 0.9 | 0.18 | 0.74 | 1 | 10
11 | 80 | CONCLUIDO | 3.6231 | 27.6 | 24.73 | 87.28 | 1.22 | 17 | 175.02 | 50.28 | 12 | 0 | 32.74 | 21819.6 | 234.04 | 1206.81 | 109.53 | 79.25 | 12682.66 | 0.72 | 0.9 | 0.19 | 0.74 | 1 | 10
0 | 35 | CONCLUIDO | 2.6735 | 37.4 | 32.45 | 10.94 | 0.22 | 178 | 80.84 | 35.1 | 1 | 176 | 9.74 | 10204.21 | 243.5 | 1207.06 | 372.18 | 79.25 | 143206.62 | 0.21 | 0.69 | 0.42 | 8.46 | 1 | 10
1 | 35 | CONCLUIDO | 3.3136 | 30.18 | 27.1 | 23.56 | 0.43 | 69 | 82.04 | 35.1 | 2 | 67 | 9.94 | 10352.53 | 188.7 | 1206.88 | 190.43 | 79.25 | 52872.72 | 0.42 | 0.82 | 0.25 | 3.11 | 1 | 10
2 | 35 | CONCLUIDO | 3.4908 | 28.65 | 26.05 | 38.12 | 0.63 | 41 | 83.25 | 35.1 | 3 | 34 | 10.15 | 10501.19 | 165.15 | 1206.84 | 155.53 | 79.25 | 35564.14 | 0.51 | 0.85 | 0.2 | 2.06 | 1 | 10
3 | 35 | CONCLUIDO | 3.549 | 28.18 | 25.66 | 42.77 | 0.83 | 36 | 84.46 | 35.1 | 4 | 0 | 10.36 | 10650.22 | 159.19 | 1207 | 140.35 | 79.25 | 27998.53 | 0.56 | 0.87 | 0.24 | 1.68 | 1 | 10
0 | 50 | CONCLUIDO | 2.3166 | 43.17 | 35.73 | 8.82 | 0.16 | 243 | 107.41 | 41.65 | 1 | 241 | 14.77 | 13481.73 | 331.17 | 1207.13 | 484.18 | 79.25 | 198882.24 | 0.16 | 0.62 | 0.52 | 11.74 | 1 | 10
1 | 50 | CONCLUIDO | 3.097 | 32.29 | 28.21 | 18.4 | 0.32 | 92 | 108.68 | 41.65 | 2 | 90 | 15.03 | 13638.32 | 250.72 | 1206.92 | 227.89 | 79.25 | 71491.41 | 0.35 | 0.79 | 0.29 | 4.22 | 1 | 10
2 | 50 | CONCLUIDO | 3.3712 | 29.66 | 26.41 | 28.81 | 0.48 | 55 | 109.96 | 41.65 | 3 | 53 | 15.31 | 13795.21 | 224.07 | 1206.85 | 166.79 | 79.25 | 41125.61 | 0.48 | 0.84 | 0.23 | 2.42 | 1 | 10
3 | 50 | CONCLUIDO | 3.4795 | 28.74 | 25.84 | 39.75 | 0.63 | 39 | 111.23 | 41.65 | 4 | 37 | 15.58 | 13952.52 | 207.51 | 1206.83 | 147.91 | 79.25 | 31765.29 | 0.54 | 0.86 | 0.2 | 1.85 | 1 | 10
4 | 50 | CONCLUIDO | 3.5738 | 27.98 | 25.3 | 52.35 | 0.78 | 29 | 112.51 | 41.65 | 5 | 24 | 15.86 | 14110.24 | 191.2 | 1206.82 | 129.52 | 79.25 | 22619.86 | 0.61 | 0.88 | 0.19 | 1.32 | 1 | 10
5 | 50 | CONCLUIDO | 3.5983 | 27.79 | 25.18 | 58.1 | 0.93 | 26 | 113.79 | 41.65 | 6 | 0 | 16.14 | 14268.39 | 185.79 | 1206.84 | 124.42 | 79.25 | 20086.34 | 0.64 | 0.88 | 0.21 | 1.19 | 1 | 10
0 | 25 | CONCLUIDO | 2.9516 | 33.88 | 30.24 | 13.64 | 0.28 | 133 | 61.76 | 28.92 | 1 | 131 | 6.84 | 7851.41 | 182.09 | 1206.99 | 297.29 | 79.25 | 105987.12 | 0.27 | 0.74 | 0.34 | 6.25 | 1 | 10
1 | 25 | CONCLUIDO | 3.4608 | 28.89 | 26.36 | 29.84 | 0.55 | 53 | 62.92 | 28.92 | 2 | 24 | 7 | 7994.37 | 138.72 | 1206.86 | 164.26 | 79.25 | 39869.26 | 0.48 | 0.84 | 0.26 | 2.38 | 1 | 10
2 | 25 | CONCLUIDO | 3.4708 | 28.81 | 26.32 | 31.59 | 0.81 | 50 | 64.08 | 28.92 | 3 | 0 | 7.16 | 8137.65 | 139.07 | 1206.96 | 162 | 79.25 | 38756.56 | 0.49 | 0.85 | 0.28 | 2.33 | 1 | 10
0 | 85 | CONCLUIDO | 1.6224 | 61.64 | 45.06 | 6.45 | 0.11 | 419 | 167.88 | 51.39 | 1 | 417 | 30.49 | 20939.59 | 567.63 | 1207.5 | 802.31 | 79.25 | 357064.35 | 0.1 | 0.49 | 0.81 | 21.07 | 1 | 10
1 | 85 | CONCLUIDO | 2.6749 | 37.38 | 30.37 | 13.3 | 0.21 | 137 | 169.33 | 51.39 | 2 | 135 | 30.94 | 21118.46 | 375.23 | 1206.95 | 301.75 | 79.25 | 108195.53 | 0.26 | 0.73 | 0.35 | 6.38 | 1 | 10
2 | 85 | CONCLUIDO | 3.0444 | 32.85 | 27.7 | 20.27 | 0.31 | 82 | 170.79 | 51.39 | 3 | 80 | 31.4 | 21297.94 | 336.13 | 1206.94 | 210.54 | 79.25 | 62863.9 | 0.38 | 0.8 | 0.27 | 3.71 | 1 | 10
3 | 85 | CONCLUIDO | 3.2348 | 30.91 | 26.58 | 27.49 | 0.41 | 58 | 172.25 | 51.39 | 4 | 56 | 31.86 | 21478.05 | 316.29 | 1206.86 | 172.73 | 79.25 | 44081.17 | 0.46 | 0.84 | 0.23 | 2.59 | 1 | 10
4 | 85 | CONCLUIDO | 3.3895 | 29.5 | 25.64 | 34.96 | 0.51 | 44 | 173.71 | 51.39 | 5 | 42 | 32.32 | 21658.78 | 298.89 | 1206.83 | 140.93 | 79.25 | 28247.88 | 0.56 | 0.87 | 0.19 | 1.65 | 1 | 10
5 | 85 | CONCLUIDO | 3.4097 | 29.33 | 25.7 | 41.68 | 0.61 | 37 | 175.18 | 51.39 | 6 | 35 | 32.79 | 21840.16 | 293.74 | 1206.87 | 143.23 | 79.25 | 29433.54 | 0.55 | 0.87 | 0.2 | 1.72 | 1 | 10
6 | 85 | CONCLUIDO | 3.4839 | 28.7 | 25.31 | 50.63 | 0.7 | 30 | 176.66 | 51.39 | 7 | 28 | 33.27 | 22022.17 | 282.72 | 1206.85 | 130.01 | 79.25 | 22859.96 | 0.61 | 0.88 | 0.19 | 1.33 | 1 | 10
7 | 85 | CONCLUIDO | 3.5236 | 28.38 | 25.13 | 57.98 | 0.8 | 26 | 178.14 | 51.39 | 8 | 24 | 33.75 | 22204.83 | 274.61 | 1206.96 | 123.63 | 79.25 | 19690.39 | 0.64 | 0.89 | 0.18 | 1.14 | 1 | 10
8 | 85 | CONCLUIDO | 3.5763 | 27.96 | 24.84 | 67.76 | 0.89 | 22 | 179.63 | 51.39 | 9 | 20 | 34.24 | 22388.15 | 263.7 | 1206.89 | 114.37 | 79.25 | 15082.48 | 0.69 | 0.9 | 0.16 | 0.86 | 1 | 10
9 | 85 | CONCLUIDO | 3.5809 | 27.93 | 24.88 | 74.63 | 0.98 | 20 | 181.12 | 51.39 | 10 | 18 | 34.73 | 22572.13 | 257.9 | 1206.82 | 115.32 | 79.25 | 15566.39 | 0.69 | 0.89 | 0.17 | 0.89 | 1 | 10
10 | 85 | CONCLUIDO | 3.6157 | 27.66 | 24.71 | 87.21 | 1.07 | 17 | 182.62 | 51.39 | 11 | 15 | 35.22 | 22756.91 | 245.85 | 1206.82 | 109.53 | 79.25 | 12686.75 | 0.72 | 0.9 | 0.16 | 0.72 | 1 | 10
11 | 85 | CONCLUIDO | 3.6276 | 27.57 | 24.65 | 92.44 | 1.16 | 16 | 184.12 | 51.39 | 12 | 5 | 35.73 | 22942.24 | 241.38 | 1206.82 | 107.05 | 79.25 | 11451.81 | 0.74 | 0.9 | 0.18 | 0.67 | 1 | 10
12 | 85 | CONCLUIDO | 3.6373 | 27.49 | 24.58 | 92.17 | 1.24 | 16 | 185.63 | 51.39 | 13 | 0 | 36.24 | 23128.27 | 241.16 | 1206.85 | 104.27 | 79.25 | 10061.43 | 0.76 | 0.91 | 0.18 | 0.59 | 1 | 10
0 | 20 | CONCLUIDO | 3.1262 | 31.99 | 28.93 | 16.22 | 0.34 | 107 | 51.33 | 24.83 | 1 | 105 | 5.51 | 6564.78 | 146.66 | 1206.89 | 252.82 | 79.25 | 83878.18 | 0.31 | 0.77 | 0.31 | 4.95 | 1 | 10
1 | 20 | CONCLUIDO | 3.4073 | 29.35 | 26.84 | 25.98 | 0.66 | 62 | 52.47 | 24.83 | 2 | 0 | 5.64 | 6705.1 | 124.95 | 1207.02 | 179.25 | 79.25 | 47318.02 | 0.44 | 0.83 | 0.31 | 2.86 | 1 | 10
0 | 65 | CONCLUIDO | 2.0044 | 49.89 | 39.24 | 7.57 | 0.13 | 311 | 133.21 | 46.47 | 1 | 309 | 20.75 | 16663.42 | 422.9 | 1207 | 603.81 | 79.25 | 258354.55 | 0.13 | 0.57 | 0.63 | 15.25 | 1 | 10
1 | 65 | CONCLUIDO | 2.9064 | 34.41 | 29.18 | 15.63 | 0.26 | 112 | 134.55 | 46.47 | 2 | 110 | 21.09 | 16828.84 | 305.82 | 1207 | 261.13 | 79.25 | 88009.97 | 0.3 | 0.76 | 0.32 | 5.19 | 1 | 10
2 | 65 | CONCLUIDO | 3.2269 | 30.99 | 26.99 | 24.17 | 0.39 | 67 | 135.9 | 46.47 | 3 | 65 | 21.43 | 16994.64 | 274.56 | 1206.91 | 186.67 | 79.25 | 51005.05 | 0.42 | 0.82 | 0.24 | 3 | 1 | 10
3 | 65 | CONCLUIDO | 3.4081 | 29.34 | 25.88 | 33.04 | 0.52 | 47 | 137.25 | 46.47 | 4 | 45 | 21.78 | 17160.92 | 254.82 | 1206.83 | 148.68 | 79.25 | 32112.33 | 0.53 | 0.86 | 0.22 | 1.9 | 1 | 10
4 | 65 | CONCLUIDO | 3.4729 | 28.79 | 25.63 | 42.72 | 0.64 | 36 | 138.6 | 46.47 | 5 | 34 | 22.13 | 17327.69 | 243.92 | 1206.83 | 141 | 79.25 | 28323.6 | 0.56 | 0.87 | 0.19 | 1.65 | 1 | 10
5 | 65 | CONCLUIDO | 3.5421 | 28.23 | 25.26 | 52.27 | 0.76 | 29 | 139.95 | 46.47 | 6 | 27 | 22.49 | 17494.97 | 231.79 | 1206.9 | 128.24 | 79.25 | 21981.34 | 0.62 | 0.88 | 0.18 | 1.28 | 1 | 10
6 | 65 | CONCLUIDO | 3.5943 | 27.82 | 24.99 | 62.47 | 0.88 | 24 | 141.31 | 46.47 | 7 | 22 | 22.85 | 17662.75 | 218.86 | 1206.82 | 118.81 | 79.25 | 17292.21 | 0.67 | 0.89 | 0.18 | 1 | 1 | 10
7 | 65 | CONCLUIDO | 3.6101 | 27.7 | 24.95 | 71.28 | 0.99 | 21 | 142.68 | 46.47 | 8 | 11 | 23.21 | 17831.04 | 209.71 | 1206.82 | 117.41 | 79.25 | 16605.38 | 0.67 | 0.89 | 0.18 | 0.96 | 1 | 10
8 | 65 | CONCLUIDO | 3.6264 | 27.58 | 24.85 | 74.55 | 1.11 | 20 | 144.05 | 46.47 | 9 | 0 | 23.58 | 17999.83 | 210.04 | 1206.83 | 113.5 | 79.25 | 14654.2 | 0.7 | 0.9 | 0.19 | 0.87 | 1 | 10
0 | 75 | CONCLUIDO | 1.8116 | 55.2 | 41.89 | 6.96 | 0.12 | 361 | 150.44 | 49.1 | 1 | 359 | 25.34 | 18787.76 | 490.32 | 1207.32 | 694.26 | 79.25 | 303328.7 | 0.11 | 0.53 | 0.71 | 17.9 | 1 | 10
1 | 75 | CONCLUIDO | 2.786 | 35.89 | 29.8 | 14.3 | 0.23 | 125 | 151.83 | 49.1 | 2 | 123 | 25.73 | 18959.54 | 340.94 | 1206.84 | 282.43 | 79.25 | 98596.88 | 0.28 | 0.75 | 0.33 | 5.81 | 1 | 10
2 | 75 | CONCLUIDO | 3.1296 | 31.95 | 27.38 | 21.91 | 0.35 | 75 | 153.23 | 49.1 | 3 | 73 | 26.13 | 19131.85 | 306.17 | 1206.96 | 200.29 | 79.25 | 57773.11 | 0.4 | 0.81 | 0.25 | 3.4 | 1 | 10
3 | 75 | CONCLUIDO | 3.3104 | 30.21 | 26.31 | 29.79 | 0.46 | 53 | 154.63 | 49.1 | 4 | 51 | 26.53 | 19304.72 | 287.48 | 1206.95 | 163.68 | 79.25 | 39580.93 | 0.48 | 0.85 | 0.22 | 2.33 | 1 | 10
4 | 75 | CONCLUIDO | 3.3932 | 29.47 | 25.94 | 37.96 | 0.57 | 41 | 156.03 | 49.1 | 5 | 39 | 26.94 | 19478.15 | 276.27 | 1206.85 | 151.81 | 79.25 | 33707.46 | 0.52 | 0.86 | 0.19 | 1.96 | 1 | 10
5 | 75 | CONCLUIDO | 3.4774 | 28.76 | 25.47 | 46.31 | 0.67 | 33 | 157.44 | 49.1 | 6 | 31 | 27.35 | 19652.13 | 263.85 | 1206.85 | 135.42 | 79.25 | 25550.16 | 0.59 | 0.87 | 0.19 | 1.49 | 1 | 10
6 | 75 | CONCLUIDO | 3.5396 | 28.25 | 25.15 | 55.89 | 0.78 | 27 | 158.86 | 49.1 | 7 | 25 | 27.77 | 19826.68 | 252.25 | 1206.83 | 124.43 | 79.25 | 20086.35 | 0.64 | 0.88 | 0.18 | 1.17 | 1 | 10
7 | 75 | CONCLUIDO | 3.6023 | 27.76 | 24.78 | 64.64 | 0.88 | 23 | 160.28 | 49.1 | 8 | 21 | 28.19 | 20001.93 | 240.57 | 1206.96 | 111.4 | 79.25 | 13587.78 | 0.71 | 0.9 | 0.18 | 0.79 | 1 | 10
8 | 75 | CONCLUIDO | 3.6004 | 27.77 | 24.89 | 74.66 | 0.99 | 20 | 161.71 | 49.1 | 9 | 18 | 28.61 | 20177.64 | 233.28 | 1206.83 | 115.54 | 79.25 | 15677.17 | 0.69 | 0.89 | 0.17 | 0.9 | 1 | 10
9 | 75 | CONCLUIDO | 3.6229 | 27.6 | 24.78 | 82.59 | 1.09 | 18 | 163.13 | 49.1 | 10 | 5 | 29.04 | 20353.94 | 225.05 | 1206.86 | 111.31 | 79.25 | 13568.25 | 0.71 | 0.9 | 0.18 | 0.79 | 1 | 10
10 | 75 | CONCLUIDO | 3.6193 | 27.63 | 24.8 | 82.68 | 1.18 | 18 | 164.57 | 49.1 | 11 | 0 | 29.47 | 20530.82 | 226.77 | 1206.83 | 112.07 | 79.25 | 13948.09 | 0.71 | 0.9 | 0.19 | 0.82 | 1 | 10
0 | 95 | CONCLUIDO | 1.4416 | 69.37 | 48.81 | 6.03 | 0.1 | 486 | 185.69 | 53.44 | 1 | 484 | 36.26 | 23136.14 | 657.17 | 1207.47 | 930.58 | 79.25 | 420866.67 | 0.09 | 0.46 | 0.92 | 24.81 | 1 | 10
1 | 95 | CONCLUIDO | 2.5602 | 39.06 | 31.01 | 12.4 | 0.19 | 150 | 187.21 | 53.44 | 2 | 148 | 36.77 | 23322.88 | 410.9 | 1207.09 | 323.03 | 79.25 | 118768.92 | 0.25 | 0.72 | 0.38 | 7.02 | 1 | 10
2 | 95 | CONCLUIDO | 2.9447 | 33.96 | 28.14 | 18.76 | 0.28 | 90 | 188.73 | 53.44 | 3 | 88 | 37.29 | 23510.33 | 367.51 | 1207.05 | 225.74 | 79.25 | 70426.35 | 0.35 | 0.79 | 0.29 | 4.15 | 1 | 10
3 | 95 | CONCLUIDO | 3.163 | 31.62 | 26.8 | 25.53 | 0.37 | 63 | 190.25 | 53.44 | 4 | 61 | 37.82 | 23698.48 | 344.44 | 1207.01 | 180.38 | 79.25 | 47877.73 | 0.44 | 0.83 | 0.24 | 2.82 | 1 | 10
4 | 95 | CONCLUIDO | 3.2929 | 30.37 | 26.08 | 31.93 | 0.46 | 49 | 191.78 | 53.44 | 5 | 47 | 38.35 | 23887.36 | 329.8 | 1206.87 | 155.45 | 79.25 | 35482.96 | 0.51 | 0.85 | 0.22 | 2.09 | 1 | 10
5 | 95 | CONCLUIDO | 3.3511 | 29.84 | 25.88 | 38.83 | 0.55 | 40 | 193.32 | 53.44 | 6 | 38 | 38.89 | 24076.95 | 322.61 | 1206.86 | 149.71 | 79.25 | 32658.09 | 0.53 | 0.86 | 0.2 | 1.9 | 1 | 10
6 | 95 | CONCLUIDO | 3.4301 | 29.15 | 25.46 | 46.28 | 0.64 | 33 | 194.86 | 53.44 | 7 | 31 | 39.43 | 24267.28 | 311.31 | 1206.83 | 134.92 | 79.25 | 25300.2 | 0.59 | 0.87 | 0.19 | 1.47 | 1 | 10
7 | 95 | CONCLUIDO | 3.4707 | 28.81 | 25.26 | 52.27 | 0.72 | 29 | 196.41 | 53.44 | 8 | 27 | 39.98 | 24458.36 | 303.82 | 1206.82 | 128.32 | 79.25 | 22021.07 | 0.62 | 0.88 | 0.18 | 1.28 | 1 | 10
8 | 95 | CONCLUIDO | 3.5136 | 28.46 | 25.06 | 60.15 | 0.81 | 25 | 197.97 | 53.44 | 9 | 23 | 40.53 | 24650.18 | 295.95 | 1206.88 | 121.41 | 79.25 | 18585.21 | 0.65 | 0.89 | 0.18 | 1.08 | 1 | 10
9 | 95 | CONCLUIDO | 3.5158 | 28.44 | 25.16 | 68.61 | 0.89 | 22 | 199.53 | 53.44 | 10 | 20 | 41.1 | 24842.77 | 290.9 | 1206.83 | 125.27 | 79.25 | 20531.63 | 0.63 | 0.88 | 0.17 | 1.17 | 1 | 10
10 | 95 | CONCLUIDO | 3.5582 | 28.1 | 24.89 | 74.67 | 0.97 | 20 | 201.1 | 53.44 | 11 | 18 | 41.66 | 25036.12 | 281.69 | 1206.82 | 115.8 | 79.25 | 15803.9 | 0.68 | 0.89 | 0.17 | 0.91 | 1 | 10
11 | 95 | CONCLUIDO | 3.5835 | 27.91 | 24.77 | 82.56 | 1.05 | 18 | 202.67 | 53.44 | 12 | 16 | 42.24 | 25230.25 | 273.35 | 1206.81 | 111.48 | 79.25 | 13653.48 | 0.71 | 0.9 | 0.17 | 0.78 | 1 | 10
12 | 95 | CONCLUIDO | 3.6145 | 27.67 | 24.6 | 92.26 | 1.13 | 16 | 204.25 | 53.44 | 13 | 14 | 42.82 | 25425.3 | 264.46 | 1206.82 | 105.67 | 79.25 | 10760.33 | 0.75 | 0.9 | 0.17 | 0.62 | 1 | 10
13 | 95 | CONCLUIDO | 3.6092 | 27.71 | 24.68 | 98.72 | 1.21 | 15 | 205.84 | 53.44 | 14 | 9 | 43.4 | 25621.03 | 259.09 | 1206.88 | 108.56 | 79.25 | 12208.32 | 0.73 | 0.9 | 0.17 | 0.69 | 1 | 10
14 | 95 | CONCLUIDO | 3.6279 | 27.56 | 24.57 | 105.32 | 1.28 | 14 | 207.43 | 53.44 | 15 | 2 | 44 | 25817.56 | 256.97 | 1206.82 | 104.46 | 79.25 | 10164.09 | 0.76 | 0.91 | 0.17 | 0.59 | 1 | 10
15 | 95 | CONCLUIDO | 3.6279 | 27.56 | 24.57 | 105.32 | 1.36 | 14 | 209.03 | 53.44 | 16 | 0 | 44.6 | 26014.91 | 258.9 | 1206.88 | 104.39 | 79.25 | 10129.23 | 0.76 | 0.91 | 0.18 | 0.59 | 1 | 10
0 | 55 | CONCLUIDO | 2.2136 | 45.18 | 36.78 | 8.36 | 0.15 | 264 | 116.05 | 43.4 | 1 | 262 | 16.65 | 14546.17 | 360.1 | 1207.27 | 519.7 | 79.25 | 216534.61 | 0.15 | 0.61 | 0.56 | 12.79 | 1 | 10
1 | 55 | CONCLUIDO | 3.0311 | 32.99 | 28.54 | 17.3 | 0.3 | 99 | 117.34 | 43.4 | 2 | 97 | 16.94 | 14705.49 | 269.64 | 1206.87 | 239.53 | 79.25 | 77274.41 | 0.33 | 0.78 | 0.29 | 4.56 | 1 | 10
2 | 55 | CONCLUIDO | 3.3209 | 30.11 | 26.62 | 27.07 | 0.45 | 59 | 118.63 | 43.4 | 3 | 57 | 17.23 | 14865.24 | 241.89 | 1206.86 | 174.07 | 79.25 | 44743.89 | 0.46 | 0.84 | 0.23 | 2.63 | 1 | 10
3 | 55 | CONCLUIDO | 3.4289 | 29.16 | 26.08 | 37.25 | 0.59 | 42 | 119.93 | 43.4 | 4 | 40 | 17.53 | 15025.44 | 227.14 | 1206.85 | 156.52 | 79.25 | 36055.72 | 0.51 | 0.85 | 0.2 | 2.09 | 1 | 10
4 | 55 | CONCLUIDO | 3.5362 | 28.28 | 25.43 | 47.68 | 0.73 | 32 | 121.23 | 43.4 | 5 | 30 | 17.83 | 15186.08 | 210.25 | 1206.82 | 133.94 | 79.25 | 24816.34 | 0.59 | 0.88 | 0.19 | 1.44 | 1 | 10
5 | 55 | CONCLUIDO | 3.6026 | 27.76 | 25.08 | 60.18 | 0.86 | 25 | 122.54 | 43.4 | 6 | 16 | 18.14 | 15347.16 | 196.22 | 1206.84 | 121.78 | 79.25 | 18769.73 | 0.65 | 0.89 | 0.18 | 1.09 | 1 | 10
6 | 55 | CONCLUIDO | 3.6205 | 27.62 | 24.99 | 65.18 | 1 | 23 | 123.85 | 43.4 | 7 | 0 | 18.45 | 15508.69 | 192.94 | 1206.89 | 117.83 | 79.25 | 16806.66 | 0.67 | 0.89 | 0.21 | 1 | 1 | 10

## gráficos
Selecione o eixo X:
Selecione o eixo Y:
Selecione o eixo Z:
Eixo X | Eixo Y | Eixo Z

## hidden (hidden)
Unnamed: 0
Volume de calda [L]
STATUS
Capacidade operacional [ha/h]
Tempo de missao [h]
Tempo util [h]
Tempo por voo [min]
Autonomia Projetada [h]
N° Voos
MTOW [kg]
Massa Estrutura [kg]
Combustível [kg]
Abastecimentos
Massa gerador
Potência gerador [W]
Combustível consumido [L]
Calda cons [L]
Distância percorrida [km]
Distância Pulverizando [km]
RTL ACUMULADO[m]
EOC [km/km]
EOC [h/h]
Tempo de manobra [h]
Tempo rtl_rtw [h]
V pulv [m/s]
V desloc [m/s]