## RESULTADOS_18
Unnamed: 0 | Volume de calda [L] | STATUS | Capacidade operacional [ha/h] | Tempo de missao [h] | Tempo util [h] | Tempo por voo [min] | Autonomia Projetada [h] | N° Voos | MTOW [kg] | Massa Estrutura [kg] | Combustível [kg] | Abastecimentos | Massa gerador | Potência gerador [W] | Combustível consumido [L] | Calda cons [L] | Distância percorrida [km] | Distância Pulverizando [km] | RTL ACUMULADO[m] | EOC [km/km] | EOC [h/h] | Tempo de manobra [h] | Tempo rtl_rtw [h] | V pulv [m/s] | V desloc [m/s] | Preço Total por ha Simples [R$/ha] | Preço Total por ha Presumido [R$/ha] | Preço Total por ha Real [R$/ha] | Preço Total Simples [R$] | Preço Total Presumido [R$] | Prod CAPEX [ha/h/R$] | Dias Trabalhados | Preço Total Real [R$]
0 | 100 | CONCLUIDO | 0.6969 | 143.5 | 100.65 | 5.82 | 0.09 | 1037 | 194.77 | 54.38 | 1 | 1035 | 39.4 | 24256.19 | 1402.42 | 1207.43 | 1982.3 | 133.29 | 902678.51 | 0.07 | 0.37 | 1.93 | 53.21 | 1 | 10 | 2036.3118 | 2786.1716 | 2520.2633 | 2036311.7561 | 2786171.5804 | 1.4263e-06 | 15 | 2520263.2752
1 | 100 | CONCLUIDO | 1.3014 | 76.84 | 62.15 | 11.91 | 0.18 | 313 | 196.32 | 54.38 | 2 | 311 | 39.95 | 24447.22 | 859.65 | 1206.81 | 667.69 | 133.29 | 248991.98 | 0.2 | 0.6 | 0.78 | 14.73 | 1 | 10 | 704.6645 | 964.1531 | 872.1357 | 704664.5235 | 964153.0887 | 2.6635e-06 | 9 | 872135.6711
2 | 100 | CONCLUIDO | 1.5194 | 65.82 | 56.03 | 17.98 | 0.27 | 187 | 197.88 | 54.38 | 3 | 185 | 40.5 | 24639 | 770.65 | 1206.69 | 459.85 | 133.29 | 145702.87 | 0.29 | 0.67 | 0.58 | 8.61 | 1 | 10 | 542.3995 | 742.135 | 671.3067 | 542399.5331 | 742134.9701 | 3.1097e-06 | 7 | 671306.6502
3 | 100 | CONCLUIDO | 1.637 | 61.09 | 53.4 | 24.09 | 0.36 | 133 | 199.44 | 54.38 | 4 | 131 | 41.06 | 24831.54 | 730.36 | 1206.66 | 370.82 | 133.29 | 101455.25 | 0.36 | 0.7 | 0.48 | 5.99 | 1 | 10 | 484.6978 | 663.185 | 599.8915 | 484697.8358 | 663184.9622 | 3.3503e-06 | 7 | 599891.5202
4 | 100 | CONCLUIDO | 1.7096 | 58.49 | 51.97 | 30.27 | 0.44 | 103 | 201.01 | 54.38 | 5 | 101 | 41.63 | 25024.84 | 707.2 | 1206.68 | 322.19 | 133.29 | 77293 | 0.41 | 0.72 | 0.44 | 4.56 | 1 | 10 | 454.0323 | 621.2271 | 561.938 | 454032.3204 | 621227.0513 | 3.4989e-06 | 7 | 561938.0134
5 | 100 | CONCLUIDO | 1.7438 | 57.35 | 51.52 | 36.37 | 0.53 | 85 | 202.58 | 54.38 | 6 | 83 | 42.2 | 25218.93 | 697.87 | 1206.67 | 309.73 | 133.29 | 71153.03 | 0.43 | 0.73 | 0.36 | 4.11 | 1 | 10 | 432.8373 | 592.2271 | 535.7058 | 432837.2949 | 592227.0824 | 3.5689e-06 | 6 | 535705.7608
6 | 100 | CONCLUIDO | 1.7869 | 55.96 | 50.68 | 42.83 | 0.61 | 71 | 204.16 | 54.38 | 7 | 69 | 42.78 | 25413.94 | 682.61 | 1206.64 | 279.11 | 133.29 | 55914.27 | 0.48 | 0.74 | 0.39 | 3.27 | 1 | 10 | 415.7334 | 568.8248 | 514.537 | 415733.424 | 568824.8116 | 3.6571e-06 | 6 | 514536.9699
7 | 100 | CONCLUIDO | 1.8129 | 55.16 | 50.23 | 48.61 | 0.69 | 62 | 205.75 | 54.38 | 8 | 60 | 43.37 | 25609.61 | 672.78 | 1206.63 | 263.9 | 133.29 | 48351.82 | 0.51 | 0.74 | 0.37 | 2.82 | 1 | 10 | 405.5423 | 554.8809 | 501.9239 | 405542.3314 | 554880.9091 | 3.7103e-06 | 6 | 501923.8539
8 | 100 | CONCLUIDO | 1.8365 | 54.45 | 49.83 | 55.37 | 0.77 | 54 | 207.34 | 54.38 | 9 | 52 | 43.96 | 25806.1 | 663.36 | 1206.66 | 250.22 | 133.29 | 41553.47 | 0.53 | 0.75 | 0.36 | 2.42 | 1 | 10 | 396.3109 | 542.25 | 490.4985 | 396310.8914 | 542250.0456 | 3.7586e-06 | 6 | 490498.4623
9 | 100 | CONCLUIDO | 1.8557 | 53.89 | 49.51 | 61.88 | 0.85 | 48 | 208.94 | 54.38 | 10 | 46 | 44.56 | 26003.41 | 655.58 | 1206.63 | 238.89 | 133.29 | 35916.57 | 0.56 | 0.76 | 0.35 | 2.1 | 1 | 10 | 388.9224 | 532.1407 | 481.354 | 388922.3519 | 532140.7199 | 3.7979e-06 | 6 | 481353.9565
10 | 100 | CONCLUIDO | 1.8751 | 53.33 | 49.1 | 66.96 | 0.93 | 44 | 210.55 | 54.38 | 11 | 42 | 45.17 | 26201.54 | 646.48 | 1206.6 | 225.32 | 133.29 | 29151.89 | 0.59 | 0.76 | 0.33 | 1.69 | 1 | 10 | 380.9858 | 521.2816 | 471.5313 | 380985.8478 | 521281.6449 | 3.8376e-06 | 6 | 471531.2563
11 | 100 | CONCLUIDO | 1.8754 | 53.32 | 49.25 | 73.88 | 1 | 40 | 212.16 | 54.38 | 12 | 38 | 45.78 | 26400.51 | 645.4 | 1206.66 | 230.53 | 133.29 | 31777.73 | 0.58 | 0.76 | 0.34 | 1.84 | 1 | 10 | 380.5174 | 520.6406 | 470.9514 | 380517.3546 | 520640.6318 | 3.8383e-06 | 6 | 470951.4207
12 | 100 | CONCLUIDO | 1.8857 | 53.03 | 49.08 | 79.58 | 1.08 | 37 | 213.78 | 54.38 | 13 | 35 | 46.4 | 26600.32 | 639.02 | 1206.61 | 224.74 | 133.29 | 28896.88 | 0.59 | 0.76 | 0.33 | 1.67 | 1 | 10 | 375.6852 | 514.0291 | 464.9709 | 375685.2064 | 514029.0735 | 3.8593e-06 | 6 | 464970.8601
13 | 100 | CONCLUIDO | 1.8949 | 52.77 | 48.93 | 86.36 | 1.15 | 34 | 215.41 | 54.38 | 14 | 32 | 47.03 | 26801 | 634.32 | 1206.64 | 219.76 | 133.29 | 26424.32 | 0.61 | 0.76 | 0.33 | 1.53 | 1 | 10 | 371.8734 | 508.8137 | 460.2532 | 371873.4476 | 508813.6569 | 3.8782e-06 | 6 | 460253.1956
14 | 100 | CONCLUIDO | 1.9062 | 52.46 | 48.74 | 94.33 | 1.23 | 31 | 217.04 | 54.38 | 15 | 29 | 47.66 | 27002.55 | 627.73 | 1206.59 | 213.03 | 133.29 | 23072.97 | 0.63 | 0.77 | 0.32 | 1.33 | 1 | 10 | 366.8655 | 501.9615 | 454.055 | 366865.4674 | 501961.5174 | 3.9013e-06 | 6 | 454055.0147
15 | 100 | CONCLUIDO | 1.9112 | 52.32 | 48.68 | 100.71 | 1.3 | 29 | 218.68 | 54.38 | 16 | 27 | 48.31 | 27204.98 | 622.08 | 1206.61 | 211.69 | 133.29 | 22412.62 | 0.63 | 0.77 | 0.3 | 1.27 | 1 | 10 | 363.4363 | 497.2696 | 449.8109 | 363436.2968 | 497269.5749 | 3.9115e-06 | 6 | 449810.8646
16 | 100 | CONCLUIDO | 1.9118 | 52.31 | 48.7 | 104.36 | 1.37 | 28 | 220.33 | 54.38 | 17 | 26 | 48.95 | 27408.3 | 619.96 | 1206.62 | 212.03 | 133.29 | 22585.49 | 0.63 | 0.77 | 0.32 | 1.29 | 1 | 10 | 362.3845 | 495.8304 | 448.509 | 362384.4504 | 495830.3923 | 3.9128e-06 | 6 | 448509.0355
17 | 100 | CONCLUIDO | 1.92 | 52.08 | 48.56 | 112.05 | 1.44 | 26 | 221.99 | 54.38 | 18 | 24 | 49.61 | 27612.53 | 614.8 | 1206.59 | 206.98 | 133.29 | 20071.64 | 0.64 | 0.77 | 0.32 | 1.15 | 1 | 10 | 358.6444 | 490.7131 | 443.8802 | 358644.4399 | 490713.145 | 3.9295e-06 | 6 | 443880.1712
18 | 100 | CONCLUIDO | 1.9271 | 51.89 | 48.44 | 121.1 | 1.51 | 24 | 223.65 | 54.38 | 19 | 22 | 50.27 | 27817.81 | 607.77 | 1206.62 | 203.01 | 133.29 | 18098.07 | 0.66 | 0.77 | 0.31 | 1.03 | 1 | 10 | 354.2749 | 484.7345 | 438.4721 | 354274.8586 | 484734.491 | 3.9441e-06 | 6 | 438472.1115
19 | 100 | CONCLUIDO | 1.9297 | 51.82 | 48.41 | 126.29 | 1.58 | 23 | 225.32 | 54.38 | 20 | 21 | 50.95 | 28023.89 | 606.13 | 1206.62 | 201.97 | 133.29 | 17580.03 | 0.66 | 0.77 | 0.31 | 1 | 1 | 10 | 353.1121 | 483.1435 | 437.033 | 353112.0929 | 483143.5437 | 3.9494e-06 | 6 | 437033.002
20 | 100 | CONCLUIDO | 1.9276 | 51.88 | 48.51 | 132.29 | 1.64 | 22 | 227 | 54.38 | 21 | 20 | 51.62 | 28230.92 | 603.59 | 1206.59 | 205.57 | 133.29 | 19385.62 | 0.65 | 0.77 | 0.31 | 1.1 | 1 | 10 | 352.3473 | 482.0971 | 436.0865 | 352347.3088 | 482097.1324 | 3.9451e-06 | 6 | 436086.4587
21 | 100 | CONCLUIDO | 1.9355 | 51.67 | 48.33 | 138.09 | 1.71 | 21 | 228.69 | 54.38 | 22 | 19 | 52.31 | 28438.91 | 596.78 | 1206.61 | 199.35 | 133.29 | 16283.55 | 0.67 | 0.77 | 0.31 | 0.92 | 1 | 10 | 347.9618 | 476.0968 | 430.6587 | 347961.8493 | 476096.7532 | 3.9613e-06 | 6 | 430658.7473
22 | 100 | CONCLUIDO | 1.9391 | 51.57 | 48.28 | 144.83 | 1.77 | 20 | 230.38 | 54.38 | 23 | 18 | 53 | 28647.87 | 592.59 | 1206.6 | 197.49 | 133.29 | 15358.3 | 0.67 | 0.77 | 0.31 | 0.87 | 1 | 10 | 345.5049 | 472.7351 | 427.6179 | 345504.9389 | 472735.1 | 3.9686e-06 | 6 | 427617.9255
23 | 100 | CONCLUIDO | 1.9422 | 51.49 | 48.23 | 152.31 | 1.84 | 19 | 232.08 | 54.38 | 24 | 17 | 53.71 | 28857.81 | 589.81 | 1206.59 | 195.95 | 133.29 | 14590.26 | 0.68 | 0.78 | 0.31 | 0.82 | 1 | 10 | 343.764 | 470.353 | 425.4632 | 343763.9736 | 470353.0345 | 3.975e-06 | 6 | 425463.201
24 | 100 | CONCLUIDO | 1.9429 | 51.47 | 48.25 | 160.84 | 1.9 | 18 | 233.79 | 54.38 | 25 | 16 | 54.42 | 29068.74 | 584.29 | 1206.6 | 197.01 | 133.29 | 15126.1 | 0.68 | 0.78 | 0.3 | 0.84 | 1 | 10 | 341.1963 | 466.8399 | 422.2854 | 341196.3499 | 466839.8984 | 3.9764e-06 | 6 | 422285.3537
25 | 100 | CONCLUIDO | 1.9472 | 51.36 | 48.18 | 170.04 | 1.96 | 17 | 235.51 | 54.38 | 26 | 15 | 55.14 | 29280.69 | 579.65 | 1206.62 | 194.09 | 133.29 | 13674.25 | 0.69 | 0.78 | 0.3 | 0.77 | 1 | 10 | 338.4463 | 463.0772 | 418.8817 | 338446.3071 | 463077.1686 | 3.9852e-06 | 6 | 418881.7336
26 | 100 | CONCLUIDO | 1.9473 | 51.35 | 48.18 | 170.03 | 2.02 | 17 | 237.24 | 54.38 | 27 | 15 | 55.86 | 29493.67 | 575.03 | 1206.6 | 194.14 | 133.29 | 13696.28 | 0.69 | 0.78 | 0.3 | 0.77 | 1 | 10 | 336.3659 | 460.2306 | 416.3068 | 336365.8582 | 460230.6066 | 3.9854e-06 | 6 | 416306.8434
27 | 100 | CONCLUIDO | 1.9516 | 51.24 | 48.1 | 180.38 | 2.08 | 16 | 238.97 | 54.38 | 28 | 14 | 56.6 | 29707.68 | 572.33 | 1206.6 | 191.56 | 133.29 | 12409.79 | 0.7 | 0.78 | 0.3 | 0.69 | 1 | 10 | 334.4927 | 457.6677 | 413.9885 | 334492.724 | 457667.7018 | 3.9942e-06 | 6 | 413988.5387
28 | 100 | CONCLUIDO | 1.9553 | 51.14 | 48.04 | 192.18 | 2.14 | 15 | 240.72 | 54.38 | 29 | 13 | 57.34 | 29922.88 | 564.44 | 1206.61 | 189.8 | 133.29 | 11535.69 | 0.7 | 0.78 | 0.29 | 0.63 | 1 | 10 | 330.4135 | 452.0863 | 408.9398 | 330413.4558 | 452086.267 | 4.0018e-06 | 6 | 408939.7882
29 | 100 | CONCLUIDO | 1.9541 | 51.17 | 48.07 | 192.29 | 2.2 | 15 | 242.47 | 54.38 | 30 | 11 | 58.1 | 30139.04 | 564.19 | 1206.6 | 190.6 | 133.29 | 11935.07 | 0.7 | 0.78 | 0.3 | 0.66 | 1 | 10 | 330.4889 | 452.1895 | 409.0332 | 330488.9242 | 452189.5263 | 3.9993e-06 | 6 | 409033.1926
30 | 100 | CONCLUIDO | 1.9587 | 51.06 | 47.99 | 205.69 | 2.26 | 14 | 244.23 | 54.38 | 31 | 9 | 58.86 | 30356.28 | 557.27 | 1206.59 | 187.62 | 133.29 | 10453.93 | 0.71 | 0.78 | 0.3 | 0.59 | 1 | 10 | 326.717 | 447.0286 | 404.3648 | 326717.01 | 447028.6269 | 4.0087e-06 | 6 | 404364.8421
31 | 100 | CONCLUIDO | 1.958 | 51.07 | 48.01 | 205.76 | 2.31 | 14 | 246 | 54.38 | 32 | 6 | 59.63 | 30574.64 | 556 | 1206.63 | 188.11 | 133.29 | 10698.34 | 0.71 | 0.78 | 0.31 | 0.6 | 1 | 10 | 326.2611 | 446.4048 | 403.8006 | 326261.0762 | 446404.7981 | 4.0073e-06 | 6 | 403800.5507
32 | 100 | CONCLUIDO | 1.9583 | 51.06 | 48 | 205.73 | 2.37 | 14 | 247.78 | 54.38 | 33 | 3 | 60.41 | 30794.11 | 554.97 | 1206.61 | 187.95 | 133.29 | 10617.82 | 0.71 | 0.78 | 0.3 | 0.59 | 1 | 10 | 325.7558 | 445.7134 | 403.1751 | 325755.767 | 445713.4117 | 4.0079e-06 | 6 | 403175.1493
33 | 100 | CONCLUIDO | 1.9589 | 51.05 | 47.99 | 205.66 | 2.42 | 14 | 249.57 | 54.38 | 34 | 1 | 61.2 | 31014.73 | 557.11 | 1206.62 | 186.92 | 133.29 | 10102.24 | 0.71 | 0.78 | 0.32 | 0.58 | 1 | 10 | 326.6179 | 446.8931 | 404.2422 | 326617.9273 | 446893.0575 | 4.0092e-06 | 6 | 404242.2113
34 | 100 | CONCLUIDO | 1.9603 | 51.01 | 47.95 | 205.5 | 2.48 | 14 | 251.37 | 54.38 | 35 | 0 | 61.99 | 31236.5 | 559.77 | 1206.59 | 185.67 | 133.29 | 9475.8 | 0.72 | 0.78 | 0.32 | 0.54 | 1 | 10 | 327.5821 | 448.2123 | 405.4355 | 327582.0967 | 448212.2766 | 4.012e-06 | 6 | 405435.526

## RESULTADOS_6
Unnamed: 0 | Volume de calda [L] | STATUS | Capacidade operacional [ha/h] | Tempo de missao [h] | Tempo util [h] | Tempo por voo [min] | Autonomia Projetada [h] | N° Voos | MTOW [kg] | Massa Estrutura [kg] | Combustível [kg] | Abastecimentos | Massa gerador | Potência gerador [W] | Combustível consumido [L] | Calda cons [L] | Distância percorrida [km] | Distância Pulverizando [km] | RTL ACUMULADO[m] | EOC [km/km] | EOC [h/h] | Tempo de manobra [h] | Tempo rtl_rtw [h] | V pulv [m/s] | V desloc [m/s] | Preço Total por ha Simples [R$/ha] | Preço Total por ha Presumido [R$/ha] | Preço Total por ha Real [R$/ha] | Preço Total Simples [R$] | Preço Total Presumido [R$] | Prod CAPEX [ha/h/R$] | Dias Trabalhados | Preço Total Real [R$]
0 | 40 | CONCLUIDO | 1.3126 | 76.19 | 66.63 | 9.92 | 0.2 | 403 | 89.87 | 37.55 | 1 | 401 | 11.32 | 11317.98 | 551.95 | 1206.86 | 820.66 | 133.29 | 325027.47 | 0.16 | 0.56 | 0.91 | 19.21 | 1 | 10 | 470.3353 | 643.5335 | 582.1156 | 470335.3257 | 643533.5423 | 2.8083e-06 | 8 | 582115.6042
1 | 40 | CONCLUIDO | 1.6726 | 59.79 | 54.81 | 20.42 | 0.39 | 161 | 91.1 | 37.55 | 2 | 159 | 11.54 | 11468.97 | 442.72 | 1206.66 | 418.58 | 133.29 | 125195.52 | 0.32 | 0.68 | 0.53 | 7.39 | 1 | 10 | 313.2302 | 428.5753 | 387.6727 | 313230.1543 | 428575.3158 | 3.5785e-06 | 7 | 387672.6892
2 | 40 | CONCLUIDO | 1.7997 | 55.56 | 51.75 | 31.37 | 0.57 | 99 | 92.32 | 37.55 | 3 | 97 | 11.77 | 11620.34 | 406.51 | 1206.65 | 314.82 | 133.29 | 73625.26 | 0.42 | 0.72 | 0.43 | 4.34 | 1 | 10 | 268.313 | 367.1176 | 332.0804 | 268312.9504 | 367117.6159 | 3.8504e-06 | 6 | 332080.4259
3 | 40 | CONCLUIDO | 1.8527 | 53.98 | 50.69 | 42.84 | 0.75 | 71 | 93.55 | 37.55 | 4 | 69 | 12 | 11772.07 | 387.07 | 1206.65 | 279.48 | 133.29 | 56096.56 | 0.48 | 0.74 | 0.39 | 3.28 | 1 | 10 | 252.5212 | 345.5106 | 312.5356 | 252521.1887 | 345510.6308 | 3.9638e-06 | 6 | 312535.5811
4 | 40 | CONCLUIDO | 1.8937 | 52.81 | 49.85 | 55.38 | 0.93 | 54 | 94.79 | 37.55 | 5 | 52 | 12.23 | 11924.18 | 368.32 | 1206.63 | 250.74 | 133.29 | 41812.29 | 0.53 | 0.75 | 0.36 | 2.44 | 1 | 10 | 239.197 | 327.2799 | 296.0447 | 239196.9876 | 327279.8711 | 4.0515e-06 | 6 | 296044.7395
5 | 40 | CONCLUIDO | 1.9249 | 51.95 | 49.2 | 68.65 | 1.1 | 43 | 96.02 | 37.55 | 6 | 41 | 12.47 | 12076.67 | 351.01 | 1206.61 | 229.06 | 133.29 | 31026.54 | 0.58 | 0.76 | 0.32 | 1.79 | 1 | 10 | 228.0579 | 312.0389 | 282.2583 | 228057.8827 | 312038.8564 | 4.1183e-06 | 6 | 282258.3059
6 | 40 | CONCLUIDO | 1.936 | 51.65 | 49.03 | 81.72 | 1.27 | 36 | 97.26 | 37.55 | 7 | 32 | 12.71 | 12229.54 | 336.25 | 1206.69 | 222.92 | 133.29 | 27992.85 | 0.6 | 0.76 | 0.34 | 1.62 | 1 | 10 | 220.3363 | 301.4738 | 272.7016 | 220336.2944 | 301473.8386 | 4.142e-06 | 6 | 272701.5985
7 | 40 | CONCLUIDO | 1.9475 | 51.35 | 48.8 | 91.51 | 1.43 | 32 | 98.5 | 37.55 | 8 | 7 | 12.95 | 12382.79 | 327.51 | 1206.65 | 214.24 | 133.29 | 23671.07 | 0.62 | 0.77 | 0.35 | 1.39 | 1 | 10 | 215.3382 | 294.6352 | 266.5156 | 215338.1743 | 294635.1902 | 4.1666e-06 | 6 | 266515.6212
8 | 40 | CONCLUIDO | 1.9433 | 51.46 | 48.91 | 91.71 | 1.59 | 32 | 99.75 | 37.55 | 9 | 0 | 13.2 | 12536.43 | 331.01 | 1206.64 | 217.97 | 133.29 | 25535.7 | 0.61 | 0.76 | 0.36 | 1.5 | 1 | 10 | 217.3046 | 297.3257 | 268.9494 | 217304.5939 | 297325.7322 | 4.1576e-06 | 6 | 268949.3816

## RESULTADOS_4
Unnamed: 0 | Volume de calda [L] | STATUS | Capacidade operacional [ha/h] | Tempo de missao [h] | Tempo util [h] | Tempo por voo [min] | Autonomia Projetada [h] | N° Voos | MTOW [kg] | Massa Estrutura [kg] | Combustível [kg] | Abastecimentos | Massa gerador | Potência gerador [W] | Combustível consumido [L] | Calda cons [L] | Distância percorrida [km] | Distância Pulverizando [km] | RTL ACUMULADO[m] | EOC [km/km] | EOC [h/h] | Tempo de manobra [h] | Tempo rtl_rtw [h] | V pulv [m/s] | V desloc [m/s] | Preço Total por ha Simples [R$/ha] | Preço Total por ha Presumido [R$/ha] | Preço Total por ha Real [R$/ha] | Preço Total Simples [R$] | Preço Total Presumido [R$] | Prod CAPEX [ha/h/R$] | Dias Trabalhados | Preço Total Real [R$]
0 | 30 | CONCLUIDO | 1.4443 | 69.24 | 62.43 | 11.74 | 0.24 | 319 | 71.52 | 32.27 | 1 | 317 | 8.25 | 9054.6 | 438.31 | 1206.88 | 677.53 | 133.29 | 253883.02 | 0.2 | 0.6 | 0.78 | 15.01 | 1 | 10 | 358.5967 | 490.6478 | 443.821 | 358596.6658 | 490647.7784 | 3.1248e-06 | 8 | 443821.043
1 | 30 | CONCLUIDO | 1.7461 | 57.27 | 53.39 | 24.45 | 0.48 | 131 | 72.7 | 32.27 | 2 | 129 | 8.43 | 9200.25 | 360.36 | 1206.68 | 370.6 | 133.29 | 101356.31 | 0.36 | 0.7 | 0.48 | 5.98 | 1 | 10 | 249.62 | 341.5411 | 308.9449 | 249620.0045 | 341541.1026 | 3.7777e-06 | 6 | 308944.8992
2 | 30 | CONCLUIDO | 1.8264 | 54.75 | 51.65 | 38.26 | 0.71 | 81 | 73.88 | 32.27 | 3 | 79 | 8.61 | 9346.23 | 333.6 | 1206.64 | 312.32 | 133.29 | 72466.91 | 0.43 | 0.72 | 0.42 | 4.24 | 1 | 10 | 227.4524 | 311.2104 | 281.5089 | 227452.3775 | 311210.3774 | 3.9514e-06 | 6 | 281508.8958
3 | 30 | CONCLUIDO | 1.899 | 52.66 | 49.94 | 53.51 | 0.93 | 56 | 75.07 | 32.27 | 4 | 54 | 8.8 | 9492.55 | 305.74 | 1206.61 | 253.83 | 133.29 | 43345.8 | 0.53 | 0.75 | 0.36 | 2.53 | 1 | 10 | 207.2958 | 283.6313 | 256.5619 | 207295.8411 | 283631.315 | 4.1085e-06 | 6 | 256561.9404
4 | 30 | CONCLUIDO | 1.9267 | 51.9 | 49.37 | 67.33 | 1.15 | 44 | 76.26 | 32.27 | 5 | 22 | 8.99 | 9639.2 | 287.47 | 1206.63 | 234.11 | 133.29 | 33546.38 | 0.57 | 0.76 | 0.36 | 1.96 | 1 | 10 | 196.581 | 268.9708 | 243.3006 | 196580.9699 | 268970.7555 | 4.1684e-06 | 6 | 243300.5641
5 | 30 | CONCLUIDO | 1.9258 | 51.93 | 49.43 | 70.61 | 1.36 | 42 | 77.45 | 32.27 | 6 | 0 | 9.18 | 9786.19 | 289.58 | 1206.68 | 234.71 | 133.29 | 33858.48 | 0.57 | 0.76 | 0.4 | 2.02 | 1 | 10 | 197.624 | 270.3979 | 244.5915 | 197624.0226 | 270397.9063 | 4.1665e-06 | 6 | 244591.5096

## RESULTADOS_1
Unnamed: 0 | Volume de calda [L] | STATUS | Capacidade operacional [ha/h] | Tempo de missao [h] | Tempo util [h] | Tempo por voo [min] | Autonomia Projetada [h] | N° Voos | MTOW [kg] | Massa Estrutura [kg] | Combustível [kg] | Abastecimentos | Massa gerador | Potência gerador [W] | Combustível consumido [L] | Calda cons [L] | Distância percorrida [km] | Distância Pulverizando [km] | RTL ACUMULADO[m] | EOC [km/km] | EOC [h/h] | Tempo de manobra [h] | Tempo rtl_rtw [h] | V pulv [m/s] | V desloc [m/s] | Preço Total por ha Simples [R$/ha] | Preço Total por ha Presumido [R$/ha] | Preço Total por ha Real [R$/ha] | Preço Total Simples [R$] | Preço Total Presumido [R$] | Prod CAPEX [ha/h/R$] | Dias Trabalhados | Preço Total Real [R$]
0 | 15 | CONCLUIDO | 1.6932 | 59.06 | 55.42 | 19 | 0.43 | 175 | 39.78 | 19.54 | 1 | 173 | 4.24 | 5140 | 240.91 | 1206.66 | 439.05 | 133.29 | 135361.56 | 0.3 | 0.68 | 0.56 | 8 | 1 | 10 | 196.676 | 269.1008 | 243.4182 | 196676.0035 | 269100.7847 | 3.7467e-06 | 7 | 243418.1835
1 | 15 | CONCLUIDO | 1.8411 | 54.32 | 51.69 | 37.37 | 0.84 | 83 | 40.89 | 19.54 | 2 | 10 | 4.35 | 5277.26 | 202.36 | 1206.77 | 310.93 | 133.29 | 71763.41 | 0.43 | 0.72 | 0.5 | 4.28 | 1 | 10 | 158.313 | 216.6108 | 195.9377 | 158312.9588 | 216610.7746 | 4.074e-06 | 6 | 195937.7462
2 | 15 | CONCLUIDO | 1.8538 | 53.94 | 51.33 | 37.56 | 1.22 | 82 | 42.01 | 19.54 | 3 | 0 | 4.46 | 5414.79 | 205.9 | 1206.74 | 297.1 | 133.29 | 64850.96 | 0.45 | 0.73 | 0.53 | 3.92 | 1 | 10 | 159.128 | 217.7259 | 196.9465 | 159127.9775 | 217725.9191 | 4.1021e-06 | 6 | 196946.4629

## RESULTADOS_12
Unnamed: 0 | Volume de calda [L] | STATUS | Capacidade operacional [ha/h] | Tempo de missao [h] | Tempo util [h] | Tempo por voo [min] | Autonomia Projetada [h] | N° Voos | MTOW [kg] | Massa Estrutura [kg] | Combustível [kg] | Abastecimentos | Massa gerador | Potência gerador [W] | Combustível consumido [L] | Calda cons [L] | Distância percorrida [km] | Distância Pulverizando [km] | RTL ACUMULADO[m] | EOC [km/km] | EOC [h/h] | Tempo de manobra [h] | Tempo rtl_rtw [h] | V pulv [m/s] | V desloc [m/s] | Preço Total por ha Simples [R$/ha] | Preço Total por ha Presumido [R$/ha] | Preço Total por ha Real [R$/ha] | Preço Total Simples [R$] | Preço Total Presumido [R$] | Prod CAPEX [ha/h/R$] | Dias Trabalhados | Preço Total Real [R$]
0 | 70 | CONCLUIDO | 0.9829 | 101.74 | 80.24 | 7.22 | 0.12 | 667 | 141.81 | 47.83 | 1 | 665 | 22.98 | 17723.39 | 908.33 | 1207.09 | 1284.1 | 133.29 | 555426.91 | 0.1 | 0.47 | 1.35 | 32.82 | 1 | 10 | 973.8718 | 1332.4943 | 1205.3229 | 973871.7803 | 1332494.334 | 2.0502e-06 | 11 | 1205322.945
1 | 70 | CONCLUIDO | 1.4798 | 67.58 | 58.47 | 14.74 | 0.25 | 238 | 143.17 | 47.83 | 2 | 236 | 23.34 | 17891.86 | 654.03 | 1206.73 | 542.88 | 133.29 | 186961.76 | 0.25 | 0.64 | 0.66 | 11.06 | 1 | 10 | 489.9281 | 670.3413 | 606.3649 | 489928.1437 | 670341.3004 | 3.0867e-06 | 8 | 606364.8675
2 | 70 | CONCLUIDO | 1.6544 | 60.45 | 54.03 | 22.36 | 0.37 | 145 | 144.54 | 47.83 | 3 | 143 | 23.71 | 18060.85 | 597.75 | 1206.7 | 391.88 | 133.29 | 111926.67 | 0.34 | 0.69 | 0.51 | 6.62 | 1 | 10 | 404.9687 | 554.0961 | 501.214 | 404968.7464 | 554096.1048 | 3.4509e-06 | 7 | 501213.9502
3 | 70 | CONCLUIDO | 1.746 | 57.27 | 52.04 | 30.02 | 0.49 | 104 | 145.92 | 47.83 | 4 | 102 | 24.09 | 18230.35 | 569.48 | 1206.62 | 324.46 | 133.29 | 78422.81 | 0.41 | 0.72 | 0.45 | 4.63 | 1 | 10 | 363.3411 | 497.1393 | 449.693 | 363341.0686 | 497139.2795 | 3.642e-06 | 6 | 449693.0044
4 | 70 | CONCLUIDO | 1.7815 | 56.13 | 51.54 | 37.71 | 0.6 | 82 | 147.3 | 47.83 | 5 | 80 | 24.47 | 18400.38 | 558.52 | 1206.63 | 309.14 | 133.29 | 70873.83 | 0.43 | 0.73 | 0.39 | 4.13 | 1 | 10 | 351.5162 | 480.96 | 435.0579 | 351516.2481 | 480960.0385 | 3.716e-06 | 6 | 435057.8875
5 | 70 | CONCLUIDO | 1.8325 | 54.57 | 50.43 | 45.85 | 0.71 | 66 | 148.68 | 47.83 | 6 | 64 | 24.85 | 18570.94 | 540.69 | 1206.78 | 270.54 | 133.29 | 51653.81 | 0.49 | 0.74 | 0.38 | 3.02 | 1 | 10 | 334.1421 | 457.188 | 413.5546 | 334142.1365 | 457188.0124 | 3.8224e-06 | 6 | 413554.6302
6 | 70 | CONCLUIDO | 1.8583 | 53.81 | 49.97 | 53.53 | 0.83 | 56 | 150.07 | 47.83 | 7 | 54 | 25.24 | 18742.03 | 528.5 | 1206.63 | 254.76 | 133.29 | 43810.76 | 0.52 | 0.75 | 0.36 | 2.56 | 1 | 10 | 324.2813 | 443.696 | 401.3502 | 324281.2864 | 443695.9623 | 3.8762e-06 | 6 | 401350.2424
7 | 70 | CONCLUIDO | 1.882 | 53.13 | 49.52 | 61.9 | 0.94 | 48 | 151.46 | 47.83 | 8 | 46 | 25.63 | 18913.66 | 518.37 | 1206.62 | 239.37 | 133.29 | 36154.99 | 0.56 | 0.76 | 0.35 | 2.11 | 1 | 10 | 315.9418 | 432.2856 | 391.0288 | 315941.8416 | 432285.5661 | 3.9256e-06 | 6 | 391028.8384
8 | 70 | CONCLUIDO | 1.8934 | 52.82 | 49.37 | 70.53 | 1.04 | 42 | 152.85 | 47.83 | 9 | 40 | 26.03 | 19085.83 | 510.73 | 1206.6 | 234.9 | 133.29 | 33952.27 | 0.57 | 0.76 | 0.34 | 1.96 | 1 | 10 | 310.7647 | 425.2019 | 384.6213 | 310764.6789 | 425201.9436 | 3.9494e-06 | 6 | 384621.2669
9 | 70 | CONCLUIDO | 1.9096 | 52.37 | 49.07 | 79.57 | 1.15 | 37 | 154.25 | 47.83 | 10 | 35 | 26.43 | 19258.55 | 500.35 | 1206.6 | 224.33 | 133.29 | 28691.58 | 0.59 | 0.76 | 0.33 | 1.66 | 1 | 10 | 303.6894 | 415.5212 | 375.8644 | 303689.353 | 415521.1706 | 3.9832e-06 | 6 | 375864.4133
10 | 70 | CONCLUIDO | 1.9216 | 52.04 | 48.86 | 88.83 | 1.25 | 33 | 155.66 | 47.83 | 11 | 31 | 26.83 | 19431.82 | 491.47 | 1206.63 | 217.12 | 133.29 | 25109.13 | 0.61 | 0.77 | 0.33 | 1.45 | 1 | 10 | 297.9915 | 407.7251 | 368.8123 | 297991.4516 | 407725.0506 | 4.0082e-06 | 6 | 368812.344
11 | 70 | CONCLUIDO | 1.9341 | 51.7 | 48.61 | 97.22 | 1.35 | 30 | 157.07 | 47.83 | 12 | 28 | 27.24 | 19605.66 | 482.22 | 1206.62 | 208.17 | 133.29 | 20646.45 | 0.64 | 0.77 | 0.33 | 1.2 | 1 | 10 | 292.1164 | 399.6865 | 361.541 | 292116.3783 | 399686.5161 | 4.0343e-06 | 6 | 361540.996
12 | 70 | CONCLUIDO | 1.9331 | 51.73 | 48.69 | 104.34 | 1.45 | 28 | 158.48 | 47.83 | 13 | 26 | 27.65 | 19780.06 | 475.93 | 1206.64 | 211.74 | 133.29 | 22443.25 | 0.63 | 0.77 | 0.32 | 1.28 | 1 | 10 | 289.4458 | 396.0325 | 358.2358 | 289445.8199 | 396032.5402 | 4.0322e-06 | 6 | 358235.7504
13 | 70 | CONCLUIDO | 1.9438 | 51.45 | 48.5 | 116.39 | 1.55 | 25 | 159.9 | 47.83 | 14 | 23 | 28.07 | 19955.16 | 466.31 | 1206.66 | 204.81 | 133.29 | 18991.19 | 0.65 | 0.77 | 0.32 | 1.09 | 1 | 10 | 283.7379 | 388.2227 | 351.1713 | 283737.9137 | 388222.7311 | 4.0545e-06 | 6 | 351171.2985
14 | 70 | CONCLUIDO | 1.9496 | 51.29 | 48.4 | 126.26 | 1.65 | 23 | 161.32 | 47.83 | 15 | 21 | 28.5 | 20130.71 | 459.64 | 1206.59 | 201.64 | 133.29 | 17417.53 | 0.66 | 0.77 | 0.31 | 0.99 | 1 | 10 | 280.0215 | 383.1378 | 346.5716 | 280021.5054 | 383137.7774 | 4.0666e-06 | 6 | 346571.6456
15 | 70 | CONCLUIDO | 1.9512 | 51.25 | 48.39 | 131.97 | 1.74 | 22 | 162.75 | 47.83 | 16 | 20 | 28.92 | 20306.85 | 449.57 | 1206.6 | 201.39 | 133.29 | 17296.06 | 0.66 | 0.77 | 0.31 | 0.98 | 1 | 10 | 275.3359 | 376.7267 | 340.7725 | 275335.9169 | 376726.7485 | 4.07e-06 | 6 | 340772.4764
16 | 70 | CONCLUIDO | 1.9562 | 51.12 | 48.31 | 144.94 | 1.83 | 20 | 164.19 | 47.83 | 17 | 15 | 29.36 | 20483.57 | 443.98 | 1206.63 | 198.65 | 133.29 | 15937.19 | 0.67 | 0.77 | 0.31 | 0.91 | 1 | 10 | 272.2386 | 372.4888 | 336.939 | 272238.5527 | 372488.7981 | 4.0804e-06 | 6 | 336938.99
17 | 70 | CONCLUIDO | 1.9608 | 51 | 48.22 | 152.28 | 1.93 | 19 | 165.62 | 47.83 | 18 | 9 | 29.8 | 20660.89 | 437.04 | 1206.59 | 195.15 | 133.29 | 14190.07 | 0.68 | 0.78 | 0.32 | 0.81 | 1 | 10 | 268.5971 | 367.5064 | 332.4321 | 268597.1279 | 367506.4401 | 4.09e-06 | 6 | 332432.1413
18 | 70 | CONCLUIDO | 1.9601 | 51.02 | 48.24 | 152.34 | 2.02 | 19 | 167.07 | 47.83 | 19 | 3 | 30.24 | 20838.81 | 440.12 | 1206.67 | 195.75 | 133.29 | 14492.43 | 0.68 | 0.78 | 0.32 | 0.83 | 1 | 10 | 270.0522 | 369.4973 | 334.233 | 270052.1904 | 369497.3208 | 4.0885e-06 | 6 | 334233.0151
19 | 70 | CONCLUIDO | 1.9589 | 51.05 | 48.27 | 152.44 | 2.1 | 19 | 168.51 | 47.83 | 20 | 0 | 30.69 | 21017.33 | 443.32 | 1206.59 | 196.72 | 133.29 | 14978.81 | 0.68 | 0.78 | 0.32 | 0.86 | 1 | 10 | 271.6224 | 371.6458 | 336.1764 | 271622.4379 | 371645.8027 | 4.086e-06 | 6 | 336176.4489

## RESULTADOS_16
Unnamed: 0 | Volume de calda [L] | STATUS | Capacidade operacional [ha/h] | Tempo de missao [h] | Tempo util [h] | Tempo por voo [min] | Autonomia Projetada [h] | N° Voos | MTOW [kg] | Massa Estrutura [kg] | Combustível [kg] | Abastecimentos | Massa gerador | Potência gerador [W] | Combustível consumido [L] | Calda cons [L] | Distância percorrida [km] | Distância Pulverizando [km] | RTL ACUMULADO[m] | EOC [km/km] | EOC [h/h] | Tempo de manobra [h] | Tempo rtl_rtw [h] | V pulv [m/s] | V desloc [m/s] | Preço Total por ha Simples [R$/ha] | Preço Total por ha Presumido [R$/ha] | Preço Total por ha Real [R$/ha] | Preço Total Simples [R$] | Preço Total Presumido [R$] | Prod CAPEX [ha/h/R$] | Dias Trabalhados | Preço Total Real [R$]
0 | 90 | CONCLUIDO | 0.79 | 126.59 | 92.45 | 6.22 | 0.1 | 892 | 176.73 | 52.44 | 1 | 890 | 33.29 | 22031.19 | 1209.58 | 1207.25 | 1701.2 | 133.29 | 762854.59 | 0.08 | 0.4 | 1.71 | 45.02 | 1 | 10 | 1573.4955 | 2152.926 | 1947.4538 | 1573495.5333 | 2152926.0064 | 1.6263e-06 | 14 | 1947453.77
1 | 90 | CONCLUIDO | 1.3614 | 73.45 | 60.83 | 12.72 | 0.2 | 287 | 178.21 | 52.44 | 2 | 285 | 33.77 | 22213.89 | 789.18 | 1206.75 | 623.21 | 133.29 | 226880.74 | 0.21 | 0.62 | 0.73 | 13.41 | 1 | 10 | 619.9845 | 848.2901 | 767.3305 | 619984.4557 | 848290.0841 | 2.8027e-06 | 8 | 767330.469
2 | 90 | CONCLUIDO | 1.5645 | 63.92 | 55.35 | 19.2 | 0.3 | 173 | 179.7 | 52.44 | 3 | 171 | 34.26 | 22397.24 | 713.07 | 1206.7 | 436.68 | 133.29 | 134188.84 | 0.31 | 0.68 | 0.56 | 7.94 | 1 | 10 | 494.0731 | 676.0126 | 611.4949 | 494073.1032 | 676012.6167 | 3.2208e-06 | 7 | 611494.9214
3 | 90 | CONCLUIDO | 1.6743 | 59.73 | 52.93 | 25.82 | 0.39 | 123 | 181.19 | 52.44 | 4 | 121 | 34.75 | 22581.25 | 677.21 | 1206.64 | 355.2 | 133.29 | 93695.1 | 0.38 | 0.71 | 0.47 | 5.52 | 1 | 10 | 445.5442 | 609.6133 | 551.4327 | 445544.2454 | 609613.2926 | 3.4468e-06 | 7 | 551432.6555
4 | 90 | CONCLUIDO | 1.7456 | 57.29 | 51.49 | 32.52 | 0.49 | 95 | 182.69 | 52.44 | 5 | 93 | 35.25 | 22766.06 | 654.44 | 1206.74 | 305.56 | 133.29 | 69015.19 | 0.44 | 0.73 | 0.43 | 4.08 | 1 | 10 | 409.1293 | 559.7888 | 506.3633 | 409129.3032 | 559788.7622 | 3.5936e-06 | 6 | 506363.3084
5 | 90 | CONCLUIDO | 1.7719 | 56.44 | 51.21 | 38.89 | 0.58 | 79 | 184.19 | 52.44 | 6 | 77 | 35.75 | 22951.43 | 646.63 | 1206.68 | 297.17 | 133.29 | 64903.96 | 0.45 | 0.73 | 0.4 | 3.8 | 1 | 10 | 399.8363 | 547.0737 | 494.8617 | 399836.2971 | 547073.6613 | 3.6477e-06 | 6 | 494861.7188
6 | 90 | CONCLUIDO | 1.8114 | 55.21 | 50.44 | 45.85 | 0.67 | 66 | 185.7 | 52.44 | 7 | 64 | 36.26 | 23137.49 | 632.74 | 1206.63 | 270.87 | 133.29 | 51816.94 | 0.49 | 0.74 | 0.38 | 3.03 | 1 | 10 | 385.1503 | 526.9796 | 476.6854 | 385150.2875 | 526979.6149 | 3.7291e-06 | 6 | 476685.4201
7 | 90 | CONCLUIDO | 1.8363 | 54.46 | 50.01 | 52.64 | 0.76 | 57 | 187.22 | 52.44 | 8 | 55 | 36.78 | 23324.24 | 622.49 | 1206.63 | 256.31 | 133.29 | 44583.37 | 0.52 | 0.75 | 0.36 | 2.6 | 1 | 10 | 375.5397 | 513.8299 | 464.7907 | 375539.6584 | 513829.9282 | 3.7803e-06 | 6 | 464790.721
8 | 90 | CONCLUIDO | 1.8578 | 53.83 | 49.63 | 59.55 | 0.85 | 50 | 188.74 | 52.44 | 9 | 48 | 37.3 | 23511.69 | 613.51 | 1206.62 | 243.12 | 133.29 | 38021.86 | 0.55 | 0.75 | 0.35 | 2.22 | 1 | 10 | 367.383 | 502.6697 | 454.6956 | 367383.0395 | 502669.6825 | 3.8246e-06 | 6 | 454695.5935
9 | 90 | CONCLUIDO | 1.8808 | 53.17 | 49.15 | 65.53 | 0.93 | 45 | 190.26 | 52.44 | 10 | 43 | 37.82 | 23699.85 | 602.63 | 1206.62 | 226.44 | 133.29 | 29707.06 | 0.59 | 0.76 | 0.35 | 1.74 | 1 | 10 | 358.2343 | 490.1519 | 443.3725 | 358234.2505 | 490151.9058 | 3.8719e-06 | 6 | 443372.4958
10 | 90 | CONCLUIDO | 1.8794 | 53.21 | 49.33 | 72.19 | 1.02 | 41 | 191.79 | 52.44 | 11 | 39 | 38.35 | 23888.73 | 600.4 | 1206.61 | 233.42 | 133.29 | 33219.16 | 0.57 | 0.76 | 0.34 | 1.92 | 1 | 10 | 357.5269 | 489.1841 | 442.497 | 357526.8911 | 489184.0654 | 3.8691e-06 | 6 | 442497.0248
11 | 90 | CONCLUIDO | 1.8934 | 52.81 | 49.08 | 79.59 | 1.1 | 37 | 193.33 | 52.44 | 12 | 35 | 38.89 | 24078.33 | 594.06 | 1206.62 | 224.63 | 133.29 | 28839.93 | 0.59 | 0.76 | 0.33 | 1.67 | 1 | 10 | 352.2208 | 481.924 | 435.9298 | 352220.7619 | 481923.9853 | 3.8979e-06 | 6 | 435929.8365
12 | 90 | CONCLUIDO | 1.9027 | 52.56 | 48.93 | 86.34 | 1.18 | 34 | 194.88 | 52.44 | 13 | 32 | 39.43 | 24268.67 | 588.28 | 1206.61 | 219.45 | 133.29 | 26266.77 | 0.61 | 0.76 | 0.33 | 1.52 | 1 | 10 | 348.03 | 476.1901 | 430.7431 | 348030.0416 | 476190.0569 | 3.917e-06 | 6 | 430743.1462
13 | 90 | CONCLUIDO | 1.9132 | 52.27 | 48.75 | 94.35 | 1.27 | 31 | 196.42 | 52.44 | 14 | 29 | 39.98 | 24459.75 | 582.04 | 1206.61 | 213.17 | 133.29 | 23140.32 | 0.63 | 0.77 | 0.33 | 1.34 | 1 | 10 | 343.4719 | 469.9534 | 425.1017 | 343471.9273 | 469953.4438 | 3.9386e-06 | 6 | 425101.7468
14 | 90 | CONCLUIDO | 1.9147 | 52.23 | 48.78 | 100.92 | 1.35 | 29 | 197.98 | 52.44 | 15 | 27 | 40.54 | 24651.58 | 576.63 | 1206.59 | 214.7 | 133.29 | 23916.52 | 0.62 | 0.77 | 0.32 | 1.37 | 1 | 10 | 340.7998 | 466.2973 | 421.7946 | 340799.8055 | 466297.3289 | 3.9417e-06 | 6 | 421794.5663
15 | 90 | CONCLUIDO | 1.9225 | 52.02 | 48.64 | 108.08 | 1.42 | 27 | 199.54 | 52.44 | 16 | 25 | 41.1 | 24844.17 | 571.39 | 1206.62 | 209.61 | 133.29 | 21381.24 | 0.64 | 0.77 | 0.32 | 1.23 | 1 | 10 | 337.1823 | 461.3477 | 417.3174 | 337182.3309 | 461347.7405 | 3.9578e-06 | 6 | 417317.3597
16 | 90 | CONCLUIDO | 1.9295 | 51.83 | 48.52 | 116.44 | 1.5 | 25 | 201.11 | 52.44 | 17 | 23 | 41.67 | 25037.53 | 564.8 | 1206.59 | 205.62 | 133.29 | 19397.49 | 0.65 | 0.77 | 0.32 | 1.11 | 1 | 10 | 333.112 | 455.7786 | 412.2797 | 333112.042 | 455778.5917 | 3.9722e-06 | 6 | 412279.7226
17 | 90 | CONCLUIDO | 1.9338 | 51.71 | 48.44 | 121.09 | 1.58 | 24 | 202.68 | 52.44 | 18 | 22 | 42.24 | 25231.66 | 558.17 | 1206.59 | 202.84 | 133.29 | 18014.25 | 0.66 | 0.77 | 0.31 | 1.03 | 1 | 10 | 329.4605 | 450.7824 | 407.7603 | 329460.4972 | 450782.387 | 3.981e-06 | 6 | 407760.3487
18 | 90 | CONCLUIDO | 1.9408 | 51.53 | 48.32 | 131.79 | 1.65 | 22 | 204.26 | 52.44 | 19 | 20 | 42.82 | 25426.72 | 554.33 | 1206.61 | 199.35 | 133.29 | 16278.85 | 0.67 | 0.77 | 0.3 | 0.91 | 1 | 10 | 326.6755 | 446.9718 | 404.3135 | 326675.5076 | 446971.8414 | 3.9955e-06 | 6 | 404313.4762
19 | 90 | CONCLUIDO | 1.941 | 51.52 | 48.35 | 138.15 | 1.73 | 21 | 205.85 | 52.44 | 20 | 19 | 43.41 | 25622.45 | 548.96 | 1206.61 | 200.22 | 133.29 | 16717.88 | 0.67 | 0.77 | 0.31 | 0.94 | 1 | 10 | 324.2541 | 443.6588 | 401.3167 | 324254.1485 | 443658.831 | 3.9959e-06 | 6 | 401316.6549
20 | 90 | CONCLUIDO | 1.9449 | 51.42 | 48.29 | 144.86 | 1.8 | 20 | 207.45 | 52.44 | 21 | 18 | 44 | 25818.99 | 543.9 | 1206.61 | 197.65 | 133.29 | 15438.88 | 0.67 | 0.77 | 0.31 | 0.88 | 1 | 10 | 321.4123 | 439.7705 | 397.7994 | 321412.3191 | 439770.5147 | 4.0039e-06 | 6 | 397799.434
21 | 90 | CONCLUIDO | 1.9479 | 51.34 | 48.24 | 152.34 | 1.87 | 19 | 209.05 | 52.44 | 22 | 17 | 44.6 | 26016.35 | 539.04 | 1206.59 | 196.28 | 133.29 | 14758.99 | 0.68 | 0.78 | 0.31 | 0.83 | 1 | 10 | 318.7995 | 436.1955 | 394.5656 | 318799.4594 | 436195.4847 | 4.0101e-06 | 6 | 394565.5999
22 | 90 | CONCLUIDO | 1.9501 | 51.28 | 48.22 | 160.73 | 1.94 | 18 | 210.65 | 52.44 | 23 | 16 | 45.21 | 26214.54 | 532.1 | 1206.61 | 195.64 | 133.29 | 14440.61 | 0.68 | 0.78 | 0.3 | 0.81 | 1 | 10 | 315.3898 | 431.5303 | 390.3457 | 315389.8467 | 431530.3023 | 4.0146e-06 | 6 | 390345.6559
23 | 90 | CONCLUIDO | 1.9538 | 51.18 | 48.16 | 169.97 | 2.01 | 17 | 212.27 | 52.44 | 24 | 15 | 45.82 | 26413.56 | 526.19 | 1206.67 | 193.44 | 133.29 | 13349.51 | 0.69 | 0.78 | 0.3 | 0.75 | 1 | 10 | 312.2268 | 427.2024 | 386.4308 | 312226.7639 | 427202.4328 | 4.0222e-06 | 6 | 386430.8322
24 | 90 | CONCLUIDO | 1.9581 | 51.07 | 48.08 | 180.3 | 2.08 | 16 | 213.89 | 52.44 | 25 | 13 | 46.44 | 26613.43 | 520.25 | 1206.62 | 190.65 | 133.29 | 11954.8 | 0.7 | 0.78 | 0.3 | 0.67 | 1 | 10 | 308.9732 | 422.7508 | 382.4041 | 308973.223 | 422750.7946 | 4.0311e-06 | 6 | 382404.0521
25 | 90 | CONCLUIDO | 1.9628 | 50.95 | 47.96 | 179.85 | 2.14 | 16 | 215.51 | 52.44 | 26 | 11 | 47.07 | 26814.17 | 512.16 | 1206.59 | 186.39 | 133.29 | 9826.93 | 0.72 | 0.78 | 0.3 | 0.55 | 1 | 10 | 304.7077 | 416.9145 | 377.1248 | 304707.7164 | 416914.5404 | 4.0407e-06 | 6 | 377124.8018
26 | 90 | CONCLUIDO | 1.9604 | 51.01 | 48.06 | 192.22 | 2.21 | 15 | 217.15 | 52.44 | 27 | 7 | 47.71 | 27015.77 | 512.47 | 1206.59 | 189.85 | 133.29 | 11562.29 | 0.7 | 0.78 | 0.3 | 0.65 | 1 | 10 | 305.2064 | 417.5968 | 377.742 | 305206.3823 | 417596.837 | 4.0358e-06 | 6 | 377741.9809
27 | 90 | CONCLUIDO | 1.9588 | 51.05 | 48.1 | 192.39 | 2.27 | 15 | 218.79 | 52.44 | 28 | 2 | 48.35 | 27218.26 | 514.71 | 1206.61 | 190.98 | 133.29 | 12125.35 | 0.7 | 0.78 | 0.31 | 0.69 | 1 | 10 | 306.4294 | 419.2702 | 379.2557 | 306429.4143 | 419270.2434 | 4.0325e-06 | 6 | 379255.6798
28 | 90 | CONCLUIDO | 1.9586 | 51.06 | 48.1 | 192.42 | 2.34 | 15 | 220.44 | 52.44 | 29 | 0 | 49 | 27421.64 | 518.7 | 1206.64 | 191.08 | 133.29 | 12174.97 | 0.7 | 0.78 | 0.32 | 0.69 | 1 | 10 | 308.2291 | 421.7327 | 381.4831 | 308229.1348 | 421732.7004 | 4.0321e-06 | 6 | 381483.1234

## RESULTADOS_0
Unnamed: 0 | Volume de calda [L] | STATUS | Capacidade operacional [ha/h] | Tempo de missao [h] | Tempo util [h] | Tempo por voo [min] | Autonomia Projetada [h] | N° Voos | MTOW [kg] | Massa Estrutura [kg] | Combustível [kg] | Abastecimentos | Massa gerador | Potência gerador [W] | Combustível consumido [L] | Calda cons [L] | Distância percorrida [km] | Distância Pulverizando [km] | RTL ACUMULADO[m] | EOC [km/km] | EOC [h/h] | Tempo de manobra [h] | Tempo rtl_rtw [h] | V pulv [m/s] | V desloc [m/s] | Preço Total por ha Simples [R$/ha] | Preço Total por ha Presumido [R$/ha] | Preço Total por ha Real [R$/ha] | Preço Total Simples [R$] | Preço Total Presumido [R$] | Prod CAPEX [ha/h/R$] | Dias Trabalhados | Preço Total Real [R$]
0 | 10 | CONCLUIDO | 1.7798 | 56.19 | 53.16 | 25.72 | 0.64 | 124 | 26.11 | 12.1 | 1 | 21 | 3.01 | 3454.41 | 152.43 | 1206.81 | 358.14 | 133.29 | 95164.15 | 0.37 | 0.7 | 0.61 | 5.75 | 1 | 10 | 135.2879 | 185.1069 | 167.4405 | 135287.8997 | 185106.8729 | 3.9808e-06 | 6 | 167440.5328
1 | 10 | CONCLUIDO | 1.7827 | 56.09 | 53.09 | 26.11 | 1.23 | 122 | 27.2 | 12.1 | 2 | 0 | 3.1 | 3588.35 | 157.14 | 1206.86 | 355.23 | 133.29 | 93718.86 | 0.38 | 0.7 | 0.62 | 5.68 | 1 | 10 | 137.43 | 188.0378 | 170.0917 | 137430.0028 | 188037.7928 | 3.9873e-06 | 6 | 170091.7298

## RESULTADOS_7
Unnamed: 0 | Volume de calda [L] | STATUS | Capacidade operacional [ha/h] | Tempo de missao [h] | Tempo util [h] | Tempo por voo [min] | Autonomia Projetada [h] | N° Voos | MTOW [kg] | Massa Estrutura [kg] | Combustível [kg] | Abastecimentos | Massa gerador | Potência gerador [W] | Combustível consumido [L] | Calda cons [L] | Distância percorrida [km] | Distância Pulverizando [km] | RTL ACUMULADO[m] | EOC [km/km] | EOC [h/h] | Tempo de manobra [h] | Tempo rtl_rtw [h] | V pulv [m/s] | V desloc [m/s] | Preço Total por ha Simples [R$/ha] | Preço Total por ha Presumido [R$/ha] | Preço Total por ha Real [R$/ha] | Preço Total Simples [R$] | Preço Total Presumido [R$] | Prod CAPEX [ha/h/R$] | Dias Trabalhados | Preço Total Real [R$]
0 | 45 | CONCLUIDO | 1.2531 | 79.8 | 68.69 | 9.28 | 0.18 | 444 | 98.71 | 39.72 | 1 | 442 | 12.99 | 12407.75 | 607.83 | 1206.84 | 890.45 | 133.29 | 359718.83 | 0.15 | 0.54 | 0.99 | 21.27 | 1 | 10 | 540.0606 | 738.9348 | 668.4119 | 540060.639 | 738934.7921 | 2.6678e-06 | 9 | 668411.8926
1 | 45 | CONCLUIDO | 1.6407 | 60.95 | 55.38 | 19.1 | 0.35 | 174 | 99.95 | 39.72 | 2 | 172 | 13.24 | 12561.45 | 479.49 | 1206.7 | 438.19 | 133.29 | 134938.98 | 0.3 | 0.68 | 0.55 | 7.97 | 1 | 10 | 339.4688 | 464.4762 | 420.1472 | 339468.8102 | 464476.2025 | 3.493e-06 | 7 | 420147.2456
2 | 45 | CONCLUIDO | 1.7745 | 56.35 | 52.17 | 29.25 | 0.52 | 107 | 101.2 | 39.72 | 3 | 105 | 13.49 | 12715.54 | 441.76 | 1206.68 | 328.82 | 133.29 | 80585.49 | 0.41 | 0.72 | 0.45 | 4.76 | 1 | 10 | 290.1959 | 397.0588 | 359.1641 | 290195.8995 | 397058.8323 | 3.7778e-06 | 6 | 359164.0946
3 | 45 | CONCLUIDO | 1.8293 | 54.66 | 51.09 | 39.81 | 0.69 | 77 | 102.45 | 39.72 | 4 | 75 | 13.74 | 12870.03 | 423.02 | 1206.67 | 293.23 | 133.29 | 62943.53 | 0.45 | 0.73 | 0.4 | 3.68 | 1 | 10 | 273.6439 | 374.4117 | 338.6784 | 273643.9375 | 374411.7076 | 3.8945e-06 | 6 | 338678.3797
4 | 45 | CONCLUIDO | 1.8769 | 53.28 | 50.08 | 50.93 | 0.85 | 59 | 103.71 | 39.72 | 5 | 57 | 14 | 13024.91 | 403.41 | 1206.61 | 258.56 | 133.29 | 45696.22 | 0.52 | 0.75 | 0.37 | 2.67 | 1 | 10 | 258.4756 | 353.6577 | 319.9051 | 258475.5968 | 353657.7147 | 3.9958e-06 | 6 | 319905.1188
5 | 45 | CONCLUIDO | 1.9053 | 52.49 | 49.51 | 61.89 | 1.01 | 48 | 104.97 | 39.72 | 6 | 46 | 14.25 | 13180.19 | 389.49 | 1206.61 | 239.09 | 133.29 | 36019.51 | 0.56 | 0.76 | 0.35 | 2.1 | 1 | 10 | 248.7853 | 340.3991 | 307.9118 | 248785.3247 | 340399.0569 | 4.0563e-06 | 6 | 307911.8487
6 | 45 | CONCLUIDO | 1.9197 | 52.09 | 49.28 | 73.92 | 1.16 | 40 | 106.23 | 39.72 | 7 | 38 | 14.52 | 13335.87 | 375.98 | 1206.59 | 231.7 | 133.29 | 32363.11 | 0.58 | 0.76 | 0.34 | 1.87 | 1 | 10 | 241.0789 | 329.8548 | 298.3739 | 241078.879 | 329854.7579 | 4.087e-06 | 6 | 298373.8828
7 | 45 | CONCLUIDO | 1.9375 | 51.61 | 48.93 | 86.34 | 1.31 | 34 | 107.5 | 39.72 | 8 | 32 | 14.78 | 13491.96 | 360.6 | 1206.6 | 219.35 | 133.29 | 26215.76 | 0.61 | 0.76 | 0.33 | 1.52 | 1 | 10 | 232.2781 | 317.8131 | 287.4815 | 232278.0771 | 317813.1125 | 4.1249e-06 | 6 | 287481.4751
8 | 45 | CONCLUIDO | 1.9471 | 51.36 | 48.77 | 100.91 | 1.46 | 29 | 108.77 | 39.72 | 9 | 17 | 15.05 | 13648.58 | 346.22 | 1206.6 | 214.74 | 133.29 | 23937.39 | 0.62 | 0.77 | 0.32 | 1.37 | 1 | 10 | 224.8886 | 307.7025 | 278.3358 | 224888.6096 | 307702.517 | 4.1453e-06 | 6 | 278335.8206
9 | 45 | CONCLUIDO | 1.9502 | 51.28 | 48.71 | 104.38 | 1.6 | 28 | 110.04 | 39.72 | 10 | 1 | 15.32 | 13805.5 | 347.95 | 1206.65 | 211.04 | 133.29 | 22090.45 | 0.63 | 0.77 | 0.36 | 1.3 | 1 | 10 | 225.3603 | 308.3479 | 278.9196 | 225360.2794 | 308347.8764 | 4.1519e-06 | 6 | 278919.5879
10 | 45 | CONCLUIDO | 1.9501 | 51.28 | 48.72 | 104.39 | 1.74 | 28 | 111.32 | 39.72 | 11 | 0 | 15.6 | 13962.83 | 351.76 | 1206.64 | 211.15 | 133.29 | 22147.34 | 0.63 | 0.77 | 0.36 | 1.31 | 1 | 10 | 227.0744 | 310.6932 | 281.041 | 227074.3583 | 310693.1548 | 4.1517e-06 | 6 | 281041.0362

## RESULTADOS_10
Unnamed: 0 | Volume de calda [L] | STATUS | Capacidade operacional [ha/h] | Tempo de missao [h] | Tempo util [h] | Tempo por voo [min] | Autonomia Projetada [h] | N° Voos | MTOW [kg] | Massa Estrutura [kg] | Combustível [kg] | Abastecimentos | Massa gerador | Potência gerador [W] | Combustível consumido [L] | Calda cons [L] | Distância percorrida [km] | Distância Pulverizando [km] | RTL ACUMULADO[m] | EOC [km/km] | EOC [h/h] | Tempo de manobra [h] | Tempo rtl_rtw [h] | V pulv [m/s] | V desloc [m/s] | Preço Total por ha Simples [R$/ha] | Preço Total por ha Presumido [R$/ha] | Preço Total por ha Real [R$/ha] | Preço Total Simples [R$] | Preço Total Presumido [R$] | Prod CAPEX [ha/h/R$] | Dias Trabalhados | Preço Total Real [R$]
0 | 60 | CONCLUIDO | 1.0859 | 92.09 | 75.32 | 7.89 | 0.14 | 573 | 124.63 | 45 | 1 | 571 | 18.64 | 15605.44 | 782 | 1207.06 | 1116.09 | 133.29 | 471893.26 | 0.12 | 0.5 | 1.19 | 27.89 | 1 | 10 | 771.9689 | 1056.2419 | 955.4357 | 771968.9315 | 1056241.9489 | 2.2821e-06 | 10 | 955435.6998
1 | 60 | CONCLUIDO | 1.5421 | 64.85 | 57.27 | 16.13 | 0.28 | 213 | 125.95 | 45 | 2 | 211 | 18.95 | 15767.7 | 586.13 | 1206.72 | 502.45 | 133.29 | 166872.39 | 0.27 | 0.65 | 0.61 | 9.86 | 1 | 10 | 422.9157 | 578.652 | 523.4262 | 422915.7346 | 578651.9658 | 3.2409e-06 | 7 | 523426.2343
2 | 60 | CONCLUIDO | 1.6982 | 58.89 | 53.41 | 24.46 | 0.42 | 131 | 127.27 | 45 | 3 | 129 | 19.27 | 15930.42 | 538.91 | 1206.65 | 371.04 | 133.29 | 101575.93 | 0.36 | 0.7 | 0.49 | 5.99 | 1 | 10 | 363.3413 | 497.1396 | 449.6933 | 363341.3029 | 497139.6001 | 3.5689e-06 | 7 | 449693.2944
3 | 60 | CONCLUIDO | 1.7913 | 55.82 | 51.32 | 33.11 | 0.55 | 93 | 128.59 | 45 | 4 | 91 | 19.59 | 16093.6 | 510.48 | 1206.64 | 299.58 | 133.29 | 66038.32 | 0.44 | 0.73 | 0.42 | 3.9 | 1 | 10 | 324.4078 | 443.869 | 401.5068 | 324407.7805 | 443869.0371 | 3.7646e-06 | 6 | 401506.7992
4 | 60 | CONCLUIDO | 1.8244 | 54.81 | 50.81 | 41.77 | 0.68 | 73 | 129.92 | 45 | 5 | 71 | 19.92 | 16257.24 | 498.23 | 1206.71 | 283.34 | 133.29 | 58017.45 | 0.47 | 0.74 | 0.4 | 3.4 | 1 | 10 | 313.3647 | 428.7594 | 387.8392 | 313364.7236 | 428759.4395 | 3.8341e-06 | 6 | 387839.2404
5 | 60 | CONCLUIDO | 1.8613 | 53.72 | 50.09 | 50.93 | 0.81 | 59 | 131.25 | 45 | 6 | 57 | 20.25 | 16421.36 | 483.44 | 1206.6 | 258.76 | 133.29 | 45796.53 | 0.52 | 0.75 | 0.37 | 2.68 | 1 | 10 | 300.9158 | 411.7263 | 372.4317 | 300915.8275 | 411726.3106 | 3.9117e-06 | 6 | 372431.7294
6 | 60 | CONCLUIDO | 1.8854 | 53.04 | 49.63 | 59.55 | 0.93 | 50 | 132.58 | 45 | 7 | 48 | 20.59 | 16585.95 | 471.79 | 1206.62 | 243.1 | 133.29 | 38014.44 | 0.55 | 0.75 | 0.36 | 2.22 | 1 | 10 | 292.1338 | 399.7104 | 361.5626 | 292133.8184 | 399710.3784 | 3.9623e-06 | 6 | 361562.5809
7 | 60 | CONCLUIDO | 1.8894 | 52.93 | 49.7 | 69.34 | 1.06 | 43 | 133.92 | 45 | 8 | 41 | 20.93 | 16751.02 | 465.61 | 1206.77 | 247.1 | 133.29 | 40047.64 | 0.54 | 0.75 | 0.32 | 2.28 | 1 | 10 | 288.8083 | 395.1603 | 357.4467 | 288808.3129 | 395160.275 | 3.9707e-06 | 6 | 357446.733
8 | 60 | CONCLUIDO | 1.9172 | 52.16 | 49.08 | 79.59 | 1.18 | 37 | 135.27 | 45 | 9 | 35 | 21.27 | 16916.71 | 450.7 | 1206.64 | 224.6 | 133.29 | 28827.6 | 0.59 | 0.76 | 0.34 | 1.67 | 1 | 10 | 278.3128 | 380.7999 | 344.4569 | 278312.8459 | 380799.9141 | 4.0292e-06 | 6 | 344456.9048
9 | 60 | CONCLUIDO | 1.9294 | 51.83 | 48.85 | 88.82 | 1.29 | 33 | 136.61 | 45 | 10 | 31 | 21.61 | 17082.76 | 440.89 | 1206.6 | 216.89 | 133.29 | 24991.27 | 0.61 | 0.77 | 0.33 | 1.44 | 1 | 10 | 272.3471 | 372.6373 | 337.0734 | 272347.122 | 372637.3474 | 4.0548e-06 | 6 | 337073.362
10 | 60 | CONCLUIDO | 1.9398 | 51.55 | 48.68 | 100.71 | 1.41 | 29 | 137.96 | 45 | 11 | 27 | 21.96 | 17249.3 | 428.15 | 1206.64 | 211.64 | 133.29 | 22387.47 | 0.63 | 0.77 | 0.3 | 1.27 | 1 | 10 | 265.3677 | 363.0877 | 328.4351 | 265367.6532 | 363087.7303 | 4.0767e-06 | 6 | 328435.1469
11 | 60 | CONCLUIDO | 1.9466 | 51.37 | 48.57 | 112.09 | 1.52 | 26 | 139.32 | 45 | 12 | 24 | 22.32 | 17416.34 | 418.7 | 1206.61 | 207.62 | 133.29 | 20390.46 | 0.64 | 0.77 | 0.32 | 1.17 | 1 | 10 | 260.344 | 356.2142 | 322.2176 | 260344.0167 | 356214.1692 | 4.091e-06 | 6 | 322217.5888
12 | 60 | CONCLUIDO | 1.953 | 51.2 | 48.46 | 121.14 | 1.63 | 24 | 140.67 | 45 | 13 | 21 | 22.68 | 17583.88 | 408.75 | 1206.6 | 203.61 | 133.29 | 18396.08 | 0.65 | 0.77 | 0.31 | 1.05 | 1 | 10 | 255.1742 | 349.1406 | 315.8191 | 255174.2172 | 349140.6214 | 4.1044e-06 | 6 | 315819.1305
13 | 60 | CONCLUIDO | 1.959 | 51.05 | 48.35 | 131.87 | 1.74 | 22 | 142.04 | 45 | 14 | 11 | 23.04 | 17751.93 | 402.54 | 1206.61 | 199.94 | 133.29 | 16573.3 | 0.67 | 0.77 | 0.31 | 0.94 | 1 | 10 | 251.7411 | 344.4432 | 311.5701 | 251741.0659 | 344443.2324 | 4.117e-06 | 6 | 311570.0537
14 | 60 | CONCLUIDO | 1.955 | 51.15 | 48.46 | 132.15 | 1.85 | 22 | 143.4 | 45 | 15 | 2 | 23.41 | 17920.49 | 402.62 | 1206.6 | 202.8 | 133.29 | 18000.69 | 0.66 | 0.77 | 0.34 | 1.05 | 1 | 10 | 252.2356 | 345.1198 | 312.1821 | 252235.5599 | 345119.8209 | 4.1086e-06 | 6 | 312182.0695
15 | 60 | CONCLUIDO | 1.9551 | 51.15 | 48.45 | 132.15 | 1.96 | 22 | 144.77 | 45 | 16 | 0 | 23.78 | 18089.56 | 405.69 | 1206.6 | 202.57 | 133.29 | 17887.64 | 0.66 | 0.77 | 0.34 | 1.05 | 1 | 10 | 253.5881 | 346.9704 | 313.856 | 253588.0801 | 346970.3987 | 4.1088e-06 | 6 | 313856.0308

## RESULTADOS_14
Unnamed: 0 | Volume de calda [L] | STATUS | Capacidade operacional [ha/h] | Tempo de missao [h] | Tempo util [h] | Tempo por voo [min] | Autonomia Projetada [h] | N° Voos | MTOW [kg] | Massa Estrutura [kg] | Combustível [kg] | Abastecimentos | Massa gerador | Potência gerador [W] | Combustível consumido [L] | Calda cons [L] | Distância percorrida [km] | Distância Pulverizando [km] | RTL ACUMULADO[m] | EOC [km/km] | EOC [h/h] | Tempo de manobra [h] | Tempo rtl_rtw [h] | V pulv [m/s] | V desloc [m/s] | Preço Total por ha Simples [R$/ha] | Preço Total por ha Presumido [R$/ha] | Preço Total por ha Real [R$/ha] | Preço Total Simples [R$] | Preço Total Presumido [R$] | Prod CAPEX [ha/h/R$] | Dias Trabalhados | Preço Total Real [R$]
0 | 80 | CONCLUIDO | 0.8853 | 112.96 | 85.79 | 6.68 | 0.11 | 771 | 159.12 | 50.28 | 1 | 769 | 27.84 | 19859.16 | 1047.94 | 1207.17 | 1473.85 | 133.29 | 649783.01 | 0.09 | 0.44 | 1.51 | 38.37 | 1 | 10 | 1228.1057 | 1680.3485 | 1519.9784 | 1228105.7411 | 1680348.4552 | 1.8341e-06 | 12 | 1519978.357
1 | 80 | CONCLUIDO | 1.4174 | 70.55 | 59.75 | 13.63 | 0.22 | 263 | 160.54 | 50.28 | 2 | 261 | 28.26 | 20034.4 | 722.8 | 1206.75 | 586.73 | 133.29 | 208759.76 | 0.23 | 0.63 | 0.69 | 12.34 | 1 | 10 | 554.2148 | 758.3012 | 685.93 | 554214.8211 | 758301.1684 | 2.9364e-06 | 8 | 685929.9692
2 | 80 | CONCLUIDO | 1.6089 | 62.16 | 54.71 | 20.64 | 0.33 | 159 | 161.97 | 50.28 | 3 | 157 | 28.69 | 20210.21 | 655.92 | 1206.7 | 415.15 | 133.29 | 123494.52 | 0.32 | 0.68 | 0.53 | 7.29 | 1 | 10 | 448.7672 | 614.0231 | 555.4216 | 448767.188 | 614023.0648 | 3.3331e-06 | 7 | 555421.5653
3 | 80 | CONCLUIDO | 1.7085 | 58.53 | 52.53 | 27.65 | 0.43 | 114 | 163.4 | 50.28 | 4 | 112 | 29.12 | 20386.62 | 624.62 | 1206.65 | 341.37 | 133.29 | 86828.2 | 0.39 | 0.71 | 0.46 | 5.12 | 1 | 10 | 408.9412 | 559.5314 | 506.1305 | 408941.2381 | 559531.4432 | 3.5395e-06 | 7 | 506130.5476
4 | 80 | CONCLUIDO | 1.7906 | 55.85 | 50.72 | 34.98 | 0.54 | 87 | 164.83 | 50.28 | 5 | 85 | 29.55 | 20563.61 | 597.49 | 1206.64 | 279.63 | 133.29 | 56092.07 | 0.48 | 0.74 | 0.39 | 3.31 | 1 | 10 | 370.3421 | 506.7184 | 458.3579 | 370342.1224 | 506718.4302 | 3.7095e-06 | 6 | 458357.9344
5 | 80 | CONCLUIDO | 1.8053 | 55.39 | 50.75 | 42.29 | 0.64 | 72 | 166.27 | 50.28 | 6 | 70 | 29.99 | 20741.2 | 593.07 | 1206.66 | 281.58 | 133.29 | 57142.6 | 0.47 | 0.74 | 0.39 | 3.34 | 1 | 10 | 365.6356 | 500.2788 | 452.5329 | 365635.6134 | 500278.777 | 3.74e-06 | 6 | 452532.8727
6 | 80 | CONCLUIDO | 1.8358 | 54.47 | 50.18 | 49.36 | 0.74 | 61 | 167.72 | 50.28 | 7 | 59 | 30.44 | 20919.39 | 581.36 | 1206.62 | 261.91 | 133.29 | 47364.74 | 0.51 | 0.75 | 0.37 | 2.77 | 1 | 10 | 354.5703 | 485.1387 | 438.8378 | 354570.3137 | 485138.7458 | 3.8032e-06 | 6 | 438837.7848
7 | 80 | CONCLUIDO | 1.8584 | 53.81 | 49.78 | 56.35 | 0.84 | 53 | 169.17 | 50.28 | 8 | 51 | 30.89 | 21098.19 | 571.65 | 1206.6 | 248.23 | 133.29 | 40562.39 | 0.54 | 0.75 | 0.36 | 2.37 | 1 | 10 | 346.1331 | 473.5946 | 428.3954 | 346133.1 | 473594.5778 | 3.85e-06 | 6 | 428395.376
8 | 80 | CONCLUIDO | 1.8801 | 53.19 | 49.38 | 64.41 | 0.94 | 46 | 170.62 | 50.28 | 9 | 44 | 31.34 | 21277.6 | 562.1 | 1206.63 | 234.73 | 133.29 | 33846.33 | 0.57 | 0.76 | 0.35 | 1.97 | 1 | 10 | 338.1095 | 462.6164 | 418.4649 | 338109.5162 | 462616.3564 | 3.895e-06 | 6 | 418464.9006
9 | 80 | CONCLUIDO | 1.8853 | 53.04 | 49.4 | 72.29 | 1.03 | 41 | 172.08 | 50.28 | 10 | 39 | 31.8 | 21457.64 | 557.06 | 1206.64 | 235.69 | 133.29 | 34354.67 | 0.57 | 0.76 | 0.34 | 1.99 | 1 | 10 | 335.0035 | 458.3665 | 414.6207 | 335003.4583 | 458366.511 | 3.9057e-06 | 6 | 414620.6545
10 | 80 | CONCLUIDO | 1.9012 | 52.6 | 49.08 | 79.59 | 1.12 | 37 | 173.55 | 50.28 | 11 | 35 | 32.27 | 21638.31 | 548.08 | 1206.61 | 224.8 | 133.29 | 28927.32 | 0.59 | 0.76 | 0.33 | 1.67 | 1 | 10 | 328.361 | 449.278 | 406.3995 | 328360.9722 | 449277.9685 | 3.9387e-06 | 6 | 406399.5097
11 | 80 | CONCLUIDO | 1.9105 | 52.34 | 48.92 | 86.33 | 1.22 | 34 | 175.02 | 50.28 | 12 | 32 | 32.74 | 21819.6 | 541.62 | 1206.67 | 219.23 | 133.29 | 26155.01 | 0.61 | 0.76 | 0.33 | 1.51 | 1 | 10 | 323.9905 | 443.2981 | 400.9904 | 323990.5317 | 443298.139 | 3.9579e-06 | 6 | 400990.3867
12 | 80 | CONCLUIDO | 1.9204 | 52.07 | 48.75 | 94.35 | 1.31 | 31 | 176.49 | 50.28 | 13 | 29 | 33.21 | 22001.54 | 533.63 | 1206.64 | 213.38 | 133.29 | 23248.16 | 0.62 | 0.77 | 0.32 | 1.34 | 1 | 10 | 318.8801 | 436.3058 | 394.6654 | 318880.0667 | 436305.7753 | 3.9784e-06 | 6 | 394665.3644
13 | 80 | CONCLUIDO | 1.9253 | 51.94 | 48.71 | 104.38 | 1.4 | 28 | 177.97 | 50.28 | 14 | 26 | 33.69 | 22184.13 | 527.84 | 1206.63 | 212.48 | 133.29 | 22813.13 | 0.63 | 0.77 | 0.32 | 1.3 | 1 | 10 | 315.5624 | 431.7664 | 390.5593 | 315562.4326 | 431766.4419 | 3.9886e-06 | 6 | 390559.2587
14 | 80 | CONCLUIDO | 1.9336 | 51.72 | 48.56 | 112.05 | 1.48 | 26 | 179.46 | 50.28 | 15 | 24 | 34.18 | 22367.38 | 519.39 | 1206.59 | 206.92 | 133.29 | 20043.39 | 0.64 | 0.77 | 0.32 | 1.15 | 1 | 10 | 310.5509 | 424.9095 | 384.3567 | 310550.9263 | 424909.4779 | 4.0058e-06 | 6 | 384356.7137
15 | 80 | CONCLUIDO | 1.9398 | 51.55 | 48.45 | 121.13 | 1.57 | 24 | 180.95 | 50.28 | 16 | 22 | 34.67 | 22551.28 | 511.59 | 1206.6 | 203.53 | 133.29 | 18359.72 | 0.65 | 0.77 | 0.31 | 1.04 | 1 | 10 | 306.1685 | 418.9133 | 378.9328 | 306168.5117 | 418913.2649 | 4.0186e-06 | 6 | 378932.7709
16 | 80 | CONCLUIDO | 1.9454 | 51.4 | 48.34 | 126.1 | 1.65 | 23 | 182.45 | 50.28 | 17 | 21 | 35.17 | 22735.98 | 507.53 | 1206.6 | 199.25 | 133.29 | 16219.97 | 0.67 | 0.77 | 0.31 | 0.93 | 1 | 10 | 303.565 | 415.351 | 375.7105 | 303564.955 | 415350.9638 | 4.0302e-06 | 6 | 375710.4508
17 | 80 | CONCLUIDO | 1.9467 | 51.37 | 48.37 | 138.2 | 1.74 | 21 | 183.95 | 50.28 | 18 | 19 | 35.67 | 22921.24 | 500.06 | 1206.6 | 200.55 | 133.29 | 16881.6 | 0.66 | 0.77 | 0.31 | 0.96 | 1 | 10 | 300.0709 | 410.5703 | 371.3861 | 300070.9487 | 410570.3102 | 4.0329e-06 | 6 | 371386.0561
18 | 80 | CONCLUIDO | 1.9516 | 51.24 | 48.27 | 144.81 | 1.82 | 20 | 185.46 | 50.28 | 19 | 18 | 36.18 | 23107.19 | 494.52 | 1206.59 | 197.21 | 133.29 | 15215.36 | 0.68 | 0.78 | 0.31 | 0.86 | 1 | 10 | 296.9268 | 406.2683 | 367.4946 | 296926.7776 | 406268.3165 | 4.0431e-06 | 6 | 367494.6386
19 | 80 | CONCLUIDO | 1.9539 | 51.18 | 48.24 | 152.34 | 1.9 | 19 | 186.97 | 50.28 | 20 | 17 | 36.69 | 23293.82 | 487.86 | 1206.61 | 196.26 | 133.29 | 14746.34 | 0.68 | 0.78 | 0.31 | 0.83 | 1 | 10 | 293.6558 | 401.7928 | 363.4462 | 293655.7731 | 401792.7839 | 4.0478e-06 | 6 | 363446.2445
20 | 80 | CONCLUIDO | 1.9579 | 51.08 | 48.17 | 160.57 | 1.98 | 18 | 188.49 | 50.28 | 21 | 15 | 37.21 | 23481.16 | 479.54 | 1206.6 | 193.68 | 133.29 | 13464.21 | 0.69 | 0.78 | 0.31 | 0.76 | 1 | 10 | 289.4274 | 396.0074 | 358.213 | 289427.428 | 396007.3756 | 4.0561e-06 | 6 | 358212.9875
21 | 80 | CONCLUIDO | 1.9604 | 51.01 | 48.14 | 169.9 | 2.05 | 17 | 190.01 | 50.28 | 22 | 9 | 37.74 | 23669.2 | 475.95 | 1206.62 | 192.43 | 133.29 | 12841.44 | 0.69 | 0.78 | 0.31 | 0.73 | 1 | 10 | 287.5154 | 393.3913 | 355.8466 | 287515.4039 | 393391.2598 | 4.0613e-06 | 6 | 355846.5501
22 | 80 | CONCLUIDO | 1.9593 | 51.04 | 48.17 | 170 | 2.13 | 17 | 191.55 | 50.28 | 23 | 3 | 38.27 | 23857.96 | 474 | 1206.64 | 193.18 | 133.29 | 13216.12 | 0.69 | 0.78 | 0.32 | 0.76 | 1 | 10 | 286.7959 | 392.4068 | 354.9561 | 286795.9079 | 392406.8138 | 4.059e-06 | 6 | 354956.0582
23 | 80 | CONCLUIDO | 1.9594 | 51.04 | 48.16 | 169.99 | 2.21 | 17 | 193.08 | 50.28 | 24 | 0 | 38.8 | 24047.45 | 476.93 | 1206.6 | 193.01 | 133.29 | 13131.7 | 0.69 | 0.78 | 0.32 | 0.75 | 1 | 10 | 288.081 | 394.1651 | 356.5465 | 288080.9772 | 394165.1022 | 4.0592e-06 | 6 | 356546.5381

## RESULTADOS_5
Unnamed: 0 | Volume de calda [L] | STATUS | Capacidade operacional [ha/h] | Tempo de missao [h] | Tempo util [h] | Tempo por voo [min] | Autonomia Projetada [h] | N° Voos | MTOW [kg] | Massa Estrutura [kg] | Combustível [kg] | Abastecimentos | Massa gerador | Potência gerador [W] | Combustível consumido [L] | Calda cons [L] | Distância percorrida [km] | Distância Pulverizando [km] | RTL ACUMULADO[m] | EOC [km/km] | EOC [h/h] | Tempo de manobra [h] | Tempo rtl_rtw [h] | V pulv [m/s] | V desloc [m/s] | Preço Total por ha Simples [R$/ha] | Preço Total por ha Presumido [R$/ha] | Preço Total por ha Real [R$/ha] | Preço Total Simples [R$] | Preço Total Presumido [R$] | Prod CAPEX [ha/h/R$] | Dias Trabalhados | Preço Total Real [R$]
0 | 35 | CONCLUIDO | 1.377 | 72.62 | 64.51 | 10.72 | 0.22 | 361 | 80.84 | 35.1 | 1 | 359 | 9.74 | 10204.21 | 495.44 | 1206.73 | 748.67 | 133.29 | 289241.44 | 0.18 | 0.58 | 0.84 | 17.09 | 1 | 10 | 412.4017 | 564.2661 | 510.4134 | 412401.6616 | 564266.1472 | 2.9618e-06 | 8 | 510413.3781
1 | 35 | CONCLUIDO | 1.71 | 58.48 | 54.07 | 22.22 | 0.43 | 146 | 82.04 | 35.1 | 2 | 144 | 9.94 | 10352.53 | 402.46 | 1206.68 | 393.6 | 133.29 | 112782.83 | 0.34 | 0.69 | 0.51 | 6.66 | 1 | 10 | 285.2886 | 390.3444 | 353.0905 | 285288.5545 | 390344.3863 | 3.678e-06 | 7 | 353090.466
2 | 35 | CONCLUIDO | 1.8442 | 54.22 | 50.8 | 34.25 | 0.63 | 89 | 83.25 | 35.1 | 3 | 87 | 10.15 | 10501.19 | 364.83 | 1206.6 | 281.87 | 133.29 | 57200.5 | 0.47 | 0.74 | 0.41 | 3.39 | 1 | 10 | 241.6484 | 330.634 | 299.0788 | 241648.3972 | 330633.9978 | 3.9667e-06 | 6 | 299078.7531
3 | 35 | CONCLUIDO | 1.8742 | 53.36 | 50.36 | 47.21 | 0.83 | 64 | 84.46 | 35.1 | 4 | 62 | 10.36 | 10650.22 | 349.68 | 1206.6 | 268.06 | 133.29 | 50420.11 | 0.5 | 0.74 | 0.38 | 2.95 | 1 | 10 | 231.3803 | 316.5848 | 286.3704 | 231380.349 | 316584.8013 | 4.0312e-06 | 6 | 286370.3922
4 | 35 | CONCLUIDO | 1.9115 | 52.32 | 49.58 | 60.71 | 1.02 | 49 | 85.67 | 35.1 | 5 | 47 | 10.57 | 10799.59 | 329.16 | 1206.63 | 241.5 | 133.29 | 37218.65 | 0.55 | 0.75 | 0.35 | 2.17 | 1 | 10 | 218.2112 | 298.5661 | 270.0714 | 218211.1553 | 298566.1295 | 4.1115e-06 | 6 | 270071.3971
5 | 35 | CONCLUIDO | 1.9334 | 51.72 | 49.16 | 75.63 | 1.21 | 39 | 86.88 | 35.1 | 6 | 30 | 10.78 | 10949.33 | 311.49 | 1206.62 | 226.96 | 133.29 | 29998.78 | 0.59 | 0.76 | 0.35 | 1.75 | 1 | 10 | 208.1977 | 284.8652 | 257.6781 | 208197.6759 | 284865.2451 | 4.1586e-06 | 6 | 257678.106
6 | 35 | CONCLUIDO | 1.9394 | 51.56 | 49.05 | 81.75 | 1.39 | 36 | 88.1 | 35.1 | 7 | 1 | 11 | 11099.43 | 307.98 | 1206.69 | 222.32 | 133.29 | 27691.99 | 0.6 | 0.76 | 0.37 | 1.64 | 1 | 10 | 206.0932 | 281.9858 | 255.0734 | 206093.16 | 281985.7537 | 4.1715e-06 | 6 | 255073.4292
7 | 35 | CONCLUIDO | 1.9394 | 51.56 | 49.05 | 81.75 | 1.57 | 36 | 89.32 | 35.1 | 8 | 0 | 11.22 | 11249.89 | 311.89 | 1206.66 | 222.29 | 133.29 | 27679.18 | 0.6 | 0.76 | 0.37 | 1.64 | 1 | 10 | 207.8486 | 284.3876 | 257.2461 | 207848.5943 | 284387.6164 | 4.1715e-06 | 6 | 257246.0614

## RESULTADOS_8
Unnamed: 0 | Volume de calda [L] | STATUS | Capacidade operacional [ha/h] | Tempo de missao [h] | Tempo util [h] | Tempo por voo [min] | Autonomia Projetada [h] | N° Voos | MTOW [kg] | Massa Estrutura [kg] | Combustível [kg] | Abastecimentos | Massa gerador | Potência gerador [W] | Combustível consumido [L] | Calda cons [L] | Distância percorrida [km] | Distância Pulverizando [km] | RTL ACUMULADO[m] | EOC [km/km] | EOC [h/h] | Tempo de manobra [h] | Tempo rtl_rtw [h] | V pulv [m/s] | V desloc [m/s] | Preço Total por ha Simples [R$/ha] | Preço Total por ha Presumido [R$/ha] | Preço Total por ha Real [R$/ha] | Preço Total Simples [R$] | Preço Total Presumido [R$] | Prod CAPEX [ha/h/R$] | Dias Trabalhados | Preço Total Real [R$]
0 | 50 | CONCLUIDO | 1.1969 | 83.55 | 70.73 | 8.75 | 0.16 | 485 | 107.41 | 41.65 | 1 | 483 | 14.77 | 13481.73 | 663.6 | 1206.7 | 960.53 | 133.29 | 394554.26 | 0.14 | 0.53 | 1.04 | 23.31 | 1 | 10 | 606.127 | 829.3297 | 750.1797 | 606127.0327 | 829329.7466 | 2.5365e-06 | 9 | 750179.6796
1 | 50 | CONCLUIDO | 1.608 | 62.19 | 56 | 17.97 | 0.32 | 187 | 108.68 | 41.65 | 2 | 185 | 15.03 | 13638.32 | 515.58 | 1206.65 | 458.85 | 133.29 | 145202.78 | 0.29 | 0.67 | 0.58 | 8.59 | 1 | 10 | 366.4713 | 501.4222 | 453.5672 | 366471.2936 | 501422.1914 | 3.4077e-06 | 7 | 453567.1612
2 | 50 | CONCLUIDO | 1.75 | 57.14 | 52.55 | 27.42 | 0.48 | 115 | 109.96 | 41.65 | 3 | 113 | 15.31 | 13795.21 | 474.72 | 1206.66 | 341.97 | 133.29 | 87120.09 | 0.39 | 0.71 | 0.46 | 5.14 | 1 | 10 | 311.3703 | 426.0305 | 385.3708 | 311370.2561 | 426030.5211 | 3.7086e-06 | 6 | 385370.7661
3 | 50 | CONCLUIDO | 1.7813 | 56.14 | 52.22 | 36.86 | 0.63 | 85 | 111.23 | 41.65 | 4 | 83 | 15.58 | 13952.52 | 463.84 | 1206.65 | 334.69 | 133.29 | 83630.05 | 0.4 | 0.72 | 0.36 | 4.8 | 1 | 10 | 301.326 | 412.2875 | 372.9394 | 301326.0163 | 412287.549 | 3.775e-06 | 6 | 372939.404
4 | 50 | CONCLUIDO | 1.8577 | 53.83 | 50.37 | 47.22 | 0.78 | 64 | 112.51 | 41.65 | 5 | 62 | 15.86 | 14110.24 | 437.72 | 1206.64 | 268.55 | 133.29 | 50666.2 | 0.5 | 0.74 | 0.38 | 2.96 | 1 | 10 | 277.9812 | 380.3462 | 344.0465 | 277981.2088 | 380346.1536 | 3.9369e-06 | 6 | 344046.4505
5 | 50 | CONCLUIDO | 1.8902 | 52.9 | 49.71 | 57.36 | 0.93 | 52 | 113.79 | 41.65 | 6 | 50 | 16.14 | 14268.39 | 421.93 | 1206.6 | 246.01 | 133.29 | 39455.26 | 0.54 | 0.75 | 0.36 | 2.3 | 1 | 10 | 266.5216 | 364.6667 | 329.8634 | 266521.6376 | 364666.6627 | 4.0057e-06 | 6 | 329863.3882
6 | 50 | CONCLUIDO | 1.9143 | 52.24 | 49.25 | 68.72 | 1.07 | 43 | 115.08 | 41.65 | 7 | 41 | 16.43 | 14426.96 | 408.91 | 1206.61 | 231.05 | 133.29 | 32022.95 | 0.58 | 0.76 | 0.32 | 1.84 | 1 | 10 | 257.6912 | 352.5845 | 318.9343 | 257691.2315 | 352584.5115 | 4.0568e-06 | 6 | 318934.3406
7 | 50 | CONCLUIDO | 1.925 | 51.95 | 49.09 | 79.6 | 1.21 | 37 | 116.37 | 41.65 | 8 | 35 | 16.72 | 14585.96 | 397.29 | 1206.59 | 224.96 | 133.29 | 29008.2 | 0.59 | 0.76 | 0.34 | 1.68 | 1 | 10 | 251.2189 | 343.7287 | 310.9237 | 251218.8679 | 343728.7381 | 4.0795e-06 | 6 | 310923.7497
8 | 50 | CONCLUIDO | 1.9394 | 51.56 | 48.82 | 91.53 | 1.35 | 32 | 117.66 | 41.65 | 9 | 30 | 17.01 | 14745.39 | 384.56 | 1206.61 | 215.64 | 133.29 | 24370.96 | 0.62 | 0.77 | 0.33 | 1.41 | 1 | 10 | 243.904 | 333.7202 | 301.8704 | 243903.9997 | 333720.2127 | 4.11e-06 | 6 | 301870.424
9 | 50 | CONCLUIDO | 1.948 | 51.33 | 48.68 | 104.31 | 1.48 | 28 | 118.96 | 41.65 | 10 | 24 | 17.31 | 14905.25 | 373.2 | 1206.59 | 211.02 | 133.29 | 22083.44 | 0.63 | 0.77 | 0.32 | 1.27 | 1 | 10 | 237.9163 | 325.5276 | 294.4597 | 237916.3287 | 325527.6171 | 4.1282e-06 | 6 | 294459.7182
10 | 50 | CONCLUIDO | 1.9531 | 51.2 | 48.59 | 112.12 | 1.61 | 26 | 120.26 | 41.65 | 11 | 9 | 17.61 | 15065.56 | 365.76 | 1206.62 | 207.35 | 133.29 | 20258.59 | 0.64 | 0.77 | 0.33 | 1.18 | 1 | 10 | 234.074 | 320.2704 | 289.7042 | 234074.004 | 320270.379 | 4.139e-06 | 6 | 289704.2235
11 | 50 | CONCLUIDO | 1.9521 | 51.23 | 48.61 | 112.19 | 1.74 | 26 | 121.56 | 41.65 | 12 | 0 | 17.91 | 15226.31 | 368.69 | 1206.63 | 207.88 | 133.29 | 20523.07 | 0.64 | 0.77 | 0.35 | 1.2 | 1 | 10 | 235.483 | 322.1982 | 291.4481 | 235482.9946 | 322198.222 | 4.1369e-06 | 6 | 291448.0759

## RESULTADOS_3
Unnamed: 0 | Volume de calda [L] | STATUS | Capacidade operacional [ha/h] | Tempo de missao [h] | Tempo util [h] | Tempo por voo [min] | Autonomia Projetada [h] | N° Voos | MTOW [kg] | Massa Estrutura [kg] | Combustível [kg] | Abastecimentos | Massa gerador | Potência gerador [W] | Combustível consumido [L] | Calda cons [L] | Distância percorrida [km] | Distância Pulverizando [km] | RTL ACUMULADO[m] | EOC [km/km] | EOC [h/h] | Tempo de manobra [h] | Tempo rtl_rtw [h] | V pulv [m/s] | V desloc [m/s] | Preço Total por ha Simples [R$/ha] | Preço Total por ha Presumido [R$/ha] | Preço Total por ha Real [R$/ha] | Preço Total Simples [R$] | Preço Total Presumido [R$] | Prod CAPEX [ha/h/R$] | Dias Trabalhados | Preço Total Real [R$]
0 | 25 | CONCLUIDO | 1.519 | 65.83 | 60.22 | 13.14 | 0.28 | 275 | 61.76 | 28.92 | 1 | 273 | 6.84 | 7851.41 | 378.26 | 1206.79 | 602.49 | 133.29 | 216580 | 0.22 | 0.62 | 0.7 | 12.8 | 1 | 10 | 298.5231 | 408.4525 | 369.4704 | 298523.123 | 408452.5068 | 3.3078e-06 | 7 | 369470.3728
1 | 25 | CONCLUIDO | 1.7887 | 55.91 | 52.53 | 27.65 | 0.55 | 114 | 62.92 | 28.92 | 2 | 112 | 7 | 7994.37 | 312.73 | 1206.7 | 341.24 | 133.29 | 86762.25 | 0.39 | 0.71 | 0.46 | 5.11 | 1 | 10 | 219.6523 | 300.538 | 271.855 | 219652.2979 | 300537.9644 | 3.8951e-06 | 6 | 271855.0429
2 | 25 | CONCLUIDO | 1.8739 | 53.37 | 50.61 | 44.01 | 0.81 | 69 | 64.08 | 28.92 | 3 | 67 | 7.16 | 8137.65 | 283.07 | 1206.61 | 276.77 | 133.29 | 54749.97 | 0.48 | 0.74 | 0.38 | 3.2 | 1 | 10 | 197.5084 | 270.2397 | 244.4484 | 197508.3792 | 270239.6778 | 4.0806e-06 | 6 | 244448.3823
3 | 25 | CONCLUIDO | 1.9132 | 52.27 | 49.76 | 58.55 | 1.07 | 51 | 65.25 | 28.92 | 4 | 13 | 7.33 | 8281.25 | 262.62 | 1206.73 | 246.21 | 133.29 | 39560.4 | 0.54 | 0.75 | 0.4 | 2.35 | 1 | 10 | 184.8896 | 252.9741 | 228.8306 | 184889.6253 | 252974.1421 | 4.1662e-06 | 6 | 228830.645
4 | 25 | CONCLUIDO | 1.9159 | 52.2 | 49.71 | 59.65 | 1.31 | 50 | 66.42 | 28.92 | 5 | 0 | 7.49 | 8425.16 | 265.63 | 1206.73 | 243.71 | 133.29 | 38314.78 | 0.55 | 0.75 | 0.42 | 2.3 | 1 | 10 | 186.0508 | 254.5629 | 230.2678 | 186050.8233 | 254562.9444 | 4.1721e-06 | 6 | 230267.8143

## RESULTADOS_15
Unnamed: 0 | Volume de calda [L] | STATUS | Capacidade operacional [ha/h] | Tempo de missao [h] | Tempo util [h] | Tempo por voo [min] | Autonomia Projetada [h] | N° Voos | MTOW [kg] | Massa Estrutura [kg] | Combustível [kg] | Abastecimentos | Massa gerador | Potência gerador [W] | Combustível consumido [L] | Calda cons [L] | Distância percorrida [km] | Distância Pulverizando [km] | RTL ACUMULADO[m] | EOC [km/km] | EOC [h/h] | Tempo de manobra [h] | Tempo rtl_rtw [h] | V pulv [m/s] | V desloc [m/s] | Preço Total por ha Simples [R$/ha] | Preço Total por ha Presumido [R$/ha] | Preço Total por ha Real [R$/ha] | Preço Total Simples [R$] | Preço Total Presumido [R$] | Prod CAPEX [ha/h/R$] | Dias Trabalhados | Preço Total Real [R$]
0 | 85 | CONCLUIDO | 0.8374 | 119.42 | 88.96 | 6.44 | 0.11 | 829 | 167.88 | 51.39 | 1 | 827 | 30.49 | 20939.59 | 1125.41 | 1206.95 | 1582.14 | 133.29 | 703637.83 | 0.08 | 0.42 | 1.61 | 41.53 | 1 | 10 | 1388.1157 | 1899.2812 | 1718.0165 | 1388115.7483 | 1899281.2062 | 1.7293e-06 | 13 | 1718016.4735
1 | 85 | CONCLUIDO | 1.3927 | 71.8 | 60.14 | 13.17 | 0.21 | 274 | 169.33 | 51.39 | 2 | 272 | 30.94 | 21118.46 | 754.03 | 1206.71 | 600.23 | 133.29 | 215455.98 | 0.22 | 0.62 | 0.7 | 12.73 | 1 | 10 | 583.8959 | 798.9122 | 722.6651 | 583895.9296 | 798912.1706 | 2.876e-06 | 8 | 722665.1143
2 | 85 | CONCLUIDO | 1.5874 | 63 | 55 | 19.88 | 0.31 | 166 | 170.79 | 51.39 | 3 | 164 | 31.4 | 21297.94 | 684.09 | 1206.67 | 425.23 | 133.29 | 128498.61 | 0.31 | 0.68 | 0.54 | 7.59 | 1 | 10 | 470.6973 | 644.0287 | 582.5635 | 470697.2517 | 644028.7455 | 3.278e-06 | 7 | 582563.5459
3 | 85 | CONCLUIDO | 1.6894 | 59.19 | 52.79 | 26.62 | 0.41 | 119 | 172.25 | 51.39 | 4 | 117 | 31.86 | 21478.05 | 651.9 | 1206.73 | 350.14 | 133.29 | 91186.29 | 0.38 | 0.71 | 0.46 | 5.38 | 1 | 10 | 428.0503 | 585.6773 | 529.7811 | 428050.2891 | 585677.2897 | 3.4887e-06 | 7 | 529781.0712
4 | 85 | CONCLUIDO | 1.7706 | 56.48 | 51.02 | 33.64 | 0.51 | 91 | 173.71 | 51.39 | 5 | 89 | 32.32 | 21658.78 | 624.82 | 1206.61 | 289.41 | 133.29 | 60961 | 0.46 | 0.73 | 0.42 | 3.61 | 1 | 10 | 388.4139 | 531.445 | 480.7246 | 388413.8816 | 531445.0085 | 3.6564e-06 | 6 | 480724.6428
5 | 85 | CONCLUIDO | 1.7876 | 55.94 | 50.99 | 40.26 | 0.61 | 76 | 175.18 | 51.39 | 6 | 74 | 32.79 | 21840.16 | 620.33 | 1206.65 | 289.67 | 133.29 | 61168.59 | 0.46 | 0.73 | 0.39 | 3.58 | 1 | 10 | 383.0139 | 524.0565 | 474.0413 | 383013.923 | 524056.5468 | 3.6915e-06 | 6 | 474041.3255
6 | 85 | CONCLUIDO | 1.822 | 54.89 | 50.34 | 47.2 | 0.7 | 64 | 176.66 | 51.39 | 7 | 62 | 33.27 | 22022.17 | 607.61 | 1206.65 | 267.37 | 133.29 | 50077.51 | 0.5 | 0.74 | 0.38 | 2.93 | 1 | 10 | 370.3349 | 506.7085 | 458.349 | 370334.8683 | 506708.5049 | 3.7625e-06 | 6 | 458348.9563
7 | 85 | CONCLUIDO | 1.848 | 54.11 | 49.88 | 54.41 | 0.8 | 55 | 178.14 | 51.39 | 8 | 53 | 33.75 | 22204.83 | 597.13 | 1206.62 | 251.53 | 133.29 | 42203.54 | 0.53 | 0.75 | 0.36 | 2.47 | 1 | 10 | 360.674 | 493.49 | 446.392 | 360673.9522 | 493490.0133 | 3.8162e-06 | 6 | 446392.019
8 | 85 | CONCLUIDO | 1.8684 | 53.52 | 49.52 | 61.9 | 0.89 | 48 | 179.63 | 51.39 | 9 | 46 | 34.24 | 22388.15 | 588.3 | 1206.63 | 239.45 | 133.29 | 36199.57 | 0.56 | 0.76 | 0.35 | 2.11 | 1 | 10 | 352.9996 | 482.9896 | 436.8938 | 352999.6057 | 482989.6338 | 3.8583e-06 | 6 | 436893.781
9 | 85 | CONCLUIDO | 1.8784 | 53.24 | 49.41 | 68.94 | 0.98 | 43 | 181.12 | 51.39 | 10 | 41 | 34.73 | 22572.13 | 582.8 | 1206.61 | 236.81 | 133.29 | 34901.57 | 0.56 | 0.76 | 0.32 | 2 | 1 | 10 | 348.7909 | 477.2311 | 431.6848 | 348790.882 | 477231.0723 | 3.879e-06 | 6 | 431684.8085
10 | 85 | CONCLUIDO | 1.8899 | 52.91 | 49.22 | 75.72 | 1.07 | 39 | 182.62 | 51.39 | 11 | 37 | 35.22 | 22756.91 | 575.14 | 1206.6 | 229.59 | 133.29 | 31313.38 | 0.58 | 0.76 | 0.33 | 1.81 | 1 | 10 | 343.3572 | 469.7965 | 424.9598 | 343357.242 | 469796.5264 | 3.9027e-06 | 6 | 424959.8053
11 | 85 | CONCLUIDO | 1.9036 | 52.53 | 48.97 | 83.95 | 1.16 | 35 | 184.12 | 51.39 | 12 | 33 | 35.73 | 22942.24 | 566.86 | 1206.64 | 220.95 | 133.29 | 27009.83 | 0.6 | 0.76 | 0.33 | 1.56 | 1 | 10 | 337.3441 | 461.569 | 417.5175 | 337344.0713 | 461569.041 | 3.931e-06 | 6 | 417517.5395
12 | 85 | CONCLUIDO | 1.9131 | 52.27 | 48.81 | 91.53 | 1.24 | 32 | 185.63 | 51.39 | 13 | 30 | 36.24 | 23128.27 | 561.32 | 1206.62 | 215.68 | 133.29 | 24390.63 | 0.62 | 0.77 | 0.32 | 1.4 | 1 | 10 | 333.3237 | 456.0681 | 412.5416 | 333323.6617 | 456068.1391 | 3.9506e-06 | 6 | 412541.636
13 | 85 | CONCLUIDO | 1.9288 | 51.85 | 48.46 | 96.92 | 1.33 | 30 | 187.14 | 51.39 | 14 | 28 | 36.75 | 23314.98 | 549.41 | 1206.6 | 203.34 | 133.29 | 18231.45 | 0.66 | 0.77 | 0.31 | 1.05 | 1 | 10 | 325.4784 | 445.3339 | 402.8319 | 325478.4111 | 445333.9211 | 3.983e-06 | 6 | 402831.8767
14 | 85 | CONCLUIDO | 1.9226 | 52.01 | 48.69 | 104.34 | 1.41 | 28 | 188.66 | 51.39 | 15 | 26 | 37.27 | 23502.4 | 549.15 | 1206.62 | 211.63 | 133.29 | 22384.77 | 0.63 | 0.77 | 0.32 | 1.28 | 1 | 10 | 326.3612 | 446.5418 | 403.9244 | 326361.1783 | 446541.7622 | 3.9702e-06 | 6 | 403924.4431
15 | 85 | CONCLUIDO | 1.9294 | 51.83 | 48.58 | 112.1 | 1.49 | 26 | 190.19 | 51.39 | 16 | 24 | 37.79 | 23690.52 | 543.39 | 1206.6 | 207.74 | 133.29 | 20449.85 | 0.64 | 0.77 | 0.32 | 1.17 | 1 | 10 | 322.7389 | 441.5856 | 399.4413 | 322738.9316 | 441585.6445 | 3.9843e-06 | 6 | 399441.3303
16 | 85 | CONCLUIDO | 1.9367 | 51.63 | 48.45 | 121.12 | 1.57 | 24 | 191.72 | 51.39 | 17 | 22 | 38.33 | 23879.37 | 535.53 | 1206.68 | 203.24 | 133.29 | 18212.26 | 0.66 | 0.77 | 0.31 | 1.04 | 1 | 10 | 318.1188 | 435.2642 | 393.7232 | 318118.7838 | 435264.1544 | 3.9994e-06 | 6 | 393723.1544
17 | 85 | CONCLUIDO | 1.952 | 51.23 | 48.11 | 131.21 | 1.65 | 22 | 193.26 | 51.39 | 18 | 20 | 38.86 | 24068.93 | 526.92 | 1206.59 | 191.63 | 133.29 | 12416.02 | 0.7 | 0.78 | 0.3 | 0.7 | 1 | 10 | 312.0207 | 426.9204 | 386.1758 | 312020.664 | 426920.4379 | 4.031e-06 | 6 | 386175.7505
18 | 85 | CONCLUIDO | 1.9435 | 51.45 | 48.37 | 138.2 | 1.73 | 21 | 194.8 | 51.39 | 19 | 19 | 39.41 | 24259.23 | 524.79 | 1206.6 | 200.74 | 133.29 | 16977.07 | 0.66 | 0.77 | 0.31 | 0.96 | 1 | 10 | 312.336 | 427.3519 | 386.566 | 312335.9905 | 427351.8814 | 4.0134e-06 | 6 | 386566.0177
19 | 85 | CONCLUIDO | 1.9479 | 51.34 | 48.29 | 144.86 | 1.81 | 20 | 196.35 | 51.39 | 20 | 18 | 39.96 | 24450.27 | 519.37 | 1206.61 | 197.82 | 133.29 | 15523.99 | 0.67 | 0.77 | 0.31 | 0.88 | 1 | 10 | 309.2848 | 423.1772 | 382.7897 | 309284.8471 | 423177.1724 | 4.0225e-06 | 6 | 382789.737
20 | 85 | CONCLUIDO | 1.9504 | 51.27 | 48.26 | 152.38 | 1.88 | 19 | 197.9 | 51.39 | 21 | 17 | 40.51 | 24642.07 | 513.54 | 1206.6 | 196.8 | 133.29 | 15014.83 | 0.68 | 0.78 | 0.3 | 0.85 | 1 | 10 | 306.3374 | 419.1444 | 379.1418 | 306337.4216 | 419144.3749 | 4.0276e-06 | 6 | 379141.8241
21 | 85 | CONCLUIDO | 1.9505 | 51.27 | 48.29 | 160.96 | 1.96 | 18 | 199.46 | 51.39 | 22 | 16 | 41.07 | 24834.62 | 507.68 | 1206.59 | 198.14 | 133.29 | 15692.4 | 0.67 | 0.77 | 0.3 | 0.88 | 1 | 10 | 303.7238 | 415.5684 | 375.9071 | 303723.8492 | 415568.3698 | 4.0279e-06 | 6 | 375907.1079
22 | 85 | CONCLUIDO | 1.9558 | 51.13 | 48.18 | 170.05 | 2.03 | 17 | 201.03 | 51.39 | 23 | 12 | 41.64 | 25027.94 | 500.86 | 1206.6 | 194.21 | 133.29 | 13732.73 | 0.69 | 0.78 | 0.31 | 0.77 | 1 | 10 | 299.9501 | 410.405 | 371.2365 | 299950.1036 | 410404.9646 | 4.0388e-06 | 6 | 371236.4907
23 | 85 | CONCLUIDO | 1.9613 | 50.99 | 48.07 | 180.27 | 2.1 | 16 | 202.61 | 51.39 | 24 | 11 | 42.21 | 25222.04 | 494.85 | 1206.62 | 190.33 | 133.29 | 11794.85 | 0.7 | 0.78 | 0.3 | 0.66 | 1 | 10 | 296.5315 | 405.7275 | 367.0054 | 296531.4846 | 405727.4592 | 4.0502e-06 | 6 | 367005.4
24 | 85 | CONCLUIDO | 1.9602 | 51.02 | 48.1 | 180.38 | 2.17 | 16 | 204.19 | 51.39 | 25 | 2 | 42.79 | 25417.05 | 493.94 | 1206.61 | 191.01 | 133.29 | 12138.95 | 0.7 | 0.78 | 0.31 | 0.69 | 1 | 10 | 296.2796 | 405.3828 | 366.6937 | 296279.6136 | 405382.8383 | 4.0479e-06 | 6 | 366693.6692
25 | 85 | CONCLUIDO | 1.962 | 50.97 | 48.05 | 180.2 | 2.24 | 16 | 205.77 | 51.39 | 26 | 2 | 43.38 | 25612.75 | 495.86 | 1206.59 | 189.36 | 133.29 | 11311.64 | 0.7 | 0.78 | 0.31 | 0.65 | 1 | 10 | 296.8824 | 406.2076 | 367.4397 | 296882.3881 | 406207.581 | 4.0516e-06 | 6 | 367439.6996
26 | 85 | CONCLUIDO | 1.9608 | 51 | 48.09 | 180.32 | 2.31 | 16 | 207.37 | 51.39 | 27 | 0 | 43.97 | 25809.25 | 498.82 | 1206.59 | 190.37 | 133.29 | 11817.15 | 0.7 | 0.78 | 0.32 | 0.68 | 1 | 10 | 298.3669 | 408.2387 | 369.277 | 298366.8779 | 408238.7253 | 4.0491e-06 | 6 | 369276.9943

## RESULTADOS_2
Unnamed: 0 | Volume de calda [L] | STATUS | Capacidade operacional [ha/h] | Tempo de missao [h] | Tempo util [h] | Tempo por voo [min] | Autonomia Projetada [h] | N° Voos | MTOW [kg] | Massa Estrutura [kg] | Combustível [kg] | Abastecimentos | Massa gerador | Potência gerador [W] | Combustível consumido [L] | Calda cons [L] | Distância percorrida [km] | Distância Pulverizando [km] | RTL ACUMULADO[m] | EOC [km/km] | EOC [h/h] | Tempo de manobra [h] | Tempo rtl_rtw [h] | V pulv [m/s] | V desloc [m/s] | Preço Total por ha Simples [R$/ha] | Preço Total por ha Presumido [R$/ha] | Preço Total por ha Real [R$/ha] | Preço Total Simples [R$] | Preço Total Presumido [R$] | Prod CAPEX [ha/h/R$] | Dias Trabalhados | Preço Total Real [R$]
0 | 20 | CONCLUIDO | 1.598 | 62.58 | 58.03 | 15.21 | 0.34 | 229 | 51.33 | 24.83 | 1 | 227 | 5.51 | 6564.78 | 314.86 | 1206.72 | 528.4 | 133.29 | 179768.16 | 0.25 | 0.64 | 0.63 | 10.62 | 1 | 10 | 248.8702 | 340.5152 | 308.0169 | 248870.2146 | 340515.207 | 3.5056e-06 | 7 | 308016.9136
1 | 20 | CONCLUIDO | 1.8435 | 54.24 | 51.35 | 32.77 | 0.66 | 94 | 52.47 | 24.83 | 2 | 92 | 5.64 | 6705.1 | 256.9 | 1206.69 | 300.55 | 133.29 | 66516.94 | 0.44 | 0.73 | 0.43 | 3.94 | 1 | 10 | 185.987 | 254.4756 | 230.1888 | 185987.0147 | 254475.6387 | 4.0442e-06 | 6 | 230188.8409
2 | 20 | CONCLUIDO | 1.8917 | 52.86 | 50.34 | 47.95 | 0.97 | 63 | 53.61 | 24.83 | 3 | 11 | 5.78 | 6845.59 | 234.93 | 1206.75 | 265.11 | 133.29 | 48953.22 | 0.5 | 0.74 | 0.45 | 2.93 | 1 | 10 | 172.089 | 235.4598 | 212.9879 | 172089.0496 | 235459.8297 | 4.1499e-06 | 6 | 212987.8741
3 | 20 | CONCLUIDO | 1.8944 | 52.79 | 50.28 | 48.66 | 1.27 | 62 | 54.75 | 24.83 | 4 | 0 | 5.92 | 6986.39 | 239.14 | 1206.8 | 262.74 | 133.29 | 47771.43 | 0.51 | 0.74 | 0.45 | 2.87 | 1 | 10 | 173.8311 | 237.8434 | 215.144 | 173831.1163 | 237843.4022 | 4.1558e-06 | 6 | 215143.9618

## RESULTADOS_11
Unnamed: 0 | Volume de calda [L] | STATUS | Capacidade operacional [ha/h] | Tempo de missao [h] | Tempo util [h] | Tempo por voo [min] | Autonomia Projetada [h] | N° Voos | MTOW [kg] | Massa Estrutura [kg] | Combustível [kg] | Abastecimentos | Massa gerador | Potência gerador [W] | Combustível consumido [L] | Calda cons [L] | Distância percorrida [km] | Distância Pulverizando [km] | RTL ACUMULADO[m] | EOC [km/km] | EOC [h/h] | Tempo de manobra [h] | Tempo rtl_rtw [h] | V pulv [m/s] | V desloc [m/s] | Preço Total por ha Simples [R$/ha] | Preço Total por ha Presumido [R$/ha] | Preço Total por ha Real [R$/ha] | Preço Total Simples [R$] | Preço Total Presumido [R$] | Prod CAPEX [ha/h/R$] | Dias Trabalhados | Preço Total Real [R$]
0 | 65 | CONCLUIDO | 1.035 | 96.62 | 77.62 | 7.54 | 0.13 | 618 | 133.21 | 46.47 | 1 | 616 | 20.75 | 16663.42 | 842.72 | 1207.08 | 1194.95 | 133.29 | 511098.46 | 0.11 | 0.48 | 1.26 | 30.19 | 1 | 10 | 869.6223 | 1189.8556 | 1076.2975 | 869622.3019 | 1189855.5985 | 2.1668e-06 | 11 | 1076297.4502
1 | 65 | CONCLUIDO | 1.5115 | 66.16 | 57.85 | 15.43 | 0.26 | 225 | 134.55 | 46.47 | 2 | 223 | 21.09 | 16828.84 | 619.93 | 1206.69 | 522.14 | 133.29 | 176656.78 | 0.26 | 0.65 | 0.63 | 10.44 | 1 | 10 | 451.4075 | 617.6356 | 558.6894 | 451407.4815 | 617635.6309 | 3.1644e-06 | 7 | 558689.3531
2 | 65 | CONCLUIDO | 1.6771 | 59.63 | 53.69 | 23.34 | 0.39 | 138 | 135.9 | 46.47 | 3 | 136 | 21.43 | 16994.64 | 568.38 | 1206.64 | 380.66 | 133.29 | 106354.7 | 0.35 | 0.7 | 0.5 | 6.28 | 1 | 10 | 383.7624 | 525.0806 | 474.9677 | 383762.3738 | 525080.6103 | 3.5111e-06 | 7 | 474967.6538
3 | 65 | CONCLUIDO | 1.7691 | 56.52 | 51.68 | 31.64 | 0.52 | 98 | 137.25 | 46.47 | 4 | 96 | 21.78 | 17160.92 | 540.05 | 1206.66 | 312.06 | 133.29 | 72250.14 | 0.43 | 0.72 | 0.43 | 4.26 | 1 | 10 | 343.6056 | 470.1363 | 425.2672 | 343605.5949 | 470136.3337 | 3.7037e-06 | 6 | 425267.1818
4 | 65 | CONCLUIDO | 1.8056 | 55.38 | 51.11 | 39.82 | 0.64 | 77 | 138.6 | 46.47 | 5 | 75 | 22.13 | 17327.69 | 527.94 | 1206.62 | 293.68 | 133.29 | 63168.87 | 0.45 | 0.73 | 0.4 | 3.7 | 1 | 10 | 331.5792 | 453.6812 | 410.3825 | 331579.169 | 453681.2472 | 3.7801e-06 | 6 | 410382.5457
5 | 65 | CONCLUIDO | 1.8459 | 54.18 | 50.28 | 47.89 | 0.76 | 63 | 139.95 | 46.47 | 6 | 61 | 22.49 | 17494.97 | 512.39 | 1206.63 | 265.28 | 133.29 | 49035.22 | 0.5 | 0.74 | 0.38 | 2.87 | 1 | 10 | 317.7276 | 434.7289 | 393.239 | 317727.6095 | 434728.9325 | 3.8644e-06 | 6 | 393239.0133
6 | 65 | CONCLUIDO | 1.8725 | 53.41 | 49.78 | 56.36 | 0.88 | 53 | 141.31 | 46.47 | 7 | 51 | 22.85 | 17662.75 | 500.65 | 1206.6 | 248.42 | 133.29 | 40659.02 | 0.54 | 0.75 | 0.36 | 2.37 | 1 | 10 | 308.248 | 421.7586 | 381.5065 | 308248.0288 | 421758.5519 | 3.9201e-06 | 6 | 381506.5077
7 | 65 | CONCLUIDO | 1.899 | 52.66 | 49.25 | 65.67 | 0.99 | 45 | 142.68 | 46.47 | 8 | 43 | 23.21 | 17831.04 | 488.54 | 1206.61 | 230.01 | 133.29 | 31490.78 | 0.58 | 0.76 | 0.35 | 1.84 | 1 | 10 | 298.8632 | 408.9178 | 369.8913 | 298863.2022 | 408917.8182 | 3.9756e-06 | 6 | 369891.2756
8 | 65 | CONCLUIDO | 1.9038 | 52.53 | 49.26 | 73.89 | 1.11 | 40 | 144.05 | 46.47 | 9 | 38 | 23.58 | 17999.83 | 481.59 | 1206.63 | 230.91 | 133.29 | 31968.44 | 0.58 | 0.76 | 0.34 | 1.85 | 1 | 10 | 295.0658 | 403.7221 | 365.1914 | 295065.8307 | 403722.087 | 3.9857e-06 | 6 | 365191.4176
9 | 65 | CONCLUIDO | 1.9173 | 52.16 | 49.02 | 84.04 | 1.22 | 35 | 145.42 | 46.47 | 10 | 33 | 23.95 | 18169.15 | 470.91 | 1206.59 | 222.92 | 133.29 | 27997.94 | 0.6 | 0.76 | 0.33 | 1.61 | 1 | 10 | 288.3889 | 394.5864 | 356.9276 | 288388.8854 | 394586.3958 | 4.0139e-06 | 6 | 356927.624
10 | 65 | CONCLUIDO | 1.9282 | 51.86 | 48.81 | 91.52 | 1.33 | 32 | 146.8 | 46.47 | 11 | 30 | 24.33 | 18338.99 | 462.31 | 1206.61 | 215.42 | 133.29 | 24260.08 | 0.62 | 0.77 | 0.33 | 1.4 | 1 | 10 | 283.069 | 387.3075 | 350.3434 | 283068.9737 | 387307.4579 | 4.0367e-06 | 6 | 350343.3777
11 | 65 | CONCLUIDO | 1.934 | 51.71 | 48.74 | 100.83 | 1.43 | 29 | 148.18 | 46.47 | 12 | 27 | 24.71 | 18509.36 | 453.86 | 1206.6 | 213.31 | 133.29 | 23220.31 | 0.62 | 0.77 | 0.32 | 1.33 | 1 | 10 | 278.538 | 381.1079 | 344.7355 | 278537.952 | 381107.9141 | 4.0489e-06 | 6 | 344735.5097
12 | 65 | CONCLUIDO | 1.9438 | 51.45 | 48.56 | 112.06 | 1.54 | 26 | 149.56 | 46.47 | 13 | 24 | 25.1 | 18680.25 | 443.83 | 1206.6 | 206.96 | 133.29 | 20063.62 | 0.64 | 0.77 | 0.32 | 1.15 | 1 | 10 | 272.8177 | 373.2812 | 337.6558 | 272817.7052 | 373281.2201 | 4.0694e-06 | 6 | 337655.7844
13 | 65 | CONCLUIDO | 1.9502 | 51.28 | 48.44 | 121.11 | 1.64 | 24 | 150.95 | 46.47 | 14 | 22 | 25.49 | 18851.69 | 433.03 | 1206.6 | 203.02 | 133.29 | 18103.93 | 0.66 | 0.77 | 0.31 | 1.03 | 1 | 10 | 267.2145 | 365.6147 | 330.7209 | 267214.5153 | 365614.6885 | 4.0828e-06 | 6 | 330720.9358
14 | 65 | CONCLUIDO | 1.9539 | 51.18 | 48.4 | 132 | 1.74 | 22 | 152.35 | 46.47 | 15 | 16 | 25.88 | 19023.66 | 425.45 | 1206.6 | 201.64 | 133.29 | 17420.56 | 0.66 | 0.77 | 0.31 | 0.99 | 1 | 10 | 263.4099 | 360.4091 | 326.0122 | 263409.9405 | 360409.1015 | 4.0905e-06 | 6 | 326012.1627
15 | 65 | CONCLUIDO | 1.9599 | 51.02 | 48.3 | 144.89 | 1.84 | 20 | 153.75 | 46.47 | 16 | 10 | 26.28 | 19196.18 | 418.26 | 1206.61 | 197.72 | 133.29 | 15472.81 | 0.67 | 0.77 | 0.32 | 0.89 | 1 | 10 | 259.5214 | 355.0886 | 321.1995 | 259521.3897 | 355088.6146 | 4.1031e-06 | 6 | 321199.4556
16 | 65 | CONCLUIDO | 1.9572 | 51.09 | 48.37 | 145.11 | 1.94 | 20 | 155.15 | 46.47 | 17 | 2 | 26.68 | 19369.26 | 421.09 | 1206.65 | 199.91 | 133.29 | 16565.56 | 0.67 | 0.77 | 0.33 | 0.96 | 1 | 10 | 261.0994 | 357.2477 | 323.1524 | 261099.3559 | 357247.6576 | 4.0975e-06 | 6 | 323152.4426
17 | 65 | CONCLUIDO | 1.9591 | 51.04 | 48.32 | 144.96 | 2.04 | 20 | 156.56 | 46.47 | 18 | 0 | 27.09 | 19542.89 | 423.98 | 1206.59 | 198.05 | 133.29 | 15637.53 | 0.67 | 0.77 | 0.33 | 0.91 | 1 | 10 | 262.1577 | 358.6957 | 324.4623 | 262157.6953 | 358695.7243 | 4.1014e-06 | 6 | 324462.3078

## RESULTADOS_13
Unnamed: 0 | Volume de calda [L] | STATUS | Capacidade operacional [ha/h] | Tempo de missao [h] | Tempo util [h] | Tempo por voo [min] | Autonomia Projetada [h] | N° Voos | MTOW [kg] | Massa Estrutura [kg] | Combustível [kg] | Abastecimentos | Massa gerador | Potência gerador [W] | Combustível consumido [L] | Calda cons [L] | Distância percorrida [km] | Distância Pulverizando [km] | RTL ACUMULADO[m] | EOC [km/km] | EOC [h/h] | Tempo de manobra [h] | Tempo rtl_rtw [h] | V pulv [m/s] | V desloc [m/s] | Preço Total por ha Simples [R$/ha] | Preço Total por ha Presumido [R$/ha] | Preço Total por ha Real [R$/ha] | Preço Total Simples [R$] | Preço Total Presumido [R$] | Prod CAPEX [ha/h/R$] | Dias Trabalhados | Preço Total Real [R$]
0 | 75 | CONCLUIDO | 0.9339 | 107.08 | 82.9 | 6.94 | 0.12 | 717 | 150.44 | 49.1 | 1 | 715 | 25.34 | 18787.76 | 975.82 | 1207.19 | 1374.23 | 133.29 | 600241.02 | 0.1 | 0.45 | 1.43 | 35.47 | 1 | 10 | 1096.694 | 1500.5451 | 1357.3352 | 1096693.9903 | 1500545.1002 | 1.9412e-06 | 12 | 1357335.1819
1 | 75 | CONCLUIDO | 1.4502 | 68.95 | 59.04 | 14.17 | 0.23 | 250 | 151.83 | 49.1 | 2 | 248 | 25.73 | 18959.54 | 687.44 | 1206.84 | 562.61 | 133.29 | 196768.85 | 0.24 | 0.63 | 0.66 | 11.62 | 1 | 10 | 520.2683 | 711.8541 | 643.9157 | 520268.3093 | 711854.0535 | 3.0144e-06 | 8 | 643915.7017
2 | 75 | CONCLUIDO | 1.6317 | 61.28 | 54.36 | 21.46 | 0.35 | 152 | 153.23 | 49.1 | 3 | 150 | 26.13 | 19131.85 | 626.97 | 1206.62 | 403.38 | 133.29 | 117641.53 | 0.33 | 0.69 | 0.52 | 6.95 | 1 | 10 | 426.6366 | 583.743 | 528.0314 | 426636.6202 | 583743.0457 | 3.3917e-06 | 7 | 528031.4287
3 | 75 | CONCLUIDO | 1.7268 | 57.91 | 52.3 | 28.79 | 0.46 | 109 | 154.63 | 49.1 | 4 | 107 | 26.53 | 19304.72 | 597.2 | 1206.65 | 333.49 | 133.29 | 82913.02 | 0.4 | 0.72 | 0.45 | 4.89 | 1 | 10 | 390.3206 | 534.0538 | 483.0845 | 390320.5773 | 534053.8336 | 3.5894e-06 | 7 | 483084.4853
4 | 75 | CONCLUIDO | 1.7765 | 56.29 | 51.42 | 36.29 | 0.57 | 85 | 156.03 | 49.1 | 5 | 83 | 26.94 | 19478.15 | 582.27 | 1206.65 | 305.75 | 133.29 | 69162.18 | 0.44 | 0.73 | 0.36 | 4.01 | 1 | 10 | 364.8836 | 499.2499 | 451.6022 | 364883.6472 | 499249.9036 | 3.6927e-06 | 6 | 451602.1935
5 | 75 | CONCLUIDO | 1.8189 | 54.98 | 50.59 | 43.99 | 0.67 | 69 | 157.44 | 49.1 | 6 | 67 | 27.35 | 19652.13 | 567.07 | 1206.64 | 275.91 | 133.29 | 54320.42 | 0.48 | 0.74 | 0.39 | 3.18 | 1 | 10 | 349.8791 | 478.72 | 433.0317 | 349879.1112 | 478720.0355 | 3.7808e-06 | 6 | 433031.6672
6 | 75 | CONCLUIDO | 1.849 | 54.08 | 50.03 | 51.76 | 0.78 | 58 | 158.86 | 49.1 | 7 | 56 | 27.77 | 19826.68 | 554.96 | 1206.64 | 257.19 | 133.29 | 45017.17 | 0.52 | 0.75 | 0.37 | 2.62 | 1 | 10 | 339.0387 | 463.8877 | 419.6149 | 339038.6623 | 463887.6551 | 3.8434e-06 | 6 | 419614.8684
7 | 75 | CONCLUIDO | 1.8716 | 53.43 | 49.63 | 59.55 | 0.88 | 50 | 160.28 | 49.1 | 8 | 48 | 28.19 | 20001.93 | 544.4 | 1206.6 | 243.13 | 133.29 | 38025.16 | 0.55 | 0.75 | 0.36 | 2.22 | 1 | 10 | 330.4562 | 452.1448 | 408.9927 | 330456.217 | 452144.7748 | 3.8903e-06 | 6 | 408992.7121
8 | 75 | CONCLUIDO | 1.8999 | 52.63 | 49.01 | 66.84 | 0.99 | 44 | 161.71 | 49.1 | 9 | 42 | 28.61 | 20177.64 | 531.99 | 1206.65 | 222.19 | 133.29 | 27589.43 | 0.6 | 0.76 | 0.33 | 1.6 | 1 | 10 | 320.3102 | 438.2626 | 396.4354 | 320310.2303 | 438262.5882 | 3.9492e-06 | 6 | 396435.4218
9 | 75 | CONCLUIDO | 1.8986 | 52.67 | 49.2 | 75.7 | 1.09 | 39 | 163.13 | 49.1 | 10 | 37 | 29.04 | 20353.94 | 529.29 | 1206.67 | 228.84 | 133.29 | 30938.36 | 0.58 | 0.76 | 0.34 | 1.79 | 1 | 10 | 319.3509 | 436.95 | 395.2481 | 319350.8977 | 436949.9871 | 3.9465e-06 | 6 | 395248.0936
10 | 75 | CONCLUIDO | 1.9115 | 52.32 | 48.97 | 83.95 | 1.18 | 35 | 164.57 | 49.1 | 11 | 33 | 29.47 | 20530.82 | 519.65 | 1206.65 | 220.94 | 133.29 | 27009.48 | 0.6 | 0.76 | 0.33 | 1.56 | 1 | 10 | 313.0409 | 428.3163 | 387.4384 | 313040.8628 | 428316.3189 | 3.9733e-06 | 6 | 387438.4106
11 | 75 | CONCLUIDO | 1.9205 | 52.07 | 48.81 | 91.53 | 1.28 | 32 | 166.01 | 49.1 | 12 | 30 | 29.91 | 20708.3 | 512.84 | 1206.59 | 215.66 | 133.29 | 24381.36 | 0.62 | 0.77 | 0.32 | 1.41 | 1 | 10 | 308.6507 | 422.3095 | 382.0048 | 308650.6709 | 422309.4646 | 3.992e-06 | 6 | 382004.842
12 | 75 | CONCLUIDO | 1.9236 | 51.98 | 48.82 | 101.01 | 1.38 | 29 | 167.45 | 49.1 | 13 | 27 | 30.36 | 20886.38 | 505.03 | 1206.65 | 216.91 | 133.29 | 25020.09 | 0.61 | 0.77 | 0.3 | 1.41 | 1 | 10 | 304.7068 | 416.9133 | 377.1236 | 304706.7778 | 416913.2561 | 3.9984e-06 | 6 | 377123.6401
13 | 75 | CONCLUIDO | 1.9331 | 51.73 | 48.63 | 108.07 | 1.47 | 27 | 168.9 | 49.1 | 14 | 25 | 30.81 | 21065.06 | 498.03 | 1206.6 | 209.42 | 133.29 | 21288.87 | 0.64 | 0.77 | 0.32 | 1.22 | 1 | 10 | 300.2183 | 410.7719 | 371.5684 | 300218.2921 | 410771.912 | 4.0182e-06 | 6 | 371568.4172
14 | 75 | CONCLUIDO | 1.9399 | 51.55 | 48.51 | 116.42 | 1.56 | 25 | 170.35 | 49.1 | 15 | 23 | 31.26 | 21244.37 | 490.32 | 1206.6 | 205.35 | 133.29 | 19260.35 | 0.65 | 0.77 | 0.31 | 1.1 | 1 | 10 | 295.8287 | 404.7658 | 366.1356 | 295828.677 | 404765.8469 | 4.0323e-06 | 6 | 366135.5626
15 | 75 | CONCLUIDO | 1.9457 | 51.39 | 48.41 | 126.3 | 1.65 | 23 | 171.81 | 49.1 | 16 | 21 | 31.72 | 21424.29 | 484 | 1206.6 | 202.06 | 133.29 | 17624.84 | 0.66 | 0.77 | 0.31 | 1.01 | 1 | 10 | 292.2246 | 399.8346 | 361.675 | 292224.6302 | 399834.6311 | 4.0444e-06 | 6 | 361674.9751
16 | 75 | CONCLUIDO | 1.95 | 51.28 | 48.36 | 138.18 | 1.74 | 21 | 173.28 | 49.1 | 17 | 19 | 32.18 | 21604.83 | 474.35 | 1206.64 | 200.49 | 133.29 | 16852.58 | 0.66 | 0.77 | 0.31 | 0.95 | 1 | 10 | 287.3615 | 393.1807 | 355.6561 | 287361.5369 | 393180.7322 | 4.0533e-06 | 6 | 355656.115
17 | 75 | CONCLUIDO | 1.9545 | 51.16 | 48.28 | 144.83 | 1.83 | 20 | 174.75 | 49.1 | 18 | 18 | 32.65 | 21786.02 | 468.96 | 1206.59 | 197.43 | 133.29 | 15329.58 | 0.68 | 0.77 | 0.31 | 0.87 | 1 | 10 | 284.3794 | 389.1005 | 351.9653 | 284379.4489 | 389100.5079 | 4.0627e-06 | 6 | 351965.3016
18 | 75 | CONCLUIDO | 1.9571 | 51.1 | 48.24 | 152.33 | 1.91 | 19 | 176.22 | 49.1 | 19 | 13 | 33.13 | 21967.84 | 462.84 | 1206.59 | 195.94 | 133.29 | 14586.73 | 0.68 | 0.78 | 0.31 | 0.83 | 1 | 10 | 281.3285 | 384.926 | 348.1892 | 281328.4691 | 384926.0228 | 4.0681e-06 | 6 | 348189.2234
19 | 75 | CONCLUIDO | 1.9586 | 51.06 | 48.23 | 160.77 | 2 | 18 | 177.7 | 49.1 | 20 | 8 | 33.61 | 22150.3 | 456.14 | 1206.64 | 195.67 | 133.29 | 14457.81 | 0.68 | 0.78 | 0.31 | 0.82 | 1 | 10 | 278.1694 | 380.6037 | 344.2794 | 278169.4126 | 380603.6622 | 4.0712e-06 | 6 | 344279.3829
20 | 75 | CONCLUIDO | 1.9572 | 51.09 | 48.27 | 160.89 | 2.08 | 18 | 179.18 | 49.1 | 21 | 1 | 34.09 | 22333.43 | 457.21 | 1206.61 | 196.48 | 133.29 | 14862.63 | 0.68 | 0.78 | 0.33 | 0.86 | 1 | 10 | 278.8267 | 381.503 | 345.0928 | 278826.6699 | 381502.9507 | 4.0683e-06 | 6 | 345092.8445
21 | 75 | CONCLUIDO | 1.9585 | 51.06 | 48.23 | 160.78 | 2.16 | 18 | 180.67 | 49.1 | 22 | 0 | 34.58 | 22517.21 | 460.44 | 1206.67 | 195.2 | 133.29 | 14223.16 | 0.68 | 0.78 | 0.33 | 0.82 | 1 | 10 | 280.0927 | 383.2351 | 346.6597 | 280092.6638 | 383235.1394 | 4.071e-06 | 6 | 346659.7155

## RESULTADOS_17
Unnamed: 0 | Volume de calda [L] | STATUS | Capacidade operacional [ha/h] | Tempo de missao [h] | Tempo util [h] | Tempo por voo [min] | Autonomia Projetada [h] | N° Voos | MTOW [kg] | Massa Estrutura [kg] | Combustível [kg] | Abastecimentos | Massa gerador | Potência gerador [W] | Combustível consumido [L] | Calda cons [L] | Distância percorrida [km] | Distância Pulverizando [km] | RTL ACUMULADO[m] | EOC [km/km] | EOC [h/h] | Tempo de manobra [h] | Tempo rtl_rtw [h] | V pulv [m/s] | V desloc [m/s] | Preço Total por ha Simples [R$/ha] | Preço Total por ha Presumido [R$/ha] | Preço Total por ha Real [R$/ha] | Preço Total Simples [R$] | Preço Total Presumido [R$] | Prod CAPEX [ha/h/R$] | Dias Trabalhados | Preço Total Real [R$]
0 | 95 | CONCLUIDO | 0.7432 | 134.56 | 96.32 | 6.01 | 0.1 | 961 | 185.69 | 53.44 | 1 | 959 | 36.26 | 23136.14 | 1301.24 | 1207.25 | 1833.89 | 133.29 | 828851.47 | 0.07 | 0.39 | 1.82 | 48.88 | 1 | 10 | 1789.5479 | 2448.5384 | 2214.8533 | 1789547.9198 | 2448538.4131 | 1.5254e-06 | 15 | 2214853.3435
1 | 95 | CONCLUIDO | 1.3311 | 75.12 | 61.49 | 12.3 | 0.19 | 300 | 187.21 | 53.44 | 2 | 298 | 36.77 | 23322.88 | 824.22 | 1206.83 | 645.55 | 133.29 | 237988.13 | 0.21 | 0.61 | 0.76 | 14.07 | 1 | 10 | 657.2051 | 899.217 | 813.397 | 657205.119 | 899217.0377 | 2.7321e-06 | 8 | 813397.0257
2 | 95 | CONCLUIDO | 1.5419 | 64.86 | 55.69 | 18.56 | 0.28 | 180 | 188.73 | 53.44 | 3 | 178 | 37.29 | 23510.33 | 741.77 | 1206.72 | 448.51 | 133.29 | 140067.18 | 0.3 | 0.67 | 0.56 | 8.27 | 1 | 10 | 517.8604 | 708.5594 | 640.9355 | 517860.3689 | 708559.4031 | 3.1648e-06 | 7 | 640935.4881
3 | 95 | CONCLUIDO | 1.6546 | 60.44 | 53.2 | 24.94 | 0.37 | 128 | 190.25 | 53.44 | 4 | 126 | 37.82 | 23698.48 | 704.51 | 1206.69 | 364.3 | 133.29 | 98222 | 0.37 | 0.7 | 0.48 | 5.79 | 1 | 10 | 465.5735 | 637.0182 | 576.2221 | 465573.5165 | 637018.2249 | 3.3961e-06 | 7 | 576222.0996
4 | 95 | CONCLUIDO | 1.7276 | 57.88 | 51.73 | 31.35 | 0.46 | 99 | 191.78 | 53.44 | 5 | 97 | 38.35 | 23887.36 | 680.86 | 1206.63 | 314.21 | 133.29 | 73321.66 | 0.42 | 0.72 | 0.43 | 4.32 | 1 | 10 | 435.6767 | 596.112 | 539.2199 | 435676.663 | 596112.031 | 3.546e-06 | 7 | 539219.9354
5 | 95 | CONCLUIDO | 1.7434 | 57.36 | 51.8 | 37.45 | 0.55 | 83 | 193.32 | 53.44 | 6 | 81 | 38.89 | 24076.95 | 678.28 | 1206.66 | 318.97 | 133.29 | 75780.18 | 0.42 | 0.72 | 0.39 | 4.39 | 1 | 10 | 422.5029 | 578.0871 | 522.9153 | 422502.8949 | 578087.1004 | 3.5784e-06 | 6 | 522915.2789
6 | 95 | CONCLUIDO | 1.7973 | 55.64 | 50.6 | 44 | 0.64 | 69 | 194.86 | 53.44 | 7 | 67 | 39.43 | 24267.28 | 658.08 | 1206.63 | 276.42 | 133.29 | 54577.62 | 0.48 | 0.74 | 0.38 | 3.19 | 1 | 10 | 400.9271 | 548.5661 | 496.2117 | 400927.081 | 548566.1198 | 3.689e-06 | 6 | 496211.7393
7 | 95 | CONCLUIDO | 1.8272 | 54.73 | 50.06 | 50.91 | 0.72 | 59 | 196.41 | 53.44 | 8 | 57 | 39.98 | 24458.36 | 646.68 | 1206.67 | 257.91 | 133.29 | 45373.42 | 0.52 | 0.75 | 0.37 | 2.65 | 1 | 10 | 389.4865 | 532.9127 | 482.0522 | 389486.5305 | 532912.654 | 3.7504e-06 | 6 | 482052.2182
8 | 95 | CONCLUIDO | 1.848 | 54.11 | 49.71 | 57.35 | 0.81 | 52 | 197.97 | 53.44 | 9 | 50 | 40.53 | 24650.18 | 638.21 | 1206.61 | 245.87 | 133.29 | 39387.41 | 0.54 | 0.75 | 0.36 | 2.3 | 1 | 10 | 381.5065 | 521.9941 | 472.1757 | 381506.5303 | 521994.0656 | 3.7931e-06 | 6 | 472175.6846
9 | 95 | CONCLUIDO | 1.8637 | 53.66 | 49.44 | 63.11 | 0.89 | 47 | 199.53 | 53.44 | 10 | 45 | 41.1 | 24842.77 | 631.33 | 1206.61 | 236.66 | 133.29 | 34809.16 | 0.56 | 0.76 | 0.35 | 2.03 | 1 | 10 | 375.3704 | 513.5984 | 464.5813 | 375370.4438 | 513598.4014 | 3.8253e-06 | 6 | 464581.2908
10 | 95 | CONCLUIDO | 1.8594 | 53.78 | 49.71 | 69.36 | 0.97 | 43 | 201.1 | 53.44 | 11 | 41 | 41.66 | 25036.12 | 630.77 | 1206.59 | 246.86 | 133.29 | 39929.08 | 0.54 | 0.75 | 0.34 | 2.3 | 1 | 10 | 376.0064 | 514.4686 | 465.3684 | 376006.408 | 514468.5556 | 3.8165e-06 | 6 | 465368.3987
11 | 95 | CONCLUIDO | 1.8864 | 53.01 | 49.13 | 77.57 | 1.05 | 38 | 202.67 | 53.44 | 12 | 36 | 42.24 | 25230.25 | 619.05 | 1206.63 | 226.33 | 133.29 | 29684.93 | 0.59 | 0.76 | 0.34 | 1.72 | 1 | 10 | 365.6471 | 500.2945 | 452.5471 | 365647.0864 | 500294.4748 | 3.8719e-06 | 6 | 452547.0723
12 | 95 | CONCLUIDO | 1.8954 | 52.76 | 48.99 | 83.98 | 1.13 | 35 | 204.25 | 53.44 | 13 | 33 | 42.82 | 25425.3 | 612.93 | 1206.63 | 221.61 | 133.29 | 27341.67 | 0.6 | 0.76 | 0.33 | 1.58 | 1 | 10 | 361.2722 | 494.3086 | 447.1325 | 361272.2366 | 494308.6123 | 3.8904e-06 | 6 | 447132.4921
13 | 95 | CONCLUIDO | 1.9017 | 52.58 | 48.89 | 88.89 | 1.21 | 33 | 205.84 | 53.44 | 14 | 31 | 43.4 | 25621.03 | 608.74 | 1206.62 | 218.27 | 133.29 | 25680.43 | 0.61 | 0.77 | 0.33 | 1.48 | 1 | 10 | 358.2764 | 490.2096 | 443.4247 | 358276.4187 | 490209.6021 | 3.9033e-06 | 6 | 443424.6857
14 | 95 | CONCLUIDO | 1.9166 | 52.18 | 48.59 | 97.18 | 1.28 | 30 | 207.43 | 53.44 | 15 | 28 | 44 | 25817.56 | 601.05 | 1206.6 | 207.53 | 133.29 | 20325.29 | 0.64 | 0.77 | 0.33 | 1.18 | 1 | 10 | 352.2432 | 481.9547 | 435.9576 | 352243.1912 | 481954.6741 | 3.9339e-06 | 6 | 435957.5964
15 | 95 | CONCLUIDO | 1.9155 | 52.21 | 48.7 | 104.35 | 1.36 | 28 | 209.03 | 53.44 | 16 | 26 | 44.6 | 26014.91 | 598.95 | 1206.61 | 211.72 | 133.29 | 22432.66 | 0.63 | 0.77 | 0.32 | 1.29 | 1 | 10 | 351.5207 | 480.9662 | 435.0634 | 351520.7271 | 480966.1668 | 3.9316e-06 | 6 | 435063.4309
16 | 95 | CONCLUIDO | 1.9229 | 52 | 48.57 | 112.08 | 1.43 | 26 | 210.64 | 53.44 | 17 | 24 | 45.21 | 26213.09 | 591.04 | 1206.6 | 207.36 | 133.29 | 20260.22 | 0.64 | 0.77 | 0.32 | 1.16 | 1 | 10 | 346.7181 | 474.3951 | 429.1195 | 346718.1397 | 474395.0548 | 3.9468e-06 | 6 | 429119.4566
17 | 95 | CONCLUIDO | 1.9261 | 51.92 | 48.52 | 116.45 | 1.51 | 25 | 212.25 | 53.44 | 18 | 23 | 45.82 | 26412.11 | 587.62 | 1206.64 | 205.64 | 133.29 | 19409.11 | 0.65 | 0.77 | 0.31 | 1.11 | 1 | 10 | 344.6564 | 471.5741 | 426.5677 | 344656.3952 | 471574.085 | 3.9534e-06 | 6 | 426567.7162
18 | 95 | CONCLUIDO | 1.9332 | 51.73 | 48.4 | 126.27 | 1.58 | 23 | 213.87 | 53.44 | 19 | 21 | 46.44 | 26611.98 | 582.42 | 1206.62 | 201.71 | 133.29 | 17453.96 | 0.66 | 0.77 | 0.31 | 0.99 | 1 | 10 | 341.177 | 466.8134 | 422.2614 | 341176.9796 | 466813.3952 | 3.968e-06 | 6 | 422261.3799
19 | 95 | CONCLUIDO | 1.9332 | 51.73 | 48.44 | 132.11 | 1.65 | 22 | 215.5 | 53.44 | 20 | 20 | 47.07 | 26812.71 | 578.73 | 1206.59 | 203.07 | 133.29 | 18137.15 | 0.66 | 0.77 | 0.31 | 1.03 | 1 | 10 | 339.5366 | 464.569 | 420.2312 | 339536.65 | 464569.0238 | 3.968e-06 | 6 | 420231.2082
20 | 95 | CONCLUIDO | 1.9372 | 51.62 | 48.37 | 138.2 | 1.72 | 21 | 217.14 | 53.44 | 21 | 19 | 47.7 | 27014.3 | 572.47 | 1206.61 | 200.77 | 133.29 | 16990.01 | 0.66 | 0.77 | 0.31 | 0.96 | 1 | 10 | 336.0928 | 459.857 | 415.9689 | 336092.8166 | 459857.019 | 3.9762e-06 | 6 | 415968.9106
21 | 95 | CONCLUIDO | 1.9426 | 51.48 | 48.27 | 144.8 | 1.79 | 20 | 218.78 | 53.44 | 22 | 18 | 48.34 | 27216.79 | 568.21 | 1206.61 | 196.99 | 133.29 | 15107.62 | 0.68 | 0.78 | 0.31 | 0.86 | 1 | 10 | 333.3417 | 456.0928 | 412.5639 | 333341.6689 | 456092.7774 | 3.9873e-06 | 6 | 412563.9229
22 | 95 | CONCLUIDO | 1.9453 | 51.41 | 48.23 | 152.31 | 1.85 | 19 | 220.43 | 53.44 | 23 | 17 | 48.99 | 27420.16 | 563.94 | 1206.6 | 195.93 | 133.29 | 14581.29 | 0.68 | 0.78 | 0.3 | 0.82 | 1 | 10 | 331.0193 | 452.9153 | 409.6897 | 331019.34 | 452915.2646 | 3.9928e-06 | 6 | 409689.6674
23 | 95 | CONCLUIDO | 1.9442 | 51.44 | 48.3 | 160.99 | 1.92 | 18 | 222.08 | 53.44 | 24 | 16 | 49.65 | 27624.44 | 558.71 | 1206.59 | 198.38 | 133.29 | 15810.85 | 0.67 | 0.77 | 0.3 | 0.89 | 1 | 10 | 328.8722 | 449.9775 | 407.0323 | 328872.2326 | 449977.4975 | 3.9905e-06 | 6 | 407032.2767
24 | 95 | CONCLUIDO | 1.95 | 51.28 | 48.18 | 170.05 | 1.99 | 17 | 223.75 | 53.44 | 25 | 15 | 50.31 | 27829.77 | 553.32 | 1206.59 | 194.2 | 133.29 | 13727.26 | 0.69 | 0.78 | 0.3 | 0.77 | 1 | 10 | 325.5796 | 445.4723 | 402.9571 | 325579.5651 | 445472.3245 | 4.0024e-06 | 6 | 402957.071
25 | 95 | CONCLUIDO | 1.9504 | 51.27 | 48.17 | 170.02 | 2.05 | 17 | 225.42 | 53.44 | 26 | 15 | 50.98 | 28035.92 | 547.37 | 1206.61 | 193.81 | 133.29 | 13534.11 | 0.69 | 0.78 | 0.3 | 0.76 | 1 | 10 | 322.862 | 441.754 | 399.5936 | 322861.9825 | 441754.0081 | 4.0033e-06 | 6 | 399593.6255
26 | 95 | CONCLUIDO | 1.9541 | 51.17 | 48.11 | 180.41 | 2.11 | 16 | 227.1 | 53.44 | 27 | 14 | 51.66 | 28243 | 543.48 | 1206.6 | 191.63 | 133.29 | 12445.3 | 0.7 | 0.78 | 0.31 | 0.7 | 1 | 10 | 320.5849 | 438.6384 | 396.7754 | 320584.9326 | 438638.448 | 4.0109e-06 | 6 | 396775.4102
27 | 95 | CONCLUIDO | 1.9565 | 51.11 | 48.08 | 192.34 | 2.18 | 15 | 228.79 | 53.44 | 28 | 11 | 52.35 | 28451.04 | 538.51 | 1206.59 | 191.08 | 133.29 | 12178 | 0.7 | 0.78 | 0.3 | 0.68 | 1 | 10 | 318.0284 | 435.1405 | 393.6113 | 318028.4061 | 435140.4956 | 4.0158e-06 | 6 | 393611.2975
28 | 95 | CONCLUIDO | 1.9565 | 51.11 | 48.08 | 192.34 | 2.24 | 15 | 230.48 | 53.44 | 29 | 9 | 53.05 | 28660.06 | 537.26 | 1206.59 | 190.96 | 133.29 | 12114.92 | 0.7 | 0.78 | 0.3 | 0.68 | 1 | 10 | 317.4721 | 434.3793 | 392.9228 | 317472.1108 | 434379.3479 | 4.0158e-06 | 6 | 392922.7926
29 | 95 | CONCLUIDO | 1.9602 | 51.02 | 48.03 | 205.82 | 2.3 | 14 | 232.18 | 53.44 | 30 | 4 | 53.75 | 28870.05 | 531.63 | 1206.6 | 188.62 | 133.29 | 10951.15 | 0.71 | 0.78 | 0.31 | 0.62 | 1 | 10 | 314.4448 | 430.2372 | 389.176 | 314444.7564 | 430237.1881 | 4.0234e-06 | 6 | 389175.9547
30 | 95 | CONCLUIDO | 1.9601 | 51.02 | 48.03 | 205.84 | 2.36 | 14 | 233.89 | 53.44 | 31 | 2 | 54.46 | 29081.05 | 535.55 | 1206.61 | 188.72 | 133.29 | 11000.13 | 0.71 | 0.78 | 0.31 | 0.62 | 1 | 10 | 316.1994 | 432.638 | 391.3477 | 316199.4499 | 432638.0371 | 4.0232e-06 | 6 | 391347.67
31 | 95 | CONCLUIDO | 1.9597 | 51.03 | 48.04 | 205.88 | 2.41 | 14 | 235.61 | 53.44 | 32 | 0 | 55.18 | 29293.06 | 539.42 | 1206.6 | 188.84 | 133.29 | 11059.98 | 0.71 | 0.78 | 0.31 | 0.63 | 1 | 10 | 317.9781 | 435.0716 | 393.549 | 317978.0574 | 435071.6064 | 4.0224e-06 | 6 | 393548.9829

## RESULTADOS_9
Unnamed: 0 | Volume de calda [L] | STATUS | Capacidade operacional [ha/h] | Tempo de missao [h] | Tempo util [h] | Tempo por voo [min] | Autonomia Projetada [h] | N° Voos | MTOW [kg] | Massa Estrutura [kg] | Combustível [kg] | Abastecimentos | Massa gerador | Potência gerador [W] | Combustível consumido [L] | Calda cons [L] | Distância percorrida [km] | Distância Pulverizando [km] | RTL ACUMULADO[m] | EOC [km/km] | EOC [h/h] | Tempo de manobra [h] | Tempo rtl_rtw [h] | V pulv [m/s] | V desloc [m/s] | Preço Total por ha Simples [R$/ha] | Preço Total por ha Presumido [R$/ha] | Preço Total por ha Real [R$/ha] | Preço Total Simples [R$] | Preço Total Presumido [R$] | Prod CAPEX [ha/h/R$] | Dias Trabalhados | Preço Total Real [R$]
0 | 55 | CONCLUIDO | 1.141 | 87.64 | 72.94 | 8.29 | 0.15 | 528 | 116.05 | 43.4 | 1 | 526 | 16.65 | 14546.17 | 721.51 | 1207.02 | 1035.34 | 133.29 | 431740.69 | 0.13 | 0.51 | 1.12 | 25.52 | 1 | 10 | 688.5234 | 942.0681 | 852.1584 | 688523.3788 | 942068.0624 | 2.4077e-06 | 10 | 852158.4087
1 | 55 | CONCLUIDO | 1.5749 | 63.5 | 56.63 | 16.99 | 0.3 | 200 | 117.34 | 43.4 | 2 | 198 | 16.94 | 14705.49 | 551.28 | 1206.73 | 480.67 | 133.29 | 156045.22 | 0.28 | 0.66 | 0.59 | 9.22 | 1 | 10 | 394.3976 | 539.6321 | 488.1304 | 394397.5515 | 539632.1296 | 3.3232e-06 | 7 | 488130.3965
2 | 55 | CONCLUIDO | 1.7238 | 58.01 | 52.99 | 25.85 | 0.45 | 123 | 118.63 | 43.4 | 3 | 121 | 17.23 | 14865.24 | 507.33 | 1206.7 | 356.94 | 133.29 | 94567.42 | 0.37 | 0.71 | 0.47 | 5.57 | 1 | 10 | 341.4923 | 467.2448 | 422.6516 | 341492.2866 | 467244.8122 | 3.6374e-06 | 7 | 422651.6231
3 | 55 | CONCLUIDO | 1.8211 | 54.91 | 50.75 | 35 | 0.59 | 87 | 119.93 | 43.4 | 4 | 85 | 17.53 | 15025.44 | 477.62 | 1206.64 | 280.8 | 133.29 | 56674.99 | 0.47 | 0.74 | 0.39 | 3.34 | 1 | 10 | 302.9029 | 414.4451 | 374.891 | 302902.8776 | 414445.0803 | 3.8428e-06 | 6 | 374891.0235
4 | 55 | CONCLUIDO | 1.8409 | 54.32 | 50.59 | 43.99 | 0.73 | 69 | 121.23 | 43.4 | 5 | 67 | 17.83 | 15186.08 | 468.38 | 1206.66 | 275.79 | 133.29 | 54261.6 | 0.48 | 0.74 | 0.39 | 3.18 | 1 | 10 | 295.7519 | 404.6608 | 366.0405 | 295751.8801 | 404660.77 | 3.8845e-06 | 6 | 366040.5141
5 | 55 | CONCLUIDO | 1.874 | 53.36 | 49.94 | 53.51 | 0.86 | 56 | 122.54 | 43.4 | 6 | 54 | 18.14 | 15347.16 | 454.67 | 1206.62 | 253.68 | 133.29 | 43270.94 | 0.53 | 0.75 | 0.36 | 2.53 | 1 | 10 | 284.7705 | 389.6356 | 352.4493 | 284770.499 | 389635.5599 | 3.9544e-06 | 6 | 352449.289
6 | 55 | CONCLUIDO | 1.8997 | 52.64 | 49.43 | 63.1 | 1 | 47 | 123.85 | 43.4 | 7 | 45 | 18.45 | 15508.69 | 440.94 | 1206.63 | 236.38 | 133.29 | 34669.66 | 0.56 | 0.76 | 0.35 | 2.02 | 1 | 10 | 275.0917 | 376.3926 | 340.4702 | 275091.7087 | 376392.6121 | 4.0086e-06 | 6 | 340470.2295
7 | 55 | CONCLUIDO | 1.9124 | 52.29 | 49.25 | 73.88 | 1.13 | 40 | 125.16 | 43.4 | 8 | 38 | 18.76 | 15670.68 | 430.62 | 1206.63 | 230.46 | 133.29 | 31741.27 | 0.58 | 0.76 | 0.34 | 1.84 | 1 | 10 | 268.8269 | 367.8208 | 332.7165 | 268826.9041 | 367820.83 | 4.0354e-06 | 6 | 332716.5263
8 | 55 | CONCLUIDO | 1.9264 | 51.91 | 48.99 | 83.98 | 1.26 | 35 | 126.48 | 43.4 | 9 | 33 | 19.08 | 15833.12 | 419.19 | 1206.65 | 221.53 | 133.29 | 27303.69 | 0.6 | 0.76 | 0.33 | 1.58 | 1 | 10 | 261.9655 | 358.4327 | 324.2244 | 261965.4792 | 358432.7257 | 4.065e-06 | 6 | 324224.4094
9 | 55 | CONCLUIDO | 1.9389 | 51.58 | 48.75 | 94.36 | 1.38 | 31 | 127.8 | 43.4 | 10 | 29 | 19.4 | 15996.02 | 407.58 | 1206.63 | 213.47 | 133.29 | 23290.36 | 0.62 | 0.77 | 0.32 | 1.34 | 1 | 10 | 255.2887 | 349.2973 | 315.9609 | 255288.746 | 349297.3248 | 4.0913e-06 | 6 | 315960.8783
10 | 55 | CONCLUIDO | 1.9485 | 51.32 | 48.59 | 107.98 | 1.5 | 27 | 129.13 | 43.4 | 11 | 25 | 19.73 | 16159.39 | 395.99 | 1206.6 | 208.28 | 133.29 | 20718.81 | 0.64 | 0.77 | 0.31 | 1.18 | 1 | 10 | 249.0349 | 340.7406 | 308.2208 | 249034.9497 | 340740.6048 | 4.1116e-06 | 6 | 308220.7998
11 | 55 | CONCLUIDO | 1.9532 | 51.2 | 48.52 | 116.44 | 1.63 | 25 | 130.45 | 43.4 | 12 | 18 | 20.05 | 16323.22 | 385.84 | 1206.61 | 205.48 | 133.29 | 19326.1 | 0.65 | 0.77 | 0.32 | 1.11 | 1 | 10 | 244.004 | 333.857 | 301.9941 | 244003.9648 | 333856.9893 | 4.1215e-06 | 6 | 301994.1469
12 | 55 | CONCLUIDO | 1.9542 | 51.17 | 48.51 | 121.28 | 1.74 | 24 | 131.79 | 43.4 | 13 | 2 | 20.39 | 16487.53 | 382.78 | 1206.63 | 204.59 | 133.29 | 18885.77 | 0.65 | 0.77 | 0.34 | 1.1 | 1 | 10 | 242.5376 | 331.8506 | 300.1793 | 242537.5725 | 331850.6067 | 4.1236e-06 | 6 | 300179.2506
13 | 55 | CONCLUIDO | 1.9582 | 51.07 | 48.43 | 126.35 | 1.86 | 23 | 133.12 | 43.4 | 14 | 0 | 20.72 | 16652.31 | 385.1 | 1206.69 | 201.61 | 133.29 | 17402.11 | 0.66 | 0.77 | 0.34 | 1.02 | 1 | 10 | 243.1439 | 332.6803 | 300.9297 | 243143.9405 | 332680.2662 | 4.1321e-06 | 6 | 300929.7285

## resultados
Unnamed: 0 | Volume de calda [L] | STATUS | Capacidade operacional [ha/h] | Tempo de missao [h] | Tempo util [h] | Tempo por voo [min] | Autonomia Projetada [h] | N° Voos | MTOW [kg] | Massa Estrutura [kg] | Combustível [kg] | Abastecimentos | Massa gerador | Potência gerador [W] | Combustível consumido [L] | Calda cons [L] | Distância percorrida [km] | Distância Pulverizando [km] | RTL ACUMULADO[m] | EOC [km/km] | EOC [h/h] | Tempo de manobra [h] | Tempo rtl_rtw [h] | V pulv [m/s] | V desloc [m/s]
0 | 100 | CONCLUIDO | 0.6969 | 143.5 | 100.65 | 5.82 | 0.09 | 1037 | 194.77 | 54.38 | 1 | 1035 | 39.4 | 24256.19 | 1402.42 | 1207.43 | 1982.3 | 133.29 | 902678.51 | 0.07 | 0.37 | 1.93 | 53.21 | 1 | 10
1 | 100 | CONCLUIDO | 1.3014 | 76.84 | 62.15 | 11.91 | 0.18 | 313 | 196.32 | 54.38 | 2 | 311 | 39.95 | 24447.22 | 859.65 | 1206.81 | 667.69 | 133.29 | 248991.98 | 0.2 | 0.6 | 0.78 | 14.73 | 1 | 10
2 | 100 | CONCLUIDO | 1.5194 | 65.82 | 56.03 | 17.98 | 0.27 | 187 | 197.88 | 54.38 | 3 | 185 | 40.5 | 24639 | 770.65 | 1206.69 | 459.85 | 133.29 | 145702.87 | 0.29 | 0.67 | 0.58 | 8.61 | 1 | 10
3 | 100 | CONCLUIDO | 1.637 | 61.09 | 53.4 | 24.09 | 0.36 | 133 | 199.44 | 54.38 | 4 | 131 | 41.06 | 24831.54 | 730.36 | 1206.66 | 370.82 | 133.29 | 101455.25 | 0.36 | 0.7 | 0.48 | 5.99 | 1 | 10
4 | 100 | CONCLUIDO | 1.7096 | 58.49 | 51.97 | 30.27 | 0.44 | 103 | 201.01 | 54.38 | 5 | 101 | 41.63 | 25024.84 | 707.2 | 1206.68 | 322.19 | 133.29 | 77293 | 0.41 | 0.72 | 0.44 | 4.56 | 1 | 10
5 | 100 | CONCLUIDO | 1.7438 | 57.35 | 51.52 | 36.37 | 0.53 | 85 | 202.58 | 54.38 | 6 | 83 | 42.2 | 25218.93 | 697.87 | 1206.67 | 309.73 | 133.29 | 71153.03 | 0.43 | 0.73 | 0.36 | 4.11 | 1 | 10
6 | 100 | CONCLUIDO | 1.7869 | 55.96 | 50.68 | 42.83 | 0.61 | 71 | 204.16 | 54.38 | 7 | 69 | 42.78 | 25413.94 | 682.61 | 1206.64 | 279.11 | 133.29 | 55914.27 | 0.48 | 0.74 | 0.39 | 3.27 | 1 | 10
7 | 100 | CONCLUIDO | 1.8129 | 55.16 | 50.23 | 48.61 | 0.69 | 62 | 205.75 | 54.38 | 8 | 60 | 43.37 | 25609.61 | 672.78 | 1206.63 | 263.9 | 133.29 | 48351.82 | 0.51 | 0.74 | 0.37 | 2.82 | 1 | 10
8 | 100 | CONCLUIDO | 1.8365 | 54.45 | 49.83 | 55.37 | 0.77 | 54 | 207.34 | 54.38 | 9 | 52 | 43.96 | 25806.1 | 663.36 | 1206.66 | 250.22 | 133.29 | 41553.47 | 0.53 | 0.75 | 0.36 | 2.42 | 1 | 10
9 | 100 | CONCLUIDO | 1.8557 | 53.89 | 49.51 | 61.88 | 0.85 | 48 | 208.94 | 54.38 | 10 | 46 | 44.56 | 26003.41 | 655.58 | 1206.63 | 238.89 | 133.29 | 35916.57 | 0.56 | 0.76 | 0.35 | 2.1 | 1 | 10
10 | 100 | CONCLUIDO | 1.8751 | 53.33 | 49.1 | 66.96 | 0.93 | 44 | 210.55 | 54.38 | 11 | 42 | 45.17 | 26201.54 | 646.48 | 1206.6 | 225.32 | 133.29 | 29151.89 | 0.59 | 0.76 | 0.33 | 1.69 | 1 | 10
11 | 100 | CONCLUIDO | 1.8754 | 53.32 | 49.25 | 73.88 | 1 | 40 | 212.16 | 54.38 | 12 | 38 | 45.78 | 26400.51 | 645.4 | 1206.66 | 230.53 | 133.29 | 31777.73 | 0.58 | 0.76 | 0.34 | 1.84 | 1 | 10
12 | 100 | CONCLUIDO | 1.8857 | 53.03 | 49.08 | 79.58 | 1.08 | 37 | 213.78 | 54.38 | 13 | 35 | 46.4 | 26600.32 | 639.02 | 1206.61 | 224.74 | 133.29 | 28896.88 | 0.59 | 0.76 | 0.33 | 1.67 | 1 | 10
13 | 100 | CONCLUIDO | 1.8949 | 52.77 | 48.93 | 86.36 | 1.15 | 34 | 215.41 | 54.38 | 14 | 32 | 47.03 | 26801 | 634.32 | 1206.64 | 219.76 | 133.29 | 26424.32 | 0.61 | 0.76 | 0.33 | 1.53 | 1 | 10
14 | 100 | CONCLUIDO | 1.9062 | 52.46 | 48.74 | 94.33 | 1.23 | 31 | 217.04 | 54.38 | 15 | 29 | 47.66 | 27002.55 | 627.73 | 1206.59 | 213.03 | 133.29 | 23072.97 | 0.63 | 0.77 | 0.32 | 1.33 | 1 | 10
15 | 100 | CONCLUIDO | 1.9112 | 52.32 | 48.68 | 100.71 | 1.3 | 29 | 218.68 | 54.38 | 16 | 27 | 48.31 | 27204.98 | 622.08 | 1206.61 | 211.69 | 133.29 | 22412.62 | 0.63 | 0.77 | 0.3 | 1.27 | 1 | 10
16 | 100 | CONCLUIDO | 1.9118 | 52.31 | 48.7 | 104.36 | 1.37 | 28 | 220.33 | 54.38 | 17 | 26 | 48.95 | 27408.3 | 619.96 | 1206.62 | 212.03 | 133.29 | 22585.49 | 0.63 | 0.77 | 0.32 | 1.29 | 1 | 10
17 | 100 | CONCLUIDO | 1.92 | 52.08 | 48.56 | 112.05 | 1.44 | 26 | 221.99 | 54.38 | 18 | 24 | 49.61 | 27612.53 | 614.8 | 1206.59 | 206.98 | 133.29 | 20071.64 | 0.64 | 0.77 | 0.32 | 1.15 | 1 | 10
18 | 100 | CONCLUIDO | 1.9271 | 51.89 | 48.44 | 121.1 | 1.51 | 24 | 223.65 | 54.38 | 19 | 22 | 50.27 | 27817.81 | 607.77 | 1206.62 | 203.01 | 133.29 | 18098.07 | 0.66 | 0.77 | 0.31 | 1.03 | 1 | 10
19 | 100 | CONCLUIDO | 1.9297 | 51.82 | 48.41 | 126.29 | 1.58 | 23 | 225.32 | 54.38 | 20 | 21 | 50.95 | 28023.89 | 606.13 | 1206.62 | 201.97 | 133.29 | 17580.03 | 0.66 | 0.77 | 0.31 | 1 | 1 | 10
20 | 100 | CONCLUIDO | 1.9276 | 51.88 | 48.51 | 132.29 | 1.64 | 22 | 227 | 54.38 | 21 | 20 | 51.62 | 28230.92 | 603.59 | 1206.59 | 205.57 | 133.29 | 19385.62 | 0.65 | 0.77 | 0.31 | 1.1 | 1 | 10
21 | 100 | CONCLUIDO | 1.9355 | 51.67 | 48.33 | 138.09 | 1.71 | 21 | 228.69 | 54.38 | 22 | 19 | 52.31 | 28438.91 | 596.78 | 1206.61 | 199.35 | 133.29 | 16283.55 | 0.67 | 0.77 | 0.31 | 0.92 | 1 | 10
22 | 100 | CONCLUIDO | 1.9391 | 51.57 | 48.28 | 144.83 | 1.77 | 20 | 230.38 | 54.38 | 23 | 18 | 53 | 28647.87 | 592.59 | 1206.6 | 197.49 | 133.29 | 15358.3 | 0.67 | 0.77 | 0.31 | 0.87 | 1 | 10
23 | 100 | CONCLUIDO | 1.9422 | 51.49 | 48.23 | 152.31 | 1.84 | 19 | 232.08 | 54.38 | 24 | 17 | 53.71 | 28857.81 | 589.81 | 1206.59 | 195.95 | 133.29 | 14590.26 | 0.68 | 0.78 | 0.31 | 0.82 | 1 | 10
24 | 100 | CONCLUIDO | 1.9429 | 51.47 | 48.25 | 160.84 | 1.9 | 18 | 233.79 | 54.38 | 25 | 16 | 54.42 | 29068.74 | 584.29 | 1206.6 | 197.01 | 133.29 | 15126.1 | 0.68 | 0.78 | 0.3 | 0.84 | 1 | 10
25 | 100 | CONCLUIDO | 1.9472 | 51.36 | 48.18 | 170.04 | 1.96 | 17 | 235.51 | 54.38 | 26 | 15 | 55.14 | 29280.69 | 579.65 | 1206.62 | 194.09 | 133.29 | 13674.25 | 0.69 | 0.78 | 0.3 | 0.77 | 1 | 10
26 | 100 | CONCLUIDO | 1.9473 | 51.35 | 48.18 | 170.03 | 2.02 | 17 | 237.24 | 54.38 | 27 | 15 | 55.86 | 29493.67 | 575.03 | 1206.6 | 194.14 | 133.29 | 13696.28 | 0.69 | 0.78 | 0.3 | 0.77 | 1 | 10
27 | 100 | CONCLUIDO | 1.9516 | 51.24 | 48.1 | 180.38 | 2.08 | 16 | 238.97 | 54.38 | 28 | 14 | 56.6 | 29707.68 | 572.33 | 1206.6 | 191.56 | 133.29 | 12409.79 | 0.7 | 0.78 | 0.3 | 0.69 | 1 | 10
28 | 100 | CONCLUIDO | 1.9553 | 51.14 | 48.04 | 192.18 | 2.14 | 15 | 240.72 | 54.38 | 29 | 13 | 57.34 | 29922.88 | 564.44 | 1206.61 | 189.8 | 133.29 | 11535.69 | 0.7 | 0.78 | 0.29 | 0.63 | 1 | 10
29 | 100 | CONCLUIDO | 1.9541 | 51.17 | 48.07 | 192.29 | 2.2 | 15 | 242.47 | 54.38 | 30 | 11 | 58.1 | 30139.04 | 564.19 | 1206.6 | 190.6 | 133.29 | 11935.07 | 0.7 | 0.78 | 0.3 | 0.66 | 1 | 10
30 | 100 | CONCLUIDO | 1.9587 | 51.06 | 47.99 | 205.69 | 2.26 | 14 | 244.23 | 54.38 | 31 | 9 | 58.86 | 30356.28 | 557.27 | 1206.59 | 187.62 | 133.29 | 10453.93 | 0.71 | 0.78 | 0.3 | 0.59 | 1 | 10
31 | 100 | CONCLUIDO | 1.958 | 51.07 | 48.01 | 205.76 | 2.31 | 14 | 246 | 54.38 | 32 | 6 | 59.63 | 30574.64 | 556 | 1206.63 | 188.11 | 133.29 | 10698.34 | 0.71 | 0.78 | 0.31 | 0.6 | 1 | 10
32 | 100 | CONCLUIDO | 1.9583 | 51.06 | 48 | 205.73 | 2.37 | 14 | 247.78 | 54.38 | 33 | 3 | 60.41 | 30794.11 | 554.97 | 1206.61 | 187.95 | 133.29 | 10617.82 | 0.71 | 0.78 | 0.3 | 0.59 | 1 | 10
33 | 100 | CONCLUIDO | 1.9589 | 51.05 | 47.99 | 205.66 | 2.42 | 14 | 249.57 | 54.38 | 34 | 1 | 61.2 | 31014.73 | 557.11 | 1206.62 | 186.92 | 133.29 | 10102.24 | 0.71 | 0.78 | 0.32 | 0.58 | 1 | 10
34 | 100 | CONCLUIDO | 1.9603 | 51.01 | 47.95 | 205.5 | 2.48 | 14 | 251.37 | 54.38 | 35 | 0 | 61.99 | 31236.5 | 559.77 | 1206.59 | 185.67 | 133.29 | 9475.8 | 0.72 | 0.78 | 0.32 | 0.54 | 1 | 10
0 | 40 | CONCLUIDO | 1.3126 | 76.19 | 66.63 | 9.92 | 0.2 | 403 | 89.87 | 37.55 | 1 | 401 | 11.32 | 11317.98 | 551.95 | 1206.86 | 820.66 | 133.29 | 325027.47 | 0.16 | 0.56 | 0.91 | 19.21 | 1 | 10
1 | 40 | CONCLUIDO | 1.6726 | 59.79 | 54.81 | 20.42 | 0.39 | 161 | 91.1 | 37.55 | 2 | 159 | 11.54 | 11468.97 | 442.72 | 1206.66 | 418.58 | 133.29 | 125195.52 | 0.32 | 0.68 | 0.53 | 7.39 | 1 | 10
2 | 40 | CONCLUIDO | 1.7997 | 55.56 | 51.75 | 31.37 | 0.57 | 99 | 92.32 | 37.55 | 3 | 97 | 11.77 | 11620.34 | 406.51 | 1206.65 | 314.82 | 133.29 | 73625.26 | 0.42 | 0.72 | 0.43 | 4.34 | 1 | 10
3 | 40 | CONCLUIDO | 1.8527 | 53.98 | 50.69 | 42.84 | 0.75 | 71 | 93.55 | 37.55 | 4 | 69 | 12 | 11772.07 | 387.07 | 1206.65 | 279.48 | 133.29 | 56096.56 | 0.48 | 0.74 | 0.39 | 3.28 | 1 | 10
4 | 40 | CONCLUIDO | 1.8937 | 52.81 | 49.85 | 55.38 | 0.93 | 54 | 94.79 | 37.55 | 5 | 52 | 12.23 | 11924.18 | 368.32 | 1206.63 | 250.74 | 133.29 | 41812.29 | 0.53 | 0.75 | 0.36 | 2.44 | 1 | 10
5 | 40 | CONCLUIDO | 1.9249 | 51.95 | 49.2 | 68.65 | 1.1 | 43 | 96.02 | 37.55 | 6 | 41 | 12.47 | 12076.67 | 351.01 | 1206.61 | 229.06 | 133.29 | 31026.54 | 0.58 | 0.76 | 0.32 | 1.79 | 1 | 10
6 | 40 | CONCLUIDO | 1.936 | 51.65 | 49.03 | 81.72 | 1.27 | 36 | 97.26 | 37.55 | 7 | 32 | 12.71 | 12229.54 | 336.25 | 1206.69 | 222.92 | 133.29 | 27992.85 | 0.6 | 0.76 | 0.34 | 1.62 | 1 | 10
7 | 40 | CONCLUIDO | 1.9475 | 51.35 | 48.8 | 91.51 | 1.43 | 32 | 98.5 | 37.55 | 8 | 7 | 12.95 | 12382.79 | 327.51 | 1206.65 | 214.24 | 133.29 | 23671.07 | 0.62 | 0.77 | 0.35 | 1.39 | 1 | 10
8 | 40 | CONCLUIDO | 1.9433 | 51.46 | 48.91 | 91.71 | 1.59 | 32 | 99.75 | 37.55 | 9 | 0 | 13.2 | 12536.43 | 331.01 | 1206.64 | 217.97 | 133.29 | 25535.7 | 0.61 | 0.76 | 0.36 | 1.5 | 1 | 10
0 | 30 | CONCLUIDO | 1.4443 | 69.24 | 62.43 | 11.74 | 0.24 | 319 | 71.52 | 32.27 | 1 | 317 | 8.25 | 9054.6 | 438.31 | 1206.88 | 677.53 | 133.29 | 253883.02 | 0.2 | 0.6 | 0.78 | 15.01 | 1 | 10
1 | 30 | CONCLUIDO | 1.7461 | 57.27 | 53.39 | 24.45 | 0.48 | 131 | 72.7 | 32.27 | 2 | 129 | 8.43 | 9200.25 | 360.36 | 1206.68 | 370.6 | 133.29 | 101356.31 | 0.36 | 0.7 | 0.48 | 5.98 | 1 | 10
2 | 30 | CONCLUIDO | 1.8264 | 54.75 | 51.65 | 38.26 | 0.71 | 81 | 73.88 | 32.27 | 3 | 79 | 8.61 | 9346.23 | 333.6 | 1206.64 | 312.32 | 133.29 | 72466.91 | 0.43 | 0.72 | 0.42 | 4.24 | 1 | 10
3 | 30 | CONCLUIDO | 1.899 | 52.66 | 49.94 | 53.51 | 0.93 | 56 | 75.07 | 32.27 | 4 | 54 | 8.8 | 9492.55 | 305.74 | 1206.61 | 253.83 | 133.29 | 43345.8 | 0.53 | 0.75 | 0.36 | 2.53 | 1 | 10
4 | 30 | CONCLUIDO | 1.9267 | 51.9 | 49.37 | 67.33 | 1.15 | 44 | 76.26 | 32.27 | 5 | 22 | 8.99 | 9639.2 | 287.47 | 1206.63 | 234.11 | 133.29 | 33546.38 | 0.57 | 0.76 | 0.36 | 1.96 | 1 | 10
5 | 30 | CONCLUIDO | 1.9258 | 51.93 | 49.43 | 70.61 | 1.36 | 42 | 77.45 | 32.27 | 6 | 0 | 9.18 | 9786.19 | 289.58 | 1206.68 | 234.71 | 133.29 | 33858.48 | 0.57 | 0.76 | 0.4 | 2.02 | 1 | 10
0 | 15 | CONCLUIDO | 1.6932 | 59.06 | 55.42 | 19 | 0.43 | 175 | 39.78 | 19.54 | 1 | 173 | 4.24 | 5140 | 240.91 | 1206.66 | 439.05 | 133.29 | 135361.56 | 0.3 | 0.68 | 0.56 | 8 | 1 | 10
1 | 15 | CONCLUIDO | 1.8411 | 54.32 | 51.69 | 37.37 | 0.84 | 83 | 40.89 | 19.54 | 2 | 10 | 4.35 | 5277.26 | 202.36 | 1206.77 | 310.93 | 133.29 | 71763.41 | 0.43 | 0.72 | 0.5 | 4.28 | 1 | 10
2 | 15 | CONCLUIDO | 1.8538 | 53.94 | 51.33 | 37.56 | 1.22 | 82 | 42.01 | 19.54 | 3 | 0 | 4.46 | 5414.79 | 205.9 | 1206.74 | 297.1 | 133.29 | 64850.96 | 0.45 | 0.73 | 0.53 | 3.92 | 1 | 10
0 | 70 | CONCLUIDO | 0.9829 | 101.74 | 80.24 | 7.22 | 0.12 | 667 | 141.81 | 47.83 | 1 | 665 | 22.98 | 17723.39 | 908.33 | 1207.09 | 1284.1 | 133.29 | 555426.91 | 0.1 | 0.47 | 1.35 | 32.82 | 1 | 10
1 | 70 | CONCLUIDO | 1.4798 | 67.58 | 58.47 | 14.74 | 0.25 | 238 | 143.17 | 47.83 | 2 | 236 | 23.34 | 17891.86 | 654.03 | 1206.73 | 542.88 | 133.29 | 186961.76 | 0.25 | 0.64 | 0.66 | 11.06 | 1 | 10
2 | 70 | CONCLUIDO | 1.6544 | 60.45 | 54.03 | 22.36 | 0.37 | 145 | 144.54 | 47.83 | 3 | 143 | 23.71 | 18060.85 | 597.75 | 1206.7 | 391.88 | 133.29 | 111926.67 | 0.34 | 0.69 | 0.51 | 6.62 | 1 | 10
3 | 70 | CONCLUIDO | 1.746 | 57.27 | 52.04 | 30.02 | 0.49 | 104 | 145.92 | 47.83 | 4 | 102 | 24.09 | 18230.35 | 569.48 | 1206.62 | 324.46 | 133.29 | 78422.81 | 0.41 | 0.72 | 0.45 | 4.63 | 1 | 10
4 | 70 | CONCLUIDO | 1.7815 | 56.13 | 51.54 | 37.71 | 0.6 | 82 | 147.3 | 47.83 | 5 | 80 | 24.47 | 18400.38 | 558.52 | 1206.63 | 309.14 | 133.29 | 70873.83 | 0.43 | 0.73 | 0.39 | 4.13 | 1 | 10
5 | 70 | CONCLUIDO | 1.8325 | 54.57 | 50.43 | 45.85 | 0.71 | 66 | 148.68 | 47.83 | 6 | 64 | 24.85 | 18570.94 | 540.69 | 1206.78 | 270.54 | 133.29 | 51653.81 | 0.49 | 0.74 | 0.38 | 3.02 | 1 | 10
6 | 70 | CONCLUIDO | 1.8583 | 53.81 | 49.97 | 53.53 | 0.83 | 56 | 150.07 | 47.83 | 7 | 54 | 25.24 | 18742.03 | 528.5 | 1206.63 | 254.76 | 133.29 | 43810.76 | 0.52 | 0.75 | 0.36 | 2.56 | 1 | 10
7 | 70 | CONCLUIDO | 1.882 | 53.13 | 49.52 | 61.9 | 0.94 | 48 | 151.46 | 47.83 | 8 | 46 | 25.63 | 18913.66 | 518.37 | 1206.62 | 239.37 | 133.29 | 36154.99 | 0.56 | 0.76 | 0.35 | 2.11 | 1 | 10
8 | 70 | CONCLUIDO | 1.8934 | 52.82 | 49.37 | 70.53 | 1.04 | 42 | 152.85 | 47.83 | 9 | 40 | 26.03 | 19085.83 | 510.73 | 1206.6 | 234.9 | 133.29 | 33952.27 | 0.57 | 0.76 | 0.34 | 1.96 | 1 | 10
9 | 70 | CONCLUIDO | 1.9096 | 52.37 | 49.07 | 79.57 | 1.15 | 37 | 154.25 | 47.83 | 10 | 35 | 26.43 | 19258.55 | 500.35 | 1206.6 | 224.33 | 133.29 | 28691.58 | 0.59 | 0.76 | 0.33 | 1.66 | 1 | 10
10 | 70 | CONCLUIDO | 1.9216 | 52.04 | 48.86 | 88.83 | 1.25 | 33 | 155.66 | 47.83 | 11 | 31 | 26.83 | 19431.82 | 491.47 | 1206.63 | 217.12 | 133.29 | 25109.13 | 0.61 | 0.77 | 0.33 | 1.45 | 1 | 10
11 | 70 | CONCLUIDO | 1.9341 | 51.7 | 48.61 | 97.22 | 1.35 | 30 | 157.07 | 47.83 | 12 | 28 | 27.24 | 19605.66 | 482.22 | 1206.62 | 208.17 | 133.29 | 20646.45 | 0.64 | 0.77 | 0.33 | 1.2 | 1 | 10
12 | 70 | CONCLUIDO | 1.9331 | 51.73 | 48.69 | 104.34 | 1.45 | 28 | 158.48 | 47.83 | 13 | 26 | 27.65 | 19780.06 | 475.93 | 1206.64 | 211.74 | 133.29 | 22443.25 | 0.63 | 0.77 | 0.32 | 1.28 | 1 | 10
13 | 70 | CONCLUIDO | 1.9438 | 51.45 | 48.5 | 116.39 | 1.55 | 25 | 159.9 | 47.83 | 14 | 23 | 28.07 | 19955.16 | 466.31 | 1206.66 | 204.81 | 133.29 | 18991.19 | 0.65 | 0.77 | 0.32 | 1.09 | 1 | 10
14 | 70 | CONCLUIDO | 1.9496 | 51.29 | 48.4 | 126.26 | 1.65 | 23 | 161.32 | 47.83 | 15 | 21 | 28.5 | 20130.71 | 459.64 | 1206.59 | 201.64 | 133.29 | 17417.53 | 0.66 | 0.77 | 0.31 | 0.99 | 1 | 10
15 | 70 | CONCLUIDO | 1.9512 | 51.25 | 48.39 | 131.97 | 1.74 | 22 | 162.75 | 47.83 | 16 | 20 | 28.92 | 20306.85 | 449.57 | 1206.6 | 201.39 | 133.29 | 17296.06 | 0.66 | 0.77 | 0.31 | 0.98 | 1 | 10
16 | 70 | CONCLUIDO | 1.9562 | 51.12 | 48.31 | 144.94 | 1.83 | 20 | 164.19 | 47.83 | 17 | 15 | 29.36 | 20483.57 | 443.98 | 1206.63 | 198.65 | 133.29 | 15937.19 | 0.67 | 0.77 | 0.31 | 0.91 | 1 | 10
17 | 70 | CONCLUIDO | 1.9608 | 51 | 48.22 | 152.28 | 1.93 | 19 | 165.62 | 47.83 | 18 | 9 | 29.8 | 20660.89 | 437.04 | 1206.59 | 195.15 | 133.29 | 14190.07 | 0.68 | 0.78 | 0.32 | 0.81 | 1 | 10
18 | 70 | CONCLUIDO | 1.9601 | 51.02 | 48.24 | 152.34 | 2.02 | 19 | 167.07 | 47.83 | 19 | 3 | 30.24 | 20838.81 | 440.12 | 1206.67 | 195.75 | 133.29 | 14492.43 | 0.68 | 0.78 | 0.32 | 0.83 | 1 | 10
19 | 70 | CONCLUIDO | 1.9589 | 51.05 | 48.27 | 152.44 | 2.1 | 19 | 168.51 | 47.83 | 20 | 0 | 30.69 | 21017.33 | 443.32 | 1206.59 | 196.72 | 133.29 | 14978.81 | 0.68 | 0.78 | 0.32 | 0.86 | 1 | 10
0 | 90 | CONCLUIDO | 0.79 | 126.59 | 92.45 | 6.22 | 0.1 | 892 | 176.73 | 52.44 | 1 | 890 | 33.29 | 22031.19 | 1209.58 | 1207.25 | 1701.2 | 133.29 | 762854.59 | 0.08 | 0.4 | 1.71 | 45.02 | 1 | 10
1 | 90 | CONCLUIDO | 1.3614 | 73.45 | 60.83 | 12.72 | 0.2 | 287 | 178.21 | 52.44 | 2 | 285 | 33.77 | 22213.89 | 789.18 | 1206.75 | 623.21 | 133.29 | 226880.74 | 0.21 | 0.62 | 0.73 | 13.41 | 1 | 10
2 | 90 | CONCLUIDO | 1.5645 | 63.92 | 55.35 | 19.2 | 0.3 | 173 | 179.7 | 52.44 | 3 | 171 | 34.26 | 22397.24 | 713.07 | 1206.7 | 436.68 | 133.29 | 134188.84 | 0.31 | 0.68 | 0.56 | 7.94 | 1 | 10
3 | 90 | CONCLUIDO | 1.6743 | 59.73 | 52.93 | 25.82 | 0.39 | 123 | 181.19 | 52.44 | 4 | 121 | 34.75 | 22581.25 | 677.21 | 1206.64 | 355.2 | 133.29 | 93695.1 | 0.38 | 0.71 | 0.47 | 5.52 | 1 | 10
4 | 90 | CONCLUIDO | 1.7456 | 57.29 | 51.49 | 32.52 | 0.49 | 95 | 182.69 | 52.44 | 5 | 93 | 35.25 | 22766.06 | 654.44 | 1206.74 | 305.56 | 133.29 | 69015.19 | 0.44 | 0.73 | 0.43 | 4.08 | 1 | 10
5 | 90 | CONCLUIDO | 1.7719 | 56.44 | 51.21 | 38.89 | 0.58 | 79 | 184.19 | 52.44 | 6 | 77 | 35.75 | 22951.43 | 646.63 | 1206.68 | 297.17 | 133.29 | 64903.96 | 0.45 | 0.73 | 0.4 | 3.8 | 1 | 10
6 | 90 | CONCLUIDO | 1.8114 | 55.21 | 50.44 | 45.85 | 0.67 | 66 | 185.7 | 52.44 | 7 | 64 | 36.26 | 23137.49 | 632.74 | 1206.63 | 270.87 | 133.29 | 51816.94 | 0.49 | 0.74 | 0.38 | 3.03 | 1 | 10
7 | 90 | CONCLUIDO | 1.8363 | 54.46 | 50.01 | 52.64 | 0.76 | 57 | 187.22 | 52.44 | 8 | 55 | 36.78 | 23324.24 | 622.49 | 1206.63 | 256.31 | 133.29 | 44583.37 | 0.52 | 0.75 | 0.36 | 2.6 | 1 | 10
8 | 90 | CONCLUIDO | 1.8578 | 53.83 | 49.63 | 59.55 | 0.85 | 50 | 188.74 | 52.44 | 9 | 48 | 37.3 | 23511.69 | 613.51 | 1206.62 | 243.12 | 133.29 | 38021.86 | 0.55 | 0.75 | 0.35 | 2.22 | 1 | 10
9 | 90 | CONCLUIDO | 1.8808 | 53.17 | 49.15 | 65.53 | 0.93 | 45 | 190.26 | 52.44 | 10 | 43 | 37.82 | 23699.85 | 602.63 | 1206.62 | 226.44 | 133.29 | 29707.06 | 0.59 | 0.76 | 0.35 | 1.74 | 1 | 10
10 | 90 | CONCLUIDO | 1.8794 | 53.21 | 49.33 | 72.19 | 1.02 | 41 | 191.79 | 52.44 | 11 | 39 | 38.35 | 23888.73 | 600.4 | 1206.61 | 233.42 | 133.29 | 33219.16 | 0.57 | 0.76 | 0.34 | 1.92 | 1 | 10
11 | 90 | CONCLUIDO | 1.8934 | 52.81 | 49.08 | 79.59 | 1.1 | 37 | 193.33 | 52.44 | 12 | 35 | 38.89 | 24078.33 | 594.06 | 1206.62 | 224.63 | 133.29 | 28839.93 | 0.59 | 0.76 | 0.33 | 1.67 | 1 | 10
12 | 90 | CONCLUIDO | 1.9027 | 52.56 | 48.93 | 86.34 | 1.18 | 34 | 194.88 | 52.44 | 13 | 32 | 39.43 | 24268.67 | 588.28 | 1206.61 | 219.45 | 133.29 | 26266.77 | 0.61 | 0.76 | 0.33 | 1.52 | 1 | 10
13 | 90 | CONCLUIDO | 1.9132 | 52.27 | 48.75 | 94.35 | 1.27 | 31 | 196.42 | 52.44 | 14 | 29 | 39.98 | 24459.75 | 582.04 | 1206.61 | 213.17 | 133.29 | 23140.32 | 0.63 | 0.77 | 0.33 | 1.34 | 1 | 10
14 | 90 | CONCLUIDO | 1.9147 | 52.23 | 48.78 | 100.92 | 1.35 | 29 | 197.98 | 52.44 | 15 | 27 | 40.54 | 24651.58 | 576.63 | 1206.59 | 214.7 | 133.29 | 23916.52 | 0.62 | 0.77 | 0.32 | 1.37 | 1 | 10
15 | 90 | CONCLUIDO | 1.9225 | 52.02 | 48.64 | 108.08 | 1.42 | 27 | 199.54 | 52.44 | 16 | 25 | 41.1 | 24844.17 | 571.39 | 1206.62 | 209.61 | 133.29 | 21381.24 | 0.64 | 0.77 | 0.32 | 1.23 | 1 | 10
16 | 90 | CONCLUIDO | 1.9295 | 51.83 | 48.52 | 116.44 | 1.5 | 25 | 201.11 | 52.44 | 17 | 23 | 41.67 | 25037.53 | 564.8 | 1206.59 | 205.62 | 133.29 | 19397.49 | 0.65 | 0.77 | 0.32 | 1.11 | 1 | 10
17 | 90 | CONCLUIDO | 1.9338 | 51.71 | 48.44 | 121.09 | 1.58 | 24 | 202.68 | 52.44 | 18 | 22 | 42.24 | 25231.66 | 558.17 | 1206.59 | 202.84 | 133.29 | 18014.25 | 0.66 | 0.77 | 0.31 | 1.03 | 1 | 10
18 | 90 | CONCLUIDO | 1.9408 | 51.53 | 48.32 | 131.79 | 1.65 | 22 | 204.26 | 52.44 | 19 | 20 | 42.82 | 25426.72 | 554.33 | 1206.61 | 199.35 | 133.29 | 16278.85 | 0.67 | 0.77 | 0.3 | 0.91 | 1 | 10
19 | 90 | CONCLUIDO | 1.941 | 51.52 | 48.35 | 138.15 | 1.73 | 21 | 205.85 | 52.44 | 20 | 19 | 43.41 | 25622.45 | 548.96 | 1206.61 | 200.22 | 133.29 | 16717.88 | 0.67 | 0.77 | 0.31 | 0.94 | 1 | 10
20 | 90 | CONCLUIDO | 1.9449 | 51.42 | 48.29 | 144.86 | 1.8 | 20 | 207.45 | 52.44 | 21 | 18 | 44 | 25818.99 | 543.9 | 1206.61 | 197.65 | 133.29 | 15438.88 | 0.67 | 0.77 | 0.31 | 0.88 | 1 | 10
21 | 90 | CONCLUIDO | 1.9479 | 51.34 | 48.24 | 152.34 | 1.87 | 19 | 209.05 | 52.44 | 22 | 17 | 44.6 | 26016.35 | 539.04 | 1206.59 | 196.28 | 133.29 | 14758.99 | 0.68 | 0.78 | 0.31 | 0.83 | 1 | 10
22 | 90 | CONCLUIDO | 1.9501 | 51.28 | 48.22 | 160.73 | 1.94 | 18 | 210.65 | 52.44 | 23 | 16 | 45.21 | 26214.54 | 532.1 | 1206.61 | 195.64 | 133.29 | 14440.61 | 0.68 | 0.78 | 0.3 | 0.81 | 1 | 10
23 | 90 | CONCLUIDO | 1.9538 | 51.18 | 48.16 | 169.97 | 2.01 | 17 | 212.27 | 52.44 | 24 | 15 | 45.82 | 26413.56 | 526.19 | 1206.67 | 193.44 | 133.29 | 13349.51 | 0.69 | 0.78 | 0.3 | 0.75 | 1 | 10
24 | 90 | CONCLUIDO | 1.9581 | 51.07 | 48.08 | 180.3 | 2.08 | 16 | 213.89 | 52.44 | 25 | 13 | 46.44 | 26613.43 | 520.25 | 1206.62 | 190.65 | 133.29 | 11954.8 | 0.7 | 0.78 | 0.3 | 0.67 | 1 | 10
25 | 90 | CONCLUIDO | 1.9628 | 50.95 | 47.96 | 179.85 | 2.14 | 16 | 215.51 | 52.44 | 26 | 11 | 47.07 | 26814.17 | 512.16 | 1206.59 | 186.39 | 133.29 | 9826.93 | 0.72 | 0.78 | 0.3 | 0.55 | 1 | 10
26 | 90 | CONCLUIDO | 1.9604 | 51.01 | 48.06 | 192.22 | 2.21 | 15 | 217.15 | 52.44 | 27 | 7 | 47.71 | 27015.77 | 512.47 | 1206.59 | 189.85 | 133.29 | 11562.29 | 0.7 | 0.78 | 0.3 | 0.65 | 1 | 10
27 | 90 | CONCLUIDO | 1.9588 | 51.05 | 48.1 | 192.39 | 2.27 | 15 | 218.79 | 52.44 | 28 | 2 | 48.35 | 27218.26 | 514.71 | 1206.61 | 190.98 | 133.29 | 12125.35 | 0.7 | 0.78 | 0.31 | 0.69 | 1 | 10
28 | 90 | CONCLUIDO | 1.9586 | 51.06 | 48.1 | 192.42 | 2.34 | 15 | 220.44 | 52.44 | 29 | 0 | 49 | 27421.64 | 518.7 | 1206.64 | 191.08 | 133.29 | 12174.97 | 0.7 | 0.78 | 0.32 | 0.69 | 1 | 10
0 | 10 | CONCLUIDO | 1.7798 | 56.19 | 53.16 | 25.72 | 0.64 | 124 | 26.11 | 12.1 | 1 | 21 | 3.01 | 3454.41 | 152.43 | 1206.81 | 358.14 | 133.29 | 95164.15 | 0.37 | 0.7 | 0.61 | 5.75 | 1 | 10
1 | 10 | CONCLUIDO | 1.7827 | 56.09 | 53.09 | 26.11 | 1.23 | 122 | 27.2 | 12.1 | 2 | 0 | 3.1 | 3588.35 | 157.14 | 1206.86 | 355.23 | 133.29 | 93718.86 | 0.38 | 0.7 | 0.62 | 5.68 | 1 | 10
0 | 45 | CONCLUIDO | 1.2531 | 79.8 | 68.69 | 9.28 | 0.18 | 444 | 98.71 | 39.72 | 1 | 442 | 12.99 | 12407.75 | 607.83 | 1206.84 | 890.45 | 133.29 | 359718.83 | 0.15 | 0.54 | 0.99 | 21.27 | 1 | 10
1 | 45 | CONCLUIDO | 1.6407 | 60.95 | 55.38 | 19.1 | 0.35 | 174 | 99.95 | 39.72 | 2 | 172 | 13.24 | 12561.45 | 479.49 | 1206.7 | 438.19 | 133.29 | 134938.98 | 0.3 | 0.68 | 0.55 | 7.97 | 1 | 10
2 | 45 | CONCLUIDO | 1.7745 | 56.35 | 52.17 | 29.25 | 0.52 | 107 | 101.2 | 39.72 | 3 | 105 | 13.49 | 12715.54 | 441.76 | 1206.68 | 328.82 | 133.29 | 80585.49 | 0.41 | 0.72 | 0.45 | 4.76 | 1 | 10
3 | 45 | CONCLUIDO | 1.8293 | 54.66 | 51.09 | 39.81 | 0.69 | 77 | 102.45 | 39.72 | 4 | 75 | 13.74 | 12870.03 | 423.02 | 1206.67 | 293.23 | 133.29 | 62943.53 | 0.45 | 0.73 | 0.4 | 3.68 | 1 | 10
4 | 45 | CONCLUIDO | 1.8769 | 53.28 | 50.08 | 50.93 | 0.85 | 59 | 103.71 | 39.72 | 5 | 57 | 14 | 13024.91 | 403.41 | 1206.61 | 258.56 | 133.29 | 45696.22 | 0.52 | 0.75 | 0.37 | 2.67 | 1 | 10
5 | 45 | CONCLUIDO | 1.9053 | 52.49 | 49.51 | 61.89 | 1.01 | 48 | 104.97 | 39.72 | 6 | 46 | 14.25 | 13180.19 | 389.49 | 1206.61 | 239.09 | 133.29 | 36019.51 | 0.56 | 0.76 | 0.35 | 2.1 | 1 | 10
6 | 45 | CONCLUIDO | 1.9197 | 52.09 | 49.28 | 73.92 | 1.16 | 40 | 106.23 | 39.72 | 7 | 38 | 14.52 | 13335.87 | 375.98 | 1206.59 | 231.7 | 133.29 | 32363.11 | 0.58 | 0.76 | 0.34 | 1.87 | 1 | 10
7 | 45 | CONCLUIDO | 1.9375 | 51.61 | 48.93 | 86.34 | 1.31 | 34 | 107.5 | 39.72 | 8 | 32 | 14.78 | 13491.96 | 360.6 | 1206.6 | 219.35 | 133.29 | 26215.76 | 0.61 | 0.76 | 0.33 | 1.52 | 1 | 10
8 | 45 | CONCLUIDO | 1.9471 | 51.36 | 48.77 | 100.91 | 1.46 | 29 | 108.77 | 39.72 | 9 | 17 | 15.05 | 13648.58 | 346.22 | 1206.6 | 214.74 | 133.29 | 23937.39 | 0.62 | 0.77 | 0.32 | 1.37 | 1 | 10
9 | 45 | CONCLUIDO | 1.9502 | 51.28 | 48.71 | 104.38 | 1.6 | 28 | 110.04 | 39.72 | 10 | 1 | 15.32 | 13805.5 | 347.95 | 1206.65 | 211.04 | 133.29 | 22090.45 | 0.63 | 0.77 | 0.36 | 1.3 | 1 | 10
10 | 45 | CONCLUIDO | 1.9501 | 51.28 | 48.72 | 104.39 | 1.74 | 28 | 111.32 | 39.72 | 11 | 0 | 15.6 | 13962.83 | 351.76 | 1206.64 | 211.15 | 133.29 | 22147.34 | 0.63 | 0.77 | 0.36 | 1.31 | 1 | 10
0 | 60 | CONCLUIDO | 1.0859 | 92.09 | 75.32 | 7.89 | 0.14 | 573 | 124.63 | 45 | 1 | 571 | 18.64 | 15605.44 | 782 | 1207.06 | 1116.09 | 133.29 | 471893.26 | 0.12 | 0.5 | 1.19 | 27.89 | 1 | 10
1 | 60 | CONCLUIDO | 1.5421 | 64.85 | 57.27 | 16.13 | 0.28 | 213 | 125.95 | 45 | 2 | 211 | 18.95 | 15767.7 | 586.13 | 1206.72 | 502.45 | 133.29 | 166872.39 | 0.27 | 0.65 | 0.61 | 9.86 | 1 | 10
2 | 60 | CONCLUIDO | 1.6982 | 58.89 | 53.41 | 24.46 | 0.42 | 131 | 127.27 | 45 | 3 | 129 | 19.27 | 15930.42 | 538.91 | 1206.65 | 371.04 | 133.29 | 101575.93 | 0.36 | 0.7 | 0.49 | 5.99 | 1 | 10
3 | 60 | CONCLUIDO | 1.7913 | 55.82 | 51.32 | 33.11 | 0.55 | 93 | 128.59 | 45 | 4 | 91 | 19.59 | 16093.6 | 510.48 | 1206.64 | 299.58 | 133.29 | 66038.32 | 0.44 | 0.73 | 0.42 | 3.9 | 1 | 10
4 | 60 | CONCLUIDO | 1.8244 | 54.81 | 50.81 | 41.77 | 0.68 | 73 | 129.92 | 45 | 5 | 71 | 19.92 | 16257.24 | 498.23 | 1206.71 | 283.34 | 133.29 | 58017.45 | 0.47 | 0.74 | 0.4 | 3.4 | 1 | 10
5 | 60 | CONCLUIDO | 1.8613 | 53.72 | 50.09 | 50.93 | 0.81 | 59 | 131.25 | 45 | 6 | 57 | 20.25 | 16421.36 | 483.44 | 1206.6 | 258.76 | 133.29 | 45796.53 | 0.52 | 0.75 | 0.37 | 2.68 | 1 | 10
6 | 60 | CONCLUIDO | 1.8854 | 53.04 | 49.63 | 59.55 | 0.93 | 50 | 132.58 | 45 | 7 | 48 | 20.59 | 16585.95 | 471.79 | 1206.62 | 243.1 | 133.29 | 38014.44 | 0.55 | 0.75 | 0.36 | 2.22 | 1 | 10
7 | 60 | CONCLUIDO | 1.8894 | 52.93 | 49.7 | 69.34 | 1.06 | 43 | 133.92 | 45 | 8 | 41 | 20.93 | 16751.02 | 465.61 | 1206.77 | 247.1 | 133.29 | 40047.64 | 0.54 | 0.75 | 0.32 | 2.28 | 1 | 10
8 | 60 | CONCLUIDO | 1.9172 | 52.16 | 49.08 | 79.59 | 1.18 | 37 | 135.27 | 45 | 9 | 35 | 21.27 | 16916.71 | 450.7 | 1206.64 | 224.6 | 133.29 | 28827.6 | 0.59 | 0.76 | 0.34 | 1.67 | 1 | 10
9 | 60 | CONCLUIDO | 1.9294 | 51.83 | 48.85 | 88.82 | 1.29 | 33 | 136.61 | 45 | 10 | 31 | 21.61 | 17082.76 | 440.89 | 1206.6 | 216.89 | 133.29 | 24991.27 | 0.61 | 0.77 | 0.33 | 1.44 | 1 | 10
10 | 60 | CONCLUIDO | 1.9398 | 51.55 | 48.68 | 100.71 | 1.41 | 29 | 137.96 | 45 | 11 | 27 | 21.96 | 17249.3 | 428.15 | 1206.64 | 211.64 | 133.29 | 22387.47 | 0.63 | 0.77 | 0.3 | 1.27 | 1 | 10
11 | 60 | CONCLUIDO | 1.9466 | 51.37 | 48.57 | 112.09 | 1.52 | 26 | 139.32 | 45 | 12 | 24 | 22.32 | 17416.34 | 418.7 | 1206.61 | 207.62 | 133.29 | 20390.46 | 0.64 | 0.77 | 0.32 | 1.17 | 1 | 10
12 | 60 | CONCLUIDO | 1.953 | 51.2 | 48.46 | 121.14 | 1.63 | 24 | 140.67 | 45 | 13 | 21 | 22.68 | 17583.88 | 408.75 | 1206.6 | 203.61 | 133.29 | 18396.08 | 0.65 | 0.77 | 0.31 | 1.05 | 1 | 10
13 | 60 | CONCLUIDO | 1.959 | 51.05 | 48.35 | 131.87 | 1.74 | 22 | 142.04 | 45 | 14 | 11 | 23.04 | 17751.93 | 402.54 | 1206.61 | 199.94 | 133.29 | 16573.3 | 0.67 | 0.77 | 0.31 | 0.94 | 1 | 10
14 | 60 | CONCLUIDO | 1.955 | 51.15 | 48.46 | 132.15 | 1.85 | 22 | 143.4 | 45 | 15 | 2 | 23.41 | 17920.49 | 402.62 | 1206.6 | 202.8 | 133.29 | 18000.69 | 0.66 | 0.77 | 0.34 | 1.05 | 1 | 10
15 | 60 | CONCLUIDO | 1.9551 | 51.15 | 48.45 | 132.15 | 1.96 | 22 | 144.77 | 45 | 16 | 0 | 23.78 | 18089.56 | 405.69 | 1206.6 | 202.57 | 133.29 | 17887.64 | 0.66 | 0.77 | 0.34 | 1.05 | 1 | 10
0 | 80 | CONCLUIDO | 0.8853 | 112.96 | 85.79 | 6.68 | 0.11 | 771 | 159.12 | 50.28 | 1 | 769 | 27.84 | 19859.16 | 1047.94 | 1207.17 | 1473.85 | 133.29 | 649783.01 | 0.09 | 0.44 | 1.51 | 38.37 | 1 | 10
1 | 80 | CONCLUIDO | 1.4174 | 70.55 | 59.75 | 13.63 | 0.22 | 263 | 160.54 | 50.28 | 2 | 261 | 28.26 | 20034.4 | 722.8 | 1206.75 | 586.73 | 133.29 | 208759.76 | 0.23 | 0.63 | 0.69 | 12.34 | 1 | 10
2 | 80 | CONCLUIDO | 1.6089 | 62.16 | 54.71 | 20.64 | 0.33 | 159 | 161.97 | 50.28 | 3 | 157 | 28.69 | 20210.21 | 655.92 | 1206.7 | 415.15 | 133.29 | 123494.52 | 0.32 | 0.68 | 0.53 | 7.29 | 1 | 10
3 | 80 | CONCLUIDO | 1.7085 | 58.53 | 52.53 | 27.65 | 0.43 | 114 | 163.4 | 50.28 | 4 | 112 | 29.12 | 20386.62 | 624.62 | 1206.65 | 341.37 | 133.29 | 86828.2 | 0.39 | 0.71 | 0.46 | 5.12 | 1 | 10
4 | 80 | CONCLUIDO | 1.7906 | 55.85 | 50.72 | 34.98 | 0.54 | 87 | 164.83 | 50.28 | 5 | 85 | 29.55 | 20563.61 | 597.49 | 1206.64 | 279.63 | 133.29 | 56092.07 | 0.48 | 0.74 | 0.39 | 3.31 | 1 | 10
5 | 80 | CONCLUIDO | 1.8053 | 55.39 | 50.75 | 42.29 | 0.64 | 72 | 166.27 | 50.28 | 6 | 70 | 29.99 | 20741.2 | 593.07 | 1206.66 | 281.58 | 133.29 | 57142.6 | 0.47 | 0.74 | 0.39 | 3.34 | 1 | 10
6 | 80 | CONCLUIDO | 1.8358 | 54.47 | 50.18 | 49.36 | 0.74 | 61 | 167.72 | 50.28 | 7 | 59 | 30.44 | 20919.39 | 581.36 | 1206.62 | 261.91 | 133.29 | 47364.74 | 0.51 | 0.75 | 0.37 | 2.77 | 1 | 10
7 | 80 | CONCLUIDO | 1.8584 | 53.81 | 49.78 | 56.35 | 0.84 | 53 | 169.17 | 50.28 | 8 | 51 | 30.89 | 21098.19 | 571.65 | 1206.6 | 248.23 | 133.29 | 40562.39 | 0.54 | 0.75 | 0.36 | 2.37 | 1 | 10
8 | 80 | CONCLUIDO | 1.8801 | 53.19 | 49.38 | 64.41 | 0.94 | 46 | 170.62 | 50.28 | 9 | 44 | 31.34 | 21277.6 | 562.1 | 1206.63 | 234.73 | 133.29 | 33846.33 | 0.57 | 0.76 | 0.35 | 1.97 | 1 | 10
9 | 80 | CONCLUIDO | 1.8853 | 53.04 | 49.4 | 72.29 | 1.03 | 41 | 172.08 | 50.28 | 10 | 39 | 31.8 | 21457.64 | 557.06 | 1206.64 | 235.69 | 133.29 | 34354.67 | 0.57 | 0.76 | 0.34 | 1.99 | 1 | 10
10 | 80 | CONCLUIDO | 1.9012 | 52.6 | 49.08 | 79.59 | 1.12 | 37 | 173.55 | 50.28 | 11 | 35 | 32.27 | 21638.31 | 548.08 | 1206.61 | 224.8 | 133.29 | 28927.32 | 0.59 | 0.76 | 0.33 | 1.67 | 1 | 10
11 | 80 | CONCLUIDO | 1.9105 | 52.34 | 48.92 | 86.33 | 1.22 | 34 | 175.02 | 50.28 | 12 | 32 | 32.74 | 21819.6 | 541.62 | 1206.67 | 219.23 | 133.29 | 26155.01 | 0.61 | 0.76 | 0.33 | 1.51 | 1 | 10
12 | 80 | CONCLUIDO | 1.9204 | 52.07 | 48.75 | 94.35 | 1.31 | 31 | 176.49 | 50.28 | 13 | 29 | 33.21 | 22001.54 | 533.63 | 1206.64 | 213.38 | 133.29 | 23248.16 | 0.62 | 0.77 | 0.32 | 1.34 | 1 | 10
13 | 80 | CONCLUIDO | 1.9253 | 51.94 | 48.71 | 104.38 | 1.4 | 28 | 177.97 | 50.28 | 14 | 26 | 33.69 | 22184.13 | 527.84 | 1206.63 | 212.48 | 133.29 | 22813.13 | 0.63 | 0.77 | 0.32 | 1.3 | 1 | 10
14 | 80 | CONCLUIDO | 1.9336 | 51.72 | 48.56 | 112.05 | 1.48 | 26 | 179.46 | 50.28 | 15 | 24 | 34.18 | 22367.38 | 519.39 | 1206.59 | 206.92 | 133.29 | 20043.39 | 0.64 | 0.77 | 0.32 | 1.15 | 1 | 10
15 | 80 | CONCLUIDO | 1.9398 | 51.55 | 48.45 | 121.13 | 1.57 | 24 | 180.95 | 50.28 | 16 | 22 | 34.67 | 22551.28 | 511.59 | 1206.6 | 203.53 | 133.29 | 18359.72 | 0.65 | 0.77 | 0.31 | 1.04 | 1 | 10
16 | 80 | CONCLUIDO | 1.9454 | 51.4 | 48.34 | 126.1 | 1.65 | 23 | 182.45 | 50.28 | 17 | 21 | 35.17 | 22735.98 | 507.53 | 1206.6 | 199.25 | 133.29 | 16219.97 | 0.67 | 0.77 | 0.31 | 0.93 | 1 | 10
17 | 80 | CONCLUIDO | 1.9467 | 51.37 | 48.37 | 138.2 | 1.74 | 21 | 183.95 | 50.28 | 18 | 19 | 35.67 | 22921.24 | 500.06 | 1206.6 | 200.55 | 133.29 | 16881.6 | 0.66 | 0.77 | 0.31 | 0.96 | 1 | 10
18 | 80 | CONCLUIDO | 1.9516 | 51.24 | 48.27 | 144.81 | 1.82 | 20 | 185.46 | 50.28 | 19 | 18 | 36.18 | 23107.19 | 494.52 | 1206.59 | 197.21 | 133.29 | 15215.36 | 0.68 | 0.78 | 0.31 | 0.86 | 1 | 10
19 | 80 | CONCLUIDO | 1.9539 | 51.18 | 48.24 | 152.34 | 1.9 | 19 | 186.97 | 50.28 | 20 | 17 | 36.69 | 23293.82 | 487.86 | 1206.61 | 196.26 | 133.29 | 14746.34 | 0.68 | 0.78 | 0.31 | 0.83 | 1 | 10
20 | 80 | CONCLUIDO | 1.9579 | 51.08 | 48.17 | 160.57 | 1.98 | 18 | 188.49 | 50.28 | 21 | 15 | 37.21 | 23481.16 | 479.54 | 1206.6 | 193.68 | 133.29 | 13464.21 | 0.69 | 0.78 | 0.31 | 0.76 | 1 | 10
21 | 80 | CONCLUIDO | 1.9604 | 51.01 | 48.14 | 169.9 | 2.05 | 17 | 190.01 | 50.28 | 22 | 9 | 37.74 | 23669.2 | 475.95 | 1206.62 | 192.43 | 133.29 | 12841.44 | 0.69 | 0.78 | 0.31 | 0.73 | 1 | 10
22 | 80 | CONCLUIDO | 1.9593 | 51.04 | 48.17 | 170 | 2.13 | 17 | 191.55 | 50.28 | 23 | 3 | 38.27 | 23857.96 | 474 | 1206.64 | 193.18 | 133.29 | 13216.12 | 0.69 | 0.78 | 0.32 | 0.76 | 1 | 10
23 | 80 | CONCLUIDO | 1.9594 | 51.04 | 48.16 | 169.99 | 2.21 | 17 | 193.08 | 50.28 | 24 | 0 | 38.8 | 24047.45 | 476.93 | 1206.6 | 193.01 | 133.29 | 13131.7 | 0.69 | 0.78 | 0.32 | 0.75 | 1 | 10
0 | 35 | CONCLUIDO | 1.377 | 72.62 | 64.51 | 10.72 | 0.22 | 361 | 80.84 | 35.1 | 1 | 359 | 9.74 | 10204.21 | 495.44 | 1206.73 | 748.67 | 133.29 | 289241.44 | 0.18 | 0.58 | 0.84 | 17.09 | 1 | 10
1 | 35 | CONCLUIDO | 1.71 | 58.48 | 54.07 | 22.22 | 0.43 | 146 | 82.04 | 35.1 | 2 | 144 | 9.94 | 10352.53 | 402.46 | 1206.68 | 393.6 | 133.29 | 112782.83 | 0.34 | 0.69 | 0.51 | 6.66 | 1 | 10
2 | 35 | CONCLUIDO | 1.8442 | 54.22 | 50.8 | 34.25 | 0.63 | 89 | 83.25 | 35.1 | 3 | 87 | 10.15 | 10501.19 | 364.83 | 1206.6 | 281.87 | 133.29 | 57200.5 | 0.47 | 0.74 | 0.41 | 3.39 | 1 | 10
3 | 35 | CONCLUIDO | 1.8742 | 53.36 | 50.36 | 47.21 | 0.83 | 64 | 84.46 | 35.1 | 4 | 62 | 10.36 | 10650.22 | 349.68 | 1206.6 | 268.06 | 133.29 | 50420.11 | 0.5 | 0.74 | 0.38 | 2.95 | 1 | 10
4 | 35 | CONCLUIDO | 1.9115 | 52.32 | 49.58 | 60.71 | 1.02 | 49 | 85.67 | 35.1 | 5 | 47 | 10.57 | 10799.59 | 329.16 | 1206.63 | 241.5 | 133.29 | 37218.65 | 0.55 | 0.75 | 0.35 | 2.17 | 1 | 10
5 | 35 | CONCLUIDO | 1.9334 | 51.72 | 49.16 | 75.63 | 1.21 | 39 | 86.88 | 35.1 | 6 | 30 | 10.78 | 10949.33 | 311.49 | 1206.62 | 226.96 | 133.29 | 29998.78 | 0.59 | 0.76 | 0.35 | 1.75 | 1 | 10
6 | 35 | CONCLUIDO | 1.9394 | 51.56 | 49.05 | 81.75 | 1.39 | 36 | 88.1 | 35.1 | 7 | 1 | 11 | 11099.43 | 307.98 | 1206.69 | 222.32 | 133.29 | 27691.99 | 0.6 | 0.76 | 0.37 | 1.64 | 1 | 10
7 | 35 | CONCLUIDO | 1.9394 | 51.56 | 49.05 | 81.75 | 1.57 | 36 | 89.32 | 35.1 | 8 | 0 | 11.22 | 11249.89 | 311.89 | 1206.66 | 222.29 | 133.29 | 27679.18 | 0.6 | 0.76 | 0.37 | 1.64 | 1 | 10
0 | 50 | CONCLUIDO | 1.1969 | 83.55 | 70.73 | 8.75 | 0.16 | 485 | 107.41 | 41.65 | 1 | 483 | 14.77 | 13481.73 | 663.6 | 1206.7 | 960.53 | 133.29 | 394554.26 | 0.14 | 0.53 | 1.04 | 23.31 | 1 | 10
1 | 50 | CONCLUIDO | 1.608 | 62.19 | 56 | 17.97 | 0.32 | 187 | 108.68 | 41.65 | 2 | 185 | 15.03 | 13638.32 | 515.58 | 1206.65 | 458.85 | 133.29 | 145202.78 | 0.29 | 0.67 | 0.58 | 8.59 | 1 | 10
2 | 50 | CONCLUIDO | 1.75 | 57.14 | 52.55 | 27.42 | 0.48 | 115 | 109.96 | 41.65 | 3 | 113 | 15.31 | 13795.21 | 474.72 | 1206.66 | 341.97 | 133.29 | 87120.09 | 0.39 | 0.71 | 0.46 | 5.14 | 1 | 10
3 | 50 | CONCLUIDO | 1.7813 | 56.14 | 52.22 | 36.86 | 0.63 | 85 | 111.23 | 41.65 | 4 | 83 | 15.58 | 13952.52 | 463.84 | 1206.65 | 334.69 | 133.29 | 83630.05 | 0.4 | 0.72 | 0.36 | 4.8 | 1 | 10
4 | 50 | CONCLUIDO | 1.8577 | 53.83 | 50.37 | 47.22 | 0.78 | 64 | 112.51 | 41.65 | 5 | 62 | 15.86 | 14110.24 | 437.72 | 1206.64 | 268.55 | 133.29 | 50666.2 | 0.5 | 0.74 | 0.38 | 2.96 | 1 | 10
5 | 50 | CONCLUIDO | 1.8902 | 52.9 | 49.71 | 57.36 | 0.93 | 52 | 113.79 | 41.65 | 6 | 50 | 16.14 | 14268.39 | 421.93 | 1206.6 | 246.01 | 133.29 | 39455.26 | 0.54 | 0.75 | 0.36 | 2.3 | 1 | 10
6 | 50 | CONCLUIDO | 1.9143 | 52.24 | 49.25 | 68.72 | 1.07 | 43 | 115.08 | 41.65 | 7 | 41 | 16.43 | 14426.96 | 408.91 | 1206.61 | 231.05 | 133.29 | 32022.95 | 0.58 | 0.76 | 0.32 | 1.84 | 1 | 10
7 | 50 | CONCLUIDO | 1.925 | 51.95 | 49.09 | 79.6 | 1.21 | 37 | 116.37 | 41.65 | 8 | 35 | 16.72 | 14585.96 | 397.29 | 1206.59 | 224.96 | 133.29 | 29008.2 | 0.59 | 0.76 | 0.34 | 1.68 | 1 | 10
8 | 50 | CONCLUIDO | 1.9394 | 51.56 | 48.82 | 91.53 | 1.35 | 32 | 117.66 | 41.65 | 9 | 30 | 17.01 | 14745.39 | 384.56 | 1206.61 | 215.64 | 133.29 | 24370.96 | 0.62 | 0.77 | 0.33 | 1.41 | 1 | 10
9 | 50 | CONCLUIDO | 1.948 | 51.33 | 48.68 | 104.31 | 1.48 | 28 | 118.96 | 41.65 | 10 | 24 | 17.31 | 14905.25 | 373.2 | 1206.59 | 211.02 | 133.29 | 22083.44 | 0.63 | 0.77 | 0.32 | 1.27 | 1 | 10
10 | 50 | CONCLUIDO | 1.9531 | 51.2 | 48.59 | 112.12 | 1.61 | 26 | 120.26 | 41.65 | 11 | 9 | 17.61 | 15065.56 | 365.76 | 1206.62 | 207.35 | 133.29 | 20258.59 | 0.64 | 0.77 | 0.33 | 1.18 | 1 | 10
11 | 50 | CONCLUIDO | 1.9521 | 51.23 | 48.61 | 112.19 | 1.74 | 26 | 121.56 | 41.65 | 12 | 0 | 17.91 | 15226.31 | 368.69 | 1206.63 | 207.88 | 133.29 | 20523.07 | 0.64 | 0.77 | 0.35 | 1.2 | 1 | 10
0 | 25 | CONCLUIDO | 1.519 | 65.83 | 60.22 | 13.14 | 0.28 | 275 | 61.76 | 28.92 | 1 | 273 | 6.84 | 7851.41 | 378.26 | 1206.79 | 602.49 | 133.29 | 216580 | 0.22 | 0.62 | 0.7 | 12.8 | 1 | 10
1 | 25 | CONCLUIDO | 1.7887 | 55.91 | 52.53 | 27.65 | 0.55 | 114 | 62.92 | 28.92 | 2 | 112 | 7 | 7994.37 | 312.73 | 1206.7 | 341.24 | 133.29 | 86762.25 | 0.39 | 0.71 | 0.46 | 5.11 | 1 | 10
2 | 25 | CONCLUIDO | 1.8739 | 53.37 | 50.61 | 44.01 | 0.81 | 69 | 64.08 | 28.92 | 3 | 67 | 7.16 | 8137.65 | 283.07 | 1206.61 | 276.77 | 133.29 | 54749.97 | 0.48 | 0.74 | 0.38 | 3.2 | 1 | 10
3 | 25 | CONCLUIDO | 1.9132 | 52.27 | 49.76 | 58.55 | 1.07 | 51 | 65.25 | 28.92 | 4 | 13 | 7.33 | 8281.25 | 262.62 | 1206.73 | 246.21 | 133.29 | 39560.4 | 0.54 | 0.75 | 0.4 | 2.35 | 1 | 10
4 | 25 | CONCLUIDO | 1.9159 | 52.2 | 49.71 | 59.65 | 1.31 | 50 | 66.42 | 28.92 | 5 | 0 | 7.49 | 8425.16 | 265.63 | 1206.73 | 243.71 | 133.29 | 38314.78 | 0.55 | 0.75 | 0.42 | 2.3 | 1 | 10
0 | 85 | CONCLUIDO | 0.8374 | 119.42 | 88.96 | 6.44 | 0.11 | 829 | 167.88 | 51.39 | 1 | 827 | 30.49 | 20939.59 | 1125.41 | 1206.95 | 1582.14 | 133.29 | 703637.83 | 0.08 | 0.42 | 1.61 | 41.53 | 1 | 10
1 | 85 | CONCLUIDO | 1.3927 | 71.8 | 60.14 | 13.17 | 0.21 | 274 | 169.33 | 51.39 | 2 | 272 | 30.94 | 21118.46 | 754.03 | 1206.71 | 600.23 | 133.29 | 215455.98 | 0.22 | 0.62 | 0.7 | 12.73 | 1 | 10
2 | 85 | CONCLUIDO | 1.5874 | 63 | 55 | 19.88 | 0.31 | 166 | 170.79 | 51.39 | 3 | 164 | 31.4 | 21297.94 | 684.09 | 1206.67 | 425.23 | 133.29 | 128498.61 | 0.31 | 0.68 | 0.54 | 7.59 | 1 | 10
3 | 85 | CONCLUIDO | 1.6894 | 59.19 | 52.79 | 26.62 | 0.41 | 119 | 172.25 | 51.39 | 4 | 117 | 31.86 | 21478.05 | 651.9 | 1206.73 | 350.14 | 133.29 | 91186.29 | 0.38 | 0.71 | 0.46 | 5.38 | 1 | 10
4 | 85 | CONCLUIDO | 1.7706 | 56.48 | 51.02 | 33.64 | 0.51 | 91 | 173.71 | 51.39 | 5 | 89 | 32.32 | 21658.78 | 624.82 | 1206.61 | 289.41 | 133.29 | 60961 | 0.46 | 0.73 | 0.42 | 3.61 | 1 | 10
5 | 85 | CONCLUIDO | 1.7876 | 55.94 | 50.99 | 40.26 | 0.61 | 76 | 175.18 | 51.39 | 6 | 74 | 32.79 | 21840.16 | 620.33 | 1206.65 | 289.67 | 133.29 | 61168.59 | 0.46 | 0.73 | 0.39 | 3.58 | 1 | 10
6 | 85 | CONCLUIDO | 1.822 | 54.89 | 50.34 | 47.2 | 0.7 | 64 | 176.66 | 51.39 | 7 | 62 | 33.27 | 22022.17 | 607.61 | 1206.65 | 267.37 | 133.29 | 50077.51 | 0.5 | 0.74 | 0.38 | 2.93 | 1 | 10
7 | 85 | CONCLUIDO | 1.848 | 54.11 | 49.88 | 54.41 | 0.8 | 55 | 178.14 | 51.39 | 8 | 53 | 33.75 | 22204.83 | 597.13 | 1206.62 | 251.53 | 133.29 | 42203.54 | 0.53 | 0.75 | 0.36 | 2.47 | 1 | 10
8 | 85 | CONCLUIDO | 1.8684 | 53.52 | 49.52 | 61.9 | 0.89 | 48 | 179.63 | 51.39 | 9 | 46 | 34.24 | 22388.15 | 588.3 | 1206.63 | 239.45 | 133.29 | 36199.57 | 0.56 | 0.76 | 0.35 | 2.11 | 1 | 10
9 | 85 | CONCLUIDO | 1.8784 | 53.24 | 49.41 | 68.94 | 0.98 | 43 | 181.12 | 51.39 | 10 | 41 | 34.73 | 22572.13 | 582.8 | 1206.61 | 236.81 | 133.29 | 34901.57 | 0.56 | 0.76 | 0.32 | 2 | 1 | 10
10 | 85 | CONCLUIDO | 1.8899 | 52.91 | 49.22 | 75.72 | 1.07 | 39 | 182.62 | 51.39 | 11 | 37 | 35.22 | 22756.91 | 575.14 | 1206.6 | 229.59 | 133.29 | 31313.38 | 0.58 | 0.76 | 0.33 | 1.81 | 1 | 10
11 | 85 | CONCLUIDO | 1.9036 | 52.53 | 48.97 | 83.95 | 1.16 | 35 | 184.12 | 51.39 | 12 | 33 | 35.73 | 22942.24 | 566.86 | 1206.64 | 220.95 | 133.29 | 27009.83 | 0.6 | 0.76 | 0.33 | 1.56 | 1 | 10
12 | 85 | CONCLUIDO | 1.9131 | 52.27 | 48.81 | 91.53 | 1.24 | 32 | 185.63 | 51.39 | 13 | 30 | 36.24 | 23128.27 | 561.32 | 1206.62 | 215.68 | 133.29 | 24390.63 | 0.62 | 0.77 | 0.32 | 1.4 | 1 | 10
13 | 85 | CONCLUIDO | 1.9288 | 51.85 | 48.46 | 96.92 | 1.33 | 30 | 187.14 | 51.39 | 14 | 28 | 36.75 | 23314.98 | 549.41 | 1206.6 | 203.34 | 133.29 | 18231.45 | 0.66 | 0.77 | 0.31 | 1.05 | 1 | 10
14 | 85 | CONCLUIDO | 1.9226 | 52.01 | 48.69 | 104.34 | 1.41 | 28 | 188.66 | 51.39 | 15 | 26 | 37.27 | 23502.4 | 549.15 | 1206.62 | 211.63 | 133.29 | 22384.77 | 0.63 | 0.77 | 0.32 | 1.28 | 1 | 10
15 | 85 | CONCLUIDO | 1.9294 | 51.83 | 48.58 | 112.1 | 1.49 | 26 | 190.19 | 51.39 | 16 | 24 | 37.79 | 23690.52 | 543.39 | 1206.6 | 207.74 | 133.29 | 20449.85 | 0.64 | 0.77 | 0.32 | 1.17 | 1 | 10
16 | 85 | CONCLUIDO | 1.9367 | 51.63 | 48.45 | 121.12 | 1.57 | 24 | 191.72 | 51.39 | 17 | 22 | 38.33 | 23879.37 | 535.53 | 1206.68 | 203.24 | 133.29 | 18212.26 | 0.66 | 0.77 | 0.31 | 1.04 | 1 | 10
17 | 85 | CONCLUIDO | 1.952 | 51.23 | 48.11 | 131.21 | 1.65 | 22 | 193.26 | 51.39 | 18 | 20 | 38.86 | 24068.93 | 526.92 | 1206.59 | 191.63 | 133.29 | 12416.02 | 0.7 | 0.78 | 0.3 | 0.7 | 1 | 10
18 | 85 | CONCLUIDO | 1.9435 | 51.45 | 48.37 | 138.2 | 1.73 | 21 | 194.8 | 51.39 | 19 | 19 | 39.41 | 24259.23 | 524.79 | 1206.6 | 200.74 | 133.29 | 16977.07 | 0.66 | 0.77 | 0.31 | 0.96 | 1 | 10
19 | 85 | CONCLUIDO | 1.9479 | 51.34 | 48.29 | 144.86 | 1.81 | 20 | 196.35 | 51.39 | 20 | 18 | 39.96 | 24450.27 | 519.37 | 1206.61 | 197.82 | 133.29 | 15523.99 | 0.67 | 0.77 | 0.31 | 0.88 | 1 | 10
20 | 85 | CONCLUIDO | 1.9504 | 51.27 | 48.26 | 152.38 | 1.88 | 19 | 197.9 | 51.39 | 21 | 17 | 40.51 | 24642.07 | 513.54 | 1206.6 | 196.8 | 133.29 | 15014.83 | 0.68 | 0.78 | 0.3 | 0.85 | 1 | 10
21 | 85 | CONCLUIDO | 1.9505 | 51.27 | 48.29 | 160.96 | 1.96 | 18 | 199.46 | 51.39 | 22 | 16 | 41.07 | 24834.62 | 507.68 | 1206.59 | 198.14 | 133.29 | 15692.4 | 0.67 | 0.77 | 0.3 | 0.88 | 1 | 10
22 | 85 | CONCLUIDO | 1.9558 | 51.13 | 48.18 | 170.05 | 2.03 | 17 | 201.03 | 51.39 | 23 | 12 | 41.64 | 25027.94 | 500.86 | 1206.6 | 194.21 | 133.29 | 13732.73 | 0.69 | 0.78 | 0.31 | 0.77 | 1 | 10
23 | 85 | CONCLUIDO | 1.9613 | 50.99 | 48.07 | 180.27 | 2.1 | 16 | 202.61 | 51.39 | 24 | 11 | 42.21 | 25222.04 | 494.85 | 1206.62 | 190.33 | 133.29 | 11794.85 | 0.7 | 0.78 | 0.3 | 0.66 | 1 | 10
24 | 85 | CONCLUIDO | 1.9602 | 51.02 | 48.1 | 180.38 | 2.17 | 16 | 204.19 | 51.39 | 25 | 2 | 42.79 | 25417.05 | 493.94 | 1206.61 | 191.01 | 133.29 | 12138.95 | 0.7 | 0.78 | 0.31 | 0.69 | 1 | 10
25 | 85 | CONCLUIDO | 1.962 | 50.97 | 48.05 | 180.2 | 2.24 | 16 | 205.77 | 51.39 | 26 | 2 | 43.38 | 25612.75 | 495.86 | 1206.59 | 189.36 | 133.29 | 11311.64 | 0.7 | 0.78 | 0.31 | 0.65 | 1 | 10
26 | 85 | CONCLUIDO | 1.9608 | 51 | 48.09 | 180.32 | 2.31 | 16 | 207.37 | 51.39 | 27 | 0 | 43.97 | 25809.25 | 498.82 | 1206.59 | 190.37 | 133.29 | 11817.15 | 0.7 | 0.78 | 0.32 | 0.68 | 1 | 10
0 | 20 | CONCLUIDO | 1.598 | 62.58 | 58.03 | 15.21 | 0.34 | 229 | 51.33 | 24.83 | 1 | 227 | 5.51 | 6564.78 | 314.86 | 1206.72 | 528.4 | 133.29 | 179768.16 | 0.25 | 0.64 | 0.63 | 10.62 | 1 | 10
1 | 20 | CONCLUIDO | 1.8435 | 54.24 | 51.35 | 32.77 | 0.66 | 94 | 52.47 | 24.83 | 2 | 92 | 5.64 | 6705.1 | 256.9 | 1206.69 | 300.55 | 133.29 | 66516.94 | 0.44 | 0.73 | 0.43 | 3.94 | 1 | 10
2 | 20 | CONCLUIDO | 1.8917 | 52.86 | 50.34 | 47.95 | 0.97 | 63 | 53.61 | 24.83 | 3 | 11 | 5.78 | 6845.59 | 234.93 | 1206.75 | 265.11 | 133.29 | 48953.22 | 0.5 | 0.74 | 0.45 | 2.93 | 1 | 10
3 | 20 | CONCLUIDO | 1.8944 | 52.79 | 50.28 | 48.66 | 1.27 | 62 | 54.75 | 24.83 | 4 | 0 | 5.92 | 6986.39 | 239.14 | 1206.8 | 262.74 | 133.29 | 47771.43 | 0.51 | 0.74 | 0.45 | 2.87 | 1 | 10
0 | 65 | CONCLUIDO | 1.035 | 96.62 | 77.62 | 7.54 | 0.13 | 618 | 133.21 | 46.47 | 1 | 616 | 20.75 | 16663.42 | 842.72 | 1207.08 | 1194.95 | 133.29 | 511098.46 | 0.11 | 0.48 | 1.26 | 30.19 | 1 | 10
1 | 65 | CONCLUIDO | 1.5115 | 66.16 | 57.85 | 15.43 | 0.26 | 225 | 134.55 | 46.47 | 2 | 223 | 21.09 | 16828.84 | 619.93 | 1206.69 | 522.14 | 133.29 | 176656.78 | 0.26 | 0.65 | 0.63 | 10.44 | 1 | 10
2 | 65 | CONCLUIDO | 1.6771 | 59.63 | 53.69 | 23.34 | 0.39 | 138 | 135.9 | 46.47 | 3 | 136 | 21.43 | 16994.64 | 568.38 | 1206.64 | 380.66 | 133.29 | 106354.7 | 0.35 | 0.7 | 0.5 | 6.28 | 1 | 10
3 | 65 | CONCLUIDO | 1.7691 | 56.52 | 51.68 | 31.64 | 0.52 | 98 | 137.25 | 46.47 | 4 | 96 | 21.78 | 17160.92 | 540.05 | 1206.66 | 312.06 | 133.29 | 72250.14 | 0.43 | 0.72 | 0.43 | 4.26 | 1 | 10
4 | 65 | CONCLUIDO | 1.8056 | 55.38 | 51.11 | 39.82 | 0.64 | 77 | 138.6 | 46.47 | 5 | 75 | 22.13 | 17327.69 | 527.94 | 1206.62 | 293.68 | 133.29 | 63168.87 | 0.45 | 0.73 | 0.4 | 3.7 | 1 | 10
5 | 65 | CONCLUIDO | 1.8459 | 54.18 | 50.28 | 47.89 | 0.76 | 63 | 139.95 | 46.47 | 6 | 61 | 22.49 | 17494.97 | 512.39 | 1206.63 | 265.28 | 133.29 | 49035.22 | 0.5 | 0.74 | 0.38 | 2.87 | 1 | 10
6 | 65 | CONCLUIDO | 1.8725 | 53.41 | 49.78 | 56.36 | 0.88 | 53 | 141.31 | 46.47 | 7 | 51 | 22.85 | 17662.75 | 500.65 | 1206.6 | 248.42 | 133.29 | 40659.02 | 0.54 | 0.75 | 0.36 | 2.37 | 1 | 10
7 | 65 | CONCLUIDO | 1.899 | 52.66 | 49.25 | 65.67 | 0.99 | 45 | 142.68 | 46.47 | 8 | 43 | 23.21 | 17831.04 | 488.54 | 1206.61 | 230.01 | 133.29 | 31490.78 | 0.58 | 0.76 | 0.35 | 1.84 | 1 | 10
8 | 65 | CONCLUIDO | 1.9038 | 52.53 | 49.26 | 73.89 | 1.11 | 40 | 144.05 | 46.47 | 9 | 38 | 23.58 | 17999.83 | 481.59 | 1206.63 | 230.91 | 133.29 | 31968.44 | 0.58 | 0.76 | 0.34 | 1.85 | 1 | 10
9 | 65 | CONCLUIDO | 1.9173 | 52.16 | 49.02 | 84.04 | 1.22 | 35 | 145.42 | 46.47 | 10 | 33 | 23.95 | 18169.15 | 470.91 | 1206.59 | 222.92 | 133.29 | 27997.94 | 0.6 | 0.76 | 0.33 | 1.61 | 1 | 10
10 | 65 | CONCLUIDO | 1.9282 | 51.86 | 48.81 | 91.52 | 1.33 | 32 | 146.8 | 46.47 | 11 | 30 | 24.33 | 18338.99 | 462.31 | 1206.61 | 215.42 | 133.29 | 24260.08 | 0.62 | 0.77 | 0.33 | 1.4 | 1 | 10
11 | 65 | CONCLUIDO | 1.934 | 51.71 | 48.74 | 100.83 | 1.43 | 29 | 148.18 | 46.47 | 12 | 27 | 24.71 | 18509.36 | 453.86 | 1206.6 | 213.31 | 133.29 | 23220.31 | 0.62 | 0.77 | 0.32 | 1.33 | 1 | 10
12 | 65 | CONCLUIDO | 1.9438 | 51.45 | 48.56 | 112.06 | 1.54 | 26 | 149.56 | 46.47 | 13 | 24 | 25.1 | 18680.25 | 443.83 | 1206.6 | 206.96 | 133.29 | 20063.62 | 0.64 | 0.77 | 0.32 | 1.15 | 1 | 10
13 | 65 | CONCLUIDO | 1.9502 | 51.28 | 48.44 | 121.11 | 1.64 | 24 | 150.95 | 46.47 | 14 | 22 | 25.49 | 18851.69 | 433.03 | 1206.6 | 203.02 | 133.29 | 18103.93 | 0.66 | 0.77 | 0.31 | 1.03 | 1 | 10
14 | 65 | CONCLUIDO | 1.9539 | 51.18 | 48.4 | 132 | 1.74 | 22 | 152.35 | 46.47 | 15 | 16 | 25.88 | 19023.66 | 425.45 | 1206.6 | 201.64 | 133.29 | 17420.56 | 0.66 | 0.77 | 0.31 | 0.99 | 1 | 10
15 | 65 | CONCLUIDO | 1.9599 | 51.02 | 48.3 | 144.89 | 1.84 | 20 | 153.75 | 46.47 | 16 | 10 | 26.28 | 19196.18 | 418.26 | 1206.61 | 197.72 | 133.29 | 15472.81 | 0.67 | 0.77 | 0.32 | 0.89 | 1 | 10
16 | 65 | CONCLUIDO | 1.9572 | 51.09 | 48.37 | 145.11 | 1.94 | 20 | 155.15 | 46.47 | 17 | 2 | 26.68 | 19369.26 | 421.09 | 1206.65 | 199.91 | 133.29 | 16565.56 | 0.67 | 0.77 | 0.33 | 0.96 | 1 | 10
17 | 65 | CONCLUIDO | 1.9591 | 51.04 | 48.32 | 144.96 | 2.04 | 20 | 156.56 | 46.47 | 18 | 0 | 27.09 | 19542.89 | 423.98 | 1206.59 | 198.05 | 133.29 | 15637.53 | 0.67 | 0.77 | 0.33 | 0.91 | 1 | 10
0 | 75 | CONCLUIDO | 0.9339 | 107.08 | 82.9 | 6.94 | 0.12 | 717 | 150.44 | 49.1 | 1 | 715 | 25.34 | 18787.76 | 975.82 | 1207.19 | 1374.23 | 133.29 | 600241.02 | 0.1 | 0.45 | 1.43 | 35.47 | 1 | 10
1 | 75 | CONCLUIDO | 1.4502 | 68.95 | 59.04 | 14.17 | 0.23 | 250 | 151.83 | 49.1 | 2 | 248 | 25.73 | 18959.54 | 687.44 | 1206.84 | 562.61 | 133.29 | 196768.85 | 0.24 | 0.63 | 0.66 | 11.62 | 1 | 10
2 | 75 | CONCLUIDO | 1.6317 | 61.28 | 54.36 | 21.46 | 0.35 | 152 | 153.23 | 49.1 | 3 | 150 | 26.13 | 19131.85 | 626.97 | 1206.62 | 403.38 | 133.29 | 117641.53 | 0.33 | 0.69 | 0.52 | 6.95 | 1 | 10
3 | 75 | CONCLUIDO | 1.7268 | 57.91 | 52.3 | 28.79 | 0.46 | 109 | 154.63 | 49.1 | 4 | 107 | 26.53 | 19304.72 | 597.2 | 1206.65 | 333.49 | 133.29 | 82913.02 | 0.4 | 0.72 | 0.45 | 4.89 | 1 | 10
4 | 75 | CONCLUIDO | 1.7765 | 56.29 | 51.42 | 36.29 | 0.57 | 85 | 156.03 | 49.1 | 5 | 83 | 26.94 | 19478.15 | 582.27 | 1206.65 | 305.75 | 133.29 | 69162.18 | 0.44 | 0.73 | 0.36 | 4.01 | 1 | 10
5 | 75 | CONCLUIDO | 1.8189 | 54.98 | 50.59 | 43.99 | 0.67 | 69 | 157.44 | 49.1 | 6 | 67 | 27.35 | 19652.13 | 567.07 | 1206.64 | 275.91 | 133.29 | 54320.42 | 0.48 | 0.74 | 0.39 | 3.18 | 1 | 10
6 | 75 | CONCLUIDO | 1.849 | 54.08 | 50.03 | 51.76 | 0.78 | 58 | 158.86 | 49.1 | 7 | 56 | 27.77 | 19826.68 | 554.96 | 1206.64 | 257.19 | 133.29 | 45017.17 | 0.52 | 0.75 | 0.37 | 2.62 | 1 | 10
7 | 75 | CONCLUIDO | 1.8716 | 53.43 | 49.63 | 59.55 | 0.88 | 50 | 160.28 | 49.1 | 8 | 48 | 28.19 | 20001.93 | 544.4 | 1206.6 | 243.13 | 133.29 | 38025.16 | 0.55 | 0.75 | 0.36 | 2.22 | 1 | 10
8 | 75 | CONCLUIDO | 1.8999 | 52.63 | 49.01 | 66.84 | 0.99 | 44 | 161.71 | 49.1 | 9 | 42 | 28.61 | 20177.64 | 531.99 | 1206.65 | 222.19 | 133.29 | 27589.43 | 0.6 | 0.76 | 0.33 | 1.6 | 1 | 10
9 | 75 | CONCLUIDO | 1.8986 | 52.67 | 49.2 | 75.7 | 1.09 | 39 | 163.13 | 49.1 | 10 | 37 | 29.04 | 20353.94 | 529.29 | 1206.67 | 228.84 | 133.29 | 30938.36 | 0.58 | 0.76 | 0.34 | 1.79 | 1 | 10
10 | 75 | CONCLUIDO | 1.9115 | 52.32 | 48.97 | 83.95 | 1.18 | 35 | 164.57 | 49.1 | 11 | 33 | 29.47 | 20530.82 | 519.65 | 1206.65 | 220.94 | 133.29 | 27009.48 | 0.6 | 0.76 | 0.33 | 1.56 | 1 | 10
11 | 75 | CONCLUIDO | 1.9205 | 52.07 | 48.81 | 91.53 | 1.28 | 32 | 166.01 | 49.1 | 12 | 30 | 29.91 | 20708.3 | 512.84 | 1206.59 | 215.66 | 133.29 | 24381.36 | 0.62 | 0.77 | 0.32 | 1.41 | 1 | 10
12 | 75 | CONCLUIDO | 1.9236 | 51.98 | 48.82 | 101.01 | 1.38 | 29 | 167.45 | 49.1 | 13 | 27 | 30.36 | 20886.38 | 505.03 | 1206.65 | 216.91 | 133.29 | 25020.09 | 0.61 | 0.77 | 0.3 | 1.41 | 1 | 10
13 | 75 | CONCLUIDO | 1.9331 | 51.73 | 48.63 | 108.07 | 1.47 | 27 | 168.9 | 49.1 | 14 | 25 | 30.81 | 21065.06 | 498.03 | 1206.6 | 209.42 | 133.29 | 21288.87 | 0.64 | 0.77 | 0.32 | 1.22 | 1 | 10
14 | 75 | CONCLUIDO | 1.9399 | 51.55 | 48.51 | 116.42 | 1.56 | 25 | 170.35 | 49.1 | 15 | 23 | 31.26 | 21244.37 | 490.32 | 1206.6 | 205.35 | 133.29 | 19260.35 | 0.65 | 0.77 | 0.31 | 1.1 | 1 | 10
15 | 75 | CONCLUIDO | 1.9457 | 51.39 | 48.41 | 126.3 | 1.65 | 23 | 171.81 | 49.1 | 16 | 21 | 31.72 | 21424.29 | 484 | 1206.6 | 202.06 | 133.29 | 17624.84 | 0.66 | 0.77 | 0.31 | 1.01 | 1 | 10
16 | 75 | CONCLUIDO | 1.95 | 51.28 | 48.36 | 138.18 | 1.74 | 21 | 173.28 | 49.1 | 17 | 19 | 32.18 | 21604.83 | 474.35 | 1206.64 | 200.49 | 133.29 | 16852.58 | 0.66 | 0.77 | 0.31 | 0.95 | 1 | 10
17 | 75 | CONCLUIDO | 1.9545 | 51.16 | 48.28 | 144.83 | 1.83 | 20 | 174.75 | 49.1 | 18 | 18 | 32.65 | 21786.02 | 468.96 | 1206.59 | 197.43 | 133.29 | 15329.58 | 0.68 | 0.77 | 0.31 | 0.87 | 1 | 10
18 | 75 | CONCLUIDO | 1.9571 | 51.1 | 48.24 | 152.33 | 1.91 | 19 | 176.22 | 49.1 | 19 | 13 | 33.13 | 21967.84 | 462.84 | 1206.59 | 195.94 | 133.29 | 14586.73 | 0.68 | 0.78 | 0.31 | 0.83 | 1 | 10
19 | 75 | CONCLUIDO | 1.9586 | 51.06 | 48.23 | 160.77 | 2 | 18 | 177.7 | 49.1 | 20 | 8 | 33.61 | 22150.3 | 456.14 | 1206.64 | 195.67 | 133.29 | 14457.81 | 0.68 | 0.78 | 0.31 | 0.82 | 1 | 10
20 | 75 | CONCLUIDO | 1.9572 | 51.09 | 48.27 | 160.89 | 2.08 | 18 | 179.18 | 49.1 | 21 | 1 | 34.09 | 22333.43 | 457.21 | 1206.61 | 196.48 | 133.29 | 14862.63 | 0.68 | 0.78 | 0.33 | 0.86 | 1 | 10
21 | 75 | CONCLUIDO | 1.9585 | 51.06 | 48.23 | 160.78 | 2.16 | 18 | 180.67 | 49.1 | 22 | 0 | 34.58 | 22517.21 | 460.44 | 1206.67 | 195.2 | 133.29 | 14223.16 | 0.68 | 0.78 | 0.33 | 0.82 | 1 | 10
0 | 95 | CONCLUIDO | 0.7432 | 134.56 | 96.32 | 6.01 | 0.1 | 961 | 185.69 | 53.44 | 1 | 959 | 36.26 | 23136.14 | 1301.24 | 1207.25 | 1833.89 | 133.29 | 828851.47 | 0.07 | 0.39 | 1.82 | 48.88 | 1 | 10
1 | 95 | CONCLUIDO | 1.3311 | 75.12 | 61.49 | 12.3 | 0.19 | 300 | 187.21 | 53.44 | 2 | 298 | 36.77 | 23322.88 | 824.22 | 1206.83 | 645.55 | 133.29 | 237988.13 | 0.21 | 0.61 | 0.76 | 14.07 | 1 | 10
2 | 95 | CONCLUIDO | 1.5419 | 64.86 | 55.69 | 18.56 | 0.28 | 180 | 188.73 | 53.44 | 3 | 178 | 37.29 | 23510.33 | 741.77 | 1206.72 | 448.51 | 133.29 | 140067.18 | 0.3 | 0.67 | 0.56 | 8.27 | 1 | 10
3 | 95 | CONCLUIDO | 1.6546 | 60.44 | 53.2 | 24.94 | 0.37 | 128 | 190.25 | 53.44 | 4 | 126 | 37.82 | 23698.48 | 704.51 | 1206.69 | 364.3 | 133.29 | 98222 | 0.37 | 0.7 | 0.48 | 5.79 | 1 | 10
4 | 95 | CONCLUIDO | 1.7276 | 57.88 | 51.73 | 31.35 | 0.46 | 99 | 191.78 | 53.44 | 5 | 97 | 38.35 | 23887.36 | 680.86 | 1206.63 | 314.21 | 133.29 | 73321.66 | 0.42 | 0.72 | 0.43 | 4.32 | 1 | 10
5 | 95 | CONCLUIDO | 1.7434 | 57.36 | 51.8 | 37.45 | 0.55 | 83 | 193.32 | 53.44 | 6 | 81 | 38.89 | 24076.95 | 678.28 | 1206.66 | 318.97 | 133.29 | 75780.18 | 0.42 | 0.72 | 0.39 | 4.39 | 1 | 10
6 | 95 | CONCLUIDO | 1.7973 | 55.64 | 50.6 | 44 | 0.64 | 69 | 194.86 | 53.44 | 7 | 67 | 39.43 | 24267.28 | 658.08 | 1206.63 | 276.42 | 133.29 | 54577.62 | 0.48 | 0.74 | 0.38 | 3.19 | 1 | 10
7 | 95 | CONCLUIDO | 1.8272 | 54.73 | 50.06 | 50.91 | 0.72 | 59 | 196.41 | 53.44 | 8 | 57 | 39.98 | 24458.36 | 646.68 | 1206.67 | 257.91 | 133.29 | 45373.42 | 0.52 | 0.75 | 0.37 | 2.65 | 1 | 10
8 | 95 | CONCLUIDO | 1.848 | 54.11 | 49.71 | 57.35 | 0.81 | 52 | 197.97 | 53.44 | 9 | 50 | 40.53 | 24650.18 | 638.21 | 1206.61 | 245.87 | 133.29 | 39387.41 | 0.54 | 0.75 | 0.36 | 2.3 | 1 | 10
9 | 95 | CONCLUIDO | 1.8637 | 53.66 | 49.44 | 63.11 | 0.89 | 47 | 199.53 | 53.44 | 10 | 45 | 41.1 | 24842.77 | 631.33 | 1206.61 | 236.66 | 133.29 | 34809.16 | 0.56 | 0.76 | 0.35 | 2.03 | 1 | 10
10 | 95 | CONCLUIDO | 1.8594 | 53.78 | 49.71 | 69.36 | 0.97 | 43 | 201.1 | 53.44 | 11 | 41 | 41.66 | 25036.12 | 630.77 | 1206.59 | 246.86 | 133.29 | 39929.08 | 0.54 | 0.75 | 0.34 | 2.3 | 1 | 10
11 | 95 | CONCLUIDO | 1.8864 | 53.01 | 49.13 | 77.57 | 1.05 | 38 | 202.67 | 53.44 | 12 | 36 | 42.24 | 25230.25 | 619.05 | 1206.63 | 226.33 | 133.29 | 29684.93 | 0.59 | 0.76 | 0.34 | 1.72 | 1 | 10
12 | 95 | CONCLUIDO | 1.8954 | 52.76 | 48.99 | 83.98 | 1.13 | 35 | 204.25 | 53.44 | 13 | 33 | 42.82 | 25425.3 | 612.93 | 1206.63 | 221.61 | 133.29 | 27341.67 | 0.6 | 0.76 | 0.33 | 1.58 | 1 | 10
13 | 95 | CONCLUIDO | 1.9017 | 52.58 | 48.89 | 88.89 | 1.21 | 33 | 205.84 | 53.44 | 14 | 31 | 43.4 | 25621.03 | 608.74 | 1206.62 | 218.27 | 133.29 | 25680.43 | 0.61 | 0.77 | 0.33 | 1.48 | 1 | 10
14 | 95 | CONCLUIDO | 1.9166 | 52.18 | 48.59 | 97.18 | 1.28 | 30 | 207.43 | 53.44 | 15 | 28 | 44 | 25817.56 | 601.05 | 1206.6 | 207.53 | 133.29 | 20325.29 | 0.64 | 0.77 | 0.33 | 1.18 | 1 | 10
15 | 95 | CONCLUIDO | 1.9155 | 52.21 | 48.7 | 104.35 | 1.36 | 28 | 209.03 | 53.44 | 16 | 26 | 44.6 | 26014.91 | 598.95 | 1206.61 | 211.72 | 133.29 | 22432.66 | 0.63 | 0.77 | 0.32 | 1.29 | 1 | 10
16 | 95 | CONCLUIDO | 1.9229 | 52 | 48.57 | 112.08 | 1.43 | 26 | 210.64 | 53.44 | 17 | 24 | 45.21 | 26213.09 | 591.04 | 1206.6 | 207.36 | 133.29 | 20260.22 | 0.64 | 0.77 | 0.32 | 1.16 | 1 | 10
17 | 95 | CONCLUIDO | 1.9261 | 51.92 | 48.52 | 116.45 | 1.51 | 25 | 212.25 | 53.44 | 18 | 23 | 45.82 | 26412.11 | 587.62 | 1206.64 | 205.64 | 133.29 | 19409.11 | 0.65 | 0.77 | 0.31 | 1.11 | 1 | 10
18 | 95 | CONCLUIDO | 1.9332 | 51.73 | 48.4 | 126.27 | 1.58 | 23 | 213.87 | 53.44 | 19 | 21 | 46.44 | 26611.98 | 582.42 | 1206.62 | 201.71 | 133.29 | 17453.96 | 0.66 | 0.77 | 0.31 | 0.99 | 1 | 10
19 | 95 | CONCLUIDO | 1.9332 | 51.73 | 48.44 | 132.11 | 1.65 | 22 | 215.5 | 53.44 | 20 | 20 | 47.07 | 26812.71 | 578.73 | 1206.59 | 203.07 | 133.29 | 18137.15 | 0.66 | 0.77 | 0.31 | 1.03 | 1 | 10
20 | 95 | CONCLUIDO | 1.9372 | 51.62 | 48.37 | 138.2 | 1.72 | 21 | 217.14 | 53.44 | 21 | 19 | 47.7 | 27014.3 | 572.47 | 1206.61 | 200.77 | 133.29 | 16990.01 | 0.66 | 0.77 | 0.31 | 0.96 | 1 | 10
21 | 95 | CONCLUIDO | 1.9426 | 51.48 | 48.27 | 144.8 | 1.79 | 20 | 218.78 | 53.44 | 22 | 18 | 48.34 | 27216.79 | 568.21 | 1206.61 | 196.99 | 133.29 | 15107.62 | 0.68 | 0.78 | 0.31 | 0.86 | 1 | 10
22 | 95 | CONCLUIDO | 1.9453 | 51.41 | 48.23 | 152.31 | 1.85 | 19 | 220.43 | 53.44 | 23 | 17 | 48.99 | 27420.16 | 563.94 | 1206.6 | 195.93 | 133.29 | 14581.29 | 0.68 | 0.78 | 0.3 | 0.82 | 1 | 10
23 | 95 | CONCLUIDO | 1.9442 | 51.44 | 48.3 | 160.99 | 1.92 | 18 | 222.08 | 53.44 | 24 | 16 | 49.65 | 27624.44 | 558.71 | 1206.59 | 198.38 | 133.29 | 15810.85 | 0.67 | 0.77 | 0.3 | 0.89 | 1 | 10
24 | 95 | CONCLUIDO | 1.95 | 51.28 | 48.18 | 170.05 | 1.99 | 17 | 223.75 | 53.44 | 25 | 15 | 50.31 | 27829.77 | 553.32 | 1206.59 | 194.2 | 133.29 | 13727.26 | 0.69 | 0.78 | 0.3 | 0.77 | 1 | 10
25 | 95 | CONCLUIDO | 1.9504 | 51.27 | 48.17 | 170.02 | 2.05 | 17 | 225.42 | 53.44 | 26 | 15 | 50.98 | 28035.92 | 547.37 | 1206.61 | 193.81 | 133.29 | 13534.11 | 0.69 | 0.78 | 0.3 | 0.76 | 1 | 10
26 | 95 | CONCLUIDO | 1.9541 | 51.17 | 48.11 | 180.41 | 2.11 | 16 | 227.1 | 53.44 | 27 | 14 | 51.66 | 28243 | 543.48 | 1206.6 | 191.63 | 133.29 | 12445.3 | 0.7 | 0.78 | 0.31 | 0.7 | 1 | 10
27 | 95 | CONCLUIDO | 1.9565 | 51.11 | 48.08 | 192.34 | 2.18 | 15 | 228.79 | 53.44 | 28 | 11 | 52.35 | 28451.04 | 538.51 | 1206.59 | 191.08 | 133.29 | 12178 | 0.7 | 0.78 | 0.3 | 0.68 | 1 | 10
28 | 95 | CONCLUIDO | 1.9565 | 51.11 | 48.08 | 192.34 | 2.24 | 15 | 230.48 | 53.44 | 29 | 9 | 53.05 | 28660.06 | 537.26 | 1206.59 | 190.96 | 133.29 | 12114.92 | 0.7 | 0.78 | 0.3 | 0.68 | 1 | 10
29 | 95 | CONCLUIDO | 1.9602 | 51.02 | 48.03 | 205.82 | 2.3 | 14 | 232.18 | 53.44 | 30 | 4 | 53.75 | 28870.05 | 531.63 | 1206.6 | 188.62 | 133.29 | 10951.15 | 0.71 | 0.78 | 0.31 | 0.62 | 1 | 10
30 | 95 | CONCLUIDO | 1.9601 | 51.02 | 48.03 | 205.84 | 2.36 | 14 | 233.89 | 53.44 | 31 | 2 | 54.46 | 29081.05 | 535.55 | 1206.61 | 188.72 | 133.29 | 11000.13 | 0.71 | 0.78 | 0.31 | 0.62 | 1 | 10
31 | 95 | CONCLUIDO | 1.9597 | 51.03 | 48.04 | 205.88 | 2.41 | 14 | 235.61 | 53.44 | 32 | 0 | 55.18 | 29293.06 | 539.42 | 1206.6 | 188.84 | 133.29 | 11059.98 | 0.71 | 0.78 | 0.31 | 0.63 | 1 | 10
0 | 55 | CONCLUIDO | 1.141 | 87.64 | 72.94 | 8.29 | 0.15 | 528 | 116.05 | 43.4 | 1 | 526 | 16.65 | 14546.17 | 721.51 | 1207.02 | 1035.34 | 133.29 | 431740.69 | 0.13 | 0.51 | 1.12 | 25.52 | 1 | 10
1 | 55 | CONCLUIDO | 1.5749 | 63.5 | 56.63 | 16.99 | 0.3 | 200 | 117.34 | 43.4 | 2 | 198 | 16.94 | 14705.49 | 551.28 | 1206.73 | 480.67 | 133.29 | 156045.22 | 0.28 | 0.66 | 0.59 | 9.22 | 1 | 10
2 | 55 | CONCLUIDO | 1.7238 | 58.01 | 52.99 | 25.85 | 0.45 | 123 | 118.63 | 43.4 | 3 | 121 | 17.23 | 14865.24 | 507.33 | 1206.7 | 356.94 | 133.29 | 94567.42 | 0.37 | 0.71 | 0.47 | 5.57 | 1 | 10
3 | 55 | CONCLUIDO | 1.8211 | 54.91 | 50.75 | 35 | 0.59 | 87 | 119.93 | 43.4 | 4 | 85 | 17.53 | 15025.44 | 477.62 | 1206.64 | 280.8 | 133.29 | 56674.99 | 0.47 | 0.74 | 0.39 | 3.34 | 1 | 10
4 | 55 | CONCLUIDO | 1.8409 | 54.32 | 50.59 | 43.99 | 0.73 | 69 | 121.23 | 43.4 | 5 | 67 | 17.83 | 15186.08 | 468.38 | 1206.66 | 275.79 | 133.29 | 54261.6 | 0.48 | 0.74 | 0.39 | 3.18 | 1 | 10
5 | 55 | CONCLUIDO | 1.874 | 53.36 | 49.94 | 53.51 | 0.86 | 56 | 122.54 | 43.4 | 6 | 54 | 18.14 | 15347.16 | 454.67 | 1206.62 | 253.68 | 133.29 | 43270.94 | 0.53 | 0.75 | 0.36 | 2.53 | 1 | 10
6 | 55 | CONCLUIDO | 1.8997 | 52.64 | 49.43 | 63.1 | 1 | 47 | 123.85 | 43.4 | 7 | 45 | 18.45 | 15508.69 | 440.94 | 1206.63 | 236.38 | 133.29 | 34669.66 | 0.56 | 0.76 | 0.35 | 2.02 | 1 | 10
7 | 55 | CONCLUIDO | 1.9124 | 52.29 | 49.25 | 73.88 | 1.13 | 40 | 125.16 | 43.4 | 8 | 38 | 18.76 | 15670.68 | 430.62 | 1206.63 | 230.46 | 133.29 | 31741.27 | 0.58 | 0.76 | 0.34 | 1.84 | 1 | 10
8 | 55 | CONCLUIDO | 1.9264 | 51.91 | 48.99 | 83.98 | 1.26 | 35 | 126.48 | 43.4 | 9 | 33 | 19.08 | 15833.12 | 419.19 | 1206.65 | 221.53 | 133.29 | 27303.69 | 0.6 | 0.76 | 0.33 | 1.58 | 1 | 10
9 | 55 | CONCLUIDO | 1.9389 | 51.58 | 48.75 | 94.36 | 1.38 | 31 | 127.8 | 43.4 | 10 | 29 | 19.4 | 15996.02 | 407.58 | 1206.63 | 213.47 | 133.29 | 23290.36 | 0.62 | 0.77 | 0.32 | 1.34 | 1 | 10
10 | 55 | CONCLUIDO | 1.9485 | 51.32 | 48.59 | 107.98 | 1.5 | 27 | 129.13 | 43.4 | 11 | 25 | 19.73 | 16159.39 | 395.99 | 1206.6 | 208.28 | 133.29 | 20718.81 | 0.64 | 0.77 | 0.31 | 1.18 | 1 | 10
11 | 55 | CONCLUIDO | 1.9532 | 51.2 | 48.52 | 116.44 | 1.63 | 25 | 130.45 | 43.4 | 12 | 18 | 20.05 | 16323.22 | 385.84 | 1206.61 | 205.48 | 133.29 | 19326.1 | 0.65 | 0.77 | 0.32 | 1.11 | 1 | 10
12 | 55 | CONCLUIDO | 1.9542 | 51.17 | 48.51 | 121.28 | 1.74 | 24 | 131.79 | 43.4 | 13 | 2 | 20.39 | 16487.53 | 382.78 | 1206.63 | 204.59 | 133.29 | 18885.77 | 0.65 | 0.77 | 0.34 | 1.1 | 1 | 10
13 | 55 | CONCLUIDO | 1.9582 | 51.07 | 48.43 | 126.35 | 1.86 | 23 | 133.12 | 43.4 | 14 | 0 | 20.72 | 16652.31 | 385.1 | 1206.69 | 201.61 | 133.29 | 17402.11 | 0.66 | 0.77 | 0.34 | 1.02 | 1 | 10

## gráficos
Selecione o eixo X:
Selecione o eixo Y:
Selecione o eixo Z:
Eixo X | Eixo Y | Eixo Z

## hidden (hidden)
Unnamed: 0
Volume de calda [L]
STATUS
Capacidade operacional [ha/h]
Tempo de missao [h]
Tempo util [h]
Tempo por voo [min]
Autonomia Projetada [h]
N° Voos
MTOW [kg]
Massa Estrutura [kg]
Combustível [kg]
Abastecimentos
Massa gerador
Potência gerador [W]
Combustível consumido [L]
Calda cons [L]
Distância percorrida [km]
Distância Pulverizando [km]
RTL ACUMULADO[m]
EOC [km/km]
EOC [h/h]
Tempo de manobra [h]
Tempo rtl_rtw [h]
V pulv [m/s]
V desloc [m/s]