## RESULTADOS_18
Unnamed: 0 | Volume de calda [L] | STATUS | Capacidade operacional [ha/h] | Tempo de missao [h] | Tempo util [h] | Tempo por voo [min] | Autonomia Projetada [h] | N° Voos | MTOW [kg] | Massa Estrutura [kg] | Combustível [kg] | Abastecimentos | Massa gerador | Potência gerador [W] | Combustível consumido [L] | Calda cons [L] | Distância percorrida [km] | Distância Pulverizando [km] | RTL ACUMULADO[m] | EOC [km/km] | EOC [h/h] | Tempo de manobra [h] | Tempo rtl_rtw [h] | V pulv [m/s] | V desloc [m/s] | Preço Total por ha Simples [R$/ha] | Preço Total por ha Presumido [R$/ha] | Preço Total por ha Real [R$/ha] | Preço Total Simples [R$] | Preço Total Presumido [R$] | Prod CAPEX [ha/h/R$] | Dias Trabalhados | Preço Total Real [R$]
0 | 100 | CONCLUIDO | 0.2296 | 435.53 | 308.33 | 5.77 | 0.09 | 3206 | 194.77 | 54.38 | 1 | 3204 | 39.4 | 24256.19 | 4346.73 | 3684.57 | 5885.23 | 288.36 | 2779381.07 | 0.05 | 0.43 | 62.03 | 164.04 | 1 | 10 | 18313.634 | 25057.522 | 22666.0673 | 18313634.0119 | 25057521.9956 | 4.6991e-07 | 46 | 22666067.2648
1 | 100 | CONCLUIDO | 0.4344 | 230.19 | 189.91 | 11.73 | 0.18 | 971 | 196.32 | 54.38 | 2 | 969 | 39.95 | 24447.22 | 2678.31 | 3673.61 | 1849.31 | 288.36 | 772594.11 | 0.16 | 0.69 | 58.43 | 45.85 | 1 | 10 | 6042.2459 | 8267.2674 | 7478.251 | 6042245.8931 | 8267267.3961 | 8.8906e-07 | 24 | 7478250.999
2 | 100 | CONCLUIDO | 0.5104 | 195.91 | 170.87 | 17.71 | 0.27 | 579 | 197.88 | 54.38 | 3 | 577 | 40.5 | 24639 | 2402.29 | 3672.67 | 1205.68 | 288.36 | 452742.1 | 0.24 | 0.77 | 57.74 | 26.84 | 1 | 10 | 4636.9497 | 6344.4792 | 5738.971 | 4636949.7044 | 6344479.1533 | 1.0446e-06 | 21 | 5738970.9674
3 | 100 | CONCLUIDO | 0.5508 | 181.56 | 163.02 | 23.74 | 0.36 | 412 | 199.44 | 54.38 | 4 | 410 | 41.06 | 24831.54 | 2283.47 | 3671.81 | 938.62 | 288.36 | 320044.95 | 0.31 | 0.8 | 57.51 | 19.01 | 1 | 10 | 4089.9573 | 5596.06 | 5061.9799 | 4089957.2733 | 5596059.9775 | 1.1273e-06 | 19 | 5061979.8674
4 | 100 | CONCLUIDO | 0.5762 | 173.56 | 158.64 | 29.84 | 0.44 | 319 | 201.01 | 54.38 | 5 | 317 | 41.63 | 25024.84 | 2212.55 | 3671.25 | 790.6 | 288.36 | 246502.7 | 0.36 | 0.82 | 57.36 | 14.64 | 1 | 10 | 3801.6098 | 5201.5303 | 4705.1036 | 3801609.8485 | 5201530.3099 | 1.1793e-06 | 19 | 4705103.5575
5 | 100 | CONCLUIDO | 0.593 | 168.63 | 155.96 | 35.85 | 0.53 | 261 | 202.58 | 54.38 | 6 | 259 | 42.2 | 25218.93 | 2166.25 | 3670.94 | 700.05 | 288.36 | 201514.44 | 0.41 | 0.84 | 57.26 | 11.97 | 1 | 10 | 3617.1873 | 4949.1952 | 4476.8509 | 3617187.2501 | 4949195.1746 | 1.2137e-06 | 18 | 4476850.9334
6 | 100 | CONCLUIDO | 0.6057 | 165.1 | 154.02 | 42.01 | 0.61 | 220 | 204.16 | 54.38 | 7 | 218 | 42.78 | 25413.94 | 2129.47 | 3670.94 | 635.02 | 288.36 | 169206.66 | 0.45 | 0.85 | 57.18 | 10.03 | 1 | 10 | 3488.312 | 4772.8623 | 4317.3471 | 3488311.9743 | 4772862.3367 | 1.2396e-06 | 18 | 4317347.054
7 | 100 | CONCLUIDO | 0.6153 | 162.53 | 152.63 | 48.2 | 0.69 | 190 | 205.75 | 54.38 | 8 | 188 | 43.37 | 25609.61 | 2100.83 | 3670.6 | 587.87 | 288.36 | 145781.28 | 0.49 | 0.86 | 57.13 | 8.64 | 1 | 10 | 3384.8123 | 4631.2495 | 4189.2495 | 3384812.28 | 4631249.4889 | 1.2593e-06 | 17 | 4189249.5377
8 | 100 | CONCLUIDO | 0.6227 | 160.6 | 151.59 | 54.46 | 0.77 | 167 | 207.34 | 54.38 | 9 | 165 | 43.96 | 25806.1 | 2077.59 | 3670.48 | 552.19 | 288.36 | 128057.3 | 0.52 | 0.86 | 57.11 | 7.6 | 1 | 10 | 3312.0548 | 4531.6995 | 4099.2004 | 3312054.7764 | 4531699.4626 | 1.2744e-06 | 17 | 4099200.4261
9 | 100 | CONCLUIDO | 0.6284 | 159.13 | 150.82 | 60.73 | 0.85 | 149 | 208.94 | 54.38 | 10 | 147 | 44.56 | 26003.41 | 2057.5 | 3670.7 | 526.12 | 288.36 | 115111.58 | 0.55 | 0.87 | 57.08 | 6.83 | 1 | 10 | 3254.2 | 4452.54 | 4027.5958 | 3254199.9911 | 4452539.993 | 1.2861e-06 | 17 | 4027595.8253
10 | 100 | CONCLUIDO | 0.6337 | 157.8 | 150.07 | 67.2 | 0.93 | 134 | 210.55 | 54.38 | 11 | 132 | 45.17 | 26201.54 | 2037.68 | 3670.47 | 501.5 | 288.36 | 102874.97 | 0.57 | 0.87 | 57.05 | 6.09 | 1 | 10 | 3199.7155 | 4377.9919 | 3960.1625 | 3199715.4814 | 4377991.8832 | 1.297e-06 | 17 | 3960162.4824
11 | 100 | CONCLUIDO | 0.6379 | 156.76 | 149.5 | 73.52 | 1 | 122 | 212.16 | 54.38 | 12 | 120 | 45.78 | 26400.51 | 2020.51 | 3670.49 | 482.11 | 288.36 | 93239.54 | 0.6 | 0.88 | 57.02 | 5.51 | 1 | 10 | 3155.2251 | 4317.1182 | 3905.0985 | 3155225.0923 | 4317118.17 | 1.3055e-06 | 17 | 3905098.4709
12 | 100 | CONCLUIDO | 0.6414 | 155.9 | 149.03 | 79.84 | 1.08 | 112 | 213.78 | 54.38 | 13 | 110 | 46.4 | 26600.32 | 2004.99 | 3670.53 | 465.85 | 288.36 | 85161.03 | 0.62 | 0.88 | 57.01 | 5.04 | 1 | 10 | 3116.9583 | 4264.7599 | 3857.7372 | 3116958.321 | 4264759.8852 | 1.3127e-06 | 17 | 3857737.1874
13 | 100 | CONCLUIDO | 0.6446 | 155.14 | 148.62 | 86.57 | 1.15 | 103 | 215.41 | 54.38 | 14 | 101 | 47.03 | 26801 | 1988.82 | 3670.3 | 452.46 | 288.36 | 78508.92 | 0.64 | 0.88 | 56.99 | 4.64 | 1 | 10 | 3079.6929 | 4213.7718 | 3811.6153 | 3079692.9454 | 4213771.7543 | 1.3193e-06 | 17 | 3811615.2921
14 | 100 | CONCLUIDO | 0.647 | 154.56 | 148.31 | 92.69 | 1.23 | 96 | 217.04 | 54.38 | 15 | 94 | 47.66 | 27002.55 | 1975.29 | 3670.21 | 441.39 | 288.36 | 73011.76 | 0.65 | 0.88 | 56.99 | 4.33 | 1 | 10 | 3050.0943 | 4173.2735 | 3774.9821 | 3050094.2521 | 4173273.5163 | 1.3242e-06 | 17 | 3774982.1492
15 | 100 | CONCLUIDO | 0.6496 | 153.95 | 147.97 | 99.75 | 1.3 | 89 | 218.68 | 54.38 | 16 | 87 | 48.31 | 27204.98 | 1961.7 | 3670.43 | 429.99 | 288.36 | 67347.22 | 0.67 | 0.88 | 56.97 | 3.99 | 1 | 10 | 3019.6998 | 4131.6865 | 3737.3641 | 3019699.8178 | 4131686.5104 | 1.3295e-06 | 17 | 3737364.1487
16 | 100 | CONCLUIDO | 0.6513 | 153.55 | 147.77 | 105.55 | 1.37 | 84 | 220.33 | 54.38 | 17 | 82 | 48.95 | 27408.3 | 1950.37 | 3670.19 | 423.62 | 288.36 | 64185.98 | 0.68 | 0.89 | 56.96 | 3.79 | 1 | 10 | 2988.1667 | 4088.5415 | 3698.3368 | 2988166.7025 | 4088541.511 | 1.333e-06 | 16 | 3698336.8475
17 | 100 | CONCLUIDO | 0.6535 | 153.02 | 147.47 | 113.44 | 1.44 | 78 | 221.99 | 54.38 | 18 | 76 | 49.61 | 27612.53 | 1935.44 | 3670.37 | 413.5 | 288.36 | 59154.88 | 0.7 | 0.89 | 56.96 | 3.5 | 1 | 10 | 2958.1903 | 4047.5264 | 3661.2362 | 2958190.2607 | 4047526.4209 | 1.3375e-06 | 16 | 3661236.18
18 | 100 | CONCLUIDO | 0.6549 | 152.71 | 147.31 | 119.44 | 1.51 | 74 | 223.65 | 54.38 | 19 | 72 | 50.27 | 27817.81 | 1923.97 | 3670.22 | 407.81 | 288.36 | 56332.45 | 0.71 | 0.89 | 56.95 | 3.33 | 1 | 10 | 2936.6516 | 4018.0563 | 3634.5787 | 2936651.6344 | 4018056.3221 | 1.3403e-06 | 16 | 3634578.6661
19 | 100 | CONCLUIDO | 0.6563 | 152.36 | 147.12 | 126.11 | 1.58 | 70 | 225.32 | 54.38 | 20 | 68 | 50.95 | 28023.89 | 1911.35 | 3670.29 | 401.71 | 288.36 | 53301.08 | 0.72 | 0.89 | 56.94 | 3.15 | 1 | 10 | 2913.6304 | 3986.5576 | 3606.0862 | 2913630.3725 | 3986557.6159 | 1.3432e-06 | 16 | 3606086.1522
20 | 100 | CONCLUIDO | 0.6578 | 152.01 | 146.93 | 133.57 | 1.64 | 66 | 227 | 54.38 | 21 | 64 | 51.62 | 28230.92 | 1900.46 | 3670.14 | 395.04 | 288.36 | 49985.88 | 0.73 | 0.89 | 56.94 | 2.95 | 1 | 10 | 2892.5787 | 3957.7537 | 3580.0313 | 2892578.6681 | 3957753.7452 | 1.3463e-06 | 16 | 3580031.2825
21 | 100 | CONCLUIDO | 0.6589 | 151.78 | 146.81 | 139.82 | 1.71 | 63 | 228.69 | 54.38 | 22 | 61 | 52.31 | 28438.91 | 1889.32 | 3670.16 | 391.14 | 288.36 | 48052.75 | 0.74 | 0.89 | 56.93 | 2.84 | 1 | 10 | 2873.0651 | 3931.0544 | 3555.8801 | 2873065.1066 | 3931054.4295 | 1.3485e-06 | 16 | 3555880.112
22 | 100 | CONCLUIDO | 0.6599 | 151.54 | 146.69 | 146.69 | 1.77 | 60 | 230.38 | 54.38 | 23 | 58 | 53 | 28647.87 | 1876.68 | 3670 | 386.9 | 288.36 | 45944.11 | 0.75 | 0.89 | 56.93 | 2.71 | 1 | 10 | 2852.0489 | 3902.2991 | 3529.8691 | 2852048.8519 | 3902299.0627 | 1.3506e-06 | 16 | 3529869.1171
23 | 100 | CONCLUIDO | 0.6611 | 151.27 | 146.54 | 154.25 | 1.84 | 57 | 232.08 | 54.38 | 24 | 55 | 53.71 | 28857.81 | 1866.64 | 3670.18 | 382.27 | 288.36 | 43645.65 | 0.75 | 0.89 | 56.91 | 2.56 | 1 | 10 | 2833.6575 | 3877.1352 | 3507.1069 | 2833657.5006 | 3877135.2045 | 1.353e-06 | 16 | 3507106.8622
24 | 100 | CONCLUIDO | 0.6619 | 151.08 | 146.42 | 159.74 | 1.9 | 55 | 233.79 | 54.38 | 25 | 53 | 54.42 | 29068.74 | 1853.72 | 3670.18 | 378.14 | 288.36 | 41591.13 | 0.76 | 0.89 | 56.91 | 2.45 | 1 | 10 | 2813.2103 | 3849.1585 | 3481.8002 | 2813210.3463 | 3849158.5059 | 1.3547e-06 | 16 | 3481800.2205
25 | 100 | CONCLUIDO | 0.663 | 150.83 | 146.29 | 168.79 | 1.96 | 52 | 235.51 | 54.38 | 26 | 50 | 55.14 | 29280.69 | 1845.08 | 3670.17 | 373.69 | 288.36 | 39379.08 | 0.77 | 0.89 | 56.9 | 2.31 | 1 | 10 | 2797.2163 | 3827.2747 | 3462.005 | 2797216.2625 | 3827274.6948 | 1.3569e-06 | 16 | 3462004.9696
26 | 100 | CONCLUIDO | 0.6637 | 150.67 | 146.21 | 175.45 | 2.02 | 50 | 237.24 | 54.38 | 27 | 48 | 55.86 | 29493.67 | 1834.1 | 3670.12 | 370.72 | 288.36 | 37904.18 | 0.78 | 0.89 | 56.91 | 2.23 | 1 | 10 | 2779.8786 | 3803.5525 | 3440.5468 | 2779878.5602 | 3803552.4856 | 1.3584e-06 | 16 | 3440546.7747
27 | 100 | CONCLUIDO | 0.6644 | 150.51 | 146.13 | 182.66 | 2.08 | 48 | 238.97 | 54.38 | 28 | 46 | 56.6 | 29707.68 | 1822.08 | 3670.12 | 368.46 | 288.36 | 36785.86 | 0.78 | 0.9 | 56.9 | 2.16 | 1 | 10 | 2761.2144 | 3778.0154 | 3417.4469 | 2761214.4444 | 3778015.419 | 1.3598e-06 | 16 | 3417446.9299
28 | 100 | CONCLUIDO | 0.665 | 150.37 | 146.06 | 190.51 | 2.14 | 46 | 240.72 | 54.38 | 29 | 44 | 57.34 | 29922.88 | 1809.96 | 3670.08 | 365.79 | 288.36 | 35461.03 | 0.79 | 0.9 | 56.91 | 2.09 | 1 | 10 | 2742.8663 | 3752.9107 | 3394.7382 | 2742866.3463 | 3752910.7417 | 1.361e-06 | 16 | 3394738.2078
29 | 100 | CONCLUIDO | 0.666 | 150.14 | 145.91 | 198.97 | 2.2 | 44 | 242.47 | 54.38 | 30 | 42 | 58.1 | 30139.04 | 1797.7 | 3670.09 | 361.03 | 288.36 | 33090.95 | 0.8 | 0.9 | 56.89 | 1.94 | 1 | 10 | 2722.6868 | 3725.3002 | 3369.7627 | 2722686.7696 | 3725300.1546 | 1.3631e-06 | 16 | 3369762.7363
30 | 100 | CONCLUIDO | 0.6663 | 150.08 | 145.89 | 203.57 | 2.26 | 43 | 244.23 | 54.38 | 31 | 41 | 58.86 | 30356.28 | 1786.26 | 3670.02 | 360.2 | 288.36 | 32680.77 | 0.8 | 0.9 | 56.9 | 1.92 | 1 | 10 | 2706.5415 | 3703.2095 | 3349.7804 | 2706541.4874 | 3703209.4673 | 1.3637e-06 | 16 | 3349780.3532
31 | 100 | CONCLUIDO | 0.6671 | 149.91 | 145.8 | 213.37 | 2.31 | 41 | 246 | 54.38 | 32 | 39 | 59.63 | 30574.64 | 1777.7 | 3670.08 | 356.78 | 288.36 | 30978.79 | 0.81 | 0.9 | 56.9 | 1.83 | 1 | 10 | 2692.145 | 3683.5115 | 3331.9623 | 2692144.955 | 3683511.4964 | 1.3653e-06 | 16 | 3331962.3291
32 | 100 | CONCLUIDO | 0.6675 | 149.82 | 145.75 | 218.63 | 2.37 | 40 | 247.78 | 54.38 | 33 | 34 | 60.41 | 30794.11 | 1767.93 | 3670.14 | 355.01 | 288.36 | 30103.04 | 0.81 | 0.9 | 56.9 | 1.78 | 1 | 10 | 2677.7903 | 3663.8708 | 3314.1961 | 2677790.2562 | 3663870.7643 | 1.3661e-06 | 16 | 3314196.0808
33 | 100 | CONCLUIDO | 0.6677 | 149.77 | 145.74 | 224.21 | 2.42 | 39 | 249.57 | 54.38 | 34 | 19 | 61.2 | 31014.73 | 1766.41 | 3670.18 | 354.16 | 288.36 | 29680.56 | 0.81 | 0.9 | 56.92 | 1.76 | 1 | 10 | 2675.0315 | 3660.0961 | 3310.7816 | 2675031.4745 | 3660096.0774 | 1.3665e-06 | 16 | 3310781.6448
34 | 100 | CONCLUIDO | 0.6681 | 149.68 | 145.69 | 230.03 | 2.48 | 38 | 251.37 | 54.38 | 35 | 6 | 61.99 | 31236.5 | 1765.44 | 3670.17 | 351.83 | 288.36 | 28522.42 | 0.82 | 0.9 | 56.93 | 1.71 | 1 | 10 | 2672.1687 | 3656.1791 | 3307.2385 | 2672168.6719 | 3656179.0647 | 1.3674e-06 | 16 | 3307238.4662
35 | 100 | CONCLUIDO | 0.6681 | 149.69 | 145.69 | 230.04 | 2.53 | 38 | 253.18 | 54.38 | 36 | 1 | 62.8 | 31459.45 | 1776.49 | 3670.46 | 351.87 | 288.36 | 28543.38 | 0.82 | 0.9 | 56.93 | 1.72 | 1 | 10 | 2686.5698 | 3675.8833 | 3325.0622 | 2686569.7836 | 3675883.3011 | 1.3674e-06 | 16 | 3325062.1579
36 | 100 | CONCLUIDO | 0.668 | 149.69 | 145.69 | 230.04 | 2.58 | 38 | 255 | 54.38 | 37 | 0 | 63.62 | 31683.59 | 1787.54 | 3670.46 | 351.85 | 288.36 | 28532.54 | 0.82 | 0.9 | 56.93 | 1.72 | 1 | 10 | 2701.3545 | 3696.1124 | 3343.3606 | 2701354.5105 | 3696112.4166 | 1.3672e-06 | 16 | 3343360.6351

## RESULTADOS_6
Unnamed: 0 | Volume de calda [L] | STATUS | Capacidade operacional [ha/h] | Tempo de missao [h] | Tempo util [h] | Tempo por voo [min] | Autonomia Projetada [h] | N° Voos | MTOW [kg] | Massa Estrutura [kg] | Combustível [kg] | Abastecimentos | Massa gerador | Potência gerador [W] | Combustível consumido [L] | Calda cons [L] | Distância percorrida [km] | Distância Pulverizando [km] | RTL ACUMULADO[m] | EOC [km/km] | EOC [h/h] | Tempo de manobra [h] | Tempo rtl_rtw [h] | V pulv [m/s] | V desloc [m/s] | Preço Total por ha Simples [R$/ha] | Preço Total por ha Presumido [R$/ha] | Preço Total por ha Real [R$/ha] | Preço Total Simples [R$] | Preço Total Presumido [R$] | Prod CAPEX [ha/h/R$] | Dias Trabalhados | Preço Total Real [R$]
0 | 40 | CONCLUIDO | 0.4349 | 229.92 | 204.2 | 9.73 | 0.2 | 1259 | 89.87 | 37.55 | 1 | 1257 | 11.32 | 11317.98 | 1730.55 | 3675.78 | 2333.62 | 288.36 | 1013309.46 | 0.12 | 0.64 | 58.91 | 60.1 | 1 | 10 | 4008.5398 | 5484.661 | 4961.2127 | 4008539.8206 | 5484661.0268 | 9.3045e-07 | 24 | 4961212.6762
1 | 40 | CONCLUIDO | 0.5595 | 178.72 | 167.28 | 19.95 | 0.39 | 503 | 91.1 | 37.55 | 2 | 501 | 11.54 | 11468.97 | 1392.45 | 3672.27 | 1083.18 | 288.36 | 391871.11 | 0.27 | 0.78 | 57.64 | 23.26 | 1 | 10 | 2544.1189 | 3480.9758 | 3148.7563 | 2544118.944 | 3480975.7778 | 1.197e-06 | 19 | 3148756.3352
2 | 40 | CONCLUIDO | 0.6024 | 166.01 | 158.22 | 30.62 | 0.57 | 310 | 92.32 | 37.55 | 3 | 308 | 11.77 | 11620.34 | 1288.31 | 3671.48 | 775.86 | 288.36 | 239173.88 | 0.37 | 0.83 | 57.35 | 14.22 | 1 | 10 | 2204.3 | 3016.0204 | 2728.1757 | 2204299.9536 | 3016020.4433 | 1.2888e-06 | 18 | 2728175.6852
3 | 40 | CONCLUIDO | 0.6242 | 160.2 | 154.08 | 41.83 | 0.75 | 221 | 93.55 | 37.55 | 4 | 219 | 12 | 11772.07 | 1224.71 | 3670.95 | 636.69 | 288.36 | 170036.57 | 0.45 | 0.85 | 57.19 | 10.09 | 1 | 10 | 2030.7243 | 2778.5266 | 2513.3479 | 2030724.3093 | 2778526.5892 | 1.3355e-06 | 17 | 2513347.9112
4 | 40 | CONCLUIDO | 0.6375 | 156.87 | 151.72 | 53.55 | 0.93 | 170 | 94.79 | 37.55 | 5 | 168 | 12.23 | 11924.18 | 1175.05 | 3670.75 | 557.01 | 288.36 | 130451.53 | 0.52 | 0.86 | 57.11 | 7.74 | 1 | 10 | 1920.7232 | 2628.0182 | 2377.2039 | 1920723.2059 | 2628018.2266 | 1.3639e-06 | 17 | 2377203.8555
5 | 40 | CONCLUIDO | 0.6465 | 154.67 | 150.16 | 66.25 | 1.1 | 136 | 96.02 | 37.55 | 6 | 134 | 12.47 | 12076.67 | 1130.75 | 3670.49 | 504.39 | 288.36 | 104309.98 | 0.57 | 0.87 | 57.05 | 6.18 | 1 | 10 | 1834.4914 | 2510.032 | 2270.4781 | 1834491.3764 | 2510032.0332 | 1.3832e-06 | 17 | 2270478.0988
6 | 40 | CONCLUIDO | 0.6529 | 153.17 | 149.1 | 79.17 | 1.27 | 113 | 97.26 | 37.55 | 7 | 111 | 12.71 | 12229.54 | 1089.8 | 3670.57 | 467.95 | 288.36 | 86207.78 | 0.62 | 0.88 | 57.02 | 5.12 | 1 | 10 | 1753.9142 | 2399.7828 | 2170.7509 | 1753914.1762 | 2399782.7531 | 1.3969e-06 | 16 | 2170750.8552
7 | 40 | CONCLUIDO | 0.6574 | 152.11 | 148.35 | 92.72 | 1.43 | 96 | 98.5 | 37.55 | 8 | 65 | 12.95 | 12382.79 | 1050.38 | 3670.44 | 442.01 | 288.36 | 73323.45 | 0.65 | 0.88 | 57.02 | 4.38 | 1 | 10 | 1689.759 | 2312.0028 | 2091.3485 | 1689759.0277 | 2312002.8486 | 1.4065e-06 | 16 | 2091348.5416
8 | 40 | CONCLUIDO | 0.658 | 151.97 | 148.27 | 95.66 | 1.59 | 93 | 99.75 | 37.55 | 9 | 0 | 13.2 | 12536.43 | 1053.63 | 3670.72 | 436.31 | 288.36 | 70486.35 | 0.66 | 0.88 | 57.1 | 4.29 | 1 | 10 | 1692.5495 | 2315.8209 | 2094.8022 | 1692549.4967 | 2315820.8914 | 1.4078e-06 | 16 | 2094802.1958

## RESULTADOS_4
Unnamed: 0 | Volume de calda [L] | STATUS | Capacidade operacional [ha/h] | Tempo de missao [h] | Tempo util [h] | Tempo por voo [min] | Autonomia Projetada [h] | N° Voos | MTOW [kg] | Massa Estrutura [kg] | Combustível [kg] | Abastecimentos | Massa gerador | Potência gerador [W] | Combustível consumido [L] | Calda cons [L] | Distância percorrida [km] | Distância Pulverizando [km] | RTL ACUMULADO[m] | EOC [km/km] | EOC [h/h] | Tempo de manobra [h] | Tempo rtl_rtw [h] | V pulv [m/s] | V desloc [m/s] | Preço Total por ha Simples [R$/ha] | Preço Total por ha Presumido [R$/ha] | Preço Total por ha Real [R$/ha] | Preço Total Simples [R$] | Preço Total Presumido [R$] | Prod CAPEX [ha/h/R$] | Dias Trabalhados | Preço Total Real [R$]
0 | 30 | CONCLUIDO | 0.4793 | 208.63 | 191.24 | 11.49 | 0.24 | 999 | 71.52 | 32.27 | 1 | 997 | 8.25 | 9054.6 | 1376.35 | 3674.59 | 1896.13 | 288.36 | 795868.36 | 0.15 | 0.68 | 58.44 | 47.17 | 1 | 10 | 2941.3333 | 4024.4619 | 3640.3729 | 2941333.2639 | 4024461.9342 | 1.037e-06 | 22 | 3640372.9355
1 | 30 | CONCLUIDO | 0.5844 | 171.11 | 162.89 | 23.84 | 0.48 | 410 | 72.7 | 32.27 | 2 | 408 | 8.43 | 9200.25 | 1136.42 | 3671.99 | 934.48 | 288.36 | 317987.68 | 0.31 | 0.8 | 57.5 | 18.88 | 1 | 10 | 2022.9117 | 2767.837 | 2503.6786 | 2022911.6996 | 2767837.032 | 1.2644e-06 | 18 | 2503678.5503
2 | 30 | CONCLUIDO | 0.62 | 161.28 | 155.51 | 37.03 | 0.71 | 252 | 73.88 | 32.27 | 3 | 250 | 8.61 | 9346.23 | 1045.74 | 3670.91 | 685.82 | 288.36 | 194444.34 | 0.42 | 0.84 | 57.22 | 11.52 | 1 | 10 | 1771.9408 | 2424.4476 | 2193.0617 | 1771940.7958 | 2424447.5693 | 1.3414e-06 | 17 | 2193061.696
3 | 30 | CONCLUIDO | 0.6383 | 156.68 | 152.08 | 51.55 | 0.93 | 177 | 75.07 | 32.27 | 4 | 175 | 8.8 | 9492.55 | 981.39 | 3670.69 | 569.04 | 288.36 | 136433.15 | 0.51 | 0.86 | 57.12 | 8.09 | 1 | 10 | 1633.7983 | 2235.4349 | 2022.0881 | 1633798.2831 | 2235434.8891 | 1.381e-06 | 17 | 2022088.1207
4 | 30 | CONCLUIDO | 0.6493 | 154.01 | 150.08 | 67.2 | 1.15 | 134 | 76.26 | 32.27 | 5 | 113 | 8.99 | 9639.2 | 923.92 | 3670.52 | 501.29 | 288.36 | 102772.74 | 0.58 | 0.87 | 57.05 | 6.1 | 1 | 10 | 1529.3743 | 2092.5575 | 1892.8467 | 1529374.3492 | 2092557.4558 | 1.4048e-06 | 17 | 1892846.7091
5 | 30 | CONCLUIDO | 0.6514 | 153.51 | 149.74 | 72.46 | 1.36 | 124 | 77.45 | 32.27 | 6 | 0 | 9.18 | 9786.19 | 916.35 | 3671.17 | 484.21 | 288.36 | 94281.32 | 0.6 | 0.87 | 57.2 | 5.75 | 1 | 10 | 1506.3676 | 2061.0787 | 1864.3722 | 1506367.6426 | 2061078.6649 | 1.4093e-06 | 16 | 1864372.2099

## RESULTADOS_1
Unnamed: 0 | Volume de calda [L] | STATUS | Capacidade operacional [ha/h] | Tempo de missao [h] | Tempo util [h] | Tempo por voo [min] | Autonomia Projetada [h] | N° Voos | MTOW [kg] | Massa Estrutura [kg] | Combustível [kg] | Abastecimentos | Massa gerador | Potência gerador [W] | Combustível consumido [L] | Calda cons [L] | Distância percorrida [km] | Distância Pulverizando [km] | RTL ACUMULADO[m] | EOC [km/km] | EOC [h/h] | Tempo de manobra [h] | Tempo rtl_rtw [h] | V pulv [m/s] | V desloc [m/s] | Preço Total por ha Simples [R$/ha] | Preço Total por ha Presumido [R$/ha] | Preço Total por ha Real [R$/ha] | Preço Total Simples [R$] | Preço Total Presumido [R$] | Prod CAPEX [ha/h/R$] | Dias Trabalhados | Preço Total Real [R$]
0 | 15 | CONCLUIDO | 0.5645 | 177.15 | 169.39 | 18.61 | 0.43 | 546 | 39.78 | 19.54 | 1 | 544 | 4.24 | 5140 | 755.23 | 3672.85 | 1154.08 | 288.36 | 427103.93 | 0.25 | 0.77 | 57.73 | 25.36 | 1 | 10 | 1464.9214 | 2004.3701 | 1813.0758 | 1464921.3909 | 2004370.0748 | 1.2491e-06 | 19 | 1813075.808
1 | 15 | CONCLUIDO | 0.6254 | 159.91 | 155.46 | 37.76 | 0.84 | 247 | 40.89 | 19.54 | 2 | 17 | 4.35 | 5277.26 | 627.61 | 3672.83 | 672.06 | 288.36 | 187589.9 | 0.43 | 0.84 | 57.55 | 11.46 | 1 | 10 | 1132.4888 | 1549.5211 | 1401.637 | 1132488.8066 | 1549521.1471 | 1.3839e-06 | 17 | 1401637.0235
2 | 15 | CONCLUIDO | 0.6254 | 159.9 | 155.47 | 37.92 | 1.22 | 246 | 42.01 | 19.54 | 3 | 0 | 4.46 | 5414.79 | 642.89 | 3672.47 | 671.57 | 288.36 | 187353.59 | 0.43 | 0.84 | 57.57 | 11.46 | 1 | 10 | 1153.7703 | 1578.6395 | 1427.9763 | 1153770.3365 | 1578639.4752 | 1.3839e-06 | 17 | 1427976.3393

## RESULTADOS_12
Unnamed: 0 | Volume de calda [L] | STATUS | Capacidade operacional [ha/h] | Tempo de missao [h] | Tempo util [h] | Tempo por voo [min] | Autonomia Projetada [h] | N° Voos | MTOW [kg] | Massa Estrutura [kg] | Combustível [kg] | Abastecimentos | Massa gerador | Potência gerador [W] | Combustível consumido [L] | Calda cons [L] | Distância percorrida [km] | Distância Pulverizando [km] | RTL ACUMULADO[m] | EOC [km/km] | EOC [h/h] | Tempo de manobra [h] | Tempo rtl_rtw [h] | V pulv [m/s] | V desloc [m/s] | Preço Total por ha Simples [R$/ha] | Preço Total por ha Presumido [R$/ha] | Preço Total por ha Real [R$/ha] | Preço Total Simples [R$] | Preço Total Presumido [R$] | Prod CAPEX [ha/h/R$] | Dias Trabalhados | Preço Total Real [R$]
0 | 70 | CONCLUIDO | 0.3244 | 308.22 | 246.07 | 7.12 | 0.12 | 2074 | 141.81 | 47.83 | 1 | 2072 | 22.98 | 17723.39 | 2832.61 | 3679.94 | 3758.64 | 288.36 | 1721744.27 | 0.08 | 0.53 | 60.23 | 101.89 | 1 | 10 | 8582.7271 | 11743.2658 | 10622.505 | 8582727.0742 | 11743265.8262 | 6.7666e-07 | 33 | 10622505.0175
1 | 70 | CONCLUIDO | 0.4942 | 202.37 | 178.73 | 14.47 | 0.25 | 741 | 143.17 | 47.83 | 2 | 739 | 23.34 | 17891.86 | 2047.87 | 3673.42 | 1468.84 | 288.36 | 583512 | 0.2 | 0.73 | 58.09 | 34.68 | 1 | 10 | 4128.5298 | 5648.8366 | 5109.7195 | 4128529.7709 | 5648836.5704 | 1.0308e-06 | 22 | 5109719.5363
2 | 70 | CONCLUIDO | 0.5553 | 180.08 | 164.83 | 21.93 | 0.37 | 451 | 144.54 | 47.83 | 3 | 449 | 23.71 | 18060.85 | 1873.77 | 3671.95 | 1000.01 | 288.36 | 350548.09 | 0.29 | 0.79 | 57.57 | 20.81 | 1 | 10 | 3373.4258 | 4615.67 | 4175.1569 | 3373425.7741 | 4615669.9692 | 1.1583e-06 | 19 | 4175156.9055
3 | 70 | CONCLUIDO | 0.5868 | 170.41 | 158.85 | 29.51 | 0.49 | 323 | 145.92 | 47.83 | 4 | 321 | 24.09 | 18230.35 | 1790.65 | 3671.4 | 798.01 | 288.36 | 250185.63 | 0.36 | 0.82 | 57.36 | 14.85 | 1 | 10 | 3059.8207 | 4186.5817 | 3787.0202 | 3059820.7145 | 4186581.6913 | 1.224e-06 | 18 | 3787020.2106
4 | 70 | CONCLUIDO | 0.6063 | 164.93 | 155.46 | 37.16 | 0.6 | 251 | 147.3 | 47.83 | 5 | 249 | 24.47 | 18400.38 | 1736.19 | 3671 | 682.61 | 288.36 | 192844.13 | 0.42 | 0.84 | 57.25 | 11.46 | 1 | 10 | 2882.9298 | 3944.5517 | 3568.0893 | 2882929.7962 | 3944551.733 | 1.2647e-06 | 18 | 3568089.2519
5 | 70 | CONCLUIDO | 0.6195 | 161.42 | 153.29 | 45.09 | 0.71 | 204 | 148.68 | 47.83 | 6 | 202 | 24.85 | 18570.94 | 1696.35 | 3670.91 | 610.51 | 288.36 | 157031.11 | 0.47 | 0.85 | 57.15 | 9.3 | 1 | 10 | 2757.1278 | 3772.4238 | 3412.389 | 2757127.7669 | 3772423.8466 | 1.2922e-06 | 17 | 3412389.0093
6 | 70 | CONCLUIDO | 0.6289 | 159.01 | 151.82 | 52.96 | 0.83 | 172 | 150.07 | 47.83 | 7 | 170 | 25.24 | 18742.03 | 1663.24 | 3670.6 | 560.25 | 288.36 | 132060.83 | 0.51 | 0.86 | 57.11 | 7.83 | 1 | 10 | 2670.0677 | 3653.3044 | 3304.6381 | 2670067.6721 | 3653304.384 | 1.3118e-06 | 17 | 3304638.1411
7 | 70 | CONCLUIDO | 0.6362 | 157.19 | 150.69 | 61.09 | 0.94 | 148 | 151.46 | 47.83 | 8 | 146 | 25.63 | 18913.66 | 1634.15 | 3670.75 | 522.63 | 288.36 | 113371.88 | 0.55 | 0.87 | 57.05 | 6.7 | 1 | 10 | 2599.6271 | 3556.9245 | 3217.4566 | 2599627.081 | 3556924.4596 | 1.327e-06 | 17 | 3217456.5814
8 | 70 | CONCLUIDO | 0.6419 | 155.78 | 149.82 | 69.68 | 1.04 | 129 | 152.85 | 47.83 | 9 | 127 | 26.03 | 19085.83 | 1607.71 | 3670.61 | 492.74 | 288.36 | 98521.04 | 0.59 | 0.87 | 57.04 | 5.84 | 1 | 10 | 2540.7032 | 3476.3022 | 3144.5288 | 2540703.1692 | 3476302.164 | 1.3389e-06 | 17 | 3144528.7645
9 | 70 | CONCLUIDO | 0.6464 | 154.71 | 149.16 | 77.82 | 1.15 | 115 | 154.25 | 47.83 | 10 | 113 | 26.43 | 19258.55 | 1584.38 | 3670.45 | 470.96 | 288.36 | 87702.59 | 0.61 | 0.88 | 57 | 5.18 | 1 | 10 | 2491.648 | 3409.1828 | 3083.8152 | 2491648.0482 | 3409182.7833 | 1.3483e-06 | 17 | 3083815.1633
10 | 70 | CONCLUIDO | 0.65 | 153.85 | 148.64 | 86.59 | 1.25 | 103 | 155.66 | 47.83 | 11 | 101 | 26.83 | 19431.82 | 1561.11 | 3670.28 | 452.97 | 288.36 | 78766.03 | 0.64 | 0.88 | 57 | 4.66 | 1 | 10 | 2446.7344 | 3347.7299 | 3028.2273 | 2446734.368 | 3347729.9046 | 1.3558e-06 | 17 | 3028227.261
11 | 70 | CONCLUIDO | 0.6532 | 153.1 | 148.18 | 95.6 | 1.35 | 93 | 157.07 | 47.83 | 12 | 91 | 27.24 | 19605.66 | 1537.68 | 3670.32 | 437.65 | 288.36 | 71155.64 | 0.66 | 0.88 | 56.98 | 4.2 | 1 | 10 | 2395.1838 | 3277.1962 | 2964.4252 | 2395183.8431 | 3277196.2022 | 1.3625e-06 | 16 | 2964425.1962
12 | 70 | CONCLUIDO | 0.6556 | 152.54 | 147.85 | 104.37 | 1.45 | 85 | 158.48 | 47.83 | 13 | 83 | 27.65 | 19780.06 | 1517.76 | 3670.31 | 426.16 | 288.36 | 65450.38 | 0.68 | 0.88 | 56.97 | 3.87 | 1 | 10 | 2359.9905 | 3229.0432 | 2920.8678 | 2359990.5304 | 3229043.1591 | 1.3675e-06 | 16 | 2920867.812
13 | 70 | CONCLUIDO | 0.658 | 151.98 | 147.49 | 113.46 | 1.55 | 78 | 159.9 | 47.83 | 14 | 76 | 28.07 | 19955.16 | 1495.96 | 3670.22 | 414.53 | 288.36 | 59672.77 | 0.7 | 0.89 | 56.95 | 3.52 | 1 | 10 | 2322.524 | 3177.7798 | 2874.497 | 2322524.0249 | 3177779.8335 | 1.3725e-06 | 16 | 2874496.9862
14 | 70 | CONCLUIDO | 0.6601 | 151.5 | 147.19 | 122.66 | 1.65 | 72 | 161.32 | 47.83 | 15 | 70 | 28.5 | 20130.71 | 1472.68 | 3670.22 | 403.97 | 288.36 | 54422.49 | 0.71 | 0.89 | 56.94 | 3.21 | 1 | 10 | 2284.4387 | 3125.6698 | 2827.3602 | 2284438.6791 | 3125669.7831 | 1.3769e-06 | 16 | 2827360.2459
15 | 70 | CONCLUIDO | 0.6619 | 151.09 | 146.95 | 133.59 | 1.74 | 66 | 162.75 | 47.83 | 16 | 64 | 28.92 | 20306.85 | 1452.15 | 3670.11 | 395.97 | 288.36 | 50449.62 | 0.73 | 0.89 | 56.94 | 2.98 | 1 | 10 | 2251.2531 | 3080.2638 | 2786.2877 | 2251253.0598 | 3080263.7547 | 1.3806e-06 | 16 | 2786287.7052
16 | 70 | CONCLUIDO | 0.6632 | 150.79 | 146.77 | 142.03 | 1.83 | 62 | 164.19 | 47.83 | 17 | 60 | 29.36 | 20483.57 | 1430.68 | 3670.02 | 389.63 | 288.36 | 47301.14 | 0.74 | 0.89 | 56.93 | 2.79 | 1 | 10 | 2218.6671 | 3035.6782 | 2745.9574 | 2218667.1177 | 3035678.2311 | 1.3834e-06 | 16 | 2745957.3613
17 | 70 | CONCLUIDO | 0.6649 | 150.4 | 146.53 | 154.24 | 1.93 | 57 | 165.62 | 47.83 | 18 | 53 | 29.8 | 20660.89 | 1405.83 | 3670.11 | 381.77 | 288.36 | 43397.39 | 0.76 | 0.89 | 56.91 | 2.55 | 1 | 10 | 2180.4654 | 2983.4089 | 2698.6765 | 2180465.3554 | 2983408.8945 | 1.3869e-06 | 16 | 2698676.5369
18 | 70 | CONCLUIDO | 0.6654 | 150.29 | 146.48 | 159.79 | 2.02 | 55 | 167.07 | 47.83 | 19 | 28 | 30.24 | 20838.81 | 1397.67 | 3670.29 | 378.43 | 288.36 | 41736.49 | 0.76 | 0.89 | 56.96 | 2.5 | 1 | 10 | 2168.1815 | 2966.6016 | 2683.4733 | 2168181.4974 | 2966601.5781 | 1.3879e-06 | 16 | 2683473.2872
19 | 70 | CONCLUIDO | 0.6656 | 150.24 | 146.45 | 162.73 | 2.1 | 54 | 168.51 | 47.83 | 20 | 3 | 30.69 | 21017.33 | 1400.95 | 3670.38 | 376.97 | 288.36 | 41012.76 | 0.76 | 0.89 | 56.98 | 2.48 | 1 | 10 | 2171.8198 | 2971.5797 | 2687.9763 | 2171819.8451 | 2971579.726 | 1.3884e-06 | 16 | 2687976.3276
20 | 70 | CONCLUIDO | 0.6656 | 150.24 | 146.46 | 162.73 | 2.19 | 54 | 169.97 | 47.83 | 21 | 0 | 31.14 | 21196.47 | 1411.08 | 3670.6 | 376.67 | 288.36 | 40859.88 | 0.77 | 0.89 | 56.99 | 2.48 | 1 | 10 | 2185.0854 | 2989.7303 | 2704.3946 | 2185085.4335 | 2989730.2893 | 1.3884e-06 | 16 | 2704394.6266

## RESULTADOS_16
Unnamed: 0 | Volume de calda [L] | STATUS | Capacidade operacional [ha/h] | Tempo de missao [h] | Tempo util [h] | Tempo por voo [min] | Autonomia Projetada [h] | N° Voos | MTOW [kg] | Massa Estrutura [kg] | Combustível [kg] | Abastecimentos | Massa gerador | Potência gerador [W] | Combustível consumido [L] | Calda cons [L] | Distância percorrida [km] | Distância Pulverizando [km] | RTL ACUMULADO[m] | EOC [km/km] | EOC [h/h] | Tempo de manobra [h] | Tempo rtl_rtw [h] | V pulv [m/s] | V desloc [m/s] | Preço Total por ha Simples [R$/ha] | Preço Total por ha Presumido [R$/ha] | Preço Total por ha Real [R$/ha] | Preço Total Simples [R$] | Preço Total Presumido [R$] | Prod CAPEX [ha/h/R$] | Dias Trabalhados | Preço Total Real [R$]
0 | 90 | CONCLUIDO | 0.2601 | 384.43 | 283.67 | 6.15 | 0.1 | 2766 | 176.73 | 52.44 | 1 | 2764 | 33.29 | 22031.19 | 3760.92 | 3683.2 | 5038.55 | 288.36 | 2358242.78 | 0.06 | 0.46 | 61.4 | 139.41 | 1 | 10 | 14056.6665 | 19232.9512 | 17397.3854 | 14056666.4919 | 19232951.2305 | 5.3546e-07 | 41 | 17397385.3587
1 | 90 | CONCLUIDO | 0.4541 | 220.22 | 186.04 | 12.5 | 0.2 | 893 | 178.21 | 52.44 | 2 | 891 | 33.77 | 22213.89 | 2464.21 | 3673.95 | 1719.32 | 288.36 | 707989.17 | 0.17 | 0.7 | 58.27 | 41.98 | 1 | 10 | 5341.4569 | 7308.417 | 6610.912 | 5341456.9257 | 7308417.0143 | 9.3484e-07 | 23 | 6610911.9518
2 | 90 | CONCLUIDO | 0.5254 | 190.34 | 168.86 | 18.9 | 0.3 | 536 | 179.7 | 52.44 | 3 | 534 | 34.26 | 22397.24 | 2227.15 | 3672.3 | 1136.49 | 288.36 | 418359.42 | 0.25 | 0.77 | 57.7 | 24.83 | 1 | 10 | 4191.4823 | 5734.971 | 5187.6334 | 4191482.3212 | 5734971.027 | 1.0816e-06 | 20 | 5187633.4413
3 | 90 | CONCLUIDO | 0.5628 | 177.7 | 161.66 | 25.33 | 0.39 | 383 | 181.19 | 52.44 | 4 | 381 | 34.75 | 22581.25 | 2121.49 | 3671.75 | 893.06 | 288.36 | 297412.9 | 0.32 | 0.81 | 57.45 | 17.65 | 1 | 10 | 3739.2773 | 5116.2442 | 4627.957 | 3739277.312 | 5116244.1836 | 1.1586e-06 | 19 | 4627957.0194
4 | 90 | CONCLUIDO | 0.5861 | 170.61 | 157.63 | 31.84 | 0.49 | 297 | 182.69 | 52.44 | 5 | 295 | 35.25 | 22766.06 | 2057.3 | 3671.41 | 757.28 | 288.36 | 229950.27 | 0.38 | 0.83 | 57.3 | 13.63 | 1 | 10 | 3486.2026 | 4769.9762 | 4314.7364 | 3486202.6189 | 4769976.2236 | 1.2066e-06 | 18 | 4314736.3876
5 | 90 | CONCLUIDO | 0.602 | 166.1 | 155.08 | 38.45 | 0.58 | 242 | 184.19 | 52.44 | 6 | 240 | 35.75 | 22951.43 | 2012.66 | 3670.82 | 670.27 | 288.36 | 186719.46 | 0.43 | 0.84 | 57.23 | 11.09 | 1 | 10 | 3329.306 | 4555.3033 | 4120.5515 | 3329305.9513 | 4555303.2812 | 1.2393e-06 | 18 | 4120551.5294
6 | 90 | CONCLUIDO | 0.6135 | 162.99 | 153.31 | 45.09 | 0.67 | 204 | 185.7 | 52.44 | 7 | 202 | 36.26 | 23137.49 | 1978.96 | 3671.29 | 610.38 | 288.36 | 156966.91 | 0.47 | 0.85 | 57.17 | 9.32 | 1 | 10 | 3210.5077 | 4392.7583 | 3973.5196 | 3210507.714 | 4392758.2919 | 1.263e-06 | 17 | 3973519.6058
7 | 90 | CONCLUIDO | 0.6223 | 160.71 | 152.03 | 51.83 | 0.76 | 176 | 187.22 | 52.44 | 8 | 174 | 36.78 | 23324.24 | 1950.88 | 3670.62 | 567.31 | 288.36 | 135570.13 | 0.51 | 0.86 | 57.12 | 8.04 | 1 | 10 | 3125.7786 | 4276.8281 | 3868.6537 | 3125778.5655 | 4276828.1329 | 1.2811e-06 | 17 | 3868653.6585
8 | 90 | CONCLUIDO | 0.6291 | 158.96 | 151.03 | 58.46 | 0.85 | 155 | 188.74 | 52.44 | 9 | 153 | 37.3 | 23511.69 | 1925.99 | 3670.48 | 534.33 | 288.36 | 119187.36 | 0.54 | 0.87 | 57.06 | 7.04 | 1 | 10 | 3057.4942 | 4183.3984 | 3784.1407 | 3057494.1611 | 4183398.3984 | 1.2951e-06 | 17 | 3784140.7267
9 | 90 | CONCLUIDO | 0.6345 | 157.6 | 150.27 | 65.34 | 0.93 | 138 | 190.26 | 52.44 | 10 | 136 | 37.82 | 23699.85 | 1905.81 | 3670.39 | 508.18 | 288.36 | 106197.53 | 0.57 | 0.87 | 57.05 | 6.29 | 1 | 10 | 3003.7973 | 4109.928 | 3717.6822 | 3003797.3012 | 4109927.9857 | 1.3062e-06 | 17 | 3717682.2271
10 | 90 | CONCLUIDO | 0.6392 | 156.44 | 149.61 | 72.39 | 1.02 | 124 | 191.79 | 52.44 | 11 | 122 | 38.35 | 23888.73 | 1885.09 | 3670.49 | 485.38 | 288.36 | 94866.12 | 0.59 | 0.87 | 57.04 | 5.62 | 1 | 10 | 2953.503 | 4041.1131 | 3655.435 | 2953503.0176 | 4041113.1281 | 1.3159e-06 | 17 | 3655434.9629
11 | 90 | CONCLUIDO | 0.643 | 155.53 | 149.09 | 79.16 | 1.1 | 113 | 193.33 | 52.44 | 12 | 111 | 38.89 | 24078.33 | 1867.86 | 3670.5 | 467.97 | 288.36 | 86218.54 | 0.62 | 0.88 | 57.01 | 5.11 | 1 | 10 | 2912.752 | 3985.3557 | 3604.999 | 2912751.9545 | 3985355.7257 | 1.3237e-06 | 17 | 3604998.9687
12 | 90 | CONCLUIDO | 0.6464 | 154.71 | 148.63 | 86.58 | 1.18 | 103 | 194.88 | 52.44 | 13 | 101 | 39.43 | 24268.67 | 1848.96 | 3670.42 | 452.16 | 288.36 | 78360.97 | 0.64 | 0.88 | 57 | 4.64 | 1 | 10 | 2872.0124 | 3929.614 | 3554.5772 | 2872012.3513 | 3929614.0033 | 1.3307e-06 | 17 | 3554577.1581
13 | 90 | CONCLUIDO | 0.6489 | 154.11 | 148.31 | 93.67 | 1.27 | 95 | 196.42 | 52.44 | 14 | 93 | 39.98 | 24459.75 | 1834.31 | 3670.42 | 442.1 | 288.36 | 73371.19 | 0.65 | 0.88 | 56.98 | 4.33 | 1 | 10 | 2841.3476 | 3887.6571 | 3516.6246 | 2841347.5726 | 3887657.1003 | 1.3359e-06 | 17 | 3516624.563
14 | 90 | CONCLUIDO | 0.6515 | 153.5 | 147.95 | 100.88 | 1.35 | 88 | 197.98 | 52.44 | 15 | 86 | 40.54 | 24651.58 | 1818.72 | 3670.23 | 429.63 | 288.36 | 67169.7 | 0.67 | 0.88 | 56.98 | 3.98 | 1 | 10 | 2800.684 | 3832.0194 | 3466.2968 | 2800683.9965 | 3832019.4015 | 1.3412e-06 | 16 | 3466296.8481
15 | 90 | CONCLUIDO | 0.6536 | 153.01 | 147.67 | 108.05 | 1.42 | 82 | 199.54 | 52.44 | 16 | 80 | 41.1 | 24844.17 | 1803.88 | 3670.24 | 420.35 | 288.36 | 62562.74 | 0.69 | 0.89 | 56.96 | 3.69 | 1 | 10 | 2771.9194 | 3792.6624 | 3430.696 | 2771919.3697 | 3792662.3701 | 1.3455e-06 | 16 | 3430695.9966
16 | 90 | CONCLUIDO | 0.6553 | 152.59 | 147.44 | 114.89 | 1.5 | 77 | 201.11 | 52.44 | 17 | 75 | 41.67 | 25037.53 | 1787.55 | 3670.19 | 412.85 | 288.36 | 58834.24 | 0.7 | 0.89 | 56.94 | 3.46 | 1 | 10 | 2743.0279 | 3753.1318 | 3394.9381 | 2743027.881 | 3753131.7607 | 1.349e-06 | 16 | 3394938.133
17 | 90 | CONCLUIDO | 0.6571 | 152.19 | 147.21 | 122.67 | 1.58 | 72 | 202.68 | 52.44 | 18 | 70 | 42.24 | 25231.66 | 1773.62 | 3670.08 | 404.85 | 288.36 | 54862.62 | 0.71 | 0.89 | 56.94 | 3.23 | 1 | 10 | 2717.074 | 3717.6205 | 3362.816 | 2717073.9747 | 3717620.481 | 1.3527e-06 | 16 | 3362816
18 | 90 | CONCLUIDO | 0.6585 | 151.87 | 147.03 | 129.73 | 1.65 | 68 | 204.26 | 52.44 | 19 | 66 | 42.82 | 25426.72 | 1758.37 | 3670.24 | 398.91 | 288.36 | 51911.38 | 0.72 | 0.89 | 56.93 | 3.06 | 1 | 10 | 2691.1454 | 3682.1439 | 3330.7253 | 2691145.425 | 3682143.8955 | 1.3556e-06 | 16 | 3330725.25
19 | 90 | CONCLUIDO | 0.6597 | 151.58 | 146.88 | 137.7 | 1.73 | 64 | 205.85 | 52.44 | 20 | 62 | 43.41 | 25622.45 | 1746.88 | 3670.08 | 393.71 | 288.36 | 49331.84 | 0.73 | 0.89 | 56.93 | 2.91 | 1 | 10 | 2671.1025 | 3654.7202 | 3305.9189 | 2671102.463 | 3654720.2306 | 1.3581e-06 | 16 | 3305918.8612
20 | 90 | CONCLUIDO | 0.6613 | 151.22 | 146.67 | 146.67 | 1.8 | 60 | 207.45 | 52.44 | 21 | 58 | 44 | 25818.99 | 1727.43 | 3670.18 | 386.03 | 288.36 | 45511.67 | 0.75 | 0.89 | 56.93 | 2.69 | 1 | 10 | 2639.0383 | 3610.8487 | 3266.2344 | 2639038.3423 | 3610848.6861 | 1.3614e-06 | 16 | 3266234.3554
21 | 90 | CONCLUIDO | 0.6624 | 150.97 | 146.52 | 154.23 | 1.87 | 57 | 209.05 | 52.44 | 22 | 55 | 44.6 | 26016.35 | 1714.4 | 3670.07 | 381.72 | 288.36 | 43373.56 | 0.76 | 0.89 | 56.91 | 2.55 | 1 | 10 | 2617.5248 | 3581.4129 | 3239.6079 | 2617524.8095 | 3581412.9214 | 1.3637e-06 | 16 | 3239607.8987
22 | 90 | CONCLUIDO | 0.6635 | 150.71 | 146.37 | 162.63 | 1.94 | 54 | 210.65 | 52.44 | 23 | 52 | 45.21 | 26214.54 | 1699.71 | 3670.23 | 376.19 | 288.36 | 40618.87 | 0.77 | 0.89 | 56.92 | 2.39 | 1 | 10 | 2593.9042 | 3549.0941 | 3210.3736 | 2593904.1863 | 3549094.1427 | 1.3659e-06 | 16 | 3210373.5789
23 | 90 | CONCLUIDO | 0.6641 | 150.59 | 146.32 | 168.83 | 2.01 | 52 | 212.27 | 52.44 | 24 | 50 | 45.82 | 26413.56 | 1685.61 | 3670.14 | 374.28 | 288.36 | 39676.97 | 0.77 | 0.89 | 56.92 | 2.34 | 1 | 10 | 2573.1211 | 3520.6578 | 3184.6512 | 2573121.1019 | 3520657.8097 | 1.3672e-06 | 16 | 3184651.1696
24 | 90 | CONCLUIDO | 0.6653 | 150.31 | 146.15 | 178.96 | 2.08 | 49 | 213.89 | 52.44 | 25 | 47 | 46.44 | 26613.43 | 1672.16 | 3670.09 | 368.73 | 288.36 | 36913.69 | 0.78 | 0.9 | 56.91 | 2.17 | 1 | 10 | 2550.8638 | 3490.2044 | 3157.1042 | 2550863.7996 | 3490204.3868 | 1.3696e-06 | 16 | 3157104.1786
25 | 90 | CONCLUIDO | 0.6659 | 150.17 | 146.08 | 186.48 | 2.14 | 47 | 215.51 | 52.44 | 26 | 45 | 47.07 | 26814.17 | 1658.55 | 3670.31 | 366.71 | 288.36 | 35914.31 | 0.79 | 0.9 | 56.9 | 2.1 | 1 | 10 | 2530.7856 | 3462.7326 | 3132.2542 | 2530785.6427 | 3462732.5667 | 1.3709e-06 | 16 | 3132254.2305
26 | 90 | CONCLUIDO | 0.6666 | 150 | 145.98 | 194.65 | 2.21 | 45 | 217.15 | 52.44 | 27 | 43 | 47.71 | 27015.77 | 1643.76 | 3670.14 | 363.22 | 288.36 | 34179.92 | 0.79 | 0.9 | 56.9 | 2.01 | 1 | 10 | 2508.8002 | 3432.6512 | 3105.0438 | 2508800.2384 | 3432651.1666 | 1.3723e-06 | 16 | 3105043.757
27 | 90 | CONCLUIDO | 0.6673 | 149.85 | 145.9 | 203.59 | 2.27 | 43 | 218.79 | 52.44 | 28 | 29 | 48.35 | 27218.26 | 1632.27 | 3670.13 | 360.22 | 288.36 | 32690.88 | 0.8 | 0.9 | 56.91 | 1.93 | 1 | 10 | 2491.1976 | 3408.5664 | 3083.2576 | 2491197.5792 | 3408566.4318 | 1.3737e-06 | 16 | 3083257.6355
28 | 90 | CONCLUIDO | 0.6672 | 149.88 | 145.93 | 203.63 | 2.34 | 43 | 220.44 | 52.44 | 29 | 11 | 49 | 27421.64 | 1631.93 | 3670.2 | 360.49 | 288.36 | 32827.49 | 0.8 | 0.9 | 56.93 | 1.96 | 1 | 10 | 2491.1527 | 3408.505 | 3083.202 | 2491152.6595 | 3408504.9706 | 1.3735e-06 | 16 | 3083202.0401
29 | 90 | CONCLUIDO | 0.6675 | 149.81 | 145.9 | 208.43 | 2.4 | 42 | 222.1 | 52.44 | 30 | 2 | 49.65 | 27625.93 | 1641.16 | 3670.28 | 358.74 | 288.36 | 31957.91 | 0.8 | 0.9 | 56.94 | 1.93 | 1 | 10 | 2502.0888 | 3423.4683 | 3096.7373 | 2502088.8362 | 3423468.33 | 1.3742e-06 | 16 | 3096737.3175
30 | 90 | CONCLUIDO | 0.6675 | 149.82 | 145.9 | 208.43 | 2.46 | 42 | 223.76 | 52.44 | 31 | 0 | 50.32 | 27831.27 | 1651.94 | 3670.31 | 358.72 | 288.36 | 31945.28 | 0.8 | 0.9 | 56.95 | 1.93 | 1 | 10 | 2516.1507 | 3442.7084 | 3114.1411 | 2516150.6941 | 3442708.3843 | 1.3742e-06 | 16 | 3114141.128

## RESULTADOS_0
Unnamed: 0 | Volume de calda [L] | STATUS | Capacidade operacional [ha/h] | Tempo de missao [h] | Tempo util [h] | Tempo por voo [min] | Autonomia Projetada [h] | N° Voos | MTOW [kg] | Massa Estrutura [kg] | Combustível [kg] | Abastecimentos | Massa gerador | Potência gerador [W] | Combustível consumido [L] | Calda cons [L] | Distância percorrida [km] | Distância Pulverizando [km] | RTL ACUMULADO[m] | EOC [km/km] | EOC [h/h] | Tempo de manobra [h] | Tempo rtl_rtw [h] | V pulv [m/s] | V desloc [m/s] | Preço Total por ha Simples [R$/ha] | Preço Total por ha Presumido [R$/ha] | Preço Total por ha Real [R$/ha] | Preço Total Simples [R$] | Preço Total Presumido [R$] | Prod CAPEX [ha/h/R$] | Dias Trabalhados | Preço Total Real [R$]
0 | 10 | CONCLUIDO | 0.5986 | 167.06 | 161.29 | 26.09 | 0.64 | 371 | 26.11 | 12.1 | 1 | 38 | 3.01 | 3454.41 | 467.42 | 3673.48 | 864.28 | 288.36 | 283083.5 | 0.33 | 0.81 | 57.89 | 17.28 | 1 | 10 | 934.9964 | 1279.3033 | 1157.2084 | 934996.3856 | 1279303.3039 | 1.3389e-06 | 18 | 1157208.3921
1 | 10 | CONCLUIDO | 0.5991 | 166.91 | 161.18 | 26.28 | 1.23 | 368 | 27.2 | 12.1 | 2 | 0 | 3.1 | 3588.35 | 484.6 | 3673.66 | 858.54 | 288.36 | 280225.5 | 0.34 | 0.81 | 57.94 | 17.16 | 1 | 10 | 959.2255 | 1312.4546 | 1187.1958 | 959225.4975 | 1312454.6437 | 1.34e-06 | 18 | 1187195.8145

## RESULTADOS_7
Unnamed: 0 | Volume de calda [L] | STATUS | Capacidade operacional [ha/h] | Tempo de missao [h] | Tempo util [h] | Tempo por voo [min] | Autonomia Projetada [h] | N° Voos | MTOW [kg] | Massa Estrutura [kg] | Combustível [kg] | Abastecimentos | Massa gerador | Potência gerador [W] | Combustível consumido [L] | Calda cons [L] | Distância percorrida [km] | Distância Pulverizando [km] | RTL ACUMULADO[m] | EOC [km/km] | EOC [h/h] | Tempo de manobra [h] | Tempo rtl_rtw [h] | V pulv [m/s] | V desloc [m/s] | Preço Total por ha Simples [R$/ha] | Preço Total por ha Presumido [R$/ha] | Preço Total por ha Real [R$/ha] | Preço Total Simples [R$] | Preço Total Presumido [R$] | Prod CAPEX [ha/h/R$] | Dias Trabalhados | Preço Total Real [R$]
0 | 45 | CONCLUIDO | 0.4148 | 241.1 | 210.61 | 9.11 | 0.18 | 1387 | 98.71 | 39.72 | 1 | 1385 | 12.99 | 12407.75 | 1904.53 | 3676.8 | 2552.16 | 288.36 | 1121939.55 | 0.11 | 0.62 | 59.11 | 66.49 | 1 | 10 | 4605.517 | 6301.4716 | 5700.068 | 4605517.0416 | 6301471.5974 | 8.8309e-07 | 26 | 5700067.9923
1 | 45 | CONCLUIDO | 0.548 | 182.5 | 169.31 | 18.64 | 0.35 | 545 | 99.95 | 39.72 | 2 | 543 | 13.24 | 12561.45 | 1509.19 | 3672.53 | 1151.7 | 288.36 | 425922.2 | 0.25 | 0.77 | 57.71 | 25.28 | 1 | 10 | 2802.5722 | 3834.6029 | 3468.6338 | 2802572.1902 | 3834602.9114 | 1.1667e-06 | 20 | 3468633.7914
2 | 45 | CONCLUIDO | 0.5943 | 168.28 | 159.38 | 28.46 | 0.52 | 336 | 101.2 | 39.72 | 3 | 334 | 13.49 | 12715.54 | 1395.47 | 3671.53 | 816.76 | 288.36 | 259495.48 | 0.35 | 0.82 | 57.34 | 15.38 | 1 | 10 | 2401.1789 | 3285.3989 | 2971.845 | 2401178.8842 | 3285398.8819 | 1.2652e-06 | 18 | 2971845.0237
3 | 45 | CONCLUIDO | 0.6177 | 161.88 | 154.96 | 38.74 | 0.69 | 240 | 102.45 | 39.72 | 4 | 238 | 13.74 | 12870.03 | 1330.8 | 3670.79 | 667.43 | 288.36 | 185310.81 | 0.43 | 0.84 | 57.19 | 10.97 | 1 | 10 | 2210.9652 | 3025.1401 | 2736.425 | 2210965.1779 | 3025140.0973 | 1.3151e-06 | 17 | 2736424.9722
4 | 45 | CONCLUIDO | 0.632 | 158.23 | 152.44 | 49.44 | 0.85 | 185 | 103.71 | 39.72 | 5 | 183 | 14 | 13024.91 | 1282.62 | 3670.72 | 581.26 | 288.36 | 142499.39 | 0.5 | 0.86 | 57.13 | 8.45 | 1 | 10 | 2094.6629 | 2866.0102 | 2592.4822 | 2094662.9194 | 2866010.2164 | 1.3455e-06 | 17 | 2592482.2238
5 | 45 | CONCLUIDO | 0.6415 | 155.89 | 150.81 | 60.33 | 1.01 | 150 | 104.97 | 39.72 | 6 | 148 | 14.25 | 13180.19 | 1240.32 | 3670.67 | 526.55 | 288.36 | 115321.24 | 0.55 | 0.87 | 57.07 | 6.83 | 1 | 10 | 2006.3491 | 2745.1754 | 2483.1797 | 2006349.1065 | 2745175.3614 | 1.3657e-06 | 17 | 2483179.6778
6 | 45 | CONCLUIDO | 0.6488 | 154.14 | 149.6 | 72.39 | 1.16 | 124 | 106.23 | 39.72 | 7 | 122 | 14.52 | 13335.87 | 1201.03 | 3670.32 | 485.98 | 288.36 | 95164.49 | 0.59 | 0.87 | 57.01 | 5.62 | 1 | 10 | 1931.1881 | 2642.3367 | 2390.1558 | 1931188.0838 | 2642336.7342 | 1.3813e-06 | 17 | 2390155.8248
7 | 45 | CONCLUIDO | 0.6539 | 152.93 | 148.76 | 84.2 | 1.31 | 106 | 107.5 | 39.72 | 8 | 104 | 14.78 | 13491.96 | 1163.43 | 3670.41 | 456.69 | 288.36 | 80611.76 | 0.63 | 0.88 | 57 | 4.78 | 1 | 10 | 1857.961 | 2542.1442 | 2299.5255 | 1857960.997 | 2542144.2036 | 1.3921e-06 | 16 | 2299525.5287
8 | 45 | CONCLUIDO | 0.658 | 151.96 | 148.11 | 97.65 | 1.46 | 91 | 108.77 | 39.72 | 9 | 87 | 15.05 | 13648.58 | 1128.88 | 3670.45 | 434.9 | 288.36 | 69791.23 | 0.66 | 0.88 | 56.97 | 4.12 | 1 | 10 | 1800.7274 | 2463.8346 | 2228.6897 | 1800727.3607 | 2463834.6174 | 1.4009e-06 | 16 | 2228689.6995
9 | 45 | CONCLUIDO | 0.6601 | 151.49 | 147.8 | 106.84 | 1.6 | 83 | 110.04 | 39.72 | 10 | 15 | 15.32 | 13805.5 | 1108.64 | 3670.72 | 421.58 | 288.36 | 63169.84 | 0.68 | 0.89 | 57.04 | 3.82 | 1 | 10 | 1768.3595 | 2419.5475 | 2188.6293 | 1768359.5457 | 2419547.5449 | 1.4053e-06 | 16 | 2188629.3231
10 | 45 | CONCLUIDO | 0.66 | 151.51 | 147.82 | 106.86 | 1.74 | 83 | 111.32 | 39.72 | 11 | 0 | 15.6 | 13962.83 | 1119.5 | 3670.81 | 421.71 | 288.36 | 63234.94 | 0.68 | 0.88 | 57.06 | 3.84 | 1 | 10 | 1782.958 | 2439.5218 | 2206.6973 | 1782958.0166 | 2439521.8168 | 1.4051e-06 | 16 | 2206697.2785

## RESULTADOS_10
Unnamed: 0 | Volume de calda [L] | STATUS | Capacidade operacional [ha/h] | Tempo de missao [h] | Tempo util [h] | Tempo por voo [min] | Autonomia Projetada [h] | N° Voos | MTOW [kg] | Massa Estrutura [kg] | Combustível [kg] | Abastecimentos | Massa gerador | Potência gerador [W] | Combustível consumido [L] | Calda cons [L] | Distância percorrida [km] | Distância Pulverizando [km] | RTL ACUMULADO[m] | EOC [km/km] | EOC [h/h] | Tempo de manobra [h] | Tempo rtl_rtw [h] | V pulv [m/s] | V desloc [m/s] | Preço Total por ha Simples [R$/ha] | Preço Total por ha Presumido [R$/ha] | Preço Total por ha Real [R$/ha] | Preço Total Simples [R$] | Preço Total Presumido [R$] | Prod CAPEX [ha/h/R$] | Dias Trabalhados | Preço Total Real [R$]
0 | 60 | CONCLUIDO | 0.3588 | 278.74 | 230.99 | 7.76 | 0.14 | 1785 | 124.63 | 45 | 1 | 1783 | 18.64 | 15605.44 | 2443.47 | 3678.41 | 3243.92 | 288.36 | 1465830.86 | 0.09 | 0.57 | 59.78 | 86.84 | 1 | 10 | 6740.2265 | 9222.2753 | 8342.1143 | 6740226.5366 | 9222275.3052 | 7.5405e-07 | 30 | 8342114.2936
1 | 60 | CONCLUIDO | 0.5153 | 194.06 | 174.96 | 15.81 | 0.28 | 664 | 125.95 | 45 | 2 | 662 | 18.95 | 15767.7 | 1837 | 3672.93 | 1343.55 | 288.36 | 521249.13 | 0.21 | 0.75 | 57.89 | 30.92 | 1 | 10 | 3575.2735 | 4891.8469 | 4424.9759 | 3575273.4738 | 4891846.8968 | 1.0829e-06 | 21 | 4424975.8947
2 | 60 | CONCLUIDO | 0.5702 | 175.37 | 162.83 | 24.01 | 0.42 | 407 | 127.27 | 45 | 3 | 405 | 19.27 | 15930.42 | 1691.85 | 3671.86 | 932.14 | 288.36 | 316831.77 | 0.31 | 0.8 | 57.51 | 18.83 | 1 | 10 | 2991.2237 | 4092.7243 | 3702.1204 | 2991223.7291 | 4092724.2696 | 1.1983e-06 | 19 | 3702120.4095
3 | 60 | CONCLUIDO | 0.5988 | 166.99 | 157.4 | 32.34 | 0.55 | 292 | 128.59 | 45 | 4 | 290 | 19.59 | 16093.6 | 1616.3 | 3671.1 | 749.06 | 288.36 | 225865.36 | 0.38 | 0.83 | 57.29 | 13.39 | 1 | 10 | 2729.9179 | 3735.1941 | 3378.7124 | 2729917.8907 | 3735194.0935 | 1.2584e-06 | 18 | 3378712.4116
4 | 60 | CONCLUIDO | 0.6164 | 162.22 | 154.31 | 40.97 | 0.68 | 226 | 129.92 | 45 | 5 | 224 | 19.92 | 16257.24 | 1565.59 | 3670.76 | 644.58 | 288.36 | 173957.75 | 0.45 | 0.85 | 57.2 | 10.32 | 1 | 10 | 2571.9805 | 3519.0972 | 3183.2395 | 2571980.4987 | 3519097.1861 | 1.2954e-06 | 17 | 3183239.4897
5 | 60 | CONCLUIDO | 0.6284 | 159.14 | 152.31 | 49.67 | 0.81 | 184 | 131.25 | 45 | 6 | 182 | 20.25 | 16421.36 | 1525.75 | 3670.85 | 577.69 | 288.36 | 140723.19 | 0.5 | 0.86 | 57.1 | 8.32 | 1 | 10 | 2467.6253 | 3376.3139 | 3054.0832 | 2467625.3448 | 3376313.8607 | 1.3206e-06 | 17 | 3054083.2045
6 | 60 | CONCLUIDO | 0.6366 | 157.08 | 151.01 | 58.84 | 0.93 | 154 | 132.58 | 45 | 7 | 152 | 20.59 | 16585.95 | 1492.79 | 3670.43 | 532.88 | 288.36 | 118468.08 | 0.54 | 0.87 | 57.09 | 7.03 | 1 | 10 | 2390.8243 | 3271.2313 | 2959.0295 | 2390824.285 | 3271231.2625 | 1.3379e-06 | 17 | 2959029.542
7 | 60 | CONCLUIDO | 0.6432 | 155.48 | 149.97 | 68.17 | 1.06 | 132 | 133.92 | 45 | 8 | 130 | 20.93 | 16751.02 | 1461.52 | 3670.39 | 497.82 | 288.36 | 101045.45 | 0.58 | 0.87 | 57.04 | 5.99 | 1 | 10 | 2324.0214 | 3179.8287 | 2876.3503 | 2324021.4498 | 3179828.6762 | 1.3517e-06 | 17 | 2876350.2902
8 | 60 | CONCLUIDO | 0.6479 | 154.35 | 149.25 | 77.2 | 1.18 | 116 | 135.27 | 45 | 9 | 114 | 21.27 | 16916.71 | 1434.06 | 3670.48 | 473.51 | 288.36 | 88969.64 | 0.61 | 0.88 | 57.02 | 5.27 | 1 | 10 | 2270.3296 | 3106.3651 | 2809.898 | 2270329.5807 | 3106365.0922 | 1.3616e-06 | 17 | 2809897.9676
9 | 60 | CONCLUIDO | 0.6521 | 153.35 | 148.61 | 87.42 | 1.29 | 102 | 136.61 | 45 | 10 | 100 | 21.61 | 17082.76 | 1405.49 | 3670.41 | 451.64 | 288.36 | 78105.46 | 0.64 | 0.88 | 57 | 4.63 | 1 | 10 | 2209.3078 | 3022.8723 | 2734.3736 | 2209307.7516 | 3022872.3335 | 1.3704e-06 | 16 | 2734373.6407
10 | 60 | CONCLUIDO | 0.6554 | 152.57 | 148.11 | 97.66 | 1.41 | 91 | 137.96 | 45 | 11 | 89 | 21.96 | 17249.3 | 1380.32 | 3670.38 | 435.18 | 288.36 | 69931.59 | 0.66 | 0.88 | 56.97 | 4.13 | 1 | 10 | 2164.7592 | 2961.9191 | 2679.2377 | 2164759.2207 | 2961919.0682 | 1.3774e-06 | 16 | 2679237.6694
11 | 60 | CONCLUIDO | 0.6583 | 151.9 | 147.67 | 108.05 | 1.52 | 82 | 139.32 | 45 | 12 | 80 | 22.32 | 17416.34 | 1354.49 | 3670.14 | 420.36 | 288.36 | 62565.44 | 0.69 | 0.89 | 56.96 | 3.7 | 1 | 10 | 2121.0701 | 2902.1417 | 2625.1654 | 2121070.1153 | 2902141.7068 | 1.3835e-06 | 16 | 2625165.3755
12 | 60 | CONCLUIDO | 0.6609 | 151.31 | 147.29 | 119.42 | 1.63 | 74 | 140.67 | 45 | 13 | 72 | 22.68 | 17583.88 | 1323.55 | 3670.12 | 407.65 | 288.36 | 56251.07 | 0.71 | 0.89 | 56.94 | 3.31 | 1 | 10 | 2071.993 | 2834.9922 | 2564.4245 | 2071992.975 | 2834992.1983 | 1.3889e-06 | 16 | 2564424.5218
13 | 60 | CONCLUIDO | 0.6626 | 150.91 | 147.04 | 129.74 | 1.74 | 68 | 142.04 | 45 | 14 | 62 | 23.04 | 17751.93 | 1300.69 | 3670.13 | 398.76 | 288.36 | 51834.01 | 0.72 | 0.89 | 56.94 | 3.06 | 1 | 10 | 2036.6543 | 2786.6402 | 2520.6872 | 2036654.2551 | 2786640.2027 | 1.3925e-06 | 16 | 2520687.1728
14 | 60 | CONCLUIDO | 0.664 | 150.6 | 146.86 | 139.86 | 1.85 | 63 | 143.4 | 45 | 15 | 29 | 23.41 | 17920.49 | 1282.27 | 3670.32 | 391.26 | 288.36 | 48111 | 0.74 | 0.89 | 56.97 | 2.88 | 1 | 10 | 2008.2538 | 2747.7814 | 2485.537 | 2008253.7688 | 2747781.4044 | 1.3955e-06 | 16 | 2485537.0037
15 | 60 | CONCLUIDO | 0.6639 | 150.62 | 146.88 | 139.88 | 1.96 | 63 | 144.77 | 45 | 16 | 0 | 23.78 | 18089.56 | 1288.8 | 3670.33 | 390.67 | 288.36 | 47816.35 | 0.74 | 0.89 | 57.01 | 2.9 | 1 | 10 | 2017.1264 | 2759.9213 | 2496.5183 | 2017126.3565 | 2759921.2704 | 1.3952e-06 | 16 | 2496518.2579

## RESULTADOS_14
Unnamed: 0 | Volume de calda [L] | STATUS | Capacidade operacional [ha/h] | Tempo de missao [h] | Tempo util [h] | Tempo por voo [min] | Autonomia Projetada [h] | N° Voos | MTOW [kg] | Massa Estrutura [kg] | Combustível [kg] | Abastecimentos | Massa gerador | Potência gerador [W] | Combustível consumido [L] | Calda cons [L] | Distância percorrida [km] | Distância Pulverizando [km] | RTL ACUMULADO[m] | EOC [km/km] | EOC [h/h] | Tempo de manobra [h] | Tempo rtl_rtw [h] | V pulv [m/s] | V desloc [m/s] | Preço Total por ha Simples [R$/ha] | Preço Total por ha Presumido [R$/ha] | Preço Total por ha Real [R$/ha] | Preço Total Simples [R$] | Preço Total Presumido [R$] | Prod CAPEX [ha/h/R$] | Dias Trabalhados | Preço Total Real [R$]
0 | 80 | CONCLUIDO | 0.2916 | 342.89 | 263.37 | 6.6 | 0.11 | 2396 | 159.12 | 50.28 | 1 | 2394 | 27.84 | 19859.16 | 3265.68 | 3681.5 | 4345.94 | 288.36 | 2013783.68 | 0.07 | 0.5 | 60.81 | 119.15 | 1 | 10 | 10938.4862 | 14966.5194 | 13538.1358 | 10938486.2336 | 14966519.4368 | 6.041e-07 | 36 | 13538135.8274
1 | 80 | CONCLUIDO | 0.474 | 210.97 | 182.32 | 13.39 | 0.22 | 817 | 160.54 | 50.28 | 2 | 815 | 28.26 | 20034.4 | 2255.05 | 3673.33 | 1593.15 | 288.36 | 645284.49 | 0.18 | 0.72 | 58.14 | 38.27 | 1 | 10 | 4705.187 | 6437.8445 | 5823.4256 | 4705187.0419 | 6437844.4889 | 9.8197e-07 | 22 | 5823425.6465
2 | 80 | CONCLUIDO | 0.5401 | 185.14 | 166.9 | 20.27 | 0.33 | 494 | 161.97 | 50.28 | 3 | 492 | 28.69 | 20210.21 | 2052.31 | 3672.36 | 1070.04 | 288.36 | 385346.55 | 0.27 | 0.78 | 57.64 | 22.87 | 1 | 10 | 3780.6609 | 5172.8671 | 4679.1759 | 3780660.9363 | 5172867.084 | 1.1189e-06 | 20 | 4679175.9097
3 | 80 | CONCLUIDO | 0.5749 | 173.96 | 160.26 | 27.24 | 0.43 | 353 | 163.4 | 50.28 | 4 | 351 | 29.12 | 20386.62 | 1957.88 | 3671.53 | 846.21 | 288.36 | 274136.4 | 0.34 | 0.82 | 57.39 | 16.25 | 1 | 10 | 3399.3845 | 4651.1878 | 4207.285 | 3399384.4641 | 4651187.7941 | 1.191e-06 | 19 | 4207284.959
4 | 80 | CONCLUIDO | 0.5963 | 167.7 | 156.55 | 34.28 | 0.54 | 274 | 164.83 | 50.28 | 5 | 272 | 29.55 | 20563.61 | 1899.31 | 3671.23 | 720.2 | 288.36 | 211527.5 | 0.4 | 0.84 | 57.27 | 12.55 | 1 | 10 | 3183.1557 | 4355.334 | 3939.6671 | 3183155.669 | 4355334.0173 | 1.2353e-06 | 18 | 3939667.0514
5 | 80 | CONCLUIDO | 0.6105 | 163.8 | 154.25 | 41.32 | 0.64 | 224 | 166.27 | 50.28 | 6 | 222 | 29.99 | 20741.2 | 1857.9 | 3670.86 | 642.69 | 288.36 | 173018.73 | 0.45 | 0.85 | 57.19 | 10.26 | 1 | 10 | 3049.9502 | 4173.0764 | 3774.8039 | 3049950.1973 | 4173076.4143 | 1.2648e-06 | 18 | 3774803.8582
6 | 80 | CONCLUIDO | 0.6214 | 160.92 | 152.54 | 48.68 | 0.74 | 188 | 167.72 | 50.28 | 7 | 186 | 30.44 | 20919.39 | 1823.99 | 3670.76 | 585.72 | 288.36 | 144715.99 | 0.49 | 0.86 | 57.11 | 8.55 | 1 | 10 | 2940.4945 | 4023.3143 | 3639.3348 | 2940494.4688 | 4023314.2576 | 1.2873e-06 | 17 | 3639334.7917
7 | 80 | CONCLUIDO | 0.6294 | 158.88 | 151.34 | 56.05 | 0.84 | 162 | 169.17 | 50.28 | 8 | 160 | 30.89 | 21098.19 | 1795.06 | 3670.74 | 544.32 | 288.36 | 124145.2 | 0.53 | 0.86 | 57.08 | 7.35 | 1 | 10 | 2863.0805 | 3917.3931 | 3543.5226 | 2863080.5011 | 3917393.0519 | 1.3039e-06 | 17 | 3543522.5571
8 | 80 | CONCLUIDO | 0.6356 | 157.34 | 150.44 | 63.57 | 0.94 | 142 | 170.62 | 50.28 | 9 | 140 | 31.34 | 21277.6 | 1770.82 | 3670.53 | 513.29 | 288.36 | 108730.67 | 0.56 | 0.87 | 57.07 | 6.46 | 1 | 10 | 2801.9789 | 3833.7912 | 3467.8995 | 2801978.9158 | 3833791.1672 | 1.3168e-06 | 17 | 3467899.5189
9 | 80 | CONCLUIDO | 0.6403 | 156.18 | 149.76 | 70.75 | 1.03 | 127 | 172.08 | 50.28 | 10 | 125 | 31.8 | 21457.64 | 1749.46 | 3670.67 | 491.35 | 288.36 | 97834.12 | 0.59 | 0.87 | 57.02 | 5.78 | 1 | 10 | 2752.3934 | 3765.9461 | 3406.5295 | 2752393.4134 | 3765946.0953 | 1.3265e-06 | 17 | 3406529.4855
10 | 80 | CONCLUIDO | 0.6445 | 155.15 | 149.15 | 78.5 | 1.12 | 114 | 173.55 | 50.28 | 11 | 112 | 32.27 | 21638.31 | 1728.43 | 3670.49 | 469.91 | 288.36 | 87179.19 | 0.61 | 0.88 | 57.02 | 5.17 | 1 | 10 | 2706.0672 | 3702.5606 | 3349.1934 | 2706067.2262 | 3702560.5622 | 1.3352e-06 | 17 | 3349193.3787
11 | 80 | CONCLUIDO | 0.6483 | 154.26 | 148.61 | 86.57 | 1.22 | 103 | 175.02 | 50.28 | 12 | 101 | 32.74 | 21819.6 | 1706.88 | 3670.38 | 452.04 | 288.36 | 78299.35 | 0.64 | 0.88 | 56.99 | 4.63 | 1 | 10 | 2661.2998 | 3641.3078 | 3293.7865 | 2661299.8227 | 3641307.8256 | 1.3431e-06 | 17 | 3293786.5174
12 | 80 | CONCLUIDO | 0.6512 | 153.55 | 148.2 | 94.6 | 1.31 | 94 | 176.49 | 50.28 | 13 | 92 | 33.21 | 22001.54 | 1687.81 | 3670.4 | 438.07 | 288.36 | 71359.44 | 0.66 | 0.88 | 56.98 | 4.22 | 1 | 10 | 2615.5331 | 3578.6878 | 3237.1428 | 2615533.0925 | 3578687.7664 | 1.3491e-06 | 16 | 3237142.8287
13 | 80 | CONCLUIDO | 0.6536 | 153.01 | 147.88 | 101.99 | 1.4 | 87 | 177.97 | 50.28 | 14 | 85 | 33.69 | 22184.13 | 1670.75 | 3670.21 | 427.26 | 288.36 | 65993.29 | 0.67 | 0.88 | 56.97 | 3.9 | 1 | 10 | 2583.2258 | 3534.4834 | 3197.1573 | 2583225.7509 | 3534483.4362 | 1.354e-06 | 16 | 3197157.2977
14 | 80 | CONCLUIDO | 0.6559 | 152.47 | 147.57 | 110.67 | 1.48 | 80 | 179.46 | 50.28 | 15 | 78 | 34.18 | 22367.38 | 1652.26 | 3670.35 | 416.73 | 288.36 | 60761.61 | 0.69 | 0.89 | 56.95 | 3.59 | 1 | 10 | 2549.6395 | 3488.5292 | 3155.5889 | 2549639.4711 | 3488529.2065 | 1.3588e-06 | 16 | 3155588.8752
15 | 80 | CONCLUIDO | 0.6579 | 152.01 | 147.3 | 119.43 | 1.57 | 74 | 180.95 | 50.28 | 16 | 72 | 34.67 | 22551.28 | 1631.29 | 3670.22 | 407.55 | 288.36 | 56200.1 | 0.71 | 0.89 | 56.95 | 3.32 | 1 | 10 | 2514.1502 | 3439.9712 | 3111.6651 | 2514150.1624 | 3439971.1687 | 1.363e-06 | 16 | 3111665.1483
16 | 80 | CONCLUIDO | 0.6595 | 151.64 | 147.09 | 127.9 | 1.65 | 69 | 182.45 | 50.28 | 17 | 67 | 35.17 | 22735.98 | 1614.86 | 3670.24 | 400.9 | 288.36 | 52903.42 | 0.72 | 0.89 | 56.93 | 3.11 | 1 | 10 | 2486.3794 | 3401.974 | 3077.2943 | 2486379.3867 | 3401973.9682 | 1.3663e-06 | 16 | 3077294.3474
17 | 80 | CONCLUIDO | 0.6609 | 151.3 | 146.88 | 135.59 | 1.74 | 65 | 183.95 | 50.28 | 18 | 63 | 35.67 | 22921.24 | 1597.99 | 3670.15 | 393.77 | 288.36 | 49357.5 | 0.73 | 0.89 | 56.93 | 2.91 | 1 | 10 | 2458.8661 | 3364.329 | 3043.2422 | 2458866.0587 | 3364329.019 | 1.3692e-06 | 16 | 3043242.1793
18 | 80 | CONCLUIDO | 0.6623 | 150.99 | 146.7 | 144.29 | 1.82 | 61 | 185.46 | 50.28 | 19 | 59 | 36.18 | 23107.19 | 1581.67 | 3670.15 | 387.35 | 288.36 | 46165.37 | 0.74 | 0.89 | 56.92 | 2.72 | 1 | 10 | 2432.2363 | 3327.8931 | 3010.2836 | 2432236.3377 | 3327893.0599 | 1.3721e-06 | 16 | 3010283.617
19 | 80 | CONCLUIDO | 0.6636 | 150.69 | 146.53 | 154.24 | 1.9 | 57 | 186.97 | 50.28 | 20 | 55 | 36.69 | 23293.82 | 1561.56 | 3670.19 | 381.97 | 288.36 | 43494.09 | 0.75 | 0.89 | 56.91 | 2.55 | 1 | 10 | 2401.1027 | 3285.2947 | 2971.7508 | 2401102.7254 | 3285294.678 | 1.3748e-06 | 16 | 2971750.7649
20 | 80 | CONCLUIDO | 0.6647 | 150.44 | 146.37 | 162.63 | 1.98 | 54 | 188.49 | 50.28 | 21 | 52 | 37.21 | 23481.16 | 1545.72 | 3670.09 | 376.34 | 288.36 | 40695.55 | 0.77 | 0.89 | 56.91 | 2.4 | 1 | 10 | 2376.371 | 3251.4556 | 2941.1413 | 2376370.9805 | 3251455.6135 | 1.377e-06 | 16 | 2941141.2532
21 | 80 | CONCLUIDO | 0.6655 | 150.26 | 146.29 | 172.11 | 2.05 | 51 | 190.01 | 50.28 | 22 | 47 | 37.74 | 23669.2 | 1528.61 | 3670.17 | 373.35 | 288.36 | 39216.65 | 0.77 | 0.89 | 56.92 | 2.31 | 1 | 10 | 2351.1752 | 3216.9817 | 2909.9574 | 2351175.2139 | 3216981.6541 | 1.3787e-06 | 16 | 2909957.4401
22 | 80 | CONCLUIDO | 0.6665 | 150.05 | 146.14 | 178.95 | 2.13 | 49 | 191.55 | 50.28 | 23 | 36 | 38.27 | 23857.96 | 1511.48 | 3670.25 | 368.26 | 288.36 | 36682.02 | 0.78 | 0.9 | 56.91 | 2.17 | 1 | 10 | 2325.2543 | 3181.5155 | 2877.8762 | 2325254.3199 | 3181515.5435 | 1.3808e-06 | 16 | 2877876.1653
23 | 80 | CONCLUIDO | 0.6665 | 150.03 | 146.16 | 182.7 | 2.21 | 48 | 193.08 | 50.28 | 24 | 10 | 38.8 | 24047.45 | 1510.02 | 3670.46 | 367.47 | 288.36 | 36290.93 | 0.78 | 0.89 | 56.95 | 2.19 | 1 | 10 | 2323.3763 | 3178.9459 | 2875.5518 | 2323376.2714 | 3178945.9146 | 1.3808e-06 | 16 | 2875551.7782
24 | 80 | CONCLUIDO | 0.6669 | 149.96 | 146.12 | 186.53 | 2.28 | 47 | 194.62 | 50.28 | 25 | 1 | 39.34 | 24237.67 | 1519.82 | 3670.35 | 365.88 | 288.36 | 35500.82 | 0.79 | 0.9 | 56.96 | 2.14 | 1 | 10 | 2334.8011 | 3194.5779 | 2889.6919 | 2334801.1484 | 3194577.9354 | 1.3816e-06 | 16 | 2889691.9008
25 | 80 | CONCLUIDO | 0.6669 | 149.96 | 146.12 | 186.53 | 2.35 | 47 | 196.17 | 50.28 | 26 | 0 | 39.89 | 24428.62 | 1530.57 | 3670.38 | 365.88 | 288.36 | 35501.28 | 0.79 | 0.9 | 56.96 | 2.14 | 1 | 10 | 2348.8365 | 3213.7817 | 2907.0629 | 2348836.4891 | 3213781.7078 | 1.3816e-06 | 16 | 2907062.8921

## RESULTADOS_5
Unnamed: 0 | Volume de calda [L] | STATUS | Capacidade operacional [ha/h] | Tempo de missao [h] | Tempo util [h] | Tempo por voo [min] | Autonomia Projetada [h] | N° Voos | MTOW [kg] | Massa Estrutura [kg] | Combustível [kg] | Abastecimentos | Massa gerador | Potência gerador [W] | Combustível consumido [L] | Calda cons [L] | Distância percorrida [km] | Distância Pulverizando [km] | RTL ACUMULADO[m] | EOC [km/km] | EOC [h/h] | Tempo de manobra [h] | Tempo rtl_rtw [h] | V pulv [m/s] | V desloc [m/s] | Preço Total por ha Simples [R$/ha] | Preço Total por ha Presumido [R$/ha] | Preço Total por ha Real [R$/ha] | Preço Total Simples [R$] | Preço Total Presumido [R$] | Prod CAPEX [ha/h/R$] | Dias Trabalhados | Preço Total Real [R$]
0 | 35 | CONCLUIDO | 0.4564 | 219.12 | 197.76 | 10.5 | 0.22 | 1130 | 80.84 | 35.1 | 1 | 1128 | 9.74 | 10204.21 | 1555.29 | 3675.1 | 2115.45 | 288.36 | 904871.74 | 0.14 | 0.66 | 58.69 | 53.67 | 1 | 10 | 3458.218 | 4731.6864 | 4280.1009 | 3458217.9703 | 4731686.3928 | 9.8167e-07 | 23 | 4280100.8844
1 | 35 | CONCLUIDO | 0.5715 | 174.98 | 165.2 | 21.64 | 0.43 | 458 | 82.04 | 35.1 | 2 | 456 | 9.94 | 10352.53 | 1269.37 | 3671.93 | 1012.84 | 288.36 | 356924.74 | 0.28 | 0.79 | 57.57 | 21.18 | 1 | 10 | 2291.6992 | 3135.604 | 2836.3464 | 2291699.2402 | 3135604.0031 | 1.2292e-06 | 19 | 2836346.3579
2 | 35 | CONCLUIDO | 0.6109 | 163.7 | 156.95 | 33.39 | 0.63 | 282 | 83.25 | 35.1 | 3 | 280 | 10.15 | 10501.19 | 1172.77 | 3671.19 | 733.72 | 288.36 | 218245.34 | 0.39 | 0.83 | 57.29 | 12.95 | 1 | 10 | 1998.6914 | 2734.6978 | 2473.7021 | 1998691.4168 | 2734697.7724 | 1.314e-06 | 18 | 2473702.0552
3 | 35 | CONCLUIDO | 0.6314 | 158.38 | 153.04 | 45.91 | 0.83 | 200 | 84.46 | 35.1 | 4 | 198 | 10.36 | 10650.22 | 1109.02 | 3670.87 | 601.85 | 288.36 | 152719.74 | 0.48 | 0.85 | 57.14 | 9.05 | 1 | 10 | 1838.2319 | 2515.15 | 2275.1076 | 1838231.9043 | 2515149.9885 | 1.3581e-06 | 17 | 2275107.6037
4 | 35 | CONCLUIDO | 0.6433 | 155.45 | 150.92 | 59.19 | 1.02 | 153 | 85.67 | 35.1 | 5 | 151 | 10.57 | 10799.59 | 1057.34 | 3670.44 | 530.32 | 288.36 | 117189.83 | 0.54 | 0.87 | 57.07 | 6.94 | 1 | 10 | 1734.5518 | 2373.2902 | 2146.7867 | 1734551.751 | 2373290.2287 | 1.3837e-06 | 17 | 2146786.7402
5 | 35 | CONCLUIDO | 0.6516 | 153.48 | 149.48 | 73.52 | 1.21 | 122 | 86.88 | 35.1 | 6 | 118 | 10.78 | 10949.33 | 1007.87 | 3670.47 | 481.29 | 288.36 | 92829.47 | 0.6 | 0.88 | 57.02 | 5.5 | 1 | 10 | 1638.4695 | 2241.8263 | 2027.8696 | 1638469.5493 | 2241826.3216 | 1.4015e-06 | 16 | 2027869.5639
6 | 35 | CONCLUIDO | 0.655 | 152.66 | 148.93 | 83.51 | 1.39 | 107 | 88.1 | 35.1 | 7 | 12 | 11 | 11099.43 | 982.3 | 3670.6 | 458.48 | 288.36 | 81499.35 | 0.63 | 0.88 | 57.12 | 4.95 | 1 | 10 | 1596.0676 | 2183.8101 | 1975.3903 | 1596067.6004 | 2183810.1044 | 1.4088e-06 | 16 | 1975390.333
7 | 35 | CONCLUIDO | 0.6554 | 152.58 | 148.86 | 84.26 | 1.57 | 106 | 89.32 | 35.1 | 8 | 0 | 11.22 | 11249.89 | 992.27 | 3671.05 | 455.94 | 288.36 | 80235.74 | 0.63 | 0.88 | 57.13 | 4.88 | 1 | 10 | 1608.3443 | 2200.6076 | 1990.5847 | 1608344.2822 | 2200607.6021 | 1.4097e-06 | 16 | 1990584.7011

## RESULTADOS_8
Unnamed: 0 | Volume de calda [L] | STATUS | Capacidade operacional [ha/h] | Tempo de missao [h] | Tempo util [h] | Tempo por voo [min] | Autonomia Projetada [h] | N° Voos | MTOW [kg] | Massa Estrutura [kg] | Combustível [kg] | Abastecimentos | Massa gerador | Potência gerador [W] | Combustível consumido [L] | Calda cons [L] | Distância percorrida [km] | Distância Pulverizando [km] | RTL ACUMULADO[m] | EOC [km/km] | EOC [h/h] | Tempo de manobra [h] | Tempo rtl_rtw [h] | V pulv [m/s] | V desloc [m/s] | Preço Total por ha Simples [R$/ha] | Preço Total por ha Presumido [R$/ha] | Preço Total por ha Real [R$/ha] | Preço Total Simples [R$] | Preço Total Presumido [R$] | Prod CAPEX [ha/h/R$] | Dias Trabalhados | Preço Total Real [R$]
0 | 50 | CONCLUIDO | 0.3955 | 252.87 | 217.14 | 8.59 | 0.16 | 1516 | 107.41 | 41.65 | 1 | 1514 | 14.77 | 13481.73 | 2079.92 | 3676.51 | 2773.48 | 288.36 | 1231955.24 | 0.1 | 0.6 | 59.33 | 73.02 | 1 | 10 | 5246.4438 | 7178.4159 | 6493.3179 | 5246443.7932 | 7178415.8546 | 8.3815e-07 | 27 | 6493317.9204
1 | 50 | CONCLUIDO | 0.5368 | 186.28 | 171.22 | 17.53 | 0.32 | 586 | 108.68 | 41.65 | 2 | 584 | 15.03 | 13638.32 | 1621.19 | 3672.84 | 1217.59 | 288.36 | 458661.79 | 0.24 | 0.76 | 57.75 | 27.19 | 1 | 10 | 3053.5493 | 4178.0008 | 3779.2583 | 3053549.2694 | 4178000.8234 | 1.1376e-06 | 20 | 3779258.2887
2 | 50 | CONCLUIDO | 0.5861 | 170.62 | 160.59 | 26.76 | 0.48 | 360 | 109.96 | 41.65 | 3 | 358 | 15.31 | 13795.21 | 1498.23 | 3671.55 | 856.8 | 288.36 | 279398.48 | 0.34 | 0.81 | 57.42 | 16.58 | 1 | 10 | 2596.887 | 3553.1753 | 3214.0653 | 2596886.9745 | 3553175.3251 | 1.2421e-06 | 18 | 3214065.259
3 | 50 | CONCLUIDO | 0.6113 | 163.59 | 155.82 | 36.24 | 0.63 | 258 | 111.23 | 41.65 | 4 | 256 | 15.58 | 13952.52 | 1430.61 | 3671.01 | 695.15 | 288.36 | 199080.65 | 0.41 | 0.84 | 57.26 | 11.82 | 1 | 10 | 2393.3946 | 3274.748 | 2962.2107 | 2393394.5712 | 3274748.0414 | 1.2955e-06 | 18 | 2962210.6844
4 | 50 | CONCLUIDO | 0.627 | 159.49 | 153.03 | 46.14 | 0.78 | 199 | 112.51 | 41.65 | 5 | 197 | 15.86 | 14110.24 | 1380.75 | 3671.03 | 601.6 | 288.36 | 152598.88 | 0.48 | 0.85 | 57.14 | 9.04 | 1 | 10 | 2256.139 | 3086.949 | 2792.3349 | 2256139.0326 | 3086948.9582 | 1.3288e-06 | 17 | 2792334.8822
5 | 50 | CONCLUIDO | 0.6371 | 156.97 | 151.34 | 56.05 | 0.93 | 162 | 113.79 | 41.65 | 6 | 160 | 16.14 | 14268.39 | 1342.27 | 3670.56 | 543.88 | 288.36 | 123925.97 | 0.53 | 0.86 | 57.09 | 7.35 | 1 | 10 | 2167.8851 | 2966.1961 | 2683.1065 | 2167885.1244 | 2966196.0675 | 1.3502e-06 | 17 | 2683106.4779
6 | 50 | CONCLUIDO | 0.6445 | 155.16 | 150.13 | 66.72 | 1.07 | 135 | 115.08 | 41.65 | 7 | 133 | 16.43 | 14426.96 | 1305.41 | 3670.38 | 502.65 | 288.36 | 103445.17 | 0.57 | 0.87 | 57.06 | 6.14 | 1 | 10 | 2093.3063 | 2864.154 | 2590.8031 | 2093306.264 | 2864153.9805 | 1.3658e-06 | 17 | 2590803.1445
7 | 50 | CONCLUIDO | 0.6504 | 153.75 | 149.16 | 77.82 | 1.21 | 115 | 116.37 | 41.65 | 8 | 113 | 16.72 | 14585.96 | 1271.04 | 3670.33 | 470.09 | 288.36 | 87265.46 | 0.61 | 0.88 | 57.02 | 5.18 | 1 | 10 | 2028.3851 | 2775.3259 | 2510.4527 | 2028385.0505 | 2775325.9121 | 1.3783e-06 | 17 | 2510452.7022
8 | 50 | CONCLUIDO | 0.6546 | 152.76 | 148.51 | 89.1 | 1.35 | 100 | 117.66 | 41.65 | 9 | 98 | 17.01 | 14745.39 | 1237.92 | 3670.5 | 448.5 | 288.36 | 76548.45 | 0.64 | 0.88 | 56.99 | 4.52 | 1 | 10 | 1963.1793 | 2686.1085 | 2429.7501 | 1963179.2692 | 2686108.4855 | 1.3872e-06 | 16 | 2429750.0616
9 | 50 | CONCLUIDO | 0.6581 | 151.96 | 147.97 | 100.89 | 1.48 | 88 | 118.96 | 41.65 | 10 | 86 | 17.31 | 14905.25 | 1203.21 | 3670.12 | 430.53 | 288.36 | 67623.23 | 0.67 | 0.88 | 56.97 | 3.99 | 1 | 10 | 1906.8612 | 2609.0517 | 2360.0475 | 1906861.2498 | 2609051.6867 | 1.3947e-06 | 16 | 2360047.4556
10 | 50 | CONCLUIDO | 0.6611 | 151.26 | 147.49 | 113.46 | 1.61 | 78 | 120.26 | 41.65 | 11 | 60 | 17.61 | 15065.56 | 1175.11 | 3670.5 | 413.5 | 288.36 | 59155.63 | 0.7 | 0.89 | 56.98 | 3.52 | 1 | 10 | 1861.2174 | 2546.5997 | 2303.5558 | 1861217.3857 | 2546599.7383 | 1.401e-06 | 16 | 2303555.8334
11 | 50 | CONCLUIDO | 0.6617 | 151.13 | 147.43 | 117.94 | 1.74 | 75 | 121.56 | 41.65 | 12 | 6 | 17.91 | 15226.31 | 1170.94 | 3670.62 | 408.82 | 288.36 | 56830.81 | 0.71 | 0.89 | 57.04 | 3.45 | 1 | 10 | 1854.0902 | 2536.848 | 2294.7348 | 1854090.2283 | 2536848.047 | 1.4023e-06 | 16 | 2294734.8299
12 | 50 | CONCLUIDO | 0.6616 | 151.14 | 147.44 | 117.95 | 1.87 | 75 | 122.87 | 41.65 | 13 | 0 | 18.22 | 15387.5 | 1181.57 | 3670.78 | 408.96 | 288.36 | 56899.91 | 0.71 | 0.89 | 57.05 | 3.46 | 1 | 10 | 1868.3524 | 2556.3621 | 2312.3865 | 1868352.3675 | 2556362.1351 | 1.4021e-06 | 16 | 2312386.5208

## RESULTADOS_3
Unnamed: 0 | Volume de calda [L] | STATUS | Capacidade operacional [ha/h] | Tempo de missao [h] | Tempo util [h] | Tempo por voo [min] | Autonomia Projetada [h] | N° Voos | MTOW [kg] | Massa Estrutura [kg] | Combustível [kg] | Abastecimentos | Massa gerador | Potência gerador [W] | Combustível consumido [L] | Calda cons [L] | Distância percorrida [km] | Distância Pulverizando [km] | RTL ACUMULADO[m] | EOC [km/km] | EOC [h/h] | Tempo de manobra [h] | Tempo rtl_rtw [h] | V pulv [m/s] | V desloc [m/s] | Preço Total por ha Simples [R$/ha] | Preço Total por ha Presumido [R$/ha] | Preço Total por ha Real [R$/ha] | Preço Total Simples [R$] | Preço Total Presumido [R$] | Prod CAPEX [ha/h/R$] | Dias Trabalhados | Preço Total Real [R$]
0 | 25 | CONCLUIDO | 0.5039 | 198.44 | 184.65 | 12.84 | 0.28 | 863 | 61.76 | 28.92 | 1 | 861 | 6.84 | 7851.41 | 1190.26 | 3673.64 | 1670.75 | 288.36 | 683855.02 | 0.17 | 0.71 | 58.26 | 40.6 | 1 | 10 | 2449.9963 | 3352.1931 | 3032.2645 | 2449996.3481 | 3352193.0896 | 1.0973e-06 | 21 | 3032264.486
1 | 25 | CONCLUIDO | 0.5981 | 167.19 | 160.44 | 26.96 | 0.55 | 357 | 62.92 | 28.92 | 2 | 355 | 7 | 7994.37 | 990.58 | 3671.7 | 851.13 | 288.36 | 276574.9 | 0.34 | 0.82 | 57.42 | 16.43 | 1 | 10 | 1751.4086 | 2396.3545 | 2167.6498 | 1751408.6242 | 2396354.5463 | 1.3024e-06 | 18 | 2167649.8317
2 | 25 | CONCLUIDO | 0.63 | 158.72 | 153.91 | 42.56 | 0.81 | 217 | 64.08 | 28.92 | 3 | 215 | 7.16 | 8137.65 | 901.37 | 3670.85 | 631.56 | 288.36 | 167492.02 | 0.46 | 0.85 | 57.17 | 9.92 | 1 | 10 | 1532.4671 | 2096.7891 | 1896.6745 | 1532467.0877 | 2096789.0771 | 1.3719e-06 | 17 | 1896674.4705
3 | 25 | CONCLUIDO | 0.6453 | 154.97 | 151.03 | 58.84 | 1.07 | 154 | 65.25 | 28.92 | 4 | 91 | 7.33 | 8281.25 | 836.05 | 3671.32 | 530.91 | 288.36 | 117479.32 | 0.54 | 0.87 | 57.16 | 7.04 | 1 | 10 | 1408.5313 | 1927.2146 | 1743.284 | 1408531.285 | 1927214.6441 | 1.4052e-06 | 17 | 1743283.9834
4 | 25 | CONCLUIDO | 0.6463 | 154.73 | 150.88 | 61.17 | 1.31 | 148 | 66.42 | 28.92 | 5 | 0 | 7.49 | 8425.16 | 842.02 | 3671.38 | 521.93 | 288.36 | 113022.29 | 0.55 | 0.87 | 57.25 | 6.89 | 1 | 10 | 1414.466 | 1935.3347 | 1750.6291 | 1414465.9663 | 1935334.7369 | 1.4074e-06 | 17 | 1750629.1058

## RESULTADOS_15
Unnamed: 0 | Volume de calda [L] | STATUS | Capacidade operacional [ha/h] | Tempo de missao [h] | Tempo util [h] | Tempo por voo [min] | Autonomia Projetada [h] | N° Voos | MTOW [kg] | Massa Estrutura [kg] | Combustível [kg] | Abastecimentos | Massa gerador | Potência gerador [W] | Combustível consumido [L] | Calda cons [L] | Distância percorrida [km] | Distância Pulverizando [km] | RTL ACUMULADO[m] | EOC [km/km] | EOC [h/h] | Tempo de manobra [h] | Tempo rtl_rtw [h] | V pulv [m/s] | V desloc [m/s] | Preço Total por ha Simples [R$/ha] | Preço Total por ha Presumido [R$/ha] | Preço Total por ha Real [R$/ha] | Preço Total Simples [R$] | Preço Total Presumido [R$] | Prod CAPEX [ha/h/R$] | Dias Trabalhados | Preço Total Real [R$]
0 | 85 | CONCLUIDO | 0.2756 | 362.85 | 273.21 | 6.37 | 0.11 | 2575 | 167.88 | 51.39 | 1 | 2573 | 30.49 | 20939.59 | 3505.85 | 3681.84 | 4679.88 | 288.36 | 2179863 | 0.06 | 0.48 | 61.15 | 128.98 | 1 | 10 | 12391.3768 | 16954.4284 | 15336.3216 | 12391376.8213 | 16954428.4359 | 5.6912e-07 | 38 | 15336321.5816
1 | 85 | CONCLUIDO | 0.4638 | 215.6 | 184.25 | 12.93 | 0.21 | 855 | 169.33 | 51.39 | 2 | 853 | 30.94 | 21118.46 | 2360.18 | 3674.05 | 1656.62 | 288.36 | 676829.56 | 0.17 | 0.71 | 58.25 | 40.19 | 1 | 10 | 5024.6956 | 6875.0102 | 6218.8688 | 5024695.582 | 6875010.1692 | 9.5776e-07 | 23 | 6218868.8478
2 | 85 | CONCLUIDO | 0.5327 | 187.72 | 167.9 | 19.56 | 0.31 | 515 | 170.79 | 51.39 | 3 | 513 | 31.4 | 21297.94 | 2139.85 | 3672.45 | 1103.12 | 288.36 | 401780.65 | 0.26 | 0.78 | 57.69 | 23.87 | 1 | 10 | 3983.935 | 5450.9957 | 4930.7603 | 3983935.0393 | 5450995.6796 | 1.1e-06 | 20 | 4930760.3025
3 | 85 | CONCLUIDO | 0.5689 | 175.78 | 160.93 | 26.24 | 0.41 | 368 | 172.25 | 51.39 | 4 | 366 | 31.86 | 21478.05 | 2039.53 | 3671.83 | 868.55 | 288.36 | 285231.52 | 0.33 | 0.81 | 57.42 | 16.92 | 1 | 10 | 3567.0384 | 4880.5793 | 4414.7837 | 3567038.3881 | 4880579.2893 | 1.1748e-06 | 19 | 4414783.6519
4 | 85 | CONCLUIDO | 0.5911 | 169.18 | 157.12 | 32.96 | 0.51 | 286 | 173.71 | 51.39 | 5 | 284 | 32.32 | 21658.78 | 1978.98 | 3671.11 | 739.26 | 288.36 | 220997.95 | 0.39 | 0.83 | 57.29 | 13.12 | 1 | 10 | 3335.0577 | 4563.173 | 4127.6702 | 3335057.6709 | 4563173.0377 | 1.2206e-06 | 18 | 4127670.2074
5 | 85 | CONCLUIDO | 0.6064 | 164.91 | 154.64 | 39.82 | 0.61 | 233 | 175.18 | 51.39 | 6 | 231 | 32.79 | 21840.16 | 1935.83 | 3670.92 | 655.16 | 288.36 | 179213.12 | 0.44 | 0.85 | 57.22 | 10.64 | 1 | 10 | 3188.7496 | 4362.9879 | 3946.5904 | 3188749.5917 | 4362987.8691 | 1.2522e-06 | 18 | 3946590.4304
6 | 85 | CONCLUIDO | 0.6175 | 161.94 | 152.92 | 46.81 | 0.7 | 196 | 176.66 | 51.39 | 7 | 194 | 33.27 | 22022.17 | 1901.39 | 3671.04 | 597.32 | 288.36 | 150476.5 | 0.48 | 0.86 | 57.15 | 8.93 | 1 | 10 | 3074.3725 | 4206.4921 | 3805.0304 | 3074372.4946 | 4206492.0789 | 1.2752e-06 | 17 | 3805030.3787
7 | 85 | CONCLUIDO | 0.6256 | 159.84 | 151.74 | 53.87 | 0.8 | 169 | 178.14 | 51.39 | 8 | 167 | 33.75 | 22204.83 | 1874.28 | 3670.65 | 556.68 | 288.36 | 130292.96 | 0.52 | 0.86 | 57.13 | 7.75 | 1 | 10 | 2996.8332 | 4100.3994 | 3709.0631 | 2996833.2368 | 4100399.4456 | 1.2919e-06 | 17 | 3709063.0774
8 | 85 | CONCLUIDO | 0.632 | 158.22 | 150.8 | 60.73 | 0.89 | 149 | 179.63 | 51.39 | 9 | 147 | 34.24 | 22388.15 | 1850.89 | 3670.64 | 526.15 | 288.36 | 115124.03 | 0.55 | 0.87 | 57.07 | 6.82 | 1 | 10 | 2934.2474 | 4014.7667 | 3631.603 | 2934247.4039 | 4014766.7479 | 1.3051e-06 | 17 | 3631603.0443
9 | 85 | CONCLUIDO | 0.6376 | 156.83 | 149.98 | 68.17 | 0.98 | 132 | 181.12 | 51.39 | 10 | 130 | 34.73 | 22572.13 | 1827.4 | 3670.51 | 498.42 | 288.36 | 101348.64 | 0.58 | 0.87 | 57.04 | 6 | 1 | 10 | 2876.3901 | 3935.6039 | 3559.9954 | 2876390.1207 | 3935603.8605 | 1.3167e-06 | 17 | 3559995.3517
10 | 85 | CONCLUIDO | 0.6419 | 155.79 | 149.38 | 75.32 | 1.07 | 119 | 182.62 | 51.39 | 11 | 117 | 35.22 | 22756.91 | 1807.78 | 3670.42 | 477.94 | 288.36 | 91168.97 | 0.6 | 0.88 | 57.02 | 5.4 | 1 | 10 | 2830.548 | 3872.8807 | 3503.2584 | 2830548.0388 | 3872880.7016 | 1.3255e-06 | 17 | 3503258.4031
11 | 85 | CONCLUIDO | 0.6457 | 154.87 | 148.84 | 82.69 | 1.16 | 108 | 184.12 | 51.39 | 12 | 106 | 35.73 | 22942.24 | 1788.53 | 3670.34 | 459.63 | 288.36 | 82069.51 | 0.63 | 0.88 | 57 | 4.85 | 1 | 10 | 2787.952 | 3814.599 | 3450.539 | 2787952.0214 | 3814598.9514 | 1.3334e-06 | 17 | 3450538.9813
12 | 85 | CONCLUIDO | 0.6485 | 154.21 | 148.48 | 89.99 | 1.24 | 99 | 185.63 | 51.39 | 13 | 97 | 36.24 | 23128.27 | 1772.45 | 3670.32 | 447.82 | 288.36 | 76211.58 | 0.64 | 0.88 | 56.98 | 4.5 | 1 | 10 | 2754.398 | 3768.6888 | 3409.0104 | 2754397.9681 | 3768688.8154 | 1.3392e-06 | 17 | 3409010.4442
13 | 85 | CONCLUIDO | 0.6512 | 153.55 | 148.1 | 97.65 | 1.33 | 91 | 187.14 | 51.39 | 14 | 89 | 36.75 | 23314.98 | 1753.63 | 3670.37 | 435.01 | 288.36 | 69848.54 | 0.66 | 0.88 | 56.96 | 4.12 | 1 | 10 | 2709.3559 | 3707.0603 | 3353.2636 | 2709355.897 | 3707060.2666 | 1.3448e-06 | 16 | 3353263.6376
14 | 85 | CONCLUIDO | 0.6538 | 152.96 | 147.74 | 105.53 | 1.41 | 84 | 188.66 | 51.39 | 15 | 82 | 37.27 | 23502.4 | 1736.41 | 3670.23 | 422.75 | 288.36 | 63751.39 | 0.68 | 0.89 | 56.95 | 3.76 | 1 | 10 | 2675.6428 | 3660.9325 | 3311.5382 | 2675642.7813 | 3660932.4944 | 1.3501e-06 | 16 | 3311538.2353
15 | 85 | CONCLUIDO | 0.6558 | 152.48 | 147.46 | 113.43 | 1.49 | 78 | 190.19 | 51.39 | 16 | 76 | 37.79 | 23690.52 | 1718.92 | 3670.24 | 413.67 | 288.36 | 59241.71 | 0.7 | 0.89 | 56.94 | 3.49 | 1 | 10 | 2644.2522 | 3617.9825 | 3272.6874 | 2644252.2217 | 3617982.5459 | 1.3543e-06 | 16 | 3272687.3696
16 | 85 | CONCLUIDO | 0.6574 | 152.11 | 147.26 | 121.04 | 1.57 | 73 | 191.72 | 51.39 | 17 | 71 | 38.33 | 23879.37 | 1703.81 | 3670.23 | 406.18 | 288.36 | 55522.81 | 0.71 | 0.89 | 56.95 | 3.28 | 1 | 10 | 2617.833 | 3581.8347 | 3239.9894 | 2617833.0412 | 3581834.6576 | 1.3576e-06 | 16 | 3239989.385
17 | 85 | CONCLUIDO | 0.6592 | 151.7 | 147.03 | 129.73 | 1.65 | 68 | 193.26 | 51.39 | 18 | 66 | 38.86 | 24068.93 | 1684.12 | 3670.15 | 398.14 | 288.36 | 51527.2 | 0.72 | 0.89 | 56.95 | 3.05 | 1 | 10 | 2584.7024 | 3536.5039 | 3198.9849 | 2584702.3986 | 3536503.8508 | 1.3613e-06 | 16 | 3198984.8868
18 | 85 | CONCLUIDO | 0.6606 | 151.38 | 146.84 | 137.67 | 1.73 | 64 | 194.8 | 51.39 | 19 | 62 | 39.41 | 24259.23 | 1669.36 | 3670.16 | 392.52 | 288.36 | 48736.83 | 0.73 | 0.89 | 56.92 | 2.87 | 1 | 10 | 2559.7729 | 3502.3942 | 3168.1306 | 2559772.9138 | 3502394.2299 | 1.3642e-06 | 16 | 3168130.6402
19 | 85 | CONCLUIDO | 0.6616 | 151.16 | 146.72 | 144.31 | 1.81 | 61 | 196.35 | 51.39 | 20 | 59 | 39.96 | 24450.27 | 1655.36 | 3670.13 | 387.64 | 288.36 | 46311.15 | 0.74 | 0.89 | 56.94 | 2.74 | 1 | 10 | 2537.5046 | 3471.9258 | 3140.5701 | 2537504.6431 | 3471925.7995 | 1.3662e-06 | 16 | 3140570.074
20 | 85 | CONCLUIDO | 0.6631 | 150.81 | 146.51 | 154.22 | 1.88 | 57 | 197.9 | 51.39 | 21 | 55 | 40.51 | 24642.07 | 1638.27 | 3670.27 | 381.14 | 288.36 | 43082.65 | 0.76 | 0.89 | 56.91 | 2.53 | 1 | 10 | 2509.3171 | 3433.3584 | 3105.6835 | 2509317.1172 | 3433358.383 | 1.3693e-06 | 16 | 3105683.4777
21 | 85 | CONCLUIDO | 0.6641 | 150.58 | 146.38 | 162.65 | 1.96 | 54 | 199.46 | 51.39 | 22 | 52 | 41.07 | 24834.62 | 1623.17 | 3670.19 | 376.59 | 288.36 | 40823.59 | 0.77 | 0.89 | 56.92 | 2.41 | 1 | 10 | 2485.7514 | 3401.1147 | 3076.5171 | 2485751.3597 | 3401114.674 | 1.3714e-06 | 16 | 3076517.063
22 | 85 | CONCLUIDO | 0.665 | 150.38 | 146.28 | 172.09 | 2.03 | 51 | 201.03 | 51.39 | 23 | 49 | 41.64 | 25027.94 | 1603.92 | 3670.12 | 373.08 | 288.36 | 39082.66 | 0.77 | 0.89 | 56.91 | 2.3 | 1 | 10 | 2457.2175 | 3362.0733 | 3041.2018 | 2457217.4628 | 3362073.3374 | 1.3732e-06 | 16 | 3041201.7768
23 | 85 | CONCLUIDO | 0.6659 | 150.17 | 146.14 | 178.95 | 2.1 | 49 | 202.61 | 51.39 | 24 | 47 | 42.21 | 25222.04 | 1590.49 | 3670 | 368.49 | 288.36 | 36798.26 | 0.78 | 0.9 | 56.91 | 2.17 | 1 | 10 | 2436.3107 | 3333.4678 | 3015.3263 | 2436310.6899 | 3333467.7684 | 1.3751e-06 | 16 | 3015326.2831
24 | 85 | CONCLUIDO | 0.6664 | 150.07 | 146.11 | 186.52 | 2.17 | 47 | 204.19 | 51.39 | 25 | 38 | 42.79 | 25417.05 | 1577.86 | 3670.25 | 366.78 | 288.36 | 35952.15 | 0.79 | 0.9 | 56.92 | 2.13 | 1 | 10 | 2418.0383 | 3308.4667 | 2992.7113 | 2418038.2996 | 3308466.6779 | 1.3761e-06 | 16 | 2992711.2616
25 | 85 | CONCLUIDO | 0.6671 | 149.91 | 146.01 | 194.69 | 2.24 | 45 | 205.77 | 51.39 | 26 | 16 | 43.38 | 25612.75 | 1569.25 | 3670.21 | 363.2 | 288.36 | 34173.34 | 0.79 | 0.9 | 56.93 | 2.04 | 1 | 10 | 2404.257 | 3289.6105 | 2975.6547 | 2404256.9733 | 3289610.4592 | 1.3776e-06 | 16 | 2975654.654
26 | 85 | CONCLUIDO | 0.667 | 149.92 | 146.02 | 194.7 | 2.31 | 45 | 207.37 | 51.39 | 27 | 3 | 43.97 | 25809.25 | 1575.88 | 3670.24 | 362.62 | 288.36 | 33882.06 | 0.8 | 0.9 | 56.95 | 2.05 | 1 | 10 | 2413.2668 | 3301.9381 | 2986.8058 | 2413266.7898 | 3301938.0876 | 1.3774e-06 | 16 | 2986805.7508
27 | 85 | CONCLUIDO | 0.667 | 149.92 | 146.03 | 194.7 | 2.38 | 45 | 208.97 | 51.39 | 28 | 0 | 44.57 | 26006.56 | 1585.96 | 3670.31 | 362.43 | 288.36 | 33784.84 | 0.8 | 0.9 | 56.96 | 2.05 | 1 | 10 | 2426.4404 | 3319.9628 | 3003.1102 | 2426440.3933 | 3319962.793 | 1.3774e-06 | 16 | 3003110.2037

## RESULTADOS_2
Unnamed: 0 | Volume de calda [L] | STATUS | Capacidade operacional [ha/h] | Tempo de missao [h] | Tempo util [h] | Tempo por voo [min] | Autonomia Projetada [h] | N° Voos | MTOW [kg] | Massa Estrutura [kg] | Combustível [kg] | Abastecimentos | Massa gerador | Potência gerador [W] | Combustível consumido [L] | Calda cons [L] | Distância percorrida [km] | Distância Pulverizando [km] | RTL ACUMULADO[m] | EOC [km/km] | EOC [h/h] | Tempo de manobra [h] | Tempo rtl_rtw [h] | V pulv [m/s] | V desloc [m/s] | Preço Total por ha Simples [R$/ha] | Preço Total por ha Presumido [R$/ha] | Preço Total por ha Real [R$/ha] | Preço Total Simples [R$] | Preço Total Presumido [R$] | Prod CAPEX [ha/h/R$] | Dias Trabalhados | Preço Total Real [R$]
0 | 20 | CONCLUIDO | 0.532 | 187.96 | 177.48 | 14.89 | 0.34 | 715 | 51.33 | 24.83 | 1 | 713 | 5.51 | 6564.78 | 987.78 | 3673.18 | 1428.49 | 288.36 | 563468.11 | 0.2 | 0.74 | 57.98 | 33.43 | 1 | 10 | 1963.1065 | 2686.009 | 2429.66 | 1963106.5393 | 2686008.9733 | 1.1671e-06 | 20 | 2429660.0467
1 | 20 | CONCLUIDO | 0.6137 | 162.95 | 157.59 | 31.94 | 0.66 | 296 | 52.47 | 24.83 | 2 | 294 | 5.64 | 6705.1 | 819.86 | 3671.33 | 755.57 | 288.36 | 229103.45 | 0.38 | 0.83 | 57.3 | 13.59 | 1 | 10 | 1442.9509 | 1974.3091 | 1785.8838 | 1442950.9409 | 1974309.1358 | 1.3463e-06 | 17 | 1785883.8429
2 | 20 | CONCLUIDO | 0.6382 | 156.69 | 152.66 | 48.98 | 0.97 | 187 | 53.61 | 24.83 | 3 | 42 | 5.78 | 6845.59 | 741.53 | 3671.57 | 581.61 | 288.36 | 142667.33 | 0.5 | 0.86 | 57.33 | 8.66 | 1 | 10 | 1281.6174 | 1753.5655 | 1586.2077 | 1281617.4497 | 1753565.5357 | 1.4e-06 | 17 | 1586207.7021
3 | 20 | CONCLUIDO | 0.6385 | 156.62 | 152.61 | 49.5 | 1.27 | 185 | 54.75 | 24.83 | 4 | 0 | 5.92 | 6986.39 | 754.6 | 3671.94 | 578.17 | 288.36 | 140956.12 | 0.5 | 0.86 | 57.38 | 8.61 | 1 | 10 | 1298.8591 | 1777.1563 | 1607.547 | 1298859.0712 | 1777156.2829 | 1.4007e-06 | 17 | 1607546.9815

## RESULTADOS_11
Unnamed: 0 | Volume de calda [L] | STATUS | Capacidade operacional [ha/h] | Tempo de missao [h] | Tempo util [h] | Tempo por voo [min] | Autonomia Projetada [h] | N° Voos | MTOW [kg] | Massa Estrutura [kg] | Combustível [kg] | Abastecimentos | Massa gerador | Potência gerador [W] | Combustível consumido [L] | Calda cons [L] | Distância percorrida [km] | Distância Pulverizando [km] | RTL ACUMULADO[m] | EOC [km/km] | EOC [h/h] | Tempo de manobra [h] | Tempo rtl_rtw [h] | V pulv [m/s] | V desloc [m/s] | Preço Total por ha Simples [R$/ha] | Preço Total por ha Presumido [R$/ha] | Preço Total por ha Real [R$/ha] | Preço Total Simples [R$] | Preço Total Presumido [R$] | Prod CAPEX [ha/h/R$] | Dias Trabalhados | Preço Total Real [R$]
0 | 65 | CONCLUIDO | 0.3414 | 292.91 | 238.3 | 7.42 | 0.13 | 1926 | 133.21 | 46.47 | 1 | 1924 | 20.75 | 16663.42 | 2633.62 | 3678.91 | 3493.68 | 288.36 | 1590005.38 | 0.08 | 0.55 | 59.98 | 94.13 | 1 | 10 | 7603.8329 | 10403.8997 | 9410.9661 | 7603832.9154 | 10403899.6522 | 7.1473e-07 | 31 | 9410966.0714
1 | 65 | CONCLUIDO | 0.5046 | 198.2 | 176.88 | 15.1 | 0.26 | 703 | 134.55 | 46.47 | 2 | 701 | 21.09 | 16828.84 | 1943.2 | 3673.07 | 1407.25 | 288.36 | 552904.68 | 0.2 | 0.74 | 57.99 | 32.84 | 1 | 10 | 3844.6376 | 5260.4027 | 4758.3573 | 3844637.5792 | 5260402.7493 | 1.0564e-06 | 21 | 4758357.294
2 | 65 | CONCLUIDO | 0.5628 | 177.69 | 163.83 | 22.91 | 0.39 | 429 | 135.9 | 46.47 | 3 | 427 | 21.43 | 16994.64 | 1783.84 | 3672.03 | 965.94 | 288.36 | 333619.6 | 0.3 | 0.8 | 57.53 | 19.81 | 1 | 10 | 3181.2803 | 4352.768 | 3937.346 | 3181280.2951 | 4352768.0479 | 1.1782e-06 | 19 | 3937345.9746
3 | 65 | CONCLUIDO | 0.5931 | 168.61 | 158.08 | 30.89 | 0.52 | 307 | 137.25 | 46.47 | 4 | 305 | 21.78 | 17160.92 | 1703.95 | 3671.34 | 771.89 | 288.36 | 237208.49 | 0.37 | 0.83 | 57.33 | 14.07 | 1 | 10 | 2892.5992 | 3957.7818 | 3580.0567 | 2892599.1725 | 3957781.8003 | 1.2417e-06 | 18 | 3580056.66
4 | 65 | CONCLUIDO | 0.6111 | 163.64 | 154.95 | 38.9 | 0.64 | 239 | 138.6 | 46.47 | 5 | 237 | 22.13 | 17327.69 | 1652.61 | 3671.08 | 666.39 | 288.36 | 184796.05 | 0.43 | 0.84 | 57.21 | 10.96 | 1 | 10 | 2734.1207 | 3740.9445 | 3383.914 | 2734120.6737 | 3740944.5267 | 1.2794e-06 | 18 | 3383914.0315
5 | 65 | CONCLUIDO | 0.6237 | 160.33 | 152.87 | 47.28 | 0.76 | 194 | 139.95 | 46.47 | 6 | 192 | 22.49 | 17494.97 | 1613.16 | 3670.74 | 596.03 | 288.36 | 149841.61 | 0.48 | 0.86 | 57.14 | 8.88 | 1 | 10 | 2615.5321 | 3578.6865 | 3237.1417 | 2615532.1455 | 3578686.4707 | 1.3057e-06 | 17 | 3237141.6566
6 | 65 | CONCLUIDO | 0.6328 | 158.03 | 151.42 | 55.74 | 0.88 | 163 | 141.31 | 46.47 | 7 | 161 | 22.85 | 17662.75 | 1580.1 | 3670.96 | 545.85 | 288.36 | 124904.08 | 0.53 | 0.86 | 57.11 | 7.43 | 1 | 10 | 2532.436 | 3464.9907 | 3134.2968 | 2532436.0241 | 3464990.6913 | 1.3248e-06 | 17 | 3134296.8429
7 | 65 | CONCLUIDO | 0.6396 | 156.35 | 150.36 | 64.44 | 0.99 | 140 | 142.68 | 46.47 | 8 | 138 | 23.21 | 17831.04 | 1550.05 | 3670.58 | 511.42 | 288.36 | 107805.61 | 0.56 | 0.87 | 57.05 | 6.38 | 1 | 10 | 2464.6413 | 3372.231 | 3050.39 | 2464641.3453 | 3372231.0209 | 1.339e-06 | 17 | 3050390.0252
8 | 65 | CONCLUIDO | 0.6445 | 155.15 | 149.62 | 72.99 | 1.11 | 123 | 144.05 | 46.47 | 9 | 121 | 23.58 | 17999.83 | 1525.16 | 3670.17 | 485.79 | 288.36 | 95074.67 | 0.59 | 0.87 | 57.04 | 5.64 | 1 | 10 | 2412.3371 | 3300.666 | 2985.6551 | 2412337.078 | 3300666.0149 | 1.3493e-06 | 17 | 2985655.083
9 | 65 | CONCLUIDO | 0.6491 | 154.06 | 148.91 | 81.97 | 1.22 | 109 | 145.42 | 46.47 | 10 | 107 | 23.95 | 18169.15 | 1497.04 | 3670.45 | 461.56 | 288.36 | 83033.57 | 0.62 | 0.88 | 57.02 | 4.93 | 1 | 10 | 2357.5557 | 3225.7117 | 2917.8543 | 2357555.655 | 3225711.6552 | 1.3589e-06 | 17 | 2917854.2622
10 | 65 | CONCLUIDO | 0.6527 | 153.21 | 148.39 | 91.79 | 1.33 | 97 | 146.8 | 46.47 | 11 | 95 | 24.33 | 18338.99 | 1473.82 | 3670.35 | 444.5 | 288.36 | 74559.35 | 0.65 | 0.88 | 56.98 | 4.41 | 1 | 10 | 2305.2995 | 3154.2125 | 2853.1789 | 2305299.5395 | 3154212.5326 | 1.3664e-06 | 16 | 2853178.9155
11 | 65 | CONCLUIDO | 0.6555 | 152.54 | 147.97 | 100.89 | 1.43 | 88 | 148.18 | 46.47 | 12 | 86 | 24.71 | 18509.36 | 1449.16 | 3670.38 | 430.38 | 288.36 | 67545.12 | 0.67 | 0.88 | 56.97 | 3.99 | 1 | 10 | 2262.698 | 3095.9232 | 2800.4526 | 2262697.9512 | 3095923.16 | 1.3723e-06 | 16 | 2800452.5988
12 | 65 | CONCLUIDO | 0.6581 | 151.94 | 147.58 | 110.69 | 1.54 | 80 | 149.56 | 46.47 | 13 | 78 | 25.1 | 18680.25 | 1424.1 | 3670.16 | 417.01 | 288.36 | 60901.7 | 0.69 | 0.89 | 56.96 | 3.61 | 1 | 10 | 2220.6042 | 3038.3286 | 2748.3548 | 2220604.2047 | 3038328.639 | 1.3778e-06 | 16 | 2748354.818
13 | 65 | CONCLUIDO | 0.6604 | 151.43 | 147.26 | 121.04 | 1.64 | 73 | 150.95 | 46.47 | 14 | 71 | 25.49 | 18851.69 | 1401.18 | 3670.18 | 406.52 | 288.36 | 55693.04 | 0.71 | 0.89 | 56.94 | 3.28 | 1 | 10 | 2182.6868 | 2986.4484 | 2701.426 | 2182686.8226 | 2986448.404 | 1.3826e-06 | 16 | 2701425.9599
14 | 65 | CONCLUIDO | 0.6623 | 151 | 147 | 131.64 | 1.74 | 67 | 152.35 | 46.47 | 15 | 65 | 25.88 | 19023.66 | 1376.27 | 3670.38 | 397.23 | 288.36 | 51076.78 | 0.73 | 0.89 | 56.94 | 3.02 | 1 | 10 | 2143.7116 | 2933.1209 | 2653.1879 | 2143711.6479 | 2933120.8505 | 1.3865e-06 | 16 | 2653187.9132
15 | 65 | CONCLUIDO | 0.6638 | 150.64 | 146.77 | 142.04 | 1.84 | 62 | 153.75 | 46.47 | 16 | 60 | 26.28 | 19196.18 | 1353 | 3670.17 | 390.11 | 288.36 | 47542.71 | 0.74 | 0.89 | 56.93 | 2.8 | 1 | 10 | 2108.3382 | 2884.7214 | 2609.4076 | 2108338.2443 | 2884721.3992 | 1.3897e-06 | 16 | 2609407.6376
16 | 65 | CONCLUIDO | 0.6647 | 150.45 | 146.66 | 149.15 | 1.94 | 59 | 155.15 | 46.47 | 17 | 23 | 26.68 | 19369.26 | 1338.58 | 3670.27 | 384.58 | 288.36 | 44791.76 | 0.75 | 0.89 | 56.97 | 2.68 | 1 | 10 | 2086.6287 | 2855.0174 | 2582.5386 | 2086628.6988 | 2855017.4413 | 1.3916e-06 | 16 | 2582538.5838
17 | 65 | CONCLUIDO | 0.6649 | 150.41 | 146.65 | 151.7 | 2.04 | 58 | 156.56 | 46.47 | 18 | 1 | 27.09 | 19542.89 | 1346.58 | 3670.37 | 383.07 | 288.36 | 44042.64 | 0.75 | 0.89 | 57 | 2.67 | 1 | 10 | 2096.5045 | 2868.53 | 2594.7615 | 2096504.5101 | 2868529.9619 | 1.392e-06 | 16 | 2594761.4884
18 | 65 | CONCLUIDO | 0.6649 | 150.4 | 146.65 | 151.7 | 2.13 | 58 | 157.97 | 46.47 | 19 | 0 | 27.5 | 19717.08 | 1357.28 | 3670.38 | 383.05 | 288.36 | 44032.01 | 0.75 | 0.89 | 57 | 2.67 | 1 | 10 | 2110.5166 | 2887.7019 | 2612.1037 | 2110516.5917 | 2887701.9102 | 1.392e-06 | 16 | 2612103.6928

## RESULTADOS_13
Unnamed: 0 | Volume de calda [L] | STATUS | Capacidade operacional [ha/h] | Tempo de missao [h] | Tempo util [h] | Tempo por voo [min] | Autonomia Projetada [h] | N° Voos | MTOW [kg] | Massa Estrutura [kg] | Combustível [kg] | Abastecimentos | Massa gerador | Potência gerador [W] | Combustível consumido [L] | Calda cons [L] | Distância percorrida [km] | Distância Pulverizando [km] | RTL ACUMULADO[m] | EOC [km/km] | EOC [h/h] | Tempo de manobra [h] | Tempo rtl_rtw [h] | V pulv [m/s] | V desloc [m/s] | Preço Total por ha Simples [R$/ha] | Preço Total por ha Presumido [R$/ha] | Preço Total por ha Real [R$/ha] | Preço Total Simples [R$] | Preço Total Presumido [R$] | Prod CAPEX [ha/h/R$] | Dias Trabalhados | Preço Total Real [R$]
0 | 75 | CONCLUIDO | 0.3077 | 324.97 | 254.52 | 6.84 | 0.12 | 2231 | 150.44 | 49.1 | 1 | 2229 | 25.34 | 18787.76 | 3044.1 | 3679.68 | 4043.97 | 288.36 | 1863624.63 | 0.07 | 0.51 | 60.56 | 110.32 | 1 | 10 | 9688.3628 | 13256.0454 | 11990.9071 | 9688362.8292 | 13256045.4434 | 6.3959e-07 | 34 | 11990907.0712
1 | 75 | CONCLUIDO | 0.484 | 206.62 | 180.54 | 13.91 | 0.23 | 779 | 151.83 | 49.1 | 2 | 777 | 25.73 | 18959.54 | 2151.58 | 3673.73 | 1531.59 | 288.36 | 614695.58 | 0.19 | 0.72 | 58.11 | 36.49 | 1 | 10 | 4412.0839 | 6036.8079 | 5460.6634 | 4412083.948 | 6036807.905 | 1.006e-06 | 22 | 5460663.4313
2 | 75 | CONCLUIDO | 0.5476 | 182.6 | 165.87 | 21.04 | 0.35 | 473 | 153.23 | 49.1 | 3 | 471 | 26.13 | 19131.85 | 1963.58 | 3672.03 | 1036.07 | 288.36 | 368466.28 | 0.28 | 0.79 | 57.58 | 21.86 | 1 | 10 | 3580.0859 | 4898.4315 | 4430.932 | 3580085.8991 | 4898431.4694 | 1.1382e-06 | 20 | 4430932.0449
3 | 75 | CONCLUIDO | 0.5811 | 172.1 | 159.49 | 28.31 | 0.46 | 338 | 154.63 | 49.1 | 4 | 336 | 26.53 | 19304.72 | 1873.85 | 3671.55 | 819.54 | 288.36 | 260875.48 | 0.35 | 0.82 | 57.37 | 15.49 | 1 | 10 | 3221.7589 | 4408.1527 | 3987.4448 | 3221758.9019 | 4408152.6636 | 1.2079e-06 | 18 | 3987444.7603
4 | 75 | CONCLUIDO | 0.601 | 166.38 | 156.07 | 35.61 | 0.57 | 263 | 156.03 | 49.1 | 5 | 261 | 26.94 | 19478.15 | 1819.46 | 3671.11 | 703.51 | 288.36 | 203236.79 | 0.41 | 0.84 | 57.27 | 12.08 | 1 | 10 | 3035.9366 | 4153.9024 | 3757.4598 | 3035936.5776 | 4153902.3616 | 1.2492e-06 | 18 | 3757459.7502
5 | 75 | CONCLUIDO | 0.6152 | 162.56 | 153.75 | 43.11 | 0.67 | 214 | 157.44 | 49.1 | 6 | 212 | 27.35 | 19652.13 | 1776.87 | 3670.96 | 624.85 | 288.36 | 164149.14 | 0.46 | 0.85 | 57.19 | 9.75 | 1 | 10 | 2897.1091 | 3963.9525 | 3585.6384 | 2897109.0984 | 3963952.4798 | 1.2788e-06 | 17 | 3585638.4186
6 | 75 | CONCLUIDO | 0.6252 | 159.94 | 152.16 | 50.72 | 0.78 | 180 | 158.86 | 49.1 | 7 | 178 | 27.77 | 19826.68 | 1744.58 | 3670.8 | 571.93 | 288.36 | 137861.41 | 0.5 | 0.86 | 57.12 | 8.17 | 1 | 10 | 2805.6937 | 3838.8739 | 3472.4972 | 2805693.7275 | 3838873.9365 | 1.2996e-06 | 17 | 3472497.1958
7 | 75 | CONCLUIDO | 0.6326 | 158.08 | 151.07 | 58.48 | 0.88 | 155 | 160.28 | 49.1 | 8 | 153 | 28.19 | 20001.93 | 1717.23 | 3670.72 | 534.83 | 288.36 | 119437.79 | 0.54 | 0.87 | 57.08 | 7.08 | 1 | 10 | 2735.2812 | 3742.5324 | 3385.3504 | 2735281.1934 | 3742532.4009 | 1.3149e-06 | 17 | 3385350.3612
8 | 75 | CONCLUIDO | 0.6385 | 156.63 | 150.19 | 66.26 | 0.99 | 136 | 161.71 | 49.1 | 9 | 134 | 28.61 | 20177.64 | 1692.09 | 3670.45 | 505.22 | 288.36 | 104725.97 | 0.57 | 0.87 | 57.06 | 6.21 | 1 | 10 | 2675.7481 | 3661.0767 | 3311.6686 | 2675748.1432 | 3661076.6552 | 1.3272e-06 | 17 | 3311668.6375
9 | 75 | CONCLUIDO | 0.6434 | 155.42 | 149.44 | 74.1 | 1.09 | 121 | 163.13 | 49.1 | 10 | 119 | 29.04 | 20353.94 | 1667.88 | 3670.45 | 480.23 | 288.36 | 92307.8 | 0.6 | 0.88 | 57.02 | 5.46 | 1 | 10 | 2622.5992 | 3588.3559 | 3245.8883 | 2622599.2012 | 3588355.928 | 1.3374e-06 | 17 | 3245888.2746
10 | 75 | CONCLUIDO | 0.6473 | 154.5 | 148.89 | 81.96 | 1.18 | 109 | 164.57 | 49.1 | 11 | 107 | 29.47 | 20530.82 | 1645.38 | 3670.36 | 461.23 | 288.36 | 82865.17 | 0.63 | 0.88 | 57.01 | 4.91 | 1 | 10 | 2576.5951 | 3525.4111 | 3188.9508 | 2576595.1197 | 3525411.1141 | 1.3455e-06 | 17 | 3188950.8253
11 | 75 | CONCLUIDO | 0.6507 | 153.68 | 148.41 | 90.86 | 1.28 | 98 | 166.01 | 49.1 | 12 | 96 | 29.91 | 20708.3 | 1624.84 | 3670.24 | 445.12 | 288.36 | 74865.85 | 0.65 | 0.88 | 56.99 | 4.44 | 1 | 10 | 2535.7009 | 3469.4579 | 3138.3377 | 2535700.9414 | 3469457.8952 | 1.3526e-06 | 17 | 3138337.7031
12 | 75 | CONCLUIDO | 0.6533 | 153.06 | 148.03 | 98.69 | 1.38 | 90 | 167.45 | 49.1 | 13 | 88 | 30.36 | 20886.38 | 1604.64 | 3670.3 | 432.85 | 288.36 | 68769.79 | 0.67 | 0.88 | 56.96 | 4.06 | 1 | 10 | 2490.2912 | 3407.3263 | 3082.1359 | 2490291.2441 | 3407326.3441 | 1.358e-06 | 16 | 3082135.9
13 | 75 | CONCLUIDO | 0.656 | 152.45 | 147.67 | 108.05 | 1.47 | 82 | 168.9 | 49.1 | 14 | 80 | 30.81 | 21065.06 | 1583.57 | 3670.43 | 419.69 | 288.36 | 62231.86 | 0.69 | 0.89 | 56.97 | 3.69 | 1 | 10 | 2452.1137 | 3355.0901 | 3034.885 | 2452113.6758 | 3355090.1109 | 1.3636e-06 | 16 | 3034885.0196
14 | 75 | CONCLUIDO | 0.658 | 151.98 | 147.38 | 116.35 | 1.56 | 76 | 170.35 | 49.1 | 15 | 74 | 31.26 | 21244.37 | 1564.59 | 3670.21 | 410.1 | 288.36 | 57467.64 | 0.7 | 0.89 | 56.96 | 3.4 | 1 | 10 | 2419.5394 | 3310.5206 | 2994.5691 | 2419539.4098 | 3310520.563 | 1.3677e-06 | 16 | 2994569.1268
15 | 75 | CONCLUIDO | 0.6595 | 151.63 | 147.19 | 124.38 | 1.65 | 71 | 171.81 | 49.1 | 16 | 69 | 31.72 | 21424.29 | 1544.21 | 3670.29 | 403.78 | 288.36 | 54329.57 | 0.71 | 0.89 | 56.95 | 3.21 | 1 | 10 | 2387.165 | 3266.2245 | 2954.5006 | 2387165.0058 | 3266224.4752 | 1.3708e-06 | 16 | 2954500.5955
16 | 75 | CONCLUIDO | 0.6612 | 151.25 | 146.96 | 133.6 | 1.74 | 66 | 173.28 | 49.1 | 17 | 64 | 32.18 | 21604.83 | 1525.25 | 3670.25 | 395.87 | 288.36 | 50398.98 | 0.73 | 0.89 | 56.94 | 2.98 | 1 | 10 | 2356.0788 | 3223.691 | 2916.0264 | 2356078.8154 | 3223690.9781 | 1.3744e-06 | 16 | 2916026.4356
17 | 75 | CONCLUIDO | 0.6629 | 150.86 | 146.72 | 144.31 | 1.83 | 61 | 174.75 | 49.1 | 18 | 59 | 32.65 | 21786.02 | 1506 | 3670.13 | 388.08 | 288.36 | 46533.64 | 0.74 | 0.89 | 56.92 | 2.74 | 1 | 10 | 2324.7568 | 3180.8348 | 2877.2604 | 2324756.8065 | 3180834.8238 | 1.3779e-06 | 16 | 2877260.4125
18 | 75 | CONCLUIDO | 0.6642 | 150.55 | 146.53 | 154.24 | 1.91 | 57 | 176.22 | 49.1 | 19 | 55 | 33.13 | 21967.84 | 1484.43 | 3670.21 | 381.81 | 288.36 | 43416.84 | 0.76 | 0.89 | 56.92 | 2.56 | 1 | 10 | 2291.9246 | 3135.9123 | 2836.6252 | 2291924.5681 | 3135912.3067 | 1.3806e-06 | 16 | 2836625.2374
19 | 75 | CONCLUIDO | 0.6652 | 150.34 | 146.41 | 162.68 | 2 | 54 | 177.7 | 49.1 | 20 | 46 | 33.61 | 22150.3 | 1466.51 | 3670.2 | 376.94 | 288.36 | 40994.32 | 0.77 | 0.89 | 56.93 | 2.43 | 1 | 10 | 2265.0558 | 3099.1493 | 2803.3709 | 2265055.8331 | 3099149.318 | 1.3827e-06 | 16 | 2803370.8568
20 | 75 | CONCLUIDO | 0.6662 | 150.11 | 146.28 | 172.09 | 2.08 | 51 | 179.18 | 49.1 | 21 | 24 | 34.09 | 22333.43 | 1449.48 | 3670.18 | 372 | 288.36 | 38539.9 | 0.78 | 0.89 | 56.94 | 2.3 | 1 | 10 | 2239.4167 | 3064.0687 | 2771.6383 | 2239416.702 | 3064068.7277 | 1.3848e-06 | 16 | 2771638.3088
21 | 75 | CONCLUIDO | 0.6659 | 150.18 | 146.34 | 172.17 | 2.16 | 51 | 180.67 | 49.1 | 22 | 4 | 34.58 | 22517.21 | 1455.45 | 3670.34 | 373.47 | 288.36 | 39275.63 | 0.77 | 0.89 | 56.97 | 2.37 | 1 | 10 | 2248.2562 | 3076.1633 | 2782.5786 | 2248256.1684 | 3076163.2757 | 1.3842e-06 | 16 | 2782578.5701
22 | 75 | CONCLUIDO | 0.6663 | 150.09 | 146.29 | 175.55 | 2.24 | 50 | 182.17 | 49.1 | 23 | 0 | 35.08 | 22701.78 | 1465.28 | 3670.3 | 371.42 | 288.36 | 38254.89 | 0.78 | 0.89 | 56.97 | 2.31 | 1 | 10 | 2259.7626 | 3091.9068 | 2796.8196 | 2259762.5742 | 3091906.8477 | 1.385e-06 | 16 | 2796819.5977

## RESULTADOS_17
Unnamed: 0 | Volume de calda [L] | STATUS | Capacidade operacional [ha/h] | Tempo de missao [h] | Tempo util [h] | Tempo por voo [min] | Autonomia Projetada [h] | N° Voos | MTOW [kg] | Massa Estrutura [kg] | Combustível [kg] | Abastecimentos | Massa gerador | Potência gerador [W] | Combustível consumido [L] | Calda cons [L] | Distância percorrida [km] | Distância Pulverizando [km] | RTL ACUMULADO[m] | EOC [km/km] | EOC [h/h] | Tempo de manobra [h] | Tempo rtl_rtw [h] | V pulv [m/s] | V desloc [m/s] | Preço Total por ha Simples [R$/ha] | Preço Total por ha Presumido [R$/ha] | Preço Total por ha Real [R$/ha] | Preço Total Simples [R$] | Preço Total Presumido [R$] | Prod CAPEX [ha/h/R$] | Dias Trabalhados | Preço Total Real [R$]
0 | 95 | CONCLUIDO | 0.2448 | 408.56 | 295.35 | 5.96 | 0.1 | 2975 | 185.69 | 53.44 | 1 | 2973 | 36.26 | 23136.14 | 4040.36 | 3684.25 | 5437.06 | 288.36 | 2556452.52 | 0.05 | 0.44 | 61.76 | 151.07 | 1 | 10 | 16001.5029 | 21893.9622 | 19804.4332 | 16001502.9127 | 21893962.2217 | 5.0246e-07 | 43 | 19804433.1956
1 | 95 | CONCLUIDO | 0.4442 | 225.15 | 187.99 | 12.1 | 0.19 | 932 | 187.21 | 53.44 | 2 | 930 | 36.77 | 23322.88 | 2570.94 | 3674.5 | 1783.27 | 288.36 | 739770.7 | 0.16 | 0.7 | 58.39 | 43.92 | 1 | 10 | 5688.5303 | 7783.2981 | 7040.4711 | 5688530.2905 | 7783298.1037 | 9.1174e-07 | 24 | 7040471.0566
2 | 95 | CONCLUIDO | 0.5176 | 193.19 | 169.96 | 18.27 | 0.28 | 558 | 188.73 | 53.44 | 3 | 556 | 37.29 | 23510.33 | 2315.91 | 3672.18 | 1172.59 | 288.36 | 436301.89 | 0.25 | 0.77 | 57.78 | 25.93 | 1 | 10 | 4420.0418 | 6047.6962 | 5470.5126 | 4420041.8349 | 6047696.2369 | 1.0624e-06 | 21 | 5470512.5961
3 | 95 | CONCLUIDO | 0.5569 | 179.57 | 162.32 | 24.53 | 0.37 | 397 | 190.25 | 53.44 | 4 | 395 | 37.82 | 23698.48 | 2201.96 | 3672.09 | 914.99 | 288.36 | 308304.99 | 0.32 | 0.81 | 57.49 | 18.31 | 1 | 10 | 3911.2922 | 5351.6026 | 4840.8532 | 3911292.2404 | 5351602.5973 | 1.1431e-06 | 19 | 4840853.1565
4 | 95 | CONCLUIDO | 0.5812 | 172.07 | 158.13 | 30.81 | 0.46 | 308 | 191.78 | 53.44 | 5 | 306 | 38.35 | 23887.36 | 2135.36 | 3671.4 | 773.93 | 288.36 | 238221.35 | 0.37 | 0.83 | 57.33 | 14.13 | 1 | 10 | 3638.7499 | 4978.6982 | 4503.5382 | 3638749.9065 | 4978698.1523 | 1.1929e-06 | 18 | 4503538.1883
5 | 95 | CONCLUIDO | 0.5977 | 167.32 | 155.51 | 37.17 | 0.55 | 251 | 193.32 | 53.44 | 6 | 249 | 38.89 | 24076.95 | 2089.05 | 3670.91 | 685.33 | 288.36 | 194204.16 | 0.42 | 0.84 | 57.23 | 11.51 | 1 | 10 | 3470.5308 | 4748.5334 | 4295.34 | 3470530.8259 | 4748533.385 | 1.2268e-06 | 18 | 4295340.0233
6 | 95 | CONCLUIDO | 0.6096 | 164.03 | 153.67 | 43.49 | 0.64 | 212 | 194.86 | 53.44 | 7 | 210 | 39.43 | 24267.28 | 2054.29 | 3670.58 | 623.2 | 288.36 | 163334.47 | 0.46 | 0.85 | 57.17 | 9.68 | 1 | 10 | 3353.0029 | 4587.7265 | 4149.8803 | 3353002.9014 | 4587726.4938 | 1.2512e-06 | 18 | 4149880.3161
7 | 95 | CONCLUIDO | 0.6187 | 161.63 | 152.35 | 49.95 | 0.72 | 183 | 196.41 | 53.44 | 8 | 181 | 39.98 | 24458.36 | 2026.66 | 3670.75 | 578.24 | 288.36 | 140998.75 | 0.5 | 0.86 | 57.12 | 8.36 | 1 | 10 | 3256.3169 | 4455.4364 | 4030.2158 | 3256316.8947 | 4455436.4339 | 1.2699e-06 | 17 | 4030215.8339
8 | 95 | CONCLUIDO | 0.6259 | 159.77 | 151.31 | 56.39 | 0.81 | 161 | 197.97 | 53.44 | 9 | 159 | 40.53 | 24650.18 | 2002.5 | 3670.77 | 542.66 | 288.36 | 123319.89 | 0.53 | 0.86 | 57.1 | 7.32 | 1 | 10 | 3185.1954 | 4358.1249 | 3942.1916 | 3185195.4319 | 4358124.9108 | 1.2847e-06 | 17 | 3942191.586
9 | 95 | CONCLUIDO | 0.632 | 158.22 | 150.43 | 63.12 | 0.89 | 143 | 199.53 | 53.44 | 10 | 141 | 41.1 | 24842.77 | 1979.84 | 3670.68 | 513.8 | 288.36 | 108981.31 | 0.56 | 0.87 | 57.05 | 6.45 | 1 | 10 | 3123.1909 | 4273.2876 | 3865.451 | 3123190.9084 | 4273287.5863 | 1.2972e-06 | 17 | 3865451.0166
10 | 95 | CONCLUIDO | 0.6365 | 157.1 | 149.83 | 69.69 | 0.97 | 129 | 201.1 | 53.44 | 11 | 127 | 41.66 | 25036.12 | 1961.95 | 3670.64 | 493.24 | 288.36 | 98769.84 | 0.58 | 0.87 | 57.04 | 5.85 | 1 | 10 | 3076.687 | 4209.6589 | 3807.8949 | 3076686.9936 | 4209658.8785 | 1.3064e-06 | 17 | 3807894.9434
11 | 95 | CONCLUIDO | 0.6407 | 156.08 | 149.25 | 76.54 | 1.05 | 117 | 202.67 | 53.44 | 12 | 115 | 42.24 | 25230.25 | 1943.5 | 3670.32 | 473.92 | 288.36 | 89173.15 | 0.61 | 0.88 | 57.01 | 5.27 | 1 | 10 | 3031.4582 | 4147.7748 | 3751.917 | 3031458.1766 | 4147774.8158 | 1.3151e-06 | 17 | 3751917.0088
12 | 95 | CONCLUIDO | 0.6437 | 155.35 | 148.86 | 82.7 | 1.13 | 108 | 204.25 | 53.44 | 13 | 106 | 42.82 | 25425.3 | 1927.99 | 3670.34 | 459.9 | 288.36 | 82206.7 | 0.63 | 0.88 | 57.02 | 4.88 | 1 | 10 | 2996.3991 | 4099.8054 | 3708.5257 | 2996399.0537 | 4099805.377 | 1.3212e-06 | 17 | 3708525.706
13 | 95 | CONCLUIDO | 0.6468 | 154.6 | 148.44 | 89.97 | 1.21 | 99 | 205.84 | 53.44 | 14 | 97 | 43.4 | 25621.03 | 1912.42 | 3670.33 | 446.37 | 288.36 | 75485.76 | 0.65 | 0.88 | 56.99 | 4.46 | 1 | 10 | 2961.1007 | 4051.5086 | 3664.8383 | 2961100.6692 | 4051508.5702 | 1.3276e-06 | 17 | 3664838.2785
14 | 95 | CONCLUIDO | 0.6491 | 154.07 | 148.17 | 96.63 | 1.28 | 92 | 207.43 | 53.44 | 15 | 90 | 44 | 25817.56 | 1897.44 | 3670.23 | 437.08 | 288.36 | 70875.03 | 0.66 | 0.88 | 56.98 | 4.2 | 1 | 10 | 2930.598 | 4009.7735 | 3627.0864 | 2930598.0252 | 4009773.5069 | 1.3323e-06 | 17 | 3627086.3512
15 | 95 | CONCLUIDO | 0.6514 | 153.5 | 147.83 | 103.14 | 1.36 | 86 | 209.03 | 53.44 | 16 | 84 | 44.6 | 26014.91 | 1882.25 | 3670.24 | 425.7 | 288.36 | 65218.6 | 0.68 | 0.88 | 56.97 | 3.86 | 1 | 10 | 2891.3842 | 3956.1195 | 3578.553 | 2891384.2468 | 3956119.4853 | 1.337e-06 | 16 | 3578552.9941
16 | 95 | CONCLUIDO | 0.6535 | 153.03 | 147.58 | 110.69 | 1.43 | 80 | 210.64 | 53.44 | 17 | 78 | 45.21 | 26213.09 | 1868.34 | 3670.19 | 417.23 | 288.36 | 61011.85 | 0.69 | 0.89 | 56.96 | 3.61 | 1 | 10 | 2863.6026 | 3918.1075 | 3544.1688 | 2863602.6386 | 3918107.4633 | 1.3413e-06 | 16 | 3544168.7861
17 | 95 | CONCLUIDO | 0.6552 | 152.63 | 147.37 | 117.9 | 1.51 | 75 | 212.25 | 53.44 | 18 | 73 | 45.82 | 26412.11 | 1855.61 | 3670.18 | 409.84 | 288.36 | 57342.56 | 0.7 | 0.89 | 56.96 | 3.4 | 1 | 10 | 2839.2781 | 3884.8256 | 3514.0633 | 2839278.1447 | 3884825.6177 | 1.3448e-06 | 16 | 3514063.3131
18 | 95 | CONCLUIDO | 0.6566 | 152.3 | 147.19 | 124.38 | 1.58 | 71 | 213.87 | 53.44 | 19 | 69 | 46.44 | 26611.98 | 1841.24 | 3670.19 | 403.91 | 288.36 | 54394.11 | 0.71 | 0.89 | 56.94 | 3.21 | 1 | 10 | 2814.1757 | 3850.4794 | 3482.995 | 2814175.7126 | 3850479.3626 | 1.3477e-06 | 16 | 3482995.0164
19 | 95 | CONCLUIDO | 0.6581 | 151.95 | 146.99 | 131.63 | 1.65 | 67 | 215.5 | 53.44 | 20 | 65 | 47.07 | 26812.71 | 1828.69 | 3670.21 | 397.37 | 288.36 | 51144.53 | 0.73 | 0.89 | 56.93 | 3.02 | 1 | 10 | 2791.1534 | 3818.9793 | 3454.5013 | 2791153.4414 | 3818979.2756 | 1.3508e-06 | 16 | 3454501.2535
20 | 95 | CONCLUIDO | 0.6596 | 151.61 | 146.79 | 139.8 | 1.72 | 63 | 217.14 | 53.44 | 21 | 61 | 47.7 | 27014.3 | 1816.3 | 3670.14 | 390.6 | 288.36 | 47781.41 | 0.74 | 0.89 | 56.93 | 2.82 | 1 | 10 | 2768.4471 | 3787.9114 | 3426.3985 | 2768447.0905 | 3787911.4445 | 1.3539e-06 | 16 | 3426398.4926
21 | 95 | CONCLUIDO | 0.6606 | 151.37 | 146.66 | 146.66 | 1.79 | 60 | 218.78 | 53.44 | 22 | 58 | 48.34 | 27216.79 | 1802.36 | 3670.21 | 386.46 | 288.36 | 45725.83 | 0.75 | 0.89 | 56.92 | 2.69 | 1 | 10 | 2745.8855 | 3757.0417 | 3398.4749 | 2745885.4833 | 3757041.6581 | 1.3559e-06 | 16 | 3398474.8753
22 | 95 | CONCLUIDO | 0.6617 | 151.12 | 146.53 | 154.25 | 1.85 | 57 | 220.43 | 53.44 | 23 | 55 | 48.99 | 27420.16 | 1790.69 | 3670.26 | 381.9 | 288.36 | 43462.86 | 0.76 | 0.89 | 56.92 | 2.56 | 1 | 10 | 2725.9884 | 3729.8176 | 3373.849 | 2725988.3915 | 3729817.5793 | 1.3582e-06 | 16 | 3373849.0244
23 | 95 | CONCLUIDO | 0.6629 | 150.86 | 146.38 | 162.65 | 1.92 | 54 | 222.08 | 53.44 | 24 | 52 | 49.65 | 27624.44 | 1776.03 | 3670.18 | 376.63 | 288.36 | 40840.8 | 0.77 | 0.89 | 56.91 | 2.4 | 1 | 10 | 2701.811 | 3696.737 | 3343.9256 | 2701811.0276 | 3696737.0434 | 1.3606e-06 | 16 | 3343925.6484
24 | 95 | CONCLUIDO | 0.6636 | 150.7 | 146.29 | 168.8 | 1.99 | 52 | 223.75 | 53.44 | 25 | 50 | 50.31 | 27829.77 | 1764.91 | 3670.08 | 373.79 | 288.36 | 39431.24 | 0.77 | 0.89 | 56.91 | 2.32 | 1 | 10 | 2684.3741 | 3672.879 | 3322.3446 | 2684374.0797 | 3672879.0421 | 1.3621e-06 | 16 | 3322344.6212
25 | 95 | CONCLUIDO | 0.6642 | 150.55 | 146.22 | 175.46 | 2.05 | 50 | 225.42 | 53.44 | 26 | 48 | 50.98 | 28035.92 | 1754.34 | 3670.2 | 371.27 | 288.36 | 38181.52 | 0.78 | 0.89 | 56.91 | 2.24 | 1 | 10 | 2668.1071 | 3650.6219 | 3302.2117 | 2668107.1434 | 3650621.9021 | 1.3633e-06 | 16 | 3302211.6715
26 | 95 | CONCLUIDO | 0.665 | 150.38 | 146.12 | 182.65 | 2.11 | 48 | 227.1 | 53.44 | 27 | 46 | 51.66 | 28243 | 1737.5 | 3670.14 | 367.98 | 288.36 | 36547.98 | 0.78 | 0.9 | 56.9 | 2.15 | 1 | 10 | 2642.8567 | 3616.0732 | 3270.9602 | 2642856.7386 | 3616073.1844 | 1.3649e-06 | 16 | 3270960.2348
27 | 95 | CONCLUIDO | 0.6658 | 150.2 | 146.02 | 190.46 | 2.18 | 46 | 228.79 | 53.44 | 28 | 44 | 52.35 | 28451.04 | 1726.03 | 3670.08 | 364.3 | 288.36 | 34717.09 | 0.79 | 0.9 | 56.9 | 2.04 | 1 | 10 | 2624.6897 | 3591.2163 | 3248.4757 | 2624689.7394 | 3591216.2946 | 1.3666e-06 | 16 | 3248475.6518
28 | 95 | CONCLUIDO | 0.6664 | 150.05 | 145.94 | 199.01 | 2.24 | 44 | 230.48 | 53.44 | 29 | 42 | 53.05 | 28660.06 | 1716.13 | 3670.03 | 361.7 | 288.36 | 33427.5 | 0.8 | 0.9 | 56.9 | 1.97 | 1 | 10 | 2609.39 | 3570.2825 | 3229.5397 | 2609389.961 | 3570282.4628 | 1.3678e-06 | 16 | 3229539.7155
29 | 95 | CONCLUIDO | 0.6673 | 149.87 | 145.83 | 208.33 | 2.3 | 42 | 232.18 | 53.44 | 30 | 35 | 53.75 | 28870.05 | 1702.21 | 3670.1 | 357.88 | 288.36 | 31528.11 | 0.81 | 0.9 | 56.9 | 1.86 | 1 | 10 | 2587.7211 | 3540.6341 | 3202.721 | 2587721.0513 | 3540634.1046 | 1.3697e-06 | 16 | 3202720.9549
30 | 95 | CONCLUIDO | 0.6675 | 149.81 | 145.82 | 213.39 | 2.36 | 41 | 233.89 | 53.44 | 31 | 24 | 54.46 | 29081.05 | 1700.42 | 3670.12 | 357.05 | 288.36 | 31115.44 | 0.81 | 0.9 | 56.91 | 1.84 | 1 | 10 | 2584.6364 | 3536.4136 | 3198.9032 | 2584636.4317 | 3536413.592 | 1.3701e-06 | 16 | 3198903.2422
31 | 95 | CONCLUIDO | 0.6679 | 149.73 | 145.77 | 218.65 | 2.41 | 40 | 235.61 | 53.44 | 32 | 8 | 55.18 | 29293.06 | 1698.22 | 3670.28 | 354.75 | 288.36 | 29972.76 | 0.81 | 0.9 | 56.93 | 1.79 | 1 | 10 | 2580.2248 | 3530.3774 | 3193.4431 | 2580224.792 | 3530377.392 | 1.3709e-06 | 16 | 3193443.1286
32 | 95 | CONCLUIDO | 0.6678 | 149.75 | 145.79 | 218.68 | 2.47 | 40 | 237.34 | 53.44 | 33 | 1 | 55.91 | 29506.09 | 1707.33 | 3670.26 | 354.92 | 288.36 | 30056.02 | 0.81 | 0.9 | 56.94 | 1.81 | 1 | 10 | 2592.4999 | 3547.1728 | 3208.6356 | 2592499.942 | 3547172.7937 | 1.3707e-06 | 16 | 3208635.6008
33 | 95 | CONCLUIDO | 0.6678 | 149.75 | 145.79 | 218.69 | 2.53 | 40 | 239.08 | 53.44 | 34 | 0 | 56.64 | 29720.17 | 1718.41 | 3670.28 | 354.91 | 288.36 | 30052.65 | 0.81 | 0.9 | 56.95 | 1.82 | 1 | 10 | 2606.9466 | 3566.9394 | 3226.5157 | 2606946.6389 | 3566939.4017 | 1.3707e-06 | 16 | 3226515.7114

## RESULTADOS_9
Unnamed: 0 | Volume de calda [L] | STATUS | Capacidade operacional [ha/h] | Tempo de missao [h] | Tempo util [h] | Tempo por voo [min] | Autonomia Projetada [h] | N° Voos | MTOW [kg] | Massa Estrutura [kg] | Combustível [kg] | Abastecimentos | Massa gerador | Potência gerador [W] | Combustível consumido [L] | Calda cons [L] | Distância percorrida [km] | Distância Pulverizando [km] | RTL ACUMULADO[m] | EOC [km/km] | EOC [h/h] | Tempo de manobra [h] | Tempo rtl_rtw [h] | V pulv [m/s] | V desloc [m/s] | Preço Total por ha Simples [R$/ha] | Preço Total por ha Presumido [R$/ha] | Preço Total por ha Real [R$/ha] | Preço Total Simples [R$] | Preço Total Presumido [R$] | Prod CAPEX [ha/h/R$] | Dias Trabalhados | Preço Total Real [R$]
0 | 55 | CONCLUIDO | 0.3767 | 265.43 | 223.95 | 8.15 | 0.15 | 1649 | 116.05 | 43.4 | 1 | 1647 | 16.65 | 14546.17 | 2259.33 | 3677.16 | 3004.63 | 288.36 | 1346867.56 | 0.1 | 0.58 | 59.56 | 79.83 | 1 | 10 | 5954.5255 | 8147.2444 | 7369.6829 | 5954525.4657 | 8147244.4372 | 7.9489e-07 | 28 | 7369682.8629
1 | 55 | CONCLUIDO | 0.5257 | 190.23 | 173.19 | 16.6 | 0.3 | 626 | 117.34 | 43.4 | 2 | 624 | 16.94 | 14705.49 | 1731.09 | 3672.59 | 1282.71 | 288.36 | 491021.86 | 0.22 | 0.76 | 57.86 | 29.16 | 1 | 10 | 3310.761 | 4529.9293 | 4097.5992 | 3310760.9959 | 4529929.2551 | 1.1093e-06 | 20 | 4097599.1648
2 | 55 | CONCLUIDO | 0.5782 | 172.94 | 161.68 | 25.26 | 0.45 | 384 | 118.63 | 43.4 | 3 | 382 | 17.23 | 14865.24 | 1596.46 | 3671.67 | 894 | 288.36 | 297878.04 | 0.32 | 0.81 | 57.44 | 17.67 | 1 | 10 | 2797.5929 | 3827.7901 | 3462.4712 | 2797592.9498 | 3827790.095 | 1.2201e-06 | 19 | 3462471.1807
3 | 55 | CONCLUIDO | 0.6052 | 165.23 | 156.58 | 34.16 | 0.59 | 275 | 119.93 | 43.4 | 4 | 273 | 17.53 | 15025.44 | 1525.02 | 3671.23 | 720.41 | 288.36 | 211626.5 | 0.4 | 0.84 | 57.29 | 12.58 | 1 | 10 | 2561.7326 | 3505.0755 | 3170.556 | 2561732.5603 | 3505075.5046 | 1.277e-06 | 18 | 3170556.0178
4 | 55 | CONCLUIDO | 0.6217 | 160.86 | 153.68 | 43.29 | 0.73 | 213 | 121.23 | 43.4 | 5 | 211 | 17.83 | 15186.08 | 1475.65 | 3671.13 | 624.43 | 288.36 | 163947.75 | 0.46 | 0.85 | 57.14 | 9.69 | 1 | 10 | 2416.3982 | 3306.2226 | 2990.6813 | 2416398.1664 | 3306222.5752 | 1.3119e-06 | 17 | 2990681.3329
5 | 55 | CONCLUIDO | 0.6326 | 158.07 | 151.85 | 52.67 | 0.86 | 173 | 122.54 | 43.4 | 6 | 171 | 18.14 | 15347.16 | 1436.45 | 3670.6 | 561.53 | 288.36 | 132693.78 | 0.51 | 0.86 | 57.11 | 7.86 | 1 | 10 | 2320.831 | 3175.4634 | 2872.4016 | 2320831.0033 | 3175463.3665 | 1.3349e-06 | 17 | 2872401.5996
6 | 55 | CONCLUIDO | 0.6405 | 156.12 | 150.58 | 62.31 | 1 | 145 | 123.85 | 43.4 | 7 | 143 | 18.45 | 15508.69 | 1401.75 | 3670.6 | 517.97 | 288.36 | 111054.54 | 0.56 | 0.87 | 57.07 | 6.59 | 1 | 10 | 2245.1242 | 3071.8779 | 2778.7022 | 2245124.1546 | 3071877.9162 | 1.3515e-06 | 17 | 2778702.1993
7 | 55 | CONCLUIDO | 0.6466 | 154.66 | 149.62 | 72.4 | 1.13 | 124 | 125.16 | 43.4 | 8 | 122 | 18.76 | 15670.68 | 1369.35 | 3670.38 | 486.46 | 288.36 | 95404.61 | 0.59 | 0.87 | 57.02 | 5.64 | 1 | 10 | 2180.4099 | 2983.3331 | 2698.608 | 2180409.9457 | 2983333.0806 | 1.3644e-06 | 17 | 2698607.9585
8 | 55 | CONCLUIDO | 0.6514 | 153.52 | 148.86 | 82.7 | 1.26 | 108 | 126.48 | 43.4 | 9 | 106 | 19.08 | 15833.12 | 1339.83 | 3670.39 | 460.42 | 288.36 | 82465.27 | 0.63 | 0.88 | 57 | 4.88 | 1 | 10 | 2116.6713 | 2896.1231 | 2619.7212 | 2116671.3459 | 2896123.1164 | 1.3745e-06 | 16 | 2619721.1909
9 | 55 | CONCLUIDO | 0.655 | 152.67 | 148.32 | 93.68 | 1.38 | 95 | 127.8 | 43.4 | 10 | 93 | 19.4 | 15996.02 | 1310.15 | 3670.31 | 442.11 | 288.36 | 73378.27 | 0.65 | 0.88 | 56.99 | 4.34 | 1 | 10 | 2065.6276 | 2826.2829 | 2556.5464 | 2065627.6321 | 2826282.8553 | 1.3821e-06 | 16 | 2556546.3863
10 | 55 | CONCLUIDO | 0.6582 | 151.92 | 147.81 | 104.34 | 1.5 | 85 | 129.13 | 43.4 | 11 | 83 | 19.73 | 16159.39 | 1282.11 | 3670.27 | 425.39 | 288.36 | 65068.46 | 0.68 | 0.89 | 56.95 | 3.83 | 1 | 10 | 2018.4929 | 2761.7911 | 2498.2096 | 2018492.9175 | 2761791.0593 | 1.3889e-06 | 16 | 2498209.5968
11 | 55 | CONCLUIDO | 0.661 | 151.28 | 147.38 | 116.36 | 1.63 | 76 | 130.45 | 43.4 | 12 | 74 | 20.05 | 16323.22 | 1250.81 | 3670.19 | 410.57 | 288.36 | 57699.72 | 0.7 | 0.89 | 56.95 | 3.41 | 1 | 10 | 1968.7337 | 2693.7083 | 2436.6246 | 1968733.7304 | 2693708.3444 | 1.3948e-06 | 16 | 2436624.6006
12 | 55 | CONCLUIDO | 0.6626 | 150.91 | 147.16 | 126.13 | 1.74 | 70 | 131.79 | 43.4 | 13 | 37 | 20.39 | 16487.53 | 1224.86 | 3670.36 | 401.69 | 288.36 | 53293.14 | 0.72 | 0.89 | 56.97 | 3.18 | 1 | 10 | 1929.9241 | 2640.6073 | 2388.5915 | 1929924.1264 | 2640607.332 | 1.3982e-06 | 16 | 2388591.4743
13 | 55 | CONCLUIDO | 0.6631 | 150.8 | 147.1 | 129.79 | 1.86 | 68 | 133.12 | 43.4 | 14 | 2 | 20.72 | 16652.31 | 1228.89 | 3670.82 | 398.02 | 288.36 | 51465.55 | 0.72 | 0.89 | 57.02 | 3.12 | 1 | 10 | 1933.7858 | 2645.891 | 2393.3709 | 1933785.7613 | 2645890.9912 | 1.3992e-06 | 16 | 2393370.8685
14 | 55 | CONCLUIDO | 0.663 | 150.82 | 147.11 | 129.8 | 1.97 | 68 | 134.46 | 43.4 | 15 | 0 | 21.06 | 16817.7 | 1240.03 | 3670.64 | 397.97 | 288.36 | 51441.2 | 0.72 | 0.89 | 57.03 | 3.13 | 1 | 10 | 1948.7 | 2666.2973 | 2411.8296 | 1948699.969 | 2666297.2682 | 1.399e-06 | 16 | 2411829.599

## resultados
Unnamed: 0 | Volume de calda [L] | STATUS | Capacidade operacional [ha/h] | Tempo de missao [h] | Tempo util [h] | Tempo por voo [min] | Autonomia Projetada [h] | N° Voos | MTOW [kg] | Massa Estrutura [kg] | Combustível [kg] | Abastecimentos | Massa gerador | Potência gerador [W] | Combustível consumido [L] | Calda cons [L] | Distância percorrida [km] | Distância Pulverizando [km] | RTL ACUMULADO[m] | EOC [km/km] | EOC [h/h] | Tempo de manobra [h] | Tempo rtl_rtw [h] | V pulv [m/s] | V desloc [m/s]
0 | 100 | CONCLUIDO | 0.2296 | 435.53 | 308.33 | 5.77 | 0.09 | 3206 | 194.77 | 54.38 | 1 | 3204 | 39.4 | 24256.19 | 4346.73 | 3684.57 | 5885.23 | 288.36 | 2779381.07 | 0.05 | 0.43 | 62.03 | 164.04 | 1 | 10
1 | 100 | CONCLUIDO | 0.4344 | 230.19 | 189.91 | 11.73 | 0.18 | 971 | 196.32 | 54.38 | 2 | 969 | 39.95 | 24447.22 | 2678.31 | 3673.61 | 1849.31 | 288.36 | 772594.11 | 0.16 | 0.69 | 58.43 | 45.85 | 1 | 10
2 | 100 | CONCLUIDO | 0.5104 | 195.91 | 170.87 | 17.71 | 0.27 | 579 | 197.88 | 54.38 | 3 | 577 | 40.5 | 24639 | 2402.29 | 3672.67 | 1205.68 | 288.36 | 452742.1 | 0.24 | 0.77 | 57.74 | 26.84 | 1 | 10
3 | 100 | CONCLUIDO | 0.5508 | 181.56 | 163.02 | 23.74 | 0.36 | 412 | 199.44 | 54.38 | 4 | 410 | 41.06 | 24831.54 | 2283.47 | 3671.81 | 938.62 | 288.36 | 320044.95 | 0.31 | 0.8 | 57.51 | 19.01 | 1 | 10
4 | 100 | CONCLUIDO | 0.5762 | 173.56 | 158.64 | 29.84 | 0.44 | 319 | 201.01 | 54.38 | 5 | 317 | 41.63 | 25024.84 | 2212.55 | 3671.25 | 790.6 | 288.36 | 246502.7 | 0.36 | 0.82 | 57.36 | 14.64 | 1 | 10
5 | 100 | CONCLUIDO | 0.593 | 168.63 | 155.96 | 35.85 | 0.53 | 261 | 202.58 | 54.38 | 6 | 259 | 42.2 | 25218.93 | 2166.25 | 3670.94 | 700.05 | 288.36 | 201514.44 | 0.41 | 0.84 | 57.26 | 11.97 | 1 | 10
6 | 100 | CONCLUIDO | 0.6057 | 165.1 | 154.02 | 42.01 | 0.61 | 220 | 204.16 | 54.38 | 7 | 218 | 42.78 | 25413.94 | 2129.47 | 3670.94 | 635.02 | 288.36 | 169206.66 | 0.45 | 0.85 | 57.18 | 10.03 | 1 | 10
7 | 100 | CONCLUIDO | 0.6153 | 162.53 | 152.63 | 48.2 | 0.69 | 190 | 205.75 | 54.38 | 8 | 188 | 43.37 | 25609.61 | 2100.83 | 3670.6 | 587.87 | 288.36 | 145781.28 | 0.49 | 0.86 | 57.13 | 8.64 | 1 | 10
8 | 100 | CONCLUIDO | 0.6227 | 160.6 | 151.59 | 54.46 | 0.77 | 167 | 207.34 | 54.38 | 9 | 165 | 43.96 | 25806.1 | 2077.59 | 3670.48 | 552.19 | 288.36 | 128057.3 | 0.52 | 0.86 | 57.11 | 7.6 | 1 | 10
9 | 100 | CONCLUIDO | 0.6284 | 159.13 | 150.82 | 60.73 | 0.85 | 149 | 208.94 | 54.38 | 10 | 147 | 44.56 | 26003.41 | 2057.5 | 3670.7 | 526.12 | 288.36 | 115111.58 | 0.55 | 0.87 | 57.08 | 6.83 | 1 | 10
10 | 100 | CONCLUIDO | 0.6337 | 157.8 | 150.07 | 67.2 | 0.93 | 134 | 210.55 | 54.38 | 11 | 132 | 45.17 | 26201.54 | 2037.68 | 3670.47 | 501.5 | 288.36 | 102874.97 | 0.57 | 0.87 | 57.05 | 6.09 | 1 | 10
11 | 100 | CONCLUIDO | 0.6379 | 156.76 | 149.5 | 73.52 | 1 | 122 | 212.16 | 54.38 | 12 | 120 | 45.78 | 26400.51 | 2020.51 | 3670.49 | 482.11 | 288.36 | 93239.54 | 0.6 | 0.88 | 57.02 | 5.51 | 1 | 10
12 | 100 | CONCLUIDO | 0.6414 | 155.9 | 149.03 | 79.84 | 1.08 | 112 | 213.78 | 54.38 | 13 | 110 | 46.4 | 26600.32 | 2004.99 | 3670.53 | 465.85 | 288.36 | 85161.03 | 0.62 | 0.88 | 57.01 | 5.04 | 1 | 10
13 | 100 | CONCLUIDO | 0.6446 | 155.14 | 148.62 | 86.57 | 1.15 | 103 | 215.41 | 54.38 | 14 | 101 | 47.03 | 26801 | 1988.82 | 3670.3 | 452.46 | 288.36 | 78508.92 | 0.64 | 0.88 | 56.99 | 4.64 | 1 | 10
14 | 100 | CONCLUIDO | 0.647 | 154.56 | 148.31 | 92.69 | 1.23 | 96 | 217.04 | 54.38 | 15 | 94 | 47.66 | 27002.55 | 1975.29 | 3670.21 | 441.39 | 288.36 | 73011.76 | 0.65 | 0.88 | 56.99 | 4.33 | 1 | 10
15 | 100 | CONCLUIDO | 0.6496 | 153.95 | 147.97 | 99.75 | 1.3 | 89 | 218.68 | 54.38 | 16 | 87 | 48.31 | 27204.98 | 1961.7 | 3670.43 | 429.99 | 288.36 | 67347.22 | 0.67 | 0.88 | 56.97 | 3.99 | 1 | 10
16 | 100 | CONCLUIDO | 0.6513 | 153.55 | 147.77 | 105.55 | 1.37 | 84 | 220.33 | 54.38 | 17 | 82 | 48.95 | 27408.3 | 1950.37 | 3670.19 | 423.62 | 288.36 | 64185.98 | 0.68 | 0.89 | 56.96 | 3.79 | 1 | 10
17 | 100 | CONCLUIDO | 0.6535 | 153.02 | 147.47 | 113.44 | 1.44 | 78 | 221.99 | 54.38 | 18 | 76 | 49.61 | 27612.53 | 1935.44 | 3670.37 | 413.5 | 288.36 | 59154.88 | 0.7 | 0.89 | 56.96 | 3.5 | 1 | 10
18 | 100 | CONCLUIDO | 0.6549 | 152.71 | 147.31 | 119.44 | 1.51 | 74 | 223.65 | 54.38 | 19 | 72 | 50.27 | 27817.81 | 1923.97 | 3670.22 | 407.81 | 288.36 | 56332.45 | 0.71 | 0.89 | 56.95 | 3.33 | 1 | 10
19 | 100 | CONCLUIDO | 0.6563 | 152.36 | 147.12 | 126.11 | 1.58 | 70 | 225.32 | 54.38 | 20 | 68 | 50.95 | 28023.89 | 1911.35 | 3670.29 | 401.71 | 288.36 | 53301.08 | 0.72 | 0.89 | 56.94 | 3.15 | 1 | 10
20 | 100 | CONCLUIDO | 0.6578 | 152.01 | 146.93 | 133.57 | 1.64 | 66 | 227 | 54.38 | 21 | 64 | 51.62 | 28230.92 | 1900.46 | 3670.14 | 395.04 | 288.36 | 49985.88 | 0.73 | 0.89 | 56.94 | 2.95 | 1 | 10
21 | 100 | CONCLUIDO | 0.6589 | 151.78 | 146.81 | 139.82 | 1.71 | 63 | 228.69 | 54.38 | 22 | 61 | 52.31 | 28438.91 | 1889.32 | 3670.16 | 391.14 | 288.36 | 48052.75 | 0.74 | 0.89 | 56.93 | 2.84 | 1 | 10
22 | 100 | CONCLUIDO | 0.6599 | 151.54 | 146.69 | 146.69 | 1.77 | 60 | 230.38 | 54.38 | 23 | 58 | 53 | 28647.87 | 1876.68 | 3670 | 386.9 | 288.36 | 45944.11 | 0.75 | 0.89 | 56.93 | 2.71 | 1 | 10
23 | 100 | CONCLUIDO | 0.6611 | 151.27 | 146.54 | 154.25 | 1.84 | 57 | 232.08 | 54.38 | 24 | 55 | 53.71 | 28857.81 | 1866.64 | 3670.18 | 382.27 | 288.36 | 43645.65 | 0.75 | 0.89 | 56.91 | 2.56 | 1 | 10
24 | 100 | CONCLUIDO | 0.6619 | 151.08 | 146.42 | 159.74 | 1.9 | 55 | 233.79 | 54.38 | 25 | 53 | 54.42 | 29068.74 | 1853.72 | 3670.18 | 378.14 | 288.36 | 41591.13 | 0.76 | 0.89 | 56.91 | 2.45 | 1 | 10
25 | 100 | CONCLUIDO | 0.663 | 150.83 | 146.29 | 168.79 | 1.96 | 52 | 235.51 | 54.38 | 26 | 50 | 55.14 | 29280.69 | 1845.08 | 3670.17 | 373.69 | 288.36 | 39379.08 | 0.77 | 0.89 | 56.9 | 2.31 | 1 | 10
26 | 100 | CONCLUIDO | 0.6637 | 150.67 | 146.21 | 175.45 | 2.02 | 50 | 237.24 | 54.38 | 27 | 48 | 55.86 | 29493.67 | 1834.1 | 3670.12 | 370.72 | 288.36 | 37904.18 | 0.78 | 0.89 | 56.91 | 2.23 | 1 | 10
27 | 100 | CONCLUIDO | 0.6644 | 150.51 | 146.13 | 182.66 | 2.08 | 48 | 238.97 | 54.38 | 28 | 46 | 56.6 | 29707.68 | 1822.08 | 3670.12 | 368.46 | 288.36 | 36785.86 | 0.78 | 0.9 | 56.9 | 2.16 | 1 | 10
28 | 100 | CONCLUIDO | 0.665 | 150.37 | 146.06 | 190.51 | 2.14 | 46 | 240.72 | 54.38 | 29 | 44 | 57.34 | 29922.88 | 1809.96 | 3670.08 | 365.79 | 288.36 | 35461.03 | 0.79 | 0.9 | 56.91 | 2.09 | 1 | 10
29 | 100 | CONCLUIDO | 0.666 | 150.14 | 145.91 | 198.97 | 2.2 | 44 | 242.47 | 54.38 | 30 | 42 | 58.1 | 30139.04 | 1797.7 | 3670.09 | 361.03 | 288.36 | 33090.95 | 0.8 | 0.9 | 56.89 | 1.94 | 1 | 10
30 | 100 | CONCLUIDO | 0.6663 | 150.08 | 145.89 | 203.57 | 2.26 | 43 | 244.23 | 54.38 | 31 | 41 | 58.86 | 30356.28 | 1786.26 | 3670.02 | 360.2 | 288.36 | 32680.77 | 0.8 | 0.9 | 56.9 | 1.92 | 1 | 10
31 | 100 | CONCLUIDO | 0.6671 | 149.91 | 145.8 | 213.37 | 2.31 | 41 | 246 | 54.38 | 32 | 39 | 59.63 | 30574.64 | 1777.7 | 3670.08 | 356.78 | 288.36 | 30978.79 | 0.81 | 0.9 | 56.9 | 1.83 | 1 | 10
32 | 100 | CONCLUIDO | 0.6675 | 149.82 | 145.75 | 218.63 | 2.37 | 40 | 247.78 | 54.38 | 33 | 34 | 60.41 | 30794.11 | 1767.93 | 3670.14 | 355.01 | 288.36 | 30103.04 | 0.81 | 0.9 | 56.9 | 1.78 | 1 | 10
33 | 100 | CONCLUIDO | 0.6677 | 149.77 | 145.74 | 224.21 | 2.42 | 39 | 249.57 | 54.38 | 34 | 19 | 61.2 | 31014.73 | 1766.41 | 3670.18 | 354.16 | 288.36 | 29680.56 | 0.81 | 0.9 | 56.92 | 1.76 | 1 | 10
34 | 100 | CONCLUIDO | 0.6681 | 149.68 | 145.69 | 230.03 | 2.48 | 38 | 251.37 | 54.38 | 35 | 6 | 61.99 | 31236.5 | 1765.44 | 3670.17 | 351.83 | 288.36 | 28522.42 | 0.82 | 0.9 | 56.93 | 1.71 | 1 | 10
35 | 100 | CONCLUIDO | 0.6681 | 149.69 | 145.69 | 230.04 | 2.53 | 38 | 253.18 | 54.38 | 36 | 1 | 62.8 | 31459.45 | 1776.49 | 3670.46 | 351.87 | 288.36 | 28543.38 | 0.82 | 0.9 | 56.93 | 1.72 | 1 | 10
36 | 100 | CONCLUIDO | 0.668 | 149.69 | 145.69 | 230.04 | 2.58 | 38 | 255 | 54.38 | 37 | 0 | 63.62 | 31683.59 | 1787.54 | 3670.46 | 351.85 | 288.36 | 28532.54 | 0.82 | 0.9 | 56.93 | 1.72 | 1 | 10
0 | 40 | CONCLUIDO | 0.4349 | 229.92 | 204.2 | 9.73 | 0.2 | 1259 | 89.87 | 37.55 | 1 | 1257 | 11.32 | 11317.98 | 1730.55 | 3675.78 | 2333.62 | 288.36 | 1013309.46 | 0.12 | 0.64 | 58.91 | 60.1 | 1 | 10
1 | 40 | CONCLUIDO | 0.5595 | 178.72 | 167.28 | 19.95 | 0.39 | 503 | 91.1 | 37.55 | 2 | 501 | 11.54 | 11468.97 | 1392.45 | 3672.27 | 1083.18 | 288.36 | 391871.11 | 0.27 | 0.78 | 57.64 | 23.26 | 1 | 10
2 | 40 | CONCLUIDO | 0.6024 | 166.01 | 158.22 | 30.62 | 0.57 | 310 | 92.32 | 37.55 | 3 | 308 | 11.77 | 11620.34 | 1288.31 | 3671.48 | 775.86 | 288.36 | 239173.88 | 0.37 | 0.83 | 57.35 | 14.22 | 1 | 10
3 | 40 | CONCLUIDO | 0.6242 | 160.2 | 154.08 | 41.83 | 0.75 | 221 | 93.55 | 37.55 | 4 | 219 | 12 | 11772.07 | 1224.71 | 3670.95 | 636.69 | 288.36 | 170036.57 | 0.45 | 0.85 | 57.19 | 10.09 | 1 | 10
4 | 40 | CONCLUIDO | 0.6375 | 156.87 | 151.72 | 53.55 | 0.93 | 170 | 94.79 | 37.55 | 5 | 168 | 12.23 | 11924.18 | 1175.05 | 3670.75 | 557.01 | 288.36 | 130451.53 | 0.52 | 0.86 | 57.11 | 7.74 | 1 | 10
5 | 40 | CONCLUIDO | 0.6465 | 154.67 | 150.16 | 66.25 | 1.1 | 136 | 96.02 | 37.55 | 6 | 134 | 12.47 | 12076.67 | 1130.75 | 3670.49 | 504.39 | 288.36 | 104309.98 | 0.57 | 0.87 | 57.05 | 6.18 | 1 | 10
6 | 40 | CONCLUIDO | 0.6529 | 153.17 | 149.1 | 79.17 | 1.27 | 113 | 97.26 | 37.55 | 7 | 111 | 12.71 | 12229.54 | 1089.8 | 3670.57 | 467.95 | 288.36 | 86207.78 | 0.62 | 0.88 | 57.02 | 5.12 | 1 | 10
7 | 40 | CONCLUIDO | 0.6574 | 152.11 | 148.35 | 92.72 | 1.43 | 96 | 98.5 | 37.55 | 8 | 65 | 12.95 | 12382.79 | 1050.38 | 3670.44 | 442.01 | 288.36 | 73323.45 | 0.65 | 0.88 | 57.02 | 4.38 | 1 | 10
8 | 40 | CONCLUIDO | 0.658 | 151.97 | 148.27 | 95.66 | 1.59 | 93 | 99.75 | 37.55 | 9 | 0 | 13.2 | 12536.43 | 1053.63 | 3670.72 | 436.31 | 288.36 | 70486.35 | 0.66 | 0.88 | 57.1 | 4.29 | 1 | 10
0 | 30 | CONCLUIDO | 0.4793 | 208.63 | 191.24 | 11.49 | 0.24 | 999 | 71.52 | 32.27 | 1 | 997 | 8.25 | 9054.6 | 1376.35 | 3674.59 | 1896.13 | 288.36 | 795868.36 | 0.15 | 0.68 | 58.44 | 47.17 | 1 | 10
1 | 30 | CONCLUIDO | 0.5844 | 171.11 | 162.89 | 23.84 | 0.48 | 410 | 72.7 | 32.27 | 2 | 408 | 8.43 | 9200.25 | 1136.42 | 3671.99 | 934.48 | 288.36 | 317987.68 | 0.31 | 0.8 | 57.5 | 18.88 | 1 | 10
2 | 30 | CONCLUIDO | 0.62 | 161.28 | 155.51 | 37.03 | 0.71 | 252 | 73.88 | 32.27 | 3 | 250 | 8.61 | 9346.23 | 1045.74 | 3670.91 | 685.82 | 288.36 | 194444.34 | 0.42 | 0.84 | 57.22 | 11.52 | 1 | 10
3 | 30 | CONCLUIDO | 0.6383 | 156.68 | 152.08 | 51.55 | 0.93 | 177 | 75.07 | 32.27 | 4 | 175 | 8.8 | 9492.55 | 981.39 | 3670.69 | 569.04 | 288.36 | 136433.15 | 0.51 | 0.86 | 57.12 | 8.09 | 1 | 10
4 | 30 | CONCLUIDO | 0.6493 | 154.01 | 150.08 | 67.2 | 1.15 | 134 | 76.26 | 32.27 | 5 | 113 | 8.99 | 9639.2 | 923.92 | 3670.52 | 501.29 | 288.36 | 102772.74 | 0.58 | 0.87 | 57.05 | 6.1 | 1 | 10
5 | 30 | CONCLUIDO | 0.6514 | 153.51 | 149.74 | 72.46 | 1.36 | 124 | 77.45 | 32.27 | 6 | 0 | 9.18 | 9786.19 | 916.35 | 3671.17 | 484.21 | 288.36 | 94281.32 | 0.6 | 0.87 | 57.2 | 5.75 | 1 | 10
0 | 15 | CONCLUIDO | 0.5645 | 177.15 | 169.39 | 18.61 | 0.43 | 546 | 39.78 | 19.54 | 1 | 544 | 4.24 | 5140 | 755.23 | 3672.85 | 1154.08 | 288.36 | 427103.93 | 0.25 | 0.77 | 57.73 | 25.36 | 1 | 10
1 | 15 | CONCLUIDO | 0.6254 | 159.91 | 155.46 | 37.76 | 0.84 | 247 | 40.89 | 19.54 | 2 | 17 | 4.35 | 5277.26 | 627.61 | 3672.83 | 672.06 | 288.36 | 187589.9 | 0.43 | 0.84 | 57.55 | 11.46 | 1 | 10
2 | 15 | CONCLUIDO | 0.6254 | 159.9 | 155.47 | 37.92 | 1.22 | 246 | 42.01 | 19.54 | 3 | 0 | 4.46 | 5414.79 | 642.89 | 3672.47 | 671.57 | 288.36 | 187353.59 | 0.43 | 0.84 | 57.57 | 11.46 | 1 | 10
0 | 70 | CONCLUIDO | 0.3244 | 308.22 | 246.07 | 7.12 | 0.12 | 2074 | 141.81 | 47.83 | 1 | 2072 | 22.98 | 17723.39 | 2832.61 | 3679.94 | 3758.64 | 288.36 | 1721744.27 | 0.08 | 0.53 | 60.23 | 101.89 | 1 | 10
1 | 70 | CONCLUIDO | 0.4942 | 202.37 | 178.73 | 14.47 | 0.25 | 741 | 143.17 | 47.83 | 2 | 739 | 23.34 | 17891.86 | 2047.87 | 3673.42 | 1468.84 | 288.36 | 583512 | 0.2 | 0.73 | 58.09 | 34.68 | 1 | 10
2 | 70 | CONCLUIDO | 0.5553 | 180.08 | 164.83 | 21.93 | 0.37 | 451 | 144.54 | 47.83 | 3 | 449 | 23.71 | 18060.85 | 1873.77 | 3671.95 | 1000.01 | 288.36 | 350548.09 | 0.29 | 0.79 | 57.57 | 20.81 | 1 | 10
3 | 70 | CONCLUIDO | 0.5868 | 170.41 | 158.85 | 29.51 | 0.49 | 323 | 145.92 | 47.83 | 4 | 321 | 24.09 | 18230.35 | 1790.65 | 3671.4 | 798.01 | 288.36 | 250185.63 | 0.36 | 0.82 | 57.36 | 14.85 | 1 | 10
4 | 70 | CONCLUIDO | 0.6063 | 164.93 | 155.46 | 37.16 | 0.6 | 251 | 147.3 | 47.83 | 5 | 249 | 24.47 | 18400.38 | 1736.19 | 3671 | 682.61 | 288.36 | 192844.13 | 0.42 | 0.84 | 57.25 | 11.46 | 1 | 10
5 | 70 | CONCLUIDO | 0.6195 | 161.42 | 153.29 | 45.09 | 0.71 | 204 | 148.68 | 47.83 | 6 | 202 | 24.85 | 18570.94 | 1696.35 | 3670.91 | 610.51 | 288.36 | 157031.11 | 0.47 | 0.85 | 57.15 | 9.3 | 1 | 10
6 | 70 | CONCLUIDO | 0.6289 | 159.01 | 151.82 | 52.96 | 0.83 | 172 | 150.07 | 47.83 | 7 | 170 | 25.24 | 18742.03 | 1663.24 | 3670.6 | 560.25 | 288.36 | 132060.83 | 0.51 | 0.86 | 57.11 | 7.83 | 1 | 10
7 | 70 | CONCLUIDO | 0.6362 | 157.19 | 150.69 | 61.09 | 0.94 | 148 | 151.46 | 47.83 | 8 | 146 | 25.63 | 18913.66 | 1634.15 | 3670.75 | 522.63 | 288.36 | 113371.88 | 0.55 | 0.87 | 57.05 | 6.7 | 1 | 10
8 | 70 | CONCLUIDO | 0.6419 | 155.78 | 149.82 | 69.68 | 1.04 | 129 | 152.85 | 47.83 | 9 | 127 | 26.03 | 19085.83 | 1607.71 | 3670.61 | 492.74 | 288.36 | 98521.04 | 0.59 | 0.87 | 57.04 | 5.84 | 1 | 10
9 | 70 | CONCLUIDO | 0.6464 | 154.71 | 149.16 | 77.82 | 1.15 | 115 | 154.25 | 47.83 | 10 | 113 | 26.43 | 19258.55 | 1584.38 | 3670.45 | 470.96 | 288.36 | 87702.59 | 0.61 | 0.88 | 57 | 5.18 | 1 | 10
10 | 70 | CONCLUIDO | 0.65 | 153.85 | 148.64 | 86.59 | 1.25 | 103 | 155.66 | 47.83 | 11 | 101 | 26.83 | 19431.82 | 1561.11 | 3670.28 | 452.97 | 288.36 | 78766.03 | 0.64 | 0.88 | 57 | 4.66 | 1 | 10
11 | 70 | CONCLUIDO | 0.6532 | 153.1 | 148.18 | 95.6 | 1.35 | 93 | 157.07 | 47.83 | 12 | 91 | 27.24 | 19605.66 | 1537.68 | 3670.32 | 437.65 | 288.36 | 71155.64 | 0.66 | 0.88 | 56.98 | 4.2 | 1 | 10
12 | 70 | CONCLUIDO | 0.6556 | 152.54 | 147.85 | 104.37 | 1.45 | 85 | 158.48 | 47.83 | 13 | 83 | 27.65 | 19780.06 | 1517.76 | 3670.31 | 426.16 | 288.36 | 65450.38 | 0.68 | 0.88 | 56.97 | 3.87 | 1 | 10
13 | 70 | CONCLUIDO | 0.658 | 151.98 | 147.49 | 113.46 | 1.55 | 78 | 159.9 | 47.83 | 14 | 76 | 28.07 | 19955.16 | 1495.96 | 3670.22 | 414.53 | 288.36 | 59672.77 | 0.7 | 0.89 | 56.95 | 3.52 | 1 | 10
14 | 70 | CONCLUIDO | 0.6601 | 151.5 | 147.19 | 122.66 | 1.65 | 72 | 161.32 | 47.83 | 15 | 70 | 28.5 | 20130.71 | 1472.68 | 3670.22 | 403.97 | 288.36 | 54422.49 | 0.71 | 0.89 | 56.94 | 3.21 | 1 | 10
15 | 70 | CONCLUIDO | 0.6619 | 151.09 | 146.95 | 133.59 | 1.74 | 66 | 162.75 | 47.83 | 16 | 64 | 28.92 | 20306.85 | 1452.15 | 3670.11 | 395.97 | 288.36 | 50449.62 | 0.73 | 0.89 | 56.94 | 2.98 | 1 | 10
16 | 70 | CONCLUIDO | 0.6632 | 150.79 | 146.77 | 142.03 | 1.83 | 62 | 164.19 | 47.83 | 17 | 60 | 29.36 | 20483.57 | 1430.68 | 3670.02 | 389.63 | 288.36 | 47301.14 | 0.74 | 0.89 | 56.93 | 2.79 | 1 | 10
17 | 70 | CONCLUIDO | 0.6649 | 150.4 | 146.53 | 154.24 | 1.93 | 57 | 165.62 | 47.83 | 18 | 53 | 29.8 | 20660.89 | 1405.83 | 3670.11 | 381.77 | 288.36 | 43397.39 | 0.76 | 0.89 | 56.91 | 2.55 | 1 | 10
18 | 70 | CONCLUIDO | 0.6654 | 150.29 | 146.48 | 159.79 | 2.02 | 55 | 167.07 | 47.83 | 19 | 28 | 30.24 | 20838.81 | 1397.67 | 3670.29 | 378.43 | 288.36 | 41736.49 | 0.76 | 0.89 | 56.96 | 2.5 | 1 | 10
19 | 70 | CONCLUIDO | 0.6656 | 150.24 | 146.45 | 162.73 | 2.1 | 54 | 168.51 | 47.83 | 20 | 3 | 30.69 | 21017.33 | 1400.95 | 3670.38 | 376.97 | 288.36 | 41012.76 | 0.76 | 0.89 | 56.98 | 2.48 | 1 | 10
20 | 70 | CONCLUIDO | 0.6656 | 150.24 | 146.46 | 162.73 | 2.19 | 54 | 169.97 | 47.83 | 21 | 0 | 31.14 | 21196.47 | 1411.08 | 3670.6 | 376.67 | 288.36 | 40859.88 | 0.77 | 0.89 | 56.99 | 2.48 | 1 | 10
0 | 90 | CONCLUIDO | 0.2601 | 384.43 | 283.67 | 6.15 | 0.1 | 2766 | 176.73 | 52.44 | 1 | 2764 | 33.29 | 22031.19 | 3760.92 | 3683.2 | 5038.55 | 288.36 | 2358242.78 | 0.06 | 0.46 | 61.4 | 139.41 | 1 | 10
1 | 90 | CONCLUIDO | 0.4541 | 220.22 | 186.04 | 12.5 | 0.2 | 893 | 178.21 | 52.44 | 2 | 891 | 33.77 | 22213.89 | 2464.21 | 3673.95 | 1719.32 | 288.36 | 707989.17 | 0.17 | 0.7 | 58.27 | 41.98 | 1 | 10
2 | 90 | CONCLUIDO | 0.5254 | 190.34 | 168.86 | 18.9 | 0.3 | 536 | 179.7 | 52.44 | 3 | 534 | 34.26 | 22397.24 | 2227.15 | 3672.3 | 1136.49 | 288.36 | 418359.42 | 0.25 | 0.77 | 57.7 | 24.83 | 1 | 10
3 | 90 | CONCLUIDO | 0.5628 | 177.7 | 161.66 | 25.33 | 0.39 | 383 | 181.19 | 52.44 | 4 | 381 | 34.75 | 22581.25 | 2121.49 | 3671.75 | 893.06 | 288.36 | 297412.9 | 0.32 | 0.81 | 57.45 | 17.65 | 1 | 10
4 | 90 | CONCLUIDO | 0.5861 | 170.61 | 157.63 | 31.84 | 0.49 | 297 | 182.69 | 52.44 | 5 | 295 | 35.25 | 22766.06 | 2057.3 | 3671.41 | 757.28 | 288.36 | 229950.27 | 0.38 | 0.83 | 57.3 | 13.63 | 1 | 10
5 | 90 | CONCLUIDO | 0.602 | 166.1 | 155.08 | 38.45 | 0.58 | 242 | 184.19 | 52.44 | 6 | 240 | 35.75 | 22951.43 | 2012.66 | 3670.82 | 670.27 | 288.36 | 186719.46 | 0.43 | 0.84 | 57.23 | 11.09 | 1 | 10
6 | 90 | CONCLUIDO | 0.6135 | 162.99 | 153.31 | 45.09 | 0.67 | 204 | 185.7 | 52.44 | 7 | 202 | 36.26 | 23137.49 | 1978.96 | 3671.29 | 610.38 | 288.36 | 156966.91 | 0.47 | 0.85 | 57.17 | 9.32 | 1 | 10
7 | 90 | CONCLUIDO | 0.6223 | 160.71 | 152.03 | 51.83 | 0.76 | 176 | 187.22 | 52.44 | 8 | 174 | 36.78 | 23324.24 | 1950.88 | 3670.62 | 567.31 | 288.36 | 135570.13 | 0.51 | 0.86 | 57.12 | 8.04 | 1 | 10
8 | 90 | CONCLUIDO | 0.6291 | 158.96 | 151.03 | 58.46 | 0.85 | 155 | 188.74 | 52.44 | 9 | 153 | 37.3 | 23511.69 | 1925.99 | 3670.48 | 534.33 | 288.36 | 119187.36 | 0.54 | 0.87 | 57.06 | 7.04 | 1 | 10
9 | 90 | CONCLUIDO | 0.6345 | 157.6 | 150.27 | 65.34 | 0.93 | 138 | 190.26 | 52.44 | 10 | 136 | 37.82 | 23699.85 | 1905.81 | 3670.39 | 508.18 | 288.36 | 106197.53 | 0.57 | 0.87 | 57.05 | 6.29 | 1 | 10
10 | 90 | CONCLUIDO | 0.6392 | 156.44 | 149.61 | 72.39 | 1.02 | 124 | 191.79 | 52.44 | 11 | 122 | 38.35 | 23888.73 | 1885.09 | 3670.49 | 485.38 | 288.36 | 94866.12 | 0.59 | 0.87 | 57.04 | 5.62 | 1 | 10
11 | 90 | CONCLUIDO | 0.643 | 155.53 | 149.09 | 79.16 | 1.1 | 113 | 193.33 | 52.44 | 12 | 111 | 38.89 | 24078.33 | 1867.86 | 3670.5 | 467.97 | 288.36 | 86218.54 | 0.62 | 0.88 | 57.01 | 5.11 | 1 | 10
12 | 90 | CONCLUIDO | 0.6464 | 154.71 | 148.63 | 86.58 | 1.18 | 103 | 194.88 | 52.44 | 13 | 101 | 39.43 | 24268.67 | 1848.96 | 3670.42 | 452.16 | 288.36 | 78360.97 | 0.64 | 0.88 | 57 | 4.64 | 1 | 10
13 | 90 | CONCLUIDO | 0.6489 | 154.11 | 148.31 | 93.67 | 1.27 | 95 | 196.42 | 52.44 | 14 | 93 | 39.98 | 24459.75 | 1834.31 | 3670.42 | 442.1 | 288.36 | 73371.19 | 0.65 | 0.88 | 56.98 | 4.33 | 1 | 10
14 | 90 | CONCLUIDO | 0.6515 | 153.5 | 147.95 | 100.88 | 1.35 | 88 | 197.98 | 52.44 | 15 | 86 | 40.54 | 24651.58 | 1818.72 | 3670.23 | 429.63 | 288.36 | 67169.7 | 0.67 | 0.88 | 56.98 | 3.98 | 1 | 10
15 | 90 | CONCLUIDO | 0.6536 | 153.01 | 147.67 | 108.05 | 1.42 | 82 | 199.54 | 52.44 | 16 | 80 | 41.1 | 24844.17 | 1803.88 | 3670.24 | 420.35 | 288.36 | 62562.74 | 0.69 | 0.89 | 56.96 | 3.69 | 1 | 10
16 | 90 | CONCLUIDO | 0.6553 | 152.59 | 147.44 | 114.89 | 1.5 | 77 | 201.11 | 52.44 | 17 | 75 | 41.67 | 25037.53 | 1787.55 | 3670.19 | 412.85 | 288.36 | 58834.24 | 0.7 | 0.89 | 56.94 | 3.46 | 1 | 10
17 | 90 | CONCLUIDO | 0.6571 | 152.19 | 147.21 | 122.67 | 1.58 | 72 | 202.68 | 52.44 | 18 | 70 | 42.24 | 25231.66 | 1773.62 | 3670.08 | 404.85 | 288.36 | 54862.62 | 0.71 | 0.89 | 56.94 | 3.23 | 1 | 10
18 | 90 | CONCLUIDO | 0.6585 | 151.87 | 147.03 | 129.73 | 1.65 | 68 | 204.26 | 52.44 | 19 | 66 | 42.82 | 25426.72 | 1758.37 | 3670.24 | 398.91 | 288.36 | 51911.38 | 0.72 | 0.89 | 56.93 | 3.06 | 1 | 10
19 | 90 | CONCLUIDO | 0.6597 | 151.58 | 146.88 | 137.7 | 1.73 | 64 | 205.85 | 52.44 | 20 | 62 | 43.41 | 25622.45 | 1746.88 | 3670.08 | 393.71 | 288.36 | 49331.84 | 0.73 | 0.89 | 56.93 | 2.91 | 1 | 10
20 | 90 | CONCLUIDO | 0.6613 | 151.22 | 146.67 | 146.67 | 1.8 | 60 | 207.45 | 52.44 | 21 | 58 | 44 | 25818.99 | 1727.43 | 3670.18 | 386.03 | 288.36 | 45511.67 | 0.75 | 0.89 | 56.93 | 2.69 | 1 | 10
21 | 90 | CONCLUIDO | 0.6624 | 150.97 | 146.52 | 154.23 | 1.87 | 57 | 209.05 | 52.44 | 22 | 55 | 44.6 | 26016.35 | 1714.4 | 3670.07 | 381.72 | 288.36 | 43373.56 | 0.76 | 0.89 | 56.91 | 2.55 | 1 | 10
22 | 90 | CONCLUIDO | 0.6635 | 150.71 | 146.37 | 162.63 | 1.94 | 54 | 210.65 | 52.44 | 23 | 52 | 45.21 | 26214.54 | 1699.71 | 3670.23 | 376.19 | 288.36 | 40618.87 | 0.77 | 0.89 | 56.92 | 2.39 | 1 | 10
23 | 90 | CONCLUIDO | 0.6641 | 150.59 | 146.32 | 168.83 | 2.01 | 52 | 212.27 | 52.44 | 24 | 50 | 45.82 | 26413.56 | 1685.61 | 3670.14 | 374.28 | 288.36 | 39676.97 | 0.77 | 0.89 | 56.92 | 2.34 | 1 | 10
24 | 90 | CONCLUIDO | 0.6653 | 150.31 | 146.15 | 178.96 | 2.08 | 49 | 213.89 | 52.44 | 25 | 47 | 46.44 | 26613.43 | 1672.16 | 3670.09 | 368.73 | 288.36 | 36913.69 | 0.78 | 0.9 | 56.91 | 2.17 | 1 | 10
25 | 90 | CONCLUIDO | 0.6659 | 150.17 | 146.08 | 186.48 | 2.14 | 47 | 215.51 | 52.44 | 26 | 45 | 47.07 | 26814.17 | 1658.55 | 3670.31 | 366.71 | 288.36 | 35914.31 | 0.79 | 0.9 | 56.9 | 2.1 | 1 | 10
26 | 90 | CONCLUIDO | 0.6666 | 150 | 145.98 | 194.65 | 2.21 | 45 | 217.15 | 52.44 | 27 | 43 | 47.71 | 27015.77 | 1643.76 | 3670.14 | 363.22 | 288.36 | 34179.92 | 0.79 | 0.9 | 56.9 | 2.01 | 1 | 10
27 | 90 | CONCLUIDO | 0.6673 | 149.85 | 145.9 | 203.59 | 2.27 | 43 | 218.79 | 52.44 | 28 | 29 | 48.35 | 27218.26 | 1632.27 | 3670.13 | 360.22 | 288.36 | 32690.88 | 0.8 | 0.9 | 56.91 | 1.93 | 1 | 10
28 | 90 | CONCLUIDO | 0.6672 | 149.88 | 145.93 | 203.63 | 2.34 | 43 | 220.44 | 52.44 | 29 | 11 | 49 | 27421.64 | 1631.93 | 3670.2 | 360.49 | 288.36 | 32827.49 | 0.8 | 0.9 | 56.93 | 1.96 | 1 | 10
29 | 90 | CONCLUIDO | 0.6675 | 149.81 | 145.9 | 208.43 | 2.4 | 42 | 222.1 | 52.44 | 30 | 2 | 49.65 | 27625.93 | 1641.16 | 3670.28 | 358.74 | 288.36 | 31957.91 | 0.8 | 0.9 | 56.94 | 1.93 | 1 | 10
30 | 90 | CONCLUIDO | 0.6675 | 149.82 | 145.9 | 208.43 | 2.46 | 42 | 223.76 | 52.44 | 31 | 0 | 50.32 | 27831.27 | 1651.94 | 3670.31 | 358.72 | 288.36 | 31945.28 | 0.8 | 0.9 | 56.95 | 1.93 | 1 | 10
0 | 10 | CONCLUIDO | 0.5986 | 167.06 | 161.29 | 26.09 | 0.64 | 371 | 26.11 | 12.1 | 1 | 38 | 3.01 | 3454.41 | 467.42 | 3673.48 | 864.28 | 288.36 | 283083.5 | 0.33 | 0.81 | 57.89 | 17.28 | 1 | 10
1 | 10 | CONCLUIDO | 0.5991 | 166.91 | 161.18 | 26.28 | 1.23 | 368 | 27.2 | 12.1 | 2 | 0 | 3.1 | 3588.35 | 484.6 | 3673.66 | 858.54 | 288.36 | 280225.5 | 0.34 | 0.81 | 57.94 | 17.16 | 1 | 10
0 | 45 | CONCLUIDO | 0.4148 | 241.1 | 210.61 | 9.11 | 0.18 | 1387 | 98.71 | 39.72 | 1 | 1385 | 12.99 | 12407.75 | 1904.53 | 3676.8 | 2552.16 | 288.36 | 1121939.55 | 0.11 | 0.62 | 59.11 | 66.49 | 1 | 10
1 | 45 | CONCLUIDO | 0.548 | 182.5 | 169.31 | 18.64 | 0.35 | 545 | 99.95 | 39.72 | 2 | 543 | 13.24 | 12561.45 | 1509.19 | 3672.53 | 1151.7 | 288.36 | 425922.2 | 0.25 | 0.77 | 57.71 | 25.28 | 1 | 10
2 | 45 | CONCLUIDO | 0.5943 | 168.28 | 159.38 | 28.46 | 0.52 | 336 | 101.2 | 39.72 | 3 | 334 | 13.49 | 12715.54 | 1395.47 | 3671.53 | 816.76 | 288.36 | 259495.48 | 0.35 | 0.82 | 57.34 | 15.38 | 1 | 10
3 | 45 | CONCLUIDO | 0.6177 | 161.88 | 154.96 | 38.74 | 0.69 | 240 | 102.45 | 39.72 | 4 | 238 | 13.74 | 12870.03 | 1330.8 | 3670.79 | 667.43 | 288.36 | 185310.81 | 0.43 | 0.84 | 57.19 | 10.97 | 1 | 10
4 | 45 | CONCLUIDO | 0.632 | 158.23 | 152.44 | 49.44 | 0.85 | 185 | 103.71 | 39.72 | 5 | 183 | 14 | 13024.91 | 1282.62 | 3670.72 | 581.26 | 288.36 | 142499.39 | 0.5 | 0.86 | 57.13 | 8.45 | 1 | 10
5 | 45 | CONCLUIDO | 0.6415 | 155.89 | 150.81 | 60.33 | 1.01 | 150 | 104.97 | 39.72 | 6 | 148 | 14.25 | 13180.19 | 1240.32 | 3670.67 | 526.55 | 288.36 | 115321.24 | 0.55 | 0.87 | 57.07 | 6.83 | 1 | 10
6 | 45 | CONCLUIDO | 0.6488 | 154.14 | 149.6 | 72.39 | 1.16 | 124 | 106.23 | 39.72 | 7 | 122 | 14.52 | 13335.87 | 1201.03 | 3670.32 | 485.98 | 288.36 | 95164.49 | 0.59 | 0.87 | 57.01 | 5.62 | 1 | 10
7 | 45 | CONCLUIDO | 0.6539 | 152.93 | 148.76 | 84.2 | 1.31 | 106 | 107.5 | 39.72 | 8 | 104 | 14.78 | 13491.96 | 1163.43 | 3670.41 | 456.69 | 288.36 | 80611.76 | 0.63 | 0.88 | 57 | 4.78 | 1 | 10
8 | 45 | CONCLUIDO | 0.658 | 151.96 | 148.11 | 97.65 | 1.46 | 91 | 108.77 | 39.72 | 9 | 87 | 15.05 | 13648.58 | 1128.88 | 3670.45 | 434.9 | 288.36 | 69791.23 | 0.66 | 0.88 | 56.97 | 4.12 | 1 | 10
9 | 45 | CONCLUIDO | 0.6601 | 151.49 | 147.8 | 106.84 | 1.6 | 83 | 110.04 | 39.72 | 10 | 15 | 15.32 | 13805.5 | 1108.64 | 3670.72 | 421.58 | 288.36 | 63169.84 | 0.68 | 0.89 | 57.04 | 3.82 | 1 | 10
10 | 45 | CONCLUIDO | 0.66 | 151.51 | 147.82 | 106.86 | 1.74 | 83 | 111.32 | 39.72 | 11 | 0 | 15.6 | 13962.83 | 1119.5 | 3670.81 | 421.71 | 288.36 | 63234.94 | 0.68 | 0.88 | 57.06 | 3.84 | 1 | 10
0 | 60 | CONCLUIDO | 0.3588 | 278.74 | 230.99 | 7.76 | 0.14 | 1785 | 124.63 | 45 | 1 | 1783 | 18.64 | 15605.44 | 2443.47 | 3678.41 | 3243.92 | 288.36 | 1465830.86 | 0.09 | 0.57 | 59.78 | 86.84 | 1 | 10
1 | 60 | CONCLUIDO | 0.5153 | 194.06 | 174.96 | 15.81 | 0.28 | 664 | 125.95 | 45 | 2 | 662 | 18.95 | 15767.7 | 1837 | 3672.93 | 1343.55 | 288.36 | 521249.13 | 0.21 | 0.75 | 57.89 | 30.92 | 1 | 10
2 | 60 | CONCLUIDO | 0.5702 | 175.37 | 162.83 | 24.01 | 0.42 | 407 | 127.27 | 45 | 3 | 405 | 19.27 | 15930.42 | 1691.85 | 3671.86 | 932.14 | 288.36 | 316831.77 | 0.31 | 0.8 | 57.51 | 18.83 | 1 | 10
3 | 60 | CONCLUIDO | 0.5988 | 166.99 | 157.4 | 32.34 | 0.55 | 292 | 128.59 | 45 | 4 | 290 | 19.59 | 16093.6 | 1616.3 | 3671.1 | 749.06 | 288.36 | 225865.36 | 0.38 | 0.83 | 57.29 | 13.39 | 1 | 10
4 | 60 | CONCLUIDO | 0.6164 | 162.22 | 154.31 | 40.97 | 0.68 | 226 | 129.92 | 45 | 5 | 224 | 19.92 | 16257.24 | 1565.59 | 3670.76 | 644.58 | 288.36 | 173957.75 | 0.45 | 0.85 | 57.2 | 10.32 | 1 | 10
5 | 60 | CONCLUIDO | 0.6284 | 159.14 | 152.31 | 49.67 | 0.81 | 184 | 131.25 | 45 | 6 | 182 | 20.25 | 16421.36 | 1525.75 | 3670.85 | 577.69 | 288.36 | 140723.19 | 0.5 | 0.86 | 57.1 | 8.32 | 1 | 10
6 | 60 | CONCLUIDO | 0.6366 | 157.08 | 151.01 | 58.84 | 0.93 | 154 | 132.58 | 45 | 7 | 152 | 20.59 | 16585.95 | 1492.79 | 3670.43 | 532.88 | 288.36 | 118468.08 | 0.54 | 0.87 | 57.09 | 7.03 | 1 | 10
7 | 60 | CONCLUIDO | 0.6432 | 155.48 | 149.97 | 68.17 | 1.06 | 132 | 133.92 | 45 | 8 | 130 | 20.93 | 16751.02 | 1461.52 | 3670.39 | 497.82 | 288.36 | 101045.45 | 0.58 | 0.87 | 57.04 | 5.99 | 1 | 10
8 | 60 | CONCLUIDO | 0.6479 | 154.35 | 149.25 | 77.2 | 1.18 | 116 | 135.27 | 45 | 9 | 114 | 21.27 | 16916.71 | 1434.06 | 3670.48 | 473.51 | 288.36 | 88969.64 | 0.61 | 0.88 | 57.02 | 5.27 | 1 | 10
9 | 60 | CONCLUIDO | 0.6521 | 153.35 | 148.61 | 87.42 | 1.29 | 102 | 136.61 | 45 | 10 | 100 | 21.61 | 17082.76 | 1405.49 | 3670.41 | 451.64 | 288.36 | 78105.46 | 0.64 | 0.88 | 57 | 4.63 | 1 | 10
10 | 60 | CONCLUIDO | 0.6554 | 152.57 | 148.11 | 97.66 | 1.41 | 91 | 137.96 | 45 | 11 | 89 | 21.96 | 17249.3 | 1380.32 | 3670.38 | 435.18 | 288.36 | 69931.59 | 0.66 | 0.88 | 56.97 | 4.13 | 1 | 10
11 | 60 | CONCLUIDO | 0.6583 | 151.9 | 147.67 | 108.05 | 1.52 | 82 | 139.32 | 45 | 12 | 80 | 22.32 | 17416.34 | 1354.49 | 3670.14 | 420.36 | 288.36 | 62565.44 | 0.69 | 0.89 | 56.96 | 3.7 | 1 | 10
12 | 60 | CONCLUIDO | 0.6609 | 151.31 | 147.29 | 119.42 | 1.63 | 74 | 140.67 | 45 | 13 | 72 | 22.68 | 17583.88 | 1323.55 | 3670.12 | 407.65 | 288.36 | 56251.07 | 0.71 | 0.89 | 56.94 | 3.31 | 1 | 10
13 | 60 | CONCLUIDO | 0.6626 | 150.91 | 147.04 | 129.74 | 1.74 | 68 | 142.04 | 45 | 14 | 62 | 23.04 | 17751.93 | 1300.69 | 3670.13 | 398.76 | 288.36 | 51834.01 | 0.72 | 0.89 | 56.94 | 3.06 | 1 | 10
14 | 60 | CONCLUIDO | 0.664 | 150.6 | 146.86 | 139.86 | 1.85 | 63 | 143.4 | 45 | 15 | 29 | 23.41 | 17920.49 | 1282.27 | 3670.32 | 391.26 | 288.36 | 48111 | 0.74 | 0.89 | 56.97 | 2.88 | 1 | 10
15 | 60 | CONCLUIDO | 0.6639 | 150.62 | 146.88 | 139.88 | 1.96 | 63 | 144.77 | 45 | 16 | 0 | 23.78 | 18089.56 | 1288.8 | 3670.33 | 390.67 | 288.36 | 47816.35 | 0.74 | 0.89 | 57.01 | 2.9 | 1 | 10
0 | 80 | CONCLUIDO | 0.2916 | 342.89 | 263.37 | 6.6 | 0.11 | 2396 | 159.12 | 50.28 | 1 | 2394 | 27.84 | 19859.16 | 3265.68 | 3681.5 | 4345.94 | 288.36 | 2013783.68 | 0.07 | 0.5 | 60.81 | 119.15 | 1 | 10
1 | 80 | CONCLUIDO | 0.474 | 210.97 | 182.32 | 13.39 | 0.22 | 817 | 160.54 | 50.28 | 2 | 815 | 28.26 | 20034.4 | 2255.05 | 3673.33 | 1593.15 | 288.36 | 645284.49 | 0.18 | 0.72 | 58.14 | 38.27 | 1 | 10
2 | 80 | CONCLUIDO | 0.5401 | 185.14 | 166.9 | 20.27 | 0.33 | 494 | 161.97 | 50.28 | 3 | 492 | 28.69 | 20210.21 | 2052.31 | 3672.36 | 1070.04 | 288.36 | 385346.55 | 0.27 | 0.78 | 57.64 | 22.87 | 1 | 10
3 | 80 | CONCLUIDO | 0.5749 | 173.96 | 160.26 | 27.24 | 0.43 | 353 | 163.4 | 50.28 | 4 | 351 | 29.12 | 20386.62 | 1957.88 | 3671.53 | 846.21 | 288.36 | 274136.4 | 0.34 | 0.82 | 57.39 | 16.25 | 1 | 10
4 | 80 | CONCLUIDO | 0.5963 | 167.7 | 156.55 | 34.28 | 0.54 | 274 | 164.83 | 50.28 | 5 | 272 | 29.55 | 20563.61 | 1899.31 | 3671.23 | 720.2 | 288.36 | 211527.5 | 0.4 | 0.84 | 57.27 | 12.55 | 1 | 10
5 | 80 | CONCLUIDO | 0.6105 | 163.8 | 154.25 | 41.32 | 0.64 | 224 | 166.27 | 50.28 | 6 | 222 | 29.99 | 20741.2 | 1857.9 | 3670.86 | 642.69 | 288.36 | 173018.73 | 0.45 | 0.85 | 57.19 | 10.26 | 1 | 10
6 | 80 | CONCLUIDO | 0.6214 | 160.92 | 152.54 | 48.68 | 0.74 | 188 | 167.72 | 50.28 | 7 | 186 | 30.44 | 20919.39 | 1823.99 | 3670.76 | 585.72 | 288.36 | 144715.99 | 0.49 | 0.86 | 57.11 | 8.55 | 1 | 10
7 | 80 | CONCLUIDO | 0.6294 | 158.88 | 151.34 | 56.05 | 0.84 | 162 | 169.17 | 50.28 | 8 | 160 | 30.89 | 21098.19 | 1795.06 | 3670.74 | 544.32 | 288.36 | 124145.2 | 0.53 | 0.86 | 57.08 | 7.35 | 1 | 10
8 | 80 | CONCLUIDO | 0.6356 | 157.34 | 150.44 | 63.57 | 0.94 | 142 | 170.62 | 50.28 | 9 | 140 | 31.34 | 21277.6 | 1770.82 | 3670.53 | 513.29 | 288.36 | 108730.67 | 0.56 | 0.87 | 57.07 | 6.46 | 1 | 10
9 | 80 | CONCLUIDO | 0.6403 | 156.18 | 149.76 | 70.75 | 1.03 | 127 | 172.08 | 50.28 | 10 | 125 | 31.8 | 21457.64 | 1749.46 | 3670.67 | 491.35 | 288.36 | 97834.12 | 0.59 | 0.87 | 57.02 | 5.78 | 1 | 10
10 | 80 | CONCLUIDO | 0.6445 | 155.15 | 149.15 | 78.5 | 1.12 | 114 | 173.55 | 50.28 | 11 | 112 | 32.27 | 21638.31 | 1728.43 | 3670.49 | 469.91 | 288.36 | 87179.19 | 0.61 | 0.88 | 57.02 | 5.17 | 1 | 10
11 | 80 | CONCLUIDO | 0.6483 | 154.26 | 148.61 | 86.57 | 1.22 | 103 | 175.02 | 50.28 | 12 | 101 | 32.74 | 21819.6 | 1706.88 | 3670.38 | 452.04 | 288.36 | 78299.35 | 0.64 | 0.88 | 56.99 | 4.63 | 1 | 10
12 | 80 | CONCLUIDO | 0.6512 | 153.55 | 148.2 | 94.6 | 1.31 | 94 | 176.49 | 50.28 | 13 | 92 | 33.21 | 22001.54 | 1687.81 | 3670.4 | 438.07 | 288.36 | 71359.44 | 0.66 | 0.88 | 56.98 | 4.22 | 1 | 10
13 | 80 | CONCLUIDO | 0.6536 | 153.01 | 147.88 | 101.99 | 1.4 | 87 | 177.97 | 50.28 | 14 | 85 | 33.69 | 22184.13 | 1670.75 | 3670.21 | 427.26 | 288.36 | 65993.29 | 0.67 | 0.88 | 56.97 | 3.9 | 1 | 10
14 | 80 | CONCLUIDO | 0.6559 | 152.47 | 147.57 | 110.67 | 1.48 | 80 | 179.46 | 50.28 | 15 | 78 | 34.18 | 22367.38 | 1652.26 | 3670.35 | 416.73 | 288.36 | 60761.61 | 0.69 | 0.89 | 56.95 | 3.59 | 1 | 10
15 | 80 | CONCLUIDO | 0.6579 | 152.01 | 147.3 | 119.43 | 1.57 | 74 | 180.95 | 50.28 | 16 | 72 | 34.67 | 22551.28 | 1631.29 | 3670.22 | 407.55 | 288.36 | 56200.1 | 0.71 | 0.89 | 56.95 | 3.32 | 1 | 10
16 | 80 | CONCLUIDO | 0.6595 | 151.64 | 147.09 | 127.9 | 1.65 | 69 | 182.45 | 50.28 | 17 | 67 | 35.17 | 22735.98 | 1614.86 | 3670.24 | 400.9 | 288.36 | 52903.42 | 0.72 | 0.89 | 56.93 | 3.11 | 1 | 10
17 | 80 | CONCLUIDO | 0.6609 | 151.3 | 146.88 | 135.59 | 1.74 | 65 | 183.95 | 50.28 | 18 | 63 | 35.67 | 22921.24 | 1597.99 | 3670.15 | 393.77 | 288.36 | 49357.5 | 0.73 | 0.89 | 56.93 | 2.91 | 1 | 10
18 | 80 | CONCLUIDO | 0.6623 | 150.99 | 146.7 | 144.29 | 1.82 | 61 | 185.46 | 50.28 | 19 | 59 | 36.18 | 23107.19 | 1581.67 | 3670.15 | 387.35 | 288.36 | 46165.37 | 0.74 | 0.89 | 56.92 | 2.72 | 1 | 10
19 | 80 | CONCLUIDO | 0.6636 | 150.69 | 146.53 | 154.24 | 1.9 | 57 | 186.97 | 50.28 | 20 | 55 | 36.69 | 23293.82 | 1561.56 | 3670.19 | 381.97 | 288.36 | 43494.09 | 0.75 | 0.89 | 56.91 | 2.55 | 1 | 10
20 | 80 | CONCLUIDO | 0.6647 | 150.44 | 146.37 | 162.63 | 1.98 | 54 | 188.49 | 50.28 | 21 | 52 | 37.21 | 23481.16 | 1545.72 | 3670.09 | 376.34 | 288.36 | 40695.55 | 0.77 | 0.89 | 56.91 | 2.4 | 1 | 10
21 | 80 | CONCLUIDO | 0.6655 | 150.26 | 146.29 | 172.11 | 2.05 | 51 | 190.01 | 50.28 | 22 | 47 | 37.74 | 23669.2 | 1528.61 | 3670.17 | 373.35 | 288.36 | 39216.65 | 0.77 | 0.89 | 56.92 | 2.31 | 1 | 10
22 | 80 | CONCLUIDO | 0.6665 | 150.05 | 146.14 | 178.95 | 2.13 | 49 | 191.55 | 50.28 | 23 | 36 | 38.27 | 23857.96 | 1511.48 | 3670.25 | 368.26 | 288.36 | 36682.02 | 0.78 | 0.9 | 56.91 | 2.17 | 1 | 10
23 | 80 | CONCLUIDO | 0.6665 | 150.03 | 146.16 | 182.7 | 2.21 | 48 | 193.08 | 50.28 | 24 | 10 | 38.8 | 24047.45 | 1510.02 | 3670.46 | 367.47 | 288.36 | 36290.93 | 0.78 | 0.89 | 56.95 | 2.19 | 1 | 10
24 | 80 | CONCLUIDO | 0.6669 | 149.96 | 146.12 | 186.53 | 2.28 | 47 | 194.62 | 50.28 | 25 | 1 | 39.34 | 24237.67 | 1519.82 | 3670.35 | 365.88 | 288.36 | 35500.82 | 0.79 | 0.9 | 56.96 | 2.14 | 1 | 10
25 | 80 | CONCLUIDO | 0.6669 | 149.96 | 146.12 | 186.53 | 2.35 | 47 | 196.17 | 50.28 | 26 | 0 | 39.89 | 24428.62 | 1530.57 | 3670.38 | 365.88 | 288.36 | 35501.28 | 0.79 | 0.9 | 56.96 | 2.14 | 1 | 10
0 | 35 | CONCLUIDO | 0.4564 | 219.12 | 197.76 | 10.5 | 0.22 | 1130 | 80.84 | 35.1 | 1 | 1128 | 9.74 | 10204.21 | 1555.29 | 3675.1 | 2115.45 | 288.36 | 904871.74 | 0.14 | 0.66 | 58.69 | 53.67 | 1 | 10
1 | 35 | CONCLUIDO | 0.5715 | 174.98 | 165.2 | 21.64 | 0.43 | 458 | 82.04 | 35.1 | 2 | 456 | 9.94 | 10352.53 | 1269.37 | 3671.93 | 1012.84 | 288.36 | 356924.74 | 0.28 | 0.79 | 57.57 | 21.18 | 1 | 10
2 | 35 | CONCLUIDO | 0.6109 | 163.7 | 156.95 | 33.39 | 0.63 | 282 | 83.25 | 35.1 | 3 | 280 | 10.15 | 10501.19 | 1172.77 | 3671.19 | 733.72 | 288.36 | 218245.34 | 0.39 | 0.83 | 57.29 | 12.95 | 1 | 10
3 | 35 | CONCLUIDO | 0.6314 | 158.38 | 153.04 | 45.91 | 0.83 | 200 | 84.46 | 35.1 | 4 | 198 | 10.36 | 10650.22 | 1109.02 | 3670.87 | 601.85 | 288.36 | 152719.74 | 0.48 | 0.85 | 57.14 | 9.05 | 1 | 10
4 | 35 | CONCLUIDO | 0.6433 | 155.45 | 150.92 | 59.19 | 1.02 | 153 | 85.67 | 35.1 | 5 | 151 | 10.57 | 10799.59 | 1057.34 | 3670.44 | 530.32 | 288.36 | 117189.83 | 0.54 | 0.87 | 57.07 | 6.94 | 1 | 10
5 | 35 | CONCLUIDO | 0.6516 | 153.48 | 149.48 | 73.52 | 1.21 | 122 | 86.88 | 35.1 | 6 | 118 | 10.78 | 10949.33 | 1007.87 | 3670.47 | 481.29 | 288.36 | 92829.47 | 0.6 | 0.88 | 57.02 | 5.5 | 1 | 10
6 | 35 | CONCLUIDO | 0.655 | 152.66 | 148.93 | 83.51 | 1.39 | 107 | 88.1 | 35.1 | 7 | 12 | 11 | 11099.43 | 982.3 | 3670.6 | 458.48 | 288.36 | 81499.35 | 0.63 | 0.88 | 57.12 | 4.95 | 1 | 10
7 | 35 | CONCLUIDO | 0.6554 | 152.58 | 148.86 | 84.26 | 1.57 | 106 | 89.32 | 35.1 | 8 | 0 | 11.22 | 11249.89 | 992.27 | 3671.05 | 455.94 | 288.36 | 80235.74 | 0.63 | 0.88 | 57.13 | 4.88 | 1 | 10
0 | 50 | CONCLUIDO | 0.3955 | 252.87 | 217.14 | 8.59 | 0.16 | 1516 | 107.41 | 41.65 | 1 | 1514 | 14.77 | 13481.73 | 2079.92 | 3676.51 | 2773.48 | 288.36 | 1231955.24 | 0.1 | 0.6 | 59.33 | 73.02 | 1 | 10
1 | 50 | CONCLUIDO | 0.5368 | 186.28 | 171.22 | 17.53 | 0.32 | 586 | 108.68 | 41.65 | 2 | 584 | 15.03 | 13638.32 | 1621.19 | 3672.84 | 1217.59 | 288.36 | 458661.79 | 0.24 | 0.76 | 57.75 | 27.19 | 1 | 10
2 | 50 | CONCLUIDO | 0.5861 | 170.62 | 160.59 | 26.76 | 0.48 | 360 | 109.96 | 41.65 | 3 | 358 | 15.31 | 13795.21 | 1498.23 | 3671.55 | 856.8 | 288.36 | 279398.48 | 0.34 | 0.81 | 57.42 | 16.58 | 1 | 10
3 | 50 | CONCLUIDO | 0.6113 | 163.59 | 155.82 | 36.24 | 0.63 | 258 | 111.23 | 41.65 | 4 | 256 | 15.58 | 13952.52 | 1430.61 | 3671.01 | 695.15 | 288.36 | 199080.65 | 0.41 | 0.84 | 57.26 | 11.82 | 1 | 10
4 | 50 | CONCLUIDO | 0.627 | 159.49 | 153.03 | 46.14 | 0.78 | 199 | 112.51 | 41.65 | 5 | 197 | 15.86 | 14110.24 | 1380.75 | 3671.03 | 601.6 | 288.36 | 152598.88 | 0.48 | 0.85 | 57.14 | 9.04 | 1 | 10
5 | 50 | CONCLUIDO | 0.6371 | 156.97 | 151.34 | 56.05 | 0.93 | 162 | 113.79 | 41.65 | 6 | 160 | 16.14 | 14268.39 | 1342.27 | 3670.56 | 543.88 | 288.36 | 123925.97 | 0.53 | 0.86 | 57.09 | 7.35 | 1 | 10
6 | 50 | CONCLUIDO | 0.6445 | 155.16 | 150.13 | 66.72 | 1.07 | 135 | 115.08 | 41.65 | 7 | 133 | 16.43 | 14426.96 | 1305.41 | 3670.38 | 502.65 | 288.36 | 103445.17 | 0.57 | 0.87 | 57.06 | 6.14 | 1 | 10
7 | 50 | CONCLUIDO | 0.6504 | 153.75 | 149.16 | 77.82 | 1.21 | 115 | 116.37 | 41.65 | 8 | 113 | 16.72 | 14585.96 | 1271.04 | 3670.33 | 470.09 | 288.36 | 87265.46 | 0.61 | 0.88 | 57.02 | 5.18 | 1 | 10
8 | 50 | CONCLUIDO | 0.6546 | 152.76 | 148.51 | 89.1 | 1.35 | 100 | 117.66 | 41.65 | 9 | 98 | 17.01 | 14745.39 | 1237.92 | 3670.5 | 448.5 | 288.36 | 76548.45 | 0.64 | 0.88 | 56.99 | 4.52 | 1 | 10
9 | 50 | CONCLUIDO | 0.6581 | 151.96 | 147.97 | 100.89 | 1.48 | 88 | 118.96 | 41.65 | 10 | 86 | 17.31 | 14905.25 | 1203.21 | 3670.12 | 430.53 | 288.36 | 67623.23 | 0.67 | 0.88 | 56.97 | 3.99 | 1 | 10
10 | 50 | CONCLUIDO | 0.6611 | 151.26 | 147.49 | 113.46 | 1.61 | 78 | 120.26 | 41.65 | 11 | 60 | 17.61 | 15065.56 | 1175.11 | 3670.5 | 413.5 | 288.36 | 59155.63 | 0.7 | 0.89 | 56.98 | 3.52 | 1 | 10
11 | 50 | CONCLUIDO | 0.6617 | 151.13 | 147.43 | 117.94 | 1.74 | 75 | 121.56 | 41.65 | 12 | 6 | 17.91 | 15226.31 | 1170.94 | 3670.62 | 408.82 | 288.36 | 56830.81 | 0.71 | 0.89 | 57.04 | 3.45 | 1 | 10
12 | 50 | CONCLUIDO | 0.6616 | 151.14 | 147.44 | 117.95 | 1.87 | 75 | 122.87 | 41.65 | 13 | 0 | 18.22 | 15387.5 | 1181.57 | 3670.78 | 408.96 | 288.36 | 56899.91 | 0.71 | 0.89 | 57.05 | 3.46 | 1 | 10
0 | 25 | CONCLUIDO | 0.5039 | 198.44 | 184.65 | 12.84 | 0.28 | 863 | 61.76 | 28.92 | 1 | 861 | 6.84 | 7851.41 | 1190.26 | 3673.64 | 1670.75 | 288.36 | 683855.02 | 0.17 | 0.71 | 58.26 | 40.6 | 1 | 10
1 | 25 | CONCLUIDO | 0.5981 | 167.19 | 160.44 | 26.96 | 0.55 | 357 | 62.92 | 28.92 | 2 | 355 | 7 | 7994.37 | 990.58 | 3671.7 | 851.13 | 288.36 | 276574.9 | 0.34 | 0.82 | 57.42 | 16.43 | 1 | 10
2 | 25 | CONCLUIDO | 0.63 | 158.72 | 153.91 | 42.56 | 0.81 | 217 | 64.08 | 28.92 | 3 | 215 | 7.16 | 8137.65 | 901.37 | 3670.85 | 631.56 | 288.36 | 167492.02 | 0.46 | 0.85 | 57.17 | 9.92 | 1 | 10
3 | 25 | CONCLUIDO | 0.6453 | 154.97 | 151.03 | 58.84 | 1.07 | 154 | 65.25 | 28.92 | 4 | 91 | 7.33 | 8281.25 | 836.05 | 3671.32 | 530.91 | 288.36 | 117479.32 | 0.54 | 0.87 | 57.16 | 7.04 | 1 | 10
4 | 25 | CONCLUIDO | 0.6463 | 154.73 | 150.88 | 61.17 | 1.31 | 148 | 66.42 | 28.92 | 5 | 0 | 7.49 | 8425.16 | 842.02 | 3671.38 | 521.93 | 288.36 | 113022.29 | 0.55 | 0.87 | 57.25 | 6.89 | 1 | 10
0 | 85 | CONCLUIDO | 0.2756 | 362.85 | 273.21 | 6.37 | 0.11 | 2575 | 167.88 | 51.39 | 1 | 2573 | 30.49 | 20939.59 | 3505.85 | 3681.84 | 4679.88 | 288.36 | 2179863 | 0.06 | 0.48 | 61.15 | 128.98 | 1 | 10
1 | 85 | CONCLUIDO | 0.4638 | 215.6 | 184.25 | 12.93 | 0.21 | 855 | 169.33 | 51.39 | 2 | 853 | 30.94 | 21118.46 | 2360.18 | 3674.05 | 1656.62 | 288.36 | 676829.56 | 0.17 | 0.71 | 58.25 | 40.19 | 1 | 10
2 | 85 | CONCLUIDO | 0.5327 | 187.72 | 167.9 | 19.56 | 0.31 | 515 | 170.79 | 51.39 | 3 | 513 | 31.4 | 21297.94 | 2139.85 | 3672.45 | 1103.12 | 288.36 | 401780.65 | 0.26 | 0.78 | 57.69 | 23.87 | 1 | 10
3 | 85 | CONCLUIDO | 0.5689 | 175.78 | 160.93 | 26.24 | 0.41 | 368 | 172.25 | 51.39 | 4 | 366 | 31.86 | 21478.05 | 2039.53 | 3671.83 | 868.55 | 288.36 | 285231.52 | 0.33 | 0.81 | 57.42 | 16.92 | 1 | 10
4 | 85 | CONCLUIDO | 0.5911 | 169.18 | 157.12 | 32.96 | 0.51 | 286 | 173.71 | 51.39 | 5 | 284 | 32.32 | 21658.78 | 1978.98 | 3671.11 | 739.26 | 288.36 | 220997.95 | 0.39 | 0.83 | 57.29 | 13.12 | 1 | 10
5 | 85 | CONCLUIDO | 0.6064 | 164.91 | 154.64 | 39.82 | 0.61 | 233 | 175.18 | 51.39 | 6 | 231 | 32.79 | 21840.16 | 1935.83 | 3670.92 | 655.16 | 288.36 | 179213.12 | 0.44 | 0.85 | 57.22 | 10.64 | 1 | 10
6 | 85 | CONCLUIDO | 0.6175 | 161.94 | 152.92 | 46.81 | 0.7 | 196 | 176.66 | 51.39 | 7 | 194 | 33.27 | 22022.17 | 1901.39 | 3671.04 | 597.32 | 288.36 | 150476.5 | 0.48 | 0.86 | 57.15 | 8.93 | 1 | 10
7 | 85 | CONCLUIDO | 0.6256 | 159.84 | 151.74 | 53.87 | 0.8 | 169 | 178.14 | 51.39 | 8 | 167 | 33.75 | 22204.83 | 1874.28 | 3670.65 | 556.68 | 288.36 | 130292.96 | 0.52 | 0.86 | 57.13 | 7.75 | 1 | 10
8 | 85 | CONCLUIDO | 0.632 | 158.22 | 150.8 | 60.73 | 0.89 | 149 | 179.63 | 51.39 | 9 | 147 | 34.24 | 22388.15 | 1850.89 | 3670.64 | 526.15 | 288.36 | 115124.03 | 0.55 | 0.87 | 57.07 | 6.82 | 1 | 10
9 | 85 | CONCLUIDO | 0.6376 | 156.83 | 149.98 | 68.17 | 0.98 | 132 | 181.12 | 51.39 | 10 | 130 | 34.73 | 22572.13 | 1827.4 | 3670.51 | 498.42 | 288.36 | 101348.64 | 0.58 | 0.87 | 57.04 | 6 | 1 | 10
10 | 85 | CONCLUIDO | 0.6419 | 155.79 | 149.38 | 75.32 | 1.07 | 119 | 182.62 | 51.39 | 11 | 117 | 35.22 | 22756.91 | 1807.78 | 3670.42 | 477.94 | 288.36 | 91168.97 | 0.6 | 0.88 | 57.02 | 5.4 | 1 | 10
11 | 85 | CONCLUIDO | 0.6457 | 154.87 | 148.84 | 82.69 | 1.16 | 108 | 184.12 | 51.39 | 12 | 106 | 35.73 | 22942.24 | 1788.53 | 3670.34 | 459.63 | 288.36 | 82069.51 | 0.63 | 0.88 | 57 | 4.85 | 1 | 10
12 | 85 | CONCLUIDO | 0.6485 | 154.21 | 148.48 | 89.99 | 1.24 | 99 | 185.63 | 51.39 | 13 | 97 | 36.24 | 23128.27 | 1772.45 | 3670.32 | 447.82 | 288.36 | 76211.58 | 0.64 | 0.88 | 56.98 | 4.5 | 1 | 10
13 | 85 | CONCLUIDO | 0.6512 | 153.55 | 148.1 | 97.65 | 1.33 | 91 | 187.14 | 51.39 | 14 | 89 | 36.75 | 23314.98 | 1753.63 | 3670.37 | 435.01 | 288.36 | 69848.54 | 0.66 | 0.88 | 56.96 | 4.12 | 1 | 10
14 | 85 | CONCLUIDO | 0.6538 | 152.96 | 147.74 | 105.53 | 1.41 | 84 | 188.66 | 51.39 | 15 | 82 | 37.27 | 23502.4 | 1736.41 | 3670.23 | 422.75 | 288.36 | 63751.39 | 0.68 | 0.89 | 56.95 | 3.76 | 1 | 10
15 | 85 | CONCLUIDO | 0.6558 | 152.48 | 147.46 | 113.43 | 1.49 | 78 | 190.19 | 51.39 | 16 | 76 | 37.79 | 23690.52 | 1718.92 | 3670.24 | 413.67 | 288.36 | 59241.71 | 0.7 | 0.89 | 56.94 | 3.49 | 1 | 10
16 | 85 | CONCLUIDO | 0.6574 | 152.11 | 147.26 | 121.04 | 1.57 | 73 | 191.72 | 51.39 | 17 | 71 | 38.33 | 23879.37 | 1703.81 | 3670.23 | 406.18 | 288.36 | 55522.81 | 0.71 | 0.89 | 56.95 | 3.28 | 1 | 10
17 | 85 | CONCLUIDO | 0.6592 | 151.7 | 147.03 | 129.73 | 1.65 | 68 | 193.26 | 51.39 | 18 | 66 | 38.86 | 24068.93 | 1684.12 | 3670.15 | 398.14 | 288.36 | 51527.2 | 0.72 | 0.89 | 56.95 | 3.05 | 1 | 10
18 | 85 | CONCLUIDO | 0.6606 | 151.38 | 146.84 | 137.67 | 1.73 | 64 | 194.8 | 51.39 | 19 | 62 | 39.41 | 24259.23 | 1669.36 | 3670.16 | 392.52 | 288.36 | 48736.83 | 0.73 | 0.89 | 56.92 | 2.87 | 1 | 10
19 | 85 | CONCLUIDO | 0.6616 | 151.16 | 146.72 | 144.31 | 1.81 | 61 | 196.35 | 51.39 | 20 | 59 | 39.96 | 24450.27 | 1655.36 | 3670.13 | 387.64 | 288.36 | 46311.15 | 0.74 | 0.89 | 56.94 | 2.74 | 1 | 10
20 | 85 | CONCLUIDO | 0.6631 | 150.81 | 146.51 | 154.22 | 1.88 | 57 | 197.9 | 51.39 | 21 | 55 | 40.51 | 24642.07 | 1638.27 | 3670.27 | 381.14 | 288.36 | 43082.65 | 0.76 | 0.89 | 56.91 | 2.53 | 1 | 10
21 | 85 | CONCLUIDO | 0.6641 | 150.58 | 146.38 | 162.65 | 1.96 | 54 | 199.46 | 51.39 | 22 | 52 | 41.07 | 24834.62 | 1623.17 | 3670.19 | 376.59 | 288.36 | 40823.59 | 0.77 | 0.89 | 56.92 | 2.41 | 1 | 10
22 | 85 | CONCLUIDO | 0.665 | 150.38 | 146.28 | 172.09 | 2.03 | 51 | 201.03 | 51.39 | 23 | 49 | 41.64 | 25027.94 | 1603.92 | 3670.12 | 373.08 | 288.36 | 39082.66 | 0.77 | 0.89 | 56.91 | 2.3 | 1 | 10
23 | 85 | CONCLUIDO | 0.6659 | 150.17 | 146.14 | 178.95 | 2.1 | 49 | 202.61 | 51.39 | 24 | 47 | 42.21 | 25222.04 | 1590.49 | 3670 | 368.49 | 288.36 | 36798.26 | 0.78 | 0.9 | 56.91 | 2.17 | 1 | 10
24 | 85 | CONCLUIDO | 0.6664 | 150.07 | 146.11 | 186.52 | 2.17 | 47 | 204.19 | 51.39 | 25 | 38 | 42.79 | 25417.05 | 1577.86 | 3670.25 | 366.78 | 288.36 | 35952.15 | 0.79 | 0.9 | 56.92 | 2.13 | 1 | 10
25 | 85 | CONCLUIDO | 0.6671 | 149.91 | 146.01 | 194.69 | 2.24 | 45 | 205.77 | 51.39 | 26 | 16 | 43.38 | 25612.75 | 1569.25 | 3670.21 | 363.2 | 288.36 | 34173.34 | 0.79 | 0.9 | 56.93 | 2.04 | 1 | 10
26 | 85 | CONCLUIDO | 0.667 | 149.92 | 146.02 | 194.7 | 2.31 | 45 | 207.37 | 51.39 | 27 | 3 | 43.97 | 25809.25 | 1575.88 | 3670.24 | 362.62 | 288.36 | 33882.06 | 0.8 | 0.9 | 56.95 | 2.05 | 1 | 10
27 | 85 | CONCLUIDO | 0.667 | 149.92 | 146.03 | 194.7 | 2.38 | 45 | 208.97 | 51.39 | 28 | 0 | 44.57 | 26006.56 | 1585.96 | 3670.31 | 362.43 | 288.36 | 33784.84 | 0.8 | 0.9 | 56.96 | 2.05 | 1 | 10
0 | 20 | CONCLUIDO | 0.532 | 187.96 | 177.48 | 14.89 | 0.34 | 715 | 51.33 | 24.83 | 1 | 713 | 5.51 | 6564.78 | 987.78 | 3673.18 | 1428.49 | 288.36 | 563468.11 | 0.2 | 0.74 | 57.98 | 33.43 | 1 | 10
1 | 20 | CONCLUIDO | 0.6137 | 162.95 | 157.59 | 31.94 | 0.66 | 296 | 52.47 | 24.83 | 2 | 294 | 5.64 | 6705.1 | 819.86 | 3671.33 | 755.57 | 288.36 | 229103.45 | 0.38 | 0.83 | 57.3 | 13.59 | 1 | 10
2 | 20 | CONCLUIDO | 0.6382 | 156.69 | 152.66 | 48.98 | 0.97 | 187 | 53.61 | 24.83 | 3 | 42 | 5.78 | 6845.59 | 741.53 | 3671.57 | 581.61 | 288.36 | 142667.33 | 0.5 | 0.86 | 57.33 | 8.66 | 1 | 10
3 | 20 | CONCLUIDO | 0.6385 | 156.62 | 152.61 | 49.5 | 1.27 | 185 | 54.75 | 24.83 | 4 | 0 | 5.92 | 6986.39 | 754.6 | 3671.94 | 578.17 | 288.36 | 140956.12 | 0.5 | 0.86 | 57.38 | 8.61 | 1 | 10
0 | 65 | CONCLUIDO | 0.3414 | 292.91 | 238.3 | 7.42 | 0.13 | 1926 | 133.21 | 46.47 | 1 | 1924 | 20.75 | 16663.42 | 2633.62 | 3678.91 | 3493.68 | 288.36 | 1590005.38 | 0.08 | 0.55 | 59.98 | 94.13 | 1 | 10
1 | 65 | CONCLUIDO | 0.5046 | 198.2 | 176.88 | 15.1 | 0.26 | 703 | 134.55 | 46.47 | 2 | 701 | 21.09 | 16828.84 | 1943.2 | 3673.07 | 1407.25 | 288.36 | 552904.68 | 0.2 | 0.74 | 57.99 | 32.84 | 1 | 10
2 | 65 | CONCLUIDO | 0.5628 | 177.69 | 163.83 | 22.91 | 0.39 | 429 | 135.9 | 46.47 | 3 | 427 | 21.43 | 16994.64 | 1783.84 | 3672.03 | 965.94 | 288.36 | 333619.6 | 0.3 | 0.8 | 57.53 | 19.81 | 1 | 10
3 | 65 | CONCLUIDO | 0.5931 | 168.61 | 158.08 | 30.89 | 0.52 | 307 | 137.25 | 46.47 | 4 | 305 | 21.78 | 17160.92 | 1703.95 | 3671.34 | 771.89 | 288.36 | 237208.49 | 0.37 | 0.83 | 57.33 | 14.07 | 1 | 10
4 | 65 | CONCLUIDO | 0.6111 | 163.64 | 154.95 | 38.9 | 0.64 | 239 | 138.6 | 46.47 | 5 | 237 | 22.13 | 17327.69 | 1652.61 | 3671.08 | 666.39 | 288.36 | 184796.05 | 0.43 | 0.84 | 57.21 | 10.96 | 1 | 10
5 | 65 | CONCLUIDO | 0.6237 | 160.33 | 152.87 | 47.28 | 0.76 | 194 | 139.95 | 46.47 | 6 | 192 | 22.49 | 17494.97 | 1613.16 | 3670.74 | 596.03 | 288.36 | 149841.61 | 0.48 | 0.86 | 57.14 | 8.88 | 1 | 10
6 | 65 | CONCLUIDO | 0.6328 | 158.03 | 151.42 | 55.74 | 0.88 | 163 | 141.31 | 46.47 | 7 | 161 | 22.85 | 17662.75 | 1580.1 | 3670.96 | 545.85 | 288.36 | 124904.08 | 0.53 | 0.86 | 57.11 | 7.43 | 1 | 10
7 | 65 | CONCLUIDO | 0.6396 | 156.35 | 150.36 | 64.44 | 0.99 | 140 | 142.68 | 46.47 | 8 | 138 | 23.21 | 17831.04 | 1550.05 | 3670.58 | 511.42 | 288.36 | 107805.61 | 0.56 | 0.87 | 57.05 | 6.38 | 1 | 10
8 | 65 | CONCLUIDO | 0.6445 | 155.15 | 149.62 | 72.99 | 1.11 | 123 | 144.05 | 46.47 | 9 | 121 | 23.58 | 17999.83 | 1525.16 | 3670.17 | 485.79 | 288.36 | 95074.67 | 0.59 | 0.87 | 57.04 | 5.64 | 1 | 10
9 | 65 | CONCLUIDO | 0.6491 | 154.06 | 148.91 | 81.97 | 1.22 | 109 | 145.42 | 46.47 | 10 | 107 | 23.95 | 18169.15 | 1497.04 | 3670.45 | 461.56 | 288.36 | 83033.57 | 0.62 | 0.88 | 57.02 | 4.93 | 1 | 10
10 | 65 | CONCLUIDO | 0.6527 | 153.21 | 148.39 | 91.79 | 1.33 | 97 | 146.8 | 46.47 | 11 | 95 | 24.33 | 18338.99 | 1473.82 | 3670.35 | 444.5 | 288.36 | 74559.35 | 0.65 | 0.88 | 56.98 | 4.41 | 1 | 10
11 | 65 | CONCLUIDO | 0.6555 | 152.54 | 147.97 | 100.89 | 1.43 | 88 | 148.18 | 46.47 | 12 | 86 | 24.71 | 18509.36 | 1449.16 | 3670.38 | 430.38 | 288.36 | 67545.12 | 0.67 | 0.88 | 56.97 | 3.99 | 1 | 10
12 | 65 | CONCLUIDO | 0.6581 | 151.94 | 147.58 | 110.69 | 1.54 | 80 | 149.56 | 46.47 | 13 | 78 | 25.1 | 18680.25 | 1424.1 | 3670.16 | 417.01 | 288.36 | 60901.7 | 0.69 | 0.89 | 56.96 | 3.61 | 1 | 10
13 | 65 | CONCLUIDO | 0.6604 | 151.43 | 147.26 | 121.04 | 1.64 | 73 | 150.95 | 46.47 | 14 | 71 | 25.49 | 18851.69 | 1401.18 | 3670.18 | 406.52 | 288.36 | 55693.04 | 0.71 | 0.89 | 56.94 | 3.28 | 1 | 10
14 | 65 | CONCLUIDO | 0.6623 | 151 | 147 | 131.64 | 1.74 | 67 | 152.35 | 46.47 | 15 | 65 | 25.88 | 19023.66 | 1376.27 | 3670.38 | 397.23 | 288.36 | 51076.78 | 0.73 | 0.89 | 56.94 | 3.02 | 1 | 10
15 | 65 | CONCLUIDO | 0.6638 | 150.64 | 146.77 | 142.04 | 1.84 | 62 | 153.75 | 46.47 | 16 | 60 | 26.28 | 19196.18 | 1353 | 3670.17 | 390.11 | 288.36 | 47542.71 | 0.74 | 0.89 | 56.93 | 2.8 | 1 | 10
16 | 65 | CONCLUIDO | 0.6647 | 150.45 | 146.66 | 149.15 | 1.94 | 59 | 155.15 | 46.47 | 17 | 23 | 26.68 | 19369.26 | 1338.58 | 3670.27 | 384.58 | 288.36 | 44791.76 | 0.75 | 0.89 | 56.97 | 2.68 | 1 | 10
17 | 65 | CONCLUIDO | 0.6649 | 150.41 | 146.65 | 151.7 | 2.04 | 58 | 156.56 | 46.47 | 18 | 1 | 27.09 | 19542.89 | 1346.58 | 3670.37 | 383.07 | 288.36 | 44042.64 | 0.75 | 0.89 | 57 | 2.67 | 1 | 10
18 | 65 | CONCLUIDO | 0.6649 | 150.4 | 146.65 | 151.7 | 2.13 | 58 | 157.97 | 46.47 | 19 | 0 | 27.5 | 19717.08 | 1357.28 | 3670.38 | 383.05 | 288.36 | 44032.01 | 0.75 | 0.89 | 57 | 2.67 | 1 | 10
0 | 75 | CONCLUIDO | 0.3077 | 324.97 | 254.52 | 6.84 | 0.12 | 2231 | 150.44 | 49.1 | 1 | 2229 | 25.34 | 18787.76 | 3044.1 | 3679.68 | 4043.97 | 288.36 | 1863624.63 | 0.07 | 0.51 | 60.56 | 110.32 | 1 | 10
1 | 75 | CONCLUIDO | 0.484 | 206.62 | 180.54 | 13.91 | 0.23 | 779 | 151.83 | 49.1 | 2 | 777 | 25.73 | 18959.54 | 2151.58 | 3673.73 | 1531.59 | 288.36 | 614695.58 | 0.19 | 0.72 | 58.11 | 36.49 | 1 | 10
2 | 75 | CONCLUIDO | 0.5476 | 182.6 | 165.87 | 21.04 | 0.35 | 473 | 153.23 | 49.1 | 3 | 471 | 26.13 | 19131.85 | 1963.58 | 3672.03 | 1036.07 | 288.36 | 368466.28 | 0.28 | 0.79 | 57.58 | 21.86 | 1 | 10
3 | 75 | CONCLUIDO | 0.5811 | 172.1 | 159.49 | 28.31 | 0.46 | 338 | 154.63 | 49.1 | 4 | 336 | 26.53 | 19304.72 | 1873.85 | 3671.55 | 819.54 | 288.36 | 260875.48 | 0.35 | 0.82 | 57.37 | 15.49 | 1 | 10
4 | 75 | CONCLUIDO | 0.601 | 166.38 | 156.07 | 35.61 | 0.57 | 263 | 156.03 | 49.1 | 5 | 261 | 26.94 | 19478.15 | 1819.46 | 3671.11 | 703.51 | 288.36 | 203236.79 | 0.41 | 0.84 | 57.27 | 12.08 | 1 | 10
5 | 75 | CONCLUIDO | 0.6152 | 162.56 | 153.75 | 43.11 | 0.67 | 214 | 157.44 | 49.1 | 6 | 212 | 27.35 | 19652.13 | 1776.87 | 3670.96 | 624.85 | 288.36 | 164149.14 | 0.46 | 0.85 | 57.19 | 9.75 | 1 | 10
6 | 75 | CONCLUIDO | 0.6252 | 159.94 | 152.16 | 50.72 | 0.78 | 180 | 158.86 | 49.1 | 7 | 178 | 27.77 | 19826.68 | 1744.58 | 3670.8 | 571.93 | 288.36 | 137861.41 | 0.5 | 0.86 | 57.12 | 8.17 | 1 | 10
7 | 75 | CONCLUIDO | 0.6326 | 158.08 | 151.07 | 58.48 | 0.88 | 155 | 160.28 | 49.1 | 8 | 153 | 28.19 | 20001.93 | 1717.23 | 3670.72 | 534.83 | 288.36 | 119437.79 | 0.54 | 0.87 | 57.08 | 7.08 | 1 | 10
8 | 75 | CONCLUIDO | 0.6385 | 156.63 | 150.19 | 66.26 | 0.99 | 136 | 161.71 | 49.1 | 9 | 134 | 28.61 | 20177.64 | 1692.09 | 3670.45 | 505.22 | 288.36 | 104725.97 | 0.57 | 0.87 | 57.06 | 6.21 | 1 | 10
9 | 75 | CONCLUIDO | 0.6434 | 155.42 | 149.44 | 74.1 | 1.09 | 121 | 163.13 | 49.1 | 10 | 119 | 29.04 | 20353.94 | 1667.88 | 3670.45 | 480.23 | 288.36 | 92307.8 | 0.6 | 0.88 | 57.02 | 5.46 | 1 | 10
10 | 75 | CONCLUIDO | 0.6473 | 154.5 | 148.89 | 81.96 | 1.18 | 109 | 164.57 | 49.1 | 11 | 107 | 29.47 | 20530.82 | 1645.38 | 3670.36 | 461.23 | 288.36 | 82865.17 | 0.63 | 0.88 | 57.01 | 4.91 | 1 | 10
11 | 75 | CONCLUIDO | 0.6507 | 153.68 | 148.41 | 90.86 | 1.28 | 98 | 166.01 | 49.1 | 12 | 96 | 29.91 | 20708.3 | 1624.84 | 3670.24 | 445.12 | 288.36 | 74865.85 | 0.65 | 0.88 | 56.99 | 4.44 | 1 | 10
12 | 75 | CONCLUIDO | 0.6533 | 153.06 | 148.03 | 98.69 | 1.38 | 90 | 167.45 | 49.1 | 13 | 88 | 30.36 | 20886.38 | 1604.64 | 3670.3 | 432.85 | 288.36 | 68769.79 | 0.67 | 0.88 | 56.96 | 4.06 | 1 | 10
13 | 75 | CONCLUIDO | 0.656 | 152.45 | 147.67 | 108.05 | 1.47 | 82 | 168.9 | 49.1 | 14 | 80 | 30.81 | 21065.06 | 1583.57 | 3670.43 | 419.69 | 288.36 | 62231.86 | 0.69 | 0.89 | 56.97 | 3.69 | 1 | 10
14 | 75 | CONCLUIDO | 0.658 | 151.98 | 147.38 | 116.35 | 1.56 | 76 | 170.35 | 49.1 | 15 | 74 | 31.26 | 21244.37 | 1564.59 | 3670.21 | 410.1 | 288.36 | 57467.64 | 0.7 | 0.89 | 56.96 | 3.4 | 1 | 10
15 | 75 | CONCLUIDO | 0.6595 | 151.63 | 147.19 | 124.38 | 1.65 | 71 | 171.81 | 49.1 | 16 | 69 | 31.72 | 21424.29 | 1544.21 | 3670.29 | 403.78 | 288.36 | 54329.57 | 0.71 | 0.89 | 56.95 | 3.21 | 1 | 10
16 | 75 | CONCLUIDO | 0.6612 | 151.25 | 146.96 | 133.6 | 1.74 | 66 | 173.28 | 49.1 | 17 | 64 | 32.18 | 21604.83 | 1525.25 | 3670.25 | 395.87 | 288.36 | 50398.98 | 0.73 | 0.89 | 56.94 | 2.98 | 1 | 10
17 | 75 | CONCLUIDO | 0.6629 | 150.86 | 146.72 | 144.31 | 1.83 | 61 | 174.75 | 49.1 | 18 | 59 | 32.65 | 21786.02 | 1506 | 3670.13 | 388.08 | 288.36 | 46533.64 | 0.74 | 0.89 | 56.92 | 2.74 | 1 | 10
18 | 75 | CONCLUIDO | 0.6642 | 150.55 | 146.53 | 154.24 | 1.91 | 57 | 176.22 | 49.1 | 19 | 55 | 33.13 | 21967.84 | 1484.43 | 3670.21 | 381.81 | 288.36 | 43416.84 | 0.76 | 0.89 | 56.92 | 2.56 | 1 | 10
19 | 75 | CONCLUIDO | 0.6652 | 150.34 | 146.41 | 162.68 | 2 | 54 | 177.7 | 49.1 | 20 | 46 | 33.61 | 22150.3 | 1466.51 | 3670.2 | 376.94 | 288.36 | 40994.32 | 0.77 | 0.89 | 56.93 | 2.43 | 1 | 10
20 | 75 | CONCLUIDO | 0.6662 | 150.11 | 146.28 | 172.09 | 2.08 | 51 | 179.18 | 49.1 | 21 | 24 | 34.09 | 22333.43 | 1449.48 | 3670.18 | 372 | 288.36 | 38539.9 | 0.78 | 0.89 | 56.94 | 2.3 | 1 | 10
21 | 75 | CONCLUIDO | 0.6659 | 150.18 | 146.34 | 172.17 | 2.16 | 51 | 180.67 | 49.1 | 22 | 4 | 34.58 | 22517.21 | 1455.45 | 3670.34 | 373.47 | 288.36 | 39275.63 | 0.77 | 0.89 | 56.97 | 2.37 | 1 | 10
22 | 75 | CONCLUIDO | 0.6663 | 150.09 | 146.29 | 175.55 | 2.24 | 50 | 182.17 | 49.1 | 23 | 0 | 35.08 | 22701.78 | 1465.28 | 3670.3 | 371.42 | 288.36 | 38254.89 | 0.78 | 0.89 | 56.97 | 2.31 | 1 | 10
0 | 95 | CONCLUIDO | 0.2448 | 408.56 | 295.35 | 5.96 | 0.1 | 2975 | 185.69 | 53.44 | 1 | 2973 | 36.26 | 23136.14 | 4040.36 | 3684.25 | 5437.06 | 288.36 | 2556452.52 | 0.05 | 0.44 | 61.76 | 151.07 | 1 | 10
1 | 95 | CONCLUIDO | 0.4442 | 225.15 | 187.99 | 12.1 | 0.19 | 932 | 187.21 | 53.44 | 2 | 930 | 36.77 | 23322.88 | 2570.94 | 3674.5 | 1783.27 | 288.36 | 739770.7 | 0.16 | 0.7 | 58.39 | 43.92 | 1 | 10
2 | 95 | CONCLUIDO | 0.5176 | 193.19 | 169.96 | 18.27 | 0.28 | 558 | 188.73 | 53.44 | 3 | 556 | 37.29 | 23510.33 | 2315.91 | 3672.18 | 1172.59 | 288.36 | 436301.89 | 0.25 | 0.77 | 57.78 | 25.93 | 1 | 10
3 | 95 | CONCLUIDO | 0.5569 | 179.57 | 162.32 | 24.53 | 0.37 | 397 | 190.25 | 53.44 | 4 | 395 | 37.82 | 23698.48 | 2201.96 | 3672.09 | 914.99 | 288.36 | 308304.99 | 0.32 | 0.81 | 57.49 | 18.31 | 1 | 10
4 | 95 | CONCLUIDO | 0.5812 | 172.07 | 158.13 | 30.81 | 0.46 | 308 | 191.78 | 53.44 | 5 | 306 | 38.35 | 23887.36 | 2135.36 | 3671.4 | 773.93 | 288.36 | 238221.35 | 0.37 | 0.83 | 57.33 | 14.13 | 1 | 10
5 | 95 | CONCLUIDO | 0.5977 | 167.32 | 155.51 | 37.17 | 0.55 | 251 | 193.32 | 53.44 | 6 | 249 | 38.89 | 24076.95 | 2089.05 | 3670.91 | 685.33 | 288.36 | 194204.16 | 0.42 | 0.84 | 57.23 | 11.51 | 1 | 10
6 | 95 | CONCLUIDO | 0.6096 | 164.03 | 153.67 | 43.49 | 0.64 | 212 | 194.86 | 53.44 | 7 | 210 | 39.43 | 24267.28 | 2054.29 | 3670.58 | 623.2 | 288.36 | 163334.47 | 0.46 | 0.85 | 57.17 | 9.68 | 1 | 10
7 | 95 | CONCLUIDO | 0.6187 | 161.63 | 152.35 | 49.95 | 0.72 | 183 | 196.41 | 53.44 | 8 | 181 | 39.98 | 24458.36 | 2026.66 | 3670.75 | 578.24 | 288.36 | 140998.75 | 0.5 | 0.86 | 57.12 | 8.36 | 1 | 10
8 | 95 | CONCLUIDO | 0.6259 | 159.77 | 151.31 | 56.39 | 0.81 | 161 | 197.97 | 53.44 | 9 | 159 | 40.53 | 24650.18 | 2002.5 | 3670.77 | 542.66 | 288.36 | 123319.89 | 0.53 | 0.86 | 57.1 | 7.32 | 1 | 10
9 | 95 | CONCLUIDO | 0.632 | 158.22 | 150.43 | 63.12 | 0.89 | 143 | 199.53 | 53.44 | 10 | 141 | 41.1 | 24842.77 | 1979.84 | 3670.68 | 513.8 | 288.36 | 108981.31 | 0.56 | 0.87 | 57.05 | 6.45 | 1 | 10
10 | 95 | CONCLUIDO | 0.6365 | 157.1 | 149.83 | 69.69 | 0.97 | 129 | 201.1 | 53.44 | 11 | 127 | 41.66 | 25036.12 | 1961.95 | 3670.64 | 493.24 | 288.36 | 98769.84 | 0.58 | 0.87 | 57.04 | 5.85 | 1 | 10
11 | 95 | CONCLUIDO | 0.6407 | 156.08 | 149.25 | 76.54 | 1.05 | 117 | 202.67 | 53.44 | 12 | 115 | 42.24 | 25230.25 | 1943.5 | 3670.32 | 473.92 | 288.36 | 89173.15 | 0.61 | 0.88 | 57.01 | 5.27 | 1 | 10
12 | 95 | CONCLUIDO | 0.6437 | 155.35 | 148.86 | 82.7 | 1.13 | 108 | 204.25 | 53.44 | 13 | 106 | 42.82 | 25425.3 | 1927.99 | 3670.34 | 459.9 | 288.36 | 82206.7 | 0.63 | 0.88 | 57.02 | 4.88 | 1 | 10
13 | 95 | CONCLUIDO | 0.6468 | 154.6 | 148.44 | 89.97 | 1.21 | 99 | 205.84 | 53.44 | 14 | 97 | 43.4 | 25621.03 | 1912.42 | 3670.33 | 446.37 | 288.36 | 75485.76 | 0.65 | 0.88 | 56.99 | 4.46 | 1 | 10
14 | 95 | CONCLUIDO | 0.6491 | 154.07 | 148.17 | 96.63 | 1.28 | 92 | 207.43 | 53.44 | 15 | 90 | 44 | 25817.56 | 1897.44 | 3670.23 | 437.08 | 288.36 | 70875.03 | 0.66 | 0.88 | 56.98 | 4.2 | 1 | 10
15 | 95 | CONCLUIDO | 0.6514 | 153.5 | 147.83 | 103.14 | 1.36 | 86 | 209.03 | 53.44 | 16 | 84 | 44.6 | 26014.91 | 1882.25 | 3670.24 | 425.7 | 288.36 | 65218.6 | 0.68 | 0.88 | 56.97 | 3.86 | 1 | 10
16 | 95 | CONCLUIDO | 0.6535 | 153.03 | 147.58 | 110.69 | 1.43 | 80 | 210.64 | 53.44 | 17 | 78 | 45.21 | 26213.09 | 1868.34 | 3670.19 | 417.23 | 288.36 | 61011.85 | 0.69 | 0.89 | 56.96 | 3.61 | 1 | 10
17 | 95 | CONCLUIDO | 0.6552 | 152.63 | 147.37 | 117.9 | 1.51 | 75 | 212.25 | 53.44 | 18 | 73 | 45.82 | 26412.11 | 1855.61 | 3670.18 | 409.84 | 288.36 | 57342.56 | 0.7 | 0.89 | 56.96 | 3.4 | 1 | 10
18 | 95 | CONCLUIDO | 0.6566 | 152.3 | 147.19 | 124.38 | 1.58 | 71 | 213.87 | 53.44 | 19 | 69 | 46.44 | 26611.98 | 1841.24 | 3670.19 | 403.91 | 288.36 | 54394.11 | 0.71 | 0.89 | 56.94 | 3.21 | 1 | 10
19 | 95 | CONCLUIDO | 0.6581 | 151.95 | 146.99 | 131.63 | 1.65 | 67 | 215.5 | 53.44 | 20 | 65 | 47.07 | 26812.71 | 1828.69 | 3670.21 | 397.37 | 288.36 | 51144.53 | 0.73 | 0.89 | 56.93 | 3.02 | 1 | 10
20 | 95 | CONCLUIDO | 0.6596 | 151.61 | 146.79 | 139.8 | 1.72 | 63 | 217.14 | 53.44 | 21 | 61 | 47.7 | 27014.3 | 1816.3 | 3670.14 | 390.6 | 288.36 | 47781.41 | 0.74 | 0.89 | 56.93 | 2.82 | 1 | 10
21 | 95 | CONCLUIDO | 0.6606 | 151.37 | 146.66 | 146.66 | 1.79 | 60 | 218.78 | 53.44 | 22 | 58 | 48.34 | 27216.79 | 1802.36 | 3670.21 | 386.46 | 288.36 | 45725.83 | 0.75 | 0.89 | 56.92 | 2.69 | 1 | 10
22 | 95 | CONCLUIDO | 0.6617 | 151.12 | 146.53 | 154.25 | 1.85 | 57 | 220.43 | 53.44 | 23 | 55 | 48.99 | 27420.16 | 1790.69 | 3670.26 | 381.9 | 288.36 | 43462.86 | 0.76 | 0.89 | 56.92 | 2.56 | 1 | 10
23 | 95 | CONCLUIDO | 0.6629 | 150.86 | 146.38 | 162.65 | 1.92 | 54 | 222.08 | 53.44 | 24 | 52 | 49.65 | 27624.44 | 1776.03 | 3670.18 | 376.63 | 288.36 | 40840.8 | 0.77 | 0.89 | 56.91 | 2.4 | 1 | 10
24 | 95 | CONCLUIDO | 0.6636 | 150.7 | 146.29 | 168.8 | 1.99 | 52 | 223.75 | 53.44 | 25 | 50 | 50.31 | 27829.77 | 1764.91 | 3670.08 | 373.79 | 288.36 | 39431.24 | 0.77 | 0.89 | 56.91 | 2.32 | 1 | 10
25 | 95 | CONCLUIDO | 0.6642 | 150.55 | 146.22 | 175.46 | 2.05 | 50 | 225.42 | 53.44 | 26 | 48 | 50.98 | 28035.92 | 1754.34 | 3670.2 | 371.27 | 288.36 | 38181.52 | 0.78 | 0.89 | 56.91 | 2.24 | 1 | 10
26 | 95 | CONCLUIDO | 0.665 | 150.38 | 146.12 | 182.65 | 2.11 | 48 | 227.1 | 53.44 | 27 | 46 | 51.66 | 28243 | 1737.5 | 3670.14 | 367.98 | 288.36 | 36547.98 | 0.78 | 0.9 | 56.9 | 2.15 | 1 | 10
27 | 95 | CONCLUIDO | 0.6658 | 150.2 | 146.02 | 190.46 | 2.18 | 46 | 228.79 | 53.44 | 28 | 44 | 52.35 | 28451.04 | 1726.03 | 3670.08 | 364.3 | 288.36 | 34717.09 | 0.79 | 0.9 | 56.9 | 2.04 | 1 | 10
28 | 95 | CONCLUIDO | 0.6664 | 150.05 | 145.94 | 199.01 | 2.24 | 44 | 230.48 | 53.44 | 29 | 42 | 53.05 | 28660.06 | 1716.13 | 3670.03 | 361.7 | 288.36 | 33427.5 | 0.8 | 0.9 | 56.9 | 1.97 | 1 | 10
29 | 95 | CONCLUIDO | 0.6673 | 149.87 | 145.83 | 208.33 | 2.3 | 42 | 232.18 | 53.44 | 30 | 35 | 53.75 | 28870.05 | 1702.21 | 3670.1 | 357.88 | 288.36 | 31528.11 | 0.81 | 0.9 | 56.9 | 1.86 | 1 | 10
30 | 95 | CONCLUIDO | 0.6675 | 149.81 | 145.82 | 213.39 | 2.36 | 41 | 233.89 | 53.44 | 31 | 24 | 54.46 | 29081.05 | 1700.42 | 3670.12 | 357.05 | 288.36 | 31115.44 | 0.81 | 0.9 | 56.91 | 1.84 | 1 | 10
31 | 95 | CONCLUIDO | 0.6679 | 149.73 | 145.77 | 218.65 | 2.41 | 40 | 235.61 | 53.44 | 32 | 8 | 55.18 | 29293.06 | 1698.22 | 3670.28 | 354.75 | 288.36 | 29972.76 | 0.81 | 0.9 | 56.93 | 1.79 | 1 | 10
32 | 95 | CONCLUIDO | 0.6678 | 149.75 | 145.79 | 218.68 | 2.47 | 40 | 237.34 | 53.44 | 33 | 1 | 55.91 | 29506.09 | 1707.33 | 3670.26 | 354.92 | 288.36 | 30056.02 | 0.81 | 0.9 | 56.94 | 1.81 | 1 | 10
33 | 95 | CONCLUIDO | 0.6678 | 149.75 | 145.79 | 218.69 | 2.53 | 40 | 239.08 | 53.44 | 34 | 0 | 56.64 | 29720.17 | 1718.41 | 3670.28 | 354.91 | 288.36 | 30052.65 | 0.81 | 0.9 | 56.95 | 1.82 | 1 | 10
0 | 55 | CONCLUIDO | 0.3767 | 265.43 | 223.95 | 8.15 | 0.15 | 1649 | 116.05 | 43.4 | 1 | 1647 | 16.65 | 14546.17 | 2259.33 | 3677.16 | 3004.63 | 288.36 | 1346867.56 | 0.1 | 0.58 | 59.56 | 79.83 | 1 | 10
1 | 55 | CONCLUIDO | 0.5257 | 190.23 | 173.19 | 16.6 | 0.3 | 626 | 117.34 | 43.4 | 2 | 624 | 16.94 | 14705.49 | 1731.09 | 3672.59 | 1282.71 | 288.36 | 491021.86 | 0.22 | 0.76 | 57.86 | 29.16 | 1 | 10
2 | 55 | CONCLUIDO | 0.5782 | 172.94 | 161.68 | 25.26 | 0.45 | 384 | 118.63 | 43.4 | 3 | 382 | 17.23 | 14865.24 | 1596.46 | 3671.67 | 894 | 288.36 | 297878.04 | 0.32 | 0.81 | 57.44 | 17.67 | 1 | 10
3 | 55 | CONCLUIDO | 0.6052 | 165.23 | 156.58 | 34.16 | 0.59 | 275 | 119.93 | 43.4 | 4 | 273 | 17.53 | 15025.44 | 1525.02 | 3671.23 | 720.41 | 288.36 | 211626.5 | 0.4 | 0.84 | 57.29 | 12.58 | 1 | 10
4 | 55 | CONCLUIDO | 0.6217 | 160.86 | 153.68 | 43.29 | 0.73 | 213 | 121.23 | 43.4 | 5 | 211 | 17.83 | 15186.08 | 1475.65 | 3671.13 | 624.43 | 288.36 | 163947.75 | 0.46 | 0.85 | 57.14 | 9.69 | 1 | 10
5 | 55 | CONCLUIDO | 0.6326 | 158.07 | 151.85 | 52.67 | 0.86 | 173 | 122.54 | 43.4 | 6 | 171 | 18.14 | 15347.16 | 1436.45 | 3670.6 | 561.53 | 288.36 | 132693.78 | 0.51 | 0.86 | 57.11 | 7.86 | 1 | 10
6 | 55 | CONCLUIDO | 0.6405 | 156.12 | 150.58 | 62.31 | 1 | 145 | 123.85 | 43.4 | 7 | 143 | 18.45 | 15508.69 | 1401.75 | 3670.6 | 517.97 | 288.36 | 111054.54 | 0.56 | 0.87 | 57.07 | 6.59 | 1 | 10
7 | 55 | CONCLUIDO | 0.6466 | 154.66 | 149.62 | 72.4 | 1.13 | 124 | 125.16 | 43.4 | 8 | 122 | 18.76 | 15670.68 | 1369.35 | 3670.38 | 486.46 | 288.36 | 95404.61 | 0.59 | 0.87 | 57.02 | 5.64 | 1 | 10
8 | 55 | CONCLUIDO | 0.6514 | 153.52 | 148.86 | 82.7 | 1.26 | 108 | 126.48 | 43.4 | 9 | 106 | 19.08 | 15833.12 | 1339.83 | 3670.39 | 460.42 | 288.36 | 82465.27 | 0.63 | 0.88 | 57 | 4.88 | 1 | 10
9 | 55 | CONCLUIDO | 0.655 | 152.67 | 148.32 | 93.68 | 1.38 | 95 | 127.8 | 43.4 | 10 | 93 | 19.4 | 15996.02 | 1310.15 | 3670.31 | 442.11 | 288.36 | 73378.27 | 0.65 | 0.88 | 56.99 | 4.34 | 1 | 10
10 | 55 | CONCLUIDO | 0.6582 | 151.92 | 147.81 | 104.34 | 1.5 | 85 | 129.13 | 43.4 | 11 | 83 | 19.73 | 16159.39 | 1282.11 | 3670.27 | 425.39 | 288.36 | 65068.46 | 0.68 | 0.89 | 56.95 | 3.83 | 1 | 10
11 | 55 | CONCLUIDO | 0.661 | 151.28 | 147.38 | 116.36 | 1.63 | 76 | 130.45 | 43.4 | 12 | 74 | 20.05 | 16323.22 | 1250.81 | 3670.19 | 410.57 | 288.36 | 57699.72 | 0.7 | 0.89 | 56.95 | 3.41 | 1 | 10
12 | 55 | CONCLUIDO | 0.6626 | 150.91 | 147.16 | 126.13 | 1.74 | 70 | 131.79 | 43.4 | 13 | 37 | 20.39 | 16487.53 | 1224.86 | 3670.36 | 401.69 | 288.36 | 53293.14 | 0.72 | 0.89 | 56.97 | 3.18 | 1 | 10
13 | 55 | CONCLUIDO | 0.6631 | 150.8 | 147.1 | 129.79 | 1.86 | 68 | 133.12 | 43.4 | 14 | 2 | 20.72 | 16652.31 | 1228.89 | 3670.82 | 398.02 | 288.36 | 51465.55 | 0.72 | 0.89 | 57.02 | 3.12 | 1 | 10
14 | 55 | CONCLUIDO | 0.663 | 150.82 | 147.11 | 129.8 | 1.97 | 68 | 134.46 | 43.4 | 15 | 0 | 21.06 | 16817.7 | 1240.03 | 3670.64 | 397.97 | 288.36 | 51441.2 | 0.72 | 0.89 | 57.03 | 3.13 | 1 | 10

## gráficos
Selecione o eixo X:
Selecione o eixo Y:
Selecione o eixo Z:
Eixo X | Eixo Y | Eixo Z

## hidden (hidden)
Unnamed: 0
Volume de calda [L]
STATUS
Capacidade operacional [ha/h]
Tempo de missao [h]
Tempo util [h]
Tempo por voo [min]
Autonomia Projetada [h]
N° Voos
MTOW [kg]
Massa Estrutura [kg]
Combustível [kg]
Abastecimentos
Massa gerador
Potência gerador [W]
Combustível consumido [L]
Calda cons [L]
Distância percorrida [km]
Distância Pulverizando [km]
RTL ACUMULADO[m]
EOC [km/km]
EOC [h/h]
Tempo de manobra [h]
Tempo rtl_rtw [h]
V pulv [m/s]
V desloc [m/s]