## RESULTADOS_18
Unnamed: 0 | Volume de calda [L] | STATUS | Capacidade operacional [ha/h] | Tempo de missao [h] | Tempo util [h] | Tempo por voo [min] | Autonomia Projetada [h] | N° Voos | MTOW [kg] | Massa Estrutura [kg] | Combustível [kg] | Abastecimentos | Massa gerador | Potência gerador [W] | Combustível consumido [L] | Calda cons [L] | Distância percorrida [km] | Distância Pulverizando [km] | RTL ACUMULADO[m] | EOC [km/km] | EOC [h/h] | Tempo de manobra [h] | Tempo rtl_rtw [h] | V pulv [m/s] | V desloc [m/s] | Preço Total por ha Simples [R$/ha] | Preço Total por ha Presumido [R$/ha] | Preço Total por ha Real [R$/ha] | Preço Total Simples [R$] | Preço Total Presumido [R$] | Prod CAPEX [ha/h/R$] | Dias Trabalhados | Preço Total Real [R$]
0 | 100 | CONCLUIDO | 0.7673 | 130.33 | 91.37 | 5.85 | 0.09 | 937 | 194.77 | 54.38 | 1 | 935 | 39.4 | 24256.19 | 1268.71 | 3696.87 | 1781.35 | 134.83 | 811931.43 | 0.08 | 0.42 | 7.78 | 47.93 | 1 | 10 | 1688.1862 | 2309.8508 | 2089.4019 | 1688186.2083 | 2309850.8477 | 1.5704e-06 | 14 | 2089401.9247
1 | 100 | CONCLUIDO | 1.4296 | 69.95 | 56.58 | 12.17 | 0.18 | 279 | 196.32 | 54.38 | 2 | 277 | 39.95 | 24447.22 | 767.65 | 3695.48 | 594.87 | 134.83 | 221983.45 | 0.23 | 0.67 | 6.69 | 13.16 | 1 | 10 | 579.7582 | 793.2508 | 717.544 | 579758.2273 | 793250.7837 | 2.9259e-06 | 8 | 717544.0422
2 | 100 | CONCLUIDO | 1.6726 | 59.79 | 50.93 | 18.75 | 0.27 | 163 | 197.88 | 54.38 | 3 | 161 | 40.5 | 24639 | 674.37 | 3695.29 | 402.69 | 134.83 | 126471.3 | 0.33 | 0.75 | 6.51 | 7.51 | 1 | 10 | 444.9637 | 608.8189 | 550.7141 | 444963.6676 | 608818.9205 | 3.4232e-06 | 7 | 550714.0972
3 | 100 | CONCLUIDO | 1.7977 | 55.63 | 48.68 | 25.62 | 0.36 | 114 | 199.44 | 54.38 | 4 | 112 | 41.06 | 24831.54 | 627.67 | 3694.97 | 326.73 | 134.83 | 88738.99 | 0.41 | 0.78 | 6.42 | 5.26 | 1 | 10 | 385.7548 | 527.8068 | 477.4336 | 385754.8205 | 527806.7637 | 3.6792e-06 | 6 | 477433.6269
4 | 100 | CONCLUIDO | 1.8771 | 53.27 | 47.37 | 32.67 | 0.44 | 87 | 201.01 | 54.38 | 5 | 85 | 41.63 | 25024.84 | 593.21 | 3695.18 | 282.83 | 134.83 | 66921.21 | 0.48 | 0.8 | 6.37 | 3.95 | 1 | 10 | 354.942 | 485.6473 | 439.2978 | 354941.9742 | 485647.2681 | 3.8417e-06 | 6 | 439297.7744
5 | 100 | CONCLUIDO | 1.932 | 51.76 | 46.56 | 40.49 | 0.53 | 69 | 202.58 | 54.38 | 6 | 67 | 42.2 | 25218.93 | 565.67 | 3695.15 | 255.42 | 134.83 | 53307.65 | 0.53 | 0.82 | 6.33 | 3.14 | 1 | 10 | 333.4974 | 456.3058 | 412.7566 | 333497.3816 | 456305.8303 | 3.9541e-06 | 6 | 412756.6423
6 | 100 | CONCLUIDO | 1.971 | 50.74 | 46 | 48.42 | 0.61 | 57 | 204.16 | 54.38 | 7 | 55 | 42.78 | 25413.94 | 538.93 | 3694.91 | 236.5 | 134.83 | 43909.72 | 0.57 | 0.83 | 6.32 | 2.58 | 1 | 10 | 315.8275 | 432.1291 | 390.8873 | 315827.5068 | 432129.1281 | 4.0339e-06 | 6 | 390887.3306
7 | 100 | CONCLUIDO | 2.0058 | 49.85 | 45.51 | 58.1 | 0.69 | 47 | 205.75 | 54.38 | 8 | 45 | 43.37 | 25609.61 | 512.48 | 3694.85 | 219.94 | 134.83 | 35677.53 | 0.61 | 0.84 | 6.3 | 2.09 | 1 | 10 | 299.5216 | 409.8187 | 370.7062 | 299521.6415 | 409818.7239 | 4.1051e-06 | 6 | 370706.2
8 | 100 | CONCLUIDO | 2.0263 | 49.35 | 45.24 | 66.21 | 0.77 | 41 | 207.34 | 54.38 | 9 | 27 | 43.96 | 25806.1 | 488.58 | 3694.99 | 210.41 | 134.83 | 30940.57 | 0.64 | 0.84 | 6.3 | 1.82 | 1 | 10 | 286.6135 | 392.1572 | 354.7303 | 286613.5007 | 392157.2362 | 4.1471e-06 | 6 | 354730.3
9 | 100 | CONCLUIDO | 2.0305 | 49.25 | 45.22 | 69.56 | 0.85 | 39 | 208.94 | 54.38 | 10 | 2 | 44.56 | 26003.41 | 481.28 | 3694.92 | 208.25 | 134.83 | 29870.95 | 0.65 | 0.84 | 6.34 | 1.8 | 1 | 10 | 282.989 | 387.1981 | 350.2444 | 282989.0275 | 387198.072 | 4.1557e-06 | 6 | 350244.4315
10 | 100 | CONCLUIDO | 2.0345 | 49.15 | 45.16 | 71.3 | 0.93 | 38 | 210.55 | 54.38 | 11 | 0 | 45.17 | 26201.54 | 483.43 | 3694.92 | 206.3 | 134.83 | 28903.68 | 0.65 | 0.84 | 6.33 | 1.74 | 1 | 10 | 283.4251 | 387.7948 | 350.7842 | 283425.1458 | 387794.7883 | 4.1639e-06 | 6 | 350784.198

## RESULTADOS_6
Unnamed: 0 | Volume de calda [L] | STATUS | Capacidade operacional [ha/h] | Tempo de missao [h] | Tempo util [h] | Tempo por voo [min] | Autonomia Projetada [h] | N° Voos | MTOW [kg] | Massa Estrutura [kg] | Combustível [kg] | Abastecimentos | Massa gerador | Potência gerador [W] | Combustível consumido [L] | Calda cons [L] | Distância percorrida [km] | Distância Pulverizando [km] | RTL ACUMULADO[m] | EOC [km/km] | EOC [h/h] | Tempo de manobra [h] | Tempo rtl_rtw [h] | V pulv [m/s] | V desloc [m/s] | Preço Total por ha Simples [R$/ha] | Preço Total por ha Presumido [R$/ha] | Preço Total por ha Real [R$/ha] | Preço Total Simples [R$] | Preço Total Presumido [R$] | Prod CAPEX [ha/h/R$] | Dias Trabalhados | Preço Total Real [R$]
0 | 40 | CONCLUIDO | 1.4584 | 68.57 | 60.04 | 10.32 | 0.2 | 349 | 89.87 | 37.55 | 1 | 347 | 11.32 | 11317.98 | 478.87 | 3695.93 | 712.48 | 134.83 | 280438.39 | 0.19 | 0.63 | 6.79 | 16.61 | 1 | 10 | 383.0205 | 524.0655 | 474.0495 | 383020.5028 | 524065.5496 | 3.1202e-06 | 8 | 474049.4691
1 | 40 | CONCLUIDO | 1.8657 | 53.6 | 49.26 | 23.27 | 0.39 | 127 | 91.1 | 37.55 | 2 | 122 | 11.54 | 11468.97 | 349.46 | 3694.96 | 346.45 | 134.83 | 98531.34 | 0.39 | 0.77 | 6.44 | 5.84 | 1 | 10 | 232.9949 | 318.7939 | 288.3686 | 232994.8835 | 318793.8786 | 3.9916e-06 | 6 | 288368.6382
2 | 40 | CONCLUIDO | 1.9421 | 51.49 | 47.78 | 30.5 | 0.57 | 94 | 92.32 | 37.55 | 3 | 2 | 11.77 | 11620.34 | 318.06 | 3695.2 | 292.27 | 134.83 | 71607.78 | 0.46 | 0.8 | 6.5 | 4.36 | 1 | 10 | 211.1724 | 288.9353 | 261.3597 | 211172.3526 | 288935.329 | 4.1551e-06 | 6 | 261359.7467
3 | 40 | CONCLUIDO | 1.9419 | 51.5 | 47.78 | 30.5 | 0.75 | 94 | 93.55 | 37.55 | 4 | 0 | 12 | 11772.07 | 321.99 | 3695.24 | 292.33 | 134.83 | 71638.15 | 0.46 | 0.8 | 6.5 | 4.36 | 1 | 10 | 212.9511 | 291.369 | 263.5612 | 212951.051 | 291369.0227 | 4.1546e-06 | 6 | 263561.1721

## RESULTADOS_4
Unnamed: 0 | Volume de calda [L] | STATUS | Capacidade operacional [ha/h] | Tempo de missao [h] | Tempo util [h] | Tempo por voo [min] | Autonomia Projetada [h] | N° Voos | MTOW [kg] | Massa Estrutura [kg] | Combustível [kg] | Abastecimentos | Massa gerador | Potência gerador [W] | Combustível consumido [L] | Calda cons [L] | Distância percorrida [km] | Distância Pulverizando [km] | RTL ACUMULADO[m] | EOC [km/km] | EOC [h/h] | Tempo de manobra [h] | Tempo rtl_rtw [h] | V pulv [m/s] | V desloc [m/s] | Preço Total por ha Simples [R$/ha] | Preço Total por ha Presumido [R$/ha] | Preço Total por ha Real [R$/ha] | Preço Total Simples [R$] | Preço Total Presumido [R$] | Prod CAPEX [ha/h/R$] | Dias Trabalhados | Preço Total Real [R$]
0 | 30 | CONCLUIDO | 1.6148 | 61.93 | 55.95 | 12.62 | 0.24 | 266 | 71.52 | 32.27 | 1 | 264 | 8.25 | 9054.6 | 365.92 | 3695.61 | 573.77 | 134.83 | 211498.32 | 0.23 | 0.68 | 6.66 | 12.52 | 1 | 10 | 277.966 | 380.3253 | 344.0276 | 277966.0001 | 380325.3443 | 3.4936e-06 | 7 | 344027.6272
1 | 30 | CONCLUIDO | 1.8866 | 53 | 49.22 | 23.62 | 0.48 | 125 | 72.7 | 32.27 | 2 | 2 | 8.43 | 9200.25 | 284.71 | 3695.31 | 340.05 | 134.83 | 95340.74 | 0.4 | 0.77 | 6.58 | 5.8 | 1 | 10 | 198.3742 | 271.4243 | 245.5199 | 198374.1528 | 271424.2675 | 4.0817e-06 | 6 | 245519.9164
2 | 30 | CONCLUIDO | 1.8862 | 53.02 | 49.23 | 23.63 | 0.71 | 125 | 73.88 | 32.27 | 3 | 0 | 8.61 | 9346.23 | 288.92 | 3695.51 | 340.13 | 134.83 | 95383.93 | 0.4 | 0.77 | 6.58 | 5.81 | 1 | 10 | 200.3526 | 274.1312 | 247.9685 | 200352.5712 | 274131.2269 | 4.0808e-06 | 6 | 247968.5274

## RESULTADOS_1
Unnamed: 0 | Volume de calda [L] | STATUS | Capacidade operacional [ha/h] | Tempo de missao [h] | Tempo util [h] | Tempo por voo [min] | Autonomia Projetada [h] | N° Voos | MTOW [kg] | Massa Estrutura [kg] | Combustível [kg] | Abastecimentos | Massa gerador | Potência gerador [W] | Combustível consumido [L] | Calda cons [L] | Distância percorrida [km] | Distância Pulverizando [km] | RTL ACUMULADO[m] | EOC [km/km] | EOC [h/h] | Tempo de manobra [h] | Tempo rtl_rtw [h] | V pulv [m/s] | V desloc [m/s] | Preço Total por ha Simples [R$/ha] | Preço Total por ha Presumido [R$/ha] | Preço Total por ha Real [R$/ha] | Preço Total Simples [R$] | Preço Total Presumido [R$] | Prod CAPEX [ha/h/R$] | Dias Trabalhados | Preço Total Real [R$]
0 | 15 | CONCLUIDO | 1.6846 | 59.36 | 54.92 | 13.34 | 0.43 | 247 | 39.78 | 19.54 | 1 | 0 | 4.24 | 5140 | 215.32 | 3696.36 | 526.94 | 134.83 | 188175.74 | 0.26 | 0.69 | 6.95 | 11.49 | 1 | 10 | 184.0174 | 251.7807 | 227.7511 | 184017.3867 | 251780.7068 | 3.7277e-06 | 7 | 227751.1095

## RESULTADOS_12
Unnamed: 0 | Volume de calda [L] | STATUS | Capacidade operacional [ha/h] | Tempo de missao [h] | Tempo util [h] | Tempo por voo [min] | Autonomia Projetada [h] | N° Voos | MTOW [kg] | Massa Estrutura [kg] | Combustível [kg] | Abastecimentos | Massa gerador | Potência gerador [W] | Combustível consumido [L] | Calda cons [L] | Distância percorrida [km] | Distância Pulverizando [km] | RTL ACUMULADO[m] | EOC [km/km] | EOC [h/h] | Tempo de manobra [h] | Tempo rtl_rtw [h] | V pulv [m/s] | V desloc [m/s] | Preço Total por ha Simples [R$/ha] | Preço Total por ha Presumido [R$/ha] | Preço Total por ha Real [R$/ha] | Preço Total Simples [R$] | Preço Total Presumido [R$] | Prod CAPEX [ha/h/R$] | Dias Trabalhados | Preço Total Real [R$]
0 | 70 | CONCLUIDO | 1.0844 | 92.22 | 72.74 | 7.31 | 0.12 | 597 | 141.81 | 47.83 | 1 | 595 | 22.98 | 17723.39 | 814.57 | 3696.04 | 1144.41 | 134.83 | 495163.17 | 0.12 | 0.52 | 7.23 | 29.31 | 1 | 10 | 801.4212 | 1096.5399 | 991.8877 | 801421.2479 | 1096539.9075 | 2.2619e-06 | 10 | 991887.6778
1 | 70 | CONCLUIDO | 1.6318 | 61.28 | 53.07 | 15.38 | 0.25 | 207 | 143.17 | 47.83 | 2 | 205 | 23.34 | 17891.86 | 569.17 | 3695.32 | 475.84 | 134.83 | 162828.69 | 0.28 | 0.72 | 6.57 | 9.65 | 1 | 10 | 393.95 | 539.0198 | 487.5765 | 393950.0187 | 539019.7954 | 3.4037e-06 | 7 | 487576.5026
2 | 70 | CONCLUIDO | 1.8283 | 54.7 | 48.97 | 24.28 | 0.37 | 121 | 144.54 | 47.83 | 3 | 119 | 23.71 | 18060.85 | 499.9 | 3694.94 | 336.66 | 134.83 | 93669.33 | 0.4 | 0.78 | 6.43 | 5.55 | 1 | 10 | 314.6263 | 430.4855 | 389.4006 | 314626.2705 | 430485.5436 | 3.8136e-06 | 6 | 389400.6075
3 | 70 | CONCLUIDO | 1.93 | 51.81 | 47.19 | 34.11 | 0.49 | 83 | 145.92 | 47.83 | 4 | 81 | 24.09 | 18230.35 | 455.33 | 3695.07 | 277.05 | 134.83 | 64054.08 | 0.49 | 0.81 | 6.34 | 3.77 | 1 | 10 | 279.8151 | 382.8554 | 346.3162 | 279815.0897 | 382855.3503 | 4.0258e-06 | 6 | 346316.173
4 | 70 | CONCLUIDO | 1.9937 | 50.16 | 46.17 | 45.41 | 0.6 | 61 | 147.3 | 47.83 | 5 | 50 | 24.47 | 18400.38 | 415.57 | 3694.8 | 241.86 | 134.83 | 46569.83 | 0.56 | 0.82 | 6.33 | 2.75 | 1 | 10 | 254.6915 | 348.4802 | 315.2217 | 254691.5229 | 348480.1778 | 4.1586e-06 | 6 | 315221.7187
5 | 70 | CONCLUIDO | 2.0106 | 49.74 | 45.92 | 50.09 | 0.71 | 55 | 148.68 | 47.83 | 6 | 3 | 24.85 | 18570.94 | 401.52 | 3695.03 | 231.42 | 134.83 | 41379.82 | 0.58 | 0.83 | 6.38 | 2.5 | 1 | 10 | 246.7864 | 337.6641 | 305.4379 | 246786.436 | 337664.0892 | 4.1939e-06 | 6 | 305437.9024
6 | 70 | CONCLUIDO | 2.0139 | 49.66 | 45.87 | 50.96 | 0.83 | 54 | 150.07 | 47.83 | 7 | 0 | 25.24 | 18742.03 | 404.67 | 3695.11 | 229.6 | 134.83 | 40470.31 | 0.59 | 0.83 | 6.38 | 2.45 | 1 | 10 | 247.8058 | 339.0589 | 306.6996 | 247805.8401 | 339058.8828 | 4.2008e-06 | 6 | 306699.5789

## RESULTADOS_16
Unnamed: 0 | Volume de calda [L] | STATUS | Capacidade operacional [ha/h] | Tempo de missao [h] | Tempo util [h] | Tempo por voo [min] | Autonomia Projetada [h] | N° Voos | MTOW [kg] | Massa Estrutura [kg] | Combustível [kg] | Abastecimentos | Massa gerador | Potência gerador [W] | Combustível consumido [L] | Calda cons [L] | Distância percorrida [km] | Distância Pulverizando [km] | RTL ACUMULADO[m] | EOC [km/km] | EOC [h/h] | Tempo de manobra [h] | Tempo rtl_rtw [h] | V pulv [m/s] | V desloc [m/s] | Preço Total por ha Simples [R$/ha] | Preço Total por ha Presumido [R$/ha] | Preço Total por ha Real [R$/ha] | Preço Total Simples [R$] | Preço Total Presumido [R$] | Prod CAPEX [ha/h/R$] | Dias Trabalhados | Preço Total Real [R$]
0 | 90 | CONCLUIDO | 0.8695 | 115.01 | 83.97 | 6.26 | 0.1 | 805 | 176.73 | 52.44 | 1 | 803 | 33.29 | 22031.19 | 1092.83 | 3697.06 | 1528.09 | 134.83 | 685961.14 | 0.09 | 0.45 | 7.56 | 40.53 | 1 | 10 | 1296.7418 | 1774.2593 | 1604.9265 | 1296741.7941 | 1774259.3309 | 1.79e-06 | 12 | 1604926.5106
1 | 90 | CONCLUIDO | 1.4951 | 66.88 | 55.4 | 13.03 | 0.2 | 255 | 178.21 | 52.44 | 2 | 253 | 33.77 | 22213.89 | 701.09 | 3695.59 | 554.24 | 134.83 | 201787.54 | 0.24 | 0.69 | 6.66 | 11.97 | 1 | 10 | 507.2328 | 694.0182 | 627.7821 | 507232.7655 | 694018.2473 | 3.0779e-06 | 7 | 627782.1198
2 | 90 | CONCLUIDO | 1.721 | 58.1 | 50.35 | 20.14 | 0.3 | 150 | 179.7 | 52.44 | 3 | 148 | 34.26 | 22397.24 | 618.26 | 3695.25 | 383.94 | 134.83 | 117163.94 | 0.35 | 0.76 | 6.46 | 6.93 | 1 | 10 | 403.7502 | 552.4289 | 499.7059 | 403750.2453 | 552428.8978 | 3.543e-06 | 7 | 499705.8591
3 | 90 | CONCLUIDO | 1.8415 | 54.3 | 48.19 | 27.8 | 0.39 | 104 | 181.19 | 52.44 | 4 | 102 | 34.75 | 22581.25 | 573.17 | 3694.95 | 310.44 | 134.83 | 80641.13 | 0.43 | 0.79 | 6.39 | 4.77 | 1 | 10 | 350.2959 | 479.2903 | 433.5475 | 350295.9103 | 479290.3184 | 3.791e-06 | 6 | 433547.5231
4 | 90 | CONCLUIDO | 1.9137 | 52.25 | 47.03 | 35.72 | 0.49 | 79 | 182.69 | 52.44 | 5 | 77 | 35.25 | 22766.06 | 538.93 | 3694.91 | 271.21 | 134.83 | 61150.5 | 0.5 | 0.81 | 6.35 | 3.61 | 1 | 10 | 322.8613 | 441.7531 | 399.5928 | 322861.3076 | 441753.0846 | 3.9397e-06 | 6 | 399592.7902
5 | 90 | CONCLUIDO | 1.9662 | 50.86 | 46.24 | 44.74 | 0.58 | 62 | 184.19 | 52.44 | 6 | 60 | 35.75 | 22951.43 | 508.37 | 3694.87 | 244.57 | 134.83 | 47917.27 | 0.55 | 0.82 | 6.32 | 2.82 | 1 | 10 | 301.6978 | 412.7962 | 373.3995 | 301697.7894 | 412796.2254 | 4.0477e-06 | 6 | 373399.533
6 | 90 | CONCLUIDO | 2.0021 | 49.95 | 45.71 | 53.78 | 0.67 | 51 | 185.7 | 52.44 | 7 | 46 | 36.26 | 23137.49 | 479.31 | 3694.84 | 226.93 | 134.83 | 39150.33 | 0.59 | 0.83 | 6.3 | 2.3 | 1 | 10 | 284.3202 | 389.0194 | 351.892 | 284320.1834 | 389019.4183 | 4.1217e-06 | 6 | 351891.951
7 | 90 | CONCLUIDO | 2.0247 | 49.39 | 45.41 | 61.92 | 0.76 | 44 | 187.22 | 52.44 | 8 | 19 | 36.78 | 23324.24 | 460.34 | 3694.98 | 215.27 | 134.83 | 33357.72 | 0.63 | 0.84 | 6.33 | 1.99 | 1 | 10 | 273.4229 | 374.1093 | 338.4048 | 273422.9197 | 374109.3012 | 4.1682e-06 | 6 | 338404.8346
8 | 90 | CONCLUIDO | 2.0262 | 49.35 | 45.4 | 63.35 | 0.85 | 43 | 188.74 | 52.44 | 9 | 0 | 37.3 | 23511.69 | 456.52 | 3695.02 | 213.97 | 134.83 | 32713.86 | 0.63 | 0.84 | 6.36 | 1.99 | 1 | 10 | 271.6128 | 371.6326 | 336.1645 | 271612.7587 | 371632.5592 | 4.1713e-06 | 6 | 336164.4693

## RESULTADOS_0
Unnamed: 0 | Volume de calda [L] | STATUS | Capacidade operacional [ha/h] | Tempo de missao [h] | Tempo util [h] | Tempo por voo [min] | Autonomia Projetada [h] | N° Voos | MTOW [kg] | Massa Estrutura [kg] | Combustível [kg] | Abastecimentos | Massa gerador | Potência gerador [W] | Combustível consumido [L] | Calda cons [L] | Distância percorrida [km] | Distância Pulverizando [km] | RTL ACUMULADO[m] | EOC [km/km] | EOC [h/h] | Tempo de manobra [h] | Tempo rtl_rtw [h] | V pulv [m/s] | V desloc [m/s] | Preço Total por ha Simples [R$/ha] | Preço Total por ha Presumido [R$/ha] | Preço Total por ha Real [R$/ha] | Preço Total Simples [R$] | Preço Total Presumido [R$] | Prod CAPEX [ha/h/R$] | Dias Trabalhados | Preço Total Real [R$]
0 | 10 | CONCLUIDO | 1.5056 | 66.42 | 60.66 | 9.84 | 0.64 | 370 | 26.11 | 12.1 | 1 | 0 | 3.01 | 3454.41 | 175.63 | 3696.79 | 715.14 | 134.83 | 281660.5 | 0.19 | 0.63 | 7.33 | 17.23 | 1 | 10 | 174.4578 | 238.7009 | 215.9196 | 174457.8075 | 238700.8687 | 3.3675e-06 | 7 | 215919.5929

## RESULTADOS_7
Unnamed: 0 | Volume de calda [L] | STATUS | Capacidade operacional [ha/h] | Tempo de missao [h] | Tempo util [h] | Tempo por voo [min] | Autonomia Projetada [h] | N° Voos | MTOW [kg] | Massa Estrutura [kg] | Combustível [kg] | Abastecimentos | Massa gerador | Potência gerador [W] | Combustível consumido [L] | Calda cons [L] | Distância percorrida [km] | Distância Pulverizando [km] | RTL ACUMULADO[m] | EOC [km/km] | EOC [h/h] | Tempo de manobra [h] | Tempo rtl_rtw [h] | V pulv [m/s] | V desloc [m/s] | Preço Total por ha Simples [R$/ha] | Preço Total por ha Presumido [R$/ha] | Preço Total por ha Real [R$/ha] | Preço Total Simples [R$] | Preço Total Presumido [R$] | Prod CAPEX [ha/h/R$] | Dias Trabalhados | Preço Total Real [R$]
0 | 45 | CONCLUIDO | 1.3899 | 71.95 | 61.98 | 9.59 | 0.18 | 388 | 98.71 | 39.72 | 1 | 386 | 12.99 | 12407.75 | 532.25 | 3695.72 | 778.85 | 134.83 | 313426.11 | 0.17 | 0.61 | 6.86 | 18.56 | 1 | 10 | 435.0289 | 595.2258 | 538.4182 | 435028.9124 | 595225.7501 | 2.959e-06 | 8 | 538418.2399
1 | 45 | CONCLUIDO | 1.8212 | 54.91 | 50 | 21.13 | 0.35 | 142 | 99.95 | 39.72 | 2 | 140 | 13.24 | 12561.45 | 391.05 | 3695.05 | 371.64 | 134.83 | 111052.64 | 0.36 | 0.76 | 6.47 | 6.58 | 1 | 10 | 258.8876 | 354.2214 | 320.415 | 258887.5846 | 354221.4146 | 3.8773e-06 | 6 | 320415.0199
2 | 45 | CONCLUIDO | 1.9574 | 51.09 | 47.33 | 33.02 | 0.52 | 86 | 101.2 | 39.72 | 3 | 28 | 13.49 | 12715.54 | 336.09 | 3695.19 | 279.14 | 134.83 | 65081.89 | 0.48 | 0.8 | 6.43 | 3.91 | 1 | 10 | 218.8964 | 299.5037 | 270.9195 | 218896.4114 | 299503.7271 | 4.1672e-06 | 6 | 270919.5117
3 | 45 | CONCLUIDO | 1.96 | 51.02 | 47.31 | 33.79 | 0.69 | 84 | 102.45 | 39.72 | 4 | 0 | 13.74 | 12870.03 | 335.6 | 3695.08 | 276.94 | 134.83 | 63993.4 | 0.49 | 0.8 | 6.47 | 3.89 | 1 | 10 | 218.4477 | 298.8898 | 270.3641 | 218447.691 | 298889.768 | 4.1728e-06 | 6 | 270364.1481

## RESULTADOS_10
Unnamed: 0 | Volume de calda [L] | STATUS | Capacidade operacional [ha/h] | Tempo de missao [h] | Tempo util [h] | Tempo por voo [min] | Autonomia Projetada [h] | N° Voos | MTOW [kg] | Massa Estrutura [kg] | Combustível [kg] | Abastecimentos | Massa gerador | Potência gerador [W] | Combustível consumido [L] | Calda cons [L] | Distância percorrida [km] | Distância Pulverizando [km] | RTL ACUMULADO[m] | EOC [km/km] | EOC [h/h] | Tempo de manobra [h] | Tempo rtl_rtw [h] | V pulv [m/s] | V desloc [m/s] | Preço Total por ha Simples [R$/ha] | Preço Total por ha Presumido [R$/ha] | Preço Total por ha Real [R$/ha] | Preço Total Simples [R$] | Preço Total Presumido [R$] | Prod CAPEX [ha/h/R$] | Dias Trabalhados | Preço Total Real [R$]
0 | 60 | CONCLUIDO | 1.1982 | 83.46 | 68.27 | 8.02 | 0.14 | 511 | 124.63 | 45 | 1 | 509 | 18.64 | 15605.44 | 697.83 | 3696.34 | 992.3 | 134.83 | 419538.59 | 0.14 | 0.56 | 7.07 | 24.83 | 1 | 10 | 632.953 | 866.0342 | 783.3811 | 632952.9502 | 866034.1503 | 2.5181e-06 | 9 | 783381.0665
1 | 60 | CONCLUIDO | 1.7047 | 58.66 | 51.88 | 17.1 | 0.28 | 182 | 125.95 | 45 | 2 | 180 | 18.95 | 15767.7 | 501.31 | 3695 | 434.95 | 134.83 | 142508.81 | 0.31 | 0.73 | 6.54 | 8.46 | 1 | 10 | 342.1984 | 468.2109 | 423.5255 | 342198.3722 | 468210.9096 | 3.5826e-06 | 7 | 423525.5175
2 | 60 | CONCLUIDO | 1.882 | 53.13 | 48.29 | 27.34 | 0.42 | 106 | 127.27 | 45 | 3 | 104 | 19.27 | 15930.42 | 436.94 | 3694.94 | 313.9 | 134.83 | 82362.66 | 0.43 | 0.79 | 6.4 | 4.87 | 1 | 10 | 275.8265 | 377.3979 | 341.3796 | 275826.4625 | 377397.9346 | 3.9552e-06 | 6 | 341379.6054
3 | 60 | CONCLUIDO | 1.9729 | 50.69 | 46.71 | 38.93 | 0.55 | 72 | 128.59 | 45 | 4 | 56 | 19.59 | 16093.6 | 390.22 | 3695.19 | 259.82 | 134.83 | 55493.82 | 0.52 | 0.81 | 6.36 | 3.3 | 1 | 10 | 244.1696 | 334.0836 | 302.1992 | 244169.6138 | 334083.6376 | 4.1462e-06 | 6 | 302199.1641
4 | 60 | CONCLUIDO | 1.9972 | 50.07 | 46.33 | 44.12 | 0.68 | 63 | 129.92 | 45 | 5 | 2 | 19.92 | 16257.24 | 375.23 | 3694.91 | 244.9 | 134.83 | 48077.82 | 0.55 | 0.82 | 6.4 | 2.91 | 1 | 10 | 235.1233 | 321.7061 | 291.0029 | 235123.3362 | 321706.1215 | 4.1973e-06 | 6 | 291002.9408
5 | 60 | CONCLUIDO | 1.9969 | 50.08 | 46.34 | 44.13 | 0.81 | 63 | 131.25 | 45 | 6 | 0 | 20.25 | 16421.36 | 378.82 | 3694.99 | 245.05 | 134.83 | 48151.52 | 0.55 | 0.82 | 6.41 | 2.92 | 1 | 10 | 236.7207 | 323.8916 | 292.9799 | 236720.6509 | 323891.6379 | 4.1967e-06 | 6 | 292979.8745

## RESULTADOS_14
Unnamed: 0 | Volume de calda [L] | STATUS | Capacidade operacional [ha/h] | Tempo de missao [h] | Tempo util [h] | Tempo por voo [min] | Autonomia Projetada [h] | N° Voos | MTOW [kg] | Massa Estrutura [kg] | Combustível [kg] | Abastecimentos | Massa gerador | Potência gerador [W] | Combustível consumido [L] | Calda cons [L] | Distância percorrida [km] | Distância Pulverizando [km] | RTL ACUMULADO[m] | EOC [km/km] | EOC [h/h] | Tempo de manobra [h] | Tempo rtl_rtw [h] | V pulv [m/s] | V desloc [m/s] | Preço Total por ha Simples [R$/ha] | Preço Total por ha Presumido [R$/ha] | Preço Total por ha Real [R$/ha] | Preço Total Simples [R$] | Preço Total Presumido [R$] | Prod CAPEX [ha/h/R$] | Dias Trabalhados | Preço Total Real [R$]
0 | 80 | CONCLUIDO | 0.9747 | 102.6 | 77.91 | 6.74 | 0.11 | 694 | 159.12 | 50.28 | 1 | 692 | 27.84 | 19859.16 | 944.49 | 3696.41 | 1320.91 | 134.83 | 582927.85 | 0.1 | 0.49 | 7.38 | 34.48 | 1 | 10 | 1016.1429 | 1390.3315 | 1257.6403 | 1016142.9011 | 1390331.5464 | 2.0193e-06 | 11 | 1257640.2549
1 | 80 | CONCLUIDO | 1.5626 | 64 | 54.23 | 14.09 | 0.22 | 231 | 160.54 | 50.28 | 2 | 229 | 28.26 | 20034.4 | 635.3 | 3695.36 | 515.99 | 134.83 | 182782.59 | 0.26 | 0.7 | 6.58 | 10.81 | 1 | 10 | 448.4789 | 613.6286 | 555.0647 | 448478.8676 | 613628.5722 | 3.2372e-06 | 7 | 555064.7225
2 | 80 | CONCLUIDO | 1.7732 | 56.4 | 49.69 | 21.92 | 0.33 | 136 | 161.97 | 50.28 | 3 | 134 | 28.69 | 20210.21 | 560.95 | 3695.04 | 360.94 | 134.83 | 105734.37 | 0.37 | 0.77 | 6.46 | 6.27 | 1 | 10 | 354.9548 | 485.6649 | 439.3137 | 354954.8256 | 485664.8518 | 3.6735e-06 | 6 | 439313.68
3 | 80 | CONCLUIDO | 1.8845 | 53.07 | 47.71 | 30.45 | 0.43 | 94 | 163.4 | 50.28 | 4 | 92 | 29.12 | 20386.62 | 516.27 | 3695.04 | 294.54 | 134.83 | 72741.84 | 0.46 | 0.8 | 6.37 | 4.29 | 1 | 10 | 315.4016 | 431.5464 | 390.3602 | 315401.5796 | 431546.3558 | 3.9041e-06 | 6 | 390360.1772
4 | 80 | CONCLUIDO | 1.9548 | 51.16 | 46.58 | 39.92 | 0.54 | 70 | 164.83 | 50.28 | 5 | 68 | 29.55 | 20563.61 | 480.34 | 3694.94 | 255.73 | 134.83 | 53459.36 | 0.53 | 0.82 | 6.34 | 3.16 | 1 | 10 | 289.3661 | 395.9235 | 358.1371 | 289366.0977 | 395923.4608 | 4.0497e-06 | 6 | 358137.0814
5 | 80 | CONCLUIDO | 2.0008 | 49.98 | 45.88 | 50.06 | 0.64 | 55 | 166.27 | 50.28 | 6 | 47 | 29.99 | 20741.2 | 444.85 | 3694.82 | 232.68 | 134.83 | 42006.75 | 0.58 | 0.83 | 6.31 | 2.47 | 1 | 10 | 268.1262 | 366.8621 | 331.8493 | 268126.229 | 366862.1354 | 4.145e-06 | 6 | 331849.3281
6 | 80 | CONCLUIDO | 2.0214 | 49.47 | 45.6 | 57 | 0.74 | 48 | 167.72 | 50.28 | 7 | 7 | 30.44 | 20919.39 | 428.37 | 3695.07 | 220.98 | 134.83 | 36190.47 | 0.61 | 0.83 | 6.36 | 2.18 | 1 | 10 | 258.6913 | 353.9529 | 320.1721 | 258691.3174 | 353952.8732 | 4.1877e-06 | 6 | 320172.1077
7 | 80 | CONCLUIDO | 2.0209 | 49.48 | 45.61 | 57.01 | 0.84 | 48 | 169.17 | 50.28 | 8 | 0 | 30.89 | 21098.19 | 430.73 | 3695.25 | 221.11 | 134.83 | 36255.95 | 0.61 | 0.83 | 6.36 | 2.19 | 1 | 10 | 259.7641 | 355.4207 | 321.4998 | 259764.0643 | 355420.6528 | 4.1867e-06 | 6 | 321499.8045

## RESULTADOS_5
Unnamed: 0 | Volume de calda [L] | STATUS | Capacidade operacional [ha/h] | Tempo de missao [h] | Tempo util [h] | Tempo por voo [min] | Autonomia Projetada [h] | N° Voos | MTOW [kg] | Massa Estrutura [kg] | Combustível [kg] | Abastecimentos | Massa gerador | Potência gerador [W] | Combustível consumido [L] | Calda cons [L] | Distância percorrida [km] | Distância Pulverizando [km] | RTL ACUMULADO[m] | EOC [km/km] | EOC [h/h] | Tempo de manobra [h] | Tempo rtl_rtw [h] | V pulv [m/s] | V desloc [m/s] | Preço Total por ha Simples [R$/ha] | Preço Total por ha Presumido [R$/ha] | Preço Total por ha Real [R$/ha] | Preço Total Simples [R$] | Preço Total Presumido [R$] | Prod CAPEX [ha/h/R$] | Dias Trabalhados | Preço Total Real [R$]
0 | 35 | CONCLUIDO | 1.5348 | 65.16 | 57.96 | 11.29 | 0.22 | 308 | 80.84 | 35.1 | 1 | 306 | 9.74 | 10204.21 | 422.57 | 3695.35 | 642.52 | 134.83 | 245663.11 | 0.21 | 0.66 | 6.71 | 14.54 | 1 | 10 | 324.3867 | 443.8402 | 401.4807 | 324386.6864 | 443840.1752 | 3.3012e-06 | 7 | 401480.6918
1 | 35 | CONCLUIDO | 1.8992 | 52.65 | 48.77 | 25.22 | 0.43 | 116 | 82.04 | 35.1 | 2 | 67 | 9.94 | 10352.53 | 308.53 | 3695.13 | 327.74 | 134.83 | 89233.17 | 0.41 | 0.78 | 6.48 | 5.35 | 1 | 10 | 209.5433 | 286.7064 | 259.3436 | 209543.3311 | 286706.43 | 4.085e-06 | 6 | 259343.5707
2 | 35 | CONCLUIDO | 1.9198 | 52.09 | 48.35 | 27.11 | 0.63 | 107 | 83.25 | 35.1 | 3 | 0 | 10.15 | 10501.19 | 303.34 | 3695.16 | 311.08 | 134.83 | 80948.53 | 0.43 | 0.79 | 6.54 | 4.94 | 1 | 10 | 205.326 | 280.936 | 254.1239 | 205325.963 | 280936.0409 | 4.1293e-06 | 6 | 254123.8994

## RESULTADOS_8
Unnamed: 0 | Volume de calda [L] | STATUS | Capacidade operacional [ha/h] | Tempo de missao [h] | Tempo util [h] | Tempo por voo [min] | Autonomia Projetada [h] | N° Voos | MTOW [kg] | Massa Estrutura [kg] | Combustível [kg] | Abastecimentos | Massa gerador | Potência gerador [W] | Combustível consumido [L] | Calda cons [L] | Distância percorrida [km] | Distância Pulverizando [km] | RTL ACUMULADO[m] | EOC [km/km] | EOC [h/h] | Tempo de manobra [h] | Tempo rtl_rtw [h] | V pulv [m/s] | V desloc [m/s] | Preço Total por ha Simples [R$/ha] | Preço Total por ha Presumido [R$/ha] | Preço Total por ha Real [R$/ha] | Preço Total Simples [R$] | Preço Total Presumido [R$] | Prod CAPEX [ha/h/R$] | Dias Trabalhados | Preço Total Real [R$]
0 | 50 | CONCLUIDO | 1.3216 | 75.67 | 64.1 | 8.96 | 0.16 | 429 | 107.41 | 41.65 | 1 | 427 | 14.77 | 13481.73 | 587.36 | 3695.65 | 849.43 | 134.83 | 348510 | 0.16 | 0.59 | 6.96 | 20.67 | 1 | 10 | 493.55 | 675.2969 | 610.8476 | 493550.0466 | 675296.9476 | 2.8008e-06 | 8 | 610847.5547
1 | 50 | CONCLUIDO | 1.7815 | 56.13 | 50.63 | 19.47 | 0.32 | 156 | 108.68 | 41.65 | 2 | 154 | 15.03 | 13638.32 | 429.21 | 3695.26 | 393.25 | 134.83 | 121787.01 | 0.34 | 0.75 | 6.48 | 7.21 | 1 | 10 | 283.6517 | 388.1047 | 351.0646 | 283651.6692 | 388104.7277 | 3.7754e-06 | 6 | 351064.5572
2 | 50 | CONCLUIDO | 1.9422 | 51.49 | 47.47 | 32.01 | 0.48 | 89 | 109.96 | 41.65 | 3 | 79 | 15.31 | 13795.21 | 364.54 | 3695.07 | 285.22 | 134.83 | 68109.85 | 0.47 | 0.8 | 6.4 | 4.06 | 1 | 10 | 234.0893 | 320.2913 | 289.7231 | 234089.2619 | 320291.2554 | 4.1159e-06 | 6 | 289723.1076
3 | 50 | CONCLUIDO | 1.9772 | 50.58 | 46.87 | 37.5 | 0.63 | 75 | 111.23 | 41.65 | 4 | 1 | 15.58 | 13952.52 | 347.3 | 3695.14 | 262.96 | 134.83 | 57048.76 | 0.51 | 0.81 | 6.43 | 3.45 | 1 | 10 | 223.0098 | 305.1318 | 276.0104 | 223009.7613 | 305131.7939 | 4.1901e-06 | 6 | 276010.4438
4 | 50 | CONCLUIDO | 1.9772 | 50.58 | 46.87 | 37.5 | 0.78 | 75 | 112.51 | 41.65 | 5 | 0 | 15.86 | 14110.24 | 350.97 | 3695.08 | 262.97 | 134.83 | 57054.22 | 0.51 | 0.81 | 6.43 | 3.46 | 1 | 10 | 224.6259 | 307.3431 | 278.0107 | 224625.9448 | 307343.1275 | 4.1901e-06 | 6 | 278010.7308

## RESULTADOS_3
Unnamed: 0 | Volume de calda [L] | STATUS | Capacidade operacional [ha/h] | Tempo de missao [h] | Tempo util [h] | Tempo por voo [min] | Autonomia Projetada [h] | N° Voos | MTOW [kg] | Massa Estrutura [kg] | Combustível [kg] | Abastecimentos | Massa gerador | Potência gerador [W] | Combustível consumido [L] | Calda cons [L] | Distância percorrida [km] | Distância Pulverizando [km] | RTL ACUMULADO[m] | EOC [km/km] | EOC [h/h] | Tempo de manobra [h] | Tempo rtl_rtw [h] | V pulv [m/s] | V desloc [m/s] | Preço Total por ha Simples [R$/ha] | Preço Total por ha Presumido [R$/ha] | Preço Total por ha Real [R$/ha] | Preço Total Simples [R$] | Preço Total Presumido [R$] | Prod CAPEX [ha/h/R$] | Dias Trabalhados | Preço Total Real [R$]
0 | 25 | CONCLUIDO | 1.7023 | 58.74 | 53.87 | 14.56 | 0.28 | 222 | 61.76 | 28.92 | 1 | 211 | 6.84 | 7851.41 | 304.4 | 3695.4 | 503.26 | 134.83 | 176463.4 | 0.27 | 0.71 | 6.58 | 10.44 | 1 | 10 | 232.5133 | 318.135 | 287.7726 | 232513.3003 | 318134.9553 | 3.7069e-06 | 7 | 287772.6016
1 | 25 | CONCLUIDO | 1.8451 | 54.2 | 50.33 | 20.27 | 0.55 | 149 | 62.92 | 28.92 | 2 | 0 | 7 | 7994.37 | 267.24 | 3695.73 | 376.37 | 134.83 | 113381.97 | 0.36 | 0.76 | 6.66 | 6.91 | 1 | 10 | 192.2559 | 263.053 | 237.9476 | 192255.8723 | 263052.9662 | 4.0179e-06 | 6 | 237947.5603

## RESULTADOS_15
Unnamed: 0 | Volume de calda [L] | STATUS | Capacidade operacional [ha/h] | Tempo de missao [h] | Tempo util [h] | Tempo por voo [min] | Autonomia Projetada [h] | N° Voos | MTOW [kg] | Massa Estrutura [kg] | Combustível [kg] | Abastecimentos | Massa gerador | Potência gerador [W] | Combustível consumido [L] | Calda cons [L] | Distância percorrida [km] | Distância Pulverizando [km] | RTL ACUMULADO[m] | EOC [km/km] | EOC [h/h] | Tempo de manobra [h] | Tempo rtl_rtw [h] | V pulv [m/s] | V desloc [m/s] | Preço Total por ha Simples [R$/ha] | Preço Total por ha Presumido [R$/ha] | Preço Total por ha Real [R$/ha] | Preço Total Simples [R$] | Preço Total Presumido [R$] | Prod CAPEX [ha/h/R$] | Dias Trabalhados | Preço Total Real [R$]
0 | 85 | CONCLUIDO | 0.9207 | 108.62 | 80.89 | 6.49 | 0.11 | 748 | 167.88 | 51.39 | 1 | 746 | 30.49 | 20939.59 | 1017.16 | 3697.18 | 1420.98 | 134.83 | 632690.21 | 0.09 | 0.47 | 7.51 | 37.45 | 1 | 10 | 1153.0119 | 1577.6018 | 1427.0377 | 1153011.9198 | 1577601.7759 | 1.9013e-06 | 12 | 1427037.6766
1 | 85 | CONCLUIDO | 1.5287 | 65.42 | 54.81 | 13.53 | 0.21 | 243 | 169.33 | 51.39 | 2 | 241 | 30.94 | 21118.46 | 668.31 | 3695.54 | 535.07 | 134.83 | 192263.96 | 0.25 | 0.69 | 6.62 | 11.39 | 1 | 10 | 477.3243 | 653.0961 | 590.7655 | 477324.2604 | 653096.1111 | 3.1568e-06 | 7 | 590765.5349
2 | 85 | CONCLUIDO | 1.7468 | 57.25 | 50.03 | 20.99 | 0.31 | 143 | 170.79 | 51.39 | 3 | 141 | 31.4 | 21297.94 | 590 | 3695.09 | 372.8 | 134.83 | 111627.82 | 0.36 | 0.76 | 6.46 | 6.61 | 1 | 10 | 375.0697 | 513.1869 | 464.209 | 375069.6669 | 513186.8651 | 3.6072e-06 | 6 | 464209.031
3 | 85 | CONCLUIDO | 1.8645 | 53.63 | 47.91 | 29.03 | 0.41 | 99 | 172.25 | 51.39 | 4 | 97 | 31.86 | 21478.05 | 544.66 | 3694.99 | 300.95 | 134.83 | 75923.55 | 0.45 | 0.79 | 6.38 | 4.49 | 1 | 10 | 332.3851 | 454.784 | 411.38 | 332385.0951 | 454783.951 | 3.8503e-06 | 6 | 411380.009
4 | 85 | CONCLUIDO | 1.9364 | 51.64 | 46.76 | 37.92 | 0.51 | 74 | 173.71 | 51.39 | 5 | 72 | 32.32 | 21658.78 | 508.77 | 3695 | 262.03 | 134.83 | 56585.73 | 0.51 | 0.81 | 6.35 | 3.35 | 1 | 10 | 305.2542 | 417.6622 | 377.8011 | 305254.1813 | 417662.2377 | 3.9987e-06 | 6 | 377801.14
5 | 85 | CONCLUIDO | 1.9865 | 50.34 | 46 | 47.59 | 0.61 | 58 | 175.18 | 51.39 | 6 | 56 | 32.79 | 21840.16 | 475.98 | 3694.88 | 236.34 | 134.83 | 43824.68 | 0.57 | 0.83 | 6.32 | 2.58 | 1 | 10 | 284.1203 | 388.7459 | 351.6445 | 284120.2844 | 388745.9076 | 4.1022e-06 | 6 | 351644.5438
6 | 85 | CONCLUIDO | 2.0167 | 49.59 | 45.59 | 56.98 | 0.7 | 48 | 176.66 | 51.39 | 7 | 30 | 33.27 | 22022.17 | 449.63 | 3694.79 | 221.91 | 134.83 | 36659.82 | 0.61 | 0.83 | 6.32 | 2.17 | 1 | 10 | 269.0692 | 368.1523 | 333.0164 | 269069.1972 | 368152.3461 | 4.1646e-06 | 6 | 333016.4029
7 | 85 | CONCLUIDO | 2.0256 | 49.37 | 45.47 | 60.63 | 0.8 | 45 | 178.14 | 51.39 | 8 | 3 | 33.75 | 22204.83 | 442.87 | 3695.03 | 216.6 | 134.83 | 34019.26 | 0.62 | 0.84 | 6.35 | 2.05 | 1 | 10 | 265.1518 | 362.7924 | 328.168 | 265151.8151 | 362792.411 | 4.1829e-06 | 6 | 328168.0125
8 | 85 | CONCLUIDO | 2.0257 | 49.36 | 45.47 | 60.62 | 0.89 | 45 | 179.63 | 51.39 | 9 | 0 | 34.24 | 22388.15 | 445.75 | 3694.98 | 216.33 | 134.83 | 33881.81 | 0.62 | 0.84 | 6.36 | 2.05 | 1 | 10 | 266.3792 | 364.4718 | 329.6871 | 266379.2289 | 364471.8128 | 4.1831e-06 | 6 | 329687.1345

## RESULTADOS_2
Unnamed: 0 | Volume de calda [L] | STATUS | Capacidade operacional [ha/h] | Tempo de missao [h] | Tempo util [h] | Tempo por voo [min] | Autonomia Projetada [h] | N° Voos | MTOW [kg] | Massa Estrutura [kg] | Combustível [kg] | Abastecimentos | Massa gerador | Potência gerador [W] | Combustível consumido [L] | Calda cons [L] | Distância percorrida [km] | Distância Pulverizando [km] | RTL ACUMULADO[m] | EOC [km/km] | EOC [h/h] | Tempo de manobra [h] | Tempo rtl_rtw [h] | V pulv [m/s] | V desloc [m/s] | Preço Total por ha Simples [R$/ha] | Preço Total por ha Presumido [R$/ha] | Preço Total por ha Real [R$/ha] | Preço Total Simples [R$] | Preço Total Presumido [R$] | Prod CAPEX [ha/h/R$] | Dias Trabalhados | Preço Total Real [R$]
0 | 20 | CONCLUIDO | 1.7652 | 56.65 | 52.53 | 16.25 | 0.34 | 194 | 51.33 | 24.83 | 1 | 60 | 5.51 | 6564.78 | 246.26 | 3695.52 | 450.57 | 134.83 | 150258.92 | 0.3 | 0.72 | 6.74 | 9.11 | 1 | 10 | 187.1834 | 256.1125 | 231.6695 | 187183.3535 | 256112.5223 | 3.8724e-06 | 6 | 231669.5026
1 | 20 | CONCLUIDO | 1.7825 | 56.1 | 52.08 | 16.8 | 0.66 | 186 | 52.47 | 24.83 | 2 | 0 | 5.64 | 6705.1 | 246.64 | 3696.01 | 434.24 | 134.83 | 142130.25 | 0.31 | 0.73 | 6.75 | 8.66 | 1 | 10 | 185.888 | 254.3402 | 230.0663 | 185888.0082 | 254340.1737 | 3.9103e-06 | 6 | 230066.3045

## RESULTADOS_11
Unnamed: 0 | Volume de calda [L] | STATUS | Capacidade operacional [ha/h] | Tempo de missao [h] | Tempo util [h] | Tempo por voo [min] | Autonomia Projetada [h] | N° Voos | MTOW [kg] | Massa Estrutura [kg] | Combustível [kg] | Abastecimentos | Massa gerador | Potência gerador [W] | Combustível consumido [L] | Calda cons [L] | Distância percorrida [km] | Distância Pulverizando [km] | RTL ACUMULADO[m] | EOC [km/km] | EOC [h/h] | Tempo de manobra [h] | Tempo rtl_rtw [h] | V pulv [m/s] | V desloc [m/s] | Preço Total por ha Simples [R$/ha] | Preço Total por ha Presumido [R$/ha] | Preço Total por ha Real [R$/ha] | Preço Total Simples [R$] | Preço Total Presumido [R$] | Prod CAPEX [ha/h/R$] | Dias Trabalhados | Preço Total Real [R$]
0 | 65 | CONCLUIDO | 1.1405 | 87.68 | 70.45 | 7.64 | 0.13 | 553 | 133.21 | 46.47 | 1 | 551 | 20.75 | 16663.42 | 754.97 | 3695.84 | 1066.77 | 134.83 | 456564.32 | 0.13 | 0.54 | 7.13 | 27.02 | 1 | 10 | 716.825 | 980.7916 | 887.1863 | 716825.039 | 980791.6424 | 2.3877e-06 | 10 | 887186.2646
1 | 65 | CONCLUIDO | 1.6667 | 60 | 52.51 | 16.16 | 0.26 | 195 | 134.55 | 46.47 | 2 | 193 | 21.09 | 16828.84 | 535.99 | 3695.28 | 457.35 | 134.83 | 153642.57 | 0.29 | 0.72 | 6.53 | 9.09 | 1 | 10 | 368.2264 | 503.8236 | 455.7394 | 368226.3731 | 503823.5687 | 3.4893e-06 | 7 | 455739.3544
2 | 65 | CONCLUIDO | 1.8548 | 53.91 | 48.63 | 25.59 | 0.39 | 114 | 135.9 | 46.47 | 3 | 112 | 21.43 | 16994.64 | 468.5 | 3695.04 | 325.24 | 134.83 | 87991.88 | 0.41 | 0.78 | 6.42 | 5.21 | 1 | 10 | 295.0484 | 403.6982 | 365.1698 | 295048.3534 | 403698.1737 | 3.8831e-06 | 6 | 365169.7866
3 | 65 | CONCLUIDO | 1.9532 | 51.2 | 46.92 | 36.56 | 0.52 | 77 | 137.25 | 46.47 | 4 | 74 | 21.78 | 17160.92 | 423.32 | 3695.02 | 267.03 | 134.83 | 59072.21 | 0.5 | 0.81 | 6.37 | 3.5 | 1 | 10 | 261.8561 | 358.2831 | 324.0891 | 261856.1298 | 358283.109 | 4.0891e-06 | 6 | 324089.072
4 | 65 | CONCLUIDO | 2.0015 | 49.96 | 46.15 | 46.15 | 0.64 | 60 | 138.6 | 46.47 | 5 | 22 | 22.13 | 17327.69 | 389.74 | 3694.85 | 239.96 | 134.83 | 45624.42 | 0.56 | 0.82 | 6.36 | 2.73 | 1 | 10 | 241.8281 | 330.8799 | 299.3012 | 241828.1219 | 330879.9051 | 4.1902e-06 | 6 | 299301.1913
5 | 65 | CONCLUIDO | 2.0058 | 49.86 | 46.1 | 47.69 | 0.76 | 58 | 139.95 | 46.47 | 6 | 0 | 22.49 | 17494.97 | 390.28 | 3695.03 | 237.07 | 134.83 | 44186.79 | 0.57 | 0.83 | 6.39 | 2.68 | 1 | 10 | 241.6323 | 330.612 | 299.0588 | 241632.309 | 330611.9853 | 4.1992e-06 | 6 | 299058.8414

## RESULTADOS_13
Unnamed: 0 | Volume de calda [L] | STATUS | Capacidade operacional [ha/h] | Tempo de missao [h] | Tempo util [h] | Tempo por voo [min] | Autonomia Projetada [h] | N° Voos | MTOW [kg] | Massa Estrutura [kg] | Combustível [kg] | Abastecimentos | Massa gerador | Potência gerador [W] | Combustível consumido [L] | Calda cons [L] | Distância percorrida [km] | Distância Pulverizando [km] | RTL ACUMULADO[m] | EOC [km/km] | EOC [h/h] | Tempo de manobra [h] | Tempo rtl_rtw [h] | V pulv [m/s] | V desloc [m/s] | Preço Total por ha Simples [R$/ha] | Preço Total por ha Presumido [R$/ha] | Preço Total por ha Real [R$/ha] | Preço Total Simples [R$] | Preço Total Presumido [R$] | Prod CAPEX [ha/h/R$] | Dias Trabalhados | Preço Total Real [R$]
0 | 75 | CONCLUIDO | 1.0293 | 97.16 | 75.2 | 7.01 | 0.12 | 644 | 150.44 | 49.1 | 1 | 642 | 25.34 | 18787.76 | 877.43 | 3696.38 | 1229.27 | 134.83 | 537357.74 | 0.11 | 0.51 | 7.27 | 31.77 | 1 | 10 | 905.7825 | 1239.3316 | 1121.0515 | 905782.4835 | 1239331.5542 | 2.1395e-06 | 11 | 1121051.4901
1 | 75 | CONCLUIDO | 1.596 | 62.66 | 53.69 | 14.71 | 0.23 | 219 | 151.83 | 49.1 | 2 | 217 | 25.73 | 18959.54 | 603.4 | 3695.53 | 496.25 | 134.83 | 172971.64 | 0.27 | 0.71 | 6.61 | 10.27 | 1 | 10 | 421.571 | 576.812 | 521.7619 | 421570.9536 | 576811.9771 | 3.3175e-06 | 7 | 521761.8516
2 | 75 | CONCLUIDO | 1.7997 | 55.56 | 49.35 | 22.95 | 0.35 | 129 | 153.23 | 49.1 | 3 | 127 | 26.13 | 19131.85 | 531.09 | 3695.42 | 349.63 | 134.83 | 100114.78 | 0.39 | 0.77 | 6.43 | 5.92 | 1 | 10 | 334.9946 | 458.3544 | 414.6097 | 334994.5901 | 458354.3771 | 3.7409e-06 | 6 | 414609.6787
3 | 75 | CONCLUIDO | 1.9064 | 52.46 | 47.46 | 32 | 0.46 | 89 | 154.63 | 49.1 | 4 | 87 | 26.53 | 19304.72 | 486.57 | 3695.11 | 285.89 | 134.83 | 68441.44 | 0.47 | 0.8 | 6.37 | 4.04 | 1 | 10 | 297.8773 | 407.5689 | 368.6711 | 297877.319 | 407568.8893 | 3.9627e-06 | 6 | 368671.0865
4 | 75 | CONCLUIDO | 1.9729 | 50.69 | 46.39 | 42.18 | 0.57 | 66 | 156.03 | 49.1 | 5 | 64 | 26.94 | 19478.15 | 447.7 | 3694.9 | 249.77 | 134.83 | 50496.38 | 0.54 | 0.82 | 6.33 | 2.98 | 1 | 10 | 271.918 | 372.0502 | 336.5423 | 271918.0252 | 372050.2383 | 4.1009e-06 | 6 | 336542.2857
5 | 75 | CONCLUIDO | 2.0115 | 49.71 | 45.82 | 51.87 | 0.67 | 53 | 157.44 | 49.1 | 6 | 25 | 27.35 | 19652.13 | 418.3 | 3694.9 | 229.09 | 134.83 | 40222.87 | 0.59 | 0.83 | 6.35 | 2.4 | 1 | 10 | 254.7015 | 348.4938 | 315.2341 | 254701.4865 | 348493.8104 | 4.1811e-06 | 6 | 315234.0503
6 | 75 | CONCLUIDO | 2.0156 | 49.61 | 45.78 | 53.86 | 0.78 | 51 | 158.86 | 49.1 | 7 | 1 | 27.77 | 19826.68 | 416.68 | 3695.04 | 226.73 | 134.83 | 39052.22 | 0.59 | 0.83 | 6.37 | 2.36 | 1 | 10 | 253.5704 | 346.9462 | 313.8342 | 253570.4101 | 346946.2218 | 4.1897e-06 | 6 | 313834.1613
7 | 75 | CONCLUIDO | 2.0156 | 49.61 | 45.78 | 53.86 | 0.88 | 51 | 160.28 | 49.1 | 8 | 0 | 28.19 | 20001.93 | 419.95 | 3694.94 | 226.68 | 134.83 | 39027.51 | 0.59 | 0.83 | 6.37 | 2.36 | 1 | 10 | 254.983 | 348.879 | 315.5825 | 254983.0082 | 348879.0008 | 4.1897e-06 | 6 | 315582.4787

## RESULTADOS_17
Unnamed: 0 | Volume de calda [L] | STATUS | Capacidade operacional [ha/h] | Tempo de missao [h] | Tempo util [h] | Tempo por voo [min] | Autonomia Projetada [h] | N° Voos | MTOW [kg] | Massa Estrutura [kg] | Combustível [kg] | Abastecimentos | Massa gerador | Potência gerador [W] | Combustível consumido [L] | Calda cons [L] | Distância percorrida [km] | Distância Pulverizando [km] | RTL ACUMULADO[m] | EOC [km/km] | EOC [h/h] | Tempo de manobra [h] | Tempo rtl_rtw [h] | V pulv [m/s] | V desloc [m/s] | Preço Total por ha Simples [R$/ha] | Preço Total por ha Presumido [R$/ha] | Preço Total por ha Real [R$/ha] | Preço Total Simples [R$] | Preço Total Presumido [R$] | Prod CAPEX [ha/h/R$] | Dias Trabalhados | Preço Total Real [R$]
0 | 95 | CONCLUIDO | 0.8189 | 122.11 | 87.37 | 6.05 | 0.1 | 867 | 185.69 | 53.44 | 1 | 865 | 36.26 | 23136.14 | 1175.3 | 3697.4 | 1645.29 | 134.83 | 744252.41 | 0.08 | 0.44 | 7.62 | 43.93 | 1 | 10 | 1473.6786 | 2016.3521 | 1823.9143 | 1473678.6487 | 2016352.1413 | 1.6808e-06 | 13 | 1823914.3229
1 | 95 | CONCLUIDO | 1.4626 | 68.37 | 55.96 | 12.58 | 0.19 | 267 | 187.21 | 53.44 | 2 | 265 | 36.77 | 23322.88 | 733.95 | 3695.43 | 573.69 | 134.83 | 211454.36 | 0.24 | 0.68 | 6.67 | 12.54 | 1 | 10 | 546.6912 | 748.007 | 676.6182 | 546691.1713 | 748006.9788 | 3.002e-06 | 8 | 676618.2426
2 | 95 | CONCLUIDO | 1.695 | 59 | 50.69 | 19.37 | 0.28 | 157 | 188.73 | 53.44 | 3 | 155 | 37.29 | 23510.33 | 647.1 | 3695.11 | 394.86 | 134.83 | 122588.86 | 0.34 | 0.75 | 6.49 | 7.27 | 1 | 10 | 424.8948 | 581.3598 | 525.8757 | 424894.81 | 581359.8241 | 3.4791e-06 | 7 | 525875.6585
3 | 95 | CONCLUIDO | 1.8198 | 54.95 | 48.43 | 26.66 | 0.37 | 109 | 190.25 | 53.44 | 4 | 107 | 37.82 | 23698.48 | 600.07 | 3695.06 | 318.73 | 134.83 | 84763.79 | 0.42 | 0.79 | 6.4 | 5.01 | 1 | 10 | 367.6178 | 502.9909 | 454.9861 | 367617.7964 | 502990.8872 | 3.7352e-06 | 6 | 454986.1429
4 | 95 | CONCLUIDO | 1.8953 | 52.76 | 47.2 | 34.12 | 0.46 | 83 | 191.78 | 53.44 | 5 | 81 | 38.35 | 23887.36 | 567.49 | 3694.8 | 277.3 | 134.83 | 64179.14 | 0.49 | 0.81 | 6.36 | 3.79 | 1 | 10 | 339.425 | 464.4163 | 420.0931 | 339425.0295 | 464416.2997 | 3.8902e-06 | 6 | 420093.0599
5 | 95 | CONCLUIDO | 1.9477 | 51.34 | 46.42 | 42.2 | 0.55 | 66 | 193.32 | 53.44 | 6 | 64 | 38.89 | 24076.95 | 536.88 | 3694.82 | 250.61 | 134.83 | 50919.16 | 0.54 | 0.82 | 6.33 | 3 | 1 | 10 | 317.607 | 434.564 | 393.0898 | 317607.0381 | 434563.9614 | 3.9977e-06 | 6 | 393089.7869
6 | 95 | CONCLUIDO | 1.9868 | 50.33 | 45.85 | 50.95 | 0.64 | 54 | 194.86 | 53.44 | 7 | 52 | 39.43 | 24267.28 | 509.48 | 3694.99 | 231.24 | 134.83 | 41293.3 | 0.58 | 0.83 | 6.32 | 2.44 | 1 | 10 | 300.0848 | 410.5893 | 371.4032 | 300084.7954 | 410589.2559 | 4.078e-06 | 6 | 371403.1936
7 | 95 | CONCLUIDO | 2.0162 | 49.6 | 45.46 | 60.61 | 0.72 | 45 | 196.41 | 53.44 | 8 | 36 | 39.98 | 24458.36 | 484.07 | 3694.96 | 217.78 | 134.83 | 34609.07 | 0.62 | 0.84 | 6.31 | 2.04 | 1 | 10 | 285.301 | 390.3614 | 353.1059 | 285301.0209 | 390361.4434 | 4.1383e-06 | 6 | 353105.8951
8 | 95 | CONCLUIDO | 2.029 | 49.28 | 45.29 | 66.28 | 0.81 | 41 | 197.97 | 53.44 | 9 | 9 | 40.53 | 24650.18 | 470.57 | 3694.93 | 211.15 | 134.83 | 31312.16 | 0.64 | 0.84 | 6.33 | 1.87 | 1 | 10 | 277.9524 | 380.3068 | 344.0109 | 277952.4495 | 380306.8038 | 4.1646e-06 | 6 | 344010.8562
9 | 95 | CONCLUIDO | 2.0319 | 49.21 | 45.26 | 67.89 | 0.89 | 40 | 199.53 | 53.44 | 10 | 0 | 41.1 | 24842.77 | 471.93 | 3694.93 | 209.63 | 134.83 | 30554.97 | 0.64 | 0.84 | 6.34 | 1.84 | 1 | 10 | 278.1983 | 380.6431 | 344.3151 | 278198.2512 | 380643.1205 | 4.1706e-06 | 6 | 344315.0753

## RESULTADOS_9
Unnamed: 0 | Volume de calda [L] | STATUS | Capacidade operacional [ha/h] | Tempo de missao [h] | Tempo util [h] | Tempo por voo [min] | Autonomia Projetada [h] | N° Voos | MTOW [kg] | Massa Estrutura [kg] | Combustível [kg] | Abastecimentos | Massa gerador | Potência gerador [W] | Combustível consumido [L] | Calda cons [L] | Distância percorrida [km] | Distância Pulverizando [km] | RTL ACUMULADO[m] | EOC [km/km] | EOC [h/h] | Tempo de manobra [h] | Tempo rtl_rtw [h] | V pulv [m/s] | V desloc [m/s] | Preço Total por ha Simples [R$/ha] | Preço Total por ha Presumido [R$/ha] | Preço Total por ha Real [R$/ha] | Preço Total Simples [R$] | Preço Total Presumido [R$] | Prod CAPEX [ha/h/R$] | Dias Trabalhados | Preço Total Real [R$]
0 | 55 | CONCLUIDO | 1.2597 | 79.38 | 66.09 | 8.46 | 0.15 | 469 | 116.05 | 43.4 | 1 | 467 | 16.65 | 14546.17 | 641.25 | 3695.54 | 918.95 | 134.83 | 383070.08 | 0.15 | 0.58 | 6.99 | 22.67 | 1 | 10 | 563.2649 | 770.6839 | 697.1309 | 563264.9131 | 770683.9036 | 2.6581e-06 | 9 | 697130.9135
1 | 55 | CONCLUIDO | 1.7437 | 57.35 | 51.23 | 18.19 | 0.3 | 169 | 117.34 | 43.4 | 2 | 167 | 16.94 | 14705.49 | 465.71 | 3695.15 | 413.65 | 134.83 | 131923.47 | 0.33 | 0.74 | 6.49 | 7.81 | 1 | 10 | 308.3613 | 421.9136 | 381.6467 | 308361.3327 | 421913.5794 | 3.6794e-06 | 6 | 381646.7395
2 | 55 | CONCLUIDO | 1.9106 | 52.34 | 47.91 | 29.34 | 0.45 | 98 | 118.63 | 43.4 | 3 | 96 | 17.23 | 14865.24 | 401.98 | 3695.2 | 300.89 | 134.83 | 75896.48 | 0.45 | 0.79 | 6.39 | 4.49 | 1 | 10 | 255.3914 | 349.4377 | 316.0879 | 255391.3765 | 349437.7485 | 4.0316e-06 | 6 | 316087.9002
3 | 55 | CONCLUIDO | 1.9838 | 50.41 | 46.65 | 39.99 | 0.59 | 70 | 119.93 | 43.4 | 4 | 16 | 17.53 | 15025.44 | 362.71 | 3695.03 | 256.12 | 134.83 | 53650.55 | 0.53 | 0.82 | 6.41 | 3.23 | 1 | 10 | 230.0862 | 314.8141 | 284.7687 | 230086.2081 | 314814.1006 | 4.1861e-06 | 6 | 284768.6847
4 | 55 | CONCLUIDO | 1.9864 | 50.34 | 46.61 | 40.53 | 0.73 | 69 | 121.23 | 43.4 | 5 | 0 | 17.83 | 15186.08 | 363.96 | 3694.99 | 253.96 | 134.83 | 52577.1 | 0.53 | 0.82 | 6.43 | 3.19 | 1 | 10 | 230.383 | 315.2202 | 285.136 | 230383.028 | 315220.2227 | 4.1916e-06 | 6 | 285136.047

## resultados
Unnamed: 0 | Volume de calda [L] | STATUS | Capacidade operacional [ha/h] | Tempo de missao [h] | Tempo util [h] | Tempo por voo [min] | Autonomia Projetada [h] | N° Voos | MTOW [kg] | Massa Estrutura [kg] | Combustível [kg] | Abastecimentos | Massa gerador | Potência gerador [W] | Combustível consumido [L] | Calda cons [L] | Distância percorrida [km] | Distância Pulverizando [km] | RTL ACUMULADO[m] | EOC [km/km] | EOC [h/h] | Tempo de manobra [h] | Tempo rtl_rtw [h] | V pulv [m/s] | V desloc [m/s]
0 | 100 | CONCLUIDO | 0.7673 | 130.33 | 91.37 | 5.85 | 0.09 | 937 | 194.77 | 54.38 | 1 | 935 | 39.4 | 24256.19 | 1268.71 | 3696.87 | 1781.35 | 134.83 | 811931.43 | 0.08 | 0.42 | 7.78 | 47.93 | 1 | 10
1 | 100 | CONCLUIDO | 1.4296 | 69.95 | 56.58 | 12.17 | 0.18 | 279 | 196.32 | 54.38 | 2 | 277 | 39.95 | 24447.22 | 767.65 | 3695.48 | 594.87 | 134.83 | 221983.45 | 0.23 | 0.67 | 6.69 | 13.16 | 1 | 10
2 | 100 | CONCLUIDO | 1.6726 | 59.79 | 50.93 | 18.75 | 0.27 | 163 | 197.88 | 54.38 | 3 | 161 | 40.5 | 24639 | 674.37 | 3695.29 | 402.69 | 134.83 | 126471.3 | 0.33 | 0.75 | 6.51 | 7.51 | 1 | 10
3 | 100 | CONCLUIDO | 1.7977 | 55.63 | 48.68 | 25.62 | 0.36 | 114 | 199.44 | 54.38 | 4 | 112 | 41.06 | 24831.54 | 627.67 | 3694.97 | 326.73 | 134.83 | 88738.99 | 0.41 | 0.78 | 6.42 | 5.26 | 1 | 10
4 | 100 | CONCLUIDO | 1.8771 | 53.27 | 47.37 | 32.67 | 0.44 | 87 | 201.01 | 54.38 | 5 | 85 | 41.63 | 25024.84 | 593.21 | 3695.18 | 282.83 | 134.83 | 66921.21 | 0.48 | 0.8 | 6.37 | 3.95 | 1 | 10
5 | 100 | CONCLUIDO | 1.932 | 51.76 | 46.56 | 40.49 | 0.53 | 69 | 202.58 | 54.38 | 6 | 67 | 42.2 | 25218.93 | 565.67 | 3695.15 | 255.42 | 134.83 | 53307.65 | 0.53 | 0.82 | 6.33 | 3.14 | 1 | 10
6 | 100 | CONCLUIDO | 1.971 | 50.74 | 46 | 48.42 | 0.61 | 57 | 204.16 | 54.38 | 7 | 55 | 42.78 | 25413.94 | 538.93 | 3694.91 | 236.5 | 134.83 | 43909.72 | 0.57 | 0.83 | 6.32 | 2.58 | 1 | 10
7 | 100 | CONCLUIDO | 2.0058 | 49.85 | 45.51 | 58.1 | 0.69 | 47 | 205.75 | 54.38 | 8 | 45 | 43.37 | 25609.61 | 512.48 | 3694.85 | 219.94 | 134.83 | 35677.53 | 0.61 | 0.84 | 6.3 | 2.09 | 1 | 10
8 | 100 | CONCLUIDO | 2.0263 | 49.35 | 45.24 | 66.21 | 0.77 | 41 | 207.34 | 54.38 | 9 | 27 | 43.96 | 25806.1 | 488.58 | 3694.99 | 210.41 | 134.83 | 30940.57 | 0.64 | 0.84 | 6.3 | 1.82 | 1 | 10
9 | 100 | CONCLUIDO | 2.0305 | 49.25 | 45.22 | 69.56 | 0.85 | 39 | 208.94 | 54.38 | 10 | 2 | 44.56 | 26003.41 | 481.28 | 3694.92 | 208.25 | 134.83 | 29870.95 | 0.65 | 0.84 | 6.34 | 1.8 | 1 | 10
10 | 100 | CONCLUIDO | 2.0345 | 49.15 | 45.16 | 71.3 | 0.93 | 38 | 210.55 | 54.38 | 11 | 0 | 45.17 | 26201.54 | 483.43 | 3694.92 | 206.3 | 134.83 | 28903.68 | 0.65 | 0.84 | 6.33 | 1.74 | 1 | 10
0 | 40 | CONCLUIDO | 1.4584 | 68.57 | 60.04 | 10.32 | 0.2 | 349 | 89.87 | 37.55 | 1 | 347 | 11.32 | 11317.98 | 478.87 | 3695.93 | 712.48 | 134.83 | 280438.39 | 0.19 | 0.63 | 6.79 | 16.61 | 1 | 10
1 | 40 | CONCLUIDO | 1.8657 | 53.6 | 49.26 | 23.27 | 0.39 | 127 | 91.1 | 37.55 | 2 | 122 | 11.54 | 11468.97 | 349.46 | 3694.96 | 346.45 | 134.83 | 98531.34 | 0.39 | 0.77 | 6.44 | 5.84 | 1 | 10
2 | 40 | CONCLUIDO | 1.9421 | 51.49 | 47.78 | 30.5 | 0.57 | 94 | 92.32 | 37.55 | 3 | 2 | 11.77 | 11620.34 | 318.06 | 3695.2 | 292.27 | 134.83 | 71607.78 | 0.46 | 0.8 | 6.5 | 4.36 | 1 | 10
3 | 40 | CONCLUIDO | 1.9419 | 51.5 | 47.78 | 30.5 | 0.75 | 94 | 93.55 | 37.55 | 4 | 0 | 12 | 11772.07 | 321.99 | 3695.24 | 292.33 | 134.83 | 71638.15 | 0.46 | 0.8 | 6.5 | 4.36 | 1 | 10
0 | 30 | CONCLUIDO | 1.6148 | 61.93 | 55.95 | 12.62 | 0.24 | 266 | 71.52 | 32.27 | 1 | 264 | 8.25 | 9054.6 | 365.92 | 3695.61 | 573.77 | 134.83 | 211498.32 | 0.23 | 0.68 | 6.66 | 12.52 | 1 | 10
1 | 30 | CONCLUIDO | 1.8866 | 53 | 49.22 | 23.62 | 0.48 | 125 | 72.7 | 32.27 | 2 | 2 | 8.43 | 9200.25 | 284.71 | 3695.31 | 340.05 | 134.83 | 95340.74 | 0.4 | 0.77 | 6.58 | 5.8 | 1 | 10
2 | 30 | CONCLUIDO | 1.8862 | 53.02 | 49.23 | 23.63 | 0.71 | 125 | 73.88 | 32.27 | 3 | 0 | 8.61 | 9346.23 | 288.92 | 3695.51 | 340.13 | 134.83 | 95383.93 | 0.4 | 0.77 | 6.58 | 5.81 | 1 | 10
0 | 15 | CONCLUIDO | 1.6846 | 59.36 | 54.92 | 13.34 | 0.43 | 247 | 39.78 | 19.54 | 1 | 0 | 4.24 | 5140 | 215.32 | 3696.36 | 526.94 | 134.83 | 188175.74 | 0.26 | 0.69 | 6.95 | 11.49 | 1 | 10
0 | 70 | CONCLUIDO | 1.0844 | 92.22 | 72.74 | 7.31 | 0.12 | 597 | 141.81 | 47.83 | 1 | 595 | 22.98 | 17723.39 | 814.57 | 3696.04 | 1144.41 | 134.83 | 495163.17 | 0.12 | 0.52 | 7.23 | 29.31 | 1 | 10
1 | 70 | CONCLUIDO | 1.6318 | 61.28 | 53.07 | 15.38 | 0.25 | 207 | 143.17 | 47.83 | 2 | 205 | 23.34 | 17891.86 | 569.17 | 3695.32 | 475.84 | 134.83 | 162828.69 | 0.28 | 0.72 | 6.57 | 9.65 | 1 | 10
2 | 70 | CONCLUIDO | 1.8283 | 54.7 | 48.97 | 24.28 | 0.37 | 121 | 144.54 | 47.83 | 3 | 119 | 23.71 | 18060.85 | 499.9 | 3694.94 | 336.66 | 134.83 | 93669.33 | 0.4 | 0.78 | 6.43 | 5.55 | 1 | 10
3 | 70 | CONCLUIDO | 1.93 | 51.81 | 47.19 | 34.11 | 0.49 | 83 | 145.92 | 47.83 | 4 | 81 | 24.09 | 18230.35 | 455.33 | 3695.07 | 277.05 | 134.83 | 64054.08 | 0.49 | 0.81 | 6.34 | 3.77 | 1 | 10
4 | 70 | CONCLUIDO | 1.9937 | 50.16 | 46.17 | 45.41 | 0.6 | 61 | 147.3 | 47.83 | 5 | 50 | 24.47 | 18400.38 | 415.57 | 3694.8 | 241.86 | 134.83 | 46569.83 | 0.56 | 0.82 | 6.33 | 2.75 | 1 | 10
5 | 70 | CONCLUIDO | 2.0106 | 49.74 | 45.92 | 50.09 | 0.71 | 55 | 148.68 | 47.83 | 6 | 3 | 24.85 | 18570.94 | 401.52 | 3695.03 | 231.42 | 134.83 | 41379.82 | 0.58 | 0.83 | 6.38 | 2.5 | 1 | 10
6 | 70 | CONCLUIDO | 2.0139 | 49.66 | 45.87 | 50.96 | 0.83 | 54 | 150.07 | 47.83 | 7 | 0 | 25.24 | 18742.03 | 404.67 | 3695.11 | 229.6 | 134.83 | 40470.31 | 0.59 | 0.83 | 6.38 | 2.45 | 1 | 10
0 | 90 | CONCLUIDO | 0.8695 | 115.01 | 83.97 | 6.26 | 0.1 | 805 | 176.73 | 52.44 | 1 | 803 | 33.29 | 22031.19 | 1092.83 | 3697.06 | 1528.09 | 134.83 | 685961.14 | 0.09 | 0.45 | 7.56 | 40.53 | 1 | 10
1 | 90 | CONCLUIDO | 1.4951 | 66.88 | 55.4 | 13.03 | 0.2 | 255 | 178.21 | 52.44 | 2 | 253 | 33.77 | 22213.89 | 701.09 | 3695.59 | 554.24 | 134.83 | 201787.54 | 0.24 | 0.69 | 6.66 | 11.97 | 1 | 10
2 | 90 | CONCLUIDO | 1.721 | 58.1 | 50.35 | 20.14 | 0.3 | 150 | 179.7 | 52.44 | 3 | 148 | 34.26 | 22397.24 | 618.26 | 3695.25 | 383.94 | 134.83 | 117163.94 | 0.35 | 0.76 | 6.46 | 6.93 | 1 | 10
3 | 90 | CONCLUIDO | 1.8415 | 54.3 | 48.19 | 27.8 | 0.39 | 104 | 181.19 | 52.44 | 4 | 102 | 34.75 | 22581.25 | 573.17 | 3694.95 | 310.44 | 134.83 | 80641.13 | 0.43 | 0.79 | 6.39 | 4.77 | 1 | 10
4 | 90 | CONCLUIDO | 1.9137 | 52.25 | 47.03 | 35.72 | 0.49 | 79 | 182.69 | 52.44 | 5 | 77 | 35.25 | 22766.06 | 538.93 | 3694.91 | 271.21 | 134.83 | 61150.5 | 0.5 | 0.81 | 6.35 | 3.61 | 1 | 10
5 | 90 | CONCLUIDO | 1.9662 | 50.86 | 46.24 | 44.74 | 0.58 | 62 | 184.19 | 52.44 | 6 | 60 | 35.75 | 22951.43 | 508.37 | 3694.87 | 244.57 | 134.83 | 47917.27 | 0.55 | 0.82 | 6.32 | 2.82 | 1 | 10
6 | 90 | CONCLUIDO | 2.0021 | 49.95 | 45.71 | 53.78 | 0.67 | 51 | 185.7 | 52.44 | 7 | 46 | 36.26 | 23137.49 | 479.31 | 3694.84 | 226.93 | 134.83 | 39150.33 | 0.59 | 0.83 | 6.3 | 2.3 | 1 | 10
7 | 90 | CONCLUIDO | 2.0247 | 49.39 | 45.41 | 61.92 | 0.76 | 44 | 187.22 | 52.44 | 8 | 19 | 36.78 | 23324.24 | 460.34 | 3694.98 | 215.27 | 134.83 | 33357.72 | 0.63 | 0.84 | 6.33 | 1.99 | 1 | 10
8 | 90 | CONCLUIDO | 2.0262 | 49.35 | 45.4 | 63.35 | 0.85 | 43 | 188.74 | 52.44 | 9 | 0 | 37.3 | 23511.69 | 456.52 | 3695.02 | 213.97 | 134.83 | 32713.86 | 0.63 | 0.84 | 6.36 | 1.99 | 1 | 10
0 | 10 | CONCLUIDO | 1.5056 | 66.42 | 60.66 | 9.84 | 0.64 | 370 | 26.11 | 12.1 | 1 | 0 | 3.01 | 3454.41 | 175.63 | 3696.79 | 715.14 | 134.83 | 281660.5 | 0.19 | 0.63 | 7.33 | 17.23 | 1 | 10
0 | 45 | CONCLUIDO | 1.3899 | 71.95 | 61.98 | 9.59 | 0.18 | 388 | 98.71 | 39.72 | 1 | 386 | 12.99 | 12407.75 | 532.25 | 3695.72 | 778.85 | 134.83 | 313426.11 | 0.17 | 0.61 | 6.86 | 18.56 | 1 | 10
1 | 45 | CONCLUIDO | 1.8212 | 54.91 | 50 | 21.13 | 0.35 | 142 | 99.95 | 39.72 | 2 | 140 | 13.24 | 12561.45 | 391.05 | 3695.05 | 371.64 | 134.83 | 111052.64 | 0.36 | 0.76 | 6.47 | 6.58 | 1 | 10
2 | 45 | CONCLUIDO | 1.9574 | 51.09 | 47.33 | 33.02 | 0.52 | 86 | 101.2 | 39.72 | 3 | 28 | 13.49 | 12715.54 | 336.09 | 3695.19 | 279.14 | 134.83 | 65081.89 | 0.48 | 0.8 | 6.43 | 3.91 | 1 | 10
3 | 45 | CONCLUIDO | 1.96 | 51.02 | 47.31 | 33.79 | 0.69 | 84 | 102.45 | 39.72 | 4 | 0 | 13.74 | 12870.03 | 335.6 | 3695.08 | 276.94 | 134.83 | 63993.4 | 0.49 | 0.8 | 6.47 | 3.89 | 1 | 10
0 | 60 | CONCLUIDO | 1.1982 | 83.46 | 68.27 | 8.02 | 0.14 | 511 | 124.63 | 45 | 1 | 509 | 18.64 | 15605.44 | 697.83 | 3696.34 | 992.3 | 134.83 | 419538.59 | 0.14 | 0.56 | 7.07 | 24.83 | 1 | 10
1 | 60 | CONCLUIDO | 1.7047 | 58.66 | 51.88 | 17.1 | 0.28 | 182 | 125.95 | 45 | 2 | 180 | 18.95 | 15767.7 | 501.31 | 3695 | 434.95 | 134.83 | 142508.81 | 0.31 | 0.73 | 6.54 | 8.46 | 1 | 10
2 | 60 | CONCLUIDO | 1.882 | 53.13 | 48.29 | 27.34 | 0.42 | 106 | 127.27 | 45 | 3 | 104 | 19.27 | 15930.42 | 436.94 | 3694.94 | 313.9 | 134.83 | 82362.66 | 0.43 | 0.79 | 6.4 | 4.87 | 1 | 10
3 | 60 | CONCLUIDO | 1.9729 | 50.69 | 46.71 | 38.93 | 0.55 | 72 | 128.59 | 45 | 4 | 56 | 19.59 | 16093.6 | 390.22 | 3695.19 | 259.82 | 134.83 | 55493.82 | 0.52 | 0.81 | 6.36 | 3.3 | 1 | 10
4 | 60 | CONCLUIDO | 1.9972 | 50.07 | 46.33 | 44.12 | 0.68 | 63 | 129.92 | 45 | 5 | 2 | 19.92 | 16257.24 | 375.23 | 3694.91 | 244.9 | 134.83 | 48077.82 | 0.55 | 0.82 | 6.4 | 2.91 | 1 | 10
5 | 60 | CONCLUIDO | 1.9969 | 50.08 | 46.34 | 44.13 | 0.81 | 63 | 131.25 | 45 | 6 | 0 | 20.25 | 16421.36 | 378.82 | 3694.99 | 245.05 | 134.83 | 48151.52 | 0.55 | 0.82 | 6.41 | 2.92 | 1 | 10
0 | 80 | CONCLUIDO | 0.9747 | 102.6 | 77.91 | 6.74 | 0.11 | 694 | 159.12 | 50.28 | 1 | 692 | 27.84 | 19859.16 | 944.49 | 3696.41 | 1320.91 | 134.83 | 582927.85 | 0.1 | 0.49 | 7.38 | 34.48 | 1 | 10
1 | 80 | CONCLUIDO | 1.5626 | 64 | 54.23 | 14.09 | 0.22 | 231 | 160.54 | 50.28 | 2 | 229 | 28.26 | 20034.4 | 635.3 | 3695.36 | 515.99 | 134.83 | 182782.59 | 0.26 | 0.7 | 6.58 | 10.81 | 1 | 10
2 | 80 | CONCLUIDO | 1.7732 | 56.4 | 49.69 | 21.92 | 0.33 | 136 | 161.97 | 50.28 | 3 | 134 | 28.69 | 20210.21 | 560.95 | 3695.04 | 360.94 | 134.83 | 105734.37 | 0.37 | 0.77 | 6.46 | 6.27 | 1 | 10
3 | 80 | CONCLUIDO | 1.8845 | 53.07 | 47.71 | 30.45 | 0.43 | 94 | 163.4 | 50.28 | 4 | 92 | 29.12 | 20386.62 | 516.27 | 3695.04 | 294.54 | 134.83 | 72741.84 | 0.46 | 0.8 | 6.37 | 4.29 | 1 | 10
4 | 80 | CONCLUIDO | 1.9548 | 51.16 | 46.58 | 39.92 | 0.54 | 70 | 164.83 | 50.28 | 5 | 68 | 29.55 | 20563.61 | 480.34 | 3694.94 | 255.73 | 134.83 | 53459.36 | 0.53 | 0.82 | 6.34 | 3.16 | 1 | 10
5 | 80 | CONCLUIDO | 2.0008 | 49.98 | 45.88 | 50.06 | 0.64 | 55 | 166.27 | 50.28 | 6 | 47 | 29.99 | 20741.2 | 444.85 | 3694.82 | 232.68 | 134.83 | 42006.75 | 0.58 | 0.83 | 6.31 | 2.47 | 1 | 10
6 | 80 | CONCLUIDO | 2.0214 | 49.47 | 45.6 | 57 | 0.74 | 48 | 167.72 | 50.28 | 7 | 7 | 30.44 | 20919.39 | 428.37 | 3695.07 | 220.98 | 134.83 | 36190.47 | 0.61 | 0.83 | 6.36 | 2.18 | 1 | 10
7 | 80 | CONCLUIDO | 2.0209 | 49.48 | 45.61 | 57.01 | 0.84 | 48 | 169.17 | 50.28 | 8 | 0 | 30.89 | 21098.19 | 430.73 | 3695.25 | 221.11 | 134.83 | 36255.95 | 0.61 | 0.83 | 6.36 | 2.19 | 1 | 10
0 | 35 | CONCLUIDO | 1.5348 | 65.16 | 57.96 | 11.29 | 0.22 | 308 | 80.84 | 35.1 | 1 | 306 | 9.74 | 10204.21 | 422.57 | 3695.35 | 642.52 | 134.83 | 245663.11 | 0.21 | 0.66 | 6.71 | 14.54 | 1 | 10
1 | 35 | CONCLUIDO | 1.8992 | 52.65 | 48.77 | 25.22 | 0.43 | 116 | 82.04 | 35.1 | 2 | 67 | 9.94 | 10352.53 | 308.53 | 3695.13 | 327.74 | 134.83 | 89233.17 | 0.41 | 0.78 | 6.48 | 5.35 | 1 | 10
2 | 35 | CONCLUIDO | 1.9198 | 52.09 | 48.35 | 27.11 | 0.63 | 107 | 83.25 | 35.1 | 3 | 0 | 10.15 | 10501.19 | 303.34 | 3695.16 | 311.08 | 134.83 | 80948.53 | 0.43 | 0.79 | 6.54 | 4.94 | 1 | 10
0 | 50 | CONCLUIDO | 1.3216 | 75.67 | 64.1 | 8.96 | 0.16 | 429 | 107.41 | 41.65 | 1 | 427 | 14.77 | 13481.73 | 587.36 | 3695.65 | 849.43 | 134.83 | 348510 | 0.16 | 0.59 | 6.96 | 20.67 | 1 | 10
1 | 50 | CONCLUIDO | 1.7815 | 56.13 | 50.63 | 19.47 | 0.32 | 156 | 108.68 | 41.65 | 2 | 154 | 15.03 | 13638.32 | 429.21 | 3695.26 | 393.25 | 134.83 | 121787.01 | 0.34 | 0.75 | 6.48 | 7.21 | 1 | 10
2 | 50 | CONCLUIDO | 1.9422 | 51.49 | 47.47 | 32.01 | 0.48 | 89 | 109.96 | 41.65 | 3 | 79 | 15.31 | 13795.21 | 364.54 | 3695.07 | 285.22 | 134.83 | 68109.85 | 0.47 | 0.8 | 6.4 | 4.06 | 1 | 10
3 | 50 | CONCLUIDO | 1.9772 | 50.58 | 46.87 | 37.5 | 0.63 | 75 | 111.23 | 41.65 | 4 | 1 | 15.58 | 13952.52 | 347.3 | 3695.14 | 262.96 | 134.83 | 57048.76 | 0.51 | 0.81 | 6.43 | 3.45 | 1 | 10
4 | 50 | CONCLUIDO | 1.9772 | 50.58 | 46.87 | 37.5 | 0.78 | 75 | 112.51 | 41.65 | 5 | 0 | 15.86 | 14110.24 | 350.97 | 3695.08 | 262.97 | 134.83 | 57054.22 | 0.51 | 0.81 | 6.43 | 3.46 | 1 | 10
0 | 25 | CONCLUIDO | 1.7023 | 58.74 | 53.87 | 14.56 | 0.28 | 222 | 61.76 | 28.92 | 1 | 211 | 6.84 | 7851.41 | 304.4 | 3695.4 | 503.26 | 134.83 | 176463.4 | 0.27 | 0.71 | 6.58 | 10.44 | 1 | 10
1 | 25 | CONCLUIDO | 1.8451 | 54.2 | 50.33 | 20.27 | 0.55 | 149 | 62.92 | 28.92 | 2 | 0 | 7 | 7994.37 | 267.24 | 3695.73 | 376.37 | 134.83 | 113381.97 | 0.36 | 0.76 | 6.66 | 6.91 | 1 | 10
0 | 85 | CONCLUIDO | 0.9207 | 108.62 | 80.89 | 6.49 | 0.11 | 748 | 167.88 | 51.39 | 1 | 746 | 30.49 | 20939.59 | 1017.16 | 3697.18 | 1420.98 | 134.83 | 632690.21 | 0.09 | 0.47 | 7.51 | 37.45 | 1 | 10
1 | 85 | CONCLUIDO | 1.5287 | 65.42 | 54.81 | 13.53 | 0.21 | 243 | 169.33 | 51.39 | 2 | 241 | 30.94 | 21118.46 | 668.31 | 3695.54 | 535.07 | 134.83 | 192263.96 | 0.25 | 0.69 | 6.62 | 11.39 | 1 | 10
2 | 85 | CONCLUIDO | 1.7468 | 57.25 | 50.03 | 20.99 | 0.31 | 143 | 170.79 | 51.39 | 3 | 141 | 31.4 | 21297.94 | 590 | 3695.09 | 372.8 | 134.83 | 111627.82 | 0.36 | 0.76 | 6.46 | 6.61 | 1 | 10
3 | 85 | CONCLUIDO | 1.8645 | 53.63 | 47.91 | 29.03 | 0.41 | 99 | 172.25 | 51.39 | 4 | 97 | 31.86 | 21478.05 | 544.66 | 3694.99 | 300.95 | 134.83 | 75923.55 | 0.45 | 0.79 | 6.38 | 4.49 | 1 | 10
4 | 85 | CONCLUIDO | 1.9364 | 51.64 | 46.76 | 37.92 | 0.51 | 74 | 173.71 | 51.39 | 5 | 72 | 32.32 | 21658.78 | 508.77 | 3695 | 262.03 | 134.83 | 56585.73 | 0.51 | 0.81 | 6.35 | 3.35 | 1 | 10
5 | 85 | CONCLUIDO | 1.9865 | 50.34 | 46 | 47.59 | 0.61 | 58 | 175.18 | 51.39 | 6 | 56 | 32.79 | 21840.16 | 475.98 | 3694.88 | 236.34 | 134.83 | 43824.68 | 0.57 | 0.83 | 6.32 | 2.58 | 1 | 10
6 | 85 | CONCLUIDO | 2.0167 | 49.59 | 45.59 | 56.98 | 0.7 | 48 | 176.66 | 51.39 | 7 | 30 | 33.27 | 22022.17 | 449.63 | 3694.79 | 221.91 | 134.83 | 36659.82 | 0.61 | 0.83 | 6.32 | 2.17 | 1 | 10
7 | 85 | CONCLUIDO | 2.0256 | 49.37 | 45.47 | 60.63 | 0.8 | 45 | 178.14 | 51.39 | 8 | 3 | 33.75 | 22204.83 | 442.87 | 3695.03 | 216.6 | 134.83 | 34019.26 | 0.62 | 0.84 | 6.35 | 2.05 | 1 | 10
8 | 85 | CONCLUIDO | 2.0257 | 49.36 | 45.47 | 60.62 | 0.89 | 45 | 179.63 | 51.39 | 9 | 0 | 34.24 | 22388.15 | 445.75 | 3694.98 | 216.33 | 134.83 | 33881.81 | 0.62 | 0.84 | 6.36 | 2.05 | 1 | 10
0 | 20 | CONCLUIDO | 1.7652 | 56.65 | 52.53 | 16.25 | 0.34 | 194 | 51.33 | 24.83 | 1 | 60 | 5.51 | 6564.78 | 246.26 | 3695.52 | 450.57 | 134.83 | 150258.92 | 0.3 | 0.72 | 6.74 | 9.11 | 1 | 10
1 | 20 | CONCLUIDO | 1.7825 | 56.1 | 52.08 | 16.8 | 0.66 | 186 | 52.47 | 24.83 | 2 | 0 | 5.64 | 6705.1 | 246.64 | 3696.01 | 434.24 | 134.83 | 142130.25 | 0.31 | 0.73 | 6.75 | 8.66 | 1 | 10
0 | 65 | CONCLUIDO | 1.1405 | 87.68 | 70.45 | 7.64 | 0.13 | 553 | 133.21 | 46.47 | 1 | 551 | 20.75 | 16663.42 | 754.97 | 3695.84 | 1066.77 | 134.83 | 456564.32 | 0.13 | 0.54 | 7.13 | 27.02 | 1 | 10
1 | 65 | CONCLUIDO | 1.6667 | 60 | 52.51 | 16.16 | 0.26 | 195 | 134.55 | 46.47 | 2 | 193 | 21.09 | 16828.84 | 535.99 | 3695.28 | 457.35 | 134.83 | 153642.57 | 0.29 | 0.72 | 6.53 | 9.09 | 1 | 10
2 | 65 | CONCLUIDO | 1.8548 | 53.91 | 48.63 | 25.59 | 0.39 | 114 | 135.9 | 46.47 | 3 | 112 | 21.43 | 16994.64 | 468.5 | 3695.04 | 325.24 | 134.83 | 87991.88 | 0.41 | 0.78 | 6.42 | 5.21 | 1 | 10
3 | 65 | CONCLUIDO | 1.9532 | 51.2 | 46.92 | 36.56 | 0.52 | 77 | 137.25 | 46.47 | 4 | 74 | 21.78 | 17160.92 | 423.32 | 3695.02 | 267.03 | 134.83 | 59072.21 | 0.5 | 0.81 | 6.37 | 3.5 | 1 | 10
4 | 65 | CONCLUIDO | 2.0015 | 49.96 | 46.15 | 46.15 | 0.64 | 60 | 138.6 | 46.47 | 5 | 22 | 22.13 | 17327.69 | 389.74 | 3694.85 | 239.96 | 134.83 | 45624.42 | 0.56 | 0.82 | 6.36 | 2.73 | 1 | 10
5 | 65 | CONCLUIDO | 2.0058 | 49.86 | 46.1 | 47.69 | 0.76 | 58 | 139.95 | 46.47 | 6 | 0 | 22.49 | 17494.97 | 390.28 | 3695.03 | 237.07 | 134.83 | 44186.79 | 0.57 | 0.83 | 6.39 | 2.68 | 1 | 10
0 | 75 | CONCLUIDO | 1.0293 | 97.16 | 75.2 | 7.01 | 0.12 | 644 | 150.44 | 49.1 | 1 | 642 | 25.34 | 18787.76 | 877.43 | 3696.38 | 1229.27 | 134.83 | 537357.74 | 0.11 | 0.51 | 7.27 | 31.77 | 1 | 10
1 | 75 | CONCLUIDO | 1.596 | 62.66 | 53.69 | 14.71 | 0.23 | 219 | 151.83 | 49.1 | 2 | 217 | 25.73 | 18959.54 | 603.4 | 3695.53 | 496.25 | 134.83 | 172971.64 | 0.27 | 0.71 | 6.61 | 10.27 | 1 | 10
2 | 75 | CONCLUIDO | 1.7997 | 55.56 | 49.35 | 22.95 | 0.35 | 129 | 153.23 | 49.1 | 3 | 127 | 26.13 | 19131.85 | 531.09 | 3695.42 | 349.63 | 134.83 | 100114.78 | 0.39 | 0.77 | 6.43 | 5.92 | 1 | 10
3 | 75 | CONCLUIDO | 1.9064 | 52.46 | 47.46 | 32 | 0.46 | 89 | 154.63 | 49.1 | 4 | 87 | 26.53 | 19304.72 | 486.57 | 3695.11 | 285.89 | 134.83 | 68441.44 | 0.47 | 0.8 | 6.37 | 4.04 | 1 | 10
4 | 75 | CONCLUIDO | 1.9729 | 50.69 | 46.39 | 42.18 | 0.57 | 66 | 156.03 | 49.1 | 5 | 64 | 26.94 | 19478.15 | 447.7 | 3694.9 | 249.77 | 134.83 | 50496.38 | 0.54 | 0.82 | 6.33 | 2.98 | 1 | 10
5 | 75 | CONCLUIDO | 2.0115 | 49.71 | 45.82 | 51.87 | 0.67 | 53 | 157.44 | 49.1 | 6 | 25 | 27.35 | 19652.13 | 418.3 | 3694.9 | 229.09 | 134.83 | 40222.87 | 0.59 | 0.83 | 6.35 | 2.4 | 1 | 10
6 | 75 | CONCLUIDO | 2.0156 | 49.61 | 45.78 | 53.86 | 0.78 | 51 | 158.86 | 49.1 | 7 | 1 | 27.77 | 19826.68 | 416.68 | 3695.04 | 226.73 | 134.83 | 39052.22 | 0.59 | 0.83 | 6.37 | 2.36 | 1 | 10
7 | 75 | CONCLUIDO | 2.0156 | 49.61 | 45.78 | 53.86 | 0.88 | 51 | 160.28 | 49.1 | 8 | 0 | 28.19 | 20001.93 | 419.95 | 3694.94 | 226.68 | 134.83 | 39027.51 | 0.59 | 0.83 | 6.37 | 2.36 | 1 | 10
0 | 95 | CONCLUIDO | 0.8189 | 122.11 | 87.37 | 6.05 | 0.1 | 867 | 185.69 | 53.44 | 1 | 865 | 36.26 | 23136.14 | 1175.3 | 3697.4 | 1645.29 | 134.83 | 744252.41 | 0.08 | 0.44 | 7.62 | 43.93 | 1 | 10
1 | 95 | CONCLUIDO | 1.4626 | 68.37 | 55.96 | 12.58 | 0.19 | 267 | 187.21 | 53.44 | 2 | 265 | 36.77 | 23322.88 | 733.95 | 3695.43 | 573.69 | 134.83 | 211454.36 | 0.24 | 0.68 | 6.67 | 12.54 | 1 | 10
2 | 95 | CONCLUIDO | 1.695 | 59 | 50.69 | 19.37 | 0.28 | 157 | 188.73 | 53.44 | 3 | 155 | 37.29 | 23510.33 | 647.1 | 3695.11 | 394.86 | 134.83 | 122588.86 | 0.34 | 0.75 | 6.49 | 7.27 | 1 | 10
3 | 95 | CONCLUIDO | 1.8198 | 54.95 | 48.43 | 26.66 | 0.37 | 109 | 190.25 | 53.44 | 4 | 107 | 37.82 | 23698.48 | 600.07 | 3695.06 | 318.73 | 134.83 | 84763.79 | 0.42 | 0.79 | 6.4 | 5.01 | 1 | 10
4 | 95 | CONCLUIDO | 1.8953 | 52.76 | 47.2 | 34.12 | 0.46 | 83 | 191.78 | 53.44 | 5 | 81 | 38.35 | 23887.36 | 567.49 | 3694.8 | 277.3 | 134.83 | 64179.14 | 0.49 | 0.81 | 6.36 | 3.79 | 1 | 10
5 | 95 | CONCLUIDO | 1.9477 | 51.34 | 46.42 | 42.2 | 0.55 | 66 | 193.32 | 53.44 | 6 | 64 | 38.89 | 24076.95 | 536.88 | 3694.82 | 250.61 | 134.83 | 50919.16 | 0.54 | 0.82 | 6.33 | 3 | 1 | 10
6 | 95 | CONCLUIDO | 1.9868 | 50.33 | 45.85 | 50.95 | 0.64 | 54 | 194.86 | 53.44 | 7 | 52 | 39.43 | 24267.28 | 509.48 | 3694.99 | 231.24 | 134.83 | 41293.3 | 0.58 | 0.83 | 6.32 | 2.44 | 1 | 10
7 | 95 | CONCLUIDO | 2.0162 | 49.6 | 45.46 | 60.61 | 0.72 | 45 | 196.41 | 53.44 | 8 | 36 | 39.98 | 24458.36 | 484.07 | 3694.96 | 217.78 | 134.83 | 34609.07 | 0.62 | 0.84 | 6.31 | 2.04 | 1 | 10
8 | 95 | CONCLUIDO | 2.029 | 49.28 | 45.29 | 66.28 | 0.81 | 41 | 197.97 | 53.44 | 9 | 9 | 40.53 | 24650.18 | 470.57 | 3694.93 | 211.15 | 134.83 | 31312.16 | 0.64 | 0.84 | 6.33 | 1.87 | 1 | 10
9 | 95 | CONCLUIDO | 2.0319 | 49.21 | 45.26 | 67.89 | 0.89 | 40 | 199.53 | 53.44 | 10 | 0 | 41.1 | 24842.77 | 471.93 | 3694.93 | 209.63 | 134.83 | 30554.97 | 0.64 | 0.84 | 6.34 | 1.84 | 1 | 10
0 | 55 | CONCLUIDO | 1.2597 | 79.38 | 66.09 | 8.46 | 0.15 | 469 | 116.05 | 43.4 | 1 | 467 | 16.65 | 14546.17 | 641.25 | 3695.54 | 918.95 | 134.83 | 383070.08 | 0.15 | 0.58 | 6.99 | 22.67 | 1 | 10
1 | 55 | CONCLUIDO | 1.7437 | 57.35 | 51.23 | 18.19 | 0.3 | 169 | 117.34 | 43.4 | 2 | 167 | 16.94 | 14705.49 | 465.71 | 3695.15 | 413.65 | 134.83 | 131923.47 | 0.33 | 0.74 | 6.49 | 7.81 | 1 | 10
2 | 55 | CONCLUIDO | 1.9106 | 52.34 | 47.91 | 29.34 | 0.45 | 98 | 118.63 | 43.4 | 3 | 96 | 17.23 | 14865.24 | 401.98 | 3695.2 | 300.89 | 134.83 | 75896.48 | 0.45 | 0.79 | 6.39 | 4.49 | 1 | 10
3 | 55 | CONCLUIDO | 1.9838 | 50.41 | 46.65 | 39.99 | 0.59 | 70 | 119.93 | 43.4 | 4 | 16 | 17.53 | 15025.44 | 362.71 | 3695.03 | 256.12 | 134.83 | 53650.55 | 0.53 | 0.82 | 6.41 | 3.23 | 1 | 10
4 | 55 | CONCLUIDO | 1.9864 | 50.34 | 46.61 | 40.53 | 0.73 | 69 | 121.23 | 43.4 | 5 | 0 | 17.83 | 15186.08 | 363.96 | 3694.99 | 253.96 | 134.83 | 52577.1 | 0.53 | 0.82 | 6.43 | 3.19 | 1 | 10

## gráficos
Selecione o eixo X:
Selecione o eixo Y:
Selecione o eixo Z:
Eixo X | Eixo Y | Eixo Z

## hidden (hidden)
Unnamed: 0
Volume de calda [L]
STATUS
Capacidade operacional [ha/h]
Tempo de missao [h]
Tempo util [h]
Tempo por voo [min]
Autonomia Projetada [h]
N° Voos
MTOW [kg]
Massa Estrutura [kg]
Combustível [kg]
Abastecimentos
Massa gerador
Potência gerador [W]
Combustível consumido [L]
Calda cons [L]
Distância percorrida [km]
Distância Pulverizando [km]
RTL ACUMULADO[m]
EOC [km/km]
EOC [h/h]
Tempo de manobra [h]
Tempo rtl_rtw [h]
V pulv [m/s]
V desloc [m/s]