## RESULTADOS_18
Unnamed: 0 | Volume de calda [L] | STATUS | Capacidade operacional [ha/h] | Tempo de missao [h] | Tempo util [h] | Tempo por voo [min] | Autonomia Projetada [h] | N° Voos | MTOW [kg] | Massa Estrutura [kg] | Combustível [kg] | Abastecimentos | Massa gerador | Potência gerador [W] | Combustível consumido [L] | Calda cons [L] | Distância percorrida [km] | Distância Pulverizando [km] | RTL ACUMULADO[m] | EOC [km/km] | EOC [h/h] | Tempo de manobra [h] | Tempo rtl_rtw [h] | V pulv [m/s] | V desloc [m/s] | Preço Total por ha Simples [R$/ha] | Preço Total por ha Presumido [R$/ha] | Preço Total por ha Real [R$/ha] | Preço Total Simples [R$] | Preço Total Presumido [R$] | Prod CAPEX [ha/h/R$] | Dias Trabalhados | Preço Total Real [R$]
0 | 100 | CONCLUIDO | 10.5711 | 9.46 | 5.04 | 6.17 | 0.09 | 49 | 194.77 | 54.38 | 1 | 47 | 39.4 | 24256.19 | 66.4 | 964.77 | 45.08 | 13.9 | 15501 | 0.31 | 0.79 | 0.14 | 1 | 1 | 10 | 98.747 | 135.11 | 122.2153 | 98747.011 | 135110.0169 | 3.4616e-06 | 7 | 122215.3065
1 | 100 | CONCLUIDO | 11.4369 | 8.74 | 4.79 | 7.76 | 0.11 | 37 | 195.16 | 54.38 | 1.25 | 35 | 39.53 | 24303.87 | 61.86 | 964.77 | 37.36 | 13.9 | 11701.87 | 0.37 | 0.84 | 0.11 | 0.75 | 1 | 10 | 85.0523 | 116.3723 | 105.2659 | 85052.2662 | 116372.2628 | 3.7451e-06 | 6 | 105265.8574
2 | 100 | CONCLUIDO | 12.1175 | 8.25 | 4.61 | 9.53 | 0.14 | 29 | 195.55 | 54.38 | 1.5 | 27 | 39.67 | 24351.61 | 58.26 | 964.72 | 31.75 | 13.9 | 8935.41 | 0.44 | 0.87 | 0.1 | 0.57 | 1 | 10 | 81.5261 | 111.5476 | 100.9016 | 81526.0831 | 111547.5835 | 3.968e-06 | 6 | 100901.6387
3 | 100 | CONCLUIDO | 12.5742 | 7.95 | 4.5 | 11.26 | 0.16 | 24 | 195.93 | 54.38 | 1.75 | 22 | 39.81 | 24399.39 | 55.68 | 964.68 | 28.47 | 13.9 | 7319.24 | 0.49 | 0.89 | 0.09 | 0.46 | 1 | 10 | 79.3086 | 108.5135 | 98.1571 | 79308.5511 | 108513.4584 | 4.1176e-06 | 6 | 98157.0862
4 | 100 | CONCLUIDO | 13.0063 | 7.69 | 4.39 | 13.18 | 0.18 | 20 | 196.32 | 54.38 | 2 | 18 | 39.95 | 24447.22 | 52.82 | 964.78 | 24.79 | 13.9 | 5501.42 | 0.56 | 0.91 | 0.09 | 0.35 | 1 | 10 | 77.1755 | 105.5949 | 95.5171 | 77175.4984 | 105594.9216 | 4.2591e-06 | 6 | 95517.0905
5 | 100 | CONCLUIDO | 13.0529 | 7.66 | 4.44 | 14.81 | 0.2 | 18 | 196.71 | 54.38 | 2.25 | 16 | 40.08 | 24495.09 | 52.41 | 964.76 | 27.3 | 13.9 | 6763.07 | 0.51 | 0.9 | 0.07 | 0.4 | 1 | 10 | 68.3832 | 93.5649 | 84.6352 | 68383.2251 | 93564.9454 | 4.2743e-06 | 5 | 84635.2383
6 | 100 | CONCLUIDO | 13.3393 | 7.5 | 4.36 | 16.34 | 0.23 | 16 | 197.1 | 54.38 | 2.5 | 14 | 40.22 | 24543.01 | 49.7 | 964.56 | 23.93 | 13.9 | 5089.04 | 0.58 | 0.92 | 0.08 | 0.32 | 1 | 10 | 66.7197 | 91.2889 | 82.5764 | 66719.7164 | 91288.8595 | 4.3681e-06 | 5 | 82576.3789
7 | 100 | CONCLUIDO | 13.5655 | 7.37 | 4.31 | 18.47 | 0.25 | 14 | 197.49 | 54.38 | 2.75 | 12 | 40.36 | 24590.98 | 47.48 | 964.61 | 22.46 | 13.9 | 4365.87 | 0.62 | 0.93 | 0.08 | 0.27 | 1 | 10 | 65.4301 | 89.5243 | 80.9802 | 65430.0596 | 89524.2941 | 4.4422e-06 | 5 | 80980.2211
8 | 100 | CONCLUIDO | 13.8111 | 7.24 | 4.26 | 21.29 | 0.27 | 12 | 197.88 | 54.38 | 3 | 10 | 40.5 | 24639 | 45.28 | 964.56 | 20.77 | 13.9 | 3530.97 | 0.67 | 0.94 | 0.07 | 0.22 | 1 | 10 | 64.1626 | 87.7901 | 79.4115 | 64162.6051 | 87790.107 | 4.5226e-06 | 5 | 79411.5424
9 | 100 | CONCLUIDO | 13.8948 | 7.2 | 4.25 | 23.2 | 0.29 | 11 | 198.27 | 54.38 | 3.25 | 3 | 40.64 | 24687.06 | 44.08 | 964.6 | 20.36 | 13.9 | 3331.01 | 0.68 | 0.94 | 0.08 | 0.21 | 1 | 10 | 63.5679 | 86.9765 | 78.6755 | 63567.938 | 86976.4572 | 4.55e-06 | 5 | 78675.5462
10 | 100 | CONCLUIDO | 13.9007 | 7.19 | 4.25 | 23.18 | 0.31 | 11 | 198.66 | 54.38 | 3.5 | 0 | 40.78 | 24735.17 | 44.03 | 964.56 | 20.17 | 13.9 | 3235.07 | 0.69 | 0.94 | 0.08 | 0.21 | 1 | 10 | 63.5402 | 86.9385 | 78.6412 | 63540.1694 | 86938.463 | 4.5519e-06 | 5 | 78641.1781

## RESULTADOS_26
Unnamed: 0 | Volume de calda [L] | STATUS | Capacidade operacional [ha/h] | Tempo de missao [h] | Tempo util [h] | Tempo por voo [min] | Autonomia Projetada [h] | N° Voos | MTOW [kg] | Massa Estrutura [kg] | Combustível [kg] | Abastecimentos | Massa gerador | Potência gerador [W] | Combustível consumido [L] | Calda cons [L] | Distância percorrida [km] | Distância Pulverizando [km] | RTL ACUMULADO[m] | EOC [km/km] | EOC [h/h] | Tempo de manobra [h] | Tempo rtl_rtw [h] | V pulv [m/s] | V desloc [m/s] | Preço Total por ha Simples [R$/ha] | Preço Total por ha Presumido [R$/ha] | Preço Total por ha Real [R$/ha] | Preço Total Simples [R$] | Preço Total Presumido [R$] | Prod CAPEX [ha/h/R$] | Dias Trabalhados | Preço Total Real [R$]
0 | 140 | CONCLUIDO | 8.4555 | 11.83 | 5.43 | 4.86 | 0.06 | 67 | 274.09 | 60.56 | 1 | 65 | 72.53 | 34038.11 | 91.23 | 964.94 | 57.4 | 13.9 | 21570.06 | 0.24 | 0.74 | 0.16 | 1.38 | 1 | 10 | 135.0756 | 184.8163 | 167.1777 | 135075.5639 | 184816.3456 | 2.7135e-06 | 8 | 167177.733
1 | 140 | CONCLUIDO | 9.5397 | 10.48 | 5.02 | 6.15 | 0.08 | 49 | 274.57 | 60.56 | 1.25 | 47 | 72.76 | 34097.72 | 83.51 | 964.78 | 44.93 | 13.9 | 15427.19 | 0.31 | 0.8 | 0.13 | 0.98 | 1 | 10 | 114.3635 | 156.4771 | 141.5432 | 114363.4544 | 156477.1236 | 3.0614e-06 | 7 | 141543.1666
2 | 140 | CONCLUIDO | 10.2547 | 9.75 | 4.81 | 7.41 | 0.1 | 39 | 275.05 | 60.56 | 1.5 | 37 | 73 | 34157.42 | 79.23 | 964.68 | 38.18 | 13.9 | 12097.87 | 0.36 | 0.83 | 0.12 | 0.77 | 1 | 10 | 108.3335 | 148.2267 | 134.0801 | 108333.4888 | 148226.6587 | 3.2908e-06 | 7 | 134080.1144
3 | 140 | CONCLUIDO | 10.7306 | 9.32 | 4.69 | 8.54 | 0.11 | 33 | 275.54 | 60.56 | 1.75 | 31 | 73.23 | 34217.22 | 76.43 | 964.67 | 34.38 | 13.9 | 10232.34 | 0.4 | 0.85 | 0.11 | 0.65 | 1 | 10 | 104.8042 | 143.3977 | 129.7121 | 104804.2138 | 143397.749 | 3.4436e-06 | 7 | 129712.0691
4 | 140 | CONCLUIDO | 11.1791 | 8.95 | 4.58 | 9.82 | 0.13 | 28 | 276.02 | 60.56 | 2 | 26 | 73.47 | 34277.1 | 73.77 | 964.64 | 30.91 | 13.9 | 8521.78 | 0.45 | 0.87 | 0.1 | 0.54 | 1 | 10 | 92.9965 | 127.2419 | 115.0981 | 92996.4913 | 127241.9021 | 3.5875e-06 | 6 | 115098.1135
5 | 140 | CONCLUIDO | 11.5536 | 8.66 | 4.5 | 11.25 | 0.14 | 24 | 276.51 | 60.56 | 2.25 | 22 | 73.71 | 34337.08 | 71.71 | 964.7 | 28.36 | 13.9 | 7263.99 | 0.49 | 0.89 | 0.09 | 0.46 | 1 | 10 | 90.7077 | 124.1103 | 112.2654 | 90707.692 | 124110.266 | 3.7077e-06 | 6 | 112265.3564
6 | 140 | CONCLUIDO | 11.8663 | 8.43 | 4.43 | 12.66 | 0.16 | 21 | 277 | 60.56 | 2.5 | 19 | 73.94 | 34397.15 | 69.63 | 964.61 | 26.07 | 13.9 | 6134.88 | 0.53 | 0.9 | 0.09 | 0.39 | 1 | 10 | 88.7401 | 121.4182 | 109.8302 | 88740.1319 | 121418.1634 | 3.808e-06 | 6 | 109830.1843
7 | 140 | CONCLUIDO | 12.1655 | 8.22 | 4.33 | 13.66 | 0.18 | 19 | 277.48 | 60.56 | 2.75 | 17 | 74.18 | 34457.31 | 67.03 | 964.56 | 22.68 | 13.9 | 4451.92 | 0.61 | 0.92 | 0.08 | 0.29 | 1 | 10 | 86.6587 | 118.5702 | 107.254 | 86658.6747 | 118570.2218 | 3.904e-06 | 6 | 107254.0462
8 | 140 | CONCLUIDO | 12.1106 | 8.26 | 4.42 | 14.72 | 0.19 | 18 | 277.97 | 60.56 | 3 | 16 | 74.42 | 34517.57 | 67.79 | 964.56 | 25.85 | 13.9 | 6042.03 | 0.54 | 0.91 | 0.08 | 0.38 | 1 | 10 | 87.2053 | 119.3181 | 107.9305 | 87205.2657 | 119318.0917 | 3.8864e-06 | 6 | 107930.5405
9 | 140 | CONCLUIDO | 12.3563 | 8.09 | 4.36 | 16.34 | 0.21 | 16 | 278.46 | 60.56 | 3.25 | 14 | 74.66 | 34577.92 | 66 | 964.56 | 23.94 | 13.9 | 5096.37 | 0.58 | 0.92 | 0.08 | 0.32 | 1 | 10 | 85.7186 | 117.2839 | 106.0905 | 85718.5807 | 117283.9438 | 3.9653e-06 | 6 | 106090.5288
10 | 140 | CONCLUIDO | 12.4727 | 8.02 | 4.33 | 17.33 | 0.22 | 15 | 278.95 | 60.56 | 3.5 | 13 | 74.9 | 34638.36 | 64.76 | 964.62 | 23.14 | 13.9 | 4697.69 | 0.6 | 0.92 | 0.08 | 0.29 | 1 | 10 | 84.8627 | 116.1129 | 105.0313 | 84862.7187 | 116112.9155 | 4.0026e-06 | 6 | 105031.2618
11 | 140 | CONCLUIDO | 12.5918 | 7.94 | 4.31 | 18.47 | 0.24 | 14 | 279.44 | 60.56 | 3.75 | 12 | 75.14 | 34698.9 | 63.38 | 964.78 | 22.39 | 13.9 | 4330.4 | 0.62 | 0.93 | 0.08 | 0.27 | 1 | 10 | 83.9618 | 114.8802 | 103.9162 | 83961.802 | 114880.2417 | 4.0408e-06 | 6 | 103916.2327
12 | 140 | CONCLUIDO | 12.7132 | 7.87 | 4.29 | 19.78 | 0.25 | 13 | 279.94 | 60.56 | 4 | 11 | 75.38 | 34759.54 | 62.21 | 964.72 | 21.67 | 13.9 | 3973.95 | 0.64 | 0.93 | 0.07 | 0.24 | 1 | 10 | 83.1624 | 113.7865 | 102.9268 | 83162.3911 | 113786.4523 | 4.0798e-06 | 6 | 102926.833
13 | 140 | CONCLUIDO | 12.8283 | 7.8 | 4.27 | 21.34 | 0.27 | 12 | 280.43 | 60.56 | 4.25 | 10 | 75.62 | 34820.27 | 60.98 | 964.59 | 21.15 | 13.9 | 3719.35 | 0.66 | 0.94 | 0.07 | 0.23 | 1 | 10 | 82.3666 | 112.6976 | 101.9419 | 82366.6098 | 112697.6292 | 4.1167e-06 | 6 | 101941.9257
14 | 140 | CONCLUIDO | 12.9692 | 7.71 | 4.24 | 23.1 | 0.29 | 11 | 280.92 | 60.56 | 4.5 | 9 | 75.87 | 34881.09 | 59.48 | 964.56 | 20.05 | 13.9 | 3175.37 | 0.69 | 0.94 | 0.07 | 0.19 | 1 | 10 | 81.4108 | 111.3899 | 100.759 | 81410.8235 | 111389.8802 | 4.162e-06 | 6 | 100758.9864
15 | 140 | CONCLUIDO | 13.1531 | 7.6 | 4.18 | 25.08 | 0.3 | 10 | 281.41 | 60.56 | 4.75 | 8 | 76.11 | 34942.02 | 57.43 | 964.6 | 18.26 | 13.9 | 2285.98 | 0.76 | 0.96 | 0.07 | 0.14 | 1 | 10 | 71.3954 | 97.6864 | 88.3633 | 71395.4107 | 97686.3506 | 4.221e-06 | 5 | 88363.3024
16 | 140 | CONCLUIDO | 13.0577 | 7.66 | 4.24 | 25.41 | 0.32 | 10 | 281.91 | 60.56 | 5 | 8 | 76.35 | 35003.04 | 56.83 | 964.67 | 20.15 | 13.9 | 3228.61 | 0.69 | 0.94 | 0.07 | 0.19 | 1 | 10 | 71.3718 | 97.6541 | 88.3341 | 71371.8366 | 97654.0955 | 4.1904e-06 | 5 | 88334.1257
17 | 140 | CONCLUIDO | 13.1931 | 7.58 | 4.21 | 28.06 | 0.33 | 9 | 282.4 | 60.56 | 5.25 | 7 | 76.6 | 35064.15 | 56.24 | 964.56 | 19.32 | 13.9 | 2817.99 | 0.72 | 0.95 | 0.07 | 0.17 | 1 | 10 | 70.8425 | 96.9299 | 87.679 | 70842.5313 | 96929.8767 | 4.2338e-06 | 5 | 87679.0253
18 | 140 | CONCLUIDO | 13.1931 | 7.58 | 4.21 | 28.06 | 0.35 | 9 | 282.9 | 60.56 | 5.5 | 5 | 76.85 | 35125.37 | 54.71 | 964.67 | 19.2 | 13.9 | 2760.78 | 0.72 | 0.95 | 0.07 | 0.17 | 1 | 10 | 70.2114 | 96.0664 | 86.8979 | 70211.429 | 96066.3746 | 4.2338e-06 | 5 | 86897.9347
19 | 140 | CONCLUIDO | 13.3328 | 7.5 | 4.18 | 31.36 | 0.36 | 8 | 283.4 | 60.56 | 5.75 | 0 | 77.09 | 35186.68 | 54.08 | 964.6 | 18.15 | 13.9 | 2240.52 | 0.77 | 0.96 | 0.07 | 0.14 | 1 | 10 | 69.6751 | 95.3325 | 86.2341 | 69675.0626 | 95332.4945 | 4.2786e-06 | 5 | 86234.095

## RESULTADOS_6
Unnamed: 0 | Volume de calda [L] | STATUS | Capacidade operacional [ha/h] | Tempo de missao [h] | Tempo util [h] | Tempo por voo [min] | Autonomia Projetada [h] | N° Voos | MTOW [kg] | Massa Estrutura [kg] | Combustível [kg] | Abastecimentos | Massa gerador | Potência gerador [W] | Combustível consumido [L] | Calda cons [L] | Distância percorrida [km] | Distância Pulverizando [km] | RTL ACUMULADO[m] | EOC [km/km] | EOC [h/h] | Tempo de manobra [h] | Tempo rtl_rtw [h] | V pulv [m/s] | V desloc [m/s] | Preço Total por ha Simples [R$/ha] | Preço Total por ha Presumido [R$/ha] | Preço Total por ha Real [R$/ha] | Preço Total Simples [R$] | Preço Total Presumido [R$] | Prod CAPEX [ha/h/R$] | Dias Trabalhados | Preço Total Real [R$]
0 | 40 | CONCLUIDO | 14.2597 | 7.01 | 4.58 | 10.57 | 0.2 | 26 | 89.87 | 37.55 | 1 | 0 | 11.32 | 11317.98 | 29.67 | 964.56 | 29.98 | 13.9 | 8064.6 | 0.46 | 0.87 | 0.13 | 0.54 | 1 | 10 | 55.0631 | 75.3398 | 68.1495 | 55063.1241 | 75339.7956 | 4.8813e-06 | 5 | 68149.4713

## RESULTADOS_23
Unnamed: 0 | Volume de calda [L] | STATUS | Capacidade operacional [ha/h] | Tempo de missao [h] | Tempo util [h] | Tempo por voo [min] | Autonomia Projetada [h] | N° Voos | MTOW [kg] | Massa Estrutura [kg] | Combustível [kg] | Abastecimentos | Massa gerador | Potência gerador [W] | Combustível consumido [L] | Calda cons [L] | Distância percorrida [km] | Distância Pulverizando [km] | RTL ACUMULADO[m] | EOC [km/km] | EOC [h/h] | Tempo de manobra [h] | Tempo rtl_rtw [h] | V pulv [m/s] | V desloc [m/s] | Preço Total por ha Simples [R$/ha] | Preço Total por ha Presumido [R$/ha] | Preço Total por ha Real [R$/ha] | Preço Total Simples [R$] | Preço Total Presumido [R$] | Prod CAPEX [ha/h/R$] | Dias Trabalhados | Preço Total Real [R$]
0 | 125 | CONCLUIDO | 9.2112 | 10.86 | 5.27 | 5.27 | 0.07 | 60 | 242.64 | 58.47 | 1 | 58 | 58.17 | 30160.1 | 81.4 | 965.19 | 52.28 | 13.9 | 19045.92 | 0.27 | 0.76 | 0.15 | 1.22 | 1 | 10 | 123.1888 | 168.5524 | 152.466 | 123188.8485 | 168552.4173 | 2.9769e-06 | 8 | 152466.0111
1 | 125 | CONCLUIDO | 10.1715 | 9.83 | 4.95 | 6.6 | 0.09 | 45 | 243.08 | 58.47 | 1.25 | 43 | 58.36 | 30214.33 | 75.51 | 964.87 | 42.43 | 13.9 | 14196.48 | 0.33 | 0.81 | 0.13 | 0.91 | 1 | 10 | 106.1909 | 145.295 | 131.4283 | 106190.8506 | 145295.0067 | 3.2873e-06 | 7 | 131428.2551
2 | 125 | CONCLUIDO | 10.9536 | 9.13 | 4.72 | 8.09 | 0.11 | 35 | 243.52 | 58.47 | 1.5 | 33 | 58.55 | 30268.64 | 70.94 | 964.78 | 35.18 | 13.9 | 10618.39 | 0.4 | 0.85 | 0.11 | 0.68 | 1 | 10 | 91.9466 | 125.8053 | 113.7986 | 91946.556 | 125805.3344 | 3.5401e-06 | 6 | 113798.6498
3 | 125 | CONCLUIDO | 11.4518 | 8.73 | 4.61 | 9.53 | 0.13 | 29 | 243.96 | 58.47 | 1.75 | 27 | 58.74 | 30323.01 | 68.28 | 964.85 | 31.63 | 13.9 | 8874.85 | 0.44 | 0.87 | 0.1 | 0.56 | 1 | 10 | 88.9422 | 121.6946 | 110.0802 | 88942.153 | 121694.5776 | 3.7011e-06 | 6 | 110080.2179
4 | 125 | CONCLUIDO | 11.811 | 8.47 | 4.53 | 10.87 | 0.15 | 25 | 244.41 | 58.47 | 2 | 23 | 58.93 | 30377.45 | 66.25 | 964.62 | 29.22 | 13.9 | 7690.98 | 0.48 | 0.88 | 0.1 | 0.49 | 1 | 10 | 86.8811 | 118.8746 | 107.5294 | 86881.1393 | 118874.6077 | 3.8172e-06 | 6 | 107529.382
5 | 125 | CONCLUIDO | 12.1175 | 8.25 | 4.46 | 12.15 | 0.16 | 22 | 244.85 | 58.47 | 2.25 | 20 | 59.12 | 30431.96 | 64.25 | 964.93 | 26.83 | 13.9 | 6511.38 | 0.52 | 0.9 | 0.09 | 0.41 | 1 | 10 | 85.0978 | 116.4346 | 105.3222 | 85097.7913 | 116434.5522 | 3.9162e-06 | 6 | 105322.202
6 | 125 | CONCLUIDO | 12.5309 | 7.98 | 4.33 | 13.66 | 0.18 | 19 | 245.29 | 58.47 | 2.5 | 17 | 59.32 | 30486.54 | 61.12 | 964.56 | 22.7 | 13.9 | 4461.94 | 0.61 | 0.92 | 0.08 | 0.29 | 1 | 10 | 82.6221 | 113.0472 | 102.2581 | 82622.0931 | 113047.1929 | 4.0498e-06 | 6 | 102258.1274
7 | 125 | CONCLUIDO | 12.6064 | 7.93 | 4.37 | 15.43 | 0.2 | 17 | 245.73 | 58.47 | 2.75 | 15 | 59.51 | 30541.19 | 60.88 | 964.61 | 24.51 | 13.9 | 5374.5 | 0.57 | 0.91 | 0.08 | 0.33 | 1 | 10 | 82.3676 | 112.699 | 101.9431 | 82367.5806 | 112698.9576 | 4.0742e-06 | 6 | 101943.1273
8 | 125 | CONCLUIDO | 12.7029 | 7.87 | 4.36 | 16.35 | 0.22 | 16 | 246.18 | 58.47 | 3 | 14 | 59.7 | 30595.91 | 59.78 | 964.6 | 24.01 | 13.9 | 5129.97 | 0.58 | 0.92 | 0.08 | 0.32 | 1 | 10 | 81.6717 | 111.7468 | 101.0819 | 81671.7059 | 111746.8311 | 4.1054e-06 | 6 | 101081.8704
9 | 125 | CONCLUIDO | 12.9413 | 7.73 | 4.31 | 18.47 | 0.23 | 14 | 246.62 | 58.47 | 3.25 | 12 | 59.9 | 30650.7 | 58.01 | 964.56 | 22.45 | 13.9 | 4358.46 | 0.62 | 0.93 | 0.08 | 0.27 | 1 | 10 | 80.3812 | 109.9811 | 99.4847 | 80381.2222 | 109981.1344 | 4.1825e-06 | 6 | 99484.6893
10 | 125 | CONCLUIDO | 13.0563 | 7.66 | 4.29 | 19.79 | 0.25 | 13 | 247.07 | 58.47 | 3.5 | 11 | 60.09 | 30705.56 | 56.71 | 964.63 | 21.83 | 13.9 | 4055 | 0.64 | 0.93 | 0.07 | 0.25 | 1 | 10 | 70.9098 | 97.0219 | 87.7623 | 70909.7976 | 97021.9134 | 4.2196e-06 | 5 | 87762.2782
11 | 125 | CONCLUIDO | 13.1825 | 7.59 | 4.26 | 21.31 | 0.27 | 12 | 247.51 | 58.47 | 3.75 | 10 | 60.29 | 30760.49 | 55.24 | 964.56 | 20.93 | 13.9 | 3610.1 | 0.66 | 0.94 | 0.07 | 0.22 | 1 | 10 | 70.0371 | 95.8278 | 86.6821 | 70037.0739 | 95827.8143 | 4.2604e-06 | 5 | 86682.1422
12 | 125 | CONCLUIDO | 13.3097 | 7.51 | 4.24 | 23.11 | 0.29 | 11 | 247.96 | 58.47 | 4 | 9 | 60.48 | 30815.5 | 53.47 | 964.6 | 20.11 | 13.9 | 3204.96 | 0.69 | 0.94 | 0.07 | 0.2 | 1 | 10 | 69.0619 | 94.4935 | 85.4752 | 69061.9013 | 94493.5401 | 4.3015e-06 | 5 | 85475.2093
13 | 125 | CONCLUIDO | 13.4852 | 7.42 | 4.19 | 25.12 | 0.3 | 10 | 248.4 | 58.47 | 4.25 | 8 | 60.68 | 30870.57 | 51.21 | 964.61 | 18.54 | 13.9 | 2424.6 | 0.75 | 0.96 | 0.07 | 0.15 | 1 | 10 | 67.808 | 92.7779 | 83.9233 | 67807.9909 | 92777.8847 | 4.3582e-06 | 5 | 83923.2936
14 | 125 | CONCLUIDO | 13.5405 | 7.39 | 4.2 | 28.02 | 0.32 | 9 | 248.85 | 58.47 | 4.5 | 4 | 60.88 | 30925.72 | 49.83 | 964.56 | 19.02 | 13.9 | 2672.43 | 0.73 | 0.95 | 0.07 | 0.16 | 1 | 10 | 67.1651 | 91.8982 | 83.1276 | 67165.0913 | 91898.241 | 4.3761e-06 | 5 | 83127.6019
15 | 125 | CONCLUIDO | 13.5455 | 7.38 | 4.2 | 28 | 0.34 | 9 | 249.3 | 58.47 | 4.75 | 0 | 61.07 | 30980.93 | 49.81 | 964.56 | 18.75 | 13.9 | 2532.55 | 0.74 | 0.95 | 0.08 | 0.16 | 1 | 10 | 67.1488 | 91.876 | 83.1075 | 67148.8275 | 91875.9882 | 4.3777e-06 | 5 | 83107.4728

## RESULTADOS_4
Unnamed: 0 | Volume de calda [L] | STATUS | Capacidade operacional [ha/h] | Tempo de missao [h] | Tempo util [h] | Tempo por voo [min] | Autonomia Projetada [h] | N° Voos | MTOW [kg] | Massa Estrutura [kg] | Combustível [kg] | Abastecimentos | Massa gerador | Potência gerador [W] | Combustível consumido [L] | Calda cons [L] | Distância percorrida [km] | Distância Pulverizando [km] | RTL ACUMULADO[m] | EOC [km/km] | EOC [h/h] | Tempo de manobra [h] | Tempo rtl_rtw [h] | V pulv [m/s] | V desloc [m/s] | Preço Total por ha Simples [R$/ha] | Preço Total por ha Presumido [R$/ha] | Preço Total por ha Real [R$/ha] | Preço Total Simples [R$] | Preço Total Presumido [R$] | Prod CAPEX [ha/h/R$] | Dias Trabalhados | Preço Total Real [R$]
0 | 30 | CONCLUIDO | 14.0285 | 7.13 | 4.76 | 8.39 | 0.24 | 34 | 71.52 | 32.27 | 1 | 0 | 8.25 | 9054.6 | 27.02 | 964.71 | 35 | 13.9 | 10536.45 | 0.4 | 0.84 | 0.15 | 0.71 | 1 | 10 | 53.643 | 73.3967 | 66.3918 | 53642.992 | 73396.7082 | 4.8561e-06 | 5 | 66391.8294

## RESULTADOS_1
Unnamed: 0 | Volume de calda [L] | STATUS | Capacidade operacional [ha/h] | Tempo de missao [h] | Tempo util [h] | Tempo por voo [min] | Autonomia Projetada [h] | N° Voos | MTOW [kg] | Massa Estrutura [kg] | Combustível [kg] | Abastecimentos | Massa gerador | Potência gerador [W] | Combustível consumido [L] | Calda cons [L] | Distância percorrida [km] | Distância Pulverizando [km] | RTL ACUMULADO[m] | EOC [km/km] | EOC [h/h] | Tempo de manobra [h] | Tempo rtl_rtw [h] | V pulv [m/s] | V desloc [m/s] | Preço Total por ha Simples [R$/ha] | Preço Total por ha Presumido [R$/ha] | Preço Total por ha Real [R$/ha] | Preço Total Simples [R$] | Preço Total Presumido [R$] | Prod CAPEX [ha/h/R$] | Dias Trabalhados | Preço Total Real [R$]
0 | 15 | CONCLUIDO | 12.6971 | 7.88 | 5.44 | 4.95 | 0.43 | 66 | 39.78 | 19.54 | 1 | 0 | 4.24 | 5140 | 21.38 | 965.31 | 55.02 | 13.9 | 20382.9 | 0.25 | 0.73 | 0.25 | 1.4 | 1 | 10 | 59.1551 | 80.9386 | 73.214 | 59155.1134 | 80938.636 | 4.4954e-06 | 6 | 73213.9661

## RESULTADOS_12
Unnamed: 0 | Volume de calda [L] | STATUS | Capacidade operacional [ha/h] | Tempo de missao [h] | Tempo util [h] | Tempo por voo [min] | Autonomia Projetada [h] | N° Voos | MTOW [kg] | Massa Estrutura [kg] | Combustível [kg] | Abastecimentos | Massa gerador | Potência gerador [W] | Combustível consumido [L] | Calda cons [L] | Distância percorrida [km] | Distância Pulverizando [km] | RTL ACUMULADO[m] | EOC [km/km] | EOC [h/h] | Tempo de manobra [h] | Tempo rtl_rtw [h] | V pulv [m/s] | V desloc [m/s] | Preço Total por ha Simples [R$/ha] | Preço Total por ha Presumido [R$/ha] | Preço Total por ha Real [R$/ha] | Preço Total Simples [R$] | Preço Total Presumido [R$] | Prod CAPEX [ha/h/R$] | Dias Trabalhados | Preço Total Real [R$]
0 | 70 | CONCLUIDO | 12.4762 | 8.02 | 4.75 | 7.91 | 0.12 | 36 | 141.81 | 47.83 | 1 | 34 | 22.98 | 17723.39 | 48.39 | 964.63 | 35.99 | 13.9 | 11017.95 | 0.39 | 0.84 | 0.11 | 0.71 | 1 | 10 | 75.0874 | 102.7379 | 92.9327 | 75087.3722 | 102737.8552 | 4.1638e-06 | 6 | 92932.6985
1 | 70 | CONCLUIDO | 13.2096 | 7.57 | 4.56 | 10.14 | 0.16 | 27 | 142.15 | 47.83 | 1.25 | 25 | 23.07 | 17765.46 | 44.6 | 964.73 | 30.24 | 13.9 | 8190.14 | 0.46 | 0.88 | 0.1 | 0.52 | 1 | 10 | 63.7626 | 87.2428 | 78.9165 | 63762.598 | 87242.7996 | 4.4086e-06 | 5 | 78916.4692
2 | 70 | CONCLUIDO | 13.7783 | 7.26 | 4.42 | 12.64 | 0.19 | 21 | 142.49 | 47.83 | 1.5 | 19 | 23.16 | 17807.56 | 41.2 | 964.6 | 25.7 | 13.9 | 5947.87 | 0.54 | 0.9 | 0.09 | 0.38 | 1 | 10 | 61.5202 | 84.1747 | 76.1412 | 61520.2285 | 84174.6908 | 4.5984e-06 | 5 | 76141.1764
3 | 70 | CONCLUIDO | 14.084 | 7.1 | 4.38 | 15.46 | 0.22 | 17 | 142.83 | 47.83 | 1.75 | 13 | 23.25 | 17849.7 | 38.42 | 964.7 | 24.78 | 13.9 | 5508.23 | 0.56 | 0.91 | 0.08 | 0.34 | 1 | 10 | 60.0362 | 82.1442 | 74.3044 | 60036.1823 | 82144.1533 | 4.7004e-06 | 5 | 74304.4306
4 | 70 | CONCLUIDO | 14.2914 | 7 | 4.34 | 17.34 | 0.25 | 15 | 143.17 | 47.83 | 2 | 1 | 23.34 | 17891.86 | 36.91 | 964.72 | 22.71 | 13.9 | 4487.45 | 0.61 | 0.92 | 0.09 | 0.29 | 1 | 10 | 59.2035 | 81.0048 | 73.2738 | 59203.4898 | 81004.8267 | 4.7696e-06 | 5 | 73273.8397
5 | 70 | CONCLUIDO | 14.2931 | 7 | 4.33 | 17.34 | 0.28 | 15 | 143.51 | 47.83 | 2.25 | 0 | 23.44 | 17934.06 | 36.92 | 964.66 | 22.69 | 13.9 | 4477.17 | 0.61 | 0.92 | 0.09 | 0.29 | 1 | 10 | 59.2014 | 81.0019 | 73.2712 | 59201.3724 | 81001.9295 | 4.7702e-06 | 5 | 73271.219

## RESULTADOS_16
Unnamed: 0 | Volume de calda [L] | STATUS | Capacidade operacional [ha/h] | Tempo de missao [h] | Tempo util [h] | Tempo por voo [min] | Autonomia Projetada [h] | N° Voos | MTOW [kg] | Massa Estrutura [kg] | Combustível [kg] | Abastecimentos | Massa gerador | Potência gerador [W] | Combustível consumido [L] | Calda cons [L] | Distância percorrida [km] | Distância Pulverizando [km] | RTL ACUMULADO[m] | EOC [km/km] | EOC [h/h] | Tempo de manobra [h] | Tempo rtl_rtw [h] | V pulv [m/s] | V desloc [m/s] | Preço Total por ha Simples [R$/ha] | Preço Total por ha Presumido [R$/ha] | Preço Total por ha Real [R$/ha] | Preço Total Simples [R$] | Preço Total Presumido [R$] | Prod CAPEX [ha/h/R$] | Dias Trabalhados | Preço Total Real [R$]
0 | 90 | CONCLUIDO | 11.1476 | 8.97 | 4.95 | 6.6 | 0.1 | 45 | 176.73 | 52.44 | 1 | 43 | 33.29 | 22031.19 | 60.62 | 964.56 | 42.45 | 13.9 | 14206.65 | 0.33 | 0.81 | 0.13 | 0.91 | 1 | 10 | 84.9321 | 116.2078 | 105.1171 | 84932.0909 | 116207.8338 | 3.6719e-06 | 6 | 105117.1212
1 | 90 | CONCLUIDO | 11.9745 | 8.35 | 4.72 | 8.33 | 0.13 | 34 | 177.1 | 52.44 | 1.25 | 32 | 33.41 | 22076.81 | 56.44 | 964.77 | 35.37 | 13.9 | 10721.5 | 0.39 | 0.85 | 0.11 | 0.68 | 1 | 10 | 80.6698 | 110.376 | 99.8419 | 80669.8375 | 110376.0306 | 3.9442e-06 | 6 | 99841.8971
2 | 90 | CONCLUIDO | 12.5909 | 7.94 | 4.56 | 10.14 | 0.15 | 27 | 177.47 | 52.44 | 1.5 | 25 | 33.53 | 22122.46 | 53 | 964.69 | 30.25 | 13.9 | 8195.21 | 0.46 | 0.88 | 0.1 | 0.52 | 1 | 10 | 77.7226 | 106.3434 | 96.1942 | 77722.5579 | 106343.4326 | 4.1473e-06 | 6 | 96194.1647
3 | 90 | CONCLUIDO | 13.0525 | 7.66 | 4.46 | 12.16 | 0.17 | 22 | 177.84 | 52.44 | 1.75 | 20 | 33.65 | 22168.15 | 50.31 | 964.88 | 26.92 | 13.9 | 6555.07 | 0.52 | 0.9 | 0.09 | 0.42 | 1 | 10 | 67.1539 | 91.883 | 83.1138 | 67153.9452 | 91882.9905 | 4.2993e-06 | 5 | 83113.8068
4 | 90 | CONCLUIDO | 13.4948 | 7.41 | 4.35 | 14.5 | 0.2 | 18 | 178.21 | 52.44 | 2 | 16 | 33.77 | 22213.89 | 47.24 | 964.56 | 23.89 | 13.9 | 5060.04 | 0.58 | 0.92 | 0.07 | 0.31 | 1 | 10 | 65.1046 | 89.079 | 80.5775 | 65104.6405 | 89079.0413 | 4.445e-06 | 5 | 80577.4627
5 | 90 | CONCLUIDO | 13.6183 | 7.34 | 4.35 | 16.33 | 0.22 | 16 | 178.59 | 52.44 | 2.25 | 14 | 33.89 | 22259.66 | 45.91 | 964.68 | 23.89 | 13.9 | 5068.82 | 0.58 | 0.92 | 0.08 | 0.31 | 1 | 10 | 64.3817 | 88.0899 | 79.6827 | 64381.7027 | 88089.8859 | 4.4857e-06 | 5 | 79682.7108
6 | 90 | CONCLUIDO | 13.8318 | 7.23 | 4.31 | 18.48 | 0.25 | 14 | 178.96 | 52.44 | 2.5 | 12 | 34.02 | 22305.48 | 43.72 | 964.64 | 22.53 | 13.9 | 4401.45 | 0.62 | 0.93 | 0.07 | 0.27 | 1 | 10 | 63.1869 | 86.455 | 78.2039 | 63186.8518 | 86455.0383 | 4.556e-06 | 5 | 78203.8907
7 | 90 | CONCLUIDO | 13.9297 | 7.18 | 4.3 | 19.83 | 0.27 | 13 | 179.33 | 52.44 | 2.75 | 5 | 34.14 | 22351.34 | 41.99 | 964.75 | 21.7 | 13.9 | 3988.9 | 0.64 | 0.93 | 0.08 | 0.26 | 1 | 10 | 62.3715 | 85.3394 | 77.1948 | 62371.4922 | 85339.4273 | 4.5883e-06 | 5 | 77194.7521
8 | 90 | CONCLUIDO | 14.0334 | 7.13 | 4.28 | 21.39 | 0.3 | 12 | 179.7 | 52.44 | 3 | 0 | 34.26 | 22397.24 | 41.61 | 964.64 | 21.04 | 13.9 | 3662.5 | 0.66 | 0.93 | 0.09 | 0.24 | 1 | 10 | 62.0792 | 84.9395 | 76.833 | 62079.2022 | 84939.5032 | 4.6224e-06 | 5 | 76832.9963

## RESULTADOS_20
Unnamed: 0 | Volume de calda [L] | STATUS | Capacidade operacional [ha/h] | Tempo de missao [h] | Tempo util [h] | Tempo por voo [min] | Autonomia Projetada [h] | N° Voos | MTOW [kg] | Massa Estrutura [kg] | Combustível [kg] | Abastecimentos | Massa gerador | Potência gerador [W] | Combustível consumido [L] | Calda cons [L] | Distância percorrida [km] | Distância Pulverizando [km] | RTL ACUMULADO[m] | EOC [km/km] | EOC [h/h] | Tempo de manobra [h] | Tempo rtl_rtw [h] | V pulv [m/s] | V desloc [m/s] | Preço Total por ha Simples [R$/ha] | Preço Total por ha Presumido [R$/ha] | Preço Total por ha Real [R$/ha] | Preço Total Simples [R$] | Preço Total Presumido [R$] | Prod CAPEX [ha/h/R$] | Dias Trabalhados | Preço Total Real [R$]
0 | 110 | CONCLUIDO | 10.0388 | 9.96 | 5.11 | 5.79 | 0.08 | 53 | 213.37 | 56.13 | 1 | 51 | 46.25 | 26550.29 | 72.01 | 964.77 | 47.61 | 13.9 | 16746.8 | 0.29 | 0.78 | 0.13 | 1.07 | 1 | 10 | 104.3049 | 142.7146 | 129.0941 | 104304.9144 | 142714.5854 | 3.2693e-06 | 7 | 129094.1057
1 | 110 | CONCLUIDO | 10.9379 | 9.14 | 4.84 | 7.26 | 0.1 | 40 | 213.78 | 56.13 | 1.25 | 38 | 46.4 | 26600.32 | 67.11 | 964.93 | 39.01 | 13.9 | 12510.45 | 0.36 | 0.83 | 0.12 | 0.8 | 1 | 10 | 89.5859 | 122.5754 | 110.877 | 89585.9398 | 122575.4351 | 3.5621e-06 | 6 | 110877.0076
2 | 110 | CONCLUIDO | 11.5852 | 8.63 | 4.67 | 8.75 | 0.12 | 32 | 214.19 | 56.13 | 1.5 | 30 | 46.56 | 26650.41 | 63.51 | 964.68 | 33.6 | 13.9 | 9845.12 | 0.41 | 0.86 | 0.1 | 0.63 | 1 | 10 | 85.756 | 117.3352 | 106.1369 | 85756.0331 | 117335.1877 | 3.7729e-06 | 6 | 106136.8821
3 | 110 | CONCLUIDO | 12.1069 | 8.26 | 4.55 | 10.5 | 0.14 | 26 | 214.59 | 56.13 | 1.75 | 24 | 46.72 | 26700.55 | 60.67 | 964.7 | 29.78 | 13.9 | 7964.45 | 0.47 | 0.88 | 0.1 | 0.51 | 1 | 10 | 83.0047 | 113.5707 | 102.7317 | 83004.6939 | 113570.6841 | 3.9428e-06 | 6 | 102731.6574
4 | 110 | CONCLUIDO | 12.5052 | 8 | 4.46 | 12.15 | 0.17 | 22 | 215 | 56.13 | 2 | 20 | 46.87 | 26750.75 | 58.4 | 964.8 | 26.91 | 13.9 | 6549.38 | 0.52 | 0.9 | 0.09 | 0.41 | 1 | 10 | 81.0153 | 110.8487 | 100.2695 | 81015.2914 | 110848.6958 | 4.0726e-06 | 6 | 100269.4519
5 | 110 | CONCLUIDO | 12.9005 | 7.75 | 4.34 | 13.69 | 0.19 | 19 | 215.41 | 56.13 | 2.25 | 17 | 47.03 | 26801 | 55.52 | 964.82 | 22.98 | 13.9 | 4601.73 | 0.6 | 0.92 | 0.08 | 0.3 | 1 | 10 | 78.8813 | 107.9289 | 97.6283 | 78881.3016 | 107928.8768 | 4.2013e-06 | 6 | 97628.2963
6 | 110 | CONCLUIDO | 12.9819 | 7.7 | 4.37 | 15.43 | 0.21 | 17 | 215.82 | 56.13 | 2.5 | 15 | 47.19 | 26851.31 | 54.83 | 964.61 | 24.54 | 13.9 | 5391.37 | 0.57 | 0.91 | 0.08 | 0.33 | 1 | 10 | 78.4466 | 107.3341 | 97.0903 | 78446.6004 | 107334.0995 | 4.2278e-06 | 6 | 97090.2837
7 | 110 | CONCLUIDO | 13.2096 | 7.57 | 4.32 | 17.3 | 0.23 | 15 | 216.22 | 56.13 | 2.75 | 13 | 47.35 | 26901.66 | 53.09 | 964.56 | 22.88 | 13.9 | 4571.64 | 0.61 | 0.92 | 0.08 | 0.28 | 1 | 10 | 68.6563 | 93.9386 | 84.9732 | 68656.2797 | 93938.5508 | 4.302e-06 | 5 | 84973.1873
8 | 110 | CONCLUIDO | 13.3102 | 7.51 | 4.31 | 18.47 | 0.25 | 14 | 216.63 | 56.13 | 3 | 12 | 47.51 | 26952.08 | 51.49 | 964.6 | 22.41 | 13.9 | 4338.76 | 0.62 | 0.93 | 0.08 | 0.27 | 1 | 10 | 67.8144 | 92.7867 | 83.9313 | 67814.4442 | 92786.7143 | 4.3347e-06 | 5 | 83931.2805
9 | 110 | CONCLUIDO | 13.5578 | 7.38 | 4.26 | 21.28 | 0.27 | 12 | 217.04 | 56.13 | 3.25 | 10 | 47.66 | 27002.55 | 49.37 | 964.56 | 20.75 | 13.9 | 3522.11 | 0.67 | 0.94 | 0.07 | 0.22 | 1 | 10 | 66.5124 | 91.0052 | 82.3198 | 66512.4295 | 91005.2404 | 4.4154e-06 | 5 | 82319.828
10 | 110 | CONCLUIDO | 13.6768 | 7.31 | 4.23 | 23.1 | 0.29 | 11 | 217.45 | 56.13 | 3.5 | 8 | 47.82 | 27053.07 | 47.78 | 964.65 | 19.97 | 13.9 | 3136.84 | 0.7 | 0.94 | 0.07 | 0.19 | 1 | 10 | 65.6732 | 89.8569 | 81.2811 | 65673.1705 | 89856.9291 | 4.4541e-06 | 5 | 81281.1099
11 | 110 | CONCLUIDO | 13.7767 | 7.26 | 4.22 | 25.34 | 0.31 | 10 | 217.86 | 56.13 | 3.75 | 4 | 47.98 | 27103.65 | 46.24 | 964.56 | 19.55 | 13.9 | 2929.64 | 0.71 | 0.95 | 0.08 | 0.18 | 1 | 10 | 64.9064 | 88.8078 | 80.3321 | 64906.3997 | 88807.7996 | 4.4866e-06 | 5 | 80332.1078
12 | 110 | CONCLUIDO | 13.7441 | 7.28 | 4.24 | 25.45 | 0.33 | 10 | 218.27 | 56.13 | 4 | 0 | 48.15 | 27154.29 | 46.6 | 964.61 | 19.87 | 13.9 | 3091.18 | 0.7 | 0.94 | 0.08 | 0.2 | 1 | 10 | 65.1074 | 89.0828 | 80.5809 | 65107.3998 | 89082.8168 | 4.476e-06 | 5 | 80580.8778

## RESULTADOS_28
Unnamed: 0 | Volume de calda [L] | STATUS | Capacidade operacional [ha/h] | Tempo de missao [h] | Tempo util [h] | Tempo por voo [min] | Autonomia Projetada [h] | N° Voos | MTOW [kg] | Massa Estrutura [kg] | Combustível [kg] | Abastecimentos | Massa gerador | Potência gerador [W] | Combustível consumido [L] | Calda cons [L] | Distância percorrida [km] | Distância Pulverizando [km] | RTL ACUMULADO[m] | EOC [km/km] | EOC [h/h] | Tempo de manobra [h] | Tempo rtl_rtw [h] | V pulv [m/s] | V desloc [m/s] | Preço Total por ha Simples [R$/ha] | Preço Total por ha Presumido [R$/ha] | Preço Total por ha Real [R$/ha] | Preço Total Simples [R$] | Preço Total Presumido [R$] | Prod CAPEX [ha/h/R$] | Dias Trabalhados | Preço Total Real [R$]
0 | 150 | CONCLUIDO | 8.0386 | 12.44 | 5.5 | 4.65 | 0.06 | 71 | 296.65 | 61.82 | 1 | 69 | 83.83 | 36821.52 | 97.5 | 965.05 | 59.69 | 13.9 | 22695.39 | 0.23 | 0.73 | 0.17 | 1.46 | 1 | 10 | 151.9599 | 207.9183 | 188.0748 | 151959.9111 | 207918.2543 | 2.5683e-06 | 9 | 188074.8279
1 | 150 | CONCLUIDO | 9.0439 | 11.06 | 5.12 | 5.79 | 0.07 | 53 | 297.17 | 61.82 | 1.25 | 51 | 84.1 | 36885.7 | 89.86 | 965.32 | 47.63 | 13.9 | 16756.38 | 0.29 | 0.78 | 0.13 | 1.07 | 1 | 10 | 130.3071 | 178.2919 | 161.276 | 130307.0988 | 178291.9213 | 2.8894e-06 | 8 | 161275.9906
2 | 150 | CONCLUIDO | 9.7914 | 10.21 | 4.88 | 6.97 | 0.09 | 42 | 297.7 | 61.82 | 1.5 | 40 | 84.37 | 36949.99 | 85.04 | 964.79 | 40.37 | 13.9 | 13178.98 | 0.34 | 0.82 | 0.12 | 0.84 | 1 | 10 | 114.1774 | 156.2226 | 141.3129 | 114177.4113 | 156222.5713 | 3.1283e-06 | 7 | 141312.9083
3 | 150 | CONCLUIDO | 10.322 | 9.69 | 4.75 | 8.14 | 0.1 | 35 | 298.22 | 61.82 | 1.75 | 33 | 84.65 | 37014.39 | 81.92 | 964.79 | 36.25 | 13.9 | 11153.71 | 0.38 | 0.84 | 0.11 | 0.71 | 1 | 10 | 109.8025 | 150.2366 | 135.8982 | 109802.4503 | 150236.5567 | 3.2978e-06 | 7 | 135898.1906
4 | 150 | CONCLUIDO | 10.7601 | 9.29 | 4.63 | 9.26 | 0.12 | 30 | 298.74 | 61.82 | 2 | 28 | 84.92 | 37078.91 | 79.19 | 964.56 | 32.4 | 13.9 | 9256 | 0.43 | 0.86 | 0.1 | 0.59 | 1 | 10 | 106.4283 | 145.6199 | 131.7221 | 106428.2888 | 145619.88 | 3.4377e-06 | 7 | 131722.1231
5 | 150 | CONCLUIDO | 11.13 | 8.98 | 4.54 | 10.48 | 0.13 | 26 | 299.26 | 61.82 | 2.25 | 24 | 85.19 | 37143.54 | 76.94 | 965.16 | 29.7 | 13.9 | 7927.32 | 0.47 | 0.88 | 0.1 | 0.5 | 1 | 10 | 95.0307 | 130.0252 | 117.6158 | 95030.7216 | 130025.2257 | 3.5559e-06 | 6 | 117615.8007
6 | 150 | CONCLUIDO | 11.4202 | 8.76 | 4.48 | 11.69 | 0.15 | 23 | 299.79 | 61.82 | 2.5 | 21 | 85.47 | 37208.42 | 75.16 | 964.76 | 27.64 | 13.9 | 6908.45 | 0.5 | 0.89 | 0.09 | 0.44 | 1 | 10 | 93.1038 | 127.3887 | 115.2309 | 93103.7727 | 127388.6893 | 3.6486e-06 | 6 | 115230.8916
7 | 150 | CONCLUIDO | 11.7582 | 8.5 | 4.4 | 13.19 | 0.16 | 20 | 300.32 | 61.82 | 2.75 | 18 | 85.74 | 37273.29 | 72.81 | 964.69 | 24.95 | 13.9 | 5581.71 | 0.56 | 0.91 | 0.09 | 0.36 | 1 | 10 | 90.8445 | 124.2974 | 112.4346 | 90844.4583 | 124297.3956 | 3.7566e-06 | 6 | 112434.6266
8 | 150 | CONCLUIDO | 12.0028 | 8.33 | 4.33 | 14.45 | 0.18 | 18 | 300.84 | 61.82 | 3 | 16 | 86.02 | 37338.27 | 70.95 | 964.66 | 23.29 | 13.9 | 4759.2 | 0.6 | 0.92 | 0.07 | 0.29 | 1 | 10 | 89.2086 | 122.0592 | 110.41 | 89208.6334 | 122059.1879 | 3.8348e-06 | 6 | 110410.0303
9 | 150 | CONCLUIDO | 12.0244 | 8.32 | 4.37 | 15.44 | 0.19 | 17 | 301.37 | 61.82 | 3.25 | 15 | 86.3 | 37403.38 | 71.01 | 964.62 | 24.6 | 13.9 | 5418.08 | 0.57 | 0.91 | 0.08 | 0.33 | 1 | 10 | 89.1991 | 122.0461 | 110.3982 | 89199.0604 | 122046.0896 | 3.8417e-06 | 6 | 110398.1821
10 | 150 | CONCLUIDO | 12.1249 | 8.25 | 4.36 | 16.36 | 0.21 | 16 | 301.9 | 61.82 | 3.5 | 14 | 86.58 | 37468.6 | 70.14 | 964.77 | 24.08 | 13.9 | 5163.24 | 0.58 | 0.92 | 0.08 | 0.32 | 1 | 10 | 88.512 | 121.1061 | 109.5479 | 88512.0386 | 121106.0761 | 3.8738e-06 | 6 | 109547.8821
11 | 150 | CONCLUIDO | 12.2545 | 8.16 | 4.33 | 17.32 | 0.22 | 15 | 302.43 | 61.82 | 3.75 | 13 | 86.86 | 37533.94 | 68.69 | 964.56 | 23.05 | 13.9 | 4654.73 | 0.6 | 0.92 | 0.08 | 0.29 | 1 | 10 | 87.4861 | 119.7023 | 108.2781 | 87486.053 | 119702.2774 | 3.9152e-06 | 6 | 108278.06
12 | 150 | CONCLUIDO | 12.4965 | 8 | 4.28 | 19.77 | 0.24 | 13 | 302.96 | 61.82 | 4 | 11 | 87.14 | 37599.4 | 67.09 | 964.56 | 21.57 | 13.9 | 3926.84 | 0.64 | 0.93 | 0.07 | 0.24 | 1 | 10 | 86.1133 | 117.824 | 106.5791 | 86113.3214 | 117824.0454 | 3.9925e-06 | 6 | 106579.0839
13 | 150 | CONCLUIDO | 12.4974 | 8 | 4.28 | 19.76 | 0.25 | 13 | 303.49 | 61.82 | 4.25 | 11 | 87.42 | 37664.98 | 66.47 | 964.65 | 21.53 | 13.9 | 3904.53 | 0.65 | 0.93 | 0.08 | 0.24 | 1 | 10 | 85.841 | 117.4515 | 106.2421 | 85841.0462 | 117451.5065 | 3.9928e-06 | 6 | 106242.0995
14 | 150 | CONCLUIDO | 12.6117 | 7.93 | 4.27 | 21.33 | 0.26 | 12 | 304.03 | 61.82 | 4.5 | 10 | 87.7 | 37730.68 | 65.42 | 964.56 | 21.05 | 13.9 | 3671.96 | 0.66 | 0.94 | 0.07 | 0.23 | 1 | 10 | 85.095 | 116.4308 | 105.3188 | 85095.0146 | 116430.7531 | 4.0293e-06 | 6 | 105318.7655
15 | 150 | CONCLUIDO | 12.7515 | 7.84 | 4.23 | 23.09 | 0.28 | 11 | 304.56 | 61.82 | 4.75 | 9 | 87.99 | 37796.51 | 64.02 | 964.56 | 20.07 | 13.9 | 3184.1 | 0.69 | 0.94 | 0.07 | 0.19 | 1 | 10 | 84.1342 | 115.1161 | 104.1296 | 84134.2105 | 115116.1385 | 4.074e-06 | 6 | 104129.6158
16 | 150 | CONCLUIDO | 12.9046 | 7.75 | 4.2 | 25.18 | 0.29 | 10 | 305.09 | 61.82 | 5 | 8 | 88.27 | 37862.45 | 62.46 | 964.56 | 18.74 | 13.9 | 2525.07 | 0.74 | 0.95 | 0.07 | 0.16 | 1 | 10 | 83.103 | 113.7052 | 102.8533 | 83102.9862 | 113705.172 | 4.1229e-06 | 6 | 102853.31
17 | 150 | CONCLUIDO | 12.8613 | 7.78 | 4.22 | 25.33 | 0.31 | 10 | 305.63 | 61.82 | 5.25 | 8 | 88.56 | 37928.52 | 61.96 | 964.56 | 19.91 | 13.9 | 3108.53 | 0.7 | 0.95 | 0.07 | 0.18 | 1 | 10 | 83.0009 | 113.5655 | 102.727 | 83000.9402 | 113565.5481 | 4.1091e-06 | 6 | 102727.0115
18 | 150 | CONCLUIDO | 12.9894 | 7.7 | 4.2 | 28.01 | 0.32 | 9 | 306.17 | 61.82 | 5.5 | 7 | 88.84 | 37994.72 | 60.36 | 964.61 | 19.1 | 13.9 | 2710.11 | 0.73 | 0.95 | 0.07 | 0.16 | 1 | 10 | 82.0345 | 112.2433 | 101.5309 | 82034.5225 | 112243.2528 | 4.15e-06 | 6 | 101530.9143
19 | 150 | CONCLUIDO | 12.9908 | 7.7 | 4.2 | 28 | 0.33 | 9 | 306.7 | 61.82 | 5.75 | 7 | 89.13 | 38061.04 | 60.06 | 964.56 | 19.04 | 13.9 | 2681.74 | 0.73 | 0.95 | 0.07 | 0.16 | 1 | 10 | 81.9059 | 112.0672 | 101.3717 | 81905.8507 | 112067.1984 | 4.1504e-06 | 6 | 101371.6622
20 | 150 | CONCLUIDO | 13.1167 | 7.62 | 4.18 | 31.37 | 0.35 | 8 | 307.24 | 61.82 | 6 | 5 | 89.42 | 38127.48 | 58.29 | 964.71 | 18.4 | 13.9 | 2363.33 | 0.76 | 0.96 | 0.07 | 0.14 | 1 | 10 | 72.1032 | 98.6548 | 89.2394 | 72103.2387 | 98654.8322 | 4.1907e-06 | 5 | 89239.3535
21 | 150 | CONCLUIDO | 13.1066 | 7.63 | 4.19 | 31.41 | 0.36 | 8 | 307.78 | 61.82 | 6.25 | 4 | 89.71 | 38194.05 | 58.16 | 964.56 | 18.54 | 13.9 | 2436.11 | 0.75 | 0.95 | 0.07 | 0.15 | 1 | 10 | 72.0758 | 98.6173 | 89.2054 | 72075.8266 | 98617.3257 | 4.1874e-06 | 5 | 89205.4266
22 | 150 | CONCLUIDO | 13.1043 | 7.63 | 4.19 | 31.42 | 0.38 | 8 | 308.32 | 61.82 | 6.5 | 1 | 90 | 38260.74 | 57.9 | 964.56 | 18.43 | 13.9 | 2381.77 | 0.75 | 0.95 | 0.07 | 0.15 | 1 | 10 | 71.9725 | 98.476 | 89.0776 | 71972.5332 | 98475.9952 | 4.1867e-06 | 5 | 89077.5844
23 | 150 | CONCLUIDO | 13.1028 | 7.63 | 4.19 | 31.43 | 0.39 | 8 | 308.86 | 61.82 | 6.75 | 0 | 90.29 | 38327.57 | 57.99 | 964.62 | 18.42 | 13.9 | 2372.74 | 0.75 | 0.95 | 0.08 | 0.15 | 1 | 10 | 72.013 | 98.5313 | 89.1276 | 72012.9531 | 98531.2995 | 4.1862e-06 | 5 | 89127.6105

## RESULTADOS_0
Unnamed: 0 | Volume de calda [L] | STATUS | Capacidade operacional [ha/h] | Tempo de missao [h] | Tempo util [h] | Tempo por voo [min] | Autonomia Projetada [h] | N° Voos | MTOW [kg] | Massa Estrutura [kg] | Combustível [kg] | Abastecimentos | Massa gerador | Potência gerador [W] | Combustível consumido [L] | Calda cons [L] | Distância percorrida [km] | Distância Pulverizando [km] | RTL ACUMULADO[m] | EOC [km/km] | EOC [h/h] | Tempo de manobra [h] | Tempo rtl_rtw [h] | V pulv [m/s] | V desloc [m/s] | Preço Total por ha Simples [R$/ha] | Preço Total por ha Presumido [R$/ha] | Preço Total por ha Real [R$/ha] | Preço Total Simples [R$] | Preço Total Presumido [R$] | Prod CAPEX [ha/h/R$] | Dias Trabalhados | Preço Total Real [R$]
0 | 10 | CONCLUIDO | 11.2722 | 8.87 | 6.14 | 3.76 | 0.64 | 98 | 26.11 | 12.1 | 1 | 0 | 3.01 | 3454.41 | 17.91 | 965.15 | 75.36 | 13.9 | 30396.8 | 0.18 | 0.65 | 0.34 | 2.09 | 1 | 10 | 58.1979 | 79.6289 | 72.0293 | 58197.9098 | 79628.9478 | 4.0339e-06 | 6 | 72029.2727

## RESULTADOS_7
Unnamed: 0 | Volume de calda [L] | STATUS | Capacidade operacional [ha/h] | Tempo de missao [h] | Tempo util [h] | Tempo por voo [min] | Autonomia Projetada [h] | N° Voos | MTOW [kg] | Massa Estrutura [kg] | Combustível [kg] | Abastecimentos | Massa gerador | Potência gerador [W] | Combustível consumido [L] | Calda cons [L] | Distância percorrida [km] | Distância Pulverizando [km] | RTL ACUMULADO[m] | EOC [km/km] | EOC [h/h] | Tempo de manobra [h] | Tempo rtl_rtw [h] | V pulv [m/s] | V desloc [m/s] | Preço Total por ha Simples [R$/ha] | Preço Total por ha Presumido [R$/ha] | Preço Total por ha Real [R$/ha] | Preço Total Simples [R$] | Preço Total Presumido [R$] | Prod CAPEX [ha/h/R$] | Dias Trabalhados | Preço Total Real [R$]
0 | 45 | CONCLUIDO | 14.2948 | 7 | 4.51 | 11.29 | 0.18 | 24 | 98.71 | 39.72 | 1 | 14 | 12.99 | 12407.75 | 31.56 | 964.88 | 28.36 | 13.9 | 7265.19 | 0.49 | 0.89 | 0.1 | 0.47 | 1 | 10 | 56.0174 | 76.6455 | 69.3306 | 56017.4186 | 76645.5034 | 4.8693e-06 | 5 | 69330.5641
1 | 45 | CONCLUIDO | 14.3301 | 6.98 | 4.52 | 11.78 | 0.22 | 23 | 99.02 | 39.72 | 1.25 | 0 | 13.05 | 12446.14 | 31.07 | 964.72 | 28.01 | 13.9 | 7095.6 | 0.5 | 0.89 | 0.12 | 0.48 | 1 | 10 | 55.8014 | 76.3499 | 69.0632 | 55801.3573 | 76349.8788 | 4.8813e-06 | 5 | 69063.1535

## RESULTADOS_19
Unnamed: 0 | Volume de calda [L] | STATUS | Capacidade operacional [ha/h] | Tempo de missao [h] | Tempo util [h] | Tempo por voo [min] | Autonomia Projetada [h] | N° Voos | MTOW [kg] | Massa Estrutura [kg] | Combustível [kg] | Abastecimentos | Massa gerador | Potência gerador [W] | Combustível consumido [L] | Calda cons [L] | Distância percorrida [km] | Distância Pulverizando [km] | RTL ACUMULADO[m] | EOC [km/km] | EOC [h/h] | Tempo de manobra [h] | Tempo rtl_rtw [h] | V pulv [m/s] | V desloc [m/s] | Preço Total por ha Simples [R$/ha] | Preço Total por ha Presumido [R$/ha] | Preço Total por ha Real [R$/ha] | Preço Total Simples [R$] | Preço Total Presumido [R$] | Prod CAPEX [ha/h/R$] | Dias Trabalhados | Preço Total Real [R$]
0 | 105 | CONCLUIDO | 10.3031 | 9.71 | 5.07 | 5.97 | 0.09 | 51 | 204 | 55.27 | 1 | 49 | 42.72 | 25393.6 | 69.21 | 965.07 | 46.35 | 13.9 | 16123.47 | 0.3 | 0.79 | 0.13 | 1.03 | 1 | 10 | 101.4683 | 138.8334 | 125.5833 | 101468.2845 | 138833.3833 | 3.3645e-06 | 7 | 125583.3201
1 | 105 | CONCLUIDO | 11.2363 | 8.9 | 4.79 | 7.57 | 0.11 | 38 | 204.39 | 55.27 | 1.25 | 36 | 42.87 | 25442.42 | 64.16 | 964.65 | 37.61 | 13.9 | 11820.72 | 0.37 | 0.83 | 0.11 | 0.75 | 1 | 10 | 86.9528 | 118.9727 | 107.6181 | 86952.8086 | 118972.6688 | 3.6692e-06 | 6 | 107618.0843
2 | 105 | CONCLUIDO | 11.8922 | 8.41 | 4.63 | 9.25 | 0.13 | 30 | 204.79 | 55.27 | 1.5 | 28 | 43.02 | 25491.3 | 60.73 | 964.83 | 32.36 | 13.9 | 9235.53 | 0.43 | 0.86 | 0.1 | 0.59 | 1 | 10 | 83.4177 | 114.1358 | 103.2428 | 83417.7047 | 114135.7837 | 3.8834e-06 | 6 | 103242.8247
3 | 105 | CONCLUIDO | 12.3372 | 8.11 | 4.53 | 10.86 | 0.15 | 25 | 205.18 | 55.27 | 1.75 | 23 | 43.16 | 25540.22 | 58.28 | 964.75 | 29.17 | 13.9 | 7663.48 | 0.48 | 0.88 | 0.09 | 0.49 | 1 | 10 | 81.1838 | 111.0793 | 100.478 | 81183.821 | 111079.2855 | 4.0287e-06 | 6 | 100478.0344
4 | 105 | CONCLUIDO | 12.7456 | 7.85 | 4.43 | 12.66 | 0.17 | 21 | 205.58 | 55.27 | 2 | 19 | 43.31 | 25589.2 | 55.67 | 964.71 | 26.11 | 13.9 | 6153.73 | 0.53 | 0.9 | 0.09 | 0.39 | 1 | 10 | 79.1122 | 108.2448 | 97.9141 | 79112.1946 | 108244.7948 | 4.1621e-06 | 6 | 97914.0635
5 | 105 | CONCLUIDO | 13.0904 | 7.64 | 4.34 | 14.48 | 0.19 | 18 | 205.98 | 55.27 | 2.25 | 16 | 43.46 | 25638.22 | 53.14 | 964.64 | 23.73 | 13.9 | 4980.34 | 0.59 | 0.92 | 0.07 | 0.3 | 1 | 10 | 68.7395 | 94.0524 | 85.0761 | 68739.467 | 94052.3713 | 4.2747e-06 | 5 | 85076.145
6 | 105 | CONCLUIDO | 13.2149 | 7.57 | 4.35 | 16.33 | 0.22 | 16 | 206.38 | 55.27 | 2.5 | 14 | 43.6 | 25687.3 | 52.27 | 964.56 | 23.74 | 13.9 | 4993.75 | 0.59 | 0.92 | 0.08 | 0.31 | 1 | 10 | 68.157 | 93.2554 | 84.3552 | 68156.9563 | 93255.3545 | 4.3153e-06 | 5 | 84355.1944
7 | 105 | CONCLUIDO | 13.3269 | 7.5 | 4.33 | 17.32 | 0.24 | 15 | 206.78 | 55.27 | 2.75 | 13 | 43.75 | 25736.42 | 50.44 | 964.56 | 23.13 | 13.9 | 4697.3 | 0.6 | 0.92 | 0.08 | 0.29 | 1 | 10 | 67.1997 | 91.9456 | 83.1705 | 67199.7389 | 91945.6474 | 4.3519e-06 | 5 | 83170.4838
8 | 105 | CONCLUIDO | 13.5486 | 7.38 | 4.29 | 19.79 | 0.26 | 13 | 207.17 | 55.27 | 3 | 11 | 43.9 | 25785.6 | 48.71 | 964.56 | 21.8 | 13.9 | 4038.08 | 0.64 | 0.93 | 0.07 | 0.25 | 1 | 10 | 66.1115 | 90.4567 | 81.8237 | 66111.536 | 90456.7201 | 4.4243e-06 | 5 | 81823.6577
9 | 105 | CONCLUIDO | 13.6607 | 7.32 | 4.27 | 21.34 | 0.28 | 12 | 207.57 | 55.27 | 3.25 | 9 | 44.05 | 25834.83 | 46.8 | 964.56 | 21.2 | 13.9 | 3746.11 | 0.66 | 0.94 | 0.07 | 0.23 | 1 | 10 | 65.1624 | 89.1581 | 80.649 | 65162.4497 | 89158.1384 | 4.4609e-06 | 5 | 80649.0108
10 | 105 | CONCLUIDO | 13.7588 | 7.27 | 4.26 | 23.22 | 0.3 | 11 | 207.97 | 55.27 | 3.5 | 3 | 44.2 | 25884.1 | 45.4 | 964.56 | 20.54 | 13.9 | 3419.13 | 0.68 | 0.94 | 0.08 | 0.22 | 1 | 10 | 64.4557 | 88.1911 | 79.7743 | 64455.6649 | 88191.0843 | 4.4929e-06 | 5 | 79774.251
11 | 105 | CONCLUIDO | 13.7541 | 7.27 | 4.26 | 23.23 | 0.32 | 11 | 208.37 | 55.27 | 3.75 | 0 | 44.35 | 25933.43 | 45.25 | 964.57 | 20.51 | 13.9 | 3403.02 | 0.68 | 0.94 | 0.08 | 0.22 | 1 | 10 | 64.4032 | 88.1193 | 79.7093 | 64403.1722 | 88119.2615 | 4.4914e-06 | 5 | 79709.2829

## RESULTADOS_10
Unnamed: 0 | Volume de calda [L] | STATUS | Capacidade operacional [ha/h] | Tempo de missao [h] | Tempo util [h] | Tempo por voo [min] | Autonomia Projetada [h] | N° Voos | MTOW [kg] | Massa Estrutura [kg] | Combustível [kg] | Abastecimentos | Massa gerador | Potência gerador [W] | Combustível consumido [L] | Calda cons [L] | Distância percorrida [km] | Distância Pulverizando [km] | RTL ACUMULADO[m] | EOC [km/km] | EOC [h/h] | Tempo de manobra [h] | Tempo rtl_rtw [h] | V pulv [m/s] | V desloc [m/s] | Preço Total por ha Simples [R$/ha] | Preço Total por ha Presumido [R$/ha] | Preço Total por ha Real [R$/ha] | Preço Total Simples [R$] | Preço Total Presumido [R$] | Prod CAPEX [ha/h/R$] | Dias Trabalhados | Preço Total Real [R$]
0 | 60 | CONCLUIDO | 13.1167 | 7.62 | 4.67 | 8.76 | 0.14 | 32 | 124.63 | 45 | 1 | 30 | 18.64 | 15605.44 | 42.28 | 964.99 | 33.74 | 13.9 | 9914.04 | 0.41 | 0.86 | 0.11 | 0.63 | 1 | 10 | 62.5302 | 85.5566 | 77.3912 | 62530.2179 | 85556.6028 | 4.4105e-06 | 5 | 77391.2007
1 | 60 | CONCLUIDO | 13.8867 | 7.2 | 4.48 | 11.69 | 0.18 | 23 | 124.96 | 45 | 1.25 | 21 | 18.71 | 15645.96 | 38.07 | 964.62 | 27.75 | 13.9 | 6964.37 | 0.5 | 0.89 | 0.09 | 0.44 | 1 | 10 | 59.7262 | 81.72 | 73.9207 | 59726.1741 | 81719.9863 | 4.6695e-06 | 5 | 73920.7455
2 | 60 | CONCLUIDO | 14.4144 | 6.94 | 4.35 | 14.48 | 0.21 | 18 | 125.29 | 45 | 1.5 | 9 | 18.79 | 15686.51 | 34.62 | 964.65 | 23.23 | 13.9 | 4729.72 | 0.6 | 0.92 | 0.08 | 0.3 | 1 | 10 | 57.7644 | 79.0357 | 71.4927 | 57764.3524 | 79035.7354 | 4.8469e-06 | 5 | 71492.6757
3 | 60 | CONCLUIDO | 14.2948 | 7 | 4.4 | 14.68 | 0.25 | 18 | 125.62 | 45 | 1.75 | 0 | 18.87 | 15727.09 | 34.67 | 964.65 | 24.71 | 13.9 | 5469.24 | 0.56 | 0.91 | 0.1 | 0.36 | 1 | 10 | 57.9255 | 79.2562 | 71.6921 | 57925.4588 | 79256.1682 | 4.8067e-06 | 5 | 71692.0708

## RESULTADOS_25
Unnamed: 0 | Volume de calda [L] | STATUS | Capacidade operacional [ha/h] | Tempo de missao [h] | Tempo util [h] | Tempo por voo [min] | Autonomia Projetada [h] | N° Voos | MTOW [kg] | Massa Estrutura [kg] | Combustível [kg] | Abastecimentos | Massa gerador | Potência gerador [W] | Combustível consumido [L] | Calda cons [L] | Distância percorrida [km] | Distância Pulverizando [km] | RTL ACUMULADO[m] | EOC [km/km] | EOC [h/h] | Tempo de manobra [h] | Tempo rtl_rtw [h] | V pulv [m/s] | V desloc [m/s] | Preço Total por ha Simples [R$/ha] | Preço Total por ha Presumido [R$/ha] | Preço Total por ha Real [R$/ha] | Preço Total Simples [R$] | Preço Total Presumido [R$] | Prod CAPEX [ha/h/R$] | Dias Trabalhados | Preço Total Real [R$]
0 | 135 | CONCLUIDO | 8.743 | 11.44 | 5.35 | 5.01 | 0.07 | 64 | 263.32 | 59.89 | 1 | 62 | 67.43 | 32710.1 | 87.46 | 964.85 | 55.07 | 13.9 | 20419.2 | 0.25 | 0.75 | 0.15 | 1.31 | 1 | 10 | 130.3256 | 178.3173 | 161.2989 | 130325.6182 | 178317.2603 | 2.8122e-06 | 8 | 161298.9113
1 | 135 | CONCLUIDO | 9.7132 | 10.3 | 5.02 | 6.27 | 0.08 | 48 | 263.79 | 59.89 | 1.25 | 46 | 67.65 | 32767.75 | 81.1 | 964.85 | 44.43 | 13.9 | 15181.47 | 0.31 | 0.8 | 0.13 | 0.97 | 1 | 10 | 111.8815 | 153.0812 | 138.4713 | 111881.4624 | 153081.1527 | 3.1242e-06 | 7 | 138471.3023
2 | 135 | CONCLUIDO | 10.4448 | 9.57 | 4.8 | 7.58 | 0.1 | 38 | 264.25 | 59.89 | 1.5 | 36 | 67.87 | 32825.49 | 76.74 | 964.98 | 37.69 | 13.9 | 11859.08 | 0.37 | 0.83 | 0.12 | 0.76 | 1 | 10 | 105.9957 | 145.028 | 131.1868 | 105995.7262 | 145028.0288 | 3.3596e-06 | 7 | 131186.7573
3 | 135 | CONCLUIDO | 10.9336 | 9.15 | 4.68 | 8.77 | 0.12 | 32 | 264.72 | 59.89 | 1.75 | 30 | 68.09 | 32883.31 | 73.82 | 964.79 | 33.77 | 13.9 | 9931.34 | 0.41 | 0.86 | 0.11 | 0.63 | 1 | 10 | 93.7905 | 128.3284 | 116.0809 | 93790.5388 | 128328.3529 | 3.5168e-06 | 6 | 116080.875
4 | 135 | CONCLUIDO | 11.3848 | 8.78 | 4.57 | 10.15 | 0.13 | 27 | 265.19 | 59.89 | 2 | 25 | 68.31 | 32941.21 | 71.24 | 964.56 | 30.32 | 13.9 | 8227.85 | 0.46 | 0.88 | 0.1 | 0.53 | 1 | 10 | 90.9005 | 124.3741 | 112.504 | 90900.5208 | 124374.1029 | 3.6619e-06 | 6 | 112504.013
5 | 135 | CONCLUIDO | 11.7755 | 8.49 | 4.48 | 11.68 | 0.15 | 23 | 265.66 | 59.89 | 2.25 | 21 | 68.53 | 32999.19 | 68.94 | 964.76 | 27.57 | 13.9 | 6875.34 | 0.5 | 0.89 | 0.09 | 0.43 | 1 | 10 | 88.5498 | 121.1578 | 109.5946 | 88549.819 | 121157.7689 | 3.7876e-06 | 6 | 109594.6415
6 | 135 | CONCLUIDO | 11.9948 | 8.34 | 4.42 | 12.63 | 0.17 | 21 | 266.13 | 59.89 | 2.5 | 19 | 68.75 | 33057.26 | 67.17 | 964.71 | 25.75 | 13.9 | 5973.9 | 0.54 | 0.9 | 0.09 | 0.38 | 1 | 10 | 87.0742 | 119.1387 | 107.7683 | 87074.1907 | 119138.7492 | 3.8581e-06 | 6 | 107768.3142
7 | 135 | CONCLUIDO | 12.3381 | 8.1 | 4.34 | 14.47 | 0.18 | 18 | 266.6 | 59.89 | 2.75 | 16 | 68.97 | 33115.41 | 64.93 | 964.82 | 23.57 | 13.9 | 4900.7 | 0.59 | 0.92 | 0.07 | 0.3 | 1 | 10 | 85.1122 | 116.4542 | 105.34 | 85112.1556 | 116454.2061 | 3.9685e-06 | 6 | 105339.9801
8 | 135 | CONCLUIDO | 12.3393 | 8.1 | 4.39 | 15.5 | 0.2 | 17 | 267.08 | 59.89 | 3 | 15 | 69.19 | 33173.65 | 65.09 | 964.7 | 25.14 | 13.9 | 5689.87 | 0.55 | 0.91 | 0.08 | 0.35 | 1 | 10 | 85.2102 | 116.5884 | 105.4613 | 85210.207 | 116588.3645 | 3.9689e-06 | 6 | 105461.3346
9 | 135 | CONCLUIDO | 12.5945 | 7.94 | 4.33 | 17.31 | 0.22 | 15 | 267.55 | 59.89 | 3.25 | 13 | 69.41 | 33231.97 | 63.15 | 964.61 | 22.98 | 13.9 | 4620.89 | 0.6 | 0.92 | 0.08 | 0.29 | 1 | 10 | 83.7001 | 114.5221 | 103.5923 | 83700.0705 | 114522.1291 | 4.051e-06 | 6 | 103592.2978
10 | 135 | CONCLUIDO | 12.7128 | 7.87 | 4.31 | 18.45 | 0.23 | 14 | 268.02 | 59.89 | 3.5 | 12 | 69.64 | 33290.38 | 61.96 | 964.79 | 22.25 | 13.9 | 4260.08 | 0.62 | 0.93 | 0.08 | 0.26 | 1 | 10 | 82.9008 | 113.4285 | 102.6031 | 82900.7937 | 113428.5233 | 4.0891e-06 | 6 | 102603.0642
11 | 135 | CONCLUIDO | 12.8223 | 7.8 | 4.29 | 19.79 | 0.25 | 13 | 268.5 | 59.89 | 3.75 | 11 | 69.86 | 33348.87 | 60.75 | 964.56 | 21.82 | 13.9 | 4051.74 | 0.64 | 0.93 | 0.07 | 0.25 | 1 | 10 | 82.1272 | 112.37 | 101.6456 | 82127.1846 | 112370.0371 | 4.1243e-06 | 6 | 101645.5985
12 | 135 | CONCLUIDO | 12.9506 | 7.72 | 4.26 | 21.31 | 0.26 | 12 | 268.97 | 59.89 | 4 | 10 | 70.09 | 33407.45 | 59.32 | 964.61 | 20.92 | 13.9 | 3603.2 | 0.66 | 0.94 | 0.07 | 0.22 | 1 | 10 | 81.2284 | 111.1403 | 100.5332 | 81228.4287 | 111140.3198 | 4.1656e-06 | 6 | 100533.2436
13 | 135 | CONCLUIDO | 13.0871 | 7.64 | 4.23 | 23.08 | 0.28 | 11 | 269.45 | 59.89 | 4.25 | 9 | 70.31 | 33466.11 | 57.83 | 964.56 | 19.98 | 13.9 | 3138.53 | 0.7 | 0.94 | 0.07 | 0.19 | 1 | 10 | 71.5789 | 97.9374 | 88.5904 | 71578.8984 | 97937.4067 | 4.2095e-06 | 5 | 88590.398
14 | 135 | CONCLUIDO | 13.2455 | 7.55 | 4.19 | 25.15 | 0.3 | 10 | 269.92 | 59.89 | 4.5 | 8 | 70.54 | 33524.86 | 56 | 964.56 | 18.58 | 13.9 | 2443.91 | 0.75 | 0.95 | 0.07 | 0.15 | 1 | 10 | 70.4876 | 96.4442 | 87.2397 | 70487.5855 | 96444.2241 | 4.2604e-06 | 5 | 87239.7228
15 | 135 | CONCLUIDO | 13.1363 | 7.61 | 4.25 | 25.52 | 0.31 | 10 | 270.4 | 59.89 | 4.75 | 8 | 70.76 | 33583.7 | 55.51 | 964.56 | 20.94 | 13.9 | 3625.78 | 0.66 | 0.94 | 0.07 | 0.21 | 1 | 10 | 70.5301 | 96.5024 | 87.2923 | 70530.0799 | 96502.3669 | 4.2253e-06 | 5 | 87292.3165
16 | 135 | CONCLUIDO | 13.2925 | 7.52 | 4.21 | 28.1 | 0.33 | 9 | 270.88 | 59.89 | 5 | 6 | 70.99 | 33642.62 | 54.17 | 964.72 | 19.46 | 13.9 | 2889.12 | 0.71 | 0.95 | 0.07 | 0.17 | 1 | 10 | 69.6599 | 95.3118 | 86.2154 | 69659.9397 | 95311.8027 | 4.2755e-06 | 5 | 86215.378
17 | 135 | CONCLUIDO | 13.3111 | 7.51 | 4.2 | 28.03 | 0.34 | 9 | 271.36 | 59.89 | 5.25 | 3 | 71.22 | 33701.64 | 53.44 | 964.56 | 19.05 | 13.9 | 2683.59 | 0.73 | 0.95 | 0.07 | 0.16 | 1 | 10 | 69.3215 | 94.8487 | 85.7965 | 69321.5112 | 94848.7499 | 4.2815e-06 | 5 | 85796.5183
18 | 135 | CONCLUIDO | 13.2925 | 7.52 | 4.21 | 28.1 | 0.36 | 9 | 271.84 | 59.89 | 5.5 | 0 | 71.45 | 33760.74 | 53.01 | 964.56 | 19.23 | 13.9 | 2777.39 | 0.72 | 0.95 | 0.08 | 0.17 | 1 | 10 | 69.185 | 94.662 | 85.6276 | 69185.0349 | 94662.017 | 4.2755e-06 | 5 | 85627.607

## RESULTADOS_14
Unnamed: 0 | Volume de calda [L] | STATUS | Capacidade operacional [ha/h] | Tempo de missao [h] | Tempo util [h] | Tempo por voo [min] | Autonomia Projetada [h] | N° Voos | MTOW [kg] | Massa Estrutura [kg] | Combustível [kg] | Abastecimentos | Massa gerador | Potência gerador [W] | Combustível consumido [L] | Calda cons [L] | Distância percorrida [km] | Distância Pulverizando [km] | RTL ACUMULADO[m] | EOC [km/km] | EOC [h/h] | Tempo de manobra [h] | Tempo rtl_rtw [h] | V pulv [m/s] | V desloc [m/s] | Preço Total por ha Simples [R$/ha] | Preço Total por ha Presumido [R$/ha] | Preço Total por ha Real [R$/ha] | Preço Total Simples [R$] | Preço Total Presumido [R$] | Prod CAPEX [ha/h/R$] | Dias Trabalhados | Preço Total Real [R$]
0 | 80 | CONCLUIDO | 11.8347 | 8.45 | 4.84 | 7.25 | 0.11 | 40 | 159.12 | 50.28 | 1 | 38 | 27.84 | 19859.16 | 54.42 | 965.2 | 38.84 | 13.9 | 12427 | 0.36 | 0.83 | 0.12 | 0.79 | 1 | 10 | 79.6712 | 109.0097 | 98.606 | 79671.2347 | 109009.6982 | 3.9228e-06 | 6 | 98605.9656
1 | 80 | CONCLUIDO | 12.621 | 7.92 | 4.63 | 9.26 | 0.14 | 30 | 159.48 | 50.28 | 1.25 | 28 | 27.95 | 19902.91 | 50.51 | 964.89 | 32.42 | 13.9 | 9266.7 | 0.43 | 0.86 | 0.1 | 0.59 | 1 | 10 | 76.1693 | 104.2183 | 94.2718 | 76169.3442 | 104218.2571 | 4.1835e-06 | 6 | 94271.8129
2 | 80 | CONCLUIDO | 13.1521 | 7.6 | 4.51 | 11.26 | 0.17 | 24 | 159.83 | 50.28 | 1.5 | 22 | 28.05 | 19946.71 | 47.51 | 964.69 | 28.41 | 13.9 | 7290.57 | 0.49 | 0.89 | 0.09 | 0.46 | 1 | 10 | 65.4542 | 89.5573 | 81.0101 | 65454.1834 | 89557.3014 | 4.3595e-06 | 5 | 81010.0782
3 | 80 | CONCLUIDO | 13.7378 | 7.28 | 4.34 | 13.71 | 0.19 | 19 | 160.19 | 50.28 | 1.75 | 17 | 28.16 | 19990.53 | 43.74 | 964.67 | 23.19 | 13.9 | 4705.44 | 0.6 | 0.92 | 0.08 | 0.3 | 1 | 10 | 62.958 | 86.1419 | 77.9206 | 62957.9743 | 86141.8779 | 4.5536e-06 | 5 | 77920.618
4 | 80 | CONCLUIDO | 13.7673 | 7.26 | 4.39 | 15.5 | 0.22 | 17 | 160.54 | 50.28 | 2 | 15 | 28.26 | 20034.4 | 42.74 | 964.62 | 25.01 | 13.9 | 5627.21 | 0.56 | 0.91 | 0.08 | 0.35 | 1 | 10 | 62.5436 | 85.5749 | 77.4078 | 62543.5924 | 85574.9024 | 4.5634e-06 | 5 | 77407.7538
5 | 80 | CONCLUIDO | 14.1088 | 7.09 | 4.31 | 18.48 | 0.25 | 14 | 160.9 | 50.28 | 2.25 | 8 | 28.37 | 20078.3 | 39.83 | 964.66 | 22.33 | 13.9 | 4299.39 | 0.62 | 0.93 | 0.08 | 0.27 | 1 | 10 | 60.9306 | 83.3679 | 75.4114 | 60930.5638 | 83367.8855 | 4.6766e-06 | 5 | 75411.3715
6 | 80 | CONCLUIDO | 14.0889 | 7.1 | 4.32 | 18.52 | 0.27 | 14 | 161.26 | 50.28 | 2.5 | 0 | 28.48 | 20122.23 | 39.22 | 964.62 | 22.35 | 13.9 | 4310.18 | 0.62 | 0.93 | 0.09 | 0.28 | 1 | 10 | 60.7236 | 83.0847 | 75.1552 | 60723.6081 | 83084.7196 | 4.67e-06 | 5 | 75155.2305

## RESULTADOS_21
Unnamed: 0 | Volume de calda [L] | STATUS | Capacidade operacional [ha/h] | Tempo de missao [h] | Tempo util [h] | Tempo por voo [min] | Autonomia Projetada [h] | N° Voos | MTOW [kg] | Massa Estrutura [kg] | Combustível [kg] | Abastecimentos | Massa gerador | Potência gerador [W] | Combustível consumido [L] | Calda cons [L] | Distância percorrida [km] | Distância Pulverizando [km] | RTL ACUMULADO[m] | EOC [km/km] | EOC [h/h] | Tempo de manobra [h] | Tempo rtl_rtw [h] | V pulv [m/s] | V desloc [m/s] | Preço Total por ha Simples [R$/ha] | Preço Total por ha Presumido [R$/ha] | Preço Total por ha Real [R$/ha] | Preço Total Simples [R$] | Preço Total Presumido [R$] | Prod CAPEX [ha/h/R$] | Dias Trabalhados | Preço Total Real [R$]
0 | 115 | CONCLUIDO | 9.7696 | 10.24 | 5.16 | 5.63 | 0.08 | 55 | 222.93 | 56.94 | 1 | 53 | 49.99 | 27728.69 | 75.06 | 964.93 | 49.16 | 13.9 | 17507.84 | 0.28 | 0.78 | 0.14 | 1.12 | 1 | 10 | 107.4493 | 147.0168 | 132.9857 | 107449.2504 | 147016.8047 | 3.1733e-06 | 7 | 132985.7272
1 | 115 | CONCLUIDO | 10.729 | 9.32 | 4.86 | 7.11 | 0.1 | 41 | 223.35 | 56.94 | 1.25 | 39 | 50.15 | 27780.03 | 69.64 | 964.78 | 39.64 | 13.9 | 12822.35 | 0.35 | 0.82 | 0.12 | 0.82 | 1 | 10 | 100.4303 | 137.4132 | 124.2987 | 100430.3259 | 137413.2026 | 3.485e-06 | 7 | 124298.6794
2 | 115 | CONCLUIDO | 11.3672 | 8.8 | 4.69 | 8.52 | 0.12 | 33 | 223.76 | 56.94 | 1.5 | 31 | 50.32 | 27831.42 | 66.07 | 964.63 | 34.22 | 13.9 | 10150.77 | 0.41 | 0.85 | 0.11 | 0.65 | 1 | 10 | 87.8177 | 120.156 | 108.6885 | 87817.6503 | 120155.9834 | 3.6923e-06 | 6 | 108688.465
3 | 115 | CONCLUIDO | 11.8871 | 8.41 | 4.57 | 10.15 | 0.14 | 27 | 224.18 | 56.94 | 1.75 | 25 | 50.49 | 27882.87 | 63.2 | 964.6 | 30.61 | 13.9 | 8373.6 | 0.45 | 0.88 | 0.09 | 0.53 | 1 | 10 | 84.9216 | 116.1935 | 105.1041 | 84921.6069 | 116193.4891 | 3.8611e-06 | 6 | 105104.1456
4 | 115 | CONCLUIDO | 12.272 | 8.15 | 4.48 | 11.68 | 0.16 | 23 | 224.6 | 56.94 | 2 | 21 | 50.65 | 27934.37 | 60.95 | 964.66 | 27.67 | 13.9 | 6926.63 | 0.5 | 0.89 | 0.09 | 0.44 | 1 | 10 | 82.8794 | 113.3993 | 102.5766 | 82879.4389 | 113399.3047 | 3.9861e-06 | 6 | 102576.6342
5 | 115 | CONCLUIDO | 12.6289 | 7.92 | 4.38 | 13.14 | 0.18 | 20 | 225.01 | 56.94 | 2.25 | 18 | 50.82 | 27985.94 | 58.43 | 964.78 | 24.34 | 13.9 | 5273.62 | 0.57 | 0.91 | 0.09 | 0.34 | 1 | 10 | 80.9009 | 110.6922 | 100.1279 | 80900.9265 | 110692.2167 | 4.1021e-06 | 6 | 100127.9069
6 | 115 | CONCLUIDO | 12.6863 | 7.88 | 4.43 | 14.77 | 0.2 | 18 | 225.43 | 56.94 | 2.5 | 16 | 50.99 | 28037.57 | 58.26 | 964.56 | 26.88 | 13.9 | 6552.52 | 0.52 | 0.9 | 0.07 | 0.39 | 1 | 10 | 80.7308 | 110.4595 | 99.9174 | 80730.8345 | 110459.4893 | 4.1207e-06 | 6 | 99917.3907
7 | 115 | CONCLUIDO | 12.9562 | 7.72 | 4.36 | 16.33 | 0.22 | 16 | 225.85 | 56.94 | 2.75 | 14 | 51.16 | 28089.25 | 55.93 | 964.6 | 23.93 | 13.9 | 5089.98 | 0.58 | 0.92 | 0.08 | 0.31 | 1 | 10 | 79.142 | 108.2856 | 97.951 | 79142.0244 | 108285.6092 | 4.2084e-06 | 6 | 97950.9827
8 | 115 | CONCLUIDO | 13.1955 | 7.58 | 4.3 | 18.44 | 0.24 | 14 | 226.27 | 56.94 | 3 | 12 | 51.33 | 28140.99 | 54.02 | 964.56 | 22.24 | 13.9 | 4253.28 | 0.63 | 0.93 | 0.08 | 0.26 | 1 | 10 | 69.2179 | 94.707 | 85.6683 | 69217.9079 | 94706.9953 | 4.2861e-06 | 5 | 85668.2926
9 | 115 | CONCLUIDO | 13.2974 | 7.52 | 4.29 | 19.79 | 0.25 | 13 | 226.69 | 56.94 | 3.25 | 11 | 51.5 | 28192.8 | 52.71 | 964.62 | 21.81 | 13.9 | 4044.96 | 0.64 | 0.93 | 0.07 | 0.25 | 1 | 10 | 68.4881 | 93.7085 | 84.7651 | 68488.1205 | 93708.4679 | 4.3192e-06 | 5 | 84765.0632
10 | 115 | CONCLUIDO | 13.4183 | 7.45 | 4.26 | 21.32 | 0.27 | 12 | 227.11 | 56.94 | 3.5 | 10 | 51.67 | 28244.66 | 51.04 | 964.56 | 21.06 | 13.9 | 3675.73 | 0.66 | 0.94 | 0.07 | 0.22 | 1 | 10 | 67.5802 | 92.4661 | 83.6413 | 67580.1503 | 92466.143 | 4.3585e-06 | 5 | 83641.3041
11 | 115 | CONCLUIDO | 13.5552 | 7.38 | 4.23 | 23.09 | 0.29 | 11 | 227.53 | 56.94 | 3.75 | 8 | 51.84 | 28296.58 | 48.99 | 964.81 | 19.92 | 13.9 | 3110.97 | 0.7 | 0.94 | 0.07 | 0.19 | 1 | 10 | 66.5098 | 91.0017 | 82.3166 | 66509.8112 | 91001.6579 | 4.403e-06 | 5 | 82316.5874
12 | 115 | CONCLUIDO | 13.7342 | 7.28 | 4.18 | 25.09 | 0.31 | 10 | 227.95 | 56.94 | 4 | 4 | 52.01 | 28348.56 | 47.55 | 964.56 | 17.96 | 13.9 | 2133.41 | 0.77 | 0.96 | 0.08 | 0.14 | 1 | 10 | 65.6285 | 89.7958 | 81.2258 | 65628.4649 | 89795.7611 | 4.4611e-06 | 5 | 81225.7797
13 | 115 | CONCLUIDO | 13.7232 | 7.29 | 4.19 | 25.12 | 0.33 | 10 | 228.38 | 56.94 | 4.25 | 0 | 52.18 | 28400.61 | 47.29 | 964.56 | 18.18 | 13.9 | 2244.54 | 0.76 | 0.95 | 0.08 | 0.15 | 1 | 10 | 65.5473 | 89.6848 | 81.1254 | 65547.333 | 89684.7527 | 4.4575e-06 | 5 | 81125.3658

## RESULTADOS_5
Unnamed: 0 | Volume de calda [L] | STATUS | Capacidade operacional [ha/h] | Tempo de missao [h] | Tempo util [h] | Tempo por voo [min] | Autonomia Projetada [h] | N° Voos | MTOW [kg] | Massa Estrutura [kg] | Combustível [kg] | Abastecimentos | Massa gerador | Potência gerador [W] | Combustível consumido [L] | Calda cons [L] | Distância percorrida [km] | Distância Pulverizando [km] | RTL ACUMULADO[m] | EOC [km/km] | EOC [h/h] | Tempo de manobra [h] | Tempo rtl_rtw [h] | V pulv [m/s] | V desloc [m/s] | Preço Total por ha Simples [R$/ha] | Preço Total por ha Presumido [R$/ha] | Preço Total por ha Real [R$/ha] | Preço Total Simples [R$] | Preço Total Presumido [R$] | Prod CAPEX [ha/h/R$] | Dias Trabalhados | Preço Total Real [R$]
0 | 35 | CONCLUIDO | 14.218 | 7.03 | 4.64 | 9.6 | 0.22 | 29 | 80.84 | 35.1 | 1 | 0 | 9.74 | 10204.21 | 28.48 | 964.74 | 31.67 | 13.9 | 8895.02 | 0.44 | 0.86 | 0.14 | 0.6 | 1 | 10 | 54.3508 | 74.3652 | 67.2679 | 54350.7963 | 74365.1572 | 4.8931e-06 | 5 | 67267.851

## RESULTADOS_8
Unnamed: 0 | Volume de calda [L] | STATUS | Capacidade operacional [ha/h] | Tempo de missao [h] | Tempo util [h] | Tempo por voo [min] | Autonomia Projetada [h] | N° Voos | MTOW [kg] | Massa Estrutura [kg] | Combustível [kg] | Abastecimentos | Massa gerador | Potência gerador [W] | Combustível consumido [L] | Calda cons [L] | Distância percorrida [km] | Distância Pulverizando [km] | RTL ACUMULADO[m] | EOC [km/km] | EOC [h/h] | Tempo de manobra [h] | Tempo rtl_rtw [h] | V pulv [m/s] | V desloc [m/s] | Preço Total por ha Simples [R$/ha] | Preço Total por ha Presumido [R$/ha] | Preço Total por ha Real [R$/ha] | Preço Total Simples [R$] | Preço Total Presumido [R$] | Prod CAPEX [ha/h/R$] | Dias Trabalhados | Preço Total Real [R$]
0 | 50 | CONCLUIDO | 13.9681 | 7.16 | 4.55 | 10.49 | 0.16 | 26 | 107.41 | 41.65 | 1 | 24 | 14.77 | 13481.73 | 34.84 | 964.9 | 29.7 | 13.9 | 7923.43 | 0.47 | 0.88 | 0.1 | 0.5 | 1 | 10 | 57.8982 | 79.2189 | 71.6584 | 57898.2489 | 79218.9385 | 4.7362e-06 | 5 | 71658.3942
1 | 50 | CONCLUIDO | 14.3432 | 6.97 | 4.47 | 12.77 | 0.2 | 21 | 107.73 | 41.65 | 1.25 | 4 | 14.83 | 13520.81 | 32.47 | 964.56 | 26.69 | 13.9 | 6445.12 | 0.52 | 0.89 | 0.11 | 0.43 | 1 | 10 | 56.5729 | 77.4056 | 70.0181 | 56572.9276 | 77405.5753 | 4.8634e-06 | 5 | 70018.0958
2 | 50 | CONCLUIDO | 14.3483 | 6.97 | 4.47 | 12.76 | 0.24 | 21 | 108.05 | 41.65 | 1.5 | 0 | 14.9 | 13559.91 | 32.41 | 964.88 | 26.44 | 13.9 | 6321.96 | 0.53 | 0.9 | 0.11 | 0.43 | 1 | 10 | 56.5452 | 77.3677 | 69.9838 | 56545.2331 | 77367.6825 | 4.8652e-06 | 5 | 69983.8195

## RESULTADOS_3
Unnamed: 0 | Volume de calda [L] | STATUS | Capacidade operacional [ha/h] | Tempo de missao [h] | Tempo util [h] | Tempo por voo [min] | Autonomia Projetada [h] | N° Voos | MTOW [kg] | Massa Estrutura [kg] | Combustível [kg] | Abastecimentos | Massa gerador | Potência gerador [W] | Combustível consumido [L] | Calda cons [L] | Distância percorrida [km] | Distância Pulverizando [km] | RTL ACUMULADO[m] | EOC [km/km] | EOC [h/h] | Tempo de manobra [h] | Tempo rtl_rtw [h] | V pulv [m/s] | V desloc [m/s] | Preço Total por ha Simples [R$/ha] | Preço Total por ha Presumido [R$/ha] | Preço Total por ha Real [R$/ha] | Preço Total Simples [R$] | Preço Total Presumido [R$] | Prod CAPEX [ha/h/R$] | Dias Trabalhados | Preço Total Real [R$]
0 | 25 | CONCLUIDO | 13.8318 | 7.23 | 4.88 | 7.32 | 0.28 | 40 | 61.76 | 28.92 | 1 | 0 | 6.84 | 7851.41 | 25.48 | 964.78 | 38.52 | 13.9 | 12263.94 | 0.36 | 0.82 | 0.17 | 0.84 | 1 | 10 | 52.856 | 72.3199 | 65.4178 | 52855.9958 | 72319.9053 | 4.8192e-06 | 5 | 65417.7951

## RESULTADOS_15
Unnamed: 0 | Volume de calda [L] | STATUS | Capacidade operacional [ha/h] | Tempo de missao [h] | Tempo util [h] | Tempo por voo [min] | Autonomia Projetada [h] | N° Voos | MTOW [kg] | Massa Estrutura [kg] | Combustível [kg] | Abastecimentos | Massa gerador | Potência gerador [W] | Combustível consumido [L] | Calda cons [L] | Distância percorrida [km] | Distância Pulverizando [km] | RTL ACUMULADO[m] | EOC [km/km] | EOC [h/h] | Tempo de manobra [h] | Tempo rtl_rtw [h] | V pulv [m/s] | V desloc [m/s] | Preço Total por ha Simples [R$/ha] | Preço Total por ha Presumido [R$/ha] | Preço Total por ha Real [R$/ha] | Preço Total Simples [R$] | Preço Total Presumido [R$] | Prod CAPEX [ha/h/R$] | Dias Trabalhados | Preço Total Real [R$]
0 | 85 | CONCLUIDO | 11.4398 | 8.74 | 4.91 | 6.85 | 0.11 | 43 | 167.88 | 51.39 | 1 | 41 | 30.49 | 20939.59 | 57.79 | 965.01 | 41.13 | 13.9 | 13556.16 | 0.34 | 0.81 | 0.13 | 0.87 | 1 | 10 | 82.5025 | 112.8836 | 102.1101 | 82502.4953 | 112883.5538 | 3.7798e-06 | 6 | 102110.1059
1 | 85 | CONCLUIDO | 12.3039 | 8.13 | 4.67 | 8.76 | 0.13 | 32 | 168.25 | 51.39 | 1.25 | 30 | 30.6 | 20984.25 | 53.36 | 964.67 | 33.65 | 13.9 | 9871.71 | 0.41 | 0.86 | 0.1 | 0.63 | 1 | 10 | 78.3021 | 107.1363 | 96.9114 | 78302.0543 | 107136.3252 | 4.0653e-06 | 6 | 96911.3847
2 | 85 | CONCLUIDO | 12.9157 | 7.74 | 4.52 | 10.85 | 0.16 | 25 | 168.61 | 51.39 | 1.5 | 23 | 30.71 | 21028.94 | 50.15 | 964.72 | 29.09 | 13.9 | 7623.6 | 0.48 | 0.88 | 0.09 | 0.48 | 1 | 10 | 75.6466 | 103.503 | 93.6248 | 75646.5898 | 103503.0014 | 4.2674e-06 | 6 | 93624.8202
3 | 85 | CONCLUIDO | 13.3319 | 7.5 | 4.42 | 12.62 | 0.18 | 21 | 168.97 | 51.39 | 1.75 | 19 | 30.83 | 21073.68 | 47.23 | 964.63 | 25.62 | 13.9 | 5909.43 | 0.54 | 0.91 | 0.09 | 0.38 | 1 | 10 | 65.2021 | 89.2124 | 80.6981 | 65202.1403 | 89212.4448 | 4.4049e-06 | 5 | 80698.1343
4 | 85 | CONCLUIDO | 13.4303 | 7.45 | 4.46 | 14.88 | 0.21 | 18 | 169.33 | 51.39 | 2 | 16 | 30.94 | 21118.46 | 46.31 | 964.7 | 27.49 | 13.9 | 6858.46 | 0.51 | 0.9 | 0.08 | 0.42 | 1 | 10 | 64.6915 | 88.5138 | 80.0662 | 64691.5394 | 88513.8182 | 4.4374e-06 | 5 | 80066.1836
5 | 85 | CONCLUIDO | 13.8723 | 7.21 | 4.33 | 17.31 | 0.24 | 15 | 169.7 | 51.39 | 2.25 | 13 | 31.05 | 21163.27 | 42.87 | 964.63 | 23 | 13.9 | 4631.26 | 0.6 | 0.92 | 0.08 | 0.29 | 1 | 10 | 62.6194 | 85.6787 | 77.5016 | 62619.4429 | 85678.6843 | 4.5835e-06 | 5 | 77501.6309
6 | 85 | CONCLUIDO | 14.0917 | 7.1 | 4.28 | 19.77 | 0.26 | 13 | 170.06 | 51.39 | 2.5 | 6 | 31.17 | 21208.12 | 40.68 | 964.73 | 21.37 | 13.9 | 3824.15 | 0.65 | 0.93 | 0.08 | 0.24 | 1 | 10 | 61.4593 | 84.0913 | 76.0658 | 61459.3022 | 84091.3287 | 4.656e-06 | 5 | 76065.7703
7 | 85 | CONCLUIDO | 14.0422 | 7.12 | 4.31 | 19.88 | 0.29 | 13 | 170.42 | 51.39 | 2.75 | 0 | 31.28 | 21253.01 | 40.69 | 964.63 | 21.94 | 13.9 | 4109.93 | 0.63 | 0.93 | 0.09 | 0.27 | 1 | 10 | 61.5386 | 84.1998 | 76.1639 | 61538.6061 | 84199.8357 | 4.6396e-06 | 5 | 76163.9216

## RESULTADOS_2
Unnamed: 0 | Volume de calda [L] | STATUS | Capacidade operacional [ha/h] | Tempo de missao [h] | Tempo util [h] | Tempo por voo [min] | Autonomia Projetada [h] | N° Voos | MTOW [kg] | Massa Estrutura [kg] | Combustível [kg] | Abastecimentos | Massa gerador | Potência gerador [W] | Combustível consumido [L] | Calda cons [L] | Distância percorrida [km] | Distância Pulverizando [km] | RTL ACUMULADO[m] | EOC [km/km] | EOC [h/h] | Tempo de manobra [h] | Tempo rtl_rtw [h] | V pulv [m/s] | V desloc [m/s] | Preço Total por ha Simples [R$/ha] | Preço Total por ha Presumido [R$/ha] | Preço Total por ha Real [R$/ha] | Preço Total Simples [R$] | Preço Total Presumido [R$] | Prod CAPEX [ha/h/R$] | Dias Trabalhados | Preço Total Real [R$]
0 | 20 | CONCLUIDO | 13.4148 | 7.45 | 5.1 | 6.11 | 0.34 | 50 | 51.33 | 24.83 | 1 | 0 | 5.51 | 6564.78 | 23.75 | 965.08 | 45.01 | 13.9 | 15461.19 | 0.31 | 0.78 | 0.19 | 1.05 | 1 | 10 | 52.1263 | 71.3215 | 64.5147 | 52126.316 | 71321.5252 | 4.7086e-06 | 5 | 64514.6989

## RESULTADOS_22
Unnamed: 0 | Volume de calda [L] | STATUS | Capacidade operacional [ha/h] | Tempo de missao [h] | Tempo util [h] | Tempo por voo [min] | Autonomia Projetada [h] | N° Voos | MTOW [kg] | Massa Estrutura [kg] | Combustível [kg] | Abastecimentos | Massa gerador | Potência gerador [W] | Combustível consumido [L] | Calda cons [L] | Distância percorrida [km] | Distância Pulverizando [km] | RTL ACUMULADO[m] | EOC [km/km] | EOC [h/h] | Tempo de manobra [h] | Tempo rtl_rtw [h] | V pulv [m/s] | V desloc [m/s] | Preço Total por ha Simples [R$/ha] | Preço Total por ha Presumido [R$/ha] | Preço Total por ha Real [R$/ha] | Preço Total Simples [R$] | Preço Total Presumido [R$] | Prod CAPEX [ha/h/R$] | Dias Trabalhados | Preço Total Real [R$]
0 | 120 | CONCLUIDO | 9.5271 | 10.5 | 5.19 | 5.46 | 0.08 | 57 | 232.68 | 57.72 | 1 | 55 | 53.95 | 28931.02 | 77.85 | 965.02 | 50.11 | 13.9 | 17976.57 | 0.28 | 0.77 | 0.14 | 1.15 | 1 | 10 | 110.4573 | 151.1325 | 136.7086 | 110457.2628 | 151132.5 | 3.0867e-06 | 7 | 136708.6263
1 | 120 | CONCLUIDO | 10.4493 | 9.57 | 4.9 | 6.84 | 0.1 | 43 | 233.1 | 57.72 | 1.25 | 41 | 54.13 | 28983.75 | 72.49 | 964.69 | 41.01 | 13.9 | 13494.06 | 0.34 | 0.82 | 0.12 | 0.86 | 1 | 10 | 103.1964 | 141.1979 | 127.7221 | 103196.4054 | 141197.8745 | 3.3855e-06 | 7 | 127722.1476
2 | 120 | CONCLUIDO | 11.1607 | 8.96 | 4.7 | 8.3 | 0.11 | 34 | 233.53 | 57.72 | 1.5 | 32 | 54.31 | 29036.54 | 68.46 | 964.61 | 34.71 | 13.9 | 10389.66 | 0.4 | 0.85 | 0.11 | 0.66 | 1 | 10 | 89.8225 | 122.8992 | 111.1698 | 89822.5392 | 122899.1608 | 3.616e-06 | 6 | 111169.8374
3 | 120 | CONCLUIDO | 11.6728 | 8.57 | 4.58 | 9.82 | 0.13 | 28 | 233.96 | 57.72 | 1.75 | 26 | 54.49 | 29089.39 | 65.76 | 964.65 | 30.95 | 13.9 | 8541.49 | 0.45 | 0.87 | 0.1 | 0.54 | 1 | 10 | 86.8927 | 118.8904 | 107.5437 | 86892.7054 | 118890.433 | 3.7819e-06 | 6 | 107543.697
4 | 120 | CONCLUIDO | 12.0385 | 8.31 | 4.5 | 11.26 | 0.15 | 24 | 234.39 | 57.72 | 2 | 22 | 54.67 | 29142.31 | 63.69 | 964.7 | 28.4 | 13.9 | 7285.59 | 0.49 | 0.89 | 0.09 | 0.46 | 1 | 10 | 84.8923 | 116.1534 | 105.0678 | 84892.2778 | 116153.3597 | 3.9004e-06 | 6 | 105067.846
5 | 120 | CONCLUIDO | 12.3597 | 8.09 | 4.43 | 12.64 | 0.17 | 21 | 234.82 | 57.72 | 2.25 | 19 | 54.85 | 29195.29 | 61.5 | 964.67 | 25.81 | 13.9 | 6004.51 | 0.54 | 0.9 | 0.09 | 0.38 | 1 | 10 | 83.0693 | 113.6591 | 102.8117 | 83069.331 | 113659.1235 | 4.0044e-06 | 6 | 102811.6562
6 | 120 | CONCLUIDO | 12.7015 | 7.87 | 4.34 | 14.48 | 0.19 | 18 | 235.25 | 57.72 | 2.5 | 16 | 55.03 | 29248.33 | 59.02 | 964.69 | 23.7 | 13.9 | 4964.44 | 0.59 | 0.92 | 0.07 | 0.3 | 1 | 10 | 81.1579 | 111.0438 | 100.4459 | 81157.8819 | 111043.7944 | 4.1152e-06 | 6 | 100445.9305
7 | 120 | CONCLUIDO | 12.6953 | 7.88 | 4.39 | 15.51 | 0.21 | 17 | 235.68 | 57.72 | 2.75 | 15 | 55.21 | 29301.44 | 59.03 | 964.65 | 25.19 | 13.9 | 5716.4 | 0.55 | 0.91 | 0.08 | 0.35 | 1 | 10 | 81.204 | 111.1069 | 100.503 | 81204.0139 | 111106.9143 | 4.1131e-06 | 6 | 100503.0263
8 | 120 | CONCLUIDO | 12.9538 | 7.72 | 4.33 | 17.31 | 0.23 | 15 | 236.11 | 57.72 | 3 | 13 | 55.39 | 29354.61 | 56.94 | 964.56 | 23.03 | 13.9 | 4646.94 | 0.6 | 0.92 | 0.08 | 0.29 | 1 | 10 | 79.7382 | 109.1013 | 98.6888 | 79738.1862 | 109101.3041 | 4.1969e-06 | 6 | 98688.8288
9 | 120 | CONCLUIDO | 13.0581 | 7.66 | 4.31 | 18.48 | 0.24 | 14 | 236.54 | 57.72 | 3.25 | 12 | 55.57 | 29407.85 | 55.49 | 964.72 | 22.48 | 13.9 | 4374.37 | 0.62 | 0.93 | 0.08 | 0.27 | 1 | 10 | 70.2537 | 96.1242 | 86.9503 | 70253.7212 | 96124.2407 | 4.2307e-06 | 5 | 86950.2781
10 | 120 | CONCLUIDO | 13.3023 | 7.52 | 4.26 | 21.31 | 0.26 | 12 | 236.98 | 57.72 | 3.5 | 10 | 55.75 | 29461.15 | 53.52 | 964.56 | 20.92 | 13.9 | 3603.93 | 0.66 | 0.94 | 0.07 | 0.22 | 1 | 10 | 68.9527 | 94.3442 | 85.3401 | 68952.7257 | 94344.1612 | 4.3098e-06 | 5 | 85340.0869
11 | 120 | CONCLUIDO | 13.4213 | 7.45 | 4.24 | 23.13 | 0.28 | 11 | 237.41 | 57.72 | 3.75 | 9 | 55.93 | 29514.51 | 51.95 | 964.75 | 20.24 | 13.9 | 3269.58 | 0.69 | 0.94 | 0.07 | 0.2 | 1 | 10 | 68.0909 | 93.165 | 84.2734 | 68090.8956 | 93164.9673 | 4.3484e-06 | 5 | 84273.4336
12 | 120 | CONCLUIDO | 13.5957 | 7.36 | 4.19 | 25.14 | 0.3 | 10 | 237.84 | 57.72 | 4 | 8 | 56.12 | 29567.95 | 49.89 | 964.61 | 18.59 | 13.9 | 2447.59 | 0.75 | 0.95 | 0.07 | 0.15 | 1 | 10 | 66.9406 | 91.5911 | 82.8498 | 66940.5958 | 91591.0764 | 4.4049e-06 | 5 | 82849.7527
13 | 120 | CONCLUIDO | 13.5211 | 7.4 | 4.23 | 25.39 | 0.32 | 10 | 238.28 | 57.72 | 4.25 | 5 | 56.3 | 29621.44 | 49.24 | 964.56 | 20.09 | 13.9 | 3197.61 | 0.69 | 0.94 | 0.07 | 0.19 | 1 | 10 | 66.8226 | 91.4297 | 82.7038 | 66822.6339 | 91429.6758 | 4.3807e-06 | 5 | 82703.7558
14 | 120 | CONCLUIDO | 13.514 | 7.4 | 4.24 | 25.41 | 0.34 | 10 | 238.71 | 57.72 | 4.5 | 0 | 56.49 | 29675.01 | 48.42 | 964.56 | 19.81 | 13.9 | 3057.55 | 0.7 | 0.94 | 0.08 | 0.2 | 1 | 10 | 66.5093 | 91.001 | 82.316 | 66509.3373 | 91001.0094 | 4.3784e-06 | 5 | 82316.0008

## RESULTADOS_27
Unnamed: 0 | Volume de calda [L] | STATUS | Capacidade operacional [ha/h] | Tempo de missao [h] | Tempo util [h] | Tempo por voo [min] | Autonomia Projetada [h] | N° Voos | MTOW [kg] | Massa Estrutura [kg] | Combustível [kg] | Abastecimentos | Massa gerador | Potência gerador [W] | Combustível consumido [L] | Calda cons [L] | Distância percorrida [km] | Distância Pulverizando [km] | RTL ACUMULADO[m] | EOC [km/km] | EOC [h/h] | Tempo de manobra [h] | Tempo rtl_rtw [h] | V pulv [m/s] | V desloc [m/s] | Preço Total por ha Simples [R$/ha] | Preço Total por ha Presumido [R$/ha] | Preço Total por ha Real [R$/ha] | Preço Total Simples [R$] | Preço Total Presumido [R$] | Prod CAPEX [ha/h/R$] | Dias Trabalhados | Preço Total Real [R$]
0 | 145 | CONCLUIDO | 8.2472 | 12.13 | 5.46 | 4.75 | 0.06 | 69 | 285.18 | 61.2 | 1 | 67 | 77.98 | 35406.83 | 94.23 | 964.96 | 58.46 | 13.9 | 22091.47 | 0.24 | 0.73 | 0.16 | 1.42 | 1 | 10 | 138.9315 | 190.0922 | 171.9501 | 138931.4878 | 190092.1909 | 2.6407e-06 | 8 | 171950.059
1 | 145 | CONCLUIDO | 9.2879 | 10.77 | 5.07 | 5.96 | 0.08 | 51 | 285.68 | 61.2 | 1.25 | 49 | 78.24 | 35468.6 | 86.7 | 964.77 | 46.26 | 13.9 | 16078.77 | 0.3 | 0.79 | 0.13 | 1.03 | 1 | 10 | 126.6516 | 173.2904 | 156.7518 | 126651.6358 | 173290.3556 | 2.9739e-06 | 8 | 156751.7673
2 | 145 | CONCLUIDO | 9.9789 | 10.02 | 4.86 | 7.12 | 0.09 | 41 | 286.19 | 61.2 | 1.5 | 39 | 78.49 | 35530.47 | 82.35 | 964.84 | 39.72 | 13.9 | 12860.51 | 0.35 | 0.82 | 0.12 | 0.82 | 1 | 10 | 111.5358 | 152.6082 | 138.0435 | 111535.7713 | 152608.1629 | 3.1952e-06 | 7 | 138043.454
3 | 145 | CONCLUIDO | 10.53 | 9.5 | 4.72 | 8.32 | 0.11 | 34 | 286.69 | 61.2 | 1.75 | 32 | 78.74 | 35592.57 | 79.11 | 964.62 | 35.08 | 13.9 | 10573.72 | 0.4 | 0.85 | 0.11 | 0.67 | 1 | 10 | 107.2102 | 146.6897 | 132.6898 | 107210.1779 | 146689.6952 | 3.3716e-06 | 7 | 132689.8366
4 | 145 | CONCLUIDO | 10.9649 | 9.12 | 4.61 | 9.53 | 0.12 | 29 | 287.19 | 61.2 | 2 | 27 | 78.99 | 35654.65 | 76.44 | 964.92 | 31.68 | 13.9 | 8902.27 | 0.44 | 0.87 | 0.1 | 0.57 | 1 | 10 | 95.2781 | 130.3637 | 117.922 | 95278.1346 | 130363.7472 | 3.5109e-06 | 6 | 117922.0141
5 | 145 | CONCLUIDO | 11.3307 | 8.83 | 4.53 | 10.87 | 0.14 | 25 | 287.7 | 61.2 | 2.25 | 23 | 79.25 | 35716.83 | 74.42 | 964.61 | 29.19 | 13.9 | 7675.49 | 0.48 | 0.88 | 0.1 | 0.49 | 1 | 10 | 92.9232 | 127.1416 | 115.0074 | 92923.1708 | 127141.5818 | 3.628e-06 | 6 | 115007.3677
6 | 145 | CONCLUIDO | 11.6358 | 8.59 | 4.46 | 12.16 | 0.15 | 22 | 288.2 | 61.2 | 2.5 | 20 | 79.5 | 35779.11 | 72.5 | 964.56 | 26.99 | 13.9 | 6589.98 | 0.52 | 0.9 | 0.09 | 0.42 | 1 | 10 | 90.9601 | 124.4556 | 112.5777 | 90960.055 | 124455.5601 | 3.7257e-06 | 6 | 112577.6962
7 | 145 | CONCLUIDO | 11.9122 | 8.39 | 4.37 | 13.1 | 0.17 | 20 | 288.71 | 61.2 | 2.75 | 18 | 79.76 | 35841.5 | 70.08 | 964.74 | 24.02 | 13.9 | 5114.3 | 0.58 | 0.92 | 0.09 | 0.33 | 1 | 10 | 88.9402 | 121.6919 | 110.0778 | 88940.1851 | 121691.885 | 3.8142e-06 | 6 | 110077.7823
8 | 145 | CONCLUIDO | 12.0088 | 8.33 | 4.41 | 14.69 | 0.18 | 18 | 289.21 | 61.2 | 3 | 16 | 80.02 | 35903.99 | 70.02 | 964.56 | 26.02 | 13.9 | 6123.3 | 0.53 | 0.91 | 0.07 | 0.37 | 1 | 10 | 88.6584 | 121.3063 | 109.729 | 88658.4071 | 121306.3439 | 3.8451e-06 | 6 | 109729.0367
9 | 145 | CONCLUIDO | 12.1228 | 8.25 | 4.38 | 15.47 | 0.2 | 17 | 289.72 | 61.2 | 3.25 | 15 | 80.27 | 35966.59 | 68.86 | 964.78 | 24.79 | 13.9 | 5513.93 | 0.56 | 0.91 | 0.08 | 0.34 | 1 | 10 | 87.7933 | 120.1227 | 108.6584 | 87793.3227 | 120122.6973 | 3.8816e-06 | 6 | 108658.3557
10 | 145 | CONCLUIDO | 12.3762 | 8.08 | 4.32 | 17.29 | 0.21 | 15 | 290.23 | 61.2 | 3.5 | 13 | 80.53 | 36029.29 | 67.09 | 964.66 | 22.83 | 13.9 | 4545.89 | 0.61 | 0.93 | 0.08 | 0.28 | 1 | 10 | 86.2872 | 118.0619 | 106.7942 | 86287.1666 | 118061.908 | 3.9628e-06 | 6 | 106794.2452
11 | 145 | CONCLUIDO | 12.4887 | 8.01 | 4.3 | 18.44 | 0.23 | 14 | 290.74 | 61.2 | 3.75 | 12 | 80.79 | 36092.1 | 65.93 | 964.56 | 22.28 | 13.9 | 4274.96 | 0.62 | 0.93 | 0.07 | 0.26 | 1 | 10 | 85.4792 | 116.9563 | 105.7942 | 85479.1509 | 116956.3453 | 3.9988e-06 | 6 | 105794.1959
12 | 145 | CONCLUIDO | 12.5993 | 7.94 | 4.29 | 19.79 | 0.24 | 13 | 291.25 | 61.2 | 4 | 11 | 81.05 | 36155.02 | 64.91 | 964.56 | 21.77 | 13.9 | 4024.53 | 0.64 | 0.93 | 0.07 | 0.25 | 1 | 10 | 84.7568 | 115.968 | 104.9002 | 84756.8025 | 115967.9964 | 4.0342e-06 | 6 | 104900.1736
13 | 145 | CONCLUIDO | 12.7307 | 7.86 | 4.26 | 21.3 | 0.26 | 12 | 291.76 | 61.2 | 4.25 | 10 | 81.31 | 36218.04 | 63.59 | 964.64 | 20.89 | 13.9 | 3591.52 | 0.67 | 0.94 | 0.07 | 0.22 | 1 | 10 | 83.8576 | 114.7377 | 103.7873 | 83857.6414 | 114737.7245 | 4.0763e-06 | 6 | 103787.3171
14 | 145 | CONCLUIDO | 12.8484 | 7.78 | 4.24 | 23.13 | 0.27 | 11 | 292.27 | 61.2 | 4.5 | 9 | 81.57 | 36281.16 | 62.22 | 964.56 | 20.24 | 13.9 | 3270.35 | 0.69 | 0.94 | 0.07 | 0.2 | 1 | 10 | 82.9925 | 113.554 | 102.7166 | 82992.5222 | 113554.0302 | 4.114e-06 | 6 | 102716.5929
15 | 145 | CONCLUIDO | 12.8723 | 7.77 | 4.23 | 23.05 | 0.29 | 11 | 292.79 | 61.2 | 4.75 | 9 | 81.84 | 36344.4 | 61 | 964.56 | 19.74 | 13.9 | 3018.42 | 0.7 | 0.95 | 0.07 | 0.19 | 1 | 10 | 82.417 | 112.7666 | 102.0043 | 82417.0427 | 112766.6338 | 4.1216e-06 | 6 | 102004.3445
16 | 145 | CONCLUIDO | 13.0105 | 7.69 | 4.2 | 25.19 | 0.3 | 10 | 293.3 | 61.2 | 5 | 8 | 82.1 | 36407.75 | 59.55 | 964.61 | 19.05 | 13.9 | 2680.86 | 0.73 | 0.95 | 0.06 | 0.16 | 1 | 10 | 81.4917 | 111.5005 | 100.859 | 81491.663 | 111500.4885 | 4.1659e-06 | 6 | 100859.0384
17 | 145 | CONCLUIDO | 13.0933 | 7.64 | 4.2 | 28.02 | 0.32 | 9 | 293.81 | 61.2 | 5.25 | 7 | 82.36 | 36471.2 | 58.27 | 964.58 | 19.09 | 13.9 | 2705.28 | 0.73 | 0.95 | 0.07 | 0.16 | 1 | 10 | 72.0167 | 98.5364 | 89.1322 | 72016.6693 | 98536.3841 | 4.1924e-06 | 5 | 89132.2099
18 | 145 | CONCLUIDO | 13.0895 | 7.64 | 4.21 | 28.04 | 0.33 | 9 | 294.33 | 61.2 | 5.5 | 7 | 82.63 | 36534.76 | 58.26 | 964.56 | 19.13 | 13.9 | 2724.66 | 0.73 | 0.95 | 0.07 | 0.17 | 1 | 10 | 72.0262 | 98.5494 | 89.144 | 72026.1893 | 98549.4097 | 4.1911e-06 | 5 | 89143.9924
19 | 145 | CONCLUIDO | 13.0852 | 7.64 | 4.21 | 28.05 | 0.35 | 9 | 294.84 | 61.2 | 5.75 | 6 | 82.9 | 36598.44 | 56.73 | 964.72 | 19.18 | 13.9 | 2747.82 | 0.73 | 0.95 | 0.07 | 0.17 | 1 | 10 | 71.3987 | 97.6908 | 88.3673 | 71398.6621 | 97690.7993 | 4.1898e-06 | 5 | 88367.3265
20 | 145 | CONCLUIDO | 13.2173 | 7.57 | 4.19 | 31.39 | 0.36 | 8 | 295.36 | 61.2 | 6 | 2 | 83.16 | 36662.22 | 55.87 | 964.58 | 18.42 | 13.9 | 2373.33 | 0.75 | 0.96 | 0.07 | 0.14 | 1 | 10 | 70.7721 | 96.8335 | 87.5919 | 70772.1018 | 96833.5119 | 4.2321e-06 | 5 | 87591.8574
21 | 145 | CONCLUIDO | 13.2129 | 7.57 | 4.19 | 31.41 | 0.38 | 8 | 295.88 | 61.2 | 6.25 | 0 | 83.43 | 36726.12 | 56.02 | 964.56 | 18.43 | 13.9 | 2378.48 | 0.75 | 0.95 | 0.07 | 0.15 | 1 | 10 | 70.8424 | 96.9296 | 87.6788 | 70842.3608 | 96929.6434 | 4.2307e-06 | 5 | 87678.8143

## RESULTADOS_11
Unnamed: 0 | Volume de calda [L] | STATUS | Capacidade operacional [ha/h] | Tempo de missao [h] | Tempo util [h] | Tempo por voo [min] | Autonomia Projetada [h] | N° Voos | MTOW [kg] | Massa Estrutura [kg] | Combustível [kg] | Abastecimentos | Massa gerador | Potência gerador [W] | Combustível consumido [L] | Calda cons [L] | Distância percorrida [km] | Distância Pulverizando [km] | RTL ACUMULADO[m] | EOC [km/km] | EOC [h/h] | Tempo de manobra [h] | Tempo rtl_rtw [h] | V pulv [m/s] | V desloc [m/s] | Preço Total por ha Simples [R$/ha] | Preço Total por ha Presumido [R$/ha] | Preço Total por ha Real [R$/ha] | Preço Total Simples [R$] | Preço Total Presumido [R$] | Prod CAPEX [ha/h/R$] | Dias Trabalhados | Preço Total Real [R$]
0 | 65 | CONCLUIDO | 12.7995 | 7.81 | 4.71 | 8.31 | 0.13 | 34 | 133.21 | 46.47 | 1 | 32 | 20.75 | 16663.42 | 45.39 | 964.77 | 34.84 | 13.9 | 10454.48 | 0.4 | 0.85 | 0.11 | 0.67 | 1 | 10 | 72.944 | 99.8052 | 90.2799 | 72943.9792 | 99805.1705 | 4.2874e-06 | 6 | 90279.9051
1 | 65 | CONCLUIDO | 13.5343 | 7.39 | 4.53 | 10.87 | 0.17 | 25 | 133.55 | 46.47 | 1.25 | 23 | 20.83 | 16704.7 | 41.6 | 964.67 | 29.22 | 13.9 | 7690.06 | 0.48 | 0.88 | 0.09 | 0.49 | 1 | 10 | 61.8325 | 84.6019 | 76.5277 | 61832.4962 | 84601.9492 | 4.5335e-06 | 5 | 76527.6579
2 | 65 | CONCLUIDO | 14.209 | 7.04 | 4.34 | 13.71 | 0.2 | 19 | 133.88 | 46.47 | 1.5 | 17 | 20.91 | 16746.01 | 37.26 | 964.73 | 23.11 | 13.9 | 4666.88 | 0.6 | 0.92 | 0.08 | 0.3 | 1 | 10 | 59.2119 | 81.0163 | 73.2842 | 59211.8576 | 81016.2758 | 4.7595e-06 | 5 | 73284.1961
3 | 65 | CONCLUIDO | 14.2377 | 7.02 | 4.38 | 15.46 | 0.23 | 17 | 134.22 | 46.47 | 1.75 | 7 | 21 | 16787.35 | 36.12 | 964.74 | 24.39 | 13.9 | 5317.18 | 0.57 | 0.91 | 0.09 | 0.34 | 1 | 10 | 58.7597 | 80.3976 | 72.7245 | 58759.667 | 80397.5686 | 4.7691e-06 | 5 | 72724.5375
4 | 65 | CONCLUIDO | 14.3541 | 6.97 | 4.35 | 16.32 | 0.26 | 16 | 134.55 | 46.47 | 2 | 0 | 21.09 | 16828.84 | 35.75 | 964.74 | 23.13 | 13.9 | 4691.62 | 0.6 | 0.92 | 0.1 | 0.31 | 1 | 10 | 58.4817 | 80.0173 | 72.3805 | 58481.7154 | 80017.2631 | 4.8081e-06 | 5 | 72380.5278

## RESULTADOS_24
Unnamed: 0 | Volume de calda [L] | STATUS | Capacidade operacional [ha/h] | Tempo de missao [h] | Tempo util [h] | Tempo por voo [min] | Autonomia Projetada [h] | N° Voos | MTOW [kg] | Massa Estrutura [kg] | Combustível [kg] | Abastecimentos | Massa gerador | Potência gerador [W] | Combustível consumido [L] | Calda cons [L] | Distância percorrida [km] | Distância Pulverizando [km] | RTL ACUMULADO[m] | EOC [km/km] | EOC [h/h] | Tempo de manobra [h] | Tempo rtl_rtw [h] | V pulv [m/s] | V desloc [m/s] | Preço Total por ha Simples [R$/ha] | Preço Total por ha Presumido [R$/ha] | Preço Total por ha Real [R$/ha] | Preço Total Simples [R$] | Preço Total Presumido [R$] | Prod CAPEX [ha/h/R$] | Dias Trabalhados | Preço Total Real [R$]
0 | 130 | CONCLUIDO | 8.9746 | 11.14 | 5.31 | 5.14 | 0.07 | 62 | 252.85 | 59.19 | 1 | 60 | 62.65 | 31418.63 | 84.35 | 964.78 | 53.67 | 13.9 | 19731.28 | 0.26 | 0.75 | 0.15 | 1.26 | 1 | 10 | 126.6381 | 173.2719 | 156.7351 | 126638.1383 | 173271.8877 | 2.8935e-06 | 8 | 156735.0619
1 | 130 | CONCLUIDO | 9.982 | 10.02 | 4.96 | 6.47 | 0.09 | 46 | 253.3 | 59.19 | 1.25 | 44 | 62.86 | 31474.5 | 77.96 | 964.85 | 42.97 | 13.9 | 14460.85 | 0.32 | 0.81 | 0.12 | 0.92 | 1 | 10 | 108.5845 | 148.5702 | 134.3908 | 108584.5441 | 148570.1636 | 3.2183e-06 | 7 | 134390.8357
2 | 130 | CONCLUIDO | 10.6367 | 9.4 | 4.79 | 7.76 | 0.11 | 37 | 253.75 | 59.19 | 1.5 | 35 | 63.06 | 31530.44 | 74.31 | 964.65 | 37.42 | 13.9 | 11728.95 | 0.37 | 0.84 | 0.11 | 0.75 | 1 | 10 | 103.7555 | 141.9629 | 128.4142 | 103755.5331 | 141962.8978 | 3.4294e-06 | 7 | 128414.1581
3 | 130 | CONCLUIDO | 11.2349 | 8.9 | 4.63 | 9.26 | 0.12 | 30 | 254.21 | 59.19 | 1.75 | 28 | 63.26 | 31586.46 | 70.87 | 964.91 | 32.35 | 13.9 | 9230.18 | 0.43 | 0.86 | 0.1 | 0.59 | 1 | 10 | 91.0766 | 124.6151 | 112.722 | 91076.6448 | 124615.0835 | 3.6222e-06 | 6 | 112721.9948
4 | 130 | CONCLUIDO | 11.602 | 8.62 | 4.54 | 10.48 | 0.14 | 26 | 254.66 | 59.19 | 2 | 24 | 63.47 | 31642.55 | 68.64 | 964.82 | 29.65 | 13.9 | 7897.71 | 0.47 | 0.88 | 0.1 | 0.5 | 1 | 10 | 88.7902 | 121.4866 | 109.8921 | 88790.156 | 121486.6085 | 3.7406e-06 | 6 | 109892.0971
5 | 130 | CONCLUIDO | 11.8941 | 8.41 | 4.48 | 11.68 | 0.16 | 23 | 255.12 | 59.19 | 2.25 | 21 | 63.67 | 31698.72 | 66.76 | 964.61 | 27.7 | 13.9 | 6938.97 | 0.5 | 0.89 | 0.09 | 0.44 | 1 | 10 | 87.0306 | 119.0791 | 107.7143 | 87030.569 | 119079.064 | 3.8347e-06 | 6 | 107714.3253
6 | 130 | CONCLUIDO | 12.2633 | 8.15 | 4.37 | 13.12 | 0.17 | 20 | 255.57 | 59.19 | 2.5 | 18 | 63.88 | 31754.97 | 64.15 | 964.56 | 24.11 | 13.9 | 5161.39 | 0.58 | 0.91 | 0.09 | 0.33 | 1 | 10 | 84.8021 | 116.0299 | 104.9562 | 84802.058 | 116029.917 | 3.9538e-06 | 6 | 104956.1846
7 | 130 | CONCLUIDO | 12.3347 | 8.11 | 4.42 | 14.74 | 0.19 | 18 | 256.03 | 59.19 | 2.75 | 16 | 64.09 | 31811.29 | 64.1 | 964.73 | 26.51 | 13.9 | 6370.87 | 0.52 | 0.9 | 0.07 | 0.38 | 1 | 10 | 84.63 | 115.7945 | 104.7432 | 84629.9882 | 115794.4834 | 3.9768e-06 | 6 | 104743.2204
8 | 130 | CONCLUIDO | 12.6015 | 7.94 | 4.35 | 16.31 | 0.21 | 16 | 256.49 | 59.19 | 3 | 14 | 64.29 | 31867.69 | 61.95 | 964.84 | 23.61 | 13.9 | 4931.06 | 0.59 | 0.92 | 0.08 | 0.31 | 1 | 10 | 83.0052 | 113.5714 | 102.7323 | 83005.2383 | 113571.429 | 4.0628e-06 | 6 | 102732.3312
9 | 130 | CONCLUIDO | 12.7074 | 7.87 | 4.33 | 17.32 | 0.23 | 15 | 256.95 | 59.19 | 3.25 | 13 | 64.5 | 31924.29 | 60.82 | 964.56 | 23.13 | 13.9 | 4694.9 | 0.6 | 0.92 | 0.08 | 0.29 | 1 | 10 | 82.2653 | 112.5591 | 101.8166 | 82265.335 | 112559.0606 | 4.097e-06 | 6 | 101816.5819
10 | 130 | CONCLUIDO | 12.8246 | 7.8 | 4.31 | 18.46 | 0.24 | 14 | 257.41 | 59.19 | 3.5 | 12 | 64.71 | 31980.84 | 59.27 | 964.66 | 22.38 | 13.9 | 4326.74 | 0.62 | 0.93 | 0.08 | 0.27 | 1 | 10 | 81.3349 | 111.286 | 100.665 | 81334.9037 | 111286.0035 | 4.1348e-06 | 6 | 100665.0236
11 | 130 | CONCLUIDO | 13.0591 | 7.66 | 4.27 | 21.33 | 0.26 | 12 | 257.86 | 59.19 | 3.75 | 10 | 64.92 | 32037.48 | 57.66 | 964.56 | 21.01 | 13.9 | 3647.61 | 0.66 | 0.94 | 0.07 | 0.23 | 1 | 10 | 71.4401 | 97.7475 | 88.4186 | 71440.1287 | 97747.5358 | 4.2104e-06 | 5 | 88418.6482
12 | 130 | CONCLUIDO | 13.0634 | 7.66 | 4.26 | 21.32 | 0.28 | 12 | 258.32 | 59.19 | 4 | 10 | 65.13 | 32094.19 | 56.36 | 964.6 | 20.99 | 13.9 | 3640.17 | 0.66 | 0.94 | 0.07 | 0.22 | 1 | 10 | 70.8842 | 96.9869 | 87.7306 | 70884.1858 | 96986.8701 | 4.2117e-06 | 5 | 87730.5794
13 | 130 | CONCLUIDO | 13.2091 | 7.57 | 4.23 | 23.06 | 0.29 | 11 | 258.78 | 59.19 | 4.25 | 9 | 65.34 | 32150.98 | 54.86 | 964.67 | 19.72 | 13.9 | 3008.75 | 0.71 | 0.95 | 0.07 | 0.19 | 1 | 10 | 69.9637 | 95.7274 | 86.5913 | 69963.6884 | 95727.405 | 4.2587e-06 | 5 | 86591.3158
14 | 130 | CONCLUIDO | 13.32 | 7.51 | 4.21 | 25.28 | 0.31 | 10 | 259.25 | 59.19 | 4.5 | 8 | 65.55 | 32207.85 | 53.45 | 964.63 | 19.53 | 13.9 | 2921.64 | 0.71 | 0.95 | 0.07 | 0.17 | 1 | 10 | 69.1685 | 94.6394 | 85.6072 | 69168.5221 | 94639.4234 | 4.2945e-06 | 5 | 85607.1696
15 | 130 | CONCLUIDO | 13.4283 | 7.45 | 4.2 | 28.01 | 0.33 | 9 | 259.71 | 59.19 | 4.75 | 5 | 65.76 | 32264.79 | 51.86 | 964.56 | 19.05 | 13.9 | 2685.37 | 0.73 | 0.95 | 0.07 | 0.16 | 1 | 10 | 68.3236 | 93.4834 | 84.5614 | 68323.5973 | 93483.36 | 4.3294e-06 | 5 | 84561.4394
16 | 130 | CONCLUIDO | 13.4123 | 7.46 | 4.21 | 28.07 | 0.34 | 9 | 260.17 | 59.19 | 5 | 2 | 65.98 | 32321.82 | 52 | 964.8 | 19.15 | 13.9 | 2734.32 | 0.73 | 0.95 | 0.07 | 0.17 | 1 | 10 | 68.4138 | 93.6067 | 84.673 | 68413.7745 | 93606.7445 | 4.3242e-06 | 5 | 84673.0482
17 | 130 | CONCLUIDO | 13.4178 | 7.45 | 4.21 | 28.05 | 0.36 | 9 | 260.63 | 59.19 | 5.25 | 0 | 66.19 | 32378.93 | 51.88 | 964.74 | 18.98 | 13.9 | 2650.87 | 0.73 | 0.95 | 0.08 | 0.17 | 1 | 10 | 68.3555 | 93.527 | 84.6009 | 68355.502 | 93527.0135 | 4.326e-06 | 5 | 84600.9266

## RESULTADOS_13
Unnamed: 0 | Volume de calda [L] | STATUS | Capacidade operacional [ha/h] | Tempo de missao [h] | Tempo util [h] | Tempo por voo [min] | Autonomia Projetada [h] | N° Voos | MTOW [kg] | Massa Estrutura [kg] | Combustível [kg] | Abastecimentos | Massa gerador | Potência gerador [W] | Combustível consumido [L] | Calda cons [L] | Distância percorrida [km] | Distância Pulverizando [km] | RTL ACUMULADO[m] | EOC [km/km] | EOC [h/h] | Tempo de manobra [h] | Tempo rtl_rtw [h] | V pulv [m/s] | V desloc [m/s] | Preço Total por ha Simples [R$/ha] | Preço Total por ha Presumido [R$/ha] | Preço Total por ha Real [R$/ha] | Preço Total Simples [R$] | Preço Total Presumido [R$] | Prod CAPEX [ha/h/R$] | Dias Trabalhados | Preço Total Real [R$]
0 | 75 | CONCLUIDO | 12.1453 | 8.23 | 4.8 | 7.57 | 0.12 | 38 | 150.44 | 49.1 | 1 | 36 | 25.34 | 18787.76 | 51.47 | 964.84 | 37.67 | 13.9 | 11848.07 | 0.37 | 0.83 | 0.11 | 0.75 | 1 | 10 | 77.3809 | 105.8759 | 95.7713 | 77380.8836 | 105875.9387 | 4.0393e-06 | 6 | 95771.2877
1 | 75 | CONCLUIDO | 12.8783 | 7.76 | 4.6 | 9.52 | 0.15 | 29 | 150.78 | 49.1 | 1.25 | 27 | 25.44 | 18830.65 | 47.62 | 964.73 | 31.57 | 13.9 | 8845.53 | 0.44 | 0.87 | 0.1 | 0.56 | 1 | 10 | 74.2153 | 101.5447 | 91.8534 | 74215.3392 | 101544.7013 | 4.283e-06 | 6 | 91853.4175
2 | 75 | CONCLUIDO | 13.4048 | 7.46 | 4.48 | 11.69 | 0.18 | 23 | 151.13 | 49.1 | 1.5 | 21 | 25.54 | 18873.58 | 44.59 | 964.7 | 27.66 | 13.9 | 6922.43 | 0.5 | 0.89 | 0.09 | 0.44 | 1 | 10 | 63.6404 | 87.0756 | 78.7652 | 63640.4022 | 87075.6059 | 4.4581e-06 | 5 | 78765.2323
3 | 75 | CONCLUIDO | 13.8975 | 7.2 | 4.37 | 14.56 | 0.2 | 18 | 151.48 | 49.1 | 1.75 | 16 | 25.64 | 18916.54 | 41.26 | 964.56 | 24.61 | 13.9 | 5417.68 | 0.57 | 0.92 | 0.07 | 0.33 | 1 | 10 | 61.5772 | 84.2526 | 76.2117 | 61577.2056 | 84252.6493 | 4.622e-06 | 5 | 76211.6947
4 | 75 | CONCLUIDO | 14.161 | 7.06 | 4.33 | 17.31 | 0.23 | 15 | 151.83 | 49.1 | 2 | 12 | 25.73 | 18959.54 | 38.8 | 964.62 | 22.97 | 13.9 | 4613.63 | 0.61 | 0.92 | 0.08 | 0.29 | 1 | 10 | 60.2796 | 82.4773 | 74.6058 | 60279.6485 | 82477.2745 | 4.7096e-06 | 5 | 74605.7591
5 | 75 | CONCLUIDO | 14.2377 | 7.02 | 4.32 | 18.51 | 0.26 | 14 | 152.18 | 49.1 | 2.25 | 1 | 25.83 | 19002.56 | 38.09 | 964.61 | 22.23 | 13.9 | 4251.35 | 0.63 | 0.93 | 0.09 | 0.28 | 1 | 10 | 59.914 | 81.977 | 74.1532 | 59913.9809 | 81976.9518 | 4.7352e-06 | 5 | 74153.1866
6 | 75 | CONCLUIDO | 14.2433 | 7.02 | 4.32 | 18.5 | 0.29 | 14 | 152.53 | 49.1 | 2.5 | 0 | 25.93 | 19045.63 | 38.07 | 964.56 | 22.1 | 13.9 | 4185.86 | 0.63 | 0.93 | 0.09 | 0.28 | 1 | 10 | 59.8999 | 81.9577 | 74.1358 | 59899.9063 | 81957.6944 | 4.737e-06 | 5 | 74135.7671

## RESULTADOS_17
Unnamed: 0 | Volume de calda [L] | STATUS | Capacidade operacional [ha/h] | Tempo de missao [h] | Tempo util [h] | Tempo por voo [min] | Autonomia Projetada [h] | N° Voos | MTOW [kg] | Massa Estrutura [kg] | Combustível [kg] | Abastecimentos | Massa gerador | Potência gerador [W] | Combustível consumido [L] | Calda cons [L] | Distância percorrida [km] | Distância Pulverizando [km] | RTL ACUMULADO[m] | EOC [km/km] | EOC [h/h] | Tempo de manobra [h] | Tempo rtl_rtw [h] | V pulv [m/s] | V desloc [m/s] | Preço Total por ha Simples [R$/ha] | Preço Total por ha Presumido [R$/ha] | Preço Total por ha Real [R$/ha] | Preço Total Simples [R$] | Preço Total Presumido [R$] | Prod CAPEX [ha/h/R$] | Dias Trabalhados | Preço Total Real [R$]
0 | 95 | CONCLUIDO | 10.8568 | 9.21 | 4.99 | 6.37 | 0.1 | 47 | 185.69 | 53.44 | 1 | 45 | 36.26 | 23136.14 | 63.45 | 965.07 | 43.79 | 13.9 | 14863.43 | 0.32 | 0.8 | 0.13 | 0.95 | 1 | 10 | 87.4722 | 119.6833 | 108.2609 | 87472.1882 | 119683.3069 | 3.5654e-06 | 6 | 108260.9001
1 | 95 | CONCLUIDO | 11.7559 | 8.51 | 4.74 | 8.12 | 0.12 | 35 | 186.07 | 53.44 | 1.25 | 33 | 36.39 | 23182.76 | 58.83 | 964.73 | 35.71 | 13.9 | 10883.49 | 0.39 | 0.84 | 0.11 | 0.69 | 1 | 10 | 82.5322 | 112.9242 | 102.1469 | 82532.2233 | 112924.229 | 3.8607e-06 | 6 | 102146.8991
2 | 95 | CONCLUIDO | 12.3525 | 8.1 | 4.58 | 9.82 | 0.14 | 28 | 186.45 | 53.44 | 1.5 | 26 | 36.51 | 23229.42 | 55.64 | 964.71 | 30.98 | 13.9 | 8553.61 | 0.45 | 0.87 | 0.1 | 0.54 | 1 | 10 | 79.5995 | 108.9116 | 98.5172 | 79599.5216 | 108911.5772 | 4.0566e-06 | 6 | 98517.2091
3 | 95 | CONCLUIDO | 12.8096 | 7.81 | 4.48 | 11.69 | 0.17 | 23 | 186.83 | 53.44 | 1.75 | 21 | 36.64 | 23276.13 | 52.94 | 964.77 | 27.72 | 13.9 | 6949.12 | 0.5 | 0.89 | 0.09 | 0.44 | 1 | 10 | 77.4402 | 105.9571 | 95.8447 | 77440.2051 | 105957.105 | 4.2068e-06 | 6 | 95844.7076
4 | 95 | CONCLUIDO | 13.3087 | 7.51 | 4.34 | 13.7 | 0.19 | 19 | 187.21 | 53.44 | 2 | 17 | 36.77 | 23322.88 | 49.71 | 964.7 | 23.1 | 13.9 | 4658.35 | 0.6 | 0.92 | 0.08 | 0.3 | 1 | 10 | 66.5881 | 91.1087 | 82.4134 | 66588.0571 | 91108.7174 | 4.3707e-06 | 5 | 82413.4293
5 | 95 | CONCLUIDO | 13.3541 | 7.49 | 4.39 | 15.48 | 0.21 | 17 | 187.59 | 53.44 | 2.25 | 15 | 36.9 | 23369.68 | 49.05 | 964.67 | 25 | 13.9 | 5618.25 | 0.56 | 0.91 | 0.08 | 0.35 | 1 | 10 | 66.2672 | 90.6697 | 82.0164 | 66267.2274 | 90669.7441 | 4.3856e-06 | 5 | 82016.351
6 | 95 | CONCLUIDO | 13.588 | 7.36 | 4.33 | 17.33 | 0.24 | 15 | 187.97 | 53.44 | 2.5 | 13 | 37.03 | 23416.52 | 46.78 | 964.56 | 23.15 | 13.9 | 4705.87 | 0.6 | 0.92 | 0.08 | 0.29 | 1 | 10 | 64.9481 | 88.8649 | 80.3838 | 64948.1495 | 88864.9234 | 4.4624e-06 | 5 | 80383.7798
7 | 95 | CONCLUIDO | 13.8053 | 7.24 | 4.29 | 19.81 | 0.26 | 13 | 188.35 | 53.44 | 2.75 | 11 | 37.16 | 23463.4 | 44.71 | 964.6 | 21.8 | 13.9 | 4038.62 | 0.64 | 0.93 | 0.08 | 0.25 | 1 | 10 | 63.7855 | 87.2742 | 78.9448 | 63785.5277 | 87274.173 | 4.5337e-06 | 5 | 78944.8485
8 | 95 | CONCLUIDO | 13.912 | 7.19 | 4.27 | 21.36 | 0.28 | 12 | 188.73 | 53.44 | 3 | 3 | 37.29 | 23510.33 | 43.19 | 964.56 | 21.01 | 13.9 | 3649.9 | 0.66 | 0.94 | 0.08 | 0.23 | 1 | 10 | 63.0308 | 86.2415 | 78.0107 | 63030.7928 | 86241.5114 | 4.5688e-06 | 5 | 78010.7426
9 | 95 | CONCLUIDO | 13.9093 | 7.19 | 4.27 | 21.37 | 0.3 | 12 | 189.11 | 53.44 | 3.25 | 0 | 37.42 | 23557.3 | 42.88 | 964.56 | 20.89 | 13.9 | 3589.02 | 0.67 | 0.94 | 0.09 | 0.23 | 1 | 10 | 62.9132 | 86.0806 | 77.8652 | 62913.1756 | 86080.5824 | 4.5679e-06 | 5 | 77865.1724

## RESULTADOS_9
Unnamed: 0 | Volume de calda [L] | STATUS | Capacidade operacional [ha/h] | Tempo de missao [h] | Tempo util [h] | Tempo por voo [min] | Autonomia Projetada [h] | N° Voos | MTOW [kg] | Massa Estrutura [kg] | Combustível [kg] | Abastecimentos | Massa gerador | Potência gerador [W] | Combustível consumido [L] | Calda cons [L] | Distância percorrida [km] | Distância Pulverizando [km] | RTL ACUMULADO[m] | EOC [km/km] | EOC [h/h] | Tempo de manobra [h] | Tempo rtl_rtw [h] | V pulv [m/s] | V desloc [m/s] | Preço Total por ha Simples [R$/ha] | Preço Total por ha Presumido [R$/ha] | Preço Total por ha Real [R$/ha] | Preço Total Simples [R$] | Preço Total Presumido [R$] | Prod CAPEX [ha/h/R$] | Dias Trabalhados | Preço Total Real [R$]
0 | 55 | CONCLUIDO | 13.5445 | 7.38 | 4.61 | 9.53 | 0.15 | 29 | 116.05 | 43.4 | 1 | 27 | 16.65 | 14546.17 | 38.68 | 964.61 | 31.61 | 13.9 | 8863.27 | 0.44 | 0.87 | 0.1 | 0.57 | 1 | 10 | 60.1989 | 82.3667 | 74.5058 | 60198.8541 | 82366.728 | 4.5729e-06 | 5 | 74505.7631
1 | 55 | CONCLUIDO | 14.236 | 7.02 | 4.44 | 12.68 | 0.19 | 21 | 116.37 | 43.4 | 1.25 | 16 | 16.72 | 14585.96 | 34.62 | 964.76 | 26.2 | 13.9 | 6198.95 | 0.53 | 0.9 | 0.09 | 0.4 | 1 | 10 | 57.7426 | 79.006 | 71.4658 | 57742.6167 | 79005.9956 | 4.8064e-06 | 5 | 71465.7743
2 | 55 | CONCLUIDO | 14.3181 | 6.98 | 4.45 | 14.04 | 0.23 | 19 | 116.69 | 43.4 | 1.5 | 0 | 16.79 | 14625.77 | 33.66 | 964.7 | 25.76 | 13.9 | 5987.59 | 0.54 | 0.9 | 0.11 | 0.41 | 1 | 10 | 57.2961 | 78.3951 | 70.9132 | 57296.1434 | 78395.1111 | 4.8341e-06 | 5 | 70913.1917

## resultados
Unnamed: 0 | Volume de calda [L] | STATUS | Capacidade operacional [ha/h] | Tempo de missao [h] | Tempo util [h] | Tempo por voo [min] | Autonomia Projetada [h] | N° Voos | MTOW [kg] | Massa Estrutura [kg] | Combustível [kg] | Abastecimentos | Massa gerador | Potência gerador [W] | Combustível consumido [L] | Calda cons [L] | Distância percorrida [km] | Distância Pulverizando [km] | RTL ACUMULADO[m] | EOC [km/km] | EOC [h/h] | Tempo de manobra [h] | Tempo rtl_rtw [h] | V pulv [m/s] | V desloc [m/s]
0 | 100 | CONCLUIDO | 10.5711 | 9.46 | 5.04 | 6.17 | 0.09 | 49 | 194.77 | 54.38 | 1 | 47 | 39.4 | 24256.19 | 66.4 | 964.77 | 45.08 | 13.9 | 15501 | 0.31 | 0.79 | 0.14 | 1 | 1 | 10
1 | 100 | CONCLUIDO | 11.4369 | 8.74 | 4.79 | 7.76 | 0.11 | 37 | 195.16 | 54.38 | 1.25 | 35 | 39.53 | 24303.87 | 61.86 | 964.77 | 37.36 | 13.9 | 11701.87 | 0.37 | 0.84 | 0.11 | 0.75 | 1 | 10
2 | 100 | CONCLUIDO | 12.1175 | 8.25 | 4.61 | 9.53 | 0.14 | 29 | 195.55 | 54.38 | 1.5 | 27 | 39.67 | 24351.61 | 58.26 | 964.72 | 31.75 | 13.9 | 8935.41 | 0.44 | 0.87 | 0.1 | 0.57 | 1 | 10
3 | 100 | CONCLUIDO | 12.5742 | 7.95 | 4.5 | 11.26 | 0.16 | 24 | 195.93 | 54.38 | 1.75 | 22 | 39.81 | 24399.39 | 55.68 | 964.68 | 28.47 | 13.9 | 7319.24 | 0.49 | 0.89 | 0.09 | 0.46 | 1 | 10
4 | 100 | CONCLUIDO | 13.0063 | 7.69 | 4.39 | 13.18 | 0.18 | 20 | 196.32 | 54.38 | 2 | 18 | 39.95 | 24447.22 | 52.82 | 964.78 | 24.79 | 13.9 | 5501.42 | 0.56 | 0.91 | 0.09 | 0.35 | 1 | 10
5 | 100 | CONCLUIDO | 13.0529 | 7.66 | 4.44 | 14.81 | 0.2 | 18 | 196.71 | 54.38 | 2.25 | 16 | 40.08 | 24495.09 | 52.41 | 964.76 | 27.3 | 13.9 | 6763.07 | 0.51 | 0.9 | 0.07 | 0.4 | 1 | 10
6 | 100 | CONCLUIDO | 13.3393 | 7.5 | 4.36 | 16.34 | 0.23 | 16 | 197.1 | 54.38 | 2.5 | 14 | 40.22 | 24543.01 | 49.7 | 964.56 | 23.93 | 13.9 | 5089.04 | 0.58 | 0.92 | 0.08 | 0.32 | 1 | 10
7 | 100 | CONCLUIDO | 13.5655 | 7.37 | 4.31 | 18.47 | 0.25 | 14 | 197.49 | 54.38 | 2.75 | 12 | 40.36 | 24590.98 | 47.48 | 964.61 | 22.46 | 13.9 | 4365.87 | 0.62 | 0.93 | 0.08 | 0.27 | 1 | 10
8 | 100 | CONCLUIDO | 13.8111 | 7.24 | 4.26 | 21.29 | 0.27 | 12 | 197.88 | 54.38 | 3 | 10 | 40.5 | 24639 | 45.28 | 964.56 | 20.77 | 13.9 | 3530.97 | 0.67 | 0.94 | 0.07 | 0.22 | 1 | 10
9 | 100 | CONCLUIDO | 13.8948 | 7.2 | 4.25 | 23.2 | 0.29 | 11 | 198.27 | 54.38 | 3.25 | 3 | 40.64 | 24687.06 | 44.08 | 964.6 | 20.36 | 13.9 | 3331.01 | 0.68 | 0.94 | 0.08 | 0.21 | 1 | 10
10 | 100 | CONCLUIDO | 13.9007 | 7.19 | 4.25 | 23.18 | 0.31 | 11 | 198.66 | 54.38 | 3.5 | 0 | 40.78 | 24735.17 | 44.03 | 964.56 | 20.17 | 13.9 | 3235.07 | 0.69 | 0.94 | 0.08 | 0.21 | 1 | 10
0 | 140 | CONCLUIDO | 8.4555 | 11.83 | 5.43 | 4.86 | 0.06 | 67 | 274.09 | 60.56 | 1 | 65 | 72.53 | 34038.11 | 91.23 | 964.94 | 57.4 | 13.9 | 21570.06 | 0.24 | 0.74 | 0.16 | 1.38 | 1 | 10
1 | 140 | CONCLUIDO | 9.5397 | 10.48 | 5.02 | 6.15 | 0.08 | 49 | 274.57 | 60.56 | 1.25 | 47 | 72.76 | 34097.72 | 83.51 | 964.78 | 44.93 | 13.9 | 15427.19 | 0.31 | 0.8 | 0.13 | 0.98 | 1 | 10
2 | 140 | CONCLUIDO | 10.2547 | 9.75 | 4.81 | 7.41 | 0.1 | 39 | 275.05 | 60.56 | 1.5 | 37 | 73 | 34157.42 | 79.23 | 964.68 | 38.18 | 13.9 | 12097.87 | 0.36 | 0.83 | 0.12 | 0.77 | 1 | 10
3 | 140 | CONCLUIDO | 10.7306 | 9.32 | 4.69 | 8.54 | 0.11 | 33 | 275.54 | 60.56 | 1.75 | 31 | 73.23 | 34217.22 | 76.43 | 964.67 | 34.38 | 13.9 | 10232.34 | 0.4 | 0.85 | 0.11 | 0.65 | 1 | 10
4 | 140 | CONCLUIDO | 11.1791 | 8.95 | 4.58 | 9.82 | 0.13 | 28 | 276.02 | 60.56 | 2 | 26 | 73.47 | 34277.1 | 73.77 | 964.64 | 30.91 | 13.9 | 8521.78 | 0.45 | 0.87 | 0.1 | 0.54 | 1 | 10
5 | 140 | CONCLUIDO | 11.5536 | 8.66 | 4.5 | 11.25 | 0.14 | 24 | 276.51 | 60.56 | 2.25 | 22 | 73.71 | 34337.08 | 71.71 | 964.7 | 28.36 | 13.9 | 7263.99 | 0.49 | 0.89 | 0.09 | 0.46 | 1 | 10
6 | 140 | CONCLUIDO | 11.8663 | 8.43 | 4.43 | 12.66 | 0.16 | 21 | 277 | 60.56 | 2.5 | 19 | 73.94 | 34397.15 | 69.63 | 964.61 | 26.07 | 13.9 | 6134.88 | 0.53 | 0.9 | 0.09 | 0.39 | 1 | 10
7 | 140 | CONCLUIDO | 12.1655 | 8.22 | 4.33 | 13.66 | 0.18 | 19 | 277.48 | 60.56 | 2.75 | 17 | 74.18 | 34457.31 | 67.03 | 964.56 | 22.68 | 13.9 | 4451.92 | 0.61 | 0.92 | 0.08 | 0.29 | 1 | 10
8 | 140 | CONCLUIDO | 12.1106 | 8.26 | 4.42 | 14.72 | 0.19 | 18 | 277.97 | 60.56 | 3 | 16 | 74.42 | 34517.57 | 67.79 | 964.56 | 25.85 | 13.9 | 6042.03 | 0.54 | 0.91 | 0.08 | 0.38 | 1 | 10
9 | 140 | CONCLUIDO | 12.3563 | 8.09 | 4.36 | 16.34 | 0.21 | 16 | 278.46 | 60.56 | 3.25 | 14 | 74.66 | 34577.92 | 66 | 964.56 | 23.94 | 13.9 | 5096.37 | 0.58 | 0.92 | 0.08 | 0.32 | 1 | 10
10 | 140 | CONCLUIDO | 12.4727 | 8.02 | 4.33 | 17.33 | 0.22 | 15 | 278.95 | 60.56 | 3.5 | 13 | 74.9 | 34638.36 | 64.76 | 964.62 | 23.14 | 13.9 | 4697.69 | 0.6 | 0.92 | 0.08 | 0.29 | 1 | 10
11 | 140 | CONCLUIDO | 12.5918 | 7.94 | 4.31 | 18.47 | 0.24 | 14 | 279.44 | 60.56 | 3.75 | 12 | 75.14 | 34698.9 | 63.38 | 964.78 | 22.39 | 13.9 | 4330.4 | 0.62 | 0.93 | 0.08 | 0.27 | 1 | 10
12 | 140 | CONCLUIDO | 12.7132 | 7.87 | 4.29 | 19.78 | 0.25 | 13 | 279.94 | 60.56 | 4 | 11 | 75.38 | 34759.54 | 62.21 | 964.72 | 21.67 | 13.9 | 3973.95 | 0.64 | 0.93 | 0.07 | 0.24 | 1 | 10
13 | 140 | CONCLUIDO | 12.8283 | 7.8 | 4.27 | 21.34 | 0.27 | 12 | 280.43 | 60.56 | 4.25 | 10 | 75.62 | 34820.27 | 60.98 | 964.59 | 21.15 | 13.9 | 3719.35 | 0.66 | 0.94 | 0.07 | 0.23 | 1 | 10
14 | 140 | CONCLUIDO | 12.9692 | 7.71 | 4.24 | 23.1 | 0.29 | 11 | 280.92 | 60.56 | 4.5 | 9 | 75.87 | 34881.09 | 59.48 | 964.56 | 20.05 | 13.9 | 3175.37 | 0.69 | 0.94 | 0.07 | 0.19 | 1 | 10
15 | 140 | CONCLUIDO | 13.1531 | 7.6 | 4.18 | 25.08 | 0.3 | 10 | 281.41 | 60.56 | 4.75 | 8 | 76.11 | 34942.02 | 57.43 | 964.6 | 18.26 | 13.9 | 2285.98 | 0.76 | 0.96 | 0.07 | 0.14 | 1 | 10
16 | 140 | CONCLUIDO | 13.0577 | 7.66 | 4.24 | 25.41 | 0.32 | 10 | 281.91 | 60.56 | 5 | 8 | 76.35 | 35003.04 | 56.83 | 964.67 | 20.15 | 13.9 | 3228.61 | 0.69 | 0.94 | 0.07 | 0.19 | 1 | 10
17 | 140 | CONCLUIDO | 13.1931 | 7.58 | 4.21 | 28.06 | 0.33 | 9 | 282.4 | 60.56 | 5.25 | 7 | 76.6 | 35064.15 | 56.24 | 964.56 | 19.32 | 13.9 | 2817.99 | 0.72 | 0.95 | 0.07 | 0.17 | 1 | 10
18 | 140 | CONCLUIDO | 13.1931 | 7.58 | 4.21 | 28.06 | 0.35 | 9 | 282.9 | 60.56 | 5.5 | 5 | 76.85 | 35125.37 | 54.71 | 964.67 | 19.2 | 13.9 | 2760.78 | 0.72 | 0.95 | 0.07 | 0.17 | 1 | 10
19 | 140 | CONCLUIDO | 13.3328 | 7.5 | 4.18 | 31.36 | 0.36 | 8 | 283.4 | 60.56 | 5.75 | 0 | 77.09 | 35186.68 | 54.08 | 964.6 | 18.15 | 13.9 | 2240.52 | 0.77 | 0.96 | 0.07 | 0.14 | 1 | 10
0 | 40 | CONCLUIDO | 14.2597 | 7.01 | 4.58 | 10.57 | 0.2 | 26 | 89.87 | 37.55 | 1 | 0 | 11.32 | 11317.98 | 29.67 | 964.56 | 29.98 | 13.9 | 8064.6 | 0.46 | 0.87 | 0.13 | 0.54 | 1 | 10
0 | 125 | CONCLUIDO | 9.2112 | 10.86 | 5.27 | 5.27 | 0.07 | 60 | 242.64 | 58.47 | 1 | 58 | 58.17 | 30160.1 | 81.4 | 965.19 | 52.28 | 13.9 | 19045.92 | 0.27 | 0.76 | 0.15 | 1.22 | 1 | 10
1 | 125 | CONCLUIDO | 10.1715 | 9.83 | 4.95 | 6.6 | 0.09 | 45 | 243.08 | 58.47 | 1.25 | 43 | 58.36 | 30214.33 | 75.51 | 964.87 | 42.43 | 13.9 | 14196.48 | 0.33 | 0.81 | 0.13 | 0.91 | 1 | 10
2 | 125 | CONCLUIDO | 10.9536 | 9.13 | 4.72 | 8.09 | 0.11 | 35 | 243.52 | 58.47 | 1.5 | 33 | 58.55 | 30268.64 | 70.94 | 964.78 | 35.18 | 13.9 | 10618.39 | 0.4 | 0.85 | 0.11 | 0.68 | 1 | 10
3 | 125 | CONCLUIDO | 11.4518 | 8.73 | 4.61 | 9.53 | 0.13 | 29 | 243.96 | 58.47 | 1.75 | 27 | 58.74 | 30323.01 | 68.28 | 964.85 | 31.63 | 13.9 | 8874.85 | 0.44 | 0.87 | 0.1 | 0.56 | 1 | 10
4 | 125 | CONCLUIDO | 11.811 | 8.47 | 4.53 | 10.87 | 0.15 | 25 | 244.41 | 58.47 | 2 | 23 | 58.93 | 30377.45 | 66.25 | 964.62 | 29.22 | 13.9 | 7690.98 | 0.48 | 0.88 | 0.1 | 0.49 | 1 | 10
5 | 125 | CONCLUIDO | 12.1175 | 8.25 | 4.46 | 12.15 | 0.16 | 22 | 244.85 | 58.47 | 2.25 | 20 | 59.12 | 30431.96 | 64.25 | 964.93 | 26.83 | 13.9 | 6511.38 | 0.52 | 0.9 | 0.09 | 0.41 | 1 | 10
6 | 125 | CONCLUIDO | 12.5309 | 7.98 | 4.33 | 13.66 | 0.18 | 19 | 245.29 | 58.47 | 2.5 | 17 | 59.32 | 30486.54 | 61.12 | 964.56 | 22.7 | 13.9 | 4461.94 | 0.61 | 0.92 | 0.08 | 0.29 | 1 | 10
7 | 125 | CONCLUIDO | 12.6064 | 7.93 | 4.37 | 15.43 | 0.2 | 17 | 245.73 | 58.47 | 2.75 | 15 | 59.51 | 30541.19 | 60.88 | 964.61 | 24.51 | 13.9 | 5374.5 | 0.57 | 0.91 | 0.08 | 0.33 | 1 | 10
8 | 125 | CONCLUIDO | 12.7029 | 7.87 | 4.36 | 16.35 | 0.22 | 16 | 246.18 | 58.47 | 3 | 14 | 59.7 | 30595.91 | 59.78 | 964.6 | 24.01 | 13.9 | 5129.97 | 0.58 | 0.92 | 0.08 | 0.32 | 1 | 10
9 | 125 | CONCLUIDO | 12.9413 | 7.73 | 4.31 | 18.47 | 0.23 | 14 | 246.62 | 58.47 | 3.25 | 12 | 59.9 | 30650.7 | 58.01 | 964.56 | 22.45 | 13.9 | 4358.46 | 0.62 | 0.93 | 0.08 | 0.27 | 1 | 10
10 | 125 | CONCLUIDO | 13.0563 | 7.66 | 4.29 | 19.79 | 0.25 | 13 | 247.07 | 58.47 | 3.5 | 11 | 60.09 | 30705.56 | 56.71 | 964.63 | 21.83 | 13.9 | 4055 | 0.64 | 0.93 | 0.07 | 0.25 | 1 | 10
11 | 125 | CONCLUIDO | 13.1825 | 7.59 | 4.26 | 21.31 | 0.27 | 12 | 247.51 | 58.47 | 3.75 | 10 | 60.29 | 30760.49 | 55.24 | 964.56 | 20.93 | 13.9 | 3610.1 | 0.66 | 0.94 | 0.07 | 0.22 | 1 | 10
12 | 125 | CONCLUIDO | 13.3097 | 7.51 | 4.24 | 23.11 | 0.29 | 11 | 247.96 | 58.47 | 4 | 9 | 60.48 | 30815.5 | 53.47 | 964.6 | 20.11 | 13.9 | 3204.96 | 0.69 | 0.94 | 0.07 | 0.2 | 1 | 10
13 | 125 | CONCLUIDO | 13.4852 | 7.42 | 4.19 | 25.12 | 0.3 | 10 | 248.4 | 58.47 | 4.25 | 8 | 60.68 | 30870.57 | 51.21 | 964.61 | 18.54 | 13.9 | 2424.6 | 0.75 | 0.96 | 0.07 | 0.15 | 1 | 10
14 | 125 | CONCLUIDO | 13.5405 | 7.39 | 4.2 | 28.02 | 0.32 | 9 | 248.85 | 58.47 | 4.5 | 4 | 60.88 | 30925.72 | 49.83 | 964.56 | 19.02 | 13.9 | 2672.43 | 0.73 | 0.95 | 0.07 | 0.16 | 1 | 10
15 | 125 | CONCLUIDO | 13.5455 | 7.38 | 4.2 | 28 | 0.34 | 9 | 249.3 | 58.47 | 4.75 | 0 | 61.07 | 30980.93 | 49.81 | 964.56 | 18.75 | 13.9 | 2532.55 | 0.74 | 0.95 | 0.08 | 0.16 | 1 | 10
0 | 30 | CONCLUIDO | 14.0285 | 7.13 | 4.76 | 8.39 | 0.24 | 34 | 71.52 | 32.27 | 1 | 0 | 8.25 | 9054.6 | 27.02 | 964.71 | 35 | 13.9 | 10536.45 | 0.4 | 0.84 | 0.15 | 0.71 | 1 | 10
0 | 15 | CONCLUIDO | 12.6971 | 7.88 | 5.44 | 4.95 | 0.43 | 66 | 39.78 | 19.54 | 1 | 0 | 4.24 | 5140 | 21.38 | 965.31 | 55.02 | 13.9 | 20382.9 | 0.25 | 0.73 | 0.25 | 1.4 | 1 | 10
0 | 70 | CONCLUIDO | 12.4762 | 8.02 | 4.75 | 7.91 | 0.12 | 36 | 141.81 | 47.83 | 1 | 34 | 22.98 | 17723.39 | 48.39 | 964.63 | 35.99 | 13.9 | 11017.95 | 0.39 | 0.84 | 0.11 | 0.71 | 1 | 10
1 | 70 | CONCLUIDO | 13.2096 | 7.57 | 4.56 | 10.14 | 0.16 | 27 | 142.15 | 47.83 | 1.25 | 25 | 23.07 | 17765.46 | 44.6 | 964.73 | 30.24 | 13.9 | 8190.14 | 0.46 | 0.88 | 0.1 | 0.52 | 1 | 10
2 | 70 | CONCLUIDO | 13.7783 | 7.26 | 4.42 | 12.64 | 0.19 | 21 | 142.49 | 47.83 | 1.5 | 19 | 23.16 | 17807.56 | 41.2 | 964.6 | 25.7 | 13.9 | 5947.87 | 0.54 | 0.9 | 0.09 | 0.38 | 1 | 10
3 | 70 | CONCLUIDO | 14.084 | 7.1 | 4.38 | 15.46 | 0.22 | 17 | 142.83 | 47.83 | 1.75 | 13 | 23.25 | 17849.7 | 38.42 | 964.7 | 24.78 | 13.9 | 5508.23 | 0.56 | 0.91 | 0.08 | 0.34 | 1 | 10
4 | 70 | CONCLUIDO | 14.2914 | 7 | 4.34 | 17.34 | 0.25 | 15 | 143.17 | 47.83 | 2 | 1 | 23.34 | 17891.86 | 36.91 | 964.72 | 22.71 | 13.9 | 4487.45 | 0.61 | 0.92 | 0.09 | 0.29 | 1 | 10
5 | 70 | CONCLUIDO | 14.2931 | 7 | 4.33 | 17.34 | 0.28 | 15 | 143.51 | 47.83 | 2.25 | 0 | 23.44 | 17934.06 | 36.92 | 964.66 | 22.69 | 13.9 | 4477.17 | 0.61 | 0.92 | 0.09 | 0.29 | 1 | 10
0 | 90 | CONCLUIDO | 11.1476 | 8.97 | 4.95 | 6.6 | 0.1 | 45 | 176.73 | 52.44 | 1 | 43 | 33.29 | 22031.19 | 60.62 | 964.56 | 42.45 | 13.9 | 14206.65 | 0.33 | 0.81 | 0.13 | 0.91 | 1 | 10
1 | 90 | CONCLUIDO | 11.9745 | 8.35 | 4.72 | 8.33 | 0.13 | 34 | 177.1 | 52.44 | 1.25 | 32 | 33.41 | 22076.81 | 56.44 | 964.77 | 35.37 | 13.9 | 10721.5 | 0.39 | 0.85 | 0.11 | 0.68 | 1 | 10
2 | 90 | CONCLUIDO | 12.5909 | 7.94 | 4.56 | 10.14 | 0.15 | 27 | 177.47 | 52.44 | 1.5 | 25 | 33.53 | 22122.46 | 53 | 964.69 | 30.25 | 13.9 | 8195.21 | 0.46 | 0.88 | 0.1 | 0.52 | 1 | 10
3 | 90 | CONCLUIDO | 13.0525 | 7.66 | 4.46 | 12.16 | 0.17 | 22 | 177.84 | 52.44 | 1.75 | 20 | 33.65 | 22168.15 | 50.31 | 964.88 | 26.92 | 13.9 | 6555.07 | 0.52 | 0.9 | 0.09 | 0.42 | 1 | 10
4 | 90 | CONCLUIDO | 13.4948 | 7.41 | 4.35 | 14.5 | 0.2 | 18 | 178.21 | 52.44 | 2 | 16 | 33.77 | 22213.89 | 47.24 | 964.56 | 23.89 | 13.9 | 5060.04 | 0.58 | 0.92 | 0.07 | 0.31 | 1 | 10
5 | 90 | CONCLUIDO | 13.6183 | 7.34 | 4.35 | 16.33 | 0.22 | 16 | 178.59 | 52.44 | 2.25 | 14 | 33.89 | 22259.66 | 45.91 | 964.68 | 23.89 | 13.9 | 5068.82 | 0.58 | 0.92 | 0.08 | 0.31 | 1 | 10
6 | 90 | CONCLUIDO | 13.8318 | 7.23 | 4.31 | 18.48 | 0.25 | 14 | 178.96 | 52.44 | 2.5 | 12 | 34.02 | 22305.48 | 43.72 | 964.64 | 22.53 | 13.9 | 4401.45 | 0.62 | 0.93 | 0.07 | 0.27 | 1 | 10
7 | 90 | CONCLUIDO | 13.9297 | 7.18 | 4.3 | 19.83 | 0.27 | 13 | 179.33 | 52.44 | 2.75 | 5 | 34.14 | 22351.34 | 41.99 | 964.75 | 21.7 | 13.9 | 3988.9 | 0.64 | 0.93 | 0.08 | 0.26 | 1 | 10
8 | 90 | CONCLUIDO | 14.0334 | 7.13 | 4.28 | 21.39 | 0.3 | 12 | 179.7 | 52.44 | 3 | 0 | 34.26 | 22397.24 | 41.61 | 964.64 | 21.04 | 13.9 | 3662.5 | 0.66 | 0.93 | 0.09 | 0.24 | 1 | 10
0 | 110 | CONCLUIDO | 10.0388 | 9.96 | 5.11 | 5.79 | 0.08 | 53 | 213.37 | 56.13 | 1 | 51 | 46.25 | 26550.29 | 72.01 | 964.77 | 47.61 | 13.9 | 16746.8 | 0.29 | 0.78 | 0.13 | 1.07 | 1 | 10
1 | 110 | CONCLUIDO | 10.9379 | 9.14 | 4.84 | 7.26 | 0.1 | 40 | 213.78 | 56.13 | 1.25 | 38 | 46.4 | 26600.32 | 67.11 | 964.93 | 39.01 | 13.9 | 12510.45 | 0.36 | 0.83 | 0.12 | 0.8 | 1 | 10
2 | 110 | CONCLUIDO | 11.5852 | 8.63 | 4.67 | 8.75 | 0.12 | 32 | 214.19 | 56.13 | 1.5 | 30 | 46.56 | 26650.41 | 63.51 | 964.68 | 33.6 | 13.9 | 9845.12 | 0.41 | 0.86 | 0.1 | 0.63 | 1 | 10
3 | 110 | CONCLUIDO | 12.1069 | 8.26 | 4.55 | 10.5 | 0.14 | 26 | 214.59 | 56.13 | 1.75 | 24 | 46.72 | 26700.55 | 60.67 | 964.7 | 29.78 | 13.9 | 7964.45 | 0.47 | 0.88 | 0.1 | 0.51 | 1 | 10
4 | 110 | CONCLUIDO | 12.5052 | 8 | 4.46 | 12.15 | 0.17 | 22 | 215 | 56.13 | 2 | 20 | 46.87 | 26750.75 | 58.4 | 964.8 | 26.91 | 13.9 | 6549.38 | 0.52 | 0.9 | 0.09 | 0.41 | 1 | 10
5 | 110 | CONCLUIDO | 12.9005 | 7.75 | 4.34 | 13.69 | 0.19 | 19 | 215.41 | 56.13 | 2.25 | 17 | 47.03 | 26801 | 55.52 | 964.82 | 22.98 | 13.9 | 4601.73 | 0.6 | 0.92 | 0.08 | 0.3 | 1 | 10
6 | 110 | CONCLUIDO | 12.9819 | 7.7 | 4.37 | 15.43 | 0.21 | 17 | 215.82 | 56.13 | 2.5 | 15 | 47.19 | 26851.31 | 54.83 | 964.61 | 24.54 | 13.9 | 5391.37 | 0.57 | 0.91 | 0.08 | 0.33 | 1 | 10
7 | 110 | CONCLUIDO | 13.2096 | 7.57 | 4.32 | 17.3 | 0.23 | 15 | 216.22 | 56.13 | 2.75 | 13 | 47.35 | 26901.66 | 53.09 | 964.56 | 22.88 | 13.9 | 4571.64 | 0.61 | 0.92 | 0.08 | 0.28 | 1 | 10
8 | 110 | CONCLUIDO | 13.3102 | 7.51 | 4.31 | 18.47 | 0.25 | 14 | 216.63 | 56.13 | 3 | 12 | 47.51 | 26952.08 | 51.49 | 964.6 | 22.41 | 13.9 | 4338.76 | 0.62 | 0.93 | 0.08 | 0.27 | 1 | 10
9 | 110 | CONCLUIDO | 13.5578 | 7.38 | 4.26 | 21.28 | 0.27 | 12 | 217.04 | 56.13 | 3.25 | 10 | 47.66 | 27002.55 | 49.37 | 964.56 | 20.75 | 13.9 | 3522.11 | 0.67 | 0.94 | 0.07 | 0.22 | 1 | 10
10 | 110 | CONCLUIDO | 13.6768 | 7.31 | 4.23 | 23.1 | 0.29 | 11 | 217.45 | 56.13 | 3.5 | 8 | 47.82 | 27053.07 | 47.78 | 964.65 | 19.97 | 13.9 | 3136.84 | 0.7 | 0.94 | 0.07 | 0.19 | 1 | 10
11 | 110 | CONCLUIDO | 13.7767 | 7.26 | 4.22 | 25.34 | 0.31 | 10 | 217.86 | 56.13 | 3.75 | 4 | 47.98 | 27103.65 | 46.24 | 964.56 | 19.55 | 13.9 | 2929.64 | 0.71 | 0.95 | 0.08 | 0.18 | 1 | 10
12 | 110 | CONCLUIDO | 13.7441 | 7.28 | 4.24 | 25.45 | 0.33 | 10 | 218.27 | 56.13 | 4 | 0 | 48.15 | 27154.29 | 46.6 | 964.61 | 19.87 | 13.9 | 3091.18 | 0.7 | 0.94 | 0.08 | 0.2 | 1 | 10
0 | 150 | CONCLUIDO | 8.0386 | 12.44 | 5.5 | 4.65 | 0.06 | 71 | 296.65 | 61.82 | 1 | 69 | 83.83 | 36821.52 | 97.5 | 965.05 | 59.69 | 13.9 | 22695.39 | 0.23 | 0.73 | 0.17 | 1.46 | 1 | 10
1 | 150 | CONCLUIDO | 9.0439 | 11.06 | 5.12 | 5.79 | 0.07 | 53 | 297.17 | 61.82 | 1.25 | 51 | 84.1 | 36885.7 | 89.86 | 965.32 | 47.63 | 13.9 | 16756.38 | 0.29 | 0.78 | 0.13 | 1.07 | 1 | 10
2 | 150 | CONCLUIDO | 9.7914 | 10.21 | 4.88 | 6.97 | 0.09 | 42 | 297.7 | 61.82 | 1.5 | 40 | 84.37 | 36949.99 | 85.04 | 964.79 | 40.37 | 13.9 | 13178.98 | 0.34 | 0.82 | 0.12 | 0.84 | 1 | 10
3 | 150 | CONCLUIDO | 10.322 | 9.69 | 4.75 | 8.14 | 0.1 | 35 | 298.22 | 61.82 | 1.75 | 33 | 84.65 | 37014.39 | 81.92 | 964.79 | 36.25 | 13.9 | 11153.71 | 0.38 | 0.84 | 0.11 | 0.71 | 1 | 10
4 | 150 | CONCLUIDO | 10.7601 | 9.29 | 4.63 | 9.26 | 0.12 | 30 | 298.74 | 61.82 | 2 | 28 | 84.92 | 37078.91 | 79.19 | 964.56 | 32.4 | 13.9 | 9256 | 0.43 | 0.86 | 0.1 | 0.59 | 1 | 10
5 | 150 | CONCLUIDO | 11.13 | 8.98 | 4.54 | 10.48 | 0.13 | 26 | 299.26 | 61.82 | 2.25 | 24 | 85.19 | 37143.54 | 76.94 | 965.16 | 29.7 | 13.9 | 7927.32 | 0.47 | 0.88 | 0.1 | 0.5 | 1 | 10
6 | 150 | CONCLUIDO | 11.4202 | 8.76 | 4.48 | 11.69 | 0.15 | 23 | 299.79 | 61.82 | 2.5 | 21 | 85.47 | 37208.42 | 75.16 | 964.76 | 27.64 | 13.9 | 6908.45 | 0.5 | 0.89 | 0.09 | 0.44 | 1 | 10
7 | 150 | CONCLUIDO | 11.7582 | 8.5 | 4.4 | 13.19 | 0.16 | 20 | 300.32 | 61.82 | 2.75 | 18 | 85.74 | 37273.29 | 72.81 | 964.69 | 24.95 | 13.9 | 5581.71 | 0.56 | 0.91 | 0.09 | 0.36 | 1 | 10
8 | 150 | CONCLUIDO | 12.0028 | 8.33 | 4.33 | 14.45 | 0.18 | 18 | 300.84 | 61.82 | 3 | 16 | 86.02 | 37338.27 | 70.95 | 964.66 | 23.29 | 13.9 | 4759.2 | 0.6 | 0.92 | 0.07 | 0.29 | 1 | 10
9 | 150 | CONCLUIDO | 12.0244 | 8.32 | 4.37 | 15.44 | 0.19 | 17 | 301.37 | 61.82 | 3.25 | 15 | 86.3 | 37403.38 | 71.01 | 964.62 | 24.6 | 13.9 | 5418.08 | 0.57 | 0.91 | 0.08 | 0.33 | 1 | 10
10 | 150 | CONCLUIDO | 12.1249 | 8.25 | 4.36 | 16.36 | 0.21 | 16 | 301.9 | 61.82 | 3.5 | 14 | 86.58 | 37468.6 | 70.14 | 964.77 | 24.08 | 13.9 | 5163.24 | 0.58 | 0.92 | 0.08 | 0.32 | 1 | 10
11 | 150 | CONCLUIDO | 12.2545 | 8.16 | 4.33 | 17.32 | 0.22 | 15 | 302.43 | 61.82 | 3.75 | 13 | 86.86 | 37533.94 | 68.69 | 964.56 | 23.05 | 13.9 | 4654.73 | 0.6 | 0.92 | 0.08 | 0.29 | 1 | 10
12 | 150 | CONCLUIDO | 12.4965 | 8 | 4.28 | 19.77 | 0.24 | 13 | 302.96 | 61.82 | 4 | 11 | 87.14 | 37599.4 | 67.09 | 964.56 | 21.57 | 13.9 | 3926.84 | 0.64 | 0.93 | 0.07 | 0.24 | 1 | 10
13 | 150 | CONCLUIDO | 12.4974 | 8 | 4.28 | 19.76 | 0.25 | 13 | 303.49 | 61.82 | 4.25 | 11 | 87.42 | 37664.98 | 66.47 | 964.65 | 21.53 | 13.9 | 3904.53 | 0.65 | 0.93 | 0.08 | 0.24 | 1 | 10
14 | 150 | CONCLUIDO | 12.6117 | 7.93 | 4.27 | 21.33 | 0.26 | 12 | 304.03 | 61.82 | 4.5 | 10 | 87.7 | 37730.68 | 65.42 | 964.56 | 21.05 | 13.9 | 3671.96 | 0.66 | 0.94 | 0.07 | 0.23 | 1 | 10
15 | 150 | CONCLUIDO | 12.7515 | 7.84 | 4.23 | 23.09 | 0.28 | 11 | 304.56 | 61.82 | 4.75 | 9 | 87.99 | 37796.51 | 64.02 | 964.56 | 20.07 | 13.9 | 3184.1 | 0.69 | 0.94 | 0.07 | 0.19 | 1 | 10
16 | 150 | CONCLUIDO | 12.9046 | 7.75 | 4.2 | 25.18 | 0.29 | 10 | 305.09 | 61.82 | 5 | 8 | 88.27 | 37862.45 | 62.46 | 964.56 | 18.74 | 13.9 | 2525.07 | 0.74 | 0.95 | 0.07 | 0.16 | 1 | 10
17 | 150 | CONCLUIDO | 12.8613 | 7.78 | 4.22 | 25.33 | 0.31 | 10 | 305.63 | 61.82 | 5.25 | 8 | 88.56 | 37928.52 | 61.96 | 964.56 | 19.91 | 13.9 | 3108.53 | 0.7 | 0.95 | 0.07 | 0.18 | 1 | 10
18 | 150 | CONCLUIDO | 12.9894 | 7.7 | 4.2 | 28.01 | 0.32 | 9 | 306.17 | 61.82 | 5.5 | 7 | 88.84 | 37994.72 | 60.36 | 964.61 | 19.1 | 13.9 | 2710.11 | 0.73 | 0.95 | 0.07 | 0.16 | 1 | 10
19 | 150 | CONCLUIDO | 12.9908 | 7.7 | 4.2 | 28 | 0.33 | 9 | 306.7 | 61.82 | 5.75 | 7 | 89.13 | 38061.04 | 60.06 | 964.56 | 19.04 | 13.9 | 2681.74 | 0.73 | 0.95 | 0.07 | 0.16 | 1 | 10
20 | 150 | CONCLUIDO | 13.1167 | 7.62 | 4.18 | 31.37 | 0.35 | 8 | 307.24 | 61.82 | 6 | 5 | 89.42 | 38127.48 | 58.29 | 964.71 | 18.4 | 13.9 | 2363.33 | 0.76 | 0.96 | 0.07 | 0.14 | 1 | 10
21 | 150 | CONCLUIDO | 13.1066 | 7.63 | 4.19 | 31.41 | 0.36 | 8 | 307.78 | 61.82 | 6.25 | 4 | 89.71 | 38194.05 | 58.16 | 964.56 | 18.54 | 13.9 | 2436.11 | 0.75 | 0.95 | 0.07 | 0.15 | 1 | 10
22 | 150 | CONCLUIDO | 13.1043 | 7.63 | 4.19 | 31.42 | 0.38 | 8 | 308.32 | 61.82 | 6.5 | 1 | 90 | 38260.74 | 57.9 | 964.56 | 18.43 | 13.9 | 2381.77 | 0.75 | 0.95 | 0.07 | 0.15 | 1 | 10
23 | 150 | CONCLUIDO | 13.1028 | 7.63 | 4.19 | 31.43 | 0.39 | 8 | 308.86 | 61.82 | 6.75 | 0 | 90.29 | 38327.57 | 57.99 | 964.62 | 18.42 | 13.9 | 2372.74 | 0.75 | 0.95 | 0.08 | 0.15 | 1 | 10
0 | 10 | CONCLUIDO | 11.2722 | 8.87 | 6.14 | 3.76 | 0.64 | 98 | 26.11 | 12.1 | 1 | 0 | 3.01 | 3454.41 | 17.91 | 965.15 | 75.36 | 13.9 | 30396.8 | 0.18 | 0.65 | 0.34 | 2.09 | 1 | 10
0 | 45 | CONCLUIDO | 14.2948 | 7 | 4.51 | 11.29 | 0.18 | 24 | 98.71 | 39.72 | 1 | 14 | 12.99 | 12407.75 | 31.56 | 964.88 | 28.36 | 13.9 | 7265.19 | 0.49 | 0.89 | 0.1 | 0.47 | 1 | 10
1 | 45 | CONCLUIDO | 14.3301 | 6.98 | 4.52 | 11.78 | 0.22 | 23 | 99.02 | 39.72 | 1.25 | 0 | 13.05 | 12446.14 | 31.07 | 964.72 | 28.01 | 13.9 | 7095.6 | 0.5 | 0.89 | 0.12 | 0.48 | 1 | 10
0 | 105 | CONCLUIDO | 10.3031 | 9.71 | 5.07 | 5.97 | 0.09 | 51 | 204 | 55.27 | 1 | 49 | 42.72 | 25393.6 | 69.21 | 965.07 | 46.35 | 13.9 | 16123.47 | 0.3 | 0.79 | 0.13 | 1.03 | 1 | 10
1 | 105 | CONCLUIDO | 11.2363 | 8.9 | 4.79 | 7.57 | 0.11 | 38 | 204.39 | 55.27 | 1.25 | 36 | 42.87 | 25442.42 | 64.16 | 964.65 | 37.61 | 13.9 | 11820.72 | 0.37 | 0.83 | 0.11 | 0.75 | 1 | 10
2 | 105 | CONCLUIDO | 11.8922 | 8.41 | 4.63 | 9.25 | 0.13 | 30 | 204.79 | 55.27 | 1.5 | 28 | 43.02 | 25491.3 | 60.73 | 964.83 | 32.36 | 13.9 | 9235.53 | 0.43 | 0.86 | 0.1 | 0.59 | 1 | 10
3 | 105 | CONCLUIDO | 12.3372 | 8.11 | 4.53 | 10.86 | 0.15 | 25 | 205.18 | 55.27 | 1.75 | 23 | 43.16 | 25540.22 | 58.28 | 964.75 | 29.17 | 13.9 | 7663.48 | 0.48 | 0.88 | 0.09 | 0.49 | 1 | 10
4 | 105 | CONCLUIDO | 12.7456 | 7.85 | 4.43 | 12.66 | 0.17 | 21 | 205.58 | 55.27 | 2 | 19 | 43.31 | 25589.2 | 55.67 | 964.71 | 26.11 | 13.9 | 6153.73 | 0.53 | 0.9 | 0.09 | 0.39 | 1 | 10
5 | 105 | CONCLUIDO | 13.0904 | 7.64 | 4.34 | 14.48 | 0.19 | 18 | 205.98 | 55.27 | 2.25 | 16 | 43.46 | 25638.22 | 53.14 | 964.64 | 23.73 | 13.9 | 4980.34 | 0.59 | 0.92 | 0.07 | 0.3 | 1 | 10
6 | 105 | CONCLUIDO | 13.2149 | 7.57 | 4.35 | 16.33 | 0.22 | 16 | 206.38 | 55.27 | 2.5 | 14 | 43.6 | 25687.3 | 52.27 | 964.56 | 23.74 | 13.9 | 4993.75 | 0.59 | 0.92 | 0.08 | 0.31 | 1 | 10
7 | 105 | CONCLUIDO | 13.3269 | 7.5 | 4.33 | 17.32 | 0.24 | 15 | 206.78 | 55.27 | 2.75 | 13 | 43.75 | 25736.42 | 50.44 | 964.56 | 23.13 | 13.9 | 4697.3 | 0.6 | 0.92 | 0.08 | 0.29 | 1 | 10
8 | 105 | CONCLUIDO | 13.5486 | 7.38 | 4.29 | 19.79 | 0.26 | 13 | 207.17 | 55.27 | 3 | 11 | 43.9 | 25785.6 | 48.71 | 964.56 | 21.8 | 13.9 | 4038.08 | 0.64 | 0.93 | 0.07 | 0.25 | 1 | 10
9 | 105 | CONCLUIDO | 13.6607 | 7.32 | 4.27 | 21.34 | 0.28 | 12 | 207.57 | 55.27 | 3.25 | 9 | 44.05 | 25834.83 | 46.8 | 964.56 | 21.2 | 13.9 | 3746.11 | 0.66 | 0.94 | 0.07 | 0.23 | 1 | 10
10 | 105 | CONCLUIDO | 13.7588 | 7.27 | 4.26 | 23.22 | 0.3 | 11 | 207.97 | 55.27 | 3.5 | 3 | 44.2 | 25884.1 | 45.4 | 964.56 | 20.54 | 13.9 | 3419.13 | 0.68 | 0.94 | 0.08 | 0.22 | 1 | 10
11 | 105 | CONCLUIDO | 13.7541 | 7.27 | 4.26 | 23.23 | 0.32 | 11 | 208.37 | 55.27 | 3.75 | 0 | 44.35 | 25933.43 | 45.25 | 964.57 | 20.51 | 13.9 | 3403.02 | 0.68 | 0.94 | 0.08 | 0.22 | 1 | 10
0 | 60 | CONCLUIDO | 13.1167 | 7.62 | 4.67 | 8.76 | 0.14 | 32 | 124.63 | 45 | 1 | 30 | 18.64 | 15605.44 | 42.28 | 964.99 | 33.74 | 13.9 | 9914.04 | 0.41 | 0.86 | 0.11 | 0.63 | 1 | 10
1 | 60 | CONCLUIDO | 13.8867 | 7.2 | 4.48 | 11.69 | 0.18 | 23 | 124.96 | 45 | 1.25 | 21 | 18.71 | 15645.96 | 38.07 | 964.62 | 27.75 | 13.9 | 6964.37 | 0.5 | 0.89 | 0.09 | 0.44 | 1 | 10
2 | 60 | CONCLUIDO | 14.4144 | 6.94 | 4.35 | 14.48 | 0.21 | 18 | 125.29 | 45 | 1.5 | 9 | 18.79 | 15686.51 | 34.62 | 964.65 | 23.23 | 13.9 | 4729.72 | 0.6 | 0.92 | 0.08 | 0.3 | 1 | 10
3 | 60 | CONCLUIDO | 14.2948 | 7 | 4.4 | 14.68 | 0.25 | 18 | 125.62 | 45 | 1.75 | 0 | 18.87 | 15727.09 | 34.67 | 964.65 | 24.71 | 13.9 | 5469.24 | 0.56 | 0.91 | 0.1 | 0.36 | 1 | 10
0 | 135 | CONCLUIDO | 8.743 | 11.44 | 5.35 | 5.01 | 0.07 | 64 | 263.32 | 59.89 | 1 | 62 | 67.43 | 32710.1 | 87.46 | 964.85 | 55.07 | 13.9 | 20419.2 | 0.25 | 0.75 | 0.15 | 1.31 | 1 | 10
1 | 135 | CONCLUIDO | 9.7132 | 10.3 | 5.02 | 6.27 | 0.08 | 48 | 263.79 | 59.89 | 1.25 | 46 | 67.65 | 32767.75 | 81.1 | 964.85 | 44.43 | 13.9 | 15181.47 | 0.31 | 0.8 | 0.13 | 0.97 | 1 | 10
2 | 135 | CONCLUIDO | 10.4448 | 9.57 | 4.8 | 7.58 | 0.1 | 38 | 264.25 | 59.89 | 1.5 | 36 | 67.87 | 32825.49 | 76.74 | 964.98 | 37.69 | 13.9 | 11859.08 | 0.37 | 0.83 | 0.12 | 0.76 | 1 | 10
3 | 135 | CONCLUIDO | 10.9336 | 9.15 | 4.68 | 8.77 | 0.12 | 32 | 264.72 | 59.89 | 1.75 | 30 | 68.09 | 32883.31 | 73.82 | 964.79 | 33.77 | 13.9 | 9931.34 | 0.41 | 0.86 | 0.11 | 0.63 | 1 | 10
4 | 135 | CONCLUIDO | 11.3848 | 8.78 | 4.57 | 10.15 | 0.13 | 27 | 265.19 | 59.89 | 2 | 25 | 68.31 | 32941.21 | 71.24 | 964.56 | 30.32 | 13.9 | 8227.85 | 0.46 | 0.88 | 0.1 | 0.53 | 1 | 10
5 | 135 | CONCLUIDO | 11.7755 | 8.49 | 4.48 | 11.68 | 0.15 | 23 | 265.66 | 59.89 | 2.25 | 21 | 68.53 | 32999.19 | 68.94 | 964.76 | 27.57 | 13.9 | 6875.34 | 0.5 | 0.89 | 0.09 | 0.43 | 1 | 10
6 | 135 | CONCLUIDO | 11.9948 | 8.34 | 4.42 | 12.63 | 0.17 | 21 | 266.13 | 59.89 | 2.5 | 19 | 68.75 | 33057.26 | 67.17 | 964.71 | 25.75 | 13.9 | 5973.9 | 0.54 | 0.9 | 0.09 | 0.38 | 1 | 10
7 | 135 | CONCLUIDO | 12.3381 | 8.1 | 4.34 | 14.47 | 0.18 | 18 | 266.6 | 59.89 | 2.75 | 16 | 68.97 | 33115.41 | 64.93 | 964.82 | 23.57 | 13.9 | 4900.7 | 0.59 | 0.92 | 0.07 | 0.3 | 1 | 10
8 | 135 | CONCLUIDO | 12.3393 | 8.1 | 4.39 | 15.5 | 0.2 | 17 | 267.08 | 59.89 | 3 | 15 | 69.19 | 33173.65 | 65.09 | 964.7 | 25.14 | 13.9 | 5689.87 | 0.55 | 0.91 | 0.08 | 0.35 | 1 | 10
9 | 135 | CONCLUIDO | 12.5945 | 7.94 | 4.33 | 17.31 | 0.22 | 15 | 267.55 | 59.89 | 3.25 | 13 | 69.41 | 33231.97 | 63.15 | 964.61 | 22.98 | 13.9 | 4620.89 | 0.6 | 0.92 | 0.08 | 0.29 | 1 | 10
10 | 135 | CONCLUIDO | 12.7128 | 7.87 | 4.31 | 18.45 | 0.23 | 14 | 268.02 | 59.89 | 3.5 | 12 | 69.64 | 33290.38 | 61.96 | 964.79 | 22.25 | 13.9 | 4260.08 | 0.62 | 0.93 | 0.08 | 0.26 | 1 | 10
11 | 135 | CONCLUIDO | 12.8223 | 7.8 | 4.29 | 19.79 | 0.25 | 13 | 268.5 | 59.89 | 3.75 | 11 | 69.86 | 33348.87 | 60.75 | 964.56 | 21.82 | 13.9 | 4051.74 | 0.64 | 0.93 | 0.07 | 0.25 | 1 | 10
12 | 135 | CONCLUIDO | 12.9506 | 7.72 | 4.26 | 21.31 | 0.26 | 12 | 268.97 | 59.89 | 4 | 10 | 70.09 | 33407.45 | 59.32 | 964.61 | 20.92 | 13.9 | 3603.2 | 0.66 | 0.94 | 0.07 | 0.22 | 1 | 10
13 | 135 | CONCLUIDO | 13.0871 | 7.64 | 4.23 | 23.08 | 0.28 | 11 | 269.45 | 59.89 | 4.25 | 9 | 70.31 | 33466.11 | 57.83 | 964.56 | 19.98 | 13.9 | 3138.53 | 0.7 | 0.94 | 0.07 | 0.19 | 1 | 10
14 | 135 | CONCLUIDO | 13.2455 | 7.55 | 4.19 | 25.15 | 0.3 | 10 | 269.92 | 59.89 | 4.5 | 8 | 70.54 | 33524.86 | 56 | 964.56 | 18.58 | 13.9 | 2443.91 | 0.75 | 0.95 | 0.07 | 0.15 | 1 | 10
15 | 135 | CONCLUIDO | 13.1363 | 7.61 | 4.25 | 25.52 | 0.31 | 10 | 270.4 | 59.89 | 4.75 | 8 | 70.76 | 33583.7 | 55.51 | 964.56 | 20.94 | 13.9 | 3625.78 | 0.66 | 0.94 | 0.07 | 0.21 | 1 | 10
16 | 135 | CONCLUIDO | 13.2925 | 7.52 | 4.21 | 28.1 | 0.33 | 9 | 270.88 | 59.89 | 5 | 6 | 70.99 | 33642.62 | 54.17 | 964.72 | 19.46 | 13.9 | 2889.12 | 0.71 | 0.95 | 0.07 | 0.17 | 1 | 10
17 | 135 | CONCLUIDO | 13.3111 | 7.51 | 4.2 | 28.03 | 0.34 | 9 | 271.36 | 59.89 | 5.25 | 3 | 71.22 | 33701.64 | 53.44 | 964.56 | 19.05 | 13.9 | 2683.59 | 0.73 | 0.95 | 0.07 | 0.16 | 1 | 10
18 | 135 | CONCLUIDO | 13.2925 | 7.52 | 4.21 | 28.1 | 0.36 | 9 | 271.84 | 59.89 | 5.5 | 0 | 71.45 | 33760.74 | 53.01 | 964.56 | 19.23 | 13.9 | 2777.39 | 0.72 | 0.95 | 0.08 | 0.17 | 1 | 10
0 | 80 | CONCLUIDO | 11.8347 | 8.45 | 4.84 | 7.25 | 0.11 | 40 | 159.12 | 50.28 | 1 | 38 | 27.84 | 19859.16 | 54.42 | 965.2 | 38.84 | 13.9 | 12427 | 0.36 | 0.83 | 0.12 | 0.79 | 1 | 10
1 | 80 | CONCLUIDO | 12.621 | 7.92 | 4.63 | 9.26 | 0.14 | 30 | 159.48 | 50.28 | 1.25 | 28 | 27.95 | 19902.91 | 50.51 | 964.89 | 32.42 | 13.9 | 9266.7 | 0.43 | 0.86 | 0.1 | 0.59 | 1 | 10
2 | 80 | CONCLUIDO | 13.1521 | 7.6 | 4.51 | 11.26 | 0.17 | 24 | 159.83 | 50.28 | 1.5 | 22 | 28.05 | 19946.71 | 47.51 | 964.69 | 28.41 | 13.9 | 7290.57 | 0.49 | 0.89 | 0.09 | 0.46 | 1 | 10
3 | 80 | CONCLUIDO | 13.7378 | 7.28 | 4.34 | 13.71 | 0.19 | 19 | 160.19 | 50.28 | 1.75 | 17 | 28.16 | 19990.53 | 43.74 | 964.67 | 23.19 | 13.9 | 4705.44 | 0.6 | 0.92 | 0.08 | 0.3 | 1 | 10
4 | 80 | CONCLUIDO | 13.7673 | 7.26 | 4.39 | 15.5 | 0.22 | 17 | 160.54 | 50.28 | 2 | 15 | 28.26 | 20034.4 | 42.74 | 964.62 | 25.01 | 13.9 | 5627.21 | 0.56 | 0.91 | 0.08 | 0.35 | 1 | 10
5 | 80 | CONCLUIDO | 14.1088 | 7.09 | 4.31 | 18.48 | 0.25 | 14 | 160.9 | 50.28 | 2.25 | 8 | 28.37 | 20078.3 | 39.83 | 964.66 | 22.33 | 13.9 | 4299.39 | 0.62 | 0.93 | 0.08 | 0.27 | 1 | 10
6 | 80 | CONCLUIDO | 14.0889 | 7.1 | 4.32 | 18.52 | 0.27 | 14 | 161.26 | 50.28 | 2.5 | 0 | 28.48 | 20122.23 | 39.22 | 964.62 | 22.35 | 13.9 | 4310.18 | 0.62 | 0.93 | 0.09 | 0.28 | 1 | 10
0 | 115 | CONCLUIDO | 9.7696 | 10.24 | 5.16 | 5.63 | 0.08 | 55 | 222.93 | 56.94 | 1 | 53 | 49.99 | 27728.69 | 75.06 | 964.93 | 49.16 | 13.9 | 17507.84 | 0.28 | 0.78 | 0.14 | 1.12 | 1 | 10
1 | 115 | CONCLUIDO | 10.729 | 9.32 | 4.86 | 7.11 | 0.1 | 41 | 223.35 | 56.94 | 1.25 | 39 | 50.15 | 27780.03 | 69.64 | 964.78 | 39.64 | 13.9 | 12822.35 | 0.35 | 0.82 | 0.12 | 0.82 | 1 | 10
2 | 115 | CONCLUIDO | 11.3672 | 8.8 | 4.69 | 8.52 | 0.12 | 33 | 223.76 | 56.94 | 1.5 | 31 | 50.32 | 27831.42 | 66.07 | 964.63 | 34.22 | 13.9 | 10150.77 | 0.41 | 0.85 | 0.11 | 0.65 | 1 | 10
3 | 115 | CONCLUIDO | 11.8871 | 8.41 | 4.57 | 10.15 | 0.14 | 27 | 224.18 | 56.94 | 1.75 | 25 | 50.49 | 27882.87 | 63.2 | 964.6 | 30.61 | 13.9 | 8373.6 | 0.45 | 0.88 | 0.09 | 0.53 | 1 | 10
4 | 115 | CONCLUIDO | 12.272 | 8.15 | 4.48 | 11.68 | 0.16 | 23 | 224.6 | 56.94 | 2 | 21 | 50.65 | 27934.37 | 60.95 | 964.66 | 27.67 | 13.9 | 6926.63 | 0.5 | 0.89 | 0.09 | 0.44 | 1 | 10
5 | 115 | CONCLUIDO | 12.6289 | 7.92 | 4.38 | 13.14 | 0.18 | 20 | 225.01 | 56.94 | 2.25 | 18 | 50.82 | 27985.94 | 58.43 | 964.78 | 24.34 | 13.9 | 5273.62 | 0.57 | 0.91 | 0.09 | 0.34 | 1 | 10
6 | 115 | CONCLUIDO | 12.6863 | 7.88 | 4.43 | 14.77 | 0.2 | 18 | 225.43 | 56.94 | 2.5 | 16 | 50.99 | 28037.57 | 58.26 | 964.56 | 26.88 | 13.9 | 6552.52 | 0.52 | 0.9 | 0.07 | 0.39 | 1 | 10
7 | 115 | CONCLUIDO | 12.9562 | 7.72 | 4.36 | 16.33 | 0.22 | 16 | 225.85 | 56.94 | 2.75 | 14 | 51.16 | 28089.25 | 55.93 | 964.6 | 23.93 | 13.9 | 5089.98 | 0.58 | 0.92 | 0.08 | 0.31 | 1 | 10
8 | 115 | CONCLUIDO | 13.1955 | 7.58 | 4.3 | 18.44 | 0.24 | 14 | 226.27 | 56.94 | 3 | 12 | 51.33 | 28140.99 | 54.02 | 964.56 | 22.24 | 13.9 | 4253.28 | 0.63 | 0.93 | 0.08 | 0.26 | 1 | 10
9 | 115 | CONCLUIDO | 13.2974 | 7.52 | 4.29 | 19.79 | 0.25 | 13 | 226.69 | 56.94 | 3.25 | 11 | 51.5 | 28192.8 | 52.71 | 964.62 | 21.81 | 13.9 | 4044.96 | 0.64 | 0.93 | 0.07 | 0.25 | 1 | 10
10 | 115 | CONCLUIDO | 13.4183 | 7.45 | 4.26 | 21.32 | 0.27 | 12 | 227.11 | 56.94 | 3.5 | 10 | 51.67 | 28244.66 | 51.04 | 964.56 | 21.06 | 13.9 | 3675.73 | 0.66 | 0.94 | 0.07 | 0.22 | 1 | 10
11 | 115 | CONCLUIDO | 13.5552 | 7.38 | 4.23 | 23.09 | 0.29 | 11 | 227.53 | 56.94 | 3.75 | 8 | 51.84 | 28296.58 | 48.99 | 964.81 | 19.92 | 13.9 | 3110.97 | 0.7 | 0.94 | 0.07 | 0.19 | 1 | 10
12 | 115 | CONCLUIDO | 13.7342 | 7.28 | 4.18 | 25.09 | 0.31 | 10 | 227.95 | 56.94 | 4 | 4 | 52.01 | 28348.56 | 47.55 | 964.56 | 17.96 | 13.9 | 2133.41 | 0.77 | 0.96 | 0.08 | 0.14 | 1 | 10
13 | 115 | CONCLUIDO | 13.7232 | 7.29 | 4.19 | 25.12 | 0.33 | 10 | 228.38 | 56.94 | 4.25 | 0 | 52.18 | 28400.61 | 47.29 | 964.56 | 18.18 | 13.9 | 2244.54 | 0.76 | 0.95 | 0.08 | 0.15 | 1 | 10
0 | 35 | CONCLUIDO | 14.218 | 7.03 | 4.64 | 9.6 | 0.22 | 29 | 80.84 | 35.1 | 1 | 0 | 9.74 | 10204.21 | 28.48 | 964.74 | 31.67 | 13.9 | 8895.02 | 0.44 | 0.86 | 0.14 | 0.6 | 1 | 10
0 | 50 | CONCLUIDO | 13.9681 | 7.16 | 4.55 | 10.49 | 0.16 | 26 | 107.41 | 41.65 | 1 | 24 | 14.77 | 13481.73 | 34.84 | 964.9 | 29.7 | 13.9 | 7923.43 | 0.47 | 0.88 | 0.1 | 0.5 | 1 | 10
1 | 50 | CONCLUIDO | 14.3432 | 6.97 | 4.47 | 12.77 | 0.2 | 21 | 107.73 | 41.65 | 1.25 | 4 | 14.83 | 13520.81 | 32.47 | 964.56 | 26.69 | 13.9 | 6445.12 | 0.52 | 0.89 | 0.11 | 0.43 | 1 | 10
2 | 50 | CONCLUIDO | 14.3483 | 6.97 | 4.47 | 12.76 | 0.24 | 21 | 108.05 | 41.65 | 1.5 | 0 | 14.9 | 13559.91 | 32.41 | 964.88 | 26.44 | 13.9 | 6321.96 | 0.53 | 0.9 | 0.11 | 0.43 | 1 | 10
0 | 25 | CONCLUIDO | 13.8318 | 7.23 | 4.88 | 7.32 | 0.28 | 40 | 61.76 | 28.92 | 1 | 0 | 6.84 | 7851.41 | 25.48 | 964.78 | 38.52 | 13.9 | 12263.94 | 0.36 | 0.82 | 0.17 | 0.84 | 1 | 10
0 | 85 | CONCLUIDO | 11.4398 | 8.74 | 4.91 | 6.85 | 0.11 | 43 | 167.88 | 51.39 | 1 | 41 | 30.49 | 20939.59 | 57.79 | 965.01 | 41.13 | 13.9 | 13556.16 | 0.34 | 0.81 | 0.13 | 0.87 | 1 | 10
1 | 85 | CONCLUIDO | 12.3039 | 8.13 | 4.67 | 8.76 | 0.13 | 32 | 168.25 | 51.39 | 1.25 | 30 | 30.6 | 20984.25 | 53.36 | 964.67 | 33.65 | 13.9 | 9871.71 | 0.41 | 0.86 | 0.1 | 0.63 | 1 | 10
2 | 85 | CONCLUIDO | 12.9157 | 7.74 | 4.52 | 10.85 | 0.16 | 25 | 168.61 | 51.39 | 1.5 | 23 | 30.71 | 21028.94 | 50.15 | 964.72 | 29.09 | 13.9 | 7623.6 | 0.48 | 0.88 | 0.09 | 0.48 | 1 | 10
3 | 85 | CONCLUIDO | 13.3319 | 7.5 | 4.42 | 12.62 | 0.18 | 21 | 168.97 | 51.39 | 1.75 | 19 | 30.83 | 21073.68 | 47.23 | 964.63 | 25.62 | 13.9 | 5909.43 | 0.54 | 0.91 | 0.09 | 0.38 | 1 | 10
4 | 85 | CONCLUIDO | 13.4303 | 7.45 | 4.46 | 14.88 | 0.21 | 18 | 169.33 | 51.39 | 2 | 16 | 30.94 | 21118.46 | 46.31 | 964.7 | 27.49 | 13.9 | 6858.46 | 0.51 | 0.9 | 0.08 | 0.42 | 1 | 10
5 | 85 | CONCLUIDO | 13.8723 | 7.21 | 4.33 | 17.31 | 0.24 | 15 | 169.7 | 51.39 | 2.25 | 13 | 31.05 | 21163.27 | 42.87 | 964.63 | 23 | 13.9 | 4631.26 | 0.6 | 0.92 | 0.08 | 0.29 | 1 | 10
6 | 85 | CONCLUIDO | 14.0917 | 7.1 | 4.28 | 19.77 | 0.26 | 13 | 170.06 | 51.39 | 2.5 | 6 | 31.17 | 21208.12 | 40.68 | 964.73 | 21.37 | 13.9 | 3824.15 | 0.65 | 0.93 | 0.08 | 0.24 | 1 | 10
7 | 85 | CONCLUIDO | 14.0422 | 7.12 | 4.31 | 19.88 | 0.29 | 13 | 170.42 | 51.39 | 2.75 | 0 | 31.28 | 21253.01 | 40.69 | 964.63 | 21.94 | 13.9 | 4109.93 | 0.63 | 0.93 | 0.09 | 0.27 | 1 | 10
0 | 20 | CONCLUIDO | 13.4148 | 7.45 | 5.1 | 6.11 | 0.34 | 50 | 51.33 | 24.83 | 1 | 0 | 5.51 | 6564.78 | 23.75 | 965.08 | 45.01 | 13.9 | 15461.19 | 0.31 | 0.78 | 0.19 | 1.05 | 1 | 10
0 | 120 | CONCLUIDO | 9.5271 | 10.5 | 5.19 | 5.46 | 0.08 | 57 | 232.68 | 57.72 | 1 | 55 | 53.95 | 28931.02 | 77.85 | 965.02 | 50.11 | 13.9 | 17976.57 | 0.28 | 0.77 | 0.14 | 1.15 | 1 | 10
1 | 120 | CONCLUIDO | 10.4493 | 9.57 | 4.9 | 6.84 | 0.1 | 43 | 233.1 | 57.72 | 1.25 | 41 | 54.13 | 28983.75 | 72.49 | 964.69 | 41.01 | 13.9 | 13494.06 | 0.34 | 0.82 | 0.12 | 0.86 | 1 | 10
2 | 120 | CONCLUIDO | 11.1607 | 8.96 | 4.7 | 8.3 | 0.11 | 34 | 233.53 | 57.72 | 1.5 | 32 | 54.31 | 29036.54 | 68.46 | 964.61 | 34.71 | 13.9 | 10389.66 | 0.4 | 0.85 | 0.11 | 0.66 | 1 | 10
3 | 120 | CONCLUIDO | 11.6728 | 8.57 | 4.58 | 9.82 | 0.13 | 28 | 233.96 | 57.72 | 1.75 | 26 | 54.49 | 29089.39 | 65.76 | 964.65 | 30.95 | 13.9 | 8541.49 | 0.45 | 0.87 | 0.1 | 0.54 | 1 | 10
4 | 120 | CONCLUIDO | 12.0385 | 8.31 | 4.5 | 11.26 | 0.15 | 24 | 234.39 | 57.72 | 2 | 22 | 54.67 | 29142.31 | 63.69 | 964.7 | 28.4 | 13.9 | 7285.59 | 0.49 | 0.89 | 0.09 | 0.46 | 1 | 10
5 | 120 | CONCLUIDO | 12.3597 | 8.09 | 4.43 | 12.64 | 0.17 | 21 | 234.82 | 57.72 | 2.25 | 19 | 54.85 | 29195.29 | 61.5 | 964.67 | 25.81 | 13.9 | 6004.51 | 0.54 | 0.9 | 0.09 | 0.38 | 1 | 10
6 | 120 | CONCLUIDO | 12.7015 | 7.87 | 4.34 | 14.48 | 0.19 | 18 | 235.25 | 57.72 | 2.5 | 16 | 55.03 | 29248.33 | 59.02 | 964.69 | 23.7 | 13.9 | 4964.44 | 0.59 | 0.92 | 0.07 | 0.3 | 1 | 10
7 | 120 | CONCLUIDO | 12.6953 | 7.88 | 4.39 | 15.51 | 0.21 | 17 | 235.68 | 57.72 | 2.75 | 15 | 55.21 | 29301.44 | 59.03 | 964.65 | 25.19 | 13.9 | 5716.4 | 0.55 | 0.91 | 0.08 | 0.35 | 1 | 10
8 | 120 | CONCLUIDO | 12.9538 | 7.72 | 4.33 | 17.31 | 0.23 | 15 | 236.11 | 57.72 | 3 | 13 | 55.39 | 29354.61 | 56.94 | 964.56 | 23.03 | 13.9 | 4646.94 | 0.6 | 0.92 | 0.08 | 0.29 | 1 | 10
9 | 120 | CONCLUIDO | 13.0581 | 7.66 | 4.31 | 18.48 | 0.24 | 14 | 236.54 | 57.72 | 3.25 | 12 | 55.57 | 29407.85 | 55.49 | 964.72 | 22.48 | 13.9 | 4374.37 | 0.62 | 0.93 | 0.08 | 0.27 | 1 | 10
10 | 120 | CONCLUIDO | 13.3023 | 7.52 | 4.26 | 21.31 | 0.26 | 12 | 236.98 | 57.72 | 3.5 | 10 | 55.75 | 29461.15 | 53.52 | 964.56 | 20.92 | 13.9 | 3603.93 | 0.66 | 0.94 | 0.07 | 0.22 | 1 | 10
11 | 120 | CONCLUIDO | 13.4213 | 7.45 | 4.24 | 23.13 | 0.28 | 11 | 237.41 | 57.72 | 3.75 | 9 | 55.93 | 29514.51 | 51.95 | 964.75 | 20.24 | 13.9 | 3269.58 | 0.69 | 0.94 | 0.07 | 0.2 | 1 | 10
12 | 120 | CONCLUIDO | 13.5957 | 7.36 | 4.19 | 25.14 | 0.3 | 10 | 237.84 | 57.72 | 4 | 8 | 56.12 | 29567.95 | 49.89 | 964.61 | 18.59 | 13.9 | 2447.59 | 0.75 | 0.95 | 0.07 | 0.15 | 1 | 10
13 | 120 | CONCLUIDO | 13.5211 | 7.4 | 4.23 | 25.39 | 0.32 | 10 | 238.28 | 57.72 | 4.25 | 5 | 56.3 | 29621.44 | 49.24 | 964.56 | 20.09 | 13.9 | 3197.61 | 0.69 | 0.94 | 0.07 | 0.19 | 1 | 10
14 | 120 | CONCLUIDO | 13.514 | 7.4 | 4.24 | 25.41 | 0.34 | 10 | 238.71 | 57.72 | 4.5 | 0 | 56.49 | 29675.01 | 48.42 | 964.56 | 19.81 | 13.9 | 3057.55 | 0.7 | 0.94 | 0.08 | 0.2 | 1 | 10
0 | 145 | CONCLUIDO | 8.2472 | 12.13 | 5.46 | 4.75 | 0.06 | 69 | 285.18 | 61.2 | 1 | 67 | 77.98 | 35406.83 | 94.23 | 964.96 | 58.46 | 13.9 | 22091.47 | 0.24 | 0.73 | 0.16 | 1.42 | 1 | 10
1 | 145 | CONCLUIDO | 9.2879 | 10.77 | 5.07 | 5.96 | 0.08 | 51 | 285.68 | 61.2 | 1.25 | 49 | 78.24 | 35468.6 | 86.7 | 964.77 | 46.26 | 13.9 | 16078.77 | 0.3 | 0.79 | 0.13 | 1.03 | 1 | 10
2 | 145 | CONCLUIDO | 9.9789 | 10.02 | 4.86 | 7.12 | 0.09 | 41 | 286.19 | 61.2 | 1.5 | 39 | 78.49 | 35530.47 | 82.35 | 964.84 | 39.72 | 13.9 | 12860.51 | 0.35 | 0.82 | 0.12 | 0.82 | 1 | 10
3 | 145 | CONCLUIDO | 10.53 | 9.5 | 4.72 | 8.32 | 0.11 | 34 | 286.69 | 61.2 | 1.75 | 32 | 78.74 | 35592.57 | 79.11 | 964.62 | 35.08 | 13.9 | 10573.72 | 0.4 | 0.85 | 0.11 | 0.67 | 1 | 10
4 | 145 | CONCLUIDO | 10.9649 | 9.12 | 4.61 | 9.53 | 0.12 | 29 | 287.19 | 61.2 | 2 | 27 | 78.99 | 35654.65 | 76.44 | 964.92 | 31.68 | 13.9 | 8902.27 | 0.44 | 0.87 | 0.1 | 0.57 | 1 | 10
5 | 145 | CONCLUIDO | 11.3307 | 8.83 | 4.53 | 10.87 | 0.14 | 25 | 287.7 | 61.2 | 2.25 | 23 | 79.25 | 35716.83 | 74.42 | 964.61 | 29.19 | 13.9 | 7675.49 | 0.48 | 0.88 | 0.1 | 0.49 | 1 | 10
6 | 145 | CONCLUIDO | 11.6358 | 8.59 | 4.46 | 12.16 | 0.15 | 22 | 288.2 | 61.2 | 2.5 | 20 | 79.5 | 35779.11 | 72.5 | 964.56 | 26.99 | 13.9 | 6589.98 | 0.52 | 0.9 | 0.09 | 0.42 | 1 | 10
7 | 145 | CONCLUIDO | 11.9122 | 8.39 | 4.37 | 13.1 | 0.17 | 20 | 288.71 | 61.2 | 2.75 | 18 | 79.76 | 35841.5 | 70.08 | 964.74 | 24.02 | 13.9 | 5114.3 | 0.58 | 0.92 | 0.09 | 0.33 | 1 | 10
8 | 145 | CONCLUIDO | 12.0088 | 8.33 | 4.41 | 14.69 | 0.18 | 18 | 289.21 | 61.2 | 3 | 16 | 80.02 | 35903.99 | 70.02 | 964.56 | 26.02 | 13.9 | 6123.3 | 0.53 | 0.91 | 0.07 | 0.37 | 1 | 10
9 | 145 | CONCLUIDO | 12.1228 | 8.25 | 4.38 | 15.47 | 0.2 | 17 | 289.72 | 61.2 | 3.25 | 15 | 80.27 | 35966.59 | 68.86 | 964.78 | 24.79 | 13.9 | 5513.93 | 0.56 | 0.91 | 0.08 | 0.34 | 1 | 10
10 | 145 | CONCLUIDO | 12.3762 | 8.08 | 4.32 | 17.29 | 0.21 | 15 | 290.23 | 61.2 | 3.5 | 13 | 80.53 | 36029.29 | 67.09 | 964.66 | 22.83 | 13.9 | 4545.89 | 0.61 | 0.93 | 0.08 | 0.28 | 1 | 10
11 | 145 | CONCLUIDO | 12.4887 | 8.01 | 4.3 | 18.44 | 0.23 | 14 | 290.74 | 61.2 | 3.75 | 12 | 80.79 | 36092.1 | 65.93 | 964.56 | 22.28 | 13.9 | 4274.96 | 0.62 | 0.93 | 0.07 | 0.26 | 1 | 10
12 | 145 | CONCLUIDO | 12.5993 | 7.94 | 4.29 | 19.79 | 0.24 | 13 | 291.25 | 61.2 | 4 | 11 | 81.05 | 36155.02 | 64.91 | 964.56 | 21.77 | 13.9 | 4024.53 | 0.64 | 0.93 | 0.07 | 0.25 | 1 | 10
13 | 145 | CONCLUIDO | 12.7307 | 7.86 | 4.26 | 21.3 | 0.26 | 12 | 291.76 | 61.2 | 4.25 | 10 | 81.31 | 36218.04 | 63.59 | 964.64 | 20.89 | 13.9 | 3591.52 | 0.67 | 0.94 | 0.07 | 0.22 | 1 | 10
14 | 145 | CONCLUIDO | 12.8484 | 7.78 | 4.24 | 23.13 | 0.27 | 11 | 292.27 | 61.2 | 4.5 | 9 | 81.57 | 36281.16 | 62.22 | 964.56 | 20.24 | 13.9 | 3270.35 | 0.69 | 0.94 | 0.07 | 0.2 | 1 | 10
15 | 145 | CONCLUIDO | 12.8723 | 7.77 | 4.23 | 23.05 | 0.29 | 11 | 292.79 | 61.2 | 4.75 | 9 | 81.84 | 36344.4 | 61 | 964.56 | 19.74 | 13.9 | 3018.42 | 0.7 | 0.95 | 0.07 | 0.19 | 1 | 10
16 | 145 | CONCLUIDO | 13.0105 | 7.69 | 4.2 | 25.19 | 0.3 | 10 | 293.3 | 61.2 | 5 | 8 | 82.1 | 36407.75 | 59.55 | 964.61 | 19.05 | 13.9 | 2680.86 | 0.73 | 0.95 | 0.06 | 0.16 | 1 | 10
17 | 145 | CONCLUIDO | 13.0933 | 7.64 | 4.2 | 28.02 | 0.32 | 9 | 293.81 | 61.2 | 5.25 | 7 | 82.36 | 36471.2 | 58.27 | 964.58 | 19.09 | 13.9 | 2705.28 | 0.73 | 0.95 | 0.07 | 0.16 | 1 | 10
18 | 145 | CONCLUIDO | 13.0895 | 7.64 | 4.21 | 28.04 | 0.33 | 9 | 294.33 | 61.2 | 5.5 | 7 | 82.63 | 36534.76 | 58.26 | 964.56 | 19.13 | 13.9 | 2724.66 | 0.73 | 0.95 | 0.07 | 0.17 | 1 | 10
19 | 145 | CONCLUIDO | 13.0852 | 7.64 | 4.21 | 28.05 | 0.35 | 9 | 294.84 | 61.2 | 5.75 | 6 | 82.9 | 36598.44 | 56.73 | 964.72 | 19.18 | 13.9 | 2747.82 | 0.73 | 0.95 | 0.07 | 0.17 | 1 | 10
20 | 145 | CONCLUIDO | 13.2173 | 7.57 | 4.19 | 31.39 | 0.36 | 8 | 295.36 | 61.2 | 6 | 2 | 83.16 | 36662.22 | 55.87 | 964.58 | 18.42 | 13.9 | 2373.33 | 0.75 | 0.96 | 0.07 | 0.14 | 1 | 10
21 | 145 | CONCLUIDO | 13.2129 | 7.57 | 4.19 | 31.41 | 0.38 | 8 | 295.88 | 61.2 | 6.25 | 0 | 83.43 | 36726.12 | 56.02 | 964.56 | 18.43 | 13.9 | 2378.48 | 0.75 | 0.95 | 0.07 | 0.15 | 1 | 10
0 | 65 | CONCLUIDO | 12.7995 | 7.81 | 4.71 | 8.31 | 0.13 | 34 | 133.21 | 46.47 | 1 | 32 | 20.75 | 16663.42 | 45.39 | 964.77 | 34.84 | 13.9 | 10454.48 | 0.4 | 0.85 | 0.11 | 0.67 | 1 | 10
1 | 65 | CONCLUIDO | 13.5343 | 7.39 | 4.53 | 10.87 | 0.17 | 25 | 133.55 | 46.47 | 1.25 | 23 | 20.83 | 16704.7 | 41.6 | 964.67 | 29.22 | 13.9 | 7690.06 | 0.48 | 0.88 | 0.09 | 0.49 | 1 | 10
2 | 65 | CONCLUIDO | 14.209 | 7.04 | 4.34 | 13.71 | 0.2 | 19 | 133.88 | 46.47 | 1.5 | 17 | 20.91 | 16746.01 | 37.26 | 964.73 | 23.11 | 13.9 | 4666.88 | 0.6 | 0.92 | 0.08 | 0.3 | 1 | 10
3 | 65 | CONCLUIDO | 14.2377 | 7.02 | 4.38 | 15.46 | 0.23 | 17 | 134.22 | 46.47 | 1.75 | 7 | 21 | 16787.35 | 36.12 | 964.74 | 24.39 | 13.9 | 5317.18 | 0.57 | 0.91 | 0.09 | 0.34 | 1 | 10
4 | 65 | CONCLUIDO | 14.3541 | 6.97 | 4.35 | 16.32 | 0.26 | 16 | 134.55 | 46.47 | 2 | 0 | 21.09 | 16828.84 | 35.75 | 964.74 | 23.13 | 13.9 | 4691.62 | 0.6 | 0.92 | 0.1 | 0.31 | 1 | 10
0 | 130 | CONCLUIDO | 8.9746 | 11.14 | 5.31 | 5.14 | 0.07 | 62 | 252.85 | 59.19 | 1 | 60 | 62.65 | 31418.63 | 84.35 | 964.78 | 53.67 | 13.9 | 19731.28 | 0.26 | 0.75 | 0.15 | 1.26 | 1 | 10
1 | 130 | CONCLUIDO | 9.982 | 10.02 | 4.96 | 6.47 | 0.09 | 46 | 253.3 | 59.19 | 1.25 | 44 | 62.86 | 31474.5 | 77.96 | 964.85 | 42.97 | 13.9 | 14460.85 | 0.32 | 0.81 | 0.12 | 0.92 | 1 | 10
2 | 130 | CONCLUIDO | 10.6367 | 9.4 | 4.79 | 7.76 | 0.11 | 37 | 253.75 | 59.19 | 1.5 | 35 | 63.06 | 31530.44 | 74.31 | 964.65 | 37.42 | 13.9 | 11728.95 | 0.37 | 0.84 | 0.11 | 0.75 | 1 | 10
3 | 130 | CONCLUIDO | 11.2349 | 8.9 | 4.63 | 9.26 | 0.12 | 30 | 254.21 | 59.19 | 1.75 | 28 | 63.26 | 31586.46 | 70.87 | 964.91 | 32.35 | 13.9 | 9230.18 | 0.43 | 0.86 | 0.1 | 0.59 | 1 | 10
4 | 130 | CONCLUIDO | 11.602 | 8.62 | 4.54 | 10.48 | 0.14 | 26 | 254.66 | 59.19 | 2 | 24 | 63.47 | 31642.55 | 68.64 | 964.82 | 29.65 | 13.9 | 7897.71 | 0.47 | 0.88 | 0.1 | 0.5 | 1 | 10
5 | 130 | CONCLUIDO | 11.8941 | 8.41 | 4.48 | 11.68 | 0.16 | 23 | 255.12 | 59.19 | 2.25 | 21 | 63.67 | 31698.72 | 66.76 | 964.61 | 27.7 | 13.9 | 6938.97 | 0.5 | 0.89 | 0.09 | 0.44 | 1 | 10
6 | 130 | CONCLUIDO | 12.2633 | 8.15 | 4.37 | 13.12 | 0.17 | 20 | 255.57 | 59.19 | 2.5 | 18 | 63.88 | 31754.97 | 64.15 | 964.56 | 24.11 | 13.9 | 5161.39 | 0.58 | 0.91 | 0.09 | 0.33 | 1 | 10
7 | 130 | CONCLUIDO | 12.3347 | 8.11 | 4.42 | 14.74 | 0.19 | 18 | 256.03 | 59.19 | 2.75 | 16 | 64.09 | 31811.29 | 64.1 | 964.73 | 26.51 | 13.9 | 6370.87 | 0.52 | 0.9 | 0.07 | 0.38 | 1 | 10
8 | 130 | CONCLUIDO | 12.6015 | 7.94 | 4.35 | 16.31 | 0.21 | 16 | 256.49 | 59.19 | 3 | 14 | 64.29 | 31867.69 | 61.95 | 964.84 | 23.61 | 13.9 | 4931.06 | 0.59 | 0.92 | 0.08 | 0.31 | 1 | 10
9 | 130 | CONCLUIDO | 12.7074 | 7.87 | 4.33 | 17.32 | 0.23 | 15 | 256.95 | 59.19 | 3.25 | 13 | 64.5 | 31924.29 | 60.82 | 964.56 | 23.13 | 13.9 | 4694.9 | 0.6 | 0.92 | 0.08 | 0.29 | 1 | 10
10 | 130 | CONCLUIDO | 12.8246 | 7.8 | 4.31 | 18.46 | 0.24 | 14 | 257.41 | 59.19 | 3.5 | 12 | 64.71 | 31980.84 | 59.27 | 964.66 | 22.38 | 13.9 | 4326.74 | 0.62 | 0.93 | 0.08 | 0.27 | 1 | 10
11 | 130 | CONCLUIDO | 13.0591 | 7.66 | 4.27 | 21.33 | 0.26 | 12 | 257.86 | 59.19 | 3.75 | 10 | 64.92 | 32037.48 | 57.66 | 964.56 | 21.01 | 13.9 | 3647.61 | 0.66 | 0.94 | 0.07 | 0.23 | 1 | 10
12 | 130 | CONCLUIDO | 13.0634 | 7.66 | 4.26 | 21.32 | 0.28 | 12 | 258.32 | 59.19 | 4 | 10 | 65.13 | 32094.19 | 56.36 | 964.6 | 20.99 | 13.9 | 3640.17 | 0.66 | 0.94 | 0.07 | 0.22 | 1 | 10
13 | 130 | CONCLUIDO | 13.2091 | 7.57 | 4.23 | 23.06 | 0.29 | 11 | 258.78 | 59.19 | 4.25 | 9 | 65.34 | 32150.98 | 54.86 | 964.67 | 19.72 | 13.9 | 3008.75 | 0.71 | 0.95 | 0.07 | 0.19 | 1 | 10
14 | 130 | CONCLUIDO | 13.32 | 7.51 | 4.21 | 25.28 | 0.31 | 10 | 259.25 | 59.19 | 4.5 | 8 | 65.55 | 32207.85 | 53.45 | 964.63 | 19.53 | 13.9 | 2921.64 | 0.71 | 0.95 | 0.07 | 0.17 | 1 | 10
15 | 130 | CONCLUIDO | 13.4283 | 7.45 | 4.2 | 28.01 | 0.33 | 9 | 259.71 | 59.19 | 4.75 | 5 | 65.76 | 32264.79 | 51.86 | 964.56 | 19.05 | 13.9 | 2685.37 | 0.73 | 0.95 | 0.07 | 0.16 | 1 | 10
16 | 130 | CONCLUIDO | 13.4123 | 7.46 | 4.21 | 28.07 | 0.34 | 9 | 260.17 | 59.19 | 5 | 2 | 65.98 | 32321.82 | 52 | 964.8 | 19.15 | 13.9 | 2734.32 | 0.73 | 0.95 | 0.07 | 0.17 | 1 | 10
17 | 130 | CONCLUIDO | 13.4178 | 7.45 | 4.21 | 28.05 | 0.36 | 9 | 260.63 | 59.19 | 5.25 | 0 | 66.19 | 32378.93 | 51.88 | 964.74 | 18.98 | 13.9 | 2650.87 | 0.73 | 0.95 | 0.08 | 0.17 | 1 | 10
0 | 75 | CONCLUIDO | 12.1453 | 8.23 | 4.8 | 7.57 | 0.12 | 38 | 150.44 | 49.1 | 1 | 36 | 25.34 | 18787.76 | 51.47 | 964.84 | 37.67 | 13.9 | 11848.07 | 0.37 | 0.83 | 0.11 | 0.75 | 1 | 10
1 | 75 | CONCLUIDO | 12.8783 | 7.76 | 4.6 | 9.52 | 0.15 | 29 | 150.78 | 49.1 | 1.25 | 27 | 25.44 | 18830.65 | 47.62 | 964.73 | 31.57 | 13.9 | 8845.53 | 0.44 | 0.87 | 0.1 | 0.56 | 1 | 10
2 | 75 | CONCLUIDO | 13.4048 | 7.46 | 4.48 | 11.69 | 0.18 | 23 | 151.13 | 49.1 | 1.5 | 21 | 25.54 | 18873.58 | 44.59 | 964.7 | 27.66 | 13.9 | 6922.43 | 0.5 | 0.89 | 0.09 | 0.44 | 1 | 10
3 | 75 | CONCLUIDO | 13.8975 | 7.2 | 4.37 | 14.56 | 0.2 | 18 | 151.48 | 49.1 | 1.75 | 16 | 25.64 | 18916.54 | 41.26 | 964.56 | 24.61 | 13.9 | 5417.68 | 0.57 | 0.92 | 0.07 | 0.33 | 1 | 10
4 | 75 | CONCLUIDO | 14.161 | 7.06 | 4.33 | 17.31 | 0.23 | 15 | 151.83 | 49.1 | 2 | 12 | 25.73 | 18959.54 | 38.8 | 964.62 | 22.97 | 13.9 | 4613.63 | 0.61 | 0.92 | 0.08 | 0.29 | 1 | 10
5 | 75 | CONCLUIDO | 14.2377 | 7.02 | 4.32 | 18.51 | 0.26 | 14 | 152.18 | 49.1 | 2.25 | 1 | 25.83 | 19002.56 | 38.09 | 964.61 | 22.23 | 13.9 | 4251.35 | 0.63 | 0.93 | 0.09 | 0.28 | 1 | 10
6 | 75 | CONCLUIDO | 14.2433 | 7.02 | 4.32 | 18.5 | 0.29 | 14 | 152.53 | 49.1 | 2.5 | 0 | 25.93 | 19045.63 | 38.07 | 964.56 | 22.1 | 13.9 | 4185.86 | 0.63 | 0.93 | 0.09 | 0.28 | 1 | 10
0 | 95 | CONCLUIDO | 10.8568 | 9.21 | 4.99 | 6.37 | 0.1 | 47 | 185.69 | 53.44 | 1 | 45 | 36.26 | 23136.14 | 63.45 | 965.07 | 43.79 | 13.9 | 14863.43 | 0.32 | 0.8 | 0.13 | 0.95 | 1 | 10
1 | 95 | CONCLUIDO | 11.7559 | 8.51 | 4.74 | 8.12 | 0.12 | 35 | 186.07 | 53.44 | 1.25 | 33 | 36.39 | 23182.76 | 58.83 | 964.73 | 35.71 | 13.9 | 10883.49 | 0.39 | 0.84 | 0.11 | 0.69 | 1 | 10
2 | 95 | CONCLUIDO | 12.3525 | 8.1 | 4.58 | 9.82 | 0.14 | 28 | 186.45 | 53.44 | 1.5 | 26 | 36.51 | 23229.42 | 55.64 | 964.71 | 30.98 | 13.9 | 8553.61 | 0.45 | 0.87 | 0.1 | 0.54 | 1 | 10
3 | 95 | CONCLUIDO | 12.8096 | 7.81 | 4.48 | 11.69 | 0.17 | 23 | 186.83 | 53.44 | 1.75 | 21 | 36.64 | 23276.13 | 52.94 | 964.77 | 27.72 | 13.9 | 6949.12 | 0.5 | 0.89 | 0.09 | 0.44 | 1 | 10
4 | 95 | CONCLUIDO | 13.3087 | 7.51 | 4.34 | 13.7 | 0.19 | 19 | 187.21 | 53.44 | 2 | 17 | 36.77 | 23322.88 | 49.71 | 964.7 | 23.1 | 13.9 | 4658.35 | 0.6 | 0.92 | 0.08 | 0.3 | 1 | 10
5 | 95 | CONCLUIDO | 13.3541 | 7.49 | 4.39 | 15.48 | 0.21 | 17 | 187.59 | 53.44 | 2.25 | 15 | 36.9 | 23369.68 | 49.05 | 964.67 | 25 | 13.9 | 5618.25 | 0.56 | 0.91 | 0.08 | 0.35 | 1 | 10
6 | 95 | CONCLUIDO | 13.588 | 7.36 | 4.33 | 17.33 | 0.24 | 15 | 187.97 | 53.44 | 2.5 | 13 | 37.03 | 23416.52 | 46.78 | 964.56 | 23.15 | 13.9 | 4705.87 | 0.6 | 0.92 | 0.08 | 0.29 | 1 | 10
7 | 95 | CONCLUIDO | 13.8053 | 7.24 | 4.29 | 19.81 | 0.26 | 13 | 188.35 | 53.44 | 2.75 | 11 | 37.16 | 23463.4 | 44.71 | 964.6 | 21.8 | 13.9 | 4038.62 | 0.64 | 0.93 | 0.08 | 0.25 | 1 | 10
8 | 95 | CONCLUIDO | 13.912 | 7.19 | 4.27 | 21.36 | 0.28 | 12 | 188.73 | 53.44 | 3 | 3 | 37.29 | 23510.33 | 43.19 | 964.56 | 21.01 | 13.9 | 3649.9 | 0.66 | 0.94 | 0.08 | 0.23 | 1 | 10
9 | 95 | CONCLUIDO | 13.9093 | 7.19 | 4.27 | 21.37 | 0.3 | 12 | 189.11 | 53.44 | 3.25 | 0 | 37.42 | 23557.3 | 42.88 | 964.56 | 20.89 | 13.9 | 3589.02 | 0.67 | 0.94 | 0.09 | 0.23 | 1 | 10
0 | 55 | CONCLUIDO | 13.5445 | 7.38 | 4.61 | 9.53 | 0.15 | 29 | 116.05 | 43.4 | 1 | 27 | 16.65 | 14546.17 | 38.68 | 964.61 | 31.61 | 13.9 | 8863.27 | 0.44 | 0.87 | 0.1 | 0.57 | 1 | 10
1 | 55 | CONCLUIDO | 14.236 | 7.02 | 4.44 | 12.68 | 0.19 | 21 | 116.37 | 43.4 | 1.25 | 16 | 16.72 | 14585.96 | 34.62 | 964.76 | 26.2 | 13.9 | 6198.95 | 0.53 | 0.9 | 0.09 | 0.4 | 1 | 10
2 | 55 | CONCLUIDO | 14.3181 | 6.98 | 4.45 | 14.04 | 0.23 | 19 | 116.69 | 43.4 | 1.5 | 0 | 16.79 | 14625.77 | 33.66 | 964.7 | 25.76 | 13.9 | 5987.59 | 0.54 | 0.9 | 0.11 | 0.41 | 1 | 10

## gráficos
Selecione o eixo X:
Selecione o eixo Y:
Selecione o eixo Z:
Eixo X | Eixo Y | Eixo Z

## hidden (hidden)
Unnamed: 0
Volume de calda [L]
STATUS
Capacidade operacional [ha/h]
Tempo de missao [h]
Tempo util [h]
Tempo por voo [min]
Autonomia Projetada [h]
N° Voos
MTOW [kg]
Massa Estrutura [kg]
Combustível [kg]
Abastecimentos
Massa gerador
Potência gerador [W]
Combustível consumido [L]
Calda cons [L]
Distância percorrida [km]
Distância Pulverizando [km]
RTL ACUMULADO[m]
EOC [km/km]
EOC [h/h]
Tempo de manobra [h]
Tempo rtl_rtw [h]
V pulv [m/s]
V desloc [m/s]