## RESULTADOS_18
Unnamed: 0 | Volume de calda [L] | STATUS | Capacidade operacional [ha/h] | Tempo de missao [h] | Tempo util [h] | Tempo por voo [min] | Autonomia Projetada [h] | N° Voos | MTOW [kg] | Massa Estrutura [kg] | Combustível [kg] | Abastecimentos | Massa gerador | Potência gerador [W] | Combustível consumido [L] | Calda cons [L] | Distância percorrida [km] | Distância Pulverizando [km] | RTL ACUMULADO[m] | EOC [km/km] | EOC [h/h] | Tempo de manobra [h] | Tempo rtl_rtw [h] | V pulv [m/s] | V desloc [m/s] | Preço Total por ha Simples [R$/ha] | Preço Total por ha Presumido [R$/ha] | Preço Total por ha Real [R$/ha] | Preço Total Simples [R$] | Preço Total Presumido [R$] | Prod CAPEX [ha/h/R$] | Dias Trabalhados | Preço Total Real [R$]
0 | 100 | CONCLUIDO | 6.2423 | 16.02 | 9.77 | 6.11 | 0.09 | 96 | 194.77 | 54.38 | 1 | 94 | 39.4 | 24256.19 | 131.87 | 1362.09 | 87.4 | 25.13 | 30090.58 | 0.29 | 0.74 | 1.33 | 1.95 | 1 | 10 | 221.0321 | 302.4259 | 273.5628 | 221032.1473 | 302425.9352 | 2.0441e-06 | 11 | 273562.8284
1 | 100 | CONCLUIDO | 6.8535 | 14.59 | 9.27 | 7.73 | 0.11 | 72 | 195.16 | 54.38 | 1.25 | 70 | 39.53 | 24303.87 | 123.6 | 1361.73 | 72.01 | 25.13 | 22515.62 | 0.35 | 0.78 | 1.29 | 1.45 | 1 | 10 | 194.2343 | 265.7599 | 240.3962 | 194234.2839 | 265759.9163 | 2.2443e-06 | 10 | 240396.1629
2 | 100 | CONCLUIDO | 7.2666 | 13.76 | 8.99 | 9.3 | 0.14 | 58 | 195.55 | 54.38 | 1.5 | 56 | 39.67 | 24351.61 | 118.21 | 1361.65 | 63.01 | 25.13 | 18087.7 | 0.4 | 0.8 | 1.28 | 1.17 | 1 | 10 | 175.2879 | 239.8366 | 216.9469 | 175287.8706 | 239836.5977 | 2.3795e-06 | 9 | 216946.9295
3 | 100 | CONCLUIDO | 7.5994 | 13.16 | 8.78 | 10.97 | 0.16 | 48 | 195.93 | 54.38 | 1.75 | 46 | 39.81 | 24399.39 | 113.85 | 1361.44 | 56.4 | 25.13 | 14829.18 | 0.45 | 0.82 | 1.26 | 0.95 | 1 | 10 | 167.7427 | 229.5129 | 207.6085 | 167742.6529 | 229512.898 | 2.4885e-06 | 9 | 207608.5091
4 | 100 | CONCLUIDO | 7.8418 | 12.75 | 8.64 | 12.65 | 0.18 | 41 | 196.32 | 54.38 | 2 | 39 | 39.95 | 24447.22 | 110.33 | 1361.58 | 51.93 | 25.13 | 12629.35 | 0.48 | 0.83 | 1.25 | 0.82 | 1 | 10 | 162.4222 | 222.2332 | 201.0236 | 162422.1656 | 222233.1725 | 2.5679e-06 | 9 | 201023.5504
5 | 100 | CONCLUIDO | 8.0712 | 12.39 | 8.51 | 14.59 | 0.2 | 35 | 196.71 | 54.38 | 2.25 | 33 | 40.08 | 24495.09 | 106.76 | 1361.49 | 48.2 | 25.13 | 10796.88 | 0.52 | 0.84 | 1.24 | 0.69 | 1 | 10 | 157.5224 | 215.5291 | 194.9593 | 157522.4118 | 215529.1132 | 2.643e-06 | 9 | 194959.3172
6 | 100 | CONCLUIDO | 8.2357 | 12.14 | 8.42 | 16.3 | 0.23 | 31 | 197.1 | 54.38 | 2.5 | 29 | 40.22 | 24543.01 | 104.14 | 1361.39 | 45.27 | 25.13 | 9352.66 | 0.56 | 0.85 | 1.23 | 0.6 | 1 | 10 | 145.5799 | 199.1889 | 180.1785 | 145579.9078 | 199188.8524 | 2.6969e-06 | 8 | 180178.5479
7 | 100 | CONCLUIDO | 8.3595 | 11.96 | 8.36 | 17.91 | 0.25 | 28 | 197.49 | 54.38 | 2.75 | 26 | 40.36 | 24590.98 | 101.45 | 1361.45 | 43.58 | 25.13 | 8518.37 | 0.58 | 0.86 | 1.22 | 0.54 | 1 | 10 | 142.6607 | 195.1946 | 176.5655 | 142660.67 | 195194.6224 | 2.7374e-06 | 8 | 176565.5216
8 | 100 | CONCLUIDO | 8.4886 | 11.78 | 8.29 | 19.9 | 0.27 | 25 | 197.88 | 54.38 | 3 | 23 | 40.5 | 24639 | 98.41 | 1361.43 | 41.22 | 25.13 | 7355.17 | 0.61 | 0.87 | 1.22 | 0.47 | 1 | 10 | 139.5508 | 190.9395 | 172.7165 | 139550.7561 | 190939.501 | 2.7797e-06 | 8 | 172716.503
9 | 100 | CONCLUIDO | 8.5574 | 11.69 | 8.27 | 21.59 | 0.29 | 23 | 198.27 | 54.38 | 3.25 | 21 | 40.64 | 24687.06 | 96.8 | 1361.53 | 40.83 | 25.13 | 7169.77 | 0.62 | 0.87 | 1.22 | 0.45 | 1 | 10 | 137.9517 | 188.7515 | 170.7374 | 137951.6551 | 188751.5405 | 2.8022e-06 | 8 | 170737.3584
10 | 100 | CONCLUIDO | 8.6601 | 11.55 | 8.21 | 23.47 | 0.31 | 21 | 198.66 | 54.38 | 3.5 | 19 | 40.78 | 24735.17 | 93.43 | 1361.34 | 39.03 | 25.13 | 6280.02 | 0.64 | 0.88 | 1.21 | 0.39 | 1 | 10 | 134.9812 | 184.6872 | 167.0609 | 134981.1908 | 184687.2203 | 2.8359e-06 | 8 | 167060.9312
11 | 100 | CONCLUIDO | 8.7449 | 11.44 | 8.18 | 25.83 | 0.33 | 19 | 199.05 | 54.38 | 3.75 | 17 | 40.92 | 24783.33 | 91.79 | 1361.44 | 37.72 | 25.13 | 5636.37 | 0.67 | 0.88 | 1.21 | 0.36 | 1 | 10 | 133.307 | 182.3966 | 164.9889 | 133307.0264 | 182396.5546 | 2.8636e-06 | 8 | 164988.8834
12 | 100 | CONCLUIDO | 8.7843 | 11.38 | 8.17 | 27.22 | 0.36 | 18 | 199.44 | 54.38 | 4 | 14 | 41.06 | 24831.54 | 89.33 | 1361.49 | 37.5 | 25.13 | 5529.19 | 0.67 | 0.88 | 1.21 | 0.35 | 1 | 10 | 131.4912 | 179.9121 | 162.7415 | 131491.2237 | 179912.0932 | 2.8765e-06 | 8 | 162741.5355
13 | 100 | CONCLUIDO | 8.8687 | 11.28 | 8.14 | 30.51 | 0.38 | 16 | 199.83 | 54.38 | 4.25 | 9 | 41.2 | 24879.79 | 87.1 | 1361.34 | 36.39 | 25.13 | 4986.88 | 0.69 | 0.88 | 1.21 | 0.32 | 1 | 10 | 129.5145 | 177.2075 | 160.2951 | 129514.5431 | 177207.5116 | 2.9042e-06 | 8 | 160295.0754
14 | 100 | CONCLUIDO | 8.8618 | 11.28 | 8.15 | 30.55 | 0.4 | 16 | 200.22 | 54.38 | 4.5 | 5 | 41.35 | 24928.09 | 85.77 | 1361.34 | 36.46 | 25.13 | 5021.89 | 0.69 | 0.88 | 1.22 | 0.33 | 1 | 10 | 128.7517 | 176.1638 | 159.351 | 128751.7183 | 176163.7811 | 2.9019e-06 | 8 | 159350.957
15 | 100 | CONCLUIDO | 8.9056 | 11.23 | 8.13 | 32.52 | 0.42 | 15 | 200.61 | 54.38 | 4.75 | 1 | 41.49 | 24976.45 | 85.34 | 1361.42 | 35.92 | 25.13 | 4756.74 | 0.7 | 0.88 | 1.22 | 0.31 | 1 | 10 | 128.1847 | 175.388 | 158.6492 | 128184.7248 | 175387.9956 | 2.9162e-06 | 8 | 158649.2114
16 | 100 | CONCLUIDO | 8.9021 | 11.23 | 8.13 | 32.53 | 0.44 | 15 | 201.01 | 54.38 | 5 | 0 | 41.63 | 25024.84 | 85.57 | 1361.34 | 35.92 | 25.13 | 4754.6 | 0.7 | 0.88 | 1.22 | 0.31 | 1 | 10 | 128.3482 | 175.6117 | 158.8516 | 128348.2256 | 175611.7045 | 2.9151e-06 | 8 | 158851.5699

## RESULTADOS_26
Unnamed: 0 | Volume de calda [L] | STATUS | Capacidade operacional [ha/h] | Tempo de missao [h] | Tempo util [h] | Tempo por voo [min] | Autonomia Projetada [h] | N° Voos | MTOW [kg] | Massa Estrutura [kg] | Combustível [kg] | Abastecimentos | Massa gerador | Potência gerador [W] | Combustível consumido [L] | Calda cons [L] | Distância percorrida [km] | Distância Pulverizando [km] | RTL ACUMULADO[m] | EOC [km/km] | EOC [h/h] | Tempo de manobra [h] | Tempo rtl_rtw [h] | V pulv [m/s] | V desloc [m/s] | Preço Total por ha Simples [R$/ha] | Preço Total por ha Presumido [R$/ha] | Preço Total por ha Real [R$/ha] | Preço Total Simples [R$] | Preço Total Presumido [R$] | Prod CAPEX [ha/h/R$] | Dias Trabalhados | Preço Total Real [R$]
0 | 140 | CONCLUIDO | 4.9755 | 20.1 | 10.46 | 4.87 | 0.06 | 129 | 274.09 | 60.56 | 1 | 127 | 72.53 | 34038.11 | 178.32 | 1362.24 | 109.36 | 25.13 | 40905.81 | 0.23 | 0.69 | 1.38 | 2.64 | 1 | 10 | 335.0521 | 458.4331 | 414.6809 | 335052.12 | 458433.0921 | 1.5967e-06 | 14 | 414680.8812
1 | 140 | CONCLUIDO | 5.6582 | 17.67 | 9.76 | 6.1 | 0.08 | 96 | 274.57 | 60.56 | 1.25 | 94 | 72.76 | 34097.72 | 165.11 | 1361.65 | 87.34 | 25.13 | 30059.82 | 0.29 | 0.74 | 1.32 | 1.94 | 1 | 10 | 278.4321 | 380.9631 | 344.6045 | 278432.1397 | 380963.137 | 1.8158e-06 | 12 | 344604.5499
2 | 140 | CONCLUIDO | 6.1688 | 16.21 | 9.34 | 7.37 | 0.1 | 76 | 275.05 | 60.56 | 1.5 | 74 | 73 | 34157.42 | 157.06 | 1361.83 | 73.98 | 25.13 | 23478.53 | 0.34 | 0.77 | 1.3 | 1.52 | 1 | 10 | 247.8259 | 339.0863 | 306.7244 | 247825.9025 | 339086.3332 | 1.9796e-06 | 11 | 306724.4094
3 | 140 | CONCLUIDO | 6.5475 | 15.27 | 9.08 | 8.65 | 0.11 | 63 | 275.54 | 60.56 | 1.75 | 61 | 73.23 | 34217.22 | 151.51 | 1361.71 | 65.74 | 25.13 | 19424.06 | 0.38 | 0.79 | 1.29 | 1.26 | 1 | 10 | 225.4776 | 308.5083 | 279.0647 | 225477.5572 | 308508.3411 | 2.1012e-06 | 10 | 279064.738
4 | 140 | CONCLUIDO | 6.8366 | 14.63 | 8.91 | 9.9 | 0.13 | 54 | 276.02 | 60.56 | 2 | 52 | 73.47 | 34277.1 | 147.59 | 1361.67 | 60.24 | 25.13 | 16721.57 | 0.42 | 0.81 | 1.27 | 1.08 | 1 | 10 | 216.3936 | 296.0793 | 267.8219 | 216393.6169 | 296079.2932 | 2.1939e-06 | 10 | 267821.901
5 | 140 | CONCLUIDO | 7.0947 | 14.1 | 8.74 | 11.16 | 0.14 | 47 | 276.51 | 60.56 | 2.25 | 45 | 73.71 | 34337.08 | 143.71 | 1361.71 | 55 | 25.13 | 14135.01 | 0.46 | 0.82 | 1.26 | 0.92 | 1 | 10 | 208.5979 | 285.4128 | 258.1734 | 208597.8577 | 285412.7916 | 2.2768e-06 | 10 | 258173.3954
6 | 140 | CONCLUIDO | 7.277 | 13.74 | 8.65 | 12.35 | 0.16 | 42 | 277 | 60.56 | 2.5 | 40 | 73.94 | 34397.15 | 141.17 | 1361.46 | 52.32 | 25.13 | 12819.99 | 0.48 | 0.83 | 1.25 | 0.83 | 1 | 10 | 194.8579 | 266.6132 | 241.168 | 194857.9011 | 266613.1769 | 2.3353e-06 | 9 | 241167.9894
7 | 140 | CONCLUIDO | 7.4757 | 13.38 | 8.54 | 13.85 | 0.18 | 37 | 277.48 | 60.56 | 2.75 | 35 | 74.18 | 34457.31 | 138.44 | 1361.51 | 48.92 | 25.13 | 11144.36 | 0.51 | 0.84 | 1.24 | 0.72 | 1 | 10 | 189.7105 | 259.5703 | 234.7973 | 189710.5016 | 259570.2777 | 2.399e-06 | 9 | 234797.2547
8 | 140 | CONCLUIDO | 7.5881 | 13.18 | 8.5 | 15 | 0.19 | 34 | 277.97 | 60.56 | 3 | 32 | 74.42 | 34517.57 | 136.39 | 1361.49 | 47.81 | 25.13 | 10603.31 | 0.53 | 0.85 | 1.24 | 0.68 | 1 | 10 | 186.5778 | 255.284 | 230.9201 | 186577.8332 | 255284.0226 | 2.4351e-06 | 9 | 230920.0738
9 | 140 | CONCLUIDO | 7.7291 | 12.94 | 8.42 | 16.29 | 0.21 | 31 | 278.46 | 60.56 | 3.25 | 29 | 74.66 | 34577.92 | 134.21 | 1361.75 | 45.58 | 25.13 | 9507.94 | 0.55 | 0.85 | 1.22 | 0.6 | 1 | 10 | 183.0231 | 250.4203 | 226.5206 | 183023.1341 | 250420.3265 | 2.4804e-06 | 9 | 226520.562
10 | 140 | CONCLUIDO | 7.8592 | 12.72 | 8.36 | 17.92 | 0.22 | 28 | 278.95 | 60.56 | 3.5 | 26 | 74.9 | 34638.36 | 132.14 | 1361.35 | 43.31 | 25.13 | 8388.2 | 0.58 | 0.86 | 1.23 | 0.54 | 1 | 10 | 179.8293 | 246.0504 | 222.5677 | 179829.2859 | 246050.3624 | 2.5221e-06 | 9 | 222567.6612
11 | 140 | CONCLUIDO | 7.9523 | 12.58 | 8.32 | 19.19 | 0.24 | 26 | 279.44 | 60.56 | 3.75 | 24 | 75.14 | 34698.9 | 130.51 | 1361.4 | 42.12 | 25.13 | 7800.11 | 0.6 | 0.86 | 1.22 | 0.5 | 1 | 10 | 177.509 | 242.8756 | 219.6959 | 177508.9692 | 242875.6028 | 2.552e-06 | 9 | 219695.8961
12 | 140 | CONCLUIDO | 8.0445 | 12.43 | 8.28 | 20.69 | 0.25 | 24 | 279.94 | 60.56 | 4 | 22 | 75.38 | 34759.54 | 128.43 | 1361.46 | 40.68 | 25.13 | 7093.22 | 0.62 | 0.87 | 1.22 | 0.46 | 1 | 10 | 174.9486 | 239.3724 | 216.527 | 174948.5695 | 239372.351 | 2.5816e-06 | 9 | 216526.9898
13 | 140 | CONCLUIDO | 8.0801 | 12.38 | 8.27 | 21.58 | 0.27 | 23 | 280.43 | 60.56 | 4.25 | 21 | 75.62 | 34820.27 | 127.32 | 1361.46 | 40.87 | 25.13 | 7189.72 | 0.62 | 0.87 | 1.22 | 0.45 | 1 | 10 | 173.7741 | 237.7653 | 215.0733 | 173774.0623 | 237765.3383 | 2.593e-06 | 9 | 215073.3482
14 | 140 | CONCLUIDO | 8.1716 | 12.24 | 8.24 | 23.54 | 0.29 | 21 | 280.92 | 60.56 | 4.5 | 19 | 75.87 | 34881.09 | 125.57 | 1361.49 | 39.58 | 25.13 | 6556.55 | 0.64 | 0.87 | 1.22 | 0.42 | 1 | 10 | 162.7843 | 222.7287 | 201.4717 | 162784.2986 | 222728.6588 | 2.6224e-06 | 8 | 201471.7482
15 | 140 | CONCLUIDO | 8.234 | 12.14 | 8.2 | 24.6 | 0.3 | 20 | 281.41 | 60.56 | 4.75 | 18 | 76.11 | 34942.02 | 124.28 | 1361.42 | 38.41 | 25.13 | 5976.83 | 0.65 | 0.88 | 1.21 | 0.38 | 1 | 10 | 161.2024 | 220.5643 | 199.5139 | 161202.4163 | 220564.2577 | 2.6424e-06 | 8 | 199513.9145
16 | 140 | CONCLUIDO | 8.2854 | 12.07 | 8.18 | 25.82 | 0.32 | 19 | 281.91 | 60.56 | 5 | 17 | 76.35 | 35003.04 | 122.72 | 1361.36 | 37.82 | 25.13 | 5683.53 | 0.66 | 0.88 | 1.21 | 0.36 | 1 | 10 | 159.6025 | 218.3752 | 197.5338 | 159602.5363 | 218375.2313 | 2.6589e-06 | 8 | 197533.8057
17 | 140 | CONCLUIDO | 8.3345 | 12 | 8.16 | 27.19 | 0.33 | 18 | 282.4 | 60.56 | 5.25 | 16 | 76.6 | 35064.15 | 120.24 | 1361.48 | 37.16 | 25.13 | 5360.64 | 0.68 | 0.88 | 1.21 | 0.34 | 1 | 10 | 157.4456 | 215.424 | 194.8642 | 157445.5666 | 215423.9703 | 2.6746e-06 | 8 | 194864.2089
18 | 140 | CONCLUIDO | 8.3735 | 11.94 | 8.15 | 28.78 | 0.35 | 17 | 282.9 | 60.56 | 5.5 | 15 | 76.85 | 35125.37 | 118.9 | 1361.36 | 36.89 | 25.13 | 5231.26 | 0.68 | 0.88 | 1.21 | 0.33 | 1 | 10 | 156.165 | 213.6719 | 193.2793 | 156165.0375 | 213671.8939 | 2.6871e-06 | 8 | 193279.3482
19 | 140 | CONCLUIDO | 8.4272 | 11.87 | 8.13 | 30.49 | 0.36 | 16 | 283.4 | 60.56 | 5.75 | 14 | 77.09 | 35186.68 | 117.93 | 1361.43 | 36.36 | 25.13 | 4968.75 | 0.69 | 0.88 | 1.21 | 0.31 | 1 | 10 | 154.9807 | 212.0514 | 191.8135 | 154980.6805 | 212051.4043 | 2.7044e-06 | 8 | 191813.5159
20 | 140 | CONCLUIDO | 8.4716 | 11.8 | 8.12 | 32.48 | 0.38 | 15 | 283.9 | 60.56 | 6 | 13 | 77.34 | 35248.1 | 116.14 | 1361.41 | 35.95 | 25.13 | 4772.73 | 0.7 | 0.89 | 1.21 | 0.3 | 1 | 10 | 153.384 | 209.8668 | 189.8374 | 153384.0131 | 209866.7736 | 2.7186e-06 | 8 | 189837.3832
21 | 140 | CONCLUIDO | 8.4878 | 11.78 | 8.1 | 32.39 | 0.39 | 15 | 284.4 | 60.56 | 6.25 | 13 | 77.59 | 35309.61 | 115.1 | 1361.45 | 35.28 | 25.13 | 4435.02 | 0.71 | 0.89 | 1.2 | 0.28 | 1 | 10 | 152.5428 | 208.7158 | 188.7963 | 152542.8195 | 208715.8153 | 2.7238e-06 | 8 | 188796.2708
22 | 140 | CONCLUIDO | 8.5417 | 11.71 | 8.07 | 34.61 | 0.41 | 14 | 284.89 | 60.56 | 6.5 | 12 | 77.84 | 35371.22 | 113.85 | 1361.61 | 34.6 | 25.13 | 4099.99 | 0.73 | 0.89 | 1.2 | 0.25 | 1 | 10 | 151.2079 | 206.8893 | 187.1441 | 151207.8715 | 206889.2806 | 2.7411e-06 | 8 | 187144.058
23 | 140 | CONCLUIDO | 8.5937 | 11.64 | 8.06 | 37.18 | 0.42 | 13 | 285.39 | 60.56 | 6.75 | 11 | 78.09 | 35432.93 | 111.88 | 1361.38 | 33.99 | 25.13 | 3801.01 | 0.74 | 0.89 | 1.2 | 0.24 | 1 | 10 | 149.4689 | 204.5099 | 184.9918 | 149468.8619 | 204509.8909 | 2.7578e-06 | 8 | 184991.754
24 | 140 | CONCLUIDO | 8.5884 | 11.64 | 8.06 | 37.22 | 0.44 | 13 | 285.9 | 60.56 | 7 | 10 | 78.34 | 35494.74 | 110.01 | 1361.34 | 34.08 | 25.13 | 3843.3 | 0.74 | 0.89 | 1.21 | 0.24 | 1 | 10 | 148.3321 | 202.9545 | 183.5848 | 148332.1004 | 202954.5237 | 2.7561e-06 | 8 | 183584.8288
25 | 140 | CONCLUIDO | 8.6279 | 11.59 | 8.06 | 40.31 | 0.45 | 12 | 286.4 | 60.56 | 7.25 | 9 | 78.59 | 35556.78 | 108.89 | 1361.34 | 34.15 | 25.13 | 3885.83 | 0.74 | 0.89 | 1.2 | 0.24 | 1 | 10 | 147.2737 | 201.5064 | 182.2749 | 147273.6924 | 201506.3632 | 2.7688e-06 | 8 | 182274.8787
26 | 140 | CONCLUIDO | 8.6449 | 11.57 | 8.04 | 40.2 | 0.47 | 12 | 286.9 | 60.56 | 7.5 | 7 | 78.85 | 35618.8 | 107.37 | 1361.34 | 33.46 | 25.13 | 3539.62 | 0.75 | 0.89 | 1.2 | 0.22 | 1 | 10 | 146.1501 | 199.969 | 180.8842 | 146150.0594 | 199968.959 | 2.7742e-06 | 8 | 180884.2022
27 | 140 | CONCLUIDO | 8.686 | 11.51 | 8.04 | 43.84 | 0.48 | 11 | 287.41 | 60.56 | 7.75 | 4 | 79.1 | 35680.92 | 105.2 | 1361.39 | 33.17 | 25.13 | 3399.44 | 0.76 | 0.89 | 1.21 | 0.22 | 1 | 10 | 144.437 | 197.6251 | 178.7641 | 144437.0472 | 197625.1401 | 2.7874e-06 | 8 | 178764.0741
28 | 140 | CONCLUIDO | 8.6927 | 11.5 | 8.03 | 43.79 | 0.49 | 11 | 287.91 | 60.56 | 8 | 2 | 79.36 | 35743.15 | 105.71 | 1361.39 | 32.89 | 25.13 | 3259.75 | 0.76 | 0.9 | 1.21 | 0.21 | 1 | 10 | 144.6913 | 197.973 | 179.0787 | 144691.2752 | 197972.9861 | 2.7896e-06 | 8 | 179078.7222
29 | 140 | CONCLUIDO | 8.6912 | 11.51 | 8.03 | 43.8 | 0.51 | 11 | 288.42 | 60.56 | 8.25 | 1 | 79.61 | 35805.48 | 105.87 | 1361.39 | 32.86 | 25.13 | 3247.08 | 0.76 | 0.9 | 1.21 | 0.21 | 1 | 10 | 144.8041 | 198.1274 | 179.2184 | 144804.0992 | 198127.3568 | 2.7891e-06 | 8 | 179218.3599
30 | 140 | CONCLUIDO | 8.6912 | 11.51 | 8.03 | 43.8 | 0.52 | 11 | 288.92 | 60.56 | 8.5 | 0 | 79.87 | 35867.91 | 106.02 | 1361.39 | 32.84 | 25.13 | 3237.99 | 0.77 | 0.9 | 1.21 | 0.21 | 1 | 10 | 144.898 | 198.2559 | 179.3346 | 144898.021 | 198255.8648 | 2.7891e-06 | 8 | 179334.6033

## RESULTADOS_6
Unnamed: 0 | Volume de calda [L] | STATUS | Capacidade operacional [ha/h] | Tempo de missao [h] | Tempo util [h] | Tempo por voo [min] | Autonomia Projetada [h] | N° Voos | MTOW [kg] | Massa Estrutura [kg] | Combustível [kg] | Abastecimentos | Massa gerador | Potência gerador [W] | Combustível consumido [L] | Calda cons [L] | Distância percorrida [km] | Distância Pulverizando [km] | RTL ACUMULADO[m] | EOC [km/km] | EOC [h/h] | Tempo de manobra [h] | Tempo rtl_rtw [h] | V pulv [m/s] | V desloc [m/s] | Preço Total por ha Simples [R$/ha] | Preço Total por ha Presumido [R$/ha] | Preço Total por ha Real [R$/ha] | Preço Total Simples [R$] | Preço Total Presumido [R$] | Prod CAPEX [ha/h/R$] | Dias Trabalhados | Preço Total Real [R$]
0 | 40 | CONCLUIDO | 8.7026 | 11.49 | 8.7 | 11.6 | 0.2 | 45 | 89.87 | 37.55 | 1 | 38 | 11.32 | 11317.98 | 60.72 | 1361.61 | 53.99 | 25.13 | 13641.91 | 0.47 | 0.83 | 1.25 | 0.88 | 1 | 10 | 109.3174 | 149.5729 | 135.2979 | 109317.4102 | 149572.9034 | 2.979e-06 | 8 | 135297.8754
1 | 40 | CONCLUIDO | 8.9096 | 11.22 | 8.59 | 13.92 | 0.24 | 37 | 90.18 | 37.55 | 1.25 | 14 | 11.37 | 11355.7 | 57.46 | 1361.74 | 49.36 | 25.13 | 11363.41 | 0.51 | 0.84 | 1.27 | 0.76 | 1 | 10 | 106.28 | 145.4169 | 131.5385 | 106279.9646 | 145416.9363 | 3.0499e-06 | 8 | 131538.548
2 | 40 | CONCLUIDO | 8.9717 | 11.15 | 8.54 | 14.65 | 0.29 | 35 | 90.48 | 37.55 | 1.5 | 0 | 11.43 | 11393.43 | 56.49 | 1361.67 | 47.5 | 25.13 | 10444.38 | 0.53 | 0.84 | 1.29 | 0.72 | 1 | 10 | 105.3922 | 144.2022 | 130.4398 | 105392.1752 | 144202.2237 | 3.0711e-06 | 8 | 130439.7659

## RESULTADOS_23
Unnamed: 0 | Volume de calda [L] | STATUS | Capacidade operacional [ha/h] | Tempo de missao [h] | Tempo util [h] | Tempo por voo [min] | Autonomia Projetada [h] | N° Voos | MTOW [kg] | Massa Estrutura [kg] | Combustível [kg] | Abastecimentos | Massa gerador | Potência gerador [W] | Combustível consumido [L] | Calda cons [L] | Distância percorrida [km] | Distância Pulverizando [km] | RTL ACUMULADO[m] | EOC [km/km] | EOC [h/h] | Tempo de manobra [h] | Tempo rtl_rtw [h] | V pulv [m/s] | V desloc [m/s] | Preço Total por ha Simples [R$/ha] | Preço Total por ha Presumido [R$/ha] | Preço Total por ha Real [R$/ha] | Preço Total Simples [R$] | Preço Total Presumido [R$] | Prod CAPEX [ha/h/R$] | Dias Trabalhados | Preço Total Real [R$]
0 | 125 | CONCLUIDO | 5.4271 | 18.43 | 10.19 | 5.27 | 0.07 | 116 | 242.64 | 58.47 | 1 | 114 | 58.17 | 30160.1 | 160.14 | 1361.68 | 100.91 | 25.13 | 36745.21 | 0.25 | 0.71 | 1.36 | 2.37 | 1 | 10 | 279.9401 | 383.0264 | 346.4709 | 279940.0813 | 383026.3694 | 1.754e-06 | 12 | 346470.8702
1 | 125 | CONCLUIDO | 6.078 | 16.45 | 9.59 | 6.61 | 0.09 | 87 | 243.08 | 58.47 | 1.25 | 85 | 58.36 | 30214.33 | 149.34 | 1361.77 | 81.6 | 25.13 | 27233.29 | 0.31 | 0.75 | 1.33 | 1.77 | 1 | 10 | 242.2019 | 331.3914 | 299.7638 | 242201.9283 | 331391.3635 | 1.9643e-06 | 11 | 299763.8369
2 | 125 | CONCLUIDO | 6.5672 | 15.23 | 9.21 | 8.01 | 0.11 | 69 | 243.52 | 58.47 | 1.5 | 67 | 58.55 | 30268.64 | 142.2 | 1361.7 | 69.98 | 25.13 | 21515.65 | 0.36 | 0.78 | 1.29 | 1.39 | 1 | 10 | 216.3617 | 296.0356 | 267.7824 | 216361.697 | 296035.619 | 2.1224e-06 | 10 | 267782.395
3 | 125 | CONCLUIDO | 6.9066 | 14.48 | 8.98 | 9.29 | 0.13 | 58 | 243.96 | 58.47 | 1.75 | 56 | 58.74 | 30323.01 | 137.59 | 1361.42 | 62.73 | 25.13 | 17946.13 | 0.4 | 0.8 | 1.28 | 1.16 | 1 | 10 | 206.1921 | 282.1212 | 255.1959 | 206192.1197 | 282121.1547 | 2.2321e-06 | 10 | 255195.9077
4 | 125 | CONCLUIDO | 7.2114 | 13.87 | 8.8 | 10.77 | 0.15 | 49 | 244.41 | 58.47 | 2 | 47 | 58.93 | 30377.45 | 133.4 | 1361.45 | 57.09 | 25.13 | 15170.17 | 0.44 | 0.82 | 1.26 | 0.97 | 1 | 10 | 197.8643 | 270.7267 | 244.8889 | 197864.3091 | 270726.6768 | 2.3306e-06 | 10 | 244888.9028
5 | 125 | CONCLUIDO | 7.4383 | 13.44 | 8.66 | 12.08 | 0.16 | 43 | 244.85 | 58.47 | 2.25 | 41 | 59.12 | 30431.96 | 129.87 | 1361.49 | 52.92 | 25.13 | 13113.58 | 0.47 | 0.83 | 1.24 | 0.84 | 1 | 10 | 183.1194 | 250.5521 | 226.6398 | 183119.4486 | 250552.1083 | 2.404e-06 | 9 | 226639.7667
6 | 125 | CONCLUIDO | 7.6266 | 13.11 | 8.56 | 13.52 | 0.18 | 38 | 245.29 | 58.47 | 2.5 | 36 | 59.32 | 30486.54 | 127.13 | 1361.42 | 49.65 | 25.13 | 11503.84 | 0.51 | 0.84 | 1.24 | 0.74 | 1 | 10 | 178.5127 | 244.2489 | 220.9382 | 178512.6939 | 244248.9432 | 2.4648e-06 | 9 | 220938.1668
7 | 125 | CONCLUIDO | 7.7755 | 12.86 | 8.5 | 15 | 0.2 | 34 | 245.73 | 58.47 | 2.75 | 32 | 59.51 | 30541.19 | 124.93 | 1361.43 | 47.68 | 25.13 | 10539.27 | 0.53 | 0.85 | 1.24 | 0.68 | 1 | 10 | 175.0224 | 239.4734 | 216.6184 | 175022.4377 | 239473.4206 | 2.5129e-06 | 9 | 216618.4135
8 | 125 | CONCLUIDO | 7.9105 | 12.64 | 8.42 | 16.3 | 0.22 | 31 | 246.18 | 58.47 | 3 | 29 | 59.7 | 30595.91 | 122.5 | 1361.38 | 45.55 | 25.13 | 9491.49 | 0.55 | 0.85 | 1.22 | 0.6 | 1 | 10 | 171.6484 | 234.8569 | 212.4425 | 171648.4204 | 234856.9414 | 2.5566e-06 | 9 | 212442.5245
9 | 125 | CONCLUIDO | 8.0321 | 12.45 | 8.37 | 17.94 | 0.23 | 28 | 246.62 | 58.47 | 3.25 | 26 | 59.9 | 30650.7 | 120.68 | 1361.34 | 43.7 | 25.13 | 8578.81 | 0.58 | 0.86 | 1.23 | 0.55 | 1 | 10 | 168.9763 | 231.2009 | 209.1354 | 168976.3271 | 231200.8655 | 2.5959e-06 | 9 | 209135.3793
10 | 125 | CONCLUIDO | 8.1292 | 12.3 | 8.32 | 19.19 | 0.25 | 26 | 247.07 | 58.47 | 3.5 | 24 | 60.09 | 30705.56 | 118.14 | 1361.34 | 42.35 | 25.13 | 7917.84 | 0.59 | 0.86 | 1.22 | 0.5 | 1 | 10 | 166.1635 | 227.3522 | 205.654 | 166163.4905 | 227352.2183 | 2.6273e-06 | 9 | 205654.0417
11 | 125 | CONCLUIDO | 8.2074 | 12.18 | 8.29 | 20.73 | 0.27 | 24 | 247.51 | 58.47 | 3.75 | 22 | 60.29 | 30760.49 | 117.07 | 1361.44 | 41.32 | 25.13 | 7411.61 | 0.61 | 0.87 | 1.22 | 0.47 | 1 | 10 | 155.9205 | 213.3373 | 192.9766 | 155920.4586 | 213337.2502 | 2.6525e-06 | 8 | 192976.6425
12 | 125 | CONCLUIDO | 8.311 | 12.03 | 8.24 | 22.46 | 0.29 | 22 | 247.96 | 58.47 | 4 | 20 | 60.48 | 30815.5 | 114.79 | 1361.43 | 39.54 | 25.13 | 6530.89 | 0.64 | 0.87 | 1.22 | 0.42 | 1 | 10 | 153.324 | 209.7847 | 189.7631 | 153324.0179 | 209784.6855 | 2.686e-06 | 8 | 189763.1296
13 | 125 | CONCLUIDO | 8.403 | 11.9 | 8.2 | 24.6 | 0.3 | 20 | 248.4 | 58.47 | 4.25 | 18 | 60.68 | 30870.57 | 112.23 | 1361.39 | 38.55 | 25.13 | 6045.91 | 0.65 | 0.88 | 1.21 | 0.38 | 1 | 10 | 150.7291 | 206.2342 | 186.5515 | 150729.1307 | 206234.2464 | 2.7157e-06 | 8 | 186551.5394
14 | 125 | CONCLUIDO | 8.4517 | 11.83 | 8.18 | 25.82 | 0.32 | 19 | 248.85 | 58.47 | 4.5 | 17 | 60.88 | 30925.72 | 110.91 | 1361.52 | 37.81 | 25.13 | 5680.14 | 0.66 | 0.88 | 1.21 | 0.36 | 1 | 10 | 149.402 | 204.4185 | 184.909 | 149402.0345 | 204418.4547 | 2.7315e-06 | 8 | 184909.0443
15 | 125 | CONCLUIDO | 8.503 | 11.76 | 8.15 | 27.18 | 0.34 | 18 | 249.3 | 58.47 | 4.75 | 16 | 61.07 | 30980.93 | 108.53 | 1361.58 | 36.96 | 25.13 | 5262.93 | 0.68 | 0.88 | 1.21 | 0.33 | 1 | 10 | 147.3796 | 201.6512 | 182.4059 | 147379.5527 | 201651.206 | 2.7481e-06 | 8 | 182405.8979
16 | 125 | CONCLUIDO | 8.5423 | 11.71 | 8.15 | 28.75 | 0.36 | 17 | 249.75 | 58.47 | 5 | 15 | 61.27 | 31036.22 | 106.62 | 1361.5 | 36.9 | 25.13 | 5234.77 | 0.68 | 0.88 | 1.21 | 0.33 | 1 | 10 | 145.811 | 199.505 | 180.4646 | 145811.0009 | 199505.0442 | 2.7608e-06 | 8 | 180464.5628
17 | 125 | CONCLUIDO | 8.587 | 11.65 | 8.13 | 30.5 | 0.37 | 16 | 250.2 | 58.47 | 5.25 | 14 | 61.47 | 31091.59 | 105.9 | 1361.34 | 36.49 | 25.13 | 5033.74 | 0.69 | 0.88 | 1.2 | 0.31 | 1 | 10 | 144.9478 | 198.324 | 179.3963 | 144947.84 | 198324.0293 | 2.7752e-06 | 8 | 179396.2623
18 | 125 | CONCLUIDO | 8.6489 | 11.56 | 8.1 | 32.39 | 0.39 | 15 | 250.64 | 58.47 | 5.5 | 13 | 61.67 | 31147.02 | 104.33 | 1361.41 | 35.27 | 25.13 | 4429.58 | 0.71 | 0.89 | 1.2 | 0.28 | 1 | 10 | 143.4048 | 196.2128 | 177.4865 | 143404.8251 | 196212.8083 | 2.7952e-06 | 8 | 177486.5332
19 | 125 | CONCLUIDO | 8.694 | 11.5 | 8.08 | 34.65 | 0.41 | 14 | 251.09 | 58.47 | 5.75 | 11 | 61.87 | 31202.53 | 102.1 | 1361.38 | 34.89 | 25.13 | 4244.73 | 0.72 | 0.89 | 1.2 | 0.26 | 1 | 10 | 141.6161 | 193.7655 | 175.2728 | 141616.1479 | 193765.4613 | 2.8098e-06 | 8 | 175272.7576
20 | 125 | CONCLUIDO | 8.7459 | 11.43 | 8.06 | 37.21 | 0.42 | 13 | 251.55 | 58.47 | 6 | 9 | 62.07 | 31258.11 | 100.18 | 1361.34 | 34.03 | 25.13 | 3819.14 | 0.74 | 0.89 | 1.21 | 0.24 | 1 | 10 | 139.9852 | 191.534 | 173.2542 | 139985.2325 | 191533.9709 | 2.8266e-06 | 8 | 173254.2375
21 | 125 | CONCLUIDO | 8.747 | 11.43 | 8.06 | 37.21 | 0.44 | 13 | 252 | 58.47 | 6.25 | 6 | 62.27 | 31313.77 | 98.81 | 1361.54 | 33.78 | 25.13 | 3693.37 | 0.74 | 0.89 | 1.21 | 0.24 | 1 | 10 | 139.1242 | 190.3559 | 172.1886 | 139124.1995 | 190355.8675 | 2.8269e-06 | 8 | 172188.5707
22 | 125 | CONCLUIDO | 8.7432 | 11.44 | 8.07 | 37.23 | 0.46 | 13 | 252.45 | 58.47 | 6.5 | 4 | 62.47 | 31369.49 | 97.41 | 1361.34 | 34.16 | 25.13 | 3884.02 | 0.74 | 0.89 | 1.21 | 0.25 | 1 | 10 | 138.2908 | 189.2156 | 171.1571 | 138290.8065 | 189215.5824 | 2.8257e-06 | 8 | 171157.1128
23 | 125 | CONCLUIDO | 8.7992 | 11.36 | 8.04 | 40.21 | 0.47 | 12 | 252.9 | 58.47 | 6.75 | 2 | 62.68 | 31425.3 | 97.42 | 1361.34 | 33.24 | 25.13 | 3432.11 | 0.76 | 0.89 | 1.21 | 0.22 | 1 | 10 | 137.8433 | 188.6033 | 170.6033 | 137843.32 | 188603.3117 | 2.8438e-06 | 8 | 170603.2763
24 | 125 | CONCLUIDO | 8.8002 | 11.36 | 8.04 | 40.2 | 0.49 | 12 | 253.35 | 58.47 | 7 | 1 | 62.88 | 31481.17 | 97.79 | 1361.34 | 33.1 | 25.13 | 3361.19 | 0.76 | 0.89 | 1.21 | 0.22 | 1 | 10 | 138.0645 | 188.906 | 170.877 | 138064.5196 | 188905.9667 | 2.8441e-06 | 8 | 170877.0464
25 | 125 | CONCLUIDO | 8.7994 | 11.36 | 8.04 | 40.2 | 0.51 | 12 | 253.81 | 58.47 | 7.25 | 0 | 63.08 | 31537.13 | 97.96 | 1361.34 | 33.1 | 25.13 | 3359.74 | 0.76 | 0.89 | 1.21 | 0.22 | 1 | 10 | 138.1758 | 189.0582 | 171.0147 | 138175.7601 | 189058.1708 | 2.8439e-06 | 8 | 171014.7243

## RESULTADOS_4
Unnamed: 0 | Volume de calda [L] | STATUS | Capacidade operacional [ha/h] | Tempo de missao [h] | Tempo util [h] | Tempo por voo [min] | Autonomia Projetada [h] | N° Voos | MTOW [kg] | Massa Estrutura [kg] | Combustível [kg] | Abastecimentos | Massa gerador | Potência gerador [W] | Combustível consumido [L] | Calda cons [L] | Distância percorrida [km] | Distância Pulverizando [km] | RTL ACUMULADO[m] | EOC [km/km] | EOC [h/h] | Tempo de manobra [h] | Tempo rtl_rtw [h] | V pulv [m/s] | V desloc [m/s] | Preço Total por ha Simples [R$/ha] | Preço Total por ha Presumido [R$/ha] | Preço Total por ha Real [R$/ha] | Preço Total Simples [R$] | Preço Total Presumido [R$] | Prod CAPEX [ha/h/R$] | Dias Trabalhados | Preço Total Real [R$]
0 | 30 | CONCLUIDO | 8.7768 | 11.39 | 8.82 | 11.26 | 0.24 | 47 | 71.52 | 32.27 | 1 | 2 | 8.25 | 9054.6 | 50.84 | 1362.13 | 55.96 | 25.13 | 14616.01 | 0.45 | 0.82 | 1.31 | 1 | 1 | 10 | 101.6012 | 139.0153 | 125.7479 | 101601.2348 | 139015.2918 | 3.0382e-06 | 8 | 125747.8675
1 | 30 | CONCLUIDO | 8.7828 | 11.39 | 8.81 | 11.25 | 0.3 | 47 | 71.81 | 32.27 | 1.25 | 0 | 8.29 | 9090.98 | 50.87 | 1361.53 | 55.78 | 25.13 | 14524.77 | 0.45 | 0.82 | 1.31 | 0.99 | 1 | 10 | 101.5908 | 139.001 | 125.7349 | 101590.7924 | 139001.004 | 3.0403e-06 | 8 | 125734.9433

## RESULTADOS_1
Unnamed: 0 | Volume de calda [L] | STATUS | Capacidade operacional [ha/h] | Tempo de missao [h] | Tempo util [h] | Tempo por voo [min] | Autonomia Projetada [h] | N° Voos | MTOW [kg] | Massa Estrutura [kg] | Combustível [kg] | Abastecimentos | Massa gerador | Potência gerador [W] | Combustível consumido [L] | Calda cons [L] | Distância percorrida [km] | Distância Pulverizando [km] | RTL ACUMULADO[m] | EOC [km/km] | EOC [h/h] | Tempo de manobra [h] | Tempo rtl_rtw [h] | V pulv [m/s] | V desloc [m/s] | Preço Total por ha Simples [R$/ha] | Preço Total por ha Presumido [R$/ha] | Preço Total por ha Real [R$/ha] | Preço Total Simples [R$] | Preço Total Presumido [R$] | Prod CAPEX [ha/h/R$] | Dias Trabalhados | Preço Total Real [R$]
0 | 15 | CONCLUIDO | 7.9901 | 12.52 | 9.79 | 6.39 | 0.43 | 92 | 39.78 | 19.54 | 1 | 0 | 4.24 | 5140 | 38.76 | 1362.44 | 84.33 | 25.13 | 28573.27 | 0.3 | 0.73 | 1.45 | 1.97 | 1 | 10 | 102.4645 | 140.1965 | 126.8163 | 102464.5239 | 140196.482 | 2.8289e-06 | 9 | 126816.3265

## RESULTADOS_12
Unnamed: 0 | Volume de calda [L] | STATUS | Capacidade operacional [ha/h] | Tempo de missao [h] | Tempo util [h] | Tempo por voo [min] | Autonomia Projetada [h] | N° Voos | MTOW [kg] | Massa Estrutura [kg] | Combustível [kg] | Abastecimentos | Massa gerador | Potência gerador [W] | Combustível consumido [L] | Calda cons [L] | Distância percorrida [km] | Distância Pulverizando [km] | RTL ACUMULADO[m] | EOC [km/km] | EOC [h/h] | Tempo de manobra [h] | Tempo rtl_rtw [h] | V pulv [m/s] | V desloc [m/s] | Preço Total por ha Simples [R$/ha] | Preço Total por ha Presumido [R$/ha] | Preço Total por ha Real [R$/ha] | Preço Total Simples [R$] | Preço Total Presumido [R$] | Prod CAPEX [ha/h/R$] | Dias Trabalhados | Preço Total Real [R$]
0 | 70 | CONCLUIDO | 7.3615 | 13.58 | 9.28 | 7.73 | 0.12 | 72 | 141.81 | 47.83 | 1 | 70 | 22.98 | 17723.39 | 98.9 | 1361.86 | 72.04 | 25.13 | 22530.52 | 0.35 | 0.78 | 1.3 | 1.45 | 1 | 10 | 157.3367 | 215.275 | 194.7295 | 157336.6921 | 215275.0033 | 2.4568e-06 | 9 | 194729.4591
1 | 70 | CONCLUIDO | 7.8871 | 12.68 | 8.89 | 9.88 | 0.16 | 54 | 142.15 | 47.83 | 1.25 | 52 | 23.07 | 17765.46 | 92.31 | 1361.52 | 59.99 | 25.13 | 16593.99 | 0.42 | 0.81 | 1.26 | 1.07 | 1 | 10 | 147.1461 | 201.3317 | 182.1169 | 147146.0571 | 201331.727 | 2.6323e-06 | 9 | 182116.9095
2 | 70 | CONCLUIDO | 8.2365 | 12.14 | 8.67 | 12.1 | 0.19 | 43 | 142.49 | 47.83 | 1.5 | 41 | 23.16 | 17807.56 | 87.49 | 1361.57 | 53.07 | 25.13 | 13192.28 | 0.47 | 0.83 | 1.25 | 0.85 | 1 | 10 | 132.4425 | 181.2137 | 163.9189 | 132442.5285 | 181213.7105 | 2.7489e-06 | 8 | 163918.9283
3 | 70 | CONCLUIDO | 8.4652 | 11.81 | 8.54 | 14.24 | 0.22 | 36 | 142.83 | 47.83 | 1.75 | 34 | 23.25 | 17849.7 | 83.47 | 1361.47 | 49.11 | 25.13 | 11244.73 | 0.51 | 0.84 | 1.24 | 0.72 | 1 | 10 | 128.0433 | 175.1946 | 158.4742 | 128043.3434 | 175194.5513 | 2.8252e-06 | 8 | 158474.2292
4 | 70 | CONCLUIDO | 8.699 | 11.5 | 8.4 | 16.8 | 0.25 | 30 | 143.17 | 47.83 | 2 | 28 | 23.34 | 17891.86 | 79.98 | 1361.4 | 44.63 | 25.13 | 9034.58 | 0.56 | 0.86 | 1.23 | 0.58 | 1 | 10 | 124.1681 | 169.8923 | 153.678 | 124168.0859 | 169892.2531 | 2.9032e-06 | 8 | 153677.9749
5 | 70 | CONCLUIDO | 8.8411 | 11.31 | 8.33 | 19.23 | 0.28 | 26 | 143.51 | 47.83 | 2.25 | 22 | 23.44 | 17934.06 | 75.8 | 1361.48 | 42.2 | 25.13 | 7841.43 | 0.6 | 0.86 | 1.23 | 0.51 | 1 | 10 | 120.6555 | 165.0862 | 149.3306 | 120655.501 | 165086.1794 | 2.9506e-06 | 8 | 149330.5862
6 | 70 | CONCLUIDO | 8.9441 | 11.18 | 8.29 | 21.62 | 0.31 | 23 | 143.86 | 47.83 | 2.5 | 13 | 23.53 | 17976.29 | 72.95 | 1361.44 | 41.04 | 25.13 | 7274.44 | 0.61 | 0.87 | 1.22 | 0.47 | 1 | 10 | 118.2956 | 161.8572 | 146.4098 | 118295.5661 | 161857.2124 | 2.985e-06 | 8 | 146409.7872
7 | 70 | CONCLUIDO | 9.0259 | 11.08 | 8.24 | 23.55 | 0.34 | 21 | 144.2 | 47.83 | 2.75 | 2 | 23.62 | 18018.55 | 71.53 | 1361.34 | 38.99 | 25.13 | 6262.92 | 0.64 | 0.87 | 1.24 | 0.42 | 1 | 10 | 116.9566 | 160.0251 | 144.7526 | 116956.5684 | 160025.1367 | 3.0123e-06 | 8 | 144752.5622
8 | 70 | CONCLUIDO | 9.0241 | 11.08 | 8.25 | 23.56 | 0.37 | 21 | 144.54 | 47.83 | 3 | 1 | 23.71 | 18060.85 | 71.65 | 1361.49 | 39.09 | 25.13 | 6311.25 | 0.64 | 0.87 | 1.24 | 0.43 | 1 | 10 | 117.045 | 160.1461 | 144.862 | 117044.9951 | 160146.1259 | 3.0117e-06 | 8 | 144862.0044
9 | 70 | CONCLUIDO | 9.023 | 11.08 | 8.25 | 23.57 | 0.4 | 21 | 144.89 | 47.83 | 3.25 | 0 | 23.81 | 18103.18 | 71.82 | 1361.49 | 39.09 | 25.13 | 6311.91 | 0.64 | 0.87 | 1.24 | 0.43 | 1 | 10 | 117.1534 | 160.2945 | 144.9962 | 117153.4375 | 160294.5016 | 3.0114e-06 | 8 | 144996.2193

## RESULTADOS_16
Unnamed: 0 | Volume de calda [L] | STATUS | Capacidade operacional [ha/h] | Tempo de missao [h] | Tempo util [h] | Tempo por voo [min] | Autonomia Projetada [h] | N° Voos | MTOW [kg] | Massa Estrutura [kg] | Combustível [kg] | Abastecimentos | Massa gerador | Potência gerador [W] | Combustível consumido [L] | Calda cons [L] | Distância percorrida [km] | Distância Pulverizando [km] | RTL ACUMULADO[m] | EOC [km/km] | EOC [h/h] | Tempo de manobra [h] | Tempo rtl_rtw [h] | V pulv [m/s] | V desloc [m/s] | Preço Total por ha Simples [R$/ha] | Preço Total por ha Presumido [R$/ha] | Preço Total por ha Real [R$/ha] | Preço Total Simples [R$] | Preço Total Presumido [R$] | Prod CAPEX [ha/h/R$] | Dias Trabalhados | Preço Total Real [R$]
0 | 90 | CONCLUIDO | 6.594 | 15.17 | 9.62 | 6.56 | 0.1 | 88 | 176.73 | 52.44 | 1 | 86 | 33.29 | 22031.19 | 121.16 | 1361.69 | 82.76 | 25.13 | 27812.45 | 0.3 | 0.75 | 1.32 | 1.79 | 1 | 10 | 195.8477 | 267.9675 | 242.3931 | 195847.7428 | 267967.5219 | 2.172e-06 | 10 | 242393.0777
1 | 90 | CONCLUIDO | 7.1904 | 13.91 | 9.14 | 8.31 | 0.13 | 66 | 177.1 | 52.44 | 1.25 | 64 | 33.41 | 22076.81 | 113.43 | 1362.08 | 67.62 | 25.13 | 20350.78 | 0.37 | 0.79 | 1.29 | 1.32 | 1 | 10 | 180.5024 | 246.9714 | 223.4008 | 180502.4411 | 246971.4031 | 2.3684e-06 | 10 | 223400.799
2 | 90 | CONCLUIDO | 7.5909 | 13.17 | 8.87 | 10.04 | 0.15 | 53 | 177.47 | 52.44 | 1.5 | 51 | 33.53 | 22122.46 | 107.99 | 1361.62 | 59.05 | 25.13 | 16130.45 | 0.43 | 0.81 | 1.27 | 1.05 | 1 | 10 | 162.9105 | 222.9013 | 201.6279 | 162910.4703 | 222901.2926 | 2.5003e-06 | 9 | 201627.9061
3 | 90 | CONCLUIDO | 7.888 | 12.68 | 8.69 | 11.85 | 0.17 | 44 | 177.84 | 52.44 | 1.75 | 42 | 33.65 | 22168.15 | 103.99 | 1361.69 | 53.74 | 25.13 | 13520.37 | 0.47 | 0.83 | 1.25 | 0.87 | 1 | 10 | 156.8073 | 214.5507 | 194.0743 | 156807.3448 | 214550.727 | 2.5982e-06 | 9 | 194074.3068
4 | 90 | CONCLUIDO | 8.1415 | 12.28 | 8.55 | 13.86 | 0.2 | 37 | 178.21 | 52.44 | 2 | 35 | 33.77 | 22213.89 | 100.46 | 1361.37 | 49.07 | 25.13 | 11221.25 | 0.51 | 0.84 | 1.24 | 0.73 | 1 | 10 | 143.3785 | 196.1768 | 177.4539 | 143378.4974 | 196176.7856 | 2.6817e-06 | 8 | 177453.9485
5 | 90 | CONCLUIDO | 8.3225 | 12.02 | 8.46 | 15.86 | 0.22 | 32 | 178.59 | 52.44 | 2.25 | 30 | 33.89 | 22259.66 | 97.22 | 1361.44 | 46.42 | 25.13 | 9919.94 | 0.54 | 0.85 | 1.24 | 0.64 | 1 | 10 | 139.5842 | 190.9853 | 172.7579 | 139584.2202 | 190985.2881 | 2.7413e-06 | 8 | 172757.9203
6 | 90 | CONCLUIDO | 8.499 | 11.77 | 8.35 | 17.89 | 0.25 | 28 | 178.96 | 52.44 | 2.5 | 26 | 34.02 | 22305.48 | 94.14 | 1361.39 | 43.13 | 25.13 | 8294.08 | 0.58 | 0.86 | 1.22 | 0.53 | 1 | 10 | 136.074 | 186.1825 | 168.4135 | 136074.041 | 186182.5061 | 2.7995e-06 | 8 | 168413.509
7 | 90 | CONCLUIDO | 8.6205 | 11.6 | 8.29 | 19.9 | 0.27 | 25 | 179.33 | 52.44 | 2.75 | 23 | 34.14 | 22351.34 | 91.23 | 1361.41 | 41.17 | 25.13 | 7332.57 | 0.61 | 0.87 | 1.22 | 0.47 | 1 | 10 | 133.2543 | 182.3244 | 164.9236 | 133254.3149 | 182324.4324 | 2.8395e-06 | 8 | 164923.6445
8 | 90 | CONCLUIDO | 8.6957 | 11.5 | 8.26 | 21.55 | 0.3 | 23 | 179.7 | 52.44 | 3 | 21 | 34.26 | 22397.24 | 89 | 1361.43 | 40.59 | 25.13 | 7051.59 | 0.62 | 0.87 | 1.21 | 0.44 | 1 | 10 | 131.2854 | 179.6305 | 162.4868 | 131285.4055 | 179630.4837 | 2.8642e-06 | 8 | 162486.8025
9 | 90 | CONCLUIDO | 8.8298 | 11.33 | 8.19 | 24.58 | 0.32 | 20 | 180.07 | 52.44 | 3.25 | 18 | 34.38 | 22443.18 | 85.54 | 1361.45 | 38.27 | 25.13 | 5906.47 | 0.66 | 0.88 | 1.21 | 0.37 | 1 | 10 | 128.164 | 175.3597 | 158.6236 | 128164.0382 | 175359.6913 | 2.9084e-06 | 8 | 158623.6084
10 | 90 | CONCLUIDO | 8.8594 | 11.29 | 8.19 | 25.87 | 0.34 | 19 | 180.45 | 52.44 | 3.5 | 13 | 34.51 | 22489.16 | 83.22 | 1361.42 | 37.98 | 25.13 | 5764.99 | 0.66 | 0.88 | 1.22 | 0.37 | 1 | 10 | 126.543 | 173.1417 | 156.6173 | 126542.9922 | 173141.7046 | 2.9182e-06 | 8 | 156617.3033
11 | 90 | CONCLUIDO | 8.8997 | 11.24 | 8.18 | 27.25 | 0.37 | 18 | 180.82 | 52.44 | 3.75 | 10 | 34.63 | 22535.19 | 81.6 | 1361.34 | 37.6 | 25.13 | 5579.4 | 0.67 | 0.88 | 1.21 | 0.36 | 1 | 10 | 125.287 | 171.4231 | 155.0628 | 125286.9536 | 171423.1371 | 2.9314e-06 | 8 | 155062.7535
12 | 90 | CONCLUIDO | 8.9421 | 11.18 | 8.16 | 28.79 | 0.39 | 17 | 181.19 | 52.44 | 4 | 3 | 34.75 | 22581.25 | 80.53 | 1361.48 | 36.75 | 25.13 | 5161 | 0.68 | 0.88 | 1.22 | 0.34 | 1 | 10 | 124.357 | 170.1507 | 153.9118 | 124356.9956 | 170150.7276 | 2.9454e-06 | 8 | 153911.7809
13 | 90 | CONCLUIDO | 8.9374 | 11.19 | 8.16 | 28.81 | 0.42 | 17 | 181.57 | 52.44 | 4.25 | 0 | 34.88 | 22627.36 | 80.05 | 1361.4 | 36.74 | 25.13 | 5156.91 | 0.68 | 0.88 | 1.23 | 0.34 | 1 | 10 | 124.0936 | 169.7903 | 153.5857 | 124093.5677 | 169790.2939 | 2.9439e-06 | 8 | 153585.7465

## RESULTADOS_20
Unnamed: 0 | Volume de calda [L] | STATUS | Capacidade operacional [ha/h] | Tempo de missao [h] | Tempo util [h] | Tempo por voo [min] | Autonomia Projetada [h] | N° Voos | MTOW [kg] | Massa Estrutura [kg] | Combustível [kg] | Abastecimentos | Massa gerador | Potência gerador [W] | Combustível consumido [L] | Calda cons [L] | Distância percorrida [km] | Distância Pulverizando [km] | RTL ACUMULADO[m] | EOC [km/km] | EOC [h/h] | Tempo de manobra [h] | Tempo rtl_rtw [h] | V pulv [m/s] | V desloc [m/s] | Preço Total por ha Simples [R$/ha] | Preço Total por ha Presumido [R$/ha] | Preço Total por ha Real [R$/ha] | Preço Total Simples [R$] | Preço Total Presumido [R$] | Prod CAPEX [ha/h/R$] | Dias Trabalhados | Preço Total Real [R$]
0 | 110 | CONCLUIDO | 5.9023 | 16.94 | 9.94 | 5.73 | 0.08 | 104 | 213.37 | 56.13 | 1 | 102 | 46.25 | 26550.29 | 143.1 | 1361.94 | 92.6 | 25.13 | 32648.46 | 0.27 | 0.72 | 1.35 | 2.12 | 1 | 10 | 248.4133 | 339.89 | 307.4514 | 248413.274 | 339890.0007 | 1.9222e-06 | 12 | 307451.3761
1 | 110 | CONCLUIDO | 6.5316 | 15.31 | 9.4 | 7.23 | 0.1 | 78 | 213.78 | 56.13 | 1.25 | 76 | 46.4 | 26600.32 | 133.89 | 1361.87 | 75.76 | 25.13 | 24359.27 | 0.33 | 0.76 | 1.31 | 1.58 | 1 | 10 | 209.1071 | 286.1096 | 258.8037 | 209107.1433 | 286109.6187 | 2.1271e-06 | 10 | 258803.7182
2 | 110 | CONCLUIDO | 6.9969 | 14.29 | 9.06 | 8.77 | 0.12 | 62 | 214.19 | 56.13 | 1.5 | 60 | 46.56 | 26650.41 | 127.49 | 1361.51 | 65.37 | 25.13 | 19247.28 | 0.38 | 0.79 | 1.28 | 1.24 | 1 | 10 | 195.71 | 267.7791 | 242.2226 | 195710.027 | 267779.0931 | 2.2787e-06 | 10 | 242222.6323
3 | 110 | CONCLUIDO | 7.3042 | 13.69 | 8.88 | 10.25 | 0.14 | 52 | 214.59 | 56.13 | 1.75 | 50 | 46.72 | 26700.55 | 123.45 | 1361.71 | 59.44 | 25.13 | 16332.14 | 0.42 | 0.81 | 1.27 | 1.06 | 1 | 10 | 179.3687 | 245.4201 | 221.9976 | 179368.677 | 245420.1371 | 2.3788e-06 | 9 | 221997.5837
4 | 110 | CONCLUIDO | 7.5965 | 13.16 | 8.69 | 11.85 | 0.17 | 44 | 215 | 56.13 | 2 | 42 | 46.87 | 26750.75 | 119.47 | 1361.59 | 53.82 | 25.13 | 13559.66 | 0.47 | 0.83 | 1.25 | 0.87 | 1 | 10 | 172.4804 | 235.9953 | 213.4723 | 172480.4163 | 235995.3149 | 2.4739e-06 | 9 | 213472.2533
5 | 110 | CONCLUIDO | 7.8269 | 12.78 | 8.56 | 13.51 | 0.19 | 38 | 215.41 | 56.13 | 2.25 | 36 | 47.03 | 26801 | 116.32 | 1361.42 | 49.74 | 25.13 | 11550.99 | 0.51 | 0.84 | 1.24 | 0.74 | 1 | 10 | 167.4221 | 229.0743 | 207.2117 | 167422.0619 | 229074.2512 | 2.549e-06 | 9 | 207211.7261
6 | 110 | CONCLUIDO | 7.972 | 12.54 | 8.5 | 14.99 | 0.21 | 34 | 215.82 | 56.13 | 2.5 | 32 | 47.19 | 26851.31 | 113.59 | 1361.42 | 47.56 | 25.13 | 10481.49 | 0.53 | 0.85 | 1.24 | 0.68 | 1 | 10 | 163.8961 | 224.2499 | 202.8478 | 163896.1326 | 224249.9192 | 2.5962e-06 | 9 | 202847.8216
7 | 110 | CONCLUIDO | 8.1453 | 12.28 | 8.4 | 16.8 | 0.23 | 30 | 216.22 | 56.13 | 2.75 | 28 | 47.35 | 26901.66 | 110.86 | 1361.41 | 44.57 | 25.13 | 9007.37 | 0.56 | 0.86 | 1.23 | 0.58 | 1 | 10 | 151.5691 | 207.3836 | 187.5912 | 151569.1153 | 207383.5503 | 2.6527e-06 | 8 | 187591.1553
8 | 110 | CONCLUIDO | 8.2671 | 12.1 | 8.34 | 18.54 | 0.25 | 27 | 216.63 | 56.13 | 3 | 25 | 47.51 | 26952.08 | 108.63 | 1361.79 | 42.89 | 25.13 | 8182.13 | 0.59 | 0.86 | 1.23 | 0.52 | 1 | 10 | 148.8542 | 203.6689 | 184.231 | 148854.2029 | 203668.8874 | 2.6923e-06 | 8 | 184231.0146
9 | 110 | CONCLUIDO | 8.3548 | 11.97 | 8.3 | 19.92 | 0.27 | 25 | 217.04 | 56.13 | 3.25 | 23 | 47.66 | 27002.55 | 105.91 | 1361.47 | 41.47 | 25.13 | 7481.08 | 0.61 | 0.87 | 1.22 | 0.48 | 1 | 10 | 146.2252 | 200.0718 | 180.9772 | 146225.2288 | 200071.809 | 2.7209e-06 | 8 | 180977.2363
10 | 110 | CONCLUIDO | 8.4307 | 11.86 | 8.28 | 21.59 | 0.29 | 23 | 217.45 | 56.13 | 3.5 | 21 | 47.82 | 27053.07 | 104.44 | 1361.4 | 40.86 | 25.13 | 7184.05 | 0.62 | 0.87 | 1.22 | 0.46 | 1 | 10 | 144.5768 | 197.8163 | 178.937 | 144576.7939 | 197816.3477 | 2.7456e-06 | 8 | 178937.0331
11 | 110 | CONCLUIDO | 8.5415 | 11.71 | 8.21 | 23.45 | 0.31 | 21 | 217.86 | 56.13 | 3.75 | 19 | 47.98 | 27103.65 | 102.26 | 1361.34 | 38.69 | 25.13 | 6112.1 | 0.65 | 0.88 | 1.21 | 0.39 | 1 | 10 | 142.1681 | 194.5207 | 175.9559 | 142168.1364 | 194520.7162 | 2.7817e-06 | 8 | 175955.9321
12 | 110 | CONCLUIDO | 8.6238 | 11.6 | 8.18 | 25.83 | 0.33 | 19 | 218.27 | 56.13 | 4 | 17 | 48.15 | 27154.29 | 99.42 | 1361.37 | 37.88 | 25.13 | 5715.18 | 0.66 | 0.88 | 1.21 | 0.36 | 1 | 10 | 139.6665 | 191.0978 | 172.8597 | 139666.4521 | 191097.8015 | 2.8085e-06 | 8 | 172859.6955
13 | 110 | CONCLUIDO | 8.6682 | 11.54 | 8.16 | 27.21 | 0.35 | 18 | 218.68 | 56.13 | 4.25 | 16 | 48.31 | 27204.98 | 97.21 | 1361.36 | 37.13 | 25.13 | 5344.12 | 0.68 | 0.88 | 1.21 | 0.34 | 1 | 10 | 137.9079 | 188.6917 | 170.6832 | 137907.9344 | 188691.7199 | 2.823e-06 | 8 | 170683.247
14 | 110 | CONCLUIDO | 8.7613 | 11.41 | 8.13 | 30.47 | 0.36 | 16 | 219.09 | 56.13 | 4.5 | 13 | 48.47 | 27255.72 | 94.25 | 1361.41 | 36.22 | 25.13 | 4900.68 | 0.69 | 0.89 | 1.2 | 0.3 | 1 | 10 | 135.3277 | 185.1613 | 167.4898 | 135327.7138 | 185161.3483 | 2.8533e-06 | 8 | 167489.8091
15 | 110 | CONCLUIDO | 8.7538 | 11.42 | 8.14 | 30.51 | 0.38 | 16 | 219.51 | 56.13 | 4.75 | 13 | 48.63 | 27306.53 | 93.55 | 1361.46 | 36.66 | 25.13 | 5118.56 | 0.69 | 0.88 | 1.2 | 0.31 | 1 | 10 | 134.9561 | 184.6529 | 167.0299 | 134956.1429 | 184652.9486 | 2.8508e-06 | 8 | 167029.9303
16 | 110 | CONCLUIDO | 8.8101 | 11.35 | 8.1 | 32.42 | 0.4 | 15 | 219.92 | 56.13 | 5 | 9 | 48.79 | 27357.39 | 91.79 | 1361.42 | 35.46 | 25.13 | 4525.2 | 0.71 | 0.89 | 1.21 | 0.28 | 1 | 10 | 133.4246 | 182.5575 | 165.1344 | 133424.6355 | 182557.4725 | 2.8692e-06 | 8 | 165134.4435
17 | 110 | CONCLUIDO | 8.8435 | 11.31 | 8.1 | 34.73 | 0.42 | 14 | 220.33 | 56.13 | 5.25 | 4 | 48.95 | 27408.3 | 90.84 | 1361.53 | 35.11 | 25.13 | 4357.45 | 0.72 | 0.89 | 1.22 | 0.28 | 1 | 10 | 132.6018 | 181.4317 | 164.1161 | 132601.8162 | 181431.6548 | 2.8801e-06 | 8 | 164116.0723
18 | 110 | CONCLUIDO | 8.8465 | 11.3 | 8.1 | 34.71 | 0.44 | 14 | 220.74 | 56.13 | 5.5 | 1 | 49.12 | 27459.27 | 90.47 | 1361.43 | 34.89 | 25.13 | 4248.05 | 0.72 | 0.89 | 1.22 | 0.28 | 1 | 10 | 132.3531 | 181.0913 | 163.8082 | 132353.0981 | 181091.3478 | 2.881e-06 | 8 | 163808.2437
19 | 110 | CONCLUIDO | 8.8463 | 11.3 | 8.1 | 34.72 | 0.46 | 14 | 221.16 | 56.13 | 5.75 | 0 | 49.28 | 27510.3 | 90.48 | 1361.43 | 34.85 | 25.13 | 4224.43 | 0.72 | 0.89 | 1.22 | 0.28 | 1 | 10 | 132.3607 | 181.1017 | 163.8176 | 132360.6516 | 181101.6828 | 2.881e-06 | 8 | 163817.5924

## RESULTADOS_28
Unnamed: 0 | Volume de calda [L] | STATUS | Capacidade operacional [ha/h] | Tempo de missao [h] | Tempo util [h] | Tempo por voo [min] | Autonomia Projetada [h] | N° Voos | MTOW [kg] | Massa Estrutura [kg] | Combustível [kg] | Abastecimentos | Massa gerador | Potência gerador [W] | Combustível consumido [L] | Calda cons [L] | Distância percorrida [km] | Distância Pulverizando [km] | RTL ACUMULADO[m] | EOC [km/km] | EOC [h/h] | Tempo de manobra [h] | Tempo rtl_rtw [h] | V pulv [m/s] | V desloc [m/s] | Preço Total por ha Simples [R$/ha] | Preço Total por ha Presumido [R$/ha] | Preço Total por ha Real [R$/ha] | Preço Total Simples [R$] | Preço Total Presumido [R$] | Prod CAPEX [ha/h/R$] | Dias Trabalhados | Preço Total Real [R$]
0 | 150 | CONCLUIDO | 4.6709 | 21.41 | 10.69 | 4.61 | 0.06 | 139 | 296.65 | 61.82 | 1 | 137 | 83.83 | 36821.52 | 191.92 | 1362.48 | 116.28 | 25.13 | 44315.98 | 0.22 | 0.67 | 1.4 | 2.86 | 1 | 10 | 366.1214 | 500.9434 | 453.1341 | 366121.3691 | 500943.4093 | 1.4923e-06 | 14 | 453134.0734
1 | 150 | CONCLUIDO | 5.3603 | 18.66 | 9.94 | 5.79 | 0.07 | 103 | 297.17 | 61.82 | 1.25 | 101 | 84.1 | 36885.7 | 177.39 | 1361.9 | 92.44 | 25.13 | 32577.7 | 0.27 | 0.72 | 1.35 | 2.11 | 1 | 10 | 310.4078 | 424.7136 | 384.1795 | 310407.7625 | 424713.5949 | 1.7126e-06 | 13 | 384179.5255
2 | 150 | CONCLUIDO | 5.8652 | 17.05 | 9.5 | 6.95 | 0.09 | 82 | 297.7 | 61.82 | 1.5 | 80 | 84.37 | 36949.99 | 168.5 | 1361.65 | 78.59 | 25.13 | 25757.86 | 0.32 | 0.76 | 1.32 | 1.67 | 1 | 10 | 276.0211 | 377.6643 | 341.6205 | 276021.1083 | 377664.2576 | 1.8739e-06 | 12 | 341620.5109
3 | 150 | CONCLUIDO | 6.2688 | 15.95 | 9.18 | 8.1 | 0.1 | 68 | 298.22 | 61.82 | 1.75 | 66 | 84.65 | 37014.39 | 161.82 | 1361.66 | 69.06 | 25.13 | 21062.6 | 0.36 | 0.78 | 1.29 | 1.36 | 1 | 10 | 250.1451 | 342.2596 | 309.5948 | 250145.1018 | 342259.5639 | 2.0028e-06 | 11 | 309594.7915
4 | 150 | CONCLUIDO | 6.5779 | 15.2 | 8.98 | 9.29 | 0.12 | 58 | 298.74 | 61.82 | 2 | 56 | 84.92 | 37078.91 | 157.47 | 1361.65 | 63.12 | 25.13 | 18140.46 | 0.4 | 0.8 | 1.27 | 1.16 | 1 | 10 | 230.3748 | 315.209 | 285.1259 | 230374.843 | 315209.0237 | 2.1016e-06 | 10 | 285125.9168
5 | 150 | CONCLUIDO | 6.857 | 14.58 | 8.81 | 10.57 | 0.13 | 50 | 299.26 | 61.82 | 2.25 | 48 | 85.19 | 37143.54 | 153.53 | 1361.71 | 57.35 | 25.13 | 15298.23 | 0.44 | 0.82 | 1.26 | 0.99 | 1 | 10 | 221.3135 | 302.811 | 273.9111 | 221313.5439 | 302810.9544 | 2.1907e-06 | 10 | 273911.1019
6 | 150 | CONCLUIDO | 7.0374 | 14.21 | 8.71 | 11.62 | 0.15 | 45 | 299.79 | 61.82 | 2.5 | 43 | 85.47 | 37208.42 | 150.83 | 1361.53 | 54.58 | 25.13 | 13937.18 | 0.46 | 0.83 | 1.25 | 0.89 | 1 | 10 | 215.7315 | 295.1734 | 267.0025 | 215731.5438 | 295173.4156 | 2.2484e-06 | 10 | 267002.4791
7 | 150 | CONCLUIDO | 7.2381 | 13.82 | 8.6 | 12.89 | 0.16 | 40 | 300.32 | 61.82 | 2.75 | 38 | 85.74 | 37273.29 | 147.79 | 1361.6 | 50.99 | 25.13 | 12164.3 | 0.49 | 0.84 | 1.24 | 0.77 | 1 | 10 | 201.0322 | 275.0611 | 248.8096 | 201032.1681 | 275061.0813 | 2.3125e-06 | 9 | 248809.6377
8 | 150 | CONCLUIDO | 7.3955 | 13.52 | 8.52 | 14.21 | 0.18 | 36 | 300.84 | 61.82 | 3 | 34 | 86.02 | 37338.27 | 145.78 | 1361.44 | 48.53 | 25.13 | 10955.21 | 0.52 | 0.84 | 1.24 | 0.7 | 1 | 10 | 196.9044 | 269.4132 | 243.7008 | 196904.3727 | 269413.2495 | 2.3628e-06 | 9 | 243700.8271
9 | 150 | CONCLUIDO | 7.5223 | 13.29 | 8.46 | 15.39 | 0.19 | 33 | 301.37 | 61.82 | 3.25 | 31 | 86.3 | 37403.38 | 143.65 | 1361.38 | 46.72 | 25.13 | 10067.9 | 0.54 | 0.85 | 1.23 | 0.64 | 1 | 10 | 193.3398 | 264.5361 | 239.2891 | 193339.8322 | 264536.088 | 2.4033e-06 | 9 | 239289.1351
10 | 150 | CONCLUIDO | 7.6581 | 13.06 | 8.39 | 16.79 | 0.21 | 30 | 301.9 | 61.82 | 3.5 | 28 | 86.58 | 37468.6 | 141.42 | 1361.55 | 44.67 | 25.13 | 9057.79 | 0.56 | 0.86 | 1.22 | 0.57 | 1 | 10 | 189.6837 | 259.5336 | 234.764 | 189683.6712 | 259533.5671 | 2.4467e-06 | 9 | 234764.0477
11 | 150 | CONCLUIDO | 7.7378 | 12.92 | 8.37 | 17.94 | 0.22 | 28 | 302.43 | 61.82 | 3.75 | 26 | 86.86 | 37533.94 | 140.19 | 1361.56 | 43.52 | 25.13 | 8492.65 | 0.58 | 0.86 | 1.23 | 0.55 | 1 | 10 | 187.6745 | 256.7845 | 232.2773 | 187674.4764 | 256784.4982 | 2.4721e-06 | 9 | 232277.3461
12 | 150 | CONCLUIDO | 7.8331 | 12.77 | 8.32 | 19.21 | 0.24 | 26 | 302.96 | 61.82 | 4 | 24 | 87.14 | 37599.4 | 138.48 | 1361.44 | 42.28 | 25.13 | 7880.44 | 0.59 | 0.86 | 1.22 | 0.5 | 1 | 10 | 185.1333 | 253.3075 | 229.1322 | 185133.2933 | 253307.5394 | 2.5026e-06 | 9 | 229132.2234
13 | 150 | CONCLUIDO | 7.9341 | 12.6 | 8.27 | 20.68 | 0.25 | 24 | 303.49 | 61.82 | 4.25 | 22 | 87.42 | 37664.98 | 136.32 | 1361.44 | 40.67 | 25.13 | 7084.09 | 0.62 | 0.87 | 1.22 | 0.45 | 1 | 10 | 182.2712 | 249.3915 | 225.5899 | 182271.2136 | 249391.5157 | 2.5349e-06 | 9 | 225589.9395
14 | 150 | CONCLUIDO | 7.9699 | 12.55 | 8.27 | 21.58 | 0.26 | 23 | 304.03 | 61.82 | 4.5 | 21 | 87.7 | 37730.68 | 135.52 | 1361.4 | 40.71 | 25.13 | 7113.15 | 0.62 | 0.87 | 1.22 | 0.45 | 1 | 10 | 181.2682 | 248.0191 | 224.3485 | 181268.1562 | 248019.0883 | 2.5463e-06 | 9 | 224348.4946
15 | 150 | CONCLUIDO | 8.0232 | 12.46 | 8.24 | 22.48 | 0.28 | 22 | 304.56 | 61.82 | 4.75 | 20 | 87.99 | 37796.51 | 133.69 | 1361.5 | 39.91 | 25.13 | 6717.15 | 0.63 | 0.87 | 1.21 | 0.42 | 1 | 10 | 179.3286 | 245.3653 | 221.948 | 179328.5886 | 245365.2863 | 2.5633e-06 | 9 | 221947.9677
16 | 150 | CONCLUIDO | 8.1238 | 12.31 | 8.2 | 24.6 | 0.29 | 20 | 305.09 | 61.82 | 5 | 18 | 88.27 | 37862.45 | 131.89 | 1361.48 | 38.52 | 25.13 | 6030.36 | 0.65 | 0.88 | 1.21 | 0.38 | 1 | 10 | 176.8612 | 241.9893 | 218.8942 | 176861.2051 | 241989.3034 | 2.5955e-06 | 9 | 218894.1839
17 | 150 | CONCLUIDO | 8.1738 | 12.23 | 8.18 | 25.84 | 0.31 | 19 | 305.63 | 61.82 | 5.25 | 17 | 88.56 | 37928.52 | 130.64 | 1361.44 | 37.77 | 25.13 | 5662.17 | 0.67 | 0.88 | 1.21 | 0.36 | 1 | 10 | 166.6304 | 227.991 | 206.2319 | 166630.3708 | 227991.0245 | 2.6114e-06 | 8 | 206231.8811
18 | 150 | CONCLUIDO | 8.2222 | 12.16 | 8.16 | 27.22 | 0.32 | 18 | 306.17 | 61.82 | 5.5 | 16 | 88.84 | 37994.72 | 128.66 | 1361.34 | 37.38 | 25.13 | 5469.06 | 0.67 | 0.88 | 1.21 | 0.34 | 1 | 10 | 164.7425 | 225.4079 | 203.8953 | 164742.4563 | 225407.8966 | 2.6269e-06 | 8 | 203895.2833
19 | 150 | CONCLUIDO | 8.2711 | 12.09 | 8.15 | 28.76 | 0.33 | 17 | 306.7 | 61.82 | 5.75 | 15 | 89.13 | 38061.04 | 128.09 | 1361.36 | 36.72 | 25.13 | 5147.27 | 0.68 | 0.88 | 1.21 | 0.33 | 1 | 10 | 163.8083 | 224.1298 | 202.7392 | 163808.3439 | 224129.8028 | 2.6425e-06 | 8 | 202739.169
20 | 150 | CONCLUIDO | 8.3299 | 12 | 8.12 | 30.45 | 0.35 | 16 | 307.24 | 61.82 | 6 | 14 | 89.42 | 38127.48 | 125.6 | 1361.36 | 36.2 | 25.13 | 4892.62 | 0.69 | 0.89 | 1.2 | 0.3 | 1 | 10 | 161.5037 | 220.9765 | 199.8868 | 161503.721 | 220976.5161 | 2.6613e-06 | 8 | 199886.8275
21 | 150 | CONCLUIDO | 8.3225 | 12.02 | 8.13 | 30.49 | 0.36 | 16 | 307.78 | 61.82 | 6.25 | 14 | 89.71 | 38194.05 | 125.84 | 1361.46 | 36.37 | 25.13 | 4973.31 | 0.69 | 0.88 | 1.21 | 0.31 | 1 | 10 | 161.7499 | 221.3133 | 200.1915 | 161749.8732 | 221313.3124 | 2.659e-06 | 8 | 200191.4805
22 | 150 | CONCLUIDO | 8.3801 | 11.93 | 8.1 | 32.41 | 0.38 | 15 | 308.32 | 61.82 | 6.5 | 13 | 90 | 38260.74 | 124.81 | 1361.34 | 35.45 | 25.13 | 4523.24 | 0.71 | 0.89 | 1.21 | 0.28 | 1 | 10 | 160.4345 | 219.5136 | 198.5635 | 160434.4923 | 219513.5503 | 2.6774e-06 | 8 | 198563.4851
23 | 150 | CONCLUIDO | 8.4357 | 11.85 | 8.08 | 34.63 | 0.39 | 14 | 308.86 | 61.82 | 6.75 | 12 | 90.29 | 38327.57 | 122.34 | 1361.38 | 34.74 | 25.13 | 4170.64 | 0.72 | 0.89 | 1.2 | 0.26 | 1 | 10 | 158.2381 | 216.5084 | 195.8451 | 158238.1406 | 216508.405 | 2.6951e-06 | 8 | 195845.1467
24 | 150 | CONCLUIDO | 8.4386 | 11.85 | 8.08 | 34.61 | 0.4 | 14 | 309.41 | 61.82 | 7 | 12 | 90.59 | 38394.52 | 122.12 | 1361.4 | 34.36 | 25.13 | 3982.45 | 0.73 | 0.89 | 1.21 | 0.25 | 1 | 10 | 158.0666 | 216.2736 | 195.6328 | 158066.5548 | 216273.6337 | 2.696e-06 | 8 | 195632.7817
25 | 150 | CONCLUIDO | 8.4914 | 11.78 | 8.06 | 37.19 | 0.42 | 13 | 309.95 | 61.82 | 7.25 | 11 | 90.88 | 38461.6 | 120.23 | 1361.38 | 34.08 | 25.13 | 3845.55 | 0.74 | 0.89 | 1.2 | 0.24 | 1 | 10 | 156.3003 | 213.8569 | 193.4467 | 156300.2756 | 213856.9326 | 2.7129e-06 | 8 | 193446.7271
26 | 150 | CONCLUIDO | 8.4908 | 11.78 | 8.06 | 37.19 | 0.43 | 13 | 310.5 | 61.82 | 7.5 | 11 | 91.18 | 38528.81 | 118.16 | 1361.49 | 34.09 | 25.13 | 3849.46 | 0.74 | 0.89 | 1.2 | 0.24 | 1 | 10 | 154.9795 | 212.0498 | 191.8121 | 154979.5349 | 212049.8369 | 2.7127e-06 | 8 | 191812.0981
27 | 150 | CONCLUIDO | 8.5371 | 11.71 | 8.05 | 40.25 | 0.44 | 12 | 311.04 | 61.82 | 7.75 | 10 | 91.47 | 38596.15 | 117.19 | 1361.42 | 33.78 | 25.13 | 3700.47 | 0.74 | 0.89 | 1.2 | 0.23 | 1 | 10 | 153.9008 | 210.5739 | 190.477 | 153900.8069 | 210573.8737 | 2.7275e-06 | 8 | 190476.9987
28 | 150 | CONCLUIDO | 8.5413 | 11.71 | 8.04 | 40.22 | 0.46 | 12 | 311.59 | 61.82 | 8 | 9 | 91.77 | 38663.62 | 115.42 | 1361.37 | 33.52 | 25.13 | 3569.5 | 0.75 | 0.89 | 1.2 | 0.22 | 1 | 10 | 152.7235 | 208.963 | 189.0199 | 152723.4959 | 208963.0247 | 2.7289e-06 | 8 | 189019.8869
29 | 150 | CONCLUIDO | 8.595 | 11.63 | 8.03 | 43.78 | 0.47 | 11 | 312.14 | 61.82 | 8.25 | 6 | 92.07 | 38731.35 | 114 | 1361.35 | 32.99 | 25.13 | 3310.02 | 0.76 | 0.9 | 1.2 | 0.21 | 1 | 10 | 151.3096 | 207.0284 | 187.2699 | 151309.5834 | 207028.4472 | 2.746e-06 | 8 | 187269.9428
30 | 150 | CONCLUIDO | 8.6022 | 11.62 | 8.02 | 43.73 | 0.48 | 11 | 312.69 | 61.82 | 8.5 | 5 | 92.37 | 38799.09 | 114.24 | 1361.38 | 32.58 | 25.13 | 3103.69 | 0.77 | 0.9 | 1.2 | 0.2 | 1 | 10 | 151.3857 | 207.1326 | 187.3642 | 151385.7127 | 207132.6108 | 2.7483e-06 | 8 | 187364.1651
31 | 150 | CONCLUIDO | 8.5993 | 11.63 | 8.02 | 43.75 | 0.5 | 11 | 313.24 | 61.82 | 8.75 | 3 | 92.67 | 38866.96 | 113.5 | 1361.38 | 32.78 | 25.13 | 3207.29 | 0.77 | 0.9 | 1.2 | 0.2 | 1 | 10 | 150.9443 | 206.5286 | 186.8178 | 150944.2572 | 206528.5919 | 2.7474e-06 | 8 | 186817.793
32 | 150 | CONCLUIDO | 8.5987 | 11.63 | 8.02 | 43.75 | 0.51 | 11 | 313.79 | 61.82 | 9 | 3 | 92.97 | 38934.97 | 112.88 | 1361.41 | 32.69 | 25.13 | 3159.86 | 0.77 | 0.9 | 1.2 | 0.2 | 1 | 10 | 150.5574 | 205.9993 | 186.339 | 150557.3942 | 205999.2689 | 2.7472e-06 | 8 | 186338.9878
33 | 150 | CONCLUIDO | 8.5997 | 11.63 | 8.02 | 43.75 | 0.52 | 11 | 314.34 | 61.82 | 9.25 | 2 | 93.27 | 39003.11 | 111.95 | 1361.38 | 32.75 | 25.13 | 3191.46 | 0.77 | 0.9 | 1.2 | 0.2 | 1 | 10 | 149.9597 | 205.1815 | 185.5993 | 149959.723 | 205181.5087 | 2.7475e-06 | 8 | 185599.2735
34 | 150 | CONCLUIDO | 8.5956 | 11.63 | 8.03 | 43.78 | 0.54 | 11 | 314.9 | 61.82 | 9.5 | 0 | 93.57 | 39071.38 | 112.26 | 1361.38 | 32.74 | 25.13 | 3186.48 | 0.77 | 0.9 | 1.21 | 0.21 | 1 | 10 | 150.2024 | 205.5136 | 185.8997 | 150202.4213 | 205513.5792 | 2.7462e-06 | 8 | 185899.6517

## RESULTADOS_0
Unnamed: 0 | Volume de calda [L] | STATUS | Capacidade operacional [ha/h] | Tempo de missao [h] | Tempo util [h] | Tempo por voo [min] | Autonomia Projetada [h] | N° Voos | MTOW [kg] | Massa Estrutura [kg] | Combustível [kg] | Abastecimentos | Massa gerador | Potência gerador [W] | Combustível consumido [L] | Calda cons [L] | Distância percorrida [km] | Distância Pulverizando [km] | RTL ACUMULADO[m] | EOC [km/km] | EOC [h/h] | Tempo de manobra [h] | Tempo rtl_rtw [h] | V pulv [m/s] | V desloc [m/s] | Preço Total por ha Simples [R$/ha] | Preço Total por ha Presumido [R$/ha] | Preço Total por ha Real [R$/ha] | Preço Total Simples [R$] | Preço Total Presumido [R$] | Prod CAPEX [ha/h/R$] | Dias Trabalhados | Preço Total Real [R$]
0 | 10 | CONCLUIDO | 7.1726 | 13.94 | 10.77 | 4.72 | 0.64 | 137 | 26.11 | 12.1 | 1 | 0 | 3.01 | 3454.41 | 31.5 | 1362.82 | 112.54 | 25.13 | 42453.84 | 0.22 | 0.67 | 1.59 | 2.95 | 1 | 10 | 107.0758 | 146.5058 | 132.5235 | 107075.8035 | 146505.8381 | 2.5668e-06 | 10 | 132523.5266

## RESULTADOS_7
Unnamed: 0 | Volume de calda [L] | STATUS | Capacidade operacional [ha/h] | Tempo de missao [h] | Tempo util [h] | Tempo por voo [min] | Autonomia Projetada [h] | N° Voos | MTOW [kg] | Massa Estrutura [kg] | Combustível [kg] | Abastecimentos | Massa gerador | Potência gerador [W] | Combustível consumido [L] | Calda cons [L] | Distância percorrida [km] | Distância Pulverizando [km] | RTL ACUMULADO[m] | EOC [km/km] | EOC [h/h] | Tempo de manobra [h] | Tempo rtl_rtw [h] | V pulv [m/s] | V desloc [m/s] | Preço Total por ha Simples [R$/ha] | Preço Total por ha Presumido [R$/ha] | Preço Total por ha Real [R$/ha] | Preço Total Simples [R$] | Preço Total Presumido [R$] | Prod CAPEX [ha/h/R$] | Dias Trabalhados | Preço Total Real [R$]
0 | 45 | CONCLUIDO | 8.4507 | 11.83 | 8.82 | 10.58 | 0.18 | 50 | 98.71 | 39.72 | 1 | 47 | 12.99 | 12407.75 | 68.3 | 1361.51 | 57.49 | 25.13 | 15363.97 | 0.44 | 0.82 | 1.27 | 1 | 1 | 10 | 116.1165 | 158.8757 | 143.7128 | 116116.478 | 158875.6879 | 2.8786e-06 | 8 | 143712.8152
1 | 45 | CONCLUIDO | 8.8188 | 11.34 | 8.57 | 13.53 | 0.22 | 38 | 99.02 | 39.72 | 1.25 | 32 | 13.05 | 12446.14 | 62.42 | 1361.78 | 49.83 | 25.13 | 11594.56 | 0.5 | 0.84 | 1.24 | 0.75 | 1 | 10 | 110.3043 | 150.9232 | 136.5193 | 110304.3077 | 150923.2201 | 3.004e-06 | 8 | 136519.3198
2 | 45 | CONCLUIDO | 8.9563 | 11.17 | 8.5 | 15.45 | 0.27 | 33 | 99.33 | 39.72 | 1.5 | 8 | 13.11 | 12484.55 | 59.35 | 1361.41 | 47.09 | 25.13 | 10251.83 | 0.53 | 0.85 | 1.26 | 0.68 | 1 | 10 | 107.7376 | 147.4114 | 133.3426 | 107737.62 | 147411.3648 | 3.0508e-06 | 8 | 133342.631
3 | 45 | CONCLUIDO | 8.9834 | 11.13 | 8.49 | 15.91 | 0.31 | 32 | 99.64 | 39.72 | 1.75 | 0 | 13.18 | 12522.99 | 59.24 | 1361.45 | 46.24 | 25.13 | 9828.95 | 0.54 | 0.85 | 1.27 | 0.67 | 1 | 10 | 107.543 | 147.145 | 133.1017 | 107542.9649 | 147145.029 | 3.06e-06 | 8 | 133101.714

## RESULTADOS_19
Unnamed: 0 | Volume de calda [L] | STATUS | Capacidade operacional [ha/h] | Tempo de missao [h] | Tempo util [h] | Tempo por voo [min] | Autonomia Projetada [h] | N° Voos | MTOW [kg] | Massa Estrutura [kg] | Combustível [kg] | Abastecimentos | Massa gerador | Potência gerador [W] | Combustível consumido [L] | Calda cons [L] | Distância percorrida [km] | Distância Pulverizando [km] | RTL ACUMULADO[m] | EOC [km/km] | EOC [h/h] | Tempo de manobra [h] | Tempo rtl_rtw [h] | V pulv [m/s] | V desloc [m/s] | Preço Total por ha Simples [R$/ha] | Preço Total por ha Presumido [R$/ha] | Preço Total por ha Real [R$/ha] | Preço Total Simples [R$] | Preço Total Presumido [R$] | Prod CAPEX [ha/h/R$] | Dias Trabalhados | Preço Total Real [R$]
0 | 105 | CONCLUIDO | 6.0667 | 16.48 | 9.86 | 5.92 | 0.09 | 100 | 204 | 55.27 | 1 | 98 | 42.72 | 25393.6 | 137.64 | 1361.66 | 90.41 | 25.13 | 31575.91 | 0.28 | 0.73 | 1.34 | 2.04 | 1 | 10 | 230.4361 | 315.2929 | 285.2018 | 230436.1363 | 315292.8879 | 1.9811e-06 | 11 | 285201.7772
1 | 105 | CONCLUIDO | 6.6942 | 14.94 | 9.33 | 7.47 | 0.11 | 75 | 204.39 | 55.27 | 1.25 | 73 | 42.87 | 25442.42 | 128.59 | 1361.66 | 73.79 | 25.13 | 23388.68 | 0.34 | 0.77 | 1.3 | 1.51 | 1 | 10 | 201.3437 | 275.4873 | 249.1952 | 201343.6851 | 275487.3126 | 2.186e-06 | 10 | 249195.1902
2 | 105 | CONCLUIDO | 7.139 | 14.01 | 9.01 | 9.01 | 0.13 | 60 | 204.79 | 55.27 | 1.5 | 58 | 43.02 | 25491.3 | 122.74 | 1361.51 | 63.51 | 25.13 | 18325.5 | 0.4 | 0.8 | 1.28 | 1.19 | 1 | 10 | 189.4748 | 259.2478 | 234.5055 | 189474.8056 | 259247.7881 | 2.3312e-06 | 10 | 234505.543
3 | 105 | CONCLUIDO | 7.4619 | 13.4 | 8.81 | 10.57 | 0.15 | 50 | 205.18 | 55.27 | 1.75 | 48 | 43.16 | 25540.22 | 118.44 | 1361.44 | 57.46 | 25.13 | 15352.56 | 0.44 | 0.82 | 1.26 | 0.99 | 1 | 10 | 173.15 | 236.9115 | 214.301 | 173150.0284 | 236911.5078 | 2.4367e-06 | 9 | 214301.006
4 | 105 | CONCLUIDO | 7.7436 | 12.91 | 8.65 | 12.35 | 0.17 | 42 | 205.58 | 55.27 | 2 | 40 | 43.31 | 25589.2 | 114.41 | 1361.6 | 52.41 | 25.13 | 12867.42 | 0.48 | 0.83 | 1.25 | 0.82 | 1 | 10 | 166.7425 | 228.1444 | 206.3706 | 166742.4909 | 228144.4323 | 2.5287e-06 | 9 | 206370.6479
5 | 105 | CONCLUIDO | 7.9348 | 12.6 | 8.54 | 13.84 | 0.19 | 37 | 205.98 | 55.27 | 2.25 | 35 | 43.46 | 25638.22 | 111.69 | 1361.68 | 48.92 | 25.13 | 11147.63 | 0.51 | 0.84 | 1.24 | 0.72 | 1 | 10 | 162.662 | 222.5613 | 201.3203 | 162661.9524 | 222561.2594 | 2.5911e-06 | 9 | 201320.3252
6 | 105 | CONCLUIDO | 8.0828 | 12.37 | 8.47 | 15.4 | 0.22 | 33 | 206.38 | 55.27 | 2.5 | 31 | 43.6 | 25687.3 | 108.85 | 1361.41 | 46.69 | 25.13 | 10048.75 | 0.54 | 0.85 | 1.24 | 0.65 | 1 | 10 | 159.1541 | 217.7617 | 196.9788 | 159154.1234 | 217761.6931 | 2.6394e-06 | 9 | 196978.8227
7 | 105 | CONCLUIDO | 8.245 | 12.13 | 8.39 | 17.35 | 0.24 | 29 | 206.78 | 55.27 | 2.75 | 27 | 43.75 | 25736.42 | 106.3 | 1361.56 | 44.36 | 25.13 | 8903.37 | 0.57 | 0.86 | 1.23 | 0.57 | 1 | 10 | 147.2372 | 201.4564 | 182.2297 | 147237.1788 | 201456.4036 | 2.6924e-06 | 8 | 182229.6872
8 | 105 | CONCLUIDO | 8.3811 | 11.93 | 8.31 | 19.18 | 0.26 | 26 | 207.17 | 55.27 | 3 | 24 | 43.9 | 25785.6 | 103.77 | 1361.44 | 42.01 | 25.13 | 7745.91 | 0.6 | 0.87 | 1.22 | 0.49 | 1 | 10 | 144.2776 | 197.407 | 178.5667 | 144277.5892 | 197406.9627 | 2.7369e-06 | 8 | 178566.7192
9 | 105 | CONCLUIDO | 8.4525 | 11.83 | 8.29 | 20.73 | 0.28 | 24 | 207.57 | 55.27 | 3.25 | 22 | 44.05 | 25834.83 | 101.97 | 1361.58 | 41.33 | 25.13 | 7415.46 | 0.61 | 0.87 | 1.22 | 0.47 | 1 | 10 | 142.4764 | 194.9425 | 176.3375 | 142476.4027 | 194942.4998 | 2.7602e-06 | 8 | 176337.4612
10 | 105 | CONCLUIDO | 8.5501 | 11.7 | 8.24 | 22.47 | 0.3 | 22 | 207.97 | 55.27 | 3.5 | 20 | 44.2 | 25884.1 | 98.97 | 1361.34 | 39.84 | 25.13 | 6683.01 | 0.63 | 0.87 | 1.21 | 0.42 | 1 | 10 | 139.7015 | 191.1458 | 172.9031 | 139701.521 | 191145.7843 | 2.792e-06 | 8 | 172903.0989
11 | 105 | CONCLUIDO | 8.6416 | 11.57 | 8.2 | 24.59 | 0.32 | 20 | 208.37 | 55.27 | 3.75 | 18 | 44.35 | 25933.43 | 97.67 | 1361.41 | 38.43 | 25.13 | 5983.6 | 0.65 | 0.88 | 1.21 | 0.38 | 1 | 10 | 138.1149 | 188.9749 | 170.9394 | 138114.8933 | 188974.8902 | 2.8219e-06 | 8 | 170939.3919
12 | 105 | CONCLUIDO | 8.729 | 11.46 | 8.16 | 27.2 | 0.34 | 18 | 208.77 | 55.27 | 4 | 16 | 44.5 | 25982.82 | 93.4 | 1361.34 | 37.33 | 25.13 | 5447.32 | 0.67 | 0.88 | 1.21 | 0.34 | 1 | 10 | 134.7411 | 184.3587 | 166.7638 | 134741.1072 | 184358.7272 | 2.8505e-06 | 8 | 166763.7891
13 | 105 | CONCLUIDO | 8.7713 | 11.4 | 8.15 | 28.75 | 0.36 | 17 | 209.17 | 55.27 | 4.25 | 14 | 44.65 | 26032.25 | 91.16 | 1361.42 | 36.84 | 25.13 | 5206.66 | 0.68 | 0.88 | 1.21 | 0.33 | 1 | 10 | 133.0321 | 182.0204 | 164.6486 | 133032.0845 | 182020.367 | 2.8643e-06 | 8 | 164648.5987
14 | 105 | CONCLUIDO | 8.8164 | 11.34 | 8.13 | 30.48 | 0.38 | 16 | 209.58 | 55.27 | 4.5 | 13 | 44.8 | 26081.73 | 90.49 | 1361.41 | 36.41 | 25.13 | 4995.55 | 0.69 | 0.88 | 1.2 | 0.31 | 1 | 10 | 132.2814 | 180.9932 | 163.7195 | 132281.3996 | 180993.2468 | 2.879e-06 | 8 | 163719.5053
15 | 105 | CONCLUIDO | 8.86 | 11.29 | 8.11 | 32.45 | 0.4 | 15 | 209.98 | 55.27 | 4.75 | 6 | 44.95 | 26131.27 | 89.38 | 1361.46 | 35.5 | 25.13 | 4546.29 | 0.71 | 0.89 | 1.21 | 0.29 | 1 | 10 | 131.2785 | 179.621 | 162.4782 | 131278.4938 | 179621.0269 | 2.8932e-06 | 8 | 162478.2482
16 | 105 | CONCLUIDO | 8.8637 | 11.28 | 8.11 | 32.44 | 0.42 | 15 | 210.38 | 55.27 | 5 | 3 | 45.11 | 26180.86 | 88.43 | 1361.48 | 35.3 | 25.13 | 4444.14 | 0.71 | 0.89 | 1.21 | 0.29 | 1 | 10 | 130.6697 | 178.7881 | 161.7248 | 130669.7139 | 178788.0673 | 2.8944e-06 | 8 | 161724.785
17 | 105 | CONCLUIDO | 8.9089 | 11.22 | 8.09 | 34.68 | 0.44 | 14 | 210.78 | 55.27 | 5.25 | 1 | 45.26 | 26230.5 | 87.26 | 1361.42 | 34.68 | 25.13 | 4141 | 0.72 | 0.89 | 1.22 | 0.27 | 1 | 10 | 129.6327 | 177.3692 | 160.4413 | 129632.6804 | 177369.1523 | 2.9092e-06 | 8 | 160441.2894
18 | 105 | CONCLUIDO | 8.9091 | 11.22 | 8.09 | 34.68 | 0.46 | 14 | 211.18 | 55.27 | 5.5 | 0 | 45.41 | 26280.2 | 87.39 | 1361.42 | 34.65 | 25.13 | 4127.01 | 0.73 | 0.89 | 1.22 | 0.27 | 1 | 10 | 129.7108 | 177.476 | 160.5379 | 129710.7531 | 177475.9749 | 2.9093e-06 | 8 | 160537.9169

## RESULTADOS_10
Unnamed: 0 | Volume de calda [L] | STATUS | Capacidade operacional [ha/h] | Tempo de missao [h] | Tempo util [h] | Tempo por voo [min] | Autonomia Projetada [h] | N° Voos | MTOW [kg] | Massa Estrutura [kg] | Combustível [kg] | Abastecimentos | Massa gerador | Potência gerador [W] | Combustível consumido [L] | Calda cons [L] | Distância percorrida [km] | Distância Pulverizando [km] | RTL ACUMULADO[m] | EOC [km/km] | EOC [h/h] | Tempo de manobra [h] | Tempo rtl_rtw [h] | V pulv [m/s] | V desloc [m/s] | Preço Total por ha Simples [R$/ha] | Preço Total por ha Presumido [R$/ha] | Preço Total por ha Real [R$/ha] | Preço Total Simples [R$] | Preço Total Presumido [R$] | Prod CAPEX [ha/h/R$] | Dias Trabalhados | Preço Total Real [R$]
0 | 60 | CONCLUIDO | 7.7724 | 12.87 | 9.1 | 8.53 | 0.14 | 64 | 124.63 | 45 | 1 | 62 | 18.64 | 15605.44 | 87.21 | 1361.7 | 66.45 | 25.13 | 19776.5 | 0.38 | 0.79 | 1.28 | 1.28 | 1 | 10 | 143.7501 | 196.6853 | 177.9139 | 143750.1355 | 196685.2771 | 2.6135e-06 | 9 | 177913.9103
1 | 60 | CONCLUIDO | 8.2402 | 12.14 | 8.78 | 10.97 | 0.18 | 48 | 124.96 | 45 | 1.25 | 46 | 18.71 | 15645.96 | 81.47 | 1361.63 | 56.23 | 25.13 | 14744.19 | 0.45 | 0.82 | 1.26 | 0.96 | 1 | 10 | 127.6023 | 174.5912 | 157.9284 | 127602.3498 | 174591.1645 | 2.7708e-06 | 8 | 157928.4288
2 | 60 | CONCLUIDO | 8.5673 | 11.67 | 8.57 | 13.53 | 0.21 | 38 | 125.29 | 45 | 1.5 | 36 | 18.79 | 15686.51 | 76.32 | 1361.43 | 49.7 | 25.13 | 11532.4 | 0.51 | 0.84 | 1.25 | 0.75 | 1 | 10 | 121.9227 | 166.82 | 150.8989 | 121922.6785 | 166819.9875 | 2.8808e-06 | 8 | 150898.922
3 | 60 | CONCLUIDO | 8.8076 | 11.35 | 8.43 | 16.32 | 0.25 | 31 | 125.62 | 45 | 1.75 | 28 | 18.87 | 15727.09 | 71.67 | 1361.46 | 45.51 | 25.13 | 9468.91 | 0.55 | 0.85 | 1.23 | 0.61 | 1 | 10 | 117.4923 | 160.7582 | 145.4156 | 117492.3241 | 160758.1812 | 2.9616e-06 | 8 | 145415.646
4 | 60 | CONCLUIDO | 8.945 | 11.18 | 8.36 | 18.57 | 0.28 | 27 | 125.95 | 45 | 2 | 17 | 18.95 | 15767.7 | 68.47 | 1361.45 | 43.09 | 25.13 | 8281.13 | 0.58 | 0.86 | 1.23 | 0.54 | 1 | 10 | 114.7429 | 156.9963 | 142.0128 | 114742.9257 | 156996.3331 | 3.0078e-06 | 8 | 142012.8234
5 | 60 | CONCLUIDO | 9.0432 | 11.06 | 8.31 | 20.78 | 0.31 | 24 | 126.28 | 45 | 2.25 | 3 | 19.03 | 15808.34 | 66.27 | 1361.64 | 41.2 | 25.13 | 7349.89 | 0.61 | 0.87 | 1.24 | 0.49 | 1 | 10 | 112.8815 | 154.4495 | 139.709 | 112881.5189 | 154449.4741 | 3.0408e-06 | 8 | 139709.0331
6 | 60 | CONCLUIDO | 9.0445 | 11.06 | 8.31 | 20.78 | 0.35 | 24 | 126.61 | 45 | 2.5 | 0 | 19.11 | 15849 | 66.32 | 1361.44 | 40.98 | 25.13 | 7238.93 | 0.61 | 0.87 | 1.25 | 0.49 | 1 | 10 | 112.9052 | 154.4818 | 139.7383 | 112905.1537 | 154481.8123 | 3.0413e-06 | 8 | 139738.285

## RESULTADOS_25
Unnamed: 0 | Volume de calda [L] | STATUS | Capacidade operacional [ha/h] | Tempo de missao [h] | Tempo util [h] | Tempo por voo [min] | Autonomia Projetada [h] | N° Voos | MTOW [kg] | Massa Estrutura [kg] | Combustível [kg] | Abastecimentos | Massa gerador | Potência gerador [W] | Combustível consumido [L] | Calda cons [L] | Distância percorrida [km] | Distância Pulverizando [km] | RTL ACUMULADO[m] | EOC [km/km] | EOC [h/h] | Tempo de manobra [h] | Tempo rtl_rtw [h] | V pulv [m/s] | V desloc [m/s] | Preço Total por ha Simples [R$/ha] | Preço Total por ha Presumido [R$/ha] | Preço Total por ha Real [R$/ha] | Preço Total Simples [R$] | Preço Total Presumido [R$] | Prod CAPEX [ha/h/R$] | Dias Trabalhados | Preço Total Real [R$]
0 | 135 | CONCLUIDO | 5.1076 | 19.58 | 10.41 | 4.99 | 0.07 | 125 | 263.32 | 59.89 | 1 | 123 | 67.43 | 32710.1 | 172.75 | 1362.25 | 107.09 | 25.13 | 39792.4 | 0.23 | 0.69 | 1.39 | 2.58 | 1 | 10 | 314.326 | 430.0747 | 389.029 | 314325.986 | 430074.6811 | 1.6429e-06 | 13 | 389028.9572
1 | 135 | CONCLUIDO | 5.7934 | 17.26 | 9.71 | 6.26 | 0.08 | 93 | 263.79 | 59.89 | 1.25 | 91 | 67.65 | 32767.75 | 159.93 | 1361.8 | 85.34 | 25.13 | 29076.52 | 0.29 | 0.74 | 1.33 | 1.88 | 1 | 10 | 269.0405 | 368.1131 | 332.9809 | 269040.5295 | 368113.1217 | 1.8634e-06 | 12 | 332980.922
2 | 135 | CONCLUIDO | 6.2816 | 15.92 | 9.33 | 7.56 | 0.1 | 74 | 264.25 | 59.89 | 1.5 | 72 | 67.87 | 32825.49 | 152.43 | 1361.96 | 73.35 | 25.13 | 23176.78 | 0.34 | 0.77 | 1.31 | 1.5 | 1 | 10 | 240.7034 | 329.341 | 297.9091 | 240703.3722 | 329340.973 | 2.0205e-06 | 11 | 297909.1327
3 | 135 | CONCLUIDO | 6.6887 | 14.95 | 9.01 | 8.87 | 0.12 | 61 | 264.72 | 59.89 | 1.75 | 59 | 68.09 | 32883.31 | 146.25 | 1361.65 | 63.83 | 25.13 | 18480.38 | 0.39 | 0.8 | 1.27 | 1.19 | 1 | 10 | 217.8695 | 298.0987 | 269.6485 | 217869.4983 | 298098.6593 | 2.1514e-06 | 10 | 269648.5416
4 | 135 | CONCLUIDO | 6.9727 | 14.34 | 8.86 | 10.22 | 0.13 | 52 | 265.19 | 59.89 | 2 | 50 | 68.31 | 32941.21 | 142.6 | 1361.61 | 58.78 | 25.13 | 15999.94 | 0.43 | 0.81 | 1.27 | 1.04 | 1 | 10 | 209.5988 | 286.7824 | 259.4123 | 209598.8495 | 286782.3928 | 2.2428e-06 | 10 | 259412.2837
5 | 135 | CONCLUIDO | 7.1879 | 13.91 | 8.73 | 11.39 | 0.15 | 46 | 265.66 | 59.89 | 2.25 | 44 | 68.53 | 32999.19 | 139.54 | 1361.46 | 55.43 | 25.13 | 14355.81 | 0.45 | 0.82 | 1.25 | 0.91 | 1 | 10 | 203.5272 | 278.4748 | 251.8976 | 203527.1582 | 278474.8369 | 2.312e-06 | 10 | 251897.5893
6 | 135 | CONCLUIDO | 7.4182 | 13.48 | 8.61 | 12.91 | 0.17 | 40 | 266.13 | 59.89 | 2.5 | 38 | 68.75 | 33057.26 | 136.15 | 1361.44 | 51.1 | 25.13 | 12222.37 | 0.49 | 0.84 | 1.24 | 0.78 | 1 | 10 | 188.6277 | 258.0887 | 233.4571 | 188627.6614 | 258088.6879 | 2.3861e-06 | 9 | 233457.0658
7 | 135 | CONCLUIDO | 7.5767 | 13.2 | 8.53 | 14.21 | 0.18 | 36 | 266.6 | 59.89 | 2.75 | 34 | 68.97 | 33115.41 | 134.09 | 1361.5 | 48.41 | 25.13 | 10896.36 | 0.52 | 0.84 | 1.24 | 0.7 | 1 | 10 | 184.7962 | 252.8463 | 228.715 | 184796.1683 | 252846.2702 | 2.437e-06 | 9 | 228714.977
8 | 135 | CONCLUIDO | 7.6956 | 12.99 | 8.47 | 15.41 | 0.2 | 33 | 267.08 | 59.89 | 3 | 31 | 69.19 | 33173.65 | 131.88 | 1361.43 | 46.89 | 25.13 | 10152.02 | 0.54 | 0.85 | 1.24 | 0.65 | 1 | 10 | 181.5555 | 248.4123 | 224.7042 | 181555.5362 | 248412.2944 | 2.4753e-06 | 9 | 224704.1736
9 | 135 | CONCLUIDO | 7.8336 | 12.77 | 8.4 | 16.79 | 0.22 | 30 | 267.55 | 59.89 | 3.25 | 28 | 69.41 | 33231.97 | 129.92 | 1361.43 | 44.43 | 25.13 | 8933.56 | 0.57 | 0.86 | 1.23 | 0.57 | 1 | 10 | 178.3376 | 244.0094 | 220.7215 | 178337.63 | 244009.4131 | 2.5197e-06 | 9 | 220721.4972
10 | 135 | CONCLUIDO | 7.9194 | 12.63 | 8.36 | 17.91 | 0.23 | 28 | 268.02 | 59.89 | 3.5 | 26 | 69.64 | 33290.38 | 127.9 | 1361.58 | 43.36 | 25.13 | 8411.84 | 0.58 | 0.86 | 1.22 | 0.54 | 1 | 10 | 175.8461 | 240.6004 | 217.6379 | 175846.131 | 240600.4342 | 2.5473e-06 | 9 | 217637.8665
11 | 135 | CONCLUIDO | 8.0494 | 12.42 | 8.31 | 19.94 | 0.25 | 25 | 268.5 | 59.89 | 3.75 | 23 | 69.86 | 33348.87 | 125.53 | 1361.41 | 41.85 | 25.13 | 7670.11 | 0.6 | 0.87 | 1.22 | 0.49 | 1 | 10 | 172.6492 | 236.2262 | 213.6811 | 172649.1637 | 236226.2025 | 2.5891e-06 | 9 | 213681.1053
12 | 135 | CONCLUIDO | 8.0881 | 12.36 | 8.3 | 20.74 | 0.26 | 24 | 268.97 | 59.89 | 4 | 22 | 70.09 | 33407.45 | 124.72 | 1361.53 | 41.42 | 25.13 | 7460.12 | 0.61 | 0.87 | 1.22 | 0.48 | 1 | 10 | 171.6516 | 234.8612 | 212.4464 | 171651.5614 | 234861.239 | 2.6015e-06 | 9 | 212446.412
13 | 135 | CONCLUIDO | 8.1978 | 12.2 | 8.23 | 22.45 | 0.28 | 22 | 269.45 | 59.89 | 4.25 | 20 | 70.31 | 33466.11 | 122.44 | 1361.48 | 39.24 | 25.13 | 6382.45 | 0.64 | 0.87 | 1.22 | 0.41 | 1 | 10 | 160.1205 | 219.0839 | 198.1748 | 160120.4537 | 219083.8688 | 2.6368e-06 | 8 | 198174.8118
14 | 135 | CONCLUIDO | 8.245 | 12.13 | 8.21 | 23.47 | 0.3 | 21 | 269.92 | 59.89 | 4.5 | 19 | 70.54 | 33524.86 | 120.3 | 1361.36 | 38.86 | 25.13 | 6194.34 | 0.65 | 0.88 | 1.21 | 0.39 | 1 | 10 | 158.1811 | 216.4304 | 195.7746 | 158181.1094 | 216430.3724 | 2.652e-06 | 8 | 195774.5614
15 | 135 | CONCLUIDO | 8.3436 | 11.99 | 8.17 | 25.81 | 0.31 | 19 | 270.4 | 59.89 | 4.75 | 17 | 70.76 | 33583.7 | 118.67 | 1361.34 | 37.51 | 25.13 | 5529.75 | 0.67 | 0.88 | 1.21 | 0.35 | 1 | 10 | 156.0549 | 213.5212 | 193.143 | 156054.8665 | 213521.153 | 2.6837e-06 | 8 | 193142.9939
16 | 135 | CONCLUIDO | 8.3848 | 11.93 | 8.16 | 27.21 | 0.33 | 18 | 270.88 | 59.89 | 5 | 16 | 70.99 | 33642.62 | 116.56 | 1361.55 | 37.45 | 25.13 | 5506.36 | 0.67 | 0.88 | 1.21 | 0.34 | 1 | 10 | 154.2599 | 211.0652 | 190.9214 | 154259.8651 | 211065.153 | 2.697e-06 | 8 | 190921.391
17 | 135 | CONCLUIDO | 8.441 | 11.85 | 8.13 | 28.71 | 0.34 | 17 | 271.36 | 59.89 | 5.25 | 15 | 71.22 | 33701.64 | 114.98 | 1361.38 | 36.43 | 25.13 | 4998.6 | 0.69 | 0.88 | 1.21 | 0.31 | 1 | 10 | 152.662 | 208.8788 | 188.9437 | 152661.9541 | 208878.8205 | 2.715e-06 | 8 | 188943.7191
18 | 135 | CONCLUIDO | 8.4886 | 11.78 | 8.12 | 30.44 | 0.36 | 16 | 271.84 | 59.89 | 5.5 | 14 | 71.45 | 33760.74 | 113.57 | 1361.45 | 36.01 | 25.13 | 4796.41 | 0.7 | 0.89 | 1.2 | 0.3 | 1 | 10 | 151.2928 | 207.0054 | 187.2491 | 151292.7727 | 207005.4462 | 2.7304e-06 | 8 | 187249.137
19 | 135 | CONCLUIDO | 8.4722 | 11.8 | 8.14 | 30.53 | 0.38 | 16 | 272.32 | 59.89 | 5.75 | 14 | 71.68 | 33820.05 | 113.06 | 1361.42 | 36.76 | 25.13 | 5168.8 | 0.68 | 0.88 | 1.2 | 0.32 | 1 | 10 | 151.1379 | 206.7935 | 187.0574 | 151137.8601 | 206793.4879 | 2.7251e-06 | 8 | 187057.4076
20 | 135 | CONCLUIDO | 8.5332 | 11.72 | 8.11 | 32.43 | 0.39 | 15 | 272.8 | 59.89 | 6 | 13 | 71.91 | 33879.33 | 111.84 | 1361.42 | 35.5 | 25.13 | 4545.13 | 0.71 | 0.89 | 1.21 | 0.29 | 1 | 10 | 149.7624 | 204.9116 | 185.3551 | 149762.4396 | 204911.5769 | 2.7447e-06 | 8 | 185355.1036
21 | 135 | CONCLUIDO | 8.5958 | 11.63 | 8.07 | 34.6 | 0.41 | 14 | 273.28 | 59.89 | 6.25 | 12 | 72.14 | 33938.7 | 109.73 | 1361.39 | 34.58 | 25.13 | 4091.9 | 0.73 | 0.89 | 1.2 | 0.25 | 1 | 10 | 147.82 | 202.2538 | 182.951 | 147819.9676 | 202253.801 | 2.7648e-06 | 8 | 182950.9821
22 | 135 | CONCLUIDO | 8.6401 | 11.57 | 8.06 | 37.22 | 0.42 | 13 | 273.76 | 59.89 | 6.5 | 11 | 72.37 | 33998.16 | 107.97 | 1361.4 | 34.1 | 25.13 | 3853.91 | 0.74 | 0.89 | 1.21 | 0.24 | 1 | 10 | 146.3103 | 200.1881 | 181.0825 | 146310.2573 | 200188.1488 | 2.7791e-06 | 8 | 181082.4728
23 | 135 | CONCLUIDO | 8.636 | 11.58 | 8.07 | 37.24 | 0.44 | 13 | 274.24 | 59.89 | 6.75 | 9 | 72.61 | 34057.71 | 105.91 | 1361.46 | 34.23 | 25.13 | 3918.68 | 0.73 | 0.89 | 1.21 | 0.25 | 1 | 10 | 145.0565 | 198.4727 | 179.5307 | 145056.4993 | 198472.7018 | 2.7778e-06 | 8 | 179530.7457
24 | 135 | CONCLUIDO | 8.6783 | 11.52 | 8.06 | 40.32 | 0.45 | 12 | 274.73 | 59.89 | 7 | 6 | 72.84 | 34117.35 | 104.84 | 1361.4 | 34.11 | 25.13 | 3863.73 | 0.74 | 0.89 | 1.21 | 0.24 | 1 | 10 | 144.0172 | 197.0507 | 178.2445 | 144017.2272 | 197050.7238 | 2.7914e-06 | 8 | 178244.4793
25 | 135 | CONCLUIDO | 8.6856 | 11.51 | 8.05 | 40.27 | 0.47 | 12 | 275.21 | 59.89 | 7.25 | 6 | 73.08 | 34177.09 | 103.87 | 1361.36 | 33.79 | 25.13 | 3705.91 | 0.74 | 0.89 | 1.2 | 0.23 | 1 | 10 | 143.3397 | 196.1237 | 177.4059 | 143339.6634 | 196123.6511 | 2.7937e-06 | 8 | 177405.8851
26 | 135 | CONCLUIDO | 8.685 | 11.51 | 8.05 | 40.27 | 0.48 | 12 | 275.7 | 59.89 | 7.5 | 2 | 73.31 | 34236.91 | 103.05 | 1361.43 | 33.65 | 25.13 | 3636.17 | 0.75 | 0.89 | 1.21 | 0.23 | 1 | 10 | 142.8308 | 195.4275 | 176.7761 | 142830.8357 | 195427.4507 | 2.7935e-06 | 8 | 176776.1291
27 | 135 | CONCLUIDO | 8.6841 | 11.52 | 8.06 | 40.28 | 0.5 | 12 | 276.18 | 59.89 | 7.75 | 1 | 73.55 | 34296.82 | 102.76 | 1361.5 | 33.7 | 25.13 | 3663.14 | 0.75 | 0.89 | 1.21 | 0.23 | 1 | 10 | 142.6652 | 195.2008 | 176.5711 | 142665.1967 | 195200.8161 | 2.7932e-06 | 8 | 176571.1242
28 | 135 | CONCLUIDO | 8.6843 | 11.52 | 8.06 | 40.28 | 0.51 | 12 | 276.67 | 59.89 | 8 | 1 | 73.78 | 34356.83 | 102.6 | 1361.5 | 33.69 | 25.13 | 3654.43 | 0.75 | 0.89 | 1.21 | 0.23 | 1 | 10 | 142.5633 | 195.0614 | 176.445 | 142563.2897 | 195061.3824 | 2.7933e-06 | 8 | 176444.9979
29 | 135 | CONCLUIDO | 8.6824 | 11.52 | 8.06 | 40.29 | 0.53 | 12 | 277.16 | 59.89 | 8.25 | 0 | 74.02 | 34416.93 | 102.71 | 1361.5 | 33.71 | 25.13 | 3667.33 | 0.75 | 0.89 | 1.21 | 0.24 | 1 | 10 | 142.6478 | 195.1771 | 176.5496 | 142647.8354 | 195177.0616 | 2.7927e-06 | 8 | 176549.6367

## RESULTADOS_14
Unnamed: 0 | Volume de calda [L] | STATUS | Capacidade operacional [ha/h] | Tempo de missao [h] | Tempo util [h] | Tempo por voo [min] | Autonomia Projetada [h] | N° Voos | MTOW [kg] | Massa Estrutura [kg] | Combustível [kg] | Abastecimentos | Massa gerador | Potência gerador [W] | Combustível consumido [L] | Calda cons [L] | Distância percorrida [km] | Distância Pulverizando [km] | RTL ACUMULADO[m] | EOC [km/km] | EOC [h/h] | Tempo de manobra [h] | Tempo rtl_rtw [h] | V pulv [m/s] | V desloc [m/s] | Preço Total por ha Simples [R$/ha] | Preço Total por ha Presumido [R$/ha] | Preço Total por ha Real [R$/ha] | Preço Total Simples [R$] | Preço Total Presumido [R$] | Prod CAPEX [ha/h/R$] | Dias Trabalhados | Preço Total Real [R$]
0 | 80 | CONCLUIDO | 6.9641 | 14.36 | 9.46 | 7.09 | 0.11 | 80 | 159.12 | 50.28 | 1 | 78 | 27.84 | 19859.16 | 110.26 | 1361.58 | 77.39 | 25.13 | 25165.41 | 0.32 | 0.76 | 1.32 | 1.64 | 1 | 10 | 180.3933 | 246.822 | 223.2657 | 180393.2739 | 246822.0357 | 2.3084e-06 | 10 | 223265.687
1 | 80 | CONCLUIDO | 7.5385 | 13.27 | 9.01 | 9.01 | 0.14 | 60 | 159.48 | 50.28 | 1.25 | 58 | 27.95 | 19902.91 | 102.79 | 1361.49 | 63.34 | 25.13 | 18243 | 0.4 | 0.8 | 1.28 | 1.19 | 1 | 10 | 158.9918 | 217.5395 | 196.7779 | 158991.7638 | 217539.5455 | 2.4988e-06 | 9 | 196777.8766
2 | 80 | CONCLUIDO | 7.9039 | 12.65 | 8.78 | 10.98 | 0.17 | 48 | 159.83 | 50.28 | 1.5 | 46 | 28.05 | 19946.71 | 98.09 | 1361.74 | 56.34 | 25.13 | 14801.51 | 0.45 | 0.82 | 1.26 | 0.96 | 1 | 10 | 151.8107 | 207.7141 | 187.8902 | 151810.6965 | 207714.0923 | 2.6199e-06 | 9 | 187890.1509
3 | 80 | CONCLUIDO | 8.1738 | 12.23 | 8.62 | 12.93 | 0.19 | 40 | 160.19 | 50.28 | 1.75 | 38 | 28.16 | 19990.53 | 94.19 | 1361.44 | 51.23 | 25.13 | 12286.61 | 0.49 | 0.83 | 1.26 | 0.8 | 1 | 10 | 138.1926 | 189.0811 | 171.0355 | 138192.5516 | 189081.1457 | 2.7094e-06 | 8 | 171035.5065
4 | 80 | CONCLUIDO | 8.3938 | 11.91 | 8.49 | 14.99 | 0.22 | 34 | 160.54 | 50.28 | 2 | 32 | 28.26 | 20034.4 | 90.47 | 1361.52 | 47.48 | 25.13 | 10439.5 | 0.53 | 0.85 | 1.24 | 0.67 | 1 | 10 | 133.874 | 183.1724 | 165.6906 | 133874.035 | 183172.3608 | 2.7823e-06 | 8 | 165690.6477
5 | 80 | CONCLUIDO | 8.5814 | 11.65 | 8.39 | 17.37 | 0.25 | 29 | 160.9 | 50.28 | 2.25 | 27 | 28.37 | 20078.3 | 87.09 | 1361.34 | 44.57 | 25.13 | 9009.54 | 0.56 | 0.86 | 1.23 | 0.57 | 1 | 10 | 130.2423 | 178.2033 | 161.1958 | 130242.3348 | 178203.3083 | 2.8445e-06 | 8 | 161195.8347
6 | 80 | CONCLUIDO | 8.7544 | 11.42 | 8.29 | 19.9 | 0.27 | 25 | 161.26 | 50.28 | 2.5 | 23 | 28.48 | 20122.23 | 83.48 | 1361.41 | 41.41 | 25.13 | 7448.92 | 0.61 | 0.87 | 1.22 | 0.47 | 1 | 10 | 126.7193 | 173.3829 | 156.8355 | 126719.3072 | 173382.9466 | 2.9018e-06 | 8 | 156835.5215
7 | 80 | CONCLUIDO | 8.819 | 11.34 | 8.27 | 21.58 | 0.3 | 23 | 161.61 | 50.28 | 2.75 | 20 | 28.58 | 20166.2 | 81.23 | 1361.46 | 40.55 | 25.13 | 7028.73 | 0.62 | 0.87 | 1.22 | 0.45 | 1 | 10 | 124.8946 | 170.8863 | 154.5772 | 124894.619 | 170886.3277 | 2.9232e-06 | 8 | 154577.1765
8 | 80 | CONCLUIDO | 8.9543 | 11.17 | 8.2 | 24.6 | 0.33 | 20 | 161.97 | 50.28 | 3 | 13 | 28.69 | 20210.21 | 77.96 | 1361.54 | 38.3 | 25.13 | 5921.61 | 0.66 | 0.88 | 1.22 | 0.38 | 1 | 10 | 122.0158 | 166.9473 | 151.0141 | 122015.7597 | 166947.3454 | 2.9681e-06 | 8 | 151014.1251
9 | 80 | CONCLUIDO | 8.9753 | 11.14 | 8.21 | 25.91 | 0.35 | 19 | 162.33 | 50.28 | 3.25 | 6 | 28.8 | 20254.26 | 76.71 | 1361.38 | 38.02 | 25.13 | 5783.82 | 0.66 | 0.88 | 1.23 | 0.38 | 1 | 10 | 121.1407 | 165.7501 | 149.9311 | 121140.72 | 165750.0774 | 2.975e-06 | 8 | 149931.1227
10 | 80 | CONCLUIDO | 8.9798 | 11.14 | 8.2 | 25.89 | 0.38 | 19 | 162.68 | 50.28 | 3.5 | 1 | 28.9 | 20298.34 | 76.25 | 1361.34 | 37.71 | 25.13 | 5628.45 | 0.67 | 0.88 | 1.23 | 0.38 | 1 | 10 | 120.8291 | 165.3236 | 149.5454 | 120829.0515 | 165323.6388 | 2.9765e-06 | 8 | 149545.3828
11 | 80 | CONCLUIDO | 8.9791 | 11.14 | 8.2 | 25.9 | 0.41 | 19 | 163.04 | 50.28 | 3.75 | 0 | 29.01 | 20342.46 | 76.26 | 1361.34 | 37.72 | 25.13 | 5635.14 | 0.67 | 0.88 | 1.23 | 0.38 | 1 | 10 | 120.8391 | 165.3375 | 149.5579 | 120839.1489 | 165337.4546 | 2.9763e-06 | 8 | 149557.88

## RESULTADOS_21
Unnamed: 0 | Volume de calda [L] | STATUS | Capacidade operacional [ha/h] | Tempo de missao [h] | Tempo util [h] | Tempo por voo [min] | Autonomia Projetada [h] | N° Voos | MTOW [kg] | Massa Estrutura [kg] | Combustível [kg] | Abastecimentos | Massa gerador | Potência gerador [W] | Combustível consumido [L] | Calda cons [L] | Distância percorrida [km] | Distância Pulverizando [km] | RTL ACUMULADO[m] | EOC [km/km] | EOC [h/h] | Tempo de manobra [h] | Tempo rtl_rtw [h] | V pulv [m/s] | V desloc [m/s] | Preço Total por ha Simples [R$/ha] | Preço Total por ha Presumido [R$/ha] | Preço Total por ha Real [R$/ha] | Preço Total Simples [R$] | Preço Total Presumido [R$] | Prod CAPEX [ha/h/R$] | Dias Trabalhados | Preço Total Real [R$]
0 | 115 | CONCLUIDO | 5.7354 | 17.44 | 10.03 | 5.57 | 0.08 | 108 | 222.93 | 56.94 | 1 | 106 | 49.99 | 27728.69 | 148.86 | 1361.78 | 95.59 | 25.13 | 34127.44 | 0.26 | 0.72 | 1.36 | 2.21 | 1 | 10 | 258.6789 | 353.9359 | 320.1567 | 258678.8834 | 353935.8604 | 1.863e-06 | 12 | 320156.7186
1 | 115 | CONCLUIDO | 6.3804 | 15.67 | 9.46 | 7.01 | 0.1 | 81 | 223.35 | 56.94 | 1.25 | 79 | 50.15 | 27780.03 | 138.86 | 1361.95 | 77.55 | 25.13 | 25242.9 | 0.32 | 0.76 | 1.32 | 1.63 | 1 | 10 | 225.3566 | 308.3428 | 278.915 | 225356.5888 | 308342.8268 | 2.0725e-06 | 11 | 278915.0202
2 | 115 | CONCLUIDO | 6.8341 | 14.63 | 9.12 | 8.42 | 0.12 | 65 | 223.76 | 56.94 | 1.5 | 63 | 50.32 | 27831.42 | 132.4 | 1361.59 | 67.16 | 25.13 | 20123.92 | 0.37 | 0.79 | 1.28 | 1.3 | 1 | 10 | 202.6681 | 277.2995 | 250.8344 | 202668.1232 | 277299.4672 | 2.2198e-06 | 10 | 250834.3952
3 | 115 | CONCLUIDO | 7.175 | 13.94 | 8.91 | 9.9 | 0.14 | 54 | 224.18 | 56.94 | 1.75 | 52 | 50.49 | 27882.87 | 127.99 | 1361.62 | 60.38 | 25.13 | 16791.46 | 0.42 | 0.81 | 1.27 | 1.08 | 1 | 10 | 193.6596 | 264.9736 | 239.6849 | 193659.6277 | 264973.6463 | 2.3306e-06 | 10 | 239684.9334
4 | 115 | CONCLUIDO | 7.4539 | 13.42 | 8.74 | 11.39 | 0.16 | 46 | 224.6 | 56.94 | 2 | 44 | 50.65 | 27934.37 | 124.2 | 1361.58 | 55.37 | 25.13 | 14325.14 | 0.45 | 0.82 | 1.25 | 0.92 | 1 | 10 | 178.136 | 243.7335 | 220.4719 | 178135.9814 | 243733.5086 | 2.4211e-06 | 9 | 220471.9246
5 | 115 | CONCLUIDO | 7.6774 | 13.03 | 8.61 | 12.91 | 0.18 | 40 | 225.01 | 56.94 | 2.25 | 38 | 50.82 | 27985.94 | 120.95 | 1361.54 | 51.06 | 25.13 | 12198.76 | 0.49 | 0.84 | 1.25 | 0.79 | 1 | 10 | 172.8319 | 236.4763 | 213.9073 | 172831.9165 | 236476.2529 | 2.4937e-06 | 9 | 213907.2912
6 | 115 | CONCLUIDO | 7.8608 | 12.72 | 8.52 | 14.61 | 0.2 | 35 | 225.43 | 56.94 | 2.5 | 33 | 50.99 | 28037.57 | 118.4 | 1361.36 | 48.43 | 25.13 | 10909.11 | 0.52 | 0.84 | 1.24 | 0.7 | 1 | 10 | 168.8007 | 230.9606 | 208.918 | 168800.6973 | 230960.561 | 2.5533e-06 | 9 | 208918.0092
7 | 115 | CONCLUIDO | 7.9807 | 12.53 | 8.46 | 15.87 | 0.22 | 32 | 225.85 | 56.94 | 2.75 | 30 | 51.16 | 28089.25 | 116.02 | 1361.51 | 46.69 | 25.13 | 10057.79 | 0.54 | 0.85 | 1.23 | 0.64 | 1 | 10 | 165.7782 | 226.8251 | 205.1772 | 165778.2454 | 226825.109 | 2.5923e-06 | 9 | 205177.239
8 | 115 | CONCLUIDO | 8.1712 | 12.24 | 8.35 | 17.89 | 0.24 | 28 | 226.27 | 56.94 | 3 | 26 | 51.33 | 28140.99 | 112.97 | 1361.45 | 43.11 | 25.13 | 8284.36 | 0.58 | 0.86 | 1.22 | 0.53 | 1 | 10 | 152.9978 | 209.3383 | 189.3594 | 152997.7784 | 209338.3101 | 2.6541e-06 | 8 | 189359.3556
9 | 115 | CONCLUIDO | 8.2442 | 12.13 | 8.33 | 19.22 | 0.25 | 26 | 226.69 | 56.94 | 3.25 | 24 | 51.5 | 28192.8 | 111.11 | 1361.43 | 42.38 | 25.13 | 7931.39 | 0.59 | 0.86 | 1.22 | 0.51 | 1 | 10 | 151.0228 | 206.636 | 186.915 | 151022.7597 | 206636.0025 | 2.6779e-06 | 8 | 186914.9524
10 | 115 | CONCLUIDO | 8.3326 | 12 | 8.29 | 20.72 | 0.27 | 24 | 227.11 | 56.94 | 3.5 | 22 | 51.67 | 28244.66 | 109.37 | 1361.42 | 41.33 | 25.13 | 7414.69 | 0.61 | 0.87 | 1.22 | 0.47 | 1 | 10 | 148.9987 | 203.8666 | 184.4098 | 148998.6776 | 203866.564 | 2.7066e-06 | 8 | 184409.8253
11 | 115 | CONCLUIDO | 8.4337 | 11.86 | 8.23 | 22.45 | 0.29 | 22 | 227.53 | 56.94 | 3.75 | 20 | 51.84 | 28296.58 | 106.63 | 1361.34 | 39.46 | 25.13 | 6490.98 | 0.64 | 0.87 | 1.21 | 0.41 | 1 | 10 | 146.2399 | 200.0919 | 180.9954 | 146239.921 | 200091.9116 | 2.7394e-06 | 8 | 180995.4204
12 | 115 | CONCLUIDO | 8.5147 | 11.74 | 8.21 | 24.62 | 0.31 | 20 | 227.95 | 56.94 | 4 | 18 | 52.01 | 28348.56 | 104.94 | 1361.38 | 38.47 | 25.13 | 6006.19 | 0.65 | 0.88 | 1.22 | 0.39 | 1 | 10 | 144.4231 | 197.6061 | 178.7468 | 144423.1144 | 197606.0766 | 2.7657e-06 | 8 | 178746.83
13 | 115 | CONCLUIDO | 8.5682 | 11.67 | 8.18 | 25.82 | 0.33 | 19 | 228.38 | 56.94 | 4.25 | 17 | 52.18 | 28400.61 | 102.94 | 1361.4 | 37.73 | 25.13 | 5640.32 | 0.67 | 0.88 | 1.21 | 0.36 | 1 | 10 | 142.6668 | 195.203 | 176.5731 | 142666.8125 | 195203.0268 | 2.7831e-06 | 8 | 176573.1239
14 | 115 | CONCLUIDO | 8.6588 | 11.55 | 8.14 | 28.74 | 0.35 | 17 | 228.8 | 56.94 | 4.5 | 15 | 52.36 | 28452.71 | 100.48 | 1361.45 | 36.6 | 25.13 | 5085.59 | 0.69 | 0.88 | 1.21 | 0.32 | 1 | 10 | 140.3335 | 192.0104 | 173.6852 | 140333.4543 | 192010.4232 | 2.8125e-06 | 8 | 173685.2179
15 | 115 | CONCLUIDO | 8.706 | 11.49 | 8.12 | 30.46 | 0.37 | 16 | 229.22 | 56.94 | 4.75 | 14 | 52.53 | 28504.87 | 98.27 | 1361.49 | 36.06 | 25.13 | 4819.3 | 0.7 | 0.89 | 1.21 | 0.3 | 1 | 10 | 138.5574 | 189.5804 | 171.4871 | 138557.4308 | 189580.3896 | 2.8279e-06 | 8 | 171487.1033
16 | 115 | CONCLUIDO | 8.7461 | 11.43 | 8.11 | 32.46 | 0.39 | 15 | 229.65 | 56.94 | 5 | 13 | 52.7 | 28557.1 | 96.82 | 1361.34 | 35.83 | 25.13 | 4713.22 | 0.7 | 0.89 | 1.21 | 0.29 | 1 | 10 | 137.3353 | 187.9082 | 169.9745 | 137335.3067 | 187908.2254 | 2.8409e-06 | 8 | 169974.5281
17 | 115 | CONCLUIDO | 8.7996 | 11.36 | 8.09 | 34.67 | 0.41 | 14 | 230.07 | 56.94 | 5.25 | 10 | 52.88 | 28609.38 | 94.72 | 1361.34 | 34.84 | 25.13 | 4221.72 | 0.72 | 0.89 | 1.21 | 0.27 | 1 | 10 | 135.6145 | 185.5537 | 167.8447 | 135614.4648 | 185553.6937 | 2.8583e-06 | 8 | 167844.7096
18 | 115 | CONCLUIDO | 8.7977 | 11.37 | 8.09 | 34.68 | 0.42 | 14 | 230.49 | 56.94 | 5.5 | 6 | 53.05 | 28661.73 | 94.17 | 1361.39 | 34.73 | 25.13 | 4164.02 | 0.72 | 0.89 | 1.21 | 0.27 | 1 | 10 | 135.2883 | 185.1074 | 167.441 | 135288.3066 | 185107.4295 | 2.8576e-06 | 8 | 167441.0363
19 | 115 | CONCLUIDO | 8.7919 | 11.37 | 8.1 | 34.71 | 0.44 | 14 | 230.92 | 56.94 | 5.75 | 3 | 53.23 | 28714.14 | 93.63 | 1361.51 | 34.97 | 25.13 | 4287.1 | 0.72 | 0.89 | 1.21 | 0.28 | 1 | 10 | 135.0048 | 184.7195 | 167.0902 | 135004.8055 | 184719.5308 | 2.8558e-06 | 8 | 167090.158
20 | 115 | CONCLUIDO | 8.8443 | 11.31 | 8.08 | 37.27 | 0.46 | 13 | 231.34 | 56.94 | 6 | 1 | 53.4 | 28766.61 | 93.1 | 1361.39 | 34.24 | 25.13 | 3923.46 | 0.73 | 0.89 | 1.21 | 0.26 | 1 | 10 | 134.2808 | 183.7289 | 166.1941 | 134280.8074 | 183728.9248 | 2.8728e-06 | 8 | 166194.0941
21 | 115 | CONCLUIDO | 8.8433 | 11.31 | 8.08 | 37.28 | 0.48 | 13 | 231.77 | 56.94 | 6.25 | 0 | 53.58 | 28819.14 | 93.29 | 1361.39 | 34.24 | 25.13 | 3923.38 | 0.73 | 0.89 | 1.21 | 0.26 | 1 | 10 | 134.4049 | 183.8988 | 166.3477 | 134404.9364 | 183898.7634 | 2.8724e-06 | 8 | 166347.7236

## RESULTADOS_5
Unnamed: 0 | Volume de calda [L] | STATUS | Capacidade operacional [ha/h] | Tempo de missao [h] | Tempo util [h] | Tempo por voo [min] | Autonomia Projetada [h] | N° Voos | MTOW [kg] | Massa Estrutura [kg] | Combustível [kg] | Abastecimentos | Massa gerador | Potência gerador [W] | Combustível consumido [L] | Calda cons [L] | Distância percorrida [km] | Distância Pulverizando [km] | RTL ACUMULADO[m] | EOC [km/km] | EOC [h/h] | Tempo de manobra [h] | Tempo rtl_rtw [h] | V pulv [m/s] | V desloc [m/s] | Preço Total por ha Simples [R$/ha] | Preço Total por ha Presumido [R$/ha] | Preço Total por ha Real [R$/ha] | Preço Total Simples [R$] | Preço Total Presumido [R$] | Prod CAPEX [ha/h/R$] | Dias Trabalhados | Preço Total Real [R$]
0 | 35 | CONCLUIDO | 8.8175 | 11.34 | 8.71 | 12.15 | 0.22 | 43 | 80.84 | 35.1 | 1 | 18 | 9.74 | 10204.21 | 54.74 | 1361.67 | 53.25 | 25.13 | 13278.65 | 0.47 | 0.83 | 1.28 | 0.89 | 1 | 10 | 104.4622 | 142.9298 | 129.2888 | 104462.2205 | 142929.8186 | 3.0345e-06 | 8 | 129288.7973
1 | 35 | CONCLUIDO | 8.9036 | 11.23 | 8.65 | 12.98 | 0.27 | 40 | 81.14 | 35.1 | 1.25 | 0 | 9.79 | 10241.25 | 53.64 | 1361.46 | 50.78 | 25.13 | 12060.95 | 0.49 | 0.83 | 1.3 | 0.83 | 1 | 10 | 103.392 | 141.4655 | 127.9642 | 103391.9851 | 141465.4753 | 3.0641e-06 | 8 | 127964.2089

## RESULTADOS_8
Unnamed: 0 | Volume de calda [L] | STATUS | Capacidade operacional [ha/h] | Tempo de missao [h] | Tempo util [h] | Tempo por voo [min] | Autonomia Projetada [h] | N° Voos | MTOW [kg] | Massa Estrutura [kg] | Combustível [kg] | Abastecimentos | Massa gerador | Potência gerador [W] | Combustível consumido [L] | Calda cons [L] | Distância percorrida [km] | Distância Pulverizando [km] | RTL ACUMULADO[m] | EOC [km/km] | EOC [h/h] | Tempo de manobra [h] | Tempo rtl_rtw [h] | V pulv [m/s] | V desloc [m/s] | Preço Total por ha Simples [R$/ha] | Preço Total por ha Presumido [R$/ha] | Preço Total por ha Real [R$/ha] | Preço Total Simples [R$] | Preço Total Presumido [R$] | Prod CAPEX [ha/h/R$] | Dias Trabalhados | Preço Total Real [R$]
0 | 50 | CONCLUIDO | 8.2156 | 12.17 | 8.91 | 9.72 | 0.16 | 55 | 107.41 | 41.65 | 1 | 53 | 14.77 | 13481.73 | 74.71 | 1361.56 | 60.88 | 25.13 | 17033.92 | 0.41 | 0.81 | 1.26 | 1.09 | 1 | 10 | 122.3726 | 167.4356 | 151.4558 | 122372.6296 | 167435.6305 | 2.7857e-06 | 8 | 151455.8089
1 | 50 | CONCLUIDO | 8.6298 | 11.59 | 8.64 | 12.64 | 0.2 | 41 | 107.73 | 41.65 | 1.25 | 38 | 14.83 | 13520.81 | 68.88 | 1361.57 | 52.03 | 25.13 | 12680.1 | 0.48 | 0.83 | 1.25 | 0.82 | 1 | 10 | 115.9004 | 158.58 | 143.4454 | 115900.3855 | 158580.0205 | 2.9262e-06 | 8 | 143445.3659
2 | 50 | CONCLUIDO | 8.9164 | 11.22 | 8.47 | 15.88 | 0.24 | 32 | 108.05 | 41.65 | 1.5 | 23 | 14.9 | 13559.91 | 63.74 | 1361.49 | 46.54 | 25.13 | 9982.86 | 0.54 | 0.85 | 1.24 | 0.65 | 1 | 10 | 111.1085 | 152.0235 | 137.5146 | 111108.4799 | 152023.524 | 3.0233e-06 | 8 | 137514.6123
3 | 50 | CONCLUIDO | 9.0045 | 11.11 | 8.43 | 17.43 | 0.28 | 29 | 108.37 | 41.65 | 1.75 | 6 | 14.97 | 13599.17 | 62.04 | 1361.58 | 44.64 | 25.13 | 9045.63 | 0.56 | 0.85 | 1.25 | 0.6 | 1 | 10 | 109.6311 | 150.0021 | 135.6861 | 109631.118 | 150002.1323 | 3.0532e-06 | 8 | 135686.1393
4 | 50 | CONCLUIDO | 9.009 | 11.1 | 8.42 | 17.42 | 0.32 | 29 | 108.68 | 41.65 | 2 | 0 | 15.03 | 13638.32 | 61.8 | 1361.42 | 44.33 | 25.13 | 8892.89 | 0.57 | 0.85 | 1.26 | 0.6 | 1 | 10 | 109.4595 | 149.7673 | 135.4737 | 109459.4532 | 149767.2529 | 3.0547e-06 | 8 | 135473.6765

## RESULTADOS_3
Unnamed: 0 | Volume de calda [L] | STATUS | Capacidade operacional [ha/h] | Tempo de missao [h] | Tempo util [h] | Tempo por voo [min] | Autonomia Projetada [h] | N° Voos | MTOW [kg] | Massa Estrutura [kg] | Combustível [kg] | Abastecimentos | Massa gerador | Potência gerador [W] | Combustível consumido [L] | Calda cons [L] | Distância percorrida [km] | Distância Pulverizando [km] | RTL ACUMULADO[m] | EOC [km/km] | EOC [h/h] | Tempo de manobra [h] | Tempo rtl_rtw [h] | V pulv [m/s] | V desloc [m/s] | Preço Total por ha Simples [R$/ha] | Preço Total por ha Presumido [R$/ha] | Preço Total por ha Real [R$/ha] | Preço Total Simples [R$] | Preço Total Presumido [R$] | Prod CAPEX [ha/h/R$] | Dias Trabalhados | Preço Total Real [R$]
0 | 25 | CONCLUIDO | 8.6414 | 11.57 | 9 | 9.64 | 0.28 | 56 | 61.76 | 28.92 | 1 | 0 | 6.84 | 7851.41 | 47.47 | 1361.71 | 61.07 | 25.13 | 17127.7 | 0.41 | 0.8 | 1.34 | 1.18 | 1 | 10 | 99.3672 | 135.9586 | 122.9829 | 99367.2138 | 135958.6057 | 3.0108e-06 | 8 | 122982.9072

## RESULTADOS_15
Unnamed: 0 | Volume de calda [L] | STATUS | Capacidade operacional [ha/h] | Tempo de missao [h] | Tempo util [h] | Tempo por voo [min] | Autonomia Projetada [h] | N° Voos | MTOW [kg] | Massa Estrutura [kg] | Combustível [kg] | Abastecimentos | Massa gerador | Potência gerador [W] | Combustível consumido [L] | Calda cons [L] | Distância percorrida [km] | Distância Pulverizando [km] | RTL ACUMULADO[m] | EOC [km/km] | EOC [h/h] | Tempo de manobra [h] | Tempo rtl_rtw [h] | V pulv [m/s] | V desloc [m/s] | Preço Total por ha Simples [R$/ha] | Preço Total por ha Presumido [R$/ha] | Preço Total por ha Real [R$/ha] | Preço Total Simples [R$] | Preço Total Presumido [R$] | Prod CAPEX [ha/h/R$] | Dias Trabalhados | Preço Total Real [R$]
0 | 85 | CONCLUIDO | 6.7868 | 14.73 | 9.52 | 6.8 | 0.11 | 84 | 167.88 | 51.39 | 1 | 82 | 30.49 | 20939.59 | 115.42 | 1361.84 | 79.35 | 25.13 | 26126.68 | 0.32 | 0.76 | 1.32 | 1.69 | 1 | 10 | 187.5573 | 256.6242 | 232.1324 | 187557.3496 | 256624.2401 | 2.2424e-06 | 10 | 232132.3828
1 | 85 | CONCLUIDO | 7.3576 | 13.59 | 9.08 | 8.65 | 0.13 | 63 | 168.25 | 51.39 | 1.25 | 61 | 30.6 | 20984.25 | 108.16 | 1361.83 | 65.93 | 25.13 | 19518.55 | 0.38 | 0.79 | 1.28 | 1.26 | 1 | 10 | 165.4758 | 226.4113 | 204.8029 | 165475.7935 | 226411.281 | 2.431e-06 | 9 | 204802.9061
2 | 85 | CONCLUIDO | 7.7223 | 12.95 | 8.85 | 10.41 | 0.16 | 51 | 168.61 | 51.39 | 1.5 | 49 | 30.71 | 21028.94 | 103.34 | 1361.66 | 58.4 | 25.13 | 15814.07 | 0.43 | 0.81 | 1.27 | 1.03 | 1 | 10 | 157.7504 | 215.8411 | 195.2415 | 157750.4277 | 215841.0946 | 2.5515e-06 | 9 | 195241.5234
3 | 85 | CONCLUIDO | 8.0363 | 12.44 | 8.65 | 12.35 | 0.18 | 42 | 168.97 | 51.39 | 1.75 | 40 | 30.83 | 21073.68 | 99.1 | 1361.67 | 52.44 | 25.13 | 12880.59 | 0.48 | 0.83 | 1.25 | 0.83 | 1 | 10 | 151.5982 | 207.4234 | 187.6272 | 151598.2409 | 207423.4013 | 2.6552e-06 | 9 | 187627.203
4 | 85 | CONCLUIDO | 8.2421 | 12.13 | 8.54 | 14.23 | 0.21 | 36 | 169.33 | 51.39 | 2 | 34 | 30.94 | 21118.46 | 95.44 | 1361.52 | 48.9 | 25.13 | 11141.04 | 0.51 | 0.84 | 1.24 | 0.72 | 1 | 10 | 138.7769 | 189.8807 | 171.7587 | 138776.8988 | 189880.6753 | 2.7232e-06 | 8 | 171758.7301
5 | 85 | CONCLUIDO | 8.4426 | 11.84 | 8.42 | 16.3 | 0.24 | 31 | 169.7 | 51.39 | 2.25 | 29 | 31.05 | 21163.27 | 92.22 | 1361.43 | 45.47 | 25.13 | 9450.84 | 0.55 | 0.85 | 1.23 | 0.6 | 1 | 10 | 134.9621 | 184.6611 | 167.0373 | 134962.1136 | 184661.1179 | 2.7895e-06 | 8 | 167037.32
6 | 85 | CONCLUIDO | 8.5874 | 11.64 | 8.36 | 18.57 | 0.26 | 27 | 170.06 | 51.39 | 2.5 | 25 | 31.17 | 21208.12 | 89.78 | 1361.43 | 43.45 | 25.13 | 8462.38 | 0.58 | 0.86 | 1.22 | 0.54 | 1 | 10 | 132.2647 | 180.9704 | 163.6988 | 132264.7057 | 180970.4054 | 2.8373e-06 | 8 | 163698.8439
7 | 85 | CONCLUIDO | 8.7133 | 11.48 | 8.29 | 20.73 | 0.29 | 24 | 170.42 | 51.39 | 2.75 | 22 | 31.28 | 21253.01 | 86.55 | 1361.53 | 41.44 | 25.13 | 7469.8 | 0.61 | 0.87 | 1.22 | 0.47 | 1 | 10 | 129.2871 | 176.8964 | 160.0136 | 129287.1359 | 176896.3631 | 2.8789e-06 | 8 | 160013.6224
8 | 85 | CONCLUIDO | 8.8472 | 11.3 | 8.22 | 23.48 | 0.31 | 21 | 170.79 | 51.39 | 3 | 18 | 31.4 | 21297.94 | 83.33 | 1361.52 | 39.07 | 25.13 | 6299.35 | 0.64 | 0.88 | 1.21 | 0.4 | 1 | 10 | 126.3489 | 172.8761 | 156.3771 | 126348.8965 | 172876.1344 | 2.9232e-06 | 8 | 156377.0787
9 | 85 | CONCLUIDO | 8.9235 | 11.21 | 8.19 | 25.86 | 0.34 | 19 | 171.15 | 51.39 | 3.25 | 15 | 31.51 | 21342.91 | 80 | 1361.34 | 38.08 | 25.13 | 5813.46 | 0.66 | 0.88 | 1.21 | 0.37 | 1 | 10 | 123.8092 | 169.4012 | 153.2337 | 123809.1587 | 169401.153 | 2.9484e-06 | 8 | 153233.7447
10 | 85 | CONCLUIDO | 8.9633 | 11.16 | 8.17 | 27.25 | 0.36 | 18 | 171.52 | 51.39 | 3.5 | 6 | 31.63 | 21387.92 | 78.58 | 1361.4 | 37.26 | 25.13 | 5410.47 | 0.67 | 0.88 | 1.22 | 0.35 | 1 | 10 | 122.691 | 167.8712 | 151.8498 | 122690.9623 | 167871.1873 | 2.9615e-06 | 8 | 151849.7968
11 | 85 | CONCLUIDO | 8.9552 | 11.17 | 8.18 | 27.28 | 0.39 | 18 | 171.88 | 51.39 | 3.75 | 3 | 31.74 | 21432.96 | 78.14 | 1361.4 | 37.49 | 25.13 | 5523.87 | 0.67 | 0.88 | 1.23 | 0.36 | 1 | 10 | 122.4789 | 167.581 | 151.5873 | 122478.8681 | 167580.9908 | 2.9588e-06 | 8 | 151587.2962
12 | 85 | CONCLUIDO | 8.9457 | 11.18 | 8.2 | 27.32 | 0.41 | 18 | 172.25 | 51.39 | 4 | 0 | 31.86 | 21478.05 | 78.14 | 1361.53 | 37.68 | 25.13 | 5622.23 | 0.67 | 0.88 | 1.23 | 0.38 | 1 | 10 | 122.5493 | 167.6774 | 151.6745 | 122549.3365 | 167677.4087 | 2.9557e-06 | 8 | 151674.5121

## RESULTADOS_2
Unnamed: 0 | Volume de calda [L] | STATUS | Capacidade operacional [ha/h] | Tempo de missao [h] | Tempo util [h] | Tempo por voo [min] | Autonomia Projetada [h] | N° Voos | MTOW [kg] | Massa Estrutura [kg] | Combustível [kg] | Abastecimentos | Massa gerador | Potência gerador [W] | Combustível consumido [L] | Calda cons [L] | Distância percorrida [km] | Distância Pulverizando [km] | RTL ACUMULADO[m] | EOC [km/km] | EOC [h/h] | Tempo de manobra [h] | Tempo rtl_rtw [h] | V pulv [m/s] | V desloc [m/s] | Preço Total por ha Simples [R$/ha] | Preço Total por ha Presumido [R$/ha] | Preço Total por ha Real [R$/ha] | Preço Total Simples [R$] | Preço Total Presumido [R$] | Prod CAPEX [ha/h/R$] | Dias Trabalhados | Preço Total Real [R$]
0 | 20 | CONCLUIDO | 8.4252 | 11.87 | 9.28 | 8.07 | 0.34 | 69 | 51.33 | 24.83 | 1 | 0 | 5.51 | 6564.78 | 43.5 | 1361.35 | 69.18 | 25.13 | 21113.58 | 0.36 | 0.78 | 1.38 | 1.46 | 1 | 10 | 96.9266 | 132.6192 | 119.9622 | 96926.576 | 132619.2174 | 2.9572e-06 | 8 | 119962.2255

## RESULTADOS_22
Unnamed: 0 | Volume de calda [L] | STATUS | Capacidade operacional [ha/h] | Tempo de missao [h] | Tempo util [h] | Tempo por voo [min] | Autonomia Projetada [h] | N° Voos | MTOW [kg] | Massa Estrutura [kg] | Combustível [kg] | Abastecimentos | Massa gerador | Potência gerador [W] | Combustível consumido [L] | Calda cons [L] | Distância percorrida [km] | Distância Pulverizando [km] | RTL ACUMULADO[m] | EOC [km/km] | EOC [h/h] | Tempo de manobra [h] | Tempo rtl_rtw [h] | V pulv [m/s] | V desloc [m/s] | Preço Total por ha Simples [R$/ha] | Preço Total por ha Presumido [R$/ha] | Preço Total por ha Real [R$/ha] | Preço Total Simples [R$] | Preço Total Presumido [R$] | Prod CAPEX [ha/h/R$] | Dias Trabalhados | Preço Total Real [R$]
0 | 120 | CONCLUIDO | 5.5782 | 17.93 | 10.12 | 5.42 | 0.08 | 112 | 232.68 | 57.72 | 1 | 110 | 53.95 | 28931.02 | 154.55 | 1361.65 | 98.27 | 25.13 | 35445.62 | 0.26 | 0.71 | 1.37 | 2.29 | 1 | 10 | 269.1793 | 368.303 | 333.1527 | 269179.2828 | 368302.9701 | 1.8073e-06 | 12 | 333152.6516
1 | 120 | CONCLUIDO | 6.2283 | 16.06 | 9.52 | 6.8 | 0.1 | 84 | 233.1 | 57.72 | 1.25 | 82 | 54.13 | 28983.75 | 144.12 | 1361.69 | 79.54 | 25.13 | 26221.99 | 0.32 | 0.76 | 1.32 | 1.7 | 1 | 10 | 233.6168 | 319.6448 | 289.1384 | 233616.813 | 319644.83 | 2.0179e-06 | 11 | 289138.376
2 | 120 | CONCLUIDO | 6.7014 | 14.92 | 9.16 | 8.2 | 0.11 | 67 | 233.53 | 57.72 | 1.5 | 65 | 54.31 | 29036.54 | 137.4 | 1361.63 | 68.28 | 25.13 | 20673.46 | 0.37 | 0.79 | 1.29 | 1.34 | 1 | 10 | 209.4496 | 286.5783 | 259.2276 | 209449.6493 | 286578.2505 | 2.1712e-06 | 10 | 259227.6245
3 | 120 | CONCLUIDO | 7.0398 | 14.2 | 8.95 | 9.58 | 0.13 | 56 | 233.96 | 57.72 | 1.75 | 54 | 54.49 | 29089.39 | 132.76 | 1361.72 | 61.65 | 25.13 | 17416.93 | 0.41 | 0.8 | 1.27 | 1.12 | 1 | 10 | 199.8129 | 273.3929 | 247.3006 | 199812.9225 | 273392.8557 | 2.2808e-06 | 10 | 247300.6253
4 | 120 | CONCLUIDO | 7.3543 | 13.6 | 8.75 | 11.17 | 0.15 | 47 | 234.39 | 57.72 | 2 | 45 | 54.67 | 29142.31 | 128.44 | 1361.34 | 55.13 | 25.13 | 14200.88 | 0.46 | 0.82 | 1.27 | 0.93 | 1 | 10 | 182.9826 | 250.3648 | 226.4703 | 182982.5604 | 250364.8117 | 2.3827e-06 | 9 | 226470.3455
5 | 120 | CONCLUIDO | 7.566 | 13.22 | 8.64 | 12.64 | 0.17 | 41 | 234.82 | 57.72 | 2.25 | 39 | 54.85 | 29195.29 | 125.69 | 1361.53 | 52.05 | 25.13 | 12690.03 | 0.48 | 0.83 | 1.25 | 0.82 | 1 | 10 | 178.0016 | 243.5497 | 220.3056 | 178001.6306 | 243549.6838 | 2.4513e-06 | 9 | 220305.6438
6 | 120 | CONCLUIDO | 7.7353 | 12.93 | 8.53 | 13.84 | 0.19 | 37 | 235.25 | 57.72 | 2.5 | 35 | 55.03 | 29248.33 | 122.74 | 1361.34 | 48.82 | 25.13 | 11098.17 | 0.51 | 0.84 | 1.24 | 0.71 | 1 | 10 | 173.6658 | 237.6173 | 214.9394 | 173665.8428 | 237617.2678 | 2.5062e-06 | 9 | 214939.4092
7 | 120 | CONCLUIDO | 7.8837 | 12.68 | 8.47 | 15.4 | 0.21 | 33 | 235.68 | 57.72 | 2.75 | 31 | 55.21 | 29301.44 | 120.3 | 1361.44 | 46.89 | 25.13 | 10150.36 | 0.54 | 0.85 | 1.24 | 0.65 | 1 | 10 | 170.1523 | 232.8099 | 210.5909 | 170152.3123 | 232809.9002 | 2.5542e-06 | 9 | 210590.8501
8 | 120 | CONCLUIDO | 8.0052 | 12.49 | 8.42 | 16.83 | 0.23 | 30 | 236.11 | 57.72 | 3 | 28 | 55.39 | 29354.61 | 118.08 | 1361.37 | 45.11 | 25.13 | 9273.68 | 0.56 | 0.85 | 1.23 | 0.6 | 1 | 10 | 167.2208 | 228.7988 | 206.9626 | 167220.7557 | 228798.8152 | 2.5936e-06 | 9 | 206962.5774
9 | 120 | CONCLUIDO | 8.1352 | 12.29 | 8.35 | 18.56 | 0.24 | 27 | 236.54 | 57.72 | 3.25 | 25 | 55.57 | 29407.85 | 116.24 | 1361.34 | 43.32 | 25.13 | 8393.35 | 0.58 | 0.86 | 1.22 | 0.53 | 1 | 10 | 164.5246 | 225.1098 | 203.6256 | 164524.5953 | 225109.8096 | 2.6357e-06 | 9 | 203625.6453
10 | 120 | CONCLUIDO | 8.2325 | 12.15 | 8.3 | 19.92 | 0.26 | 25 | 236.98 | 57.72 | 3.5 | 23 | 55.75 | 29461.15 | 113.38 | 1361.48 | 41.57 | 25.13 | 7529.26 | 0.6 | 0.87 | 1.22 | 0.48 | 1 | 10 | 152.9253 | 209.2391 | 189.2697 | 152925.2997 | 209239.1417 | 2.6672e-06 | 8 | 189269.6516
11 | 120 | CONCLUIDO | 8.3085 | 12.04 | 8.28 | 21.6 | 0.28 | 23 | 237.41 | 57.72 | 3.75 | 21 | 55.93 | 29514.51 | 112.09 | 1361.48 | 40.85 | 25.13 | 7178.99 | 0.62 | 0.87 | 1.22 | 0.46 | 1 | 10 | 151.3112 | 207.0307 | 187.272 | 151311.2432 | 207030.7183 | 2.6919e-06 | 8 | 187271.9971
12 | 120 | CONCLUIDO | 8.4175 | 11.88 | 8.21 | 23.47 | 0.3 | 21 | 237.84 | 57.72 | 4 | 19 | 56.12 | 29567.95 | 110.01 | 1361.45 | 38.94 | 25.13 | 6237.3 | 0.65 | 0.88 | 1.21 | 0.39 | 1 | 10 | 148.8633 | 203.6814 | 184.2423 | 148863.3468 | 203681.3985 | 2.7272e-06 | 8 | 184242.3317
13 | 120 | CONCLUIDO | 8.4662 | 11.81 | 8.19 | 24.57 | 0.32 | 20 | 238.28 | 57.72 | 4.25 | 18 | 56.3 | 29621.44 | 108.03 | 1361.43 | 38.16 | 25.13 | 5852.32 | 0.66 | 0.88 | 1.21 | 0.37 | 1 | 10 | 147.1242 | 201.3019 | 182.0899 | 147124.2324 | 201301.8654 | 2.743e-06 | 8 | 182089.8979
14 | 120 | CONCLUIDO | 8.5557 | 11.69 | 8.16 | 27.2 | 0.34 | 18 | 238.71 | 57.72 | 4.5 | 16 | 56.49 | 29675.01 | 104.91 | 1361.34 | 37.35 | 25.13 | 5453.97 | 0.67 | 0.88 | 1.21 | 0.34 | 1 | 10 | 144.3154 | 197.4587 | 178.6135 | 144315.4134 | 197458.7153 | 2.772e-06 | 8 | 178613.5326
15 | 120 | CONCLUIDO | 8.5985 | 11.63 | 8.15 | 28.75 | 0.35 | 17 | 239.14 | 57.72 | 4.75 | 15 | 56.67 | 29728.63 | 103.13 | 1361.49 | 36.76 | 25.13 | 5165.59 | 0.68 | 0.88 | 1.21 | 0.33 | 1 | 10 | 142.8142 | 195.4047 | 176.7556 | 142814.2406 | 195404.7445 | 2.7858e-06 | 8 | 176755.5899
16 | 120 | CONCLUIDO | 8.6453 | 11.57 | 8.13 | 30.48 | 0.37 | 16 | 239.58 | 57.72 | 5 | 13 | 56.86 | 29782.33 | 101.75 | 1361.34 | 36.3 | 25.13 | 4941.16 | 0.69 | 0.88 | 1.21 | 0.31 | 1 | 10 | 141.5388 | 193.6596 | 175.177 | 141538.7532 | 193659.5664 | 2.801e-06 | 8 | 175176.9692
17 | 120 | CONCLUIDO | 8.702 | 11.49 | 8.1 | 32.4 | 0.39 | 15 | 240.02 | 57.72 | 5.25 | 13 | 57.04 | 29836.09 | 100.64 | 1361.34 | 35.39 | 25.13 | 4490.59 | 0.71 | 0.89 | 1.2 | 0.28 | 1 | 10 | 140.3585 | 192.0447 | 173.7162 | 140358.4765 | 192044.6598 | 2.8194e-06 | 8 | 173716.187
18 | 120 | CONCLUIDO | 8.7464 | 11.43 | 8.09 | 34.66 | 0.41 | 14 | 240.45 | 57.72 | 5.5 | 11 | 57.23 | 29890.04 | 98.54 | 1361.34 | 35.05 | 25.13 | 4323.64 | 0.72 | 0.89 | 1.2 | 0.27 | 1 | 10 | 138.6902 | 189.7621 | 171.6514 | 138690.2126 | 189762.0674 | 2.8337e-06 | 8 | 171651.442
19 | 120 | CONCLUIDO | 8.7527 | 11.42 | 8.08 | 34.62 | 0.42 | 14 | 240.89 | 57.72 | 5.75 | 7 | 57.42 | 29943.94 | 97.9 | 1361.37 | 34.59 | 25.13 | 4093.43 | 0.73 | 0.89 | 1.21 | 0.26 | 1 | 10 | 138.2352 | 189.1395 | 171.0883 | 138235.1727 | 189139.4618 | 2.8358e-06 | 8 | 171088.257
20 | 120 | CONCLUIDO | 8.7899 | 11.38 | 8.08 | 37.27 | 0.44 | 13 | 241.33 | 57.72 | 6 | 5 | 57.6 | 29997.9 | 96.64 | 1361.42 | 34.37 | 25.13 | 3988.27 | 0.73 | 0.89 | 1.21 | 0.26 | 1 | 10 | 137.1694 | 187.6812 | 169.7692 | 137169.4125 | 187681.2417 | 2.8478e-06 | 8 | 169769.2074
21 | 120 | CONCLUIDO | 8.7946 | 11.37 | 8.07 | 37.24 | 0.46 | 13 | 241.77 | 57.72 | 6.25 | 2 | 57.79 | 30051.93 | 95.54 | 1361.37 | 34.11 | 25.13 | 3860.56 | 0.74 | 0.89 | 1.21 | 0.25 | 1 | 10 | 136.4451 | 186.6902 | 168.8727 | 136445.076 | 186690.1725 | 2.8494e-06 | 8 | 168872.7244
22 | 120 | CONCLUIDO | 8.7916 | 11.37 | 8.07 | 37.26 | 0.48 | 13 | 242.2 | 57.72 | 6.5 | 0 | 57.98 | 30106.03 | 95.08 | 1361.43 | 34.08 | 25.13 | 3843.32 | 0.74 | 0.89 | 1.22 | 0.25 | 1 | 10 | 136.1828 | 186.3313 | 168.5481 | 136182.7612 | 186331.2618 | 2.8484e-06 | 8 | 168548.0677

## RESULTADOS_27
Unnamed: 0 | Volume de calda [L] | STATUS | Capacidade operacional [ha/h] | Tempo de missao [h] | Tempo util [h] | Tempo por voo [min] | Autonomia Projetada [h] | N° Voos | MTOW [kg] | Massa Estrutura [kg] | Combustível [kg] | Abastecimentos | Massa gerador | Potência gerador [W] | Combustível consumido [L] | Calda cons [L] | Distância percorrida [km] | Distância Pulverizando [km] | RTL ACUMULADO[m] | EOC [km/km] | EOC [h/h] | Tempo de manobra [h] | Tempo rtl_rtw [h] | V pulv [m/s] | V desloc [m/s] | Preço Total por ha Simples [R$/ha] | Preço Total por ha Presumido [R$/ha] | Preço Total por ha Real [R$/ha] | Preço Total Simples [R$] | Preço Total Presumido [R$] | Prod CAPEX [ha/h/R$] | Dias Trabalhados | Preço Total Real [R$]
0 | 145 | CONCLUIDO | 4.8192 | 20.75 | 10.58 | 4.74 | 0.06 | 134 | 285.18 | 61.2 | 1 | 132 | 77.98 | 35406.83 | 185.15 | 1361.77 | 112.88 | 25.13 | 42638.4 | 0.22 | 0.68 | 1.4 | 2.76 | 1 | 10 | 350.3378 | 479.3476 | 433.5993 | 350337.7581 | 479347.5765 | 1.5431e-06 | 14 | 433599.3165
1 | 145 | CONCLUIDO | 5.4948 | 18.2 | 9.86 | 5.92 | 0.08 | 100 | 285.68 | 61.2 | 1.25 | 98 | 78.24 | 35468.6 | 171.53 | 1361.92 | 90.39 | 25.13 | 31564.35 | 0.28 | 0.73 | 1.34 | 2.04 | 1 | 10 | 290.4937 | 397.4663 | 359.5326 | 290493.6728 | 397466.2589 | 1.7594e-06 | 12 | 359532.637
2 | 145 | CONCLUIDO | 6.0134 | 16.63 | 9.42 | 7.16 | 0.09 | 79 | 286.19 | 61.2 | 1.5 | 77 | 78.49 | 35530.47 | 162.84 | 1361.65 | 76.29 | 25.13 | 24621.4 | 0.33 | 0.76 | 1.32 | 1.6 | 1 | 10 | 257.4417 | 352.2431 | 318.6255 | 257441.7309 | 352243.1337 | 1.9254e-06 | 11 | 318625.5434
3 | 145 | CONCLUIDO | 6.3868 | 15.66 | 9.15 | 8.32 | 0.11 | 66 | 286.69 | 61.2 | 1.75 | 64 | 78.74 | 35592.57 | 157.15 | 1361.76 | 68.27 | 25.13 | 20677.01 | 0.37 | 0.79 | 1.28 | 1.33 | 1 | 10 | 242.9398 | 332.401 | 300.6771 | 242939.8131 | 332400.97 | 2.045e-06 | 11 | 300677.088
4 | 145 | CONCLUIDO | 6.7108 | 14.9 | 8.93 | 9.57 | 0.12 | 56 | 287.19 | 61.2 | 2 | 54 | 78.99 | 35654.65 | 152.21 | 1361.54 | 61.5 | 25.13 | 17343 | 0.41 | 0.8 | 1.27 | 1.11 | 1 | 10 | 222.9088 | 304.9936 | 275.8854 | 222908.7635 | 304993.6043 | 2.1487e-06 | 10 | 275885.4428
5 | 145 | CONCLUIDO | 6.9542 | 14.38 | 8.79 | 10.76 | 0.14 | 49 | 287.7 | 61.2 | 2.25 | 47 | 79.25 | 35716.83 | 148.72 | 1361.9 | 56.85 | 25.13 | 15049.43 | 0.44 | 0.82 | 1.26 | 0.97 | 1 | 10 | 215.3403 | 294.638 | 266.5182 | 215340.2609 | 294638.0452 | 2.2267e-06 | 10 | 266518.2037
6 | 145 | CONCLUIDO | 7.1825 | 13.92 | 8.66 | 12.08 | 0.15 | 43 | 288.2 | 61.2 | 2.5 | 41 | 79.5 | 35779.11 | 145.45 | 1361.36 | 52.74 | 25.13 | 13026.08 | 0.48 | 0.83 | 1.25 | 0.84 | 1 | 10 | 208.7116 | 285.5684 | 258.3141 | 208711.5681 | 285568.3752 | 2.2998e-06 | 10 | 258314.1303
7 | 145 | CONCLUIDO | 7.3312 | 13.64 | 8.59 | 13.21 | 0.17 | 39 | 288.71 | 61.2 | 2.75 | 37 | 79.76 | 35841.5 | 143.73 | 1361.57 | 50.61 | 25.13 | 11978.7 | 0.5 | 0.84 | 1.24 | 0.77 | 1 | 10 | 196.1662 | 268.4033 | 242.7872 | 196166.2115 | 268403.2648 | 2.3474e-06 | 9 | 242787.2339
8 | 145 | CONCLUIDO | 7.4928 | 13.35 | 8.51 | 14.59 | 0.18 | 35 | 289.21 | 61.2 | 3 | 33 | 80.02 | 35903.99 | 141.09 | 1361.48 | 48.21 | 25.13 | 10801.15 | 0.52 | 0.85 | 1.24 | 0.69 | 1 | 10 | 191.669 | 262.25 | 237.2212 | 191668.9944 | 262249.9739 | 2.3991e-06 | 9 | 237221.2045
9 | 145 | CONCLUIDO | 7.6165 | 13.13 | 8.46 | 15.85 | 0.2 | 32 | 289.72 | 61.2 | 3.25 | 30 | 80.27 | 35966.59 | 139.17 | 1361.53 | 46.61 | 25.13 | 10014.03 | 0.54 | 0.85 | 1.23 | 0.64 | 1 | 10 | 188.4389 | 257.8305 | 233.2235 | 188438.9499 | 257830.4846 | 2.4387e-06 | 9 | 233223.505
10 | 145 | CONCLUIDO | 7.7439 | 12.91 | 8.4 | 17.38 | 0.21 | 29 | 290.23 | 61.2 | 3.5 | 27 | 80.53 | 36029.29 | 136.96 | 1361.54 | 44.64 | 25.13 | 9047.56 | 0.56 | 0.86 | 1.23 | 0.58 | 1 | 10 | 185.0482 | 253.1911 | 229.0269 | 185048.2065 | 253191.12 | 2.4795e-06 | 9 | 229026.9148
11 | 145 | CONCLUIDO | 7.8402 | 12.75 | 8.35 | 18.56 | 0.23 | 27 | 290.74 | 61.2 | 3.75 | 25 | 80.79 | 36092.1 | 135.42 | 1361.48 | 43.11 | 25.13 | 8291.23 | 0.58 | 0.86 | 1.22 | 0.53 | 1 | 10 | 182.6443 | 249.902 | 226.0517 | 182644.3093 | 249902.0016 | 2.5104e-06 | 9 | 226051.7053
12 | 145 | CONCLUIDO | 7.9355 | 12.6 | 8.31 | 19.93 | 0.24 | 25 | 291.25 | 61.2 | 4 | 23 | 81.05 | 36155.02 | 133.44 | 1361.48 | 41.79 | 25.13 | 7639.93 | 0.6 | 0.87 | 1.22 | 0.48 | 1 | 10 | 180.0194 | 246.3104 | 222.8029 | 180019.3708 | 246310.445 | 2.5409e-06 | 9 | 222802.9218
13 | 145 | CONCLUIDO | 7.978 | 12.53 | 8.29 | 20.73 | 0.26 | 24 | 291.76 | 61.2 | 4.25 | 22 | 81.31 | 36218.04 | 132.41 | 1361.52 | 41.37 | 25.13 | 7433.55 | 0.61 | 0.87 | 1.22 | 0.47 | 1 | 10 | 178.7666 | 244.5963 | 221.2524 | 178766.6003 | 244596.3491 | 2.5545e-06 | 9 | 221252.4168
14 | 145 | CONCLUIDO | 8.0897 | 12.36 | 8.23 | 22.44 | 0.27 | 22 | 292.27 | 61.2 | 4.5 | 20 | 81.57 | 36281.16 | 130.27 | 1361.68 | 39.17 | 25.13 | 6347.44 | 0.64 | 0.87 | 1.22 | 0.41 | 1 | 10 | 175.9111 | 240.6894 | 217.7183 | 175911.1353 | 240689.376 | 2.5903e-06 | 9 | 217718.3198
15 | 145 | CONCLUIDO | 8.1378 | 12.29 | 8.21 | 23.45 | 0.29 | 21 | 292.79 | 61.2 | 4.75 | 19 | 81.84 | 36344.4 | 129.04 | 1361.34 | 38.7 | 25.13 | 6116.52 | 0.65 | 0.88 | 1.21 | 0.39 | 1 | 10 | 174.5049 | 238.7654 | 215.9779 | 174504.9422 | 238765.3605 | 2.6057e-06 | 9 | 215977.9296
16 | 145 | CONCLUIDO | 8.1852 | 12.22 | 8.19 | 24.57 | 0.3 | 20 | 293.3 | 61.2 | 5 | 18 | 82.1 | 36407.75 | 127.98 | 1361.39 | 38.07 | 25.13 | 5804.98 | 0.66 | 0.88 | 1.21 | 0.37 | 1 | 10 | 164.4666 | 225.0304 | 203.5539 | 164466.5879 | 225030.4413 | 2.6208e-06 | 8 | 203553.8518
17 | 145 | CONCLUIDO | 8.2325 | 12.15 | 8.17 | 25.81 | 0.32 | 19 | 293.81 | 61.2 | 5.25 | 17 | 82.36 | 36471.2 | 125.96 | 1361.36 | 37.76 | 25.13 | 5653.71 | 0.67 | 0.88 | 1.21 | 0.35 | 1 | 10 | 162.579 | 222.4478 | 201.2177 | 162579.0051 | 222447.7672 | 2.636e-06 | 8 | 201217.6645
18 | 145 | CONCLUIDO | 8.2743 | 12.09 | 8.17 | 27.22 | 0.33 | 18 | 294.33 | 61.2 | 5.5 | 16 | 82.63 | 36534.76 | 124.32 | 1361.34 | 37.27 | 25.13 | 5415.45 | 0.67 | 0.88 | 1.21 | 0.35 | 1 | 10 | 161.0409 | 220.3432 | 199.314 | 161040.8779 | 220343.2338 | 2.6494e-06 | 8 | 199313.9848
19 | 145 | CONCLUIDO | 8.3239 | 12.01 | 8.15 | 28.76 | 0.35 | 17 | 294.84 | 61.2 | 5.75 | 15 | 82.9 | 36598.44 | 122.49 | 1361.35 | 36.87 | 25.13 | 5218.54 | 0.68 | 0.88 | 1.21 | 0.33 | 1 | 10 | 159.293 | 217.9517 | 197.1507 | 159292.9969 | 217951.7059 | 2.6652e-06 | 8 | 197150.701
20 | 145 | CONCLUIDO | 8.3738 | 11.94 | 8.13 | 30.49 | 0.36 | 16 | 295.36 | 61.2 | 6 | 14 | 83.16 | 36662.22 | 121.53 | 1361.34 | 36.36 | 25.13 | 4969.66 | 0.69 | 0.88 | 1.21 | 0.31 | 1 | 10 | 158.1281 | 216.3579 | 195.709 | 158128.1387 | 216357.8954 | 2.6812e-06 | 8 | 195709.0016
21 | 145 | CONCLUIDO | 8.4289 | 11.86 | 8.11 | 32.43 | 0.38 | 15 | 295.88 | 61.2 | 6.25 | 13 | 83.43 | 36726.12 | 120.59 | 1361.37 | 35.66 | 25.13 | 4627.57 | 0.7 | 0.89 | 1.2 | 0.29 | 1 | 10 | 156.9373 | 214.7286 | 194.2352 | 156937.3344 | 214728.5845 | 2.6989e-06 | 8 | 194235.1898
22 | 145 | CONCLUIDO | 8.4339 | 11.86 | 8.1 | 32.4 | 0.39 | 15 | 296.4 | 61.2 | 6.5 | 13 | 83.7 | 36790.13 | 118.63 | 1361.34 | 35.43 | 25.13 | 4508.89 | 0.71 | 0.89 | 1.2 | 0.28 | 1 | 10 | 155.6129 | 212.9164 | 192.596 | 155612.8729 | 212916.3978 | 2.7005e-06 | 8 | 192595.9556
23 | 145 | CONCLUIDO | 8.4914 | 11.78 | 8.07 | 34.6 | 0.4 | 14 | 296.92 | 61.2 | 6.75 | 12 | 83.97 | 36854.25 | 118.05 | 1361.38 | 34.45 | 25.13 | 4023.31 | 0.73 | 0.89 | 1.2 | 0.25 | 1 | 10 | 154.645 | 211.5921 | 191.3981 | 154644.9988 | 211592.1098 | 2.7189e-06 | 8 | 191398.0558
24 | 145 | CONCLUIDO | 8.5407 | 11.71 | 8.06 | 37.19 | 0.42 | 13 | 297.44 | 61.2 | 7 | 11 | 84.24 | 36918.48 | 116.02 | 1361.44 | 34.02 | 25.13 | 3813.71 | 0.74 | 0.89 | 1.2 | 0.24 | 1 | 10 | 152.8632 | 209.1542 | 189.1928 | 152863.1908 | 209154.1615 | 2.7347e-06 | 8 | 189192.7819
25 | 145 | CONCLUIDO | 8.5444 | 11.7 | 8.05 | 37.17 | 0.43 | 13 | 297.96 | 61.2 | 7.25 | 10 | 84.51 | 36982.83 | 114.14 | 1361.44 | 33.95 | 25.13 | 3778.66 | 0.74 | 0.89 | 1.2 | 0.23 | 1 | 10 | 151.6216 | 207.4553 | 187.6561 | 151621.5551 | 207455.3008 | 2.7358e-06 | 8 | 187656.0581
26 | 145 | CONCLUIDO | 8.5849 | 11.65 | 8.05 | 40.26 | 0.45 | 12 | 298.48 | 61.2 | 7.5 | 10 | 84.79 | 37047.29 | 112.87 | 1361.52 | 34.06 | 25.13 | 3838.49 | 0.74 | 0.89 | 1.2 | 0.23 | 1 | 10 | 150.4391 | 205.8374 | 186.1926 | 150439.0863 | 205837.3948 | 2.7488e-06 | 8 | 186192.5627
27 | 145 | CONCLUIDO | 8.5954 | 11.63 | 8.04 | 40.19 | 0.46 | 12 | 299.01 | 61.2 | 7.75 | 8 | 85.06 | 37111.87 | 110.77 | 1361.34 | 33.43 | 25.13 | 3525.25 | 0.75 | 0.89 | 1.2 | 0.22 | 1 | 10 | 149.0042 | 203.8741 | 184.4167 | 149004.2179 | 203874.1446 | 2.7522e-06 | 8 | 184416.6824
28 | 145 | CONCLUIDO | 8.6395 | 11.57 | 8.03 | 43.82 | 0.48 | 11 | 299.53 | 61.2 | 8 | 6 | 85.33 | 37176.68 | 109.57 | 1361.36 | 33.13 | 25.13 | 3378.53 | 0.76 | 0.9 | 1.2 | 0.21 | 1 | 10 | 147.8444 | 202.2872 | 182.9812 | 147844.3626 | 202287.1793 | 2.7663e-06 | 8 | 182981.1748
29 | 145 | CONCLUIDO | 8.6428 | 11.57 | 8.03 | 43.79 | 0.49 | 11 | 300.06 | 61.2 | 8.25 | 4 | 85.61 | 37241.49 | 110.2 | 1361.53 | 33.01 | 25.13 | 3320.61 | 0.76 | 0.9 | 1.2 | 0.21 | 1 | 10 | 148.2119 | 202.7901 | 183.4361 | 148211.9392 | 202790.1139 | 2.7674e-06 | 8 | 183436.1101
30 | 145 | CONCLUIDO | 8.6426 | 11.57 | 8.03 | 43.79 | 0.5 | 11 | 300.59 | 61.2 | 8.5 | 3 | 85.89 | 37306.42 | 109.91 | 1361.34 | 32.8 | 25.13 | 3214.83 | 0.77 | 0.9 | 1.21 | 0.21 | 1 | 10 | 148.0311 | 202.5427 | 183.2123 | 148031.1083 | 202542.693 | 2.7673e-06 | 8 | 183212.3027
31 | 145 | CONCLUIDO | 8.642 | 11.57 | 8.03 | 43.8 | 0.52 | 11 | 301.11 | 61.2 | 8.75 | 1 | 86.16 | 37371.47 | 109.55 | 1361.34 | 32.92 | 25.13 | 3273.64 | 0.76 | 0.9 | 1.21 | 0.21 | 1 | 10 | 147.8097 | 202.2398 | 182.9383 | 147809.7176 | 202239.7766 | 2.7671e-06 | 8 | 182938.2961
32 | 145 | CONCLUIDO | 8.6424 | 11.57 | 8.03 | 43.79 | 0.53 | 11 | 301.64 | 61.2 | 9 | 0 | 86.44 | 37436.63 | 109.58 | 1361.34 | 32.87 | 25.13 | 3248.63 | 0.76 | 0.9 | 1.21 | 0.21 | 1 | 10 | 147.8251 | 202.2608 | 182.9573 | 147825.0817 | 202260.7984 | 2.7672e-06 | 8 | 182957.3117

## RESULTADOS_11
Unnamed: 0 | Volume de calda [L] | STATUS | Capacidade operacional [ha/h] | Tempo de missao [h] | Tempo util [h] | Tempo por voo [min] | Autonomia Projetada [h] | N° Voos | MTOW [kg] | Massa Estrutura [kg] | Combustível [kg] | Abastecimentos | Massa gerador | Potência gerador [W] | Combustível consumido [L] | Calda cons [L] | Distância percorrida [km] | Distância Pulverizando [km] | RTL ACUMULADO[m] | EOC [km/km] | EOC [h/h] | Tempo de manobra [h] | Tempo rtl_rtw [h] | V pulv [m/s] | V desloc [m/s] | Preço Total por ha Simples [R$/ha] | Preço Total por ha Presumido [R$/ha] | Preço Total por ha Real [R$/ha] | Preço Total Simples [R$] | Preço Total Presumido [R$] | Prod CAPEX [ha/h/R$] | Dias Trabalhados | Preço Total Real [R$]
0 | 65 | CONCLUIDO | 7.5645 | 13.22 | 9.19 | 8.11 | 0.13 | 68 | 133.21 | 46.47 | 1 | 66 | 20.75 | 16663.42 | 93.09 | 1361.69 | 69.16 | 25.13 | 21110.26 | 0.36 | 0.78 | 1.29 | 1.37 | 1 | 10 | 150.4261 | 205.8196 | 186.1765 | 150426.0898 | 205819.6124 | 2.5338e-06 | 9 | 186176.4775
1 | 65 | CONCLUIDO | 8.0703 | 12.39 | 8.82 | 10.38 | 0.17 | 51 | 133.55 | 46.47 | 1.25 | 49 | 20.83 | 16704.7 | 86.65 | 1361.59 | 57.72 | 25.13 | 15478.19 | 0.44 | 0.82 | 1.26 | 1 | 1 | 10 | 141.2018 | 193.1985 | 174.7599 | 141201.7824 | 193198.5081 | 2.7033e-06 | 9 | 174759.9136
2 | 65 | CONCLUIDO | 8.3781 | 11.94 | 8.64 | 12.64 | 0.2 | 41 | 133.88 | 46.47 | 1.5 | 39 | 20.91 | 16746.01 | 82.17 | 1361.59 | 51.83 | 25.13 | 12578.48 | 0.48 | 0.83 | 1.26 | 0.82 | 1 | 10 | 127.4463 | 174.3776 | 157.7352 | 127446.2548 | 174377.5884 | 2.8064e-06 | 8 | 157735.2361
3 | 65 | CONCLUIDO | 8.6557 | 11.55 | 8.47 | 15.41 | 0.23 | 33 | 134.22 | 46.47 | 1.75 | 31 | 21 | 16787.35 | 78.11 | 1361.51 | 47.01 | 25.13 | 10209.21 | 0.53 | 0.85 | 1.23 | 0.65 | 1 | 10 | 122.8862 | 168.1383 | 152.0914 | 122886.1747 | 168138.2856 | 2.8994e-06 | 8 | 152091.4036
4 | 65 | CONCLUIDO | 8.8524 | 11.3 | 8.35 | 17.9 | 0.26 | 28 | 134.55 | 46.47 | 2 | 26 | 21.09 | 16828.84 | 73.74 | 1361.59 | 43.37 | 25.13 | 8417.4 | 0.58 | 0.86 | 1.22 | 0.53 | 1 | 10 | 118.9105 | 162.6986 | 147.1709 | 118910.5033 | 162698.5966 | 2.9652e-06 | 8 | 147170.8709
5 | 65 | CONCLUIDO | 8.9881 | 11.13 | 8.29 | 20.73 | 0.29 | 24 | 134.89 | 46.47 | 2.25 | 15 | 21.17 | 16870.25 | 70.26 | 1361.52 | 41.02 | 25.13 | 7261.32 | 0.61 | 0.87 | 1.23 | 0.47 | 1 | 10 | 116.0017 | 158.7187 | 143.5708 | 116001.7434 | 158718.7029 | 3.0107e-06 | 8 | 143570.8127
6 | 65 | CONCLUIDO | 8.9996 | 11.11 | 8.31 | 21.67 | 0.33 | 23 | 135.22 | 46.47 | 2.5 | 3 | 21.26 | 16911.68 | 68.98 | 1361.43 | 41.04 | 25.13 | 7276.24 | 0.61 | 0.87 | 1.24 | 0.48 | 1 | 10 | 115.1792 | 157.5933 | 142.5528 | 115179.2385 | 157593.3155 | 3.0145e-06 | 8 | 142552.8307
7 | 65 | CONCLUIDO | 9.0393 | 11.06 | 8.28 | 22.59 | 0.36 | 22 | 135.56 | 46.47 | 2.75 | 1 | 21.34 | 16953.14 | 68.36 | 1361.61 | 40.45 | 25.13 | 6987.36 | 0.62 | 0.87 | 1.24 | 0.46 | 1 | 10 | 114.5814 | 156.7753 | 141.8129 | 114581.411 | 156775.3415 | 3.0278e-06 | 8 | 141812.923
8 | 65 | CONCLUIDO | 9.0384 | 11.06 | 8.28 | 22.59 | 0.39 | 22 | 135.9 | 46.47 | 3 | 0 | 21.43 | 16994.64 | 68.55 | 1361.61 | 40.47 | 25.13 | 6993.91 | 0.62 | 0.87 | 1.24 | 0.46 | 1 | 10 | 114.7004 | 156.9382 | 141.9602 | 114700.4185 | 156938.1728 | 3.0275e-06 | 8 | 141960.2138

## RESULTADOS_24
Unnamed: 0 | Volume de calda [L] | STATUS | Capacidade operacional [ha/h] | Tempo de missao [h] | Tempo util [h] | Tempo por voo [min] | Autonomia Projetada [h] | N° Voos | MTOW [kg] | Massa Estrutura [kg] | Combustível [kg] | Abastecimentos | Massa gerador | Potência gerador [W] | Combustível consumido [L] | Calda cons [L] | Distância percorrida [km] | Distância Pulverizando [km] | RTL ACUMULADO[m] | EOC [km/km] | EOC [h/h] | Tempo de manobra [h] | Tempo rtl_rtw [h] | V pulv [m/s] | V desloc [m/s] | Preço Total por ha Simples [R$/ha] | Preço Total por ha Presumido [R$/ha] | Preço Total por ha Real [R$/ha] | Preço Total Simples [R$] | Preço Total Presumido [R$] | Prod CAPEX [ha/h/R$] | Dias Trabalhados | Preço Total Real [R$]
0 | 130 | CONCLUIDO | 5.255 | 19.03 | 10.31 | 5.11 | 0.07 | 121 | 252.85 | 59.19 | 1 | 119 | 62.65 | 31418.63 | 166.57 | 1361.92 | 104.1 | 25.13 | 38316.75 | 0.24 | 0.7 | 1.39 | 2.49 | 1 | 10 | 301.6784 | 412.7698 | 373.3756 | 301678.4491 | 412769.7632 | 1.6943e-06 | 13 | 373375.5964
1 | 130 | CONCLUIDO | 5.9354 | 16.85 | 9.64 | 6.43 | 0.09 | 90 | 253.3 | 59.19 | 1.25 | 88 | 62.86 | 31474.5 | 154.6 | 1362.03 | 83.41 | 25.13 | 28126.62 | 0.3 | 0.75 | 1.33 | 1.82 | 1 | 10 | 251.0136 | 343.4479 | 310.6697 | 251013.5982 | 343447.879 | 1.9136e-06 | 11 | 310669.6954
2 | 130 | CONCLUIDO | 6.4064 | 15.61 | 9.28 | 7.74 | 0.11 | 72 | 253.75 | 59.19 | 1.5 | 70 | 63.06 | 31530.44 | 147.67 | 1361.55 | 71.91 | 25.13 | 22468.17 | 0.35 | 0.77 | 1.31 | 1.46 | 1 | 10 | 233.4025 | 319.3516 | 288.8731 | 233402.5082 | 319351.6087 | 2.0655e-06 | 11 | 288873.1394
3 | 130 | CONCLUIDO | 6.7744 | 14.76 | 9.02 | 9.02 | 0.12 | 60 | 254.21 | 59.19 | 1.75 | 58 | 63.26 | 31586.46 | 142.31 | 1361.52 | 64.24 | 25.13 | 18689.15 | 0.39 | 0.8 | 1.27 | 1.2 | 1 | 10 | 212.7092 | 291.0381 | 263.2618 | 212709.1874 | 291038.0942 | 2.1841e-06 | 10 | 263261.827
4 | 130 | CONCLUIDO | 7.0777 | 14.13 | 8.83 | 10.39 | 0.14 | 51 | 254.66 | 59.19 | 2 | 49 | 63.47 | 31642.55 | 137.82 | 1361.52 | 58.11 | 25.13 | 15669.98 | 0.43 | 0.81 | 1.26 | 1.01 | 1 | 10 | 203.7354 | 278.7597 | 252.1553 | 203735.3582 | 278759.7052 | 2.2819e-06 | 10 | 252155.2702
5 | 130 | CONCLUIDO | 7.3254 | 13.65 | 8.7 | 11.86 | 0.16 | 44 | 255.12 | 59.19 | 2.25 | 42 | 63.67 | 31698.72 | 134.8 | 1361.49 | 53.83 | 25.13 | 13566.8 | 0.47 | 0.83 | 1.25 | 0.87 | 1 | 10 | 188.7592 | 258.2686 | 233.6199 | 188759.1881 | 258268.6486 | 2.3618e-06 | 9 | 233619.8512
6 | 130 | CONCLUIDO | 7.5117 | 13.31 | 8.6 | 13.23 | 0.17 | 39 | 255.57 | 59.19 | 2.5 | 37 | 63.88 | 31754.97 | 132.11 | 1361.45 | 50.85 | 25.13 | 12098.45 | 0.49 | 0.84 | 1.25 | 0.78 | 1 | 10 | 184.0094 | 251.7698 | 227.7412 | 184009.3797 | 251769.7513 | 2.4218e-06 | 9 | 227741.1996
7 | 130 | CONCLUIDO | 7.6741 | 13.03 | 8.51 | 14.6 | 0.19 | 35 | 256.03 | 59.19 | 2.75 | 33 | 64.09 | 31811.29 | 129.55 | 1361.53 | 48.38 | 25.13 | 10884.07 | 0.52 | 0.84 | 1.23 | 0.69 | 1 | 10 | 179.9018 | 246.1496 | 222.6574 | 179901.7847 | 246149.5585 | 2.4742e-06 | 9 | 222657.3901
8 | 130 | CONCLUIDO | 7.7904 | 12.84 | 8.47 | 15.88 | 0.21 | 32 | 256.49 | 59.19 | 3 | 30 | 64.29 | 31867.69 | 127.54 | 1361.46 | 46.76 | 25.13 | 10089.25 | 0.54 | 0.85 | 1.24 | 0.65 | 1 | 10 | 176.9653 | 242.1317 | 219.023 | 176965.2931 | 242131.7212 | 2.5117e-06 | 9 | 219023.0096
9 | 130 | CONCLUIDO | 7.9332 | 12.61 | 8.38 | 17.34 | 0.23 | 29 | 256.95 | 59.19 | 3.25 | 27 | 64.5 | 31924.29 | 125.18 | 1361.38 | 44.17 | 25.13 | 8809.32 | 0.57 | 0.86 | 1.23 | 0.56 | 1 | 10 | 173.5133 | 237.4085 | 214.7506 | 173513.2943 | 237408.5441 | 2.5577e-06 | 9 | 214750.6058
10 | 130 | CONCLUIDO | 8.0178 | 12.47 | 8.35 | 18.55 | 0.24 | 27 | 257.41 | 59.19 | 3.5 | 25 | 64.71 | 31980.84 | 123.36 | 1361.53 | 43.02 | 25.13 | 8246.43 | 0.58 | 0.86 | 1.23 | 0.53 | 1 | 10 | 171.2615 | 234.3275 | 211.9636 | 171261.4641 | 234327.4907 | 2.585e-06 | 9 | 211963.6039
11 | 130 | CONCLUIDO | 8.1629 | 12.25 | 8.27 | 20.68 | 0.26 | 24 | 257.86 | 59.19 | 3.75 | 22 | 64.92 | 32037.48 | 120.55 | 1361.46 | 40.61 | 25.13 | 7054.5 | 0.62 | 0.87 | 1.22 | 0.45 | 1 | 10 | 158.985 | 217.5303 | 196.7695 | 158984.9786 | 217530.2616 | 2.6318e-06 | 8 | 196769.4787
12 | 130 | CONCLUIDO | 8.1958 | 12.2 | 8.27 | 21.58 | 0.28 | 23 | 258.32 | 59.19 | 4 | 21 | 65.13 | 32094.19 | 119.55 | 1361.42 | 40.74 | 25.13 | 7127.72 | 0.62 | 0.87 | 1.22 | 0.45 | 1 | 10 | 157.9682 | 216.1391 | 195.511 | 157968.1927 | 216139.0503 | 2.6424e-06 | 8 | 195511.0427
13 | 130 | CONCLUIDO | 8.2976 | 12.05 | 8.22 | 23.49 | 0.29 | 21 | 258.78 | 59.19 | 4.25 | 19 | 65.34 | 32150.98 | 117.82 | 1361.35 | 39.02 | 25.13 | 6274.45 | 0.64 | 0.87 | 1.22 | 0.4 | 1 | 10 | 155.7231 | 213.0672 | 192.7324 | 155723.1104 | 213067.2296 | 2.6752e-06 | 8 | 192732.3923
14 | 130 | CONCLUIDO | 8.3471 | 11.98 | 8.2 | 24.59 | 0.31 | 20 | 259.25 | 59.19 | 4.5 | 18 | 65.55 | 32207.85 | 116.56 | 1361.41 | 38.33 | 25.13 | 5937.89 | 0.66 | 0.88 | 1.21 | 0.38 | 1 | 10 | 154.382 | 211.2323 | 191.0726 | 154382.0312 | 211232.306 | 2.6912e-06 | 8 | 191072.5912
15 | 130 | CONCLUIDO | 8.3928 | 11.92 | 8.18 | 25.84 | 0.33 | 19 | 259.71 | 59.19 | 4.75 | 17 | 65.76 | 32264.79 | 114.27 | 1361.44 | 37.74 | 25.13 | 5645.49 | 0.67 | 0.88 | 1.21 | 0.36 | 1 | 10 | 152.426 | 208.556 | 188.6517 | 152426.0113 | 208555.9933 | 2.7059e-06 | 8 | 188651.702
16 | 130 | CONCLUIDO | 8.4319 | 11.86 | 8.17 | 27.25 | 0.34 | 18 | 260.17 | 59.19 | 5 | 16 | 65.98 | 32321.82 | 112.43 | 1361.34 | 37.69 | 25.13 | 5626.47 | 0.67 | 0.88 | 1.21 | 0.35 | 1 | 10 | 150.8526 | 206.4031 | 186.7043 | 150852.5516 | 206403.1162 | 2.7185e-06 | 8 | 186704.2925
17 | 130 | CONCLUIDO | 8.5454 | 11.7 | 8.12 | 30.43 | 0.36 | 16 | 260.63 | 59.19 | 5.25 | 14 | 66.19 | 32378.93 | 109.82 | 1361.34 | 35.85 | 25.13 | 4715.1 | 0.7 | 0.89 | 1.2 | 0.29 | 1 | 10 | 148.0877 | 202.6202 | 183.2824 | 148087.7365 | 202620.1742 | 2.7551e-06 | 8 | 183282.3892
18 | 130 | CONCLUIDO | 8.5375 | 11.71 | 8.13 | 30.47 | 0.37 | 16 | 261.1 | 59.19 | 5.5 | 14 | 66.4 | 32436.11 | 109.17 | 1361.44 | 36.34 | 25.13 | 4959.29 | 0.69 | 0.89 | 1.2 | 0.31 | 1 | 10 | 147.7533 | 202.1626 | 182.8685 | 147753.3453 | 202162.6454 | 2.7526e-06 | 8 | 182868.5263
19 | 130 | CONCLUIDO | 8.5939 | 11.64 | 8.1 | 32.39 | 0.39 | 15 | 261.56 | 59.19 | 5.75 | 13 | 66.62 | 32493.38 | 107.89 | 1361.37 | 35.15 | 25.13 | 4371.54 | 0.72 | 0.89 | 1.21 | 0.28 | 1 | 10 | 146.4138 | 200.3299 | 181.2107 | 146413.8404 | 200329.8758 | 2.7707e-06 | 8 | 181210.6736
20 | 130 | CONCLUIDO | 8.6435 | 11.57 | 8.08 | 34.63 | 0.41 | 14 | 262.03 | 59.19 | 6 | 12 | 66.83 | 32550.72 | 105.75 | 1361.35 | 34.71 | 25.13 | 4157.35 | 0.72 | 0.89 | 1.2 | 0.26 | 1 | 10 | 144.6171 | 197.8716 | 178.987 | 144617.1415 | 197871.553 | 2.7867e-06 | 8 | 178986.9697
21 | 130 | CONCLUIDO | 8.6952 | 11.5 | 8.06 | 37.2 | 0.42 | 13 | 262.49 | 59.19 | 6.25 | 10 | 67.05 | 32608.15 | 104.07 | 1361.34 | 34.05 | 25.13 | 3829.48 | 0.74 | 0.89 | 1.2 | 0.24 | 1 | 10 | 143.1115 | 195.8115 | 177.1235 | 143111.5135 | 195811.4864 | 2.8034e-06 | 8 | 177123.513
22 | 130 | CONCLUIDO | 8.6896 | 11.51 | 8.07 | 37.23 | 0.44 | 13 | 262.96 | 59.19 | 6.5 | 9 | 67.26 | 32665.66 | 101.45 | 1361.34 | 34.26 | 25.13 | 3938.14 | 0.73 | 0.89 | 1.2 | 0.25 | 1 | 10 | 141.5257 | 193.6416 | 175.1608 | 141525.6567 | 193641.6471 | 2.8016e-06 | 8 | 175160.7601
23 | 130 | CONCLUIDO | 8.7319 | 11.45 | 8.06 | 40.3 | 0.46 | 12 | 263.42 | 59.19 | 6.75 | 3 | 67.48 | 32723.25 | 100.53 | 1361.42 | 33.85 | 25.13 | 3733.35 | 0.74 | 0.89 | 1.21 | 0.24 | 1 | 10 | 140.6026 | 192.3787 | 174.0184 | 140602.626 | 192378.7158 | 2.8152e-06 | 8 | 174018.3612
24 | 130 | CONCLUIDO | 8.7285 | 11.46 | 8.06 | 40.33 | 0.47 | 12 | 263.89 | 59.19 | 7 | 2 | 67.7 | 32780.92 | 100.57 | 1361.42 | 34.06 | 25.13 | 3838.8 | 0.74 | 0.89 | 1.21 | 0.24 | 1 | 10 | 140.6546 | 192.4499 | 174.0827 | 140654.638 | 192449.881 | 2.8141e-06 | 8 | 174082.7345
25 | 130 | CONCLUIDO | 8.726 | 11.46 | 8.07 | 40.34 | 0.49 | 12 | 264.36 | 59.19 | 7.25 | 1 | 67.92 | 32838.68 | 100.72 | 1361.42 | 34.08 | 25.13 | 3848.5 | 0.74 | 0.89 | 1.21 | 0.25 | 1 | 10 | 140.7766 | 192.6168 | 174.2337 | 140776.6167 | 192616.7776 | 2.8133e-06 | 8 | 174233.7027
26 | 130 | CONCLUIDO | 8.7249 | 11.46 | 8.07 | 40.35 | 0.5 | 12 | 264.83 | 59.19 | 7.5 | 0 | 68.14 | 32896.51 | 100.83 | 1361.42 | 34.07 | 25.13 | 3845.47 | 0.74 | 0.89 | 1.21 | 0.25 | 1 | 10 | 140.854 | 192.7227 | 174.3295 | 140854.0112 | 192722.6722 | 2.813e-06 | 8 | 174329.4909

## RESULTADOS_13
Unnamed: 0 | Volume de calda [L] | STATUS | Capacidade operacional [ha/h] | Tempo de missao [h] | Tempo util [h] | Tempo por voo [min] | Autonomia Projetada [h] | N° Voos | MTOW [kg] | Massa Estrutura [kg] | Combustível [kg] | Abastecimentos | Massa gerador | Potência gerador [W] | Combustível consumido [L] | Calda cons [L] | Distância percorrida [km] | Distância Pulverizando [km] | RTL ACUMULADO[m] | EOC [km/km] | EOC [h/h] | Tempo de manobra [h] | Tempo rtl_rtw [h] | V pulv [m/s] | V desloc [m/s] | Preço Total por ha Simples [R$/ha] | Preço Total por ha Presumido [R$/ha] | Preço Total por ha Real [R$/ha] | Preço Total Simples [R$] | Preço Total Presumido [R$] | Prod CAPEX [ha/h/R$] | Dias Trabalhados | Preço Total Real [R$]
0 | 75 | CONCLUIDO | 7.1692 | 13.95 | 9.35 | 7.38 | 0.12 | 76 | 150.44 | 49.1 | 1 | 74 | 25.34 | 18787.76 | 104.33 | 1361.67 | 74.37 | 25.13 | 23677.38 | 0.34 | 0.77 | 1.3 | 1.53 | 1 | 10 | 172.5873 | 236.1416 | 213.6046 | 172587.3365 | 236141.6078 | 2.3843e-06 | 10 | 213604.5842
1 | 75 | CONCLUIDO | 7.6769 | 13.03 | 8.98 | 9.29 | 0.15 | 58 | 150.78 | 49.1 | 1.25 | 56 | 25.44 | 18830.65 | 98.15 | 1361.65 | 62.63 | 25.13 | 17897.81 | 0.4 | 0.8 | 1.28 | 1.16 | 1 | 10 | 153.7521 | 210.3704 | 190.2929 | 153752.0729 | 210370.3693 | 2.5532e-06 | 9 | 190292.9165
2 | 75 | CONCLUIDO | 8.0528 | 12.42 | 8.74 | 11.39 | 0.18 | 46 | 151.13 | 49.1 | 1.5 | 44 | 25.54 | 18873.58 | 93.14 | 1361.56 | 55.26 | 25.13 | 14268.8 | 0.45 | 0.82 | 1.25 | 0.91 | 1 | 10 | 146.6169 | 200.6077 | 181.462 | 146616.9216 | 200607.7404 | 2.6782e-06 | 9 | 181462.0192
3 | 75 | CONCLUIDO | 8.3372 | 11.99 | 8.56 | 13.51 | 0.2 | 38 | 151.48 | 49.1 | 1.75 | 36 | 25.64 | 18916.54 | 88.88 | 1361.44 | 49.53 | 25.13 | 11443.83 | 0.51 | 0.84 | 1.24 | 0.74 | 1 | 10 | 132.9229 | 181.871 | 164.5135 | 132922.8958 | 181870.9702 | 2.7728e-06 | 8 | 164513.46
4 | 75 | CONCLUIDO | 8.5332 | 11.72 | 8.46 | 15.87 | 0.23 | 32 | 151.83 | 49.1 | 2 | 30 | 25.73 | 18959.54 | 85.29 | 1361.38 | 46.65 | 25.13 | 10038.19 | 0.54 | 0.85 | 1.24 | 0.64 | 1 | 10 | 129.091 | 176.628 | 159.7709 | 129091.0314 | 176628.0442 | 2.838e-06 | 8 | 159770.9116
5 | 75 | CONCLUIDO | 8.7391 | 11.44 | 8.34 | 18.54 | 0.26 | 27 | 152.18 | 49.1 | 2.25 | 25 | 25.83 | 19002.56 | 81.62 | 1361.38 | 42.94 | 25.13 | 8206.33 | 0.59 | 0.86 | 1.22 | 0.52 | 1 | 10 | 125.3037 | 171.446 | 155.0834 | 125303.6754 | 171446.0167 | 2.9064e-06 | 8 | 155083.4495
6 | 75 | CONCLUIDO | 8.8443 | 11.31 | 8.3 | 20.74 | 0.29 | 24 | 152.53 | 49.1 | 2.5 | 19 | 25.93 | 19045.63 | 78.63 | 1361.39 | 41.64 | 25.13 | 7571.3 | 0.6 | 0.87 | 1.22 | 0.48 | 1 | 10 | 122.765 | 167.9725 | 151.9414 | 122764.9964 | 167972.484 | 2.9414e-06 | 8 | 151941.4259
7 | 75 | CONCLUIDO | 8.9612 | 11.16 | 8.24 | 23.55 | 0.32 | 21 | 152.88 | 49.1 | 2.75 | 13 | 26.03 | 19088.72 | 75.44 | 1361.34 | 39.53 | 25.13 | 6531.79 | 0.64 | 0.87 | 1.22 | 0.42 | 1 | 10 | 120.0841 | 164.3043 | 148.6233 | 120084.0644 | 164304.3147 | 2.9803e-06 | 8 | 148623.3415
8 | 75 | CONCLUIDO | 9.0063 | 11.1 | 8.22 | 24.65 | 0.35 | 20 | 153.23 | 49.1 | 3 | 5 | 26.13 | 19131.85 | 74.01 | 1361.41 | 38.46 | 25.13 | 6001.66 | 0.65 | 0.88 | 1.23 | 0.4 | 1 | 10 | 118.95 | 162.7527 | 147.2198 | 118950.0194 | 162752.6642 | 2.9953e-06 | 8 | 147219.7784
9 | 75 | CONCLUIDO | 9.014 | 11.09 | 8.21 | 24.62 | 0.37 | 20 | 153.58 | 49.1 | 3.25 | 1 | 26.23 | 19175.02 | 74.05 | 1361.43 | 38.05 | 25.13 | 5794.32 | 0.66 | 0.88 | 1.23 | 0.39 | 1 | 10 | 118.9247 | 162.7181 | 147.1885 | 118924.7393 | 162718.0749 | 2.9979e-06 | 8 | 147188.4902
10 | 75 | CONCLUIDO | 9.0124 | 11.1 | 8.21 | 24.62 | 0.4 | 20 | 153.93 | 49.1 | 3.5 | 0 | 26.33 | 19218.22 | 74.19 | 1361.43 | 38.07 | 25.13 | 5806.32 | 0.66 | 0.88 | 1.23 | 0.39 | 1 | 10 | 119.0182 | 162.8459 | 147.3041 | 119018.1733 | 162845.9155 | 2.9973e-06 | 8 | 147304.1299

## RESULTADOS_17
Unnamed: 0 | Volume de calda [L] | STATUS | Capacidade operacional [ha/h] | Tempo de missao [h] | Tempo util [h] | Tempo por voo [min] | Autonomia Projetada [h] | N° Voos | MTOW [kg] | Massa Estrutura [kg] | Combustível [kg] | Abastecimentos | Massa gerador | Potência gerador [W] | Combustível consumido [L] | Calda cons [L] | Distância percorrida [km] | Distância Pulverizando [km] | RTL ACUMULADO[m] | EOC [km/km] | EOC [h/h] | Tempo de manobra [h] | Tempo rtl_rtw [h] | V pulv [m/s] | V desloc [m/s] | Preço Total por ha Simples [R$/ha] | Preço Total por ha Presumido [R$/ha] | Preço Total por ha Real [R$/ha] | Preço Total Simples [R$] | Preço Total Presumido [R$] | Prod CAPEX [ha/h/R$] | Dias Trabalhados | Preço Total Real [R$]
0 | 95 | CONCLUIDO | 6.4207 | 15.57 | 9.68 | 6.31 | 0.1 | 92 | 185.69 | 53.44 | 1 | 90 | 36.26 | 23136.14 | 126.35 | 1361.9 | 84.66 | 25.13 | 28739.42 | 0.3 | 0.74 | 1.33 | 1.86 | 1 | 10 | 212.2773 | 290.4471 | 262.7273 | 212277.2794 | 290447.1387 | 2.1086e-06 | 11 | 262727.2714
1 | 95 | CONCLUIDO | 7.0169 | 14.25 | 9.21 | 8.01 | 0.12 | 69 | 186.07 | 53.44 | 1.25 | 67 | 36.39 | 23182.76 | 118.48 | 1361.83 | 70.04 | 25.13 | 21545.84 | 0.36 | 0.78 | 1.29 | 1.39 | 1 | 10 | 187.2657 | 256.2252 | 231.7715 | 187265.7254 | 256225.2271 | 2.3044e-06 | 10 | 231771.4511
2 | 95 | CONCLUIDO | 7.4462 | 13.43 | 8.91 | 9.72 | 0.14 | 55 | 186.45 | 53.44 | 1.5 | 53 | 36.51 | 23229.42 | 113.03 | 1361.62 | 60.43 | 25.13 | 16808.86 | 0.42 | 0.81 | 1.28 | 1.09 | 1 | 10 | 168.6934 | 230.8138 | 208.7852 | 168693.4002 | 230813.7524 | 2.4454e-06 | 9 | 208785.2118
3 | 95 | CONCLUIDO | 7.7418 | 12.92 | 8.74 | 11.39 | 0.17 | 46 | 186.83 | 53.44 | 1.75 | 44 | 36.64 | 23276.13 | 108.85 | 1361.6 | 55.31 | 25.13 | 14297.15 | 0.45 | 0.82 | 1.25 | 0.91 | 1 | 10 | 162.1587 | 221.8727 | 200.6975 | 162158.7177 | 221872.7115 | 2.5425e-06 | 9 | 200697.4913
4 | 95 | CONCLUIDO | 7.9902 | 12.52 | 8.6 | 13.22 | 0.19 | 39 | 187.21 | 53.44 | 2 | 37 | 36.77 | 23322.88 | 105.43 | 1361.53 | 50.72 | 25.13 | 12033.76 | 0.5 | 0.84 | 1.25 | 0.77 | 1 | 10 | 157.1067 | 214.9603 | 194.4448 | 157106.7011 | 214960.3195 | 2.624e-06 | 9 | 194444.8083
5 | 95 | CONCLUIDO | 8.1831 | 12.22 | 8.49 | 14.98 | 0.21 | 34 | 187.59 | 53.44 | 2.25 | 32 | 36.9 | 23369.68 | 102.1 | 1361.57 | 47.43 | 25.13 | 10417.49 | 0.53 | 0.85 | 1.23 | 0.67 | 1 | 10 | 144.4123 | 197.5913 | 178.7334 | 144412.2845 | 197591.2587 | 2.6874e-06 | 8 | 178733.4263
6 | 95 | CONCLUIDO | 8.3461 | 11.98 | 8.4 | 16.79 | 0.24 | 30 | 187.97 | 53.44 | 2.5 | 28 | 37.03 | 23416.52 | 99.8 | 1361.52 | 44.59 | 25.13 | 9015.14 | 0.56 | 0.86 | 1.23 | 0.58 | 1 | 10 | 141.3835 | 193.4472 | 174.9849 | 141383.5317 | 193447.1855 | 2.7409e-06 | 8 | 174984.8576
7 | 95 | CONCLUIDO | 8.4577 | 11.82 | 8.35 | 18.56 | 0.26 | 27 | 188.35 | 53.44 | 2.75 | 25 | 37.16 | 23463.4 | 96.72 | 1361.49 | 43.01 | 25.13 | 8241.75 | 0.58 | 0.86 | 1.23 | 0.53 | 1 | 10 | 138.4176 | 189.3891 | 171.3141 | 138417.6245 | 189389.1004 | 2.7776e-06 | 8 | 171314.0705
8 | 95 | CONCLUIDO | 8.5868 | 11.65 | 8.28 | 20.71 | 0.28 | 24 | 188.73 | 53.44 | 3 | 22 | 37.29 | 23510.33 | 94.27 | 1361.47 | 41.35 | 25.13 | 7425.17 | 0.61 | 0.87 | 1.21 | 0.46 | 1 | 10 | 135.7789 | 185.7787 | 168.0482 | 135778.9071 | 185778.6908 | 2.82e-06 | 8 | 168048.2333
9 | 95 | CONCLUIDO | 8.6653 | 11.54 | 8.25 | 22.51 | 0.3 | 22 | 189.11 | 53.44 | 3.25 | 20 | 37.42 | 23557.3 | 91.32 | 1361.36 | 40.2 | 25.13 | 6861.35 | 0.63 | 0.87 | 1.21 | 0.43 | 1 | 10 | 133.3053 | 182.3942 | 164.9867 | 133305.2691 | 182394.1503 | 2.8457e-06 | 8 | 164986.7085
10 | 95 | CONCLUIDO | 8.7657 | 11.41 | 8.2 | 24.58 | 0.33 | 20 | 189.49 | 53.44 | 3.5 | 18 | 37.55 | 23604.32 | 88.67 | 1361.44 | 38.26 | 25.13 | 5901.88 | 0.66 | 0.88 | 1.21 | 0.37 | 1 | 10 | 130.8946 | 179.0958 | 162.0031 | 130894.6085 | 179095.778 | 2.8787e-06 | 8 | 162003.1283
11 | 95 | CONCLUIDO | 8.8554 | 11.29 | 8.15 | 27.18 | 0.35 | 18 | 189.87 | 53.44 | 3.75 | 14 | 37.69 | 23651.38 | 85.42 | 1361.35 | 37.02 | 25.13 | 5291.27 | 0.68 | 0.88 | 1.21 | 0.33 | 1 | 10 | 128.2409 | 175.4648 | 158.7187 | 128240.8823 | 175464.8328 | 2.9082e-06 | 8 | 158718.7154
12 | 95 | CONCLUIDO | 8.881 | 11.26 | 8.16 | 28.8 | 0.37 | 17 | 190.25 | 53.44 | 4 | 8 | 37.82 | 23698.48 | 83.84 | 1361.34 | 36.92 | 25.13 | 5247.42 | 0.68 | 0.88 | 1.22 | 0.34 | 1 | 10 | 127.1114 | 173.9194 | 157.3208 | 127111.4149 | 173919.4456 | 2.9166e-06 | 8 | 157320.8179
13 | 95 | CONCLUIDO | 8.9171 | 11.21 | 8.15 | 30.56 | 0.4 | 16 | 190.63 | 53.44 | 4.25 | 4 | 37.95 | 23745.63 | 82.8 | 1361.5 | 36.42 | 25.13 | 5001.78 | 0.69 | 0.88 | 1.22 | 0.33 | 1 | 10 | 126.2371 | 172.7231 | 156.2387 | 126237.0824 | 172723.1454 | 2.9284e-06 | 8 | 156238.6908
14 | 95 | CONCLUIDO | 8.9096 | 11.22 | 8.16 | 30.6 | 0.42 | 16 | 191.02 | 53.44 | 4.5 | 1 | 38.08 | 23792.83 | 83.22 | 1361.38 | 36.69 | 25.13 | 5135.45 | 0.69 | 0.88 | 1.23 | 0.34 | 1 | 10 | 126.5485 | 173.1493 | 156.6241 | 126548.5235 | 173149.2728 | 2.926e-06 | 8 | 156624.1492
15 | 95 | CONCLUIDO | 8.9093 | 11.22 | 8.16 | 30.6 | 0.44 | 16 | 191.4 | 53.44 | 4.75 | 0 | 38.22 | 23840.07 | 83.16 | 1361.38 | 36.71 | 25.13 | 5144.8 | 0.68 | 0.88 | 1.23 | 0.34 | 1 | 10 | 126.5138 | 173.1017 | 156.5812 | 126513.7877 | 173101.7457 | 2.9259e-06 | 8 | 156581.1581

## RESULTADOS_9
Unnamed: 0 | Volume de calda [L] | STATUS | Capacidade operacional [ha/h] | Tempo de missao [h] | Tempo util [h] | Tempo por voo [min] | Autonomia Projetada [h] | N° Voos | MTOW [kg] | Massa Estrutura [kg] | Combustível [kg] | Abastecimentos | Massa gerador | Potência gerador [W] | Combustível consumido [L] | Calda cons [L] | Distância percorrida [km] | Distância Pulverizando [km] | RTL ACUMULADO[m] | EOC [km/km] | EOC [h/h] | Tempo de manobra [h] | Tempo rtl_rtw [h] | V pulv [m/s] | V desloc [m/s] | Preço Total por ha Simples [R$/ha] | Preço Total por ha Presumido [R$/ha] | Preço Total por ha Real [R$/ha] | Preço Total Simples [R$] | Preço Total Presumido [R$] | Prod CAPEX [ha/h/R$] | Dias Trabalhados | Preço Total Real [R$]
0 | 55 | CONCLUIDO | 7.9644 | 12.56 | 9.04 | 9.04 | 0.15 | 60 | 116.05 | 43.4 | 1 | 58 | 16.65 | 14546.17 | 81.57 | 1361.81 | 64.32 | 25.13 | 18729.86 | 0.39 | 0.8 | 1.29 | 1.22 | 1 | 10 | 137.6899 | 188.3934 | 170.4134 | 137689.9056 | 188393.4033 | 2.6889e-06 | 9 | 170413.4013
1 | 55 | CONCLUIDO | 8.4187 | 11.88 | 8.72 | 11.63 | 0.19 | 45 | 116.37 | 43.4 | 1.25 | 43 | 16.72 | 14585.96 | 75.49 | 1361.77 | 54.51 | 25.13 | 13899.28 | 0.46 | 0.83 | 1.26 | 0.9 | 1 | 10 | 121.9493 | 166.8565 | 150.9319 | 121949.3282 | 166856.4508 | 2.8423e-06 | 8 | 150931.9053
2 | 55 | CONCLUIDO | 8.7472 | 11.43 | 8.51 | 14.59 | 0.23 | 35 | 116.69 | 43.4 | 1.5 | 32 | 16.79 | 14625.77 | 70.04 | 1361.48 | 48.11 | 25.13 | 10748.34 | 0.52 | 0.84 | 1.24 | 0.69 | 1 | 10 | 116.3962 | 159.2583 | 144.059 | 116396.1514 | 159258.3493 | 2.9532e-06 | 8 | 144058.956
3 | 55 | CONCLUIDO | 8.9468 | 11.18 | 8.4 | 17.38 | 0.26 | 29 | 117.01 | 43.4 | 1.75 | 19 | 16.86 | 14665.62 | 66.34 | 1361.34 | 44.41 | 25.13 | 8928.8 | 0.57 | 0.86 | 1.24 | 0.58 | 1 | 10 | 112.9951 | 154.6049 | 139.8497 | 112995.1437 | 154604.9407 | 3.0206e-06 | 8 | 139849.6621
4 | 55 | CONCLUIDO | 9.0389 | 11.06 | 8.36 | 19.29 | 0.3 | 26 | 117.34 | 43.4 | 2 | 4 | 16.94 | 14705.49 | 63.94 | 1361.48 | 42.53 | 25.13 | 8003.59 | 0.59 | 0.86 | 1.25 | 0.54 | 1 | 10 | 111.0657 | 151.9649 | 137.4616 | 111065.6584 | 151964.9337 | 3.0517e-06 | 8 | 137461.6137
5 | 55 | CONCLUIDO | 9.0357 | 11.07 | 8.36 | 19.3 | 0.34 | 26 | 117.66 | 43.4 | 2.25 | 0 | 17.01 | 14745.39 | 64.29 | 1361.52 | 42.44 | 25.13 | 7962.62 | 0.59 | 0.86 | 1.26 | 0.54 | 1 | 10 | 111.2918 | 152.2744 | 137.7415 | 111291.8052 | 152274.3577 | 3.0506e-06 | 8 | 137741.5067

## resultados
Unnamed: 0 | Volume de calda [L] | STATUS | Capacidade operacional [ha/h] | Tempo de missao [h] | Tempo util [h] | Tempo por voo [min] | Autonomia Projetada [h] | N° Voos | MTOW [kg] | Massa Estrutura [kg] | Combustível [kg] | Abastecimentos | Massa gerador | Potência gerador [W] | Combustível consumido [L] | Calda cons [L] | Distância percorrida [km] | Distância Pulverizando [km] | RTL ACUMULADO[m] | EOC [km/km] | EOC [h/h] | Tempo de manobra [h] | Tempo rtl_rtw [h] | V pulv [m/s] | V desloc [m/s]
0 | 100 | CONCLUIDO | 6.2423 | 16.02 | 9.77 | 6.11 | 0.09 | 96 | 194.77 | 54.38 | 1 | 94 | 39.4 | 24256.19 | 131.87 | 1362.09 | 87.4 | 25.13 | 30090.58 | 0.29 | 0.74 | 1.33 | 1.95 | 1 | 10
1 | 100 | CONCLUIDO | 6.8535 | 14.59 | 9.27 | 7.73 | 0.11 | 72 | 195.16 | 54.38 | 1.25 | 70 | 39.53 | 24303.87 | 123.6 | 1361.73 | 72.01 | 25.13 | 22515.62 | 0.35 | 0.78 | 1.29 | 1.45 | 1 | 10
2 | 100 | CONCLUIDO | 7.2666 | 13.76 | 8.99 | 9.3 | 0.14 | 58 | 195.55 | 54.38 | 1.5 | 56 | 39.67 | 24351.61 | 118.21 | 1361.65 | 63.01 | 25.13 | 18087.7 | 0.4 | 0.8 | 1.28 | 1.17 | 1 | 10
3 | 100 | CONCLUIDO | 7.5994 | 13.16 | 8.78 | 10.97 | 0.16 | 48 | 195.93 | 54.38 | 1.75 | 46 | 39.81 | 24399.39 | 113.85 | 1361.44 | 56.4 | 25.13 | 14829.18 | 0.45 | 0.82 | 1.26 | 0.95 | 1 | 10
4 | 100 | CONCLUIDO | 7.8418 | 12.75 | 8.64 | 12.65 | 0.18 | 41 | 196.32 | 54.38 | 2 | 39 | 39.95 | 24447.22 | 110.33 | 1361.58 | 51.93 | 25.13 | 12629.35 | 0.48 | 0.83 | 1.25 | 0.82 | 1 | 10
5 | 100 | CONCLUIDO | 8.0712 | 12.39 | 8.51 | 14.59 | 0.2 | 35 | 196.71 | 54.38 | 2.25 | 33 | 40.08 | 24495.09 | 106.76 | 1361.49 | 48.2 | 25.13 | 10796.88 | 0.52 | 0.84 | 1.24 | 0.69 | 1 | 10
6 | 100 | CONCLUIDO | 8.2357 | 12.14 | 8.42 | 16.3 | 0.23 | 31 | 197.1 | 54.38 | 2.5 | 29 | 40.22 | 24543.01 | 104.14 | 1361.39 | 45.27 | 25.13 | 9352.66 | 0.56 | 0.85 | 1.23 | 0.6 | 1 | 10
7 | 100 | CONCLUIDO | 8.3595 | 11.96 | 8.36 | 17.91 | 0.25 | 28 | 197.49 | 54.38 | 2.75 | 26 | 40.36 | 24590.98 | 101.45 | 1361.45 | 43.58 | 25.13 | 8518.37 | 0.58 | 0.86 | 1.22 | 0.54 | 1 | 10
8 | 100 | CONCLUIDO | 8.4886 | 11.78 | 8.29 | 19.9 | 0.27 | 25 | 197.88 | 54.38 | 3 | 23 | 40.5 | 24639 | 98.41 | 1361.43 | 41.22 | 25.13 | 7355.17 | 0.61 | 0.87 | 1.22 | 0.47 | 1 | 10
9 | 100 | CONCLUIDO | 8.5574 | 11.69 | 8.27 | 21.59 | 0.29 | 23 | 198.27 | 54.38 | 3.25 | 21 | 40.64 | 24687.06 | 96.8 | 1361.53 | 40.83 | 25.13 | 7169.77 | 0.62 | 0.87 | 1.22 | 0.45 | 1 | 10
10 | 100 | CONCLUIDO | 8.6601 | 11.55 | 8.21 | 23.47 | 0.31 | 21 | 198.66 | 54.38 | 3.5 | 19 | 40.78 | 24735.17 | 93.43 | 1361.34 | 39.03 | 25.13 | 6280.02 | 0.64 | 0.88 | 1.21 | 0.39 | 1 | 10
11 | 100 | CONCLUIDO | 8.7449 | 11.44 | 8.18 | 25.83 | 0.33 | 19 | 199.05 | 54.38 | 3.75 | 17 | 40.92 | 24783.33 | 91.79 | 1361.44 | 37.72 | 25.13 | 5636.37 | 0.67 | 0.88 | 1.21 | 0.36 | 1 | 10
12 | 100 | CONCLUIDO | 8.7843 | 11.38 | 8.17 | 27.22 | 0.36 | 18 | 199.44 | 54.38 | 4 | 14 | 41.06 | 24831.54 | 89.33 | 1361.49 | 37.5 | 25.13 | 5529.19 | 0.67 | 0.88 | 1.21 | 0.35 | 1 | 10
13 | 100 | CONCLUIDO | 8.8687 | 11.28 | 8.14 | 30.51 | 0.38 | 16 | 199.83 | 54.38 | 4.25 | 9 | 41.2 | 24879.79 | 87.1 | 1361.34 | 36.39 | 25.13 | 4986.88 | 0.69 | 0.88 | 1.21 | 0.32 | 1 | 10
14 | 100 | CONCLUIDO | 8.8618 | 11.28 | 8.15 | 30.55 | 0.4 | 16 | 200.22 | 54.38 | 4.5 | 5 | 41.35 | 24928.09 | 85.77 | 1361.34 | 36.46 | 25.13 | 5021.89 | 0.69 | 0.88 | 1.22 | 0.33 | 1 | 10
15 | 100 | CONCLUIDO | 8.9056 | 11.23 | 8.13 | 32.52 | 0.42 | 15 | 200.61 | 54.38 | 4.75 | 1 | 41.49 | 24976.45 | 85.34 | 1361.42 | 35.92 | 25.13 | 4756.74 | 0.7 | 0.88 | 1.22 | 0.31 | 1 | 10
16 | 100 | CONCLUIDO | 8.9021 | 11.23 | 8.13 | 32.53 | 0.44 | 15 | 201.01 | 54.38 | 5 | 0 | 41.63 | 25024.84 | 85.57 | 1361.34 | 35.92 | 25.13 | 4754.6 | 0.7 | 0.88 | 1.22 | 0.31 | 1 | 10
0 | 140 | CONCLUIDO | 4.9755 | 20.1 | 10.46 | 4.87 | 0.06 | 129 | 274.09 | 60.56 | 1 | 127 | 72.53 | 34038.11 | 178.32 | 1362.24 | 109.36 | 25.13 | 40905.81 | 0.23 | 0.69 | 1.38 | 2.64 | 1 | 10
1 | 140 | CONCLUIDO | 5.6582 | 17.67 | 9.76 | 6.1 | 0.08 | 96 | 274.57 | 60.56 | 1.25 | 94 | 72.76 | 34097.72 | 165.11 | 1361.65 | 87.34 | 25.13 | 30059.82 | 0.29 | 0.74 | 1.32 | 1.94 | 1 | 10
2 | 140 | CONCLUIDO | 6.1688 | 16.21 | 9.34 | 7.37 | 0.1 | 76 | 275.05 | 60.56 | 1.5 | 74 | 73 | 34157.42 | 157.06 | 1361.83 | 73.98 | 25.13 | 23478.53 | 0.34 | 0.77 | 1.3 | 1.52 | 1 | 10
3 | 140 | CONCLUIDO | 6.5475 | 15.27 | 9.08 | 8.65 | 0.11 | 63 | 275.54 | 60.56 | 1.75 | 61 | 73.23 | 34217.22 | 151.51 | 1361.71 | 65.74 | 25.13 | 19424.06 | 0.38 | 0.79 | 1.29 | 1.26 | 1 | 10
4 | 140 | CONCLUIDO | 6.8366 | 14.63 | 8.91 | 9.9 | 0.13 | 54 | 276.02 | 60.56 | 2 | 52 | 73.47 | 34277.1 | 147.59 | 1361.67 | 60.24 | 25.13 | 16721.57 | 0.42 | 0.81 | 1.27 | 1.08 | 1 | 10
5 | 140 | CONCLUIDO | 7.0947 | 14.1 | 8.74 | 11.16 | 0.14 | 47 | 276.51 | 60.56 | 2.25 | 45 | 73.71 | 34337.08 | 143.71 | 1361.71 | 55 | 25.13 | 14135.01 | 0.46 | 0.82 | 1.26 | 0.92 | 1 | 10
6 | 140 | CONCLUIDO | 7.277 | 13.74 | 8.65 | 12.35 | 0.16 | 42 | 277 | 60.56 | 2.5 | 40 | 73.94 | 34397.15 | 141.17 | 1361.46 | 52.32 | 25.13 | 12819.99 | 0.48 | 0.83 | 1.25 | 0.83 | 1 | 10
7 | 140 | CONCLUIDO | 7.4757 | 13.38 | 8.54 | 13.85 | 0.18 | 37 | 277.48 | 60.56 | 2.75 | 35 | 74.18 | 34457.31 | 138.44 | 1361.51 | 48.92 | 25.13 | 11144.36 | 0.51 | 0.84 | 1.24 | 0.72 | 1 | 10
8 | 140 | CONCLUIDO | 7.5881 | 13.18 | 8.5 | 15 | 0.19 | 34 | 277.97 | 60.56 | 3 | 32 | 74.42 | 34517.57 | 136.39 | 1361.49 | 47.81 | 25.13 | 10603.31 | 0.53 | 0.85 | 1.24 | 0.68 | 1 | 10
9 | 140 | CONCLUIDO | 7.7291 | 12.94 | 8.42 | 16.29 | 0.21 | 31 | 278.46 | 60.56 | 3.25 | 29 | 74.66 | 34577.92 | 134.21 | 1361.75 | 45.58 | 25.13 | 9507.94 | 0.55 | 0.85 | 1.22 | 0.6 | 1 | 10
10 | 140 | CONCLUIDO | 7.8592 | 12.72 | 8.36 | 17.92 | 0.22 | 28 | 278.95 | 60.56 | 3.5 | 26 | 74.9 | 34638.36 | 132.14 | 1361.35 | 43.31 | 25.13 | 8388.2 | 0.58 | 0.86 | 1.23 | 0.54 | 1 | 10
11 | 140 | CONCLUIDO | 7.9523 | 12.58 | 8.32 | 19.19 | 0.24 | 26 | 279.44 | 60.56 | 3.75 | 24 | 75.14 | 34698.9 | 130.51 | 1361.4 | 42.12 | 25.13 | 7800.11 | 0.6 | 0.86 | 1.22 | 0.5 | 1 | 10
12 | 140 | CONCLUIDO | 8.0445 | 12.43 | 8.28 | 20.69 | 0.25 | 24 | 279.94 | 60.56 | 4 | 22 | 75.38 | 34759.54 | 128.43 | 1361.46 | 40.68 | 25.13 | 7093.22 | 0.62 | 0.87 | 1.22 | 0.46 | 1 | 10
13 | 140 | CONCLUIDO | 8.0801 | 12.38 | 8.27 | 21.58 | 0.27 | 23 | 280.43 | 60.56 | 4.25 | 21 | 75.62 | 34820.27 | 127.32 | 1361.46 | 40.87 | 25.13 | 7189.72 | 0.62 | 0.87 | 1.22 | 0.45 | 1 | 10
14 | 140 | CONCLUIDO | 8.1716 | 12.24 | 8.24 | 23.54 | 0.29 | 21 | 280.92 | 60.56 | 4.5 | 19 | 75.87 | 34881.09 | 125.57 | 1361.49 | 39.58 | 25.13 | 6556.55 | 0.64 | 0.87 | 1.22 | 0.42 | 1 | 10
15 | 140 | CONCLUIDO | 8.234 | 12.14 | 8.2 | 24.6 | 0.3 | 20 | 281.41 | 60.56 | 4.75 | 18 | 76.11 | 34942.02 | 124.28 | 1361.42 | 38.41 | 25.13 | 5976.83 | 0.65 | 0.88 | 1.21 | 0.38 | 1 | 10
16 | 140 | CONCLUIDO | 8.2854 | 12.07 | 8.18 | 25.82 | 0.32 | 19 | 281.91 | 60.56 | 5 | 17 | 76.35 | 35003.04 | 122.72 | 1361.36 | 37.82 | 25.13 | 5683.53 | 0.66 | 0.88 | 1.21 | 0.36 | 1 | 10
17 | 140 | CONCLUIDO | 8.3345 | 12 | 8.16 | 27.19 | 0.33 | 18 | 282.4 | 60.56 | 5.25 | 16 | 76.6 | 35064.15 | 120.24 | 1361.48 | 37.16 | 25.13 | 5360.64 | 0.68 | 0.88 | 1.21 | 0.34 | 1 | 10
18 | 140 | CONCLUIDO | 8.3735 | 11.94 | 8.15 | 28.78 | 0.35 | 17 | 282.9 | 60.56 | 5.5 | 15 | 76.85 | 35125.37 | 118.9 | 1361.36 | 36.89 | 25.13 | 5231.26 | 0.68 | 0.88 | 1.21 | 0.33 | 1 | 10
19 | 140 | CONCLUIDO | 8.4272 | 11.87 | 8.13 | 30.49 | 0.36 | 16 | 283.4 | 60.56 | 5.75 | 14 | 77.09 | 35186.68 | 117.93 | 1361.43 | 36.36 | 25.13 | 4968.75 | 0.69 | 0.88 | 1.21 | 0.31 | 1 | 10
20 | 140 | CONCLUIDO | 8.4716 | 11.8 | 8.12 | 32.48 | 0.38 | 15 | 283.9 | 60.56 | 6 | 13 | 77.34 | 35248.1 | 116.14 | 1361.41 | 35.95 | 25.13 | 4772.73 | 0.7 | 0.89 | 1.21 | 0.3 | 1 | 10
21 | 140 | CONCLUIDO | 8.4878 | 11.78 | 8.1 | 32.39 | 0.39 | 15 | 284.4 | 60.56 | 6.25 | 13 | 77.59 | 35309.61 | 115.1 | 1361.45 | 35.28 | 25.13 | 4435.02 | 0.71 | 0.89 | 1.2 | 0.28 | 1 | 10
22 | 140 | CONCLUIDO | 8.5417 | 11.71 | 8.07 | 34.61 | 0.41 | 14 | 284.89 | 60.56 | 6.5 | 12 | 77.84 | 35371.22 | 113.85 | 1361.61 | 34.6 | 25.13 | 4099.99 | 0.73 | 0.89 | 1.2 | 0.25 | 1 | 10
23 | 140 | CONCLUIDO | 8.5937 | 11.64 | 8.06 | 37.18 | 0.42 | 13 | 285.39 | 60.56 | 6.75 | 11 | 78.09 | 35432.93 | 111.88 | 1361.38 | 33.99 | 25.13 | 3801.01 | 0.74 | 0.89 | 1.2 | 0.24 | 1 | 10
24 | 140 | CONCLUIDO | 8.5884 | 11.64 | 8.06 | 37.22 | 0.44 | 13 | 285.9 | 60.56 | 7 | 10 | 78.34 | 35494.74 | 110.01 | 1361.34 | 34.08 | 25.13 | 3843.3 | 0.74 | 0.89 | 1.21 | 0.24 | 1 | 10
25 | 140 | CONCLUIDO | 8.6279 | 11.59 | 8.06 | 40.31 | 0.45 | 12 | 286.4 | 60.56 | 7.25 | 9 | 78.59 | 35556.78 | 108.89 | 1361.34 | 34.15 | 25.13 | 3885.83 | 0.74 | 0.89 | 1.2 | 0.24 | 1 | 10
26 | 140 | CONCLUIDO | 8.6449 | 11.57 | 8.04 | 40.2 | 0.47 | 12 | 286.9 | 60.56 | 7.5 | 7 | 78.85 | 35618.8 | 107.37 | 1361.34 | 33.46 | 25.13 | 3539.62 | 0.75 | 0.89 | 1.2 | 0.22 | 1 | 10
27 | 140 | CONCLUIDO | 8.686 | 11.51 | 8.04 | 43.84 | 0.48 | 11 | 287.41 | 60.56 | 7.75 | 4 | 79.1 | 35680.92 | 105.2 | 1361.39 | 33.17 | 25.13 | 3399.44 | 0.76 | 0.89 | 1.21 | 0.22 | 1 | 10
28 | 140 | CONCLUIDO | 8.6927 | 11.5 | 8.03 | 43.79 | 0.49 | 11 | 287.91 | 60.56 | 8 | 2 | 79.36 | 35743.15 | 105.71 | 1361.39 | 32.89 | 25.13 | 3259.75 | 0.76 | 0.9 | 1.21 | 0.21 | 1 | 10
29 | 140 | CONCLUIDO | 8.6912 | 11.51 | 8.03 | 43.8 | 0.51 | 11 | 288.42 | 60.56 | 8.25 | 1 | 79.61 | 35805.48 | 105.87 | 1361.39 | 32.86 | 25.13 | 3247.08 | 0.76 | 0.9 | 1.21 | 0.21 | 1 | 10
30 | 140 | CONCLUIDO | 8.6912 | 11.51 | 8.03 | 43.8 | 0.52 | 11 | 288.92 | 60.56 | 8.5 | 0 | 79.87 | 35867.91 | 106.02 | 1361.39 | 32.84 | 25.13 | 3237.99 | 0.77 | 0.9 | 1.21 | 0.21 | 1 | 10
0 | 40 | CONCLUIDO | 8.7026 | 11.49 | 8.7 | 11.6 | 0.2 | 45 | 89.87 | 37.55 | 1 | 38 | 11.32 | 11317.98 | 60.72 | 1361.61 | 53.99 | 25.13 | 13641.91 | 0.47 | 0.83 | 1.25 | 0.88 | 1 | 10
1 | 40 | CONCLUIDO | 8.9096 | 11.22 | 8.59 | 13.92 | 0.24 | 37 | 90.18 | 37.55 | 1.25 | 14 | 11.37 | 11355.7 | 57.46 | 1361.74 | 49.36 | 25.13 | 11363.41 | 0.51 | 0.84 | 1.27 | 0.76 | 1 | 10
2 | 40 | CONCLUIDO | 8.9717 | 11.15 | 8.54 | 14.65 | 0.29 | 35 | 90.48 | 37.55 | 1.5 | 0 | 11.43 | 11393.43 | 56.49 | 1361.67 | 47.5 | 25.13 | 10444.38 | 0.53 | 0.84 | 1.29 | 0.72 | 1 | 10
0 | 125 | CONCLUIDO | 5.4271 | 18.43 | 10.19 | 5.27 | 0.07 | 116 | 242.64 | 58.47 | 1 | 114 | 58.17 | 30160.1 | 160.14 | 1361.68 | 100.91 | 25.13 | 36745.21 | 0.25 | 0.71 | 1.36 | 2.37 | 1 | 10
1 | 125 | CONCLUIDO | 6.078 | 16.45 | 9.59 | 6.61 | 0.09 | 87 | 243.08 | 58.47 | 1.25 | 85 | 58.36 | 30214.33 | 149.34 | 1361.77 | 81.6 | 25.13 | 27233.29 | 0.31 | 0.75 | 1.33 | 1.77 | 1 | 10
2 | 125 | CONCLUIDO | 6.5672 | 15.23 | 9.21 | 8.01 | 0.11 | 69 | 243.52 | 58.47 | 1.5 | 67 | 58.55 | 30268.64 | 142.2 | 1361.7 | 69.98 | 25.13 | 21515.65 | 0.36 | 0.78 | 1.29 | 1.39 | 1 | 10
3 | 125 | CONCLUIDO | 6.9066 | 14.48 | 8.98 | 9.29 | 0.13 | 58 | 243.96 | 58.47 | 1.75 | 56 | 58.74 | 30323.01 | 137.59 | 1361.42 | 62.73 | 25.13 | 17946.13 | 0.4 | 0.8 | 1.28 | 1.16 | 1 | 10
4 | 125 | CONCLUIDO | 7.2114 | 13.87 | 8.8 | 10.77 | 0.15 | 49 | 244.41 | 58.47 | 2 | 47 | 58.93 | 30377.45 | 133.4 | 1361.45 | 57.09 | 25.13 | 15170.17 | 0.44 | 0.82 | 1.26 | 0.97 | 1 | 10
5 | 125 | CONCLUIDO | 7.4383 | 13.44 | 8.66 | 12.08 | 0.16 | 43 | 244.85 | 58.47 | 2.25 | 41 | 59.12 | 30431.96 | 129.87 | 1361.49 | 52.92 | 25.13 | 13113.58 | 0.47 | 0.83 | 1.24 | 0.84 | 1 | 10
6 | 125 | CONCLUIDO | 7.6266 | 13.11 | 8.56 | 13.52 | 0.18 | 38 | 245.29 | 58.47 | 2.5 | 36 | 59.32 | 30486.54 | 127.13 | 1361.42 | 49.65 | 25.13 | 11503.84 | 0.51 | 0.84 | 1.24 | 0.74 | 1 | 10
7 | 125 | CONCLUIDO | 7.7755 | 12.86 | 8.5 | 15 | 0.2 | 34 | 245.73 | 58.47 | 2.75 | 32 | 59.51 | 30541.19 | 124.93 | 1361.43 | 47.68 | 25.13 | 10539.27 | 0.53 | 0.85 | 1.24 | 0.68 | 1 | 10
8 | 125 | CONCLUIDO | 7.9105 | 12.64 | 8.42 | 16.3 | 0.22 | 31 | 246.18 | 58.47 | 3 | 29 | 59.7 | 30595.91 | 122.5 | 1361.38 | 45.55 | 25.13 | 9491.49 | 0.55 | 0.85 | 1.22 | 0.6 | 1 | 10
9 | 125 | CONCLUIDO | 8.0321 | 12.45 | 8.37 | 17.94 | 0.23 | 28 | 246.62 | 58.47 | 3.25 | 26 | 59.9 | 30650.7 | 120.68 | 1361.34 | 43.7 | 25.13 | 8578.81 | 0.58 | 0.86 | 1.23 | 0.55 | 1 | 10
10 | 125 | CONCLUIDO | 8.1292 | 12.3 | 8.32 | 19.19 | 0.25 | 26 | 247.07 | 58.47 | 3.5 | 24 | 60.09 | 30705.56 | 118.14 | 1361.34 | 42.35 | 25.13 | 7917.84 | 0.59 | 0.86 | 1.22 | 0.5 | 1 | 10
11 | 125 | CONCLUIDO | 8.2074 | 12.18 | 8.29 | 20.73 | 0.27 | 24 | 247.51 | 58.47 | 3.75 | 22 | 60.29 | 30760.49 | 117.07 | 1361.44 | 41.32 | 25.13 | 7411.61 | 0.61 | 0.87 | 1.22 | 0.47 | 1 | 10
12 | 125 | CONCLUIDO | 8.311 | 12.03 | 8.24 | 22.46 | 0.29 | 22 | 247.96 | 58.47 | 4 | 20 | 60.48 | 30815.5 | 114.79 | 1361.43 | 39.54 | 25.13 | 6530.89 | 0.64 | 0.87 | 1.22 | 0.42 | 1 | 10
13 | 125 | CONCLUIDO | 8.403 | 11.9 | 8.2 | 24.6 | 0.3 | 20 | 248.4 | 58.47 | 4.25 | 18 | 60.68 | 30870.57 | 112.23 | 1361.39 | 38.55 | 25.13 | 6045.91 | 0.65 | 0.88 | 1.21 | 0.38 | 1 | 10
14 | 125 | CONCLUIDO | 8.4517 | 11.83 | 8.18 | 25.82 | 0.32 | 19 | 248.85 | 58.47 | 4.5 | 17 | 60.88 | 30925.72 | 110.91 | 1361.52 | 37.81 | 25.13 | 5680.14 | 0.66 | 0.88 | 1.21 | 0.36 | 1 | 10
15 | 125 | CONCLUIDO | 8.503 | 11.76 | 8.15 | 27.18 | 0.34 | 18 | 249.3 | 58.47 | 4.75 | 16 | 61.07 | 30980.93 | 108.53 | 1361.58 | 36.96 | 25.13 | 5262.93 | 0.68 | 0.88 | 1.21 | 0.33 | 1 | 10
16 | 125 | CONCLUIDO | 8.5423 | 11.71 | 8.15 | 28.75 | 0.36 | 17 | 249.75 | 58.47 | 5 | 15 | 61.27 | 31036.22 | 106.62 | 1361.5 | 36.9 | 25.13 | 5234.77 | 0.68 | 0.88 | 1.21 | 0.33 | 1 | 10
17 | 125 | CONCLUIDO | 8.587 | 11.65 | 8.13 | 30.5 | 0.37 | 16 | 250.2 | 58.47 | 5.25 | 14 | 61.47 | 31091.59 | 105.9 | 1361.34 | 36.49 | 25.13 | 5033.74 | 0.69 | 0.88 | 1.2 | 0.31 | 1 | 10
18 | 125 | CONCLUIDO | 8.6489 | 11.56 | 8.1 | 32.39 | 0.39 | 15 | 250.64 | 58.47 | 5.5 | 13 | 61.67 | 31147.02 | 104.33 | 1361.41 | 35.27 | 25.13 | 4429.58 | 0.71 | 0.89 | 1.2 | 0.28 | 1 | 10
19 | 125 | CONCLUIDO | 8.694 | 11.5 | 8.08 | 34.65 | 0.41 | 14 | 251.09 | 58.47 | 5.75 | 11 | 61.87 | 31202.53 | 102.1 | 1361.38 | 34.89 | 25.13 | 4244.73 | 0.72 | 0.89 | 1.2 | 0.26 | 1 | 10
20 | 125 | CONCLUIDO | 8.7459 | 11.43 | 8.06 | 37.21 | 0.42 | 13 | 251.55 | 58.47 | 6 | 9 | 62.07 | 31258.11 | 100.18 | 1361.34 | 34.03 | 25.13 | 3819.14 | 0.74 | 0.89 | 1.21 | 0.24 | 1 | 10
21 | 125 | CONCLUIDO | 8.747 | 11.43 | 8.06 | 37.21 | 0.44 | 13 | 252 | 58.47 | 6.25 | 6 | 62.27 | 31313.77 | 98.81 | 1361.54 | 33.78 | 25.13 | 3693.37 | 0.74 | 0.89 | 1.21 | 0.24 | 1 | 10
22 | 125 | CONCLUIDO | 8.7432 | 11.44 | 8.07 | 37.23 | 0.46 | 13 | 252.45 | 58.47 | 6.5 | 4 | 62.47 | 31369.49 | 97.41 | 1361.34 | 34.16 | 25.13 | 3884.02 | 0.74 | 0.89 | 1.21 | 0.25 | 1 | 10
23 | 125 | CONCLUIDO | 8.7992 | 11.36 | 8.04 | 40.21 | 0.47 | 12 | 252.9 | 58.47 | 6.75 | 2 | 62.68 | 31425.3 | 97.42 | 1361.34 | 33.24 | 25.13 | 3432.11 | 0.76 | 0.89 | 1.21 | 0.22 | 1 | 10
24 | 125 | CONCLUIDO | 8.8002 | 11.36 | 8.04 | 40.2 | 0.49 | 12 | 253.35 | 58.47 | 7 | 1 | 62.88 | 31481.17 | 97.79 | 1361.34 | 33.1 | 25.13 | 3361.19 | 0.76 | 0.89 | 1.21 | 0.22 | 1 | 10
25 | 125 | CONCLUIDO | 8.7994 | 11.36 | 8.04 | 40.2 | 0.51 | 12 | 253.81 | 58.47 | 7.25 | 0 | 63.08 | 31537.13 | 97.96 | 1361.34 | 33.1 | 25.13 | 3359.74 | 0.76 | 0.89 | 1.21 | 0.22 | 1 | 10
0 | 30 | CONCLUIDO | 8.7768 | 11.39 | 8.82 | 11.26 | 0.24 | 47 | 71.52 | 32.27 | 1 | 2 | 8.25 | 9054.6 | 50.84 | 1362.13 | 55.96 | 25.13 | 14616.01 | 0.45 | 0.82 | 1.31 | 1 | 1 | 10
1 | 30 | CONCLUIDO | 8.7828 | 11.39 | 8.81 | 11.25 | 0.3 | 47 | 71.81 | 32.27 | 1.25 | 0 | 8.29 | 9090.98 | 50.87 | 1361.53 | 55.78 | 25.13 | 14524.77 | 0.45 | 0.82 | 1.31 | 0.99 | 1 | 10
0 | 15 | CONCLUIDO | 7.9901 | 12.52 | 9.79 | 6.39 | 0.43 | 92 | 39.78 | 19.54 | 1 | 0 | 4.24 | 5140 | 38.76 | 1362.44 | 84.33 | 25.13 | 28573.27 | 0.3 | 0.73 | 1.45 | 1.97 | 1 | 10
0 | 70 | CONCLUIDO | 7.3615 | 13.58 | 9.28 | 7.73 | 0.12 | 72 | 141.81 | 47.83 | 1 | 70 | 22.98 | 17723.39 | 98.9 | 1361.86 | 72.04 | 25.13 | 22530.52 | 0.35 | 0.78 | 1.3 | 1.45 | 1 | 10
1 | 70 | CONCLUIDO | 7.8871 | 12.68 | 8.89 | 9.88 | 0.16 | 54 | 142.15 | 47.83 | 1.25 | 52 | 23.07 | 17765.46 | 92.31 | 1361.52 | 59.99 | 25.13 | 16593.99 | 0.42 | 0.81 | 1.26 | 1.07 | 1 | 10
2 | 70 | CONCLUIDO | 8.2365 | 12.14 | 8.67 | 12.1 | 0.19 | 43 | 142.49 | 47.83 | 1.5 | 41 | 23.16 | 17807.56 | 87.49 | 1361.57 | 53.07 | 25.13 | 13192.28 | 0.47 | 0.83 | 1.25 | 0.85 | 1 | 10
3 | 70 | CONCLUIDO | 8.4652 | 11.81 | 8.54 | 14.24 | 0.22 | 36 | 142.83 | 47.83 | 1.75 | 34 | 23.25 | 17849.7 | 83.47 | 1361.47 | 49.11 | 25.13 | 11244.73 | 0.51 | 0.84 | 1.24 | 0.72 | 1 | 10
4 | 70 | CONCLUIDO | 8.699 | 11.5 | 8.4 | 16.8 | 0.25 | 30 | 143.17 | 47.83 | 2 | 28 | 23.34 | 17891.86 | 79.98 | 1361.4 | 44.63 | 25.13 | 9034.58 | 0.56 | 0.86 | 1.23 | 0.58 | 1 | 10
5 | 70 | CONCLUIDO | 8.8411 | 11.31 | 8.33 | 19.23 | 0.28 | 26 | 143.51 | 47.83 | 2.25 | 22 | 23.44 | 17934.06 | 75.8 | 1361.48 | 42.2 | 25.13 | 7841.43 | 0.6 | 0.86 | 1.23 | 0.51 | 1 | 10
6 | 70 | CONCLUIDO | 8.9441 | 11.18 | 8.29 | 21.62 | 0.31 | 23 | 143.86 | 47.83 | 2.5 | 13 | 23.53 | 17976.29 | 72.95 | 1361.44 | 41.04 | 25.13 | 7274.44 | 0.61 | 0.87 | 1.22 | 0.47 | 1 | 10
7 | 70 | CONCLUIDO | 9.0259 | 11.08 | 8.24 | 23.55 | 0.34 | 21 | 144.2 | 47.83 | 2.75 | 2 | 23.62 | 18018.55 | 71.53 | 1361.34 | 38.99 | 25.13 | 6262.92 | 0.64 | 0.87 | 1.24 | 0.42 | 1 | 10
8 | 70 | CONCLUIDO | 9.0241 | 11.08 | 8.25 | 23.56 | 0.37 | 21 | 144.54 | 47.83 | 3 | 1 | 23.71 | 18060.85 | 71.65 | 1361.49 | 39.09 | 25.13 | 6311.25 | 0.64 | 0.87 | 1.24 | 0.43 | 1 | 10
9 | 70 | CONCLUIDO | 9.023 | 11.08 | 8.25 | 23.57 | 0.4 | 21 | 144.89 | 47.83 | 3.25 | 0 | 23.81 | 18103.18 | 71.82 | 1361.49 | 39.09 | 25.13 | 6311.91 | 0.64 | 0.87 | 1.24 | 0.43 | 1 | 10
0 | 90 | CONCLUIDO | 6.594 | 15.17 | 9.62 | 6.56 | 0.1 | 88 | 176.73 | 52.44 | 1 | 86 | 33.29 | 22031.19 | 121.16 | 1361.69 | 82.76 | 25.13 | 27812.45 | 0.3 | 0.75 | 1.32 | 1.79 | 1 | 10
1 | 90 | CONCLUIDO | 7.1904 | 13.91 | 9.14 | 8.31 | 0.13 | 66 | 177.1 | 52.44 | 1.25 | 64 | 33.41 | 22076.81 | 113.43 | 1362.08 | 67.62 | 25.13 | 20350.78 | 0.37 | 0.79 | 1.29 | 1.32 | 1 | 10
2 | 90 | CONCLUIDO | 7.5909 | 13.17 | 8.87 | 10.04 | 0.15 | 53 | 177.47 | 52.44 | 1.5 | 51 | 33.53 | 22122.46 | 107.99 | 1361.62 | 59.05 | 25.13 | 16130.45 | 0.43 | 0.81 | 1.27 | 1.05 | 1 | 10
3 | 90 | CONCLUIDO | 7.888 | 12.68 | 8.69 | 11.85 | 0.17 | 44 | 177.84 | 52.44 | 1.75 | 42 | 33.65 | 22168.15 | 103.99 | 1361.69 | 53.74 | 25.13 | 13520.37 | 0.47 | 0.83 | 1.25 | 0.87 | 1 | 10
4 | 90 | CONCLUIDO | 8.1415 | 12.28 | 8.55 | 13.86 | 0.2 | 37 | 178.21 | 52.44 | 2 | 35 | 33.77 | 22213.89 | 100.46 | 1361.37 | 49.07 | 25.13 | 11221.25 | 0.51 | 0.84 | 1.24 | 0.73 | 1 | 10
5 | 90 | CONCLUIDO | 8.3225 | 12.02 | 8.46 | 15.86 | 0.22 | 32 | 178.59 | 52.44 | 2.25 | 30 | 33.89 | 22259.66 | 97.22 | 1361.44 | 46.42 | 25.13 | 9919.94 | 0.54 | 0.85 | 1.24 | 0.64 | 1 | 10
6 | 90 | CONCLUIDO | 8.499 | 11.77 | 8.35 | 17.89 | 0.25 | 28 | 178.96 | 52.44 | 2.5 | 26 | 34.02 | 22305.48 | 94.14 | 1361.39 | 43.13 | 25.13 | 8294.08 | 0.58 | 0.86 | 1.22 | 0.53 | 1 | 10
7 | 90 | CONCLUIDO | 8.6205 | 11.6 | 8.29 | 19.9 | 0.27 | 25 | 179.33 | 52.44 | 2.75 | 23 | 34.14 | 22351.34 | 91.23 | 1361.41 | 41.17 | 25.13 | 7332.57 | 0.61 | 0.87 | 1.22 | 0.47 | 1 | 10
8 | 90 | CONCLUIDO | 8.6957 | 11.5 | 8.26 | 21.55 | 0.3 | 23 | 179.7 | 52.44 | 3 | 21 | 34.26 | 22397.24 | 89 | 1361.43 | 40.59 | 25.13 | 7051.59 | 0.62 | 0.87 | 1.21 | 0.44 | 1 | 10
9 | 90 | CONCLUIDO | 8.8298 | 11.33 | 8.19 | 24.58 | 0.32 | 20 | 180.07 | 52.44 | 3.25 | 18 | 34.38 | 22443.18 | 85.54 | 1361.45 | 38.27 | 25.13 | 5906.47 | 0.66 | 0.88 | 1.21 | 0.37 | 1 | 10
10 | 90 | CONCLUIDO | 8.8594 | 11.29 | 8.19 | 25.87 | 0.34 | 19 | 180.45 | 52.44 | 3.5 | 13 | 34.51 | 22489.16 | 83.22 | 1361.42 | 37.98 | 25.13 | 5764.99 | 0.66 | 0.88 | 1.22 | 0.37 | 1 | 10
11 | 90 | CONCLUIDO | 8.8997 | 11.24 | 8.18 | 27.25 | 0.37 | 18 | 180.82 | 52.44 | 3.75 | 10 | 34.63 | 22535.19 | 81.6 | 1361.34 | 37.6 | 25.13 | 5579.4 | 0.67 | 0.88 | 1.21 | 0.36 | 1 | 10
12 | 90 | CONCLUIDO | 8.9421 | 11.18 | 8.16 | 28.79 | 0.39 | 17 | 181.19 | 52.44 | 4 | 3 | 34.75 | 22581.25 | 80.53 | 1361.48 | 36.75 | 25.13 | 5161 | 0.68 | 0.88 | 1.22 | 0.34 | 1 | 10
13 | 90 | CONCLUIDO | 8.9374 | 11.19 | 8.16 | 28.81 | 0.42 | 17 | 181.57 | 52.44 | 4.25 | 0 | 34.88 | 22627.36 | 80.05 | 1361.4 | 36.74 | 25.13 | 5156.91 | 0.68 | 0.88 | 1.23 | 0.34 | 1 | 10
0 | 110 | CONCLUIDO | 5.9023 | 16.94 | 9.94 | 5.73 | 0.08 | 104 | 213.37 | 56.13 | 1 | 102 | 46.25 | 26550.29 | 143.1 | 1361.94 | 92.6 | 25.13 | 32648.46 | 0.27 | 0.72 | 1.35 | 2.12 | 1 | 10
1 | 110 | CONCLUIDO | 6.5316 | 15.31 | 9.4 | 7.23 | 0.1 | 78 | 213.78 | 56.13 | 1.25 | 76 | 46.4 | 26600.32 | 133.89 | 1361.87 | 75.76 | 25.13 | 24359.27 | 0.33 | 0.76 | 1.31 | 1.58 | 1 | 10
2 | 110 | CONCLUIDO | 6.9969 | 14.29 | 9.06 | 8.77 | 0.12 | 62 | 214.19 | 56.13 | 1.5 | 60 | 46.56 | 26650.41 | 127.49 | 1361.51 | 65.37 | 25.13 | 19247.28 | 0.38 | 0.79 | 1.28 | 1.24 | 1 | 10
3 | 110 | CONCLUIDO | 7.3042 | 13.69 | 8.88 | 10.25 | 0.14 | 52 | 214.59 | 56.13 | 1.75 | 50 | 46.72 | 26700.55 | 123.45 | 1361.71 | 59.44 | 25.13 | 16332.14 | 0.42 | 0.81 | 1.27 | 1.06 | 1 | 10
4 | 110 | CONCLUIDO | 7.5965 | 13.16 | 8.69 | 11.85 | 0.17 | 44 | 215 | 56.13 | 2 | 42 | 46.87 | 26750.75 | 119.47 | 1361.59 | 53.82 | 25.13 | 13559.66 | 0.47 | 0.83 | 1.25 | 0.87 | 1 | 10
5 | 110 | CONCLUIDO | 7.8269 | 12.78 | 8.56 | 13.51 | 0.19 | 38 | 215.41 | 56.13 | 2.25 | 36 | 47.03 | 26801 | 116.32 | 1361.42 | 49.74 | 25.13 | 11550.99 | 0.51 | 0.84 | 1.24 | 0.74 | 1 | 10
6 | 110 | CONCLUIDO | 7.972 | 12.54 | 8.5 | 14.99 | 0.21 | 34 | 215.82 | 56.13 | 2.5 | 32 | 47.19 | 26851.31 | 113.59 | 1361.42 | 47.56 | 25.13 | 10481.49 | 0.53 | 0.85 | 1.24 | 0.68 | 1 | 10
7 | 110 | CONCLUIDO | 8.1453 | 12.28 | 8.4 | 16.8 | 0.23 | 30 | 216.22 | 56.13 | 2.75 | 28 | 47.35 | 26901.66 | 110.86 | 1361.41 | 44.57 | 25.13 | 9007.37 | 0.56 | 0.86 | 1.23 | 0.58 | 1 | 10
8 | 110 | CONCLUIDO | 8.2671 | 12.1 | 8.34 | 18.54 | 0.25 | 27 | 216.63 | 56.13 | 3 | 25 | 47.51 | 26952.08 | 108.63 | 1361.79 | 42.89 | 25.13 | 8182.13 | 0.59 | 0.86 | 1.23 | 0.52 | 1 | 10
9 | 110 | CONCLUIDO | 8.3548 | 11.97 | 8.3 | 19.92 | 0.27 | 25 | 217.04 | 56.13 | 3.25 | 23 | 47.66 | 27002.55 | 105.91 | 1361.47 | 41.47 | 25.13 | 7481.08 | 0.61 | 0.87 | 1.22 | 0.48 | 1 | 10
10 | 110 | CONCLUIDO | 8.4307 | 11.86 | 8.28 | 21.59 | 0.29 | 23 | 217.45 | 56.13 | 3.5 | 21 | 47.82 | 27053.07 | 104.44 | 1361.4 | 40.86 | 25.13 | 7184.05 | 0.62 | 0.87 | 1.22 | 0.46 | 1 | 10
11 | 110 | CONCLUIDO | 8.5415 | 11.71 | 8.21 | 23.45 | 0.31 | 21 | 217.86 | 56.13 | 3.75 | 19 | 47.98 | 27103.65 | 102.26 | 1361.34 | 38.69 | 25.13 | 6112.1 | 0.65 | 0.88 | 1.21 | 0.39 | 1 | 10
12 | 110 | CONCLUIDO | 8.6238 | 11.6 | 8.18 | 25.83 | 0.33 | 19 | 218.27 | 56.13 | 4 | 17 | 48.15 | 27154.29 | 99.42 | 1361.37 | 37.88 | 25.13 | 5715.18 | 0.66 | 0.88 | 1.21 | 0.36 | 1 | 10
13 | 110 | CONCLUIDO | 8.6682 | 11.54 | 8.16 | 27.21 | 0.35 | 18 | 218.68 | 56.13 | 4.25 | 16 | 48.31 | 27204.98 | 97.21 | 1361.36 | 37.13 | 25.13 | 5344.12 | 0.68 | 0.88 | 1.21 | 0.34 | 1 | 10
14 | 110 | CONCLUIDO | 8.7613 | 11.41 | 8.13 | 30.47 | 0.36 | 16 | 219.09 | 56.13 | 4.5 | 13 | 48.47 | 27255.72 | 94.25 | 1361.41 | 36.22 | 25.13 | 4900.68 | 0.69 | 0.89 | 1.2 | 0.3 | 1 | 10
15 | 110 | CONCLUIDO | 8.7538 | 11.42 | 8.14 | 30.51 | 0.38 | 16 | 219.51 | 56.13 | 4.75 | 13 | 48.63 | 27306.53 | 93.55 | 1361.46 | 36.66 | 25.13 | 5118.56 | 0.69 | 0.88 | 1.2 | 0.31 | 1 | 10
16 | 110 | CONCLUIDO | 8.8101 | 11.35 | 8.1 | 32.42 | 0.4 | 15 | 219.92 | 56.13 | 5 | 9 | 48.79 | 27357.39 | 91.79 | 1361.42 | 35.46 | 25.13 | 4525.2 | 0.71 | 0.89 | 1.21 | 0.28 | 1 | 10
17 | 110 | CONCLUIDO | 8.8435 | 11.31 | 8.1 | 34.73 | 0.42 | 14 | 220.33 | 56.13 | 5.25 | 4 | 48.95 | 27408.3 | 90.84 | 1361.53 | 35.11 | 25.13 | 4357.45 | 0.72 | 0.89 | 1.22 | 0.28 | 1 | 10
18 | 110 | CONCLUIDO | 8.8465 | 11.3 | 8.1 | 34.71 | 0.44 | 14 | 220.74 | 56.13 | 5.5 | 1 | 49.12 | 27459.27 | 90.47 | 1361.43 | 34.89 | 25.13 | 4248.05 | 0.72 | 0.89 | 1.22 | 0.28 | 1 | 10
19 | 110 | CONCLUIDO | 8.8463 | 11.3 | 8.1 | 34.72 | 0.46 | 14 | 221.16 | 56.13 | 5.75 | 0 | 49.28 | 27510.3 | 90.48 | 1361.43 | 34.85 | 25.13 | 4224.43 | 0.72 | 0.89 | 1.22 | 0.28 | 1 | 10
0 | 150 | CONCLUIDO | 4.6709 | 21.41 | 10.69 | 4.61 | 0.06 | 139 | 296.65 | 61.82 | 1 | 137 | 83.83 | 36821.52 | 191.92 | 1362.48 | 116.28 | 25.13 | 44315.98 | 0.22 | 0.67 | 1.4 | 2.86 | 1 | 10
1 | 150 | CONCLUIDO | 5.3603 | 18.66 | 9.94 | 5.79 | 0.07 | 103 | 297.17 | 61.82 | 1.25 | 101 | 84.1 | 36885.7 | 177.39 | 1361.9 | 92.44 | 25.13 | 32577.7 | 0.27 | 0.72 | 1.35 | 2.11 | 1 | 10
2 | 150 | CONCLUIDO | 5.8652 | 17.05 | 9.5 | 6.95 | 0.09 | 82 | 297.7 | 61.82 | 1.5 | 80 | 84.37 | 36949.99 | 168.5 | 1361.65 | 78.59 | 25.13 | 25757.86 | 0.32 | 0.76 | 1.32 | 1.67 | 1 | 10
3 | 150 | CONCLUIDO | 6.2688 | 15.95 | 9.18 | 8.1 | 0.1 | 68 | 298.22 | 61.82 | 1.75 | 66 | 84.65 | 37014.39 | 161.82 | 1361.66 | 69.06 | 25.13 | 21062.6 | 0.36 | 0.78 | 1.29 | 1.36 | 1 | 10
4 | 150 | CONCLUIDO | 6.5779 | 15.2 | 8.98 | 9.29 | 0.12 | 58 | 298.74 | 61.82 | 2 | 56 | 84.92 | 37078.91 | 157.47 | 1361.65 | 63.12 | 25.13 | 18140.46 | 0.4 | 0.8 | 1.27 | 1.16 | 1 | 10
5 | 150 | CONCLUIDO | 6.857 | 14.58 | 8.81 | 10.57 | 0.13 | 50 | 299.26 | 61.82 | 2.25 | 48 | 85.19 | 37143.54 | 153.53 | 1361.71 | 57.35 | 25.13 | 15298.23 | 0.44 | 0.82 | 1.26 | 0.99 | 1 | 10
6 | 150 | CONCLUIDO | 7.0374 | 14.21 | 8.71 | 11.62 | 0.15 | 45 | 299.79 | 61.82 | 2.5 | 43 | 85.47 | 37208.42 | 150.83 | 1361.53 | 54.58 | 25.13 | 13937.18 | 0.46 | 0.83 | 1.25 | 0.89 | 1 | 10
7 | 150 | CONCLUIDO | 7.2381 | 13.82 | 8.6 | 12.89 | 0.16 | 40 | 300.32 | 61.82 | 2.75 | 38 | 85.74 | 37273.29 | 147.79 | 1361.6 | 50.99 | 25.13 | 12164.3 | 0.49 | 0.84 | 1.24 | 0.77 | 1 | 10
8 | 150 | CONCLUIDO | 7.3955 | 13.52 | 8.52 | 14.21 | 0.18 | 36 | 300.84 | 61.82 | 3 | 34 | 86.02 | 37338.27 | 145.78 | 1361.44 | 48.53 | 25.13 | 10955.21 | 0.52 | 0.84 | 1.24 | 0.7 | 1 | 10
9 | 150 | CONCLUIDO | 7.5223 | 13.29 | 8.46 | 15.39 | 0.19 | 33 | 301.37 | 61.82 | 3.25 | 31 | 86.3 | 37403.38 | 143.65 | 1361.38 | 46.72 | 25.13 | 10067.9 | 0.54 | 0.85 | 1.23 | 0.64 | 1 | 10
10 | 150 | CONCLUIDO | 7.6581 | 13.06 | 8.39 | 16.79 | 0.21 | 30 | 301.9 | 61.82 | 3.5 | 28 | 86.58 | 37468.6 | 141.42 | 1361.55 | 44.67 | 25.13 | 9057.79 | 0.56 | 0.86 | 1.22 | 0.57 | 1 | 10
11 | 150 | CONCLUIDO | 7.7378 | 12.92 | 8.37 | 17.94 | 0.22 | 28 | 302.43 | 61.82 | 3.75 | 26 | 86.86 | 37533.94 | 140.19 | 1361.56 | 43.52 | 25.13 | 8492.65 | 0.58 | 0.86 | 1.23 | 0.55 | 1 | 10
12 | 150 | CONCLUIDO | 7.8331 | 12.77 | 8.32 | 19.21 | 0.24 | 26 | 302.96 | 61.82 | 4 | 24 | 87.14 | 37599.4 | 138.48 | 1361.44 | 42.28 | 25.13 | 7880.44 | 0.59 | 0.86 | 1.22 | 0.5 | 1 | 10
13 | 150 | CONCLUIDO | 7.9341 | 12.6 | 8.27 | 20.68 | 0.25 | 24 | 303.49 | 61.82 | 4.25 | 22 | 87.42 | 37664.98 | 136.32 | 1361.44 | 40.67 | 25.13 | 7084.09 | 0.62 | 0.87 | 1.22 | 0.45 | 1 | 10
14 | 150 | CONCLUIDO | 7.9699 | 12.55 | 8.27 | 21.58 | 0.26 | 23 | 304.03 | 61.82 | 4.5 | 21 | 87.7 | 37730.68 | 135.52 | 1361.4 | 40.71 | 25.13 | 7113.15 | 0.62 | 0.87 | 1.22 | 0.45 | 1 | 10
15 | 150 | CONCLUIDO | 8.0232 | 12.46 | 8.24 | 22.48 | 0.28 | 22 | 304.56 | 61.82 | 4.75 | 20 | 87.99 | 37796.51 | 133.69 | 1361.5 | 39.91 | 25.13 | 6717.15 | 0.63 | 0.87 | 1.21 | 0.42 | 1 | 10
16 | 150 | CONCLUIDO | 8.1238 | 12.31 | 8.2 | 24.6 | 0.29 | 20 | 305.09 | 61.82 | 5 | 18 | 88.27 | 37862.45 | 131.89 | 1361.48 | 38.52 | 25.13 | 6030.36 | 0.65 | 0.88 | 1.21 | 0.38 | 1 | 10
17 | 150 | CONCLUIDO | 8.1738 | 12.23 | 8.18 | 25.84 | 0.31 | 19 | 305.63 | 61.82 | 5.25 | 17 | 88.56 | 37928.52 | 130.64 | 1361.44 | 37.77 | 25.13 | 5662.17 | 0.67 | 0.88 | 1.21 | 0.36 | 1 | 10
18 | 150 | CONCLUIDO | 8.2222 | 12.16 | 8.16 | 27.22 | 0.32 | 18 | 306.17 | 61.82 | 5.5 | 16 | 88.84 | 37994.72 | 128.66 | 1361.34 | 37.38 | 25.13 | 5469.06 | 0.67 | 0.88 | 1.21 | 0.34 | 1 | 10
19 | 150 | CONCLUIDO | 8.2711 | 12.09 | 8.15 | 28.76 | 0.33 | 17 | 306.7 | 61.82 | 5.75 | 15 | 89.13 | 38061.04 | 128.09 | 1361.36 | 36.72 | 25.13 | 5147.27 | 0.68 | 0.88 | 1.21 | 0.33 | 1 | 10
20 | 150 | CONCLUIDO | 8.3299 | 12 | 8.12 | 30.45 | 0.35 | 16 | 307.24 | 61.82 | 6 | 14 | 89.42 | 38127.48 | 125.6 | 1361.36 | 36.2 | 25.13 | 4892.62 | 0.69 | 0.89 | 1.2 | 0.3 | 1 | 10
21 | 150 | CONCLUIDO | 8.3225 | 12.02 | 8.13 | 30.49 | 0.36 | 16 | 307.78 | 61.82 | 6.25 | 14 | 89.71 | 38194.05 | 125.84 | 1361.46 | 36.37 | 25.13 | 4973.31 | 0.69 | 0.88 | 1.21 | 0.31 | 1 | 10
22 | 150 | CONCLUIDO | 8.3801 | 11.93 | 8.1 | 32.41 | 0.38 | 15 | 308.32 | 61.82 | 6.5 | 13 | 90 | 38260.74 | 124.81 | 1361.34 | 35.45 | 25.13 | 4523.24 | 0.71 | 0.89 | 1.21 | 0.28 | 1 | 10
23 | 150 | CONCLUIDO | 8.4357 | 11.85 | 8.08 | 34.63 | 0.39 | 14 | 308.86 | 61.82 | 6.75 | 12 | 90.29 | 38327.57 | 122.34 | 1361.38 | 34.74 | 25.13 | 4170.64 | 0.72 | 0.89 | 1.2 | 0.26 | 1 | 10
24 | 150 | CONCLUIDO | 8.4386 | 11.85 | 8.08 | 34.61 | 0.4 | 14 | 309.41 | 61.82 | 7 | 12 | 90.59 | 38394.52 | 122.12 | 1361.4 | 34.36 | 25.13 | 3982.45 | 0.73 | 0.89 | 1.21 | 0.25 | 1 | 10
25 | 150 | CONCLUIDO | 8.4914 | 11.78 | 8.06 | 37.19 | 0.42 | 13 | 309.95 | 61.82 | 7.25 | 11 | 90.88 | 38461.6 | 120.23 | 1361.38 | 34.08 | 25.13 | 3845.55 | 0.74 | 0.89 | 1.2 | 0.24 | 1 | 10
26 | 150 | CONCLUIDO | 8.4908 | 11.78 | 8.06 | 37.19 | 0.43 | 13 | 310.5 | 61.82 | 7.5 | 11 | 91.18 | 38528.81 | 118.16 | 1361.49 | 34.09 | 25.13 | 3849.46 | 0.74 | 0.89 | 1.2 | 0.24 | 1 | 10
27 | 150 | CONCLUIDO | 8.5371 | 11.71 | 8.05 | 40.25 | 0.44 | 12 | 311.04 | 61.82 | 7.75 | 10 | 91.47 | 38596.15 | 117.19 | 1361.42 | 33.78 | 25.13 | 3700.47 | 0.74 | 0.89 | 1.2 | 0.23 | 1 | 10
28 | 150 | CONCLUIDO | 8.5413 | 11.71 | 8.04 | 40.22 | 0.46 | 12 | 311.59 | 61.82 | 8 | 9 | 91.77 | 38663.62 | 115.42 | 1361.37 | 33.52 | 25.13 | 3569.5 | 0.75 | 0.89 | 1.2 | 0.22 | 1 | 10
29 | 150 | CONCLUIDO | 8.595 | 11.63 | 8.03 | 43.78 | 0.47 | 11 | 312.14 | 61.82 | 8.25 | 6 | 92.07 | 38731.35 | 114 | 1361.35 | 32.99 | 25.13 | 3310.02 | 0.76 | 0.9 | 1.2 | 0.21 | 1 | 10
30 | 150 | CONCLUIDO | 8.6022 | 11.62 | 8.02 | 43.73 | 0.48 | 11 | 312.69 | 61.82 | 8.5 | 5 | 92.37 | 38799.09 | 114.24 | 1361.38 | 32.58 | 25.13 | 3103.69 | 0.77 | 0.9 | 1.2 | 0.2 | 1 | 10
31 | 150 | CONCLUIDO | 8.5993 | 11.63 | 8.02 | 43.75 | 0.5 | 11 | 313.24 | 61.82 | 8.75 | 3 | 92.67 | 38866.96 | 113.5 | 1361.38 | 32.78 | 25.13 | 3207.29 | 0.77 | 0.9 | 1.2 | 0.2 | 1 | 10
32 | 150 | CONCLUIDO | 8.5987 | 11.63 | 8.02 | 43.75 | 0.51 | 11 | 313.79 | 61.82 | 9 | 3 | 92.97 | 38934.97 | 112.88 | 1361.41 | 32.69 | 25.13 | 3159.86 | 0.77 | 0.9 | 1.2 | 0.2 | 1 | 10
33 | 150 | CONCLUIDO | 8.5997 | 11.63 | 8.02 | 43.75 | 0.52 | 11 | 314.34 | 61.82 | 9.25 | 2 | 93.27 | 39003.11 | 111.95 | 1361.38 | 32.75 | 25.13 | 3191.46 | 0.77 | 0.9 | 1.2 | 0.2 | 1 | 10
34 | 150 | CONCLUIDO | 8.5956 | 11.63 | 8.03 | 43.78 | 0.54 | 11 | 314.9 | 61.82 | 9.5 | 0 | 93.57 | 39071.38 | 112.26 | 1361.38 | 32.74 | 25.13 | 3186.48 | 0.77 | 0.9 | 1.21 | 0.21 | 1 | 10
0 | 10 | CONCLUIDO | 7.1726 | 13.94 | 10.77 | 4.72 | 0.64 | 137 | 26.11 | 12.1 | 1 | 0 | 3.01 | 3454.41 | 31.5 | 1362.82 | 112.54 | 25.13 | 42453.84 | 0.22 | 0.67 | 1.59 | 2.95 | 1 | 10
0 | 45 | CONCLUIDO | 8.4507 | 11.83 | 8.82 | 10.58 | 0.18 | 50 | 98.71 | 39.72 | 1 | 47 | 12.99 | 12407.75 | 68.3 | 1361.51 | 57.49 | 25.13 | 15363.97 | 0.44 | 0.82 | 1.27 | 1 | 1 | 10
1 | 45 | CONCLUIDO | 8.8188 | 11.34 | 8.57 | 13.53 | 0.22 | 38 | 99.02 | 39.72 | 1.25 | 32 | 13.05 | 12446.14 | 62.42 | 1361.78 | 49.83 | 25.13 | 11594.56 | 0.5 | 0.84 | 1.24 | 0.75 | 1 | 10
2 | 45 | CONCLUIDO | 8.9563 | 11.17 | 8.5 | 15.45 | 0.27 | 33 | 99.33 | 39.72 | 1.5 | 8 | 13.11 | 12484.55 | 59.35 | 1361.41 | 47.09 | 25.13 | 10251.83 | 0.53 | 0.85 | 1.26 | 0.68 | 1 | 10
3 | 45 | CONCLUIDO | 8.9834 | 11.13 | 8.49 | 15.91 | 0.31 | 32 | 99.64 | 39.72 | 1.75 | 0 | 13.18 | 12522.99 | 59.24 | 1361.45 | 46.24 | 25.13 | 9828.95 | 0.54 | 0.85 | 1.27 | 0.67 | 1 | 10
0 | 105 | CONCLUIDO | 6.0667 | 16.48 | 9.86 | 5.92 | 0.09 | 100 | 204 | 55.27 | 1 | 98 | 42.72 | 25393.6 | 137.64 | 1361.66 | 90.41 | 25.13 | 31575.91 | 0.28 | 0.73 | 1.34 | 2.04 | 1 | 10
1 | 105 | CONCLUIDO | 6.6942 | 14.94 | 9.33 | 7.47 | 0.11 | 75 | 204.39 | 55.27 | 1.25 | 73 | 42.87 | 25442.42 | 128.59 | 1361.66 | 73.79 | 25.13 | 23388.68 | 0.34 | 0.77 | 1.3 | 1.51 | 1 | 10
2 | 105 | CONCLUIDO | 7.139 | 14.01 | 9.01 | 9.01 | 0.13 | 60 | 204.79 | 55.27 | 1.5 | 58 | 43.02 | 25491.3 | 122.74 | 1361.51 | 63.51 | 25.13 | 18325.5 | 0.4 | 0.8 | 1.28 | 1.19 | 1 | 10
3 | 105 | CONCLUIDO | 7.4619 | 13.4 | 8.81 | 10.57 | 0.15 | 50 | 205.18 | 55.27 | 1.75 | 48 | 43.16 | 25540.22 | 118.44 | 1361.44 | 57.46 | 25.13 | 15352.56 | 0.44 | 0.82 | 1.26 | 0.99 | 1 | 10
4 | 105 | CONCLUIDO | 7.7436 | 12.91 | 8.65 | 12.35 | 0.17 | 42 | 205.58 | 55.27 | 2 | 40 | 43.31 | 25589.2 | 114.41 | 1361.6 | 52.41 | 25.13 | 12867.42 | 0.48 | 0.83 | 1.25 | 0.82 | 1 | 10
5 | 105 | CONCLUIDO | 7.9348 | 12.6 | 8.54 | 13.84 | 0.19 | 37 | 205.98 | 55.27 | 2.25 | 35 | 43.46 | 25638.22 | 111.69 | 1361.68 | 48.92 | 25.13 | 11147.63 | 0.51 | 0.84 | 1.24 | 0.72 | 1 | 10
6 | 105 | CONCLUIDO | 8.0828 | 12.37 | 8.47 | 15.4 | 0.22 | 33 | 206.38 | 55.27 | 2.5 | 31 | 43.6 | 25687.3 | 108.85 | 1361.41 | 46.69 | 25.13 | 10048.75 | 0.54 | 0.85 | 1.24 | 0.65 | 1 | 10
7 | 105 | CONCLUIDO | 8.245 | 12.13 | 8.39 | 17.35 | 0.24 | 29 | 206.78 | 55.27 | 2.75 | 27 | 43.75 | 25736.42 | 106.3 | 1361.56 | 44.36 | 25.13 | 8903.37 | 0.57 | 0.86 | 1.23 | 0.57 | 1 | 10
8 | 105 | CONCLUIDO | 8.3811 | 11.93 | 8.31 | 19.18 | 0.26 | 26 | 207.17 | 55.27 | 3 | 24 | 43.9 | 25785.6 | 103.77 | 1361.44 | 42.01 | 25.13 | 7745.91 | 0.6 | 0.87 | 1.22 | 0.49 | 1 | 10
9 | 105 | CONCLUIDO | 8.4525 | 11.83 | 8.29 | 20.73 | 0.28 | 24 | 207.57 | 55.27 | 3.25 | 22 | 44.05 | 25834.83 | 101.97 | 1361.58 | 41.33 | 25.13 | 7415.46 | 0.61 | 0.87 | 1.22 | 0.47 | 1 | 10
10 | 105 | CONCLUIDO | 8.5501 | 11.7 | 8.24 | 22.47 | 0.3 | 22 | 207.97 | 55.27 | 3.5 | 20 | 44.2 | 25884.1 | 98.97 | 1361.34 | 39.84 | 25.13 | 6683.01 | 0.63 | 0.87 | 1.21 | 0.42 | 1 | 10
11 | 105 | CONCLUIDO | 8.6416 | 11.57 | 8.2 | 24.59 | 0.32 | 20 | 208.37 | 55.27 | 3.75 | 18 | 44.35 | 25933.43 | 97.67 | 1361.41 | 38.43 | 25.13 | 5983.6 | 0.65 | 0.88 | 1.21 | 0.38 | 1 | 10
12 | 105 | CONCLUIDO | 8.729 | 11.46 | 8.16 | 27.2 | 0.34 | 18 | 208.77 | 55.27 | 4 | 16 | 44.5 | 25982.82 | 93.4 | 1361.34 | 37.33 | 25.13 | 5447.32 | 0.67 | 0.88 | 1.21 | 0.34 | 1 | 10
13 | 105 | CONCLUIDO | 8.7713 | 11.4 | 8.15 | 28.75 | 0.36 | 17 | 209.17 | 55.27 | 4.25 | 14 | 44.65 | 26032.25 | 91.16 | 1361.42 | 36.84 | 25.13 | 5206.66 | 0.68 | 0.88 | 1.21 | 0.33 | 1 | 10
14 | 105 | CONCLUIDO | 8.8164 | 11.34 | 8.13 | 30.48 | 0.38 | 16 | 209.58 | 55.27 | 4.5 | 13 | 44.8 | 26081.73 | 90.49 | 1361.41 | 36.41 | 25.13 | 4995.55 | 0.69 | 0.88 | 1.2 | 0.31 | 1 | 10
15 | 105 | CONCLUIDO | 8.86 | 11.29 | 8.11 | 32.45 | 0.4 | 15 | 209.98 | 55.27 | 4.75 | 6 | 44.95 | 26131.27 | 89.38 | 1361.46 | 35.5 | 25.13 | 4546.29 | 0.71 | 0.89 | 1.21 | 0.29 | 1 | 10
16 | 105 | CONCLUIDO | 8.8637 | 11.28 | 8.11 | 32.44 | 0.42 | 15 | 210.38 | 55.27 | 5 | 3 | 45.11 | 26180.86 | 88.43 | 1361.48 | 35.3 | 25.13 | 4444.14 | 0.71 | 0.89 | 1.21 | 0.29 | 1 | 10
17 | 105 | CONCLUIDO | 8.9089 | 11.22 | 8.09 | 34.68 | 0.44 | 14 | 210.78 | 55.27 | 5.25 | 1 | 45.26 | 26230.5 | 87.26 | 1361.42 | 34.68 | 25.13 | 4141 | 0.72 | 0.89 | 1.22 | 0.27 | 1 | 10
18 | 105 | CONCLUIDO | 8.9091 | 11.22 | 8.09 | 34.68 | 0.46 | 14 | 211.18 | 55.27 | 5.5 | 0 | 45.41 | 26280.2 | 87.39 | 1361.42 | 34.65 | 25.13 | 4127.01 | 0.73 | 0.89 | 1.22 | 0.27 | 1 | 10
0 | 60 | CONCLUIDO | 7.7724 | 12.87 | 9.1 | 8.53 | 0.14 | 64 | 124.63 | 45 | 1 | 62 | 18.64 | 15605.44 | 87.21 | 1361.7 | 66.45 | 25.13 | 19776.5 | 0.38 | 0.79 | 1.28 | 1.28 | 1 | 10
1 | 60 | CONCLUIDO | 8.2402 | 12.14 | 8.78 | 10.97 | 0.18 | 48 | 124.96 | 45 | 1.25 | 46 | 18.71 | 15645.96 | 81.47 | 1361.63 | 56.23 | 25.13 | 14744.19 | 0.45 | 0.82 | 1.26 | 0.96 | 1 | 10
2 | 60 | CONCLUIDO | 8.5673 | 11.67 | 8.57 | 13.53 | 0.21 | 38 | 125.29 | 45 | 1.5 | 36 | 18.79 | 15686.51 | 76.32 | 1361.43 | 49.7 | 25.13 | 11532.4 | 0.51 | 0.84 | 1.25 | 0.75 | 1 | 10
3 | 60 | CONCLUIDO | 8.8076 | 11.35 | 8.43 | 16.32 | 0.25 | 31 | 125.62 | 45 | 1.75 | 28 | 18.87 | 15727.09 | 71.67 | 1361.46 | 45.51 | 25.13 | 9468.91 | 0.55 | 0.85 | 1.23 | 0.61 | 1 | 10
4 | 60 | CONCLUIDO | 8.945 | 11.18 | 8.36 | 18.57 | 0.28 | 27 | 125.95 | 45 | 2 | 17 | 18.95 | 15767.7 | 68.47 | 1361.45 | 43.09 | 25.13 | 8281.13 | 0.58 | 0.86 | 1.23 | 0.54 | 1 | 10
5 | 60 | CONCLUIDO | 9.0432 | 11.06 | 8.31 | 20.78 | 0.31 | 24 | 126.28 | 45 | 2.25 | 3 | 19.03 | 15808.34 | 66.27 | 1361.64 | 41.2 | 25.13 | 7349.89 | 0.61 | 0.87 | 1.24 | 0.49 | 1 | 10
6 | 60 | CONCLUIDO | 9.0445 | 11.06 | 8.31 | 20.78 | 0.35 | 24 | 126.61 | 45 | 2.5 | 0 | 19.11 | 15849 | 66.32 | 1361.44 | 40.98 | 25.13 | 7238.93 | 0.61 | 0.87 | 1.25 | 0.49 | 1 | 10
0 | 135 | CONCLUIDO | 5.1076 | 19.58 | 10.41 | 4.99 | 0.07 | 125 | 263.32 | 59.89 | 1 | 123 | 67.43 | 32710.1 | 172.75 | 1362.25 | 107.09 | 25.13 | 39792.4 | 0.23 | 0.69 | 1.39 | 2.58 | 1 | 10
1 | 135 | CONCLUIDO | 5.7934 | 17.26 | 9.71 | 6.26 | 0.08 | 93 | 263.79 | 59.89 | 1.25 | 91 | 67.65 | 32767.75 | 159.93 | 1361.8 | 85.34 | 25.13 | 29076.52 | 0.29 | 0.74 | 1.33 | 1.88 | 1 | 10
2 | 135 | CONCLUIDO | 6.2816 | 15.92 | 9.33 | 7.56 | 0.1 | 74 | 264.25 | 59.89 | 1.5 | 72 | 67.87 | 32825.49 | 152.43 | 1361.96 | 73.35 | 25.13 | 23176.78 | 0.34 | 0.77 | 1.31 | 1.5 | 1 | 10
3 | 135 | CONCLUIDO | 6.6887 | 14.95 | 9.01 | 8.87 | 0.12 | 61 | 264.72 | 59.89 | 1.75 | 59 | 68.09 | 32883.31 | 146.25 | 1361.65 | 63.83 | 25.13 | 18480.38 | 0.39 | 0.8 | 1.27 | 1.19 | 1 | 10
4 | 135 | CONCLUIDO | 6.9727 | 14.34 | 8.86 | 10.22 | 0.13 | 52 | 265.19 | 59.89 | 2 | 50 | 68.31 | 32941.21 | 142.6 | 1361.61 | 58.78 | 25.13 | 15999.94 | 0.43 | 0.81 | 1.27 | 1.04 | 1 | 10
5 | 135 | CONCLUIDO | 7.1879 | 13.91 | 8.73 | 11.39 | 0.15 | 46 | 265.66 | 59.89 | 2.25 | 44 | 68.53 | 32999.19 | 139.54 | 1361.46 | 55.43 | 25.13 | 14355.81 | 0.45 | 0.82 | 1.25 | 0.91 | 1 | 10
6 | 135 | CONCLUIDO | 7.4182 | 13.48 | 8.61 | 12.91 | 0.17 | 40 | 266.13 | 59.89 | 2.5 | 38 | 68.75 | 33057.26 | 136.15 | 1361.44 | 51.1 | 25.13 | 12222.37 | 0.49 | 0.84 | 1.24 | 0.78 | 1 | 10
7 | 135 | CONCLUIDO | 7.5767 | 13.2 | 8.53 | 14.21 | 0.18 | 36 | 266.6 | 59.89 | 2.75 | 34 | 68.97 | 33115.41 | 134.09 | 1361.5 | 48.41 | 25.13 | 10896.36 | 0.52 | 0.84 | 1.24 | 0.7 | 1 | 10
8 | 135 | CONCLUIDO | 7.6956 | 12.99 | 8.47 | 15.41 | 0.2 | 33 | 267.08 | 59.89 | 3 | 31 | 69.19 | 33173.65 | 131.88 | 1361.43 | 46.89 | 25.13 | 10152.02 | 0.54 | 0.85 | 1.24 | 0.65 | 1 | 10
9 | 135 | CONCLUIDO | 7.8336 | 12.77 | 8.4 | 16.79 | 0.22 | 30 | 267.55 | 59.89 | 3.25 | 28 | 69.41 | 33231.97 | 129.92 | 1361.43 | 44.43 | 25.13 | 8933.56 | 0.57 | 0.86 | 1.23 | 0.57 | 1 | 10
10 | 135 | CONCLUIDO | 7.9194 | 12.63 | 8.36 | 17.91 | 0.23 | 28 | 268.02 | 59.89 | 3.5 | 26 | 69.64 | 33290.38 | 127.9 | 1361.58 | 43.36 | 25.13 | 8411.84 | 0.58 | 0.86 | 1.22 | 0.54 | 1 | 10
11 | 135 | CONCLUIDO | 8.0494 | 12.42 | 8.31 | 19.94 | 0.25 | 25 | 268.5 | 59.89 | 3.75 | 23 | 69.86 | 33348.87 | 125.53 | 1361.41 | 41.85 | 25.13 | 7670.11 | 0.6 | 0.87 | 1.22 | 0.49 | 1 | 10
12 | 135 | CONCLUIDO | 8.0881 | 12.36 | 8.3 | 20.74 | 0.26 | 24 | 268.97 | 59.89 | 4 | 22 | 70.09 | 33407.45 | 124.72 | 1361.53 | 41.42 | 25.13 | 7460.12 | 0.61 | 0.87 | 1.22 | 0.48 | 1 | 10
13 | 135 | CONCLUIDO | 8.1978 | 12.2 | 8.23 | 22.45 | 0.28 | 22 | 269.45 | 59.89 | 4.25 | 20 | 70.31 | 33466.11 | 122.44 | 1361.48 | 39.24 | 25.13 | 6382.45 | 0.64 | 0.87 | 1.22 | 0.41 | 1 | 10
14 | 135 | CONCLUIDO | 8.245 | 12.13 | 8.21 | 23.47 | 0.3 | 21 | 269.92 | 59.89 | 4.5 | 19 | 70.54 | 33524.86 | 120.3 | 1361.36 | 38.86 | 25.13 | 6194.34 | 0.65 | 0.88 | 1.21 | 0.39 | 1 | 10
15 | 135 | CONCLUIDO | 8.3436 | 11.99 | 8.17 | 25.81 | 0.31 | 19 | 270.4 | 59.89 | 4.75 | 17 | 70.76 | 33583.7 | 118.67 | 1361.34 | 37.51 | 25.13 | 5529.75 | 0.67 | 0.88 | 1.21 | 0.35 | 1 | 10
16 | 135 | CONCLUIDO | 8.3848 | 11.93 | 8.16 | 27.21 | 0.33 | 18 | 270.88 | 59.89 | 5 | 16 | 70.99 | 33642.62 | 116.56 | 1361.55 | 37.45 | 25.13 | 5506.36 | 0.67 | 0.88 | 1.21 | 0.34 | 1 | 10
17 | 135 | CONCLUIDO | 8.441 | 11.85 | 8.13 | 28.71 | 0.34 | 17 | 271.36 | 59.89 | 5.25 | 15 | 71.22 | 33701.64 | 114.98 | 1361.38 | 36.43 | 25.13 | 4998.6 | 0.69 | 0.88 | 1.21 | 0.31 | 1 | 10
18 | 135 | CONCLUIDO | 8.4886 | 11.78 | 8.12 | 30.44 | 0.36 | 16 | 271.84 | 59.89 | 5.5 | 14 | 71.45 | 33760.74 | 113.57 | 1361.45 | 36.01 | 25.13 | 4796.41 | 0.7 | 0.89 | 1.2 | 0.3 | 1 | 10
19 | 135 | CONCLUIDO | 8.4722 | 11.8 | 8.14 | 30.53 | 0.38 | 16 | 272.32 | 59.89 | 5.75 | 14 | 71.68 | 33820.05 | 113.06 | 1361.42 | 36.76 | 25.13 | 5168.8 | 0.68 | 0.88 | 1.2 | 0.32 | 1 | 10
20 | 135 | CONCLUIDO | 8.5332 | 11.72 | 8.11 | 32.43 | 0.39 | 15 | 272.8 | 59.89 | 6 | 13 | 71.91 | 33879.33 | 111.84 | 1361.42 | 35.5 | 25.13 | 4545.13 | 0.71 | 0.89 | 1.21 | 0.29 | 1 | 10
21 | 135 | CONCLUIDO | 8.5958 | 11.63 | 8.07 | 34.6 | 0.41 | 14 | 273.28 | 59.89 | 6.25 | 12 | 72.14 | 33938.7 | 109.73 | 1361.39 | 34.58 | 25.13 | 4091.9 | 0.73 | 0.89 | 1.2 | 0.25 | 1 | 10
22 | 135 | CONCLUIDO | 8.6401 | 11.57 | 8.06 | 37.22 | 0.42 | 13 | 273.76 | 59.89 | 6.5 | 11 | 72.37 | 33998.16 | 107.97 | 1361.4 | 34.1 | 25.13 | 3853.91 | 0.74 | 0.89 | 1.21 | 0.24 | 1 | 10
23 | 135 | CONCLUIDO | 8.636 | 11.58 | 8.07 | 37.24 | 0.44 | 13 | 274.24 | 59.89 | 6.75 | 9 | 72.61 | 34057.71 | 105.91 | 1361.46 | 34.23 | 25.13 | 3918.68 | 0.73 | 0.89 | 1.21 | 0.25 | 1 | 10
24 | 135 | CONCLUIDO | 8.6783 | 11.52 | 8.06 | 40.32 | 0.45 | 12 | 274.73 | 59.89 | 7 | 6 | 72.84 | 34117.35 | 104.84 | 1361.4 | 34.11 | 25.13 | 3863.73 | 0.74 | 0.89 | 1.21 | 0.24 | 1 | 10
25 | 135 | CONCLUIDO | 8.6856 | 11.51 | 8.05 | 40.27 | 0.47 | 12 | 275.21 | 59.89 | 7.25 | 6 | 73.08 | 34177.09 | 103.87 | 1361.36 | 33.79 | 25.13 | 3705.91 | 0.74 | 0.89 | 1.2 | 0.23 | 1 | 10
26 | 135 | CONCLUIDO | 8.685 | 11.51 | 8.05 | 40.27 | 0.48 | 12 | 275.7 | 59.89 | 7.5 | 2 | 73.31 | 34236.91 | 103.05 | 1361.43 | 33.65 | 25.13 | 3636.17 | 0.75 | 0.89 | 1.21 | 0.23 | 1 | 10
27 | 135 | CONCLUIDO | 8.6841 | 11.52 | 8.06 | 40.28 | 0.5 | 12 | 276.18 | 59.89 | 7.75 | 1 | 73.55 | 34296.82 | 102.76 | 1361.5 | 33.7 | 25.13 | 3663.14 | 0.75 | 0.89 | 1.21 | 0.23 | 1 | 10
28 | 135 | CONCLUIDO | 8.6843 | 11.52 | 8.06 | 40.28 | 0.51 | 12 | 276.67 | 59.89 | 8 | 1 | 73.78 | 34356.83 | 102.6 | 1361.5 | 33.69 | 25.13 | 3654.43 | 0.75 | 0.89 | 1.21 | 0.23 | 1 | 10
29 | 135 | CONCLUIDO | 8.6824 | 11.52 | 8.06 | 40.29 | 0.53 | 12 | 277.16 | 59.89 | 8.25 | 0 | 74.02 | 34416.93 | 102.71 | 1361.5 | 33.71 | 25.13 | 3667.33 | 0.75 | 0.89 | 1.21 | 0.24 | 1 | 10
0 | 80 | CONCLUIDO | 6.9641 | 14.36 | 9.46 | 7.09 | 0.11 | 80 | 159.12 | 50.28 | 1 | 78 | 27.84 | 19859.16 | 110.26 | 1361.58 | 77.39 | 25.13 | 25165.41 | 0.32 | 0.76 | 1.32 | 1.64 | 1 | 10
1 | 80 | CONCLUIDO | 7.5385 | 13.27 | 9.01 | 9.01 | 0.14 | 60 | 159.48 | 50.28 | 1.25 | 58 | 27.95 | 19902.91 | 102.79 | 1361.49 | 63.34 | 25.13 | 18243 | 0.4 | 0.8 | 1.28 | 1.19 | 1 | 10
2 | 80 | CONCLUIDO | 7.9039 | 12.65 | 8.78 | 10.98 | 0.17 | 48 | 159.83 | 50.28 | 1.5 | 46 | 28.05 | 19946.71 | 98.09 | 1361.74 | 56.34 | 25.13 | 14801.51 | 0.45 | 0.82 | 1.26 | 0.96 | 1 | 10
3 | 80 | CONCLUIDO | 8.1738 | 12.23 | 8.62 | 12.93 | 0.19 | 40 | 160.19 | 50.28 | 1.75 | 38 | 28.16 | 19990.53 | 94.19 | 1361.44 | 51.23 | 25.13 | 12286.61 | 0.49 | 0.83 | 1.26 | 0.8 | 1 | 10
4 | 80 | CONCLUIDO | 8.3938 | 11.91 | 8.49 | 14.99 | 0.22 | 34 | 160.54 | 50.28 | 2 | 32 | 28.26 | 20034.4 | 90.47 | 1361.52 | 47.48 | 25.13 | 10439.5 | 0.53 | 0.85 | 1.24 | 0.67 | 1 | 10
5 | 80 | CONCLUIDO | 8.5814 | 11.65 | 8.39 | 17.37 | 0.25 | 29 | 160.9 | 50.28 | 2.25 | 27 | 28.37 | 20078.3 | 87.09 | 1361.34 | 44.57 | 25.13 | 9009.54 | 0.56 | 0.86 | 1.23 | 0.57 | 1 | 10
6 | 80 | CONCLUIDO | 8.7544 | 11.42 | 8.29 | 19.9 | 0.27 | 25 | 161.26 | 50.28 | 2.5 | 23 | 28.48 | 20122.23 | 83.48 | 1361.41 | 41.41 | 25.13 | 7448.92 | 0.61 | 0.87 | 1.22 | 0.47 | 1 | 10
7 | 80 | CONCLUIDO | 8.819 | 11.34 | 8.27 | 21.58 | 0.3 | 23 | 161.61 | 50.28 | 2.75 | 20 | 28.58 | 20166.2 | 81.23 | 1361.46 | 40.55 | 25.13 | 7028.73 | 0.62 | 0.87 | 1.22 | 0.45 | 1 | 10
8 | 80 | CONCLUIDO | 8.9543 | 11.17 | 8.2 | 24.6 | 0.33 | 20 | 161.97 | 50.28 | 3 | 13 | 28.69 | 20210.21 | 77.96 | 1361.54 | 38.3 | 25.13 | 5921.61 | 0.66 | 0.88 | 1.22 | 0.38 | 1 | 10
9 | 80 | CONCLUIDO | 8.9753 | 11.14 | 8.21 | 25.91 | 0.35 | 19 | 162.33 | 50.28 | 3.25 | 6 | 28.8 | 20254.26 | 76.71 | 1361.38 | 38.02 | 25.13 | 5783.82 | 0.66 | 0.88 | 1.23 | 0.38 | 1 | 10
10 | 80 | CONCLUIDO | 8.9798 | 11.14 | 8.2 | 25.89 | 0.38 | 19 | 162.68 | 50.28 | 3.5 | 1 | 28.9 | 20298.34 | 76.25 | 1361.34 | 37.71 | 25.13 | 5628.45 | 0.67 | 0.88 | 1.23 | 0.38 | 1 | 10
11 | 80 | CONCLUIDO | 8.9791 | 11.14 | 8.2 | 25.9 | 0.41 | 19 | 163.04 | 50.28 | 3.75 | 0 | 29.01 | 20342.46 | 76.26 | 1361.34 | 37.72 | 25.13 | 5635.14 | 0.67 | 0.88 | 1.23 | 0.38 | 1 | 10
0 | 115 | CONCLUIDO | 5.7354 | 17.44 | 10.03 | 5.57 | 0.08 | 108 | 222.93 | 56.94 | 1 | 106 | 49.99 | 27728.69 | 148.86 | 1361.78 | 95.59 | 25.13 | 34127.44 | 0.26 | 0.72 | 1.36 | 2.21 | 1 | 10
1 | 115 | CONCLUIDO | 6.3804 | 15.67 | 9.46 | 7.01 | 0.1 | 81 | 223.35 | 56.94 | 1.25 | 79 | 50.15 | 27780.03 | 138.86 | 1361.95 | 77.55 | 25.13 | 25242.9 | 0.32 | 0.76 | 1.32 | 1.63 | 1 | 10
2 | 115 | CONCLUIDO | 6.8341 | 14.63 | 9.12 | 8.42 | 0.12 | 65 | 223.76 | 56.94 | 1.5 | 63 | 50.32 | 27831.42 | 132.4 | 1361.59 | 67.16 | 25.13 | 20123.92 | 0.37 | 0.79 | 1.28 | 1.3 | 1 | 10
3 | 115 | CONCLUIDO | 7.175 | 13.94 | 8.91 | 9.9 | 0.14 | 54 | 224.18 | 56.94 | 1.75 | 52 | 50.49 | 27882.87 | 127.99 | 1361.62 | 60.38 | 25.13 | 16791.46 | 0.42 | 0.81 | 1.27 | 1.08 | 1 | 10
4 | 115 | CONCLUIDO | 7.4539 | 13.42 | 8.74 | 11.39 | 0.16 | 46 | 224.6 | 56.94 | 2 | 44 | 50.65 | 27934.37 | 124.2 | 1361.58 | 55.37 | 25.13 | 14325.14 | 0.45 | 0.82 | 1.25 | 0.92 | 1 | 10
5 | 115 | CONCLUIDO | 7.6774 | 13.03 | 8.61 | 12.91 | 0.18 | 40 | 225.01 | 56.94 | 2.25 | 38 | 50.82 | 27985.94 | 120.95 | 1361.54 | 51.06 | 25.13 | 12198.76 | 0.49 | 0.84 | 1.25 | 0.79 | 1 | 10
6 | 115 | CONCLUIDO | 7.8608 | 12.72 | 8.52 | 14.61 | 0.2 | 35 | 225.43 | 56.94 | 2.5 | 33 | 50.99 | 28037.57 | 118.4 | 1361.36 | 48.43 | 25.13 | 10909.11 | 0.52 | 0.84 | 1.24 | 0.7 | 1 | 10
7 | 115 | CONCLUIDO | 7.9807 | 12.53 | 8.46 | 15.87 | 0.22 | 32 | 225.85 | 56.94 | 2.75 | 30 | 51.16 | 28089.25 | 116.02 | 1361.51 | 46.69 | 25.13 | 10057.79 | 0.54 | 0.85 | 1.23 | 0.64 | 1 | 10
8 | 115 | CONCLUIDO | 8.1712 | 12.24 | 8.35 | 17.89 | 0.24 | 28 | 226.27 | 56.94 | 3 | 26 | 51.33 | 28140.99 | 112.97 | 1361.45 | 43.11 | 25.13 | 8284.36 | 0.58 | 0.86 | 1.22 | 0.53 | 1 | 10
9 | 115 | CONCLUIDO | 8.2442 | 12.13 | 8.33 | 19.22 | 0.25 | 26 | 226.69 | 56.94 | 3.25 | 24 | 51.5 | 28192.8 | 111.11 | 1361.43 | 42.38 | 25.13 | 7931.39 | 0.59 | 0.86 | 1.22 | 0.51 | 1 | 10
10 | 115 | CONCLUIDO | 8.3326 | 12 | 8.29 | 20.72 | 0.27 | 24 | 227.11 | 56.94 | 3.5 | 22 | 51.67 | 28244.66 | 109.37 | 1361.42 | 41.33 | 25.13 | 7414.69 | 0.61 | 0.87 | 1.22 | 0.47 | 1 | 10
11 | 115 | CONCLUIDO | 8.4337 | 11.86 | 8.23 | 22.45 | 0.29 | 22 | 227.53 | 56.94 | 3.75 | 20 | 51.84 | 28296.58 | 106.63 | 1361.34 | 39.46 | 25.13 | 6490.98 | 0.64 | 0.87 | 1.21 | 0.41 | 1 | 10
12 | 115 | CONCLUIDO | 8.5147 | 11.74 | 8.21 | 24.62 | 0.31 | 20 | 227.95 | 56.94 | 4 | 18 | 52.01 | 28348.56 | 104.94 | 1361.38 | 38.47 | 25.13 | 6006.19 | 0.65 | 0.88 | 1.22 | 0.39 | 1 | 10
13 | 115 | CONCLUIDO | 8.5682 | 11.67 | 8.18 | 25.82 | 0.33 | 19 | 228.38 | 56.94 | 4.25 | 17 | 52.18 | 28400.61 | 102.94 | 1361.4 | 37.73 | 25.13 | 5640.32 | 0.67 | 0.88 | 1.21 | 0.36 | 1 | 10
14 | 115 | CONCLUIDO | 8.6588 | 11.55 | 8.14 | 28.74 | 0.35 | 17 | 228.8 | 56.94 | 4.5 | 15 | 52.36 | 28452.71 | 100.48 | 1361.45 | 36.6 | 25.13 | 5085.59 | 0.69 | 0.88 | 1.21 | 0.32 | 1 | 10
15 | 115 | CONCLUIDO | 8.706 | 11.49 | 8.12 | 30.46 | 0.37 | 16 | 229.22 | 56.94 | 4.75 | 14 | 52.53 | 28504.87 | 98.27 | 1361.49 | 36.06 | 25.13 | 4819.3 | 0.7 | 0.89 | 1.21 | 0.3 | 1 | 10
16 | 115 | CONCLUIDO | 8.7461 | 11.43 | 8.11 | 32.46 | 0.39 | 15 | 229.65 | 56.94 | 5 | 13 | 52.7 | 28557.1 | 96.82 | 1361.34 | 35.83 | 25.13 | 4713.22 | 0.7 | 0.89 | 1.21 | 0.29 | 1 | 10
17 | 115 | CONCLUIDO | 8.7996 | 11.36 | 8.09 | 34.67 | 0.41 | 14 | 230.07 | 56.94 | 5.25 | 10 | 52.88 | 28609.38 | 94.72 | 1361.34 | 34.84 | 25.13 | 4221.72 | 0.72 | 0.89 | 1.21 | 0.27 | 1 | 10
18 | 115 | CONCLUIDO | 8.7977 | 11.37 | 8.09 | 34.68 | 0.42 | 14 | 230.49 | 56.94 | 5.5 | 6 | 53.05 | 28661.73 | 94.17 | 1361.39 | 34.73 | 25.13 | 4164.02 | 0.72 | 0.89 | 1.21 | 0.27 | 1 | 10
19 | 115 | CONCLUIDO | 8.7919 | 11.37 | 8.1 | 34.71 | 0.44 | 14 | 230.92 | 56.94 | 5.75 | 3 | 53.23 | 28714.14 | 93.63 | 1361.51 | 34.97 | 25.13 | 4287.1 | 0.72 | 0.89 | 1.21 | 0.28 | 1 | 10
20 | 115 | CONCLUIDO | 8.8443 | 11.31 | 8.08 | 37.27 | 0.46 | 13 | 231.34 | 56.94 | 6 | 1 | 53.4 | 28766.61 | 93.1 | 1361.39 | 34.24 | 25.13 | 3923.46 | 0.73 | 0.89 | 1.21 | 0.26 | 1 | 10
21 | 115 | CONCLUIDO | 8.8433 | 11.31 | 8.08 | 37.28 | 0.48 | 13 | 231.77 | 56.94 | 6.25 | 0 | 53.58 | 28819.14 | 93.29 | 1361.39 | 34.24 | 25.13 | 3923.38 | 0.73 | 0.89 | 1.21 | 0.26 | 1 | 10
0 | 35 | CONCLUIDO | 8.8175 | 11.34 | 8.71 | 12.15 | 0.22 | 43 | 80.84 | 35.1 | 1 | 18 | 9.74 | 10204.21 | 54.74 | 1361.67 | 53.25 | 25.13 | 13278.65 | 0.47 | 0.83 | 1.28 | 0.89 | 1 | 10
1 | 35 | CONCLUIDO | 8.9036 | 11.23 | 8.65 | 12.98 | 0.27 | 40 | 81.14 | 35.1 | 1.25 | 0 | 9.79 | 10241.25 | 53.64 | 1361.46 | 50.78 | 25.13 | 12060.95 | 0.49 | 0.83 | 1.3 | 0.83 | 1 | 10
0 | 50 | CONCLUIDO | 8.2156 | 12.17 | 8.91 | 9.72 | 0.16 | 55 | 107.41 | 41.65 | 1 | 53 | 14.77 | 13481.73 | 74.71 | 1361.56 | 60.88 | 25.13 | 17033.92 | 0.41 | 0.81 | 1.26 | 1.09 | 1 | 10
1 | 50 | CONCLUIDO | 8.6298 | 11.59 | 8.64 | 12.64 | 0.2 | 41 | 107.73 | 41.65 | 1.25 | 38 | 14.83 | 13520.81 | 68.88 | 1361.57 | 52.03 | 25.13 | 12680.1 | 0.48 | 0.83 | 1.25 | 0.82 | 1 | 10
2 | 50 | CONCLUIDO | 8.9164 | 11.22 | 8.47 | 15.88 | 0.24 | 32 | 108.05 | 41.65 | 1.5 | 23 | 14.9 | 13559.91 | 63.74 | 1361.49 | 46.54 | 25.13 | 9982.86 | 0.54 | 0.85 | 1.24 | 0.65 | 1 | 10
3 | 50 | CONCLUIDO | 9.0045 | 11.11 | 8.43 | 17.43 | 0.28 | 29 | 108.37 | 41.65 | 1.75 | 6 | 14.97 | 13599.17 | 62.04 | 1361.58 | 44.64 | 25.13 | 9045.63 | 0.56 | 0.85 | 1.25 | 0.6 | 1 | 10
4 | 50 | CONCLUIDO | 9.009 | 11.1 | 8.42 | 17.42 | 0.32 | 29 | 108.68 | 41.65 | 2 | 0 | 15.03 | 13638.32 | 61.8 | 1361.42 | 44.33 | 25.13 | 8892.89 | 0.57 | 0.85 | 1.26 | 0.6 | 1 | 10
0 | 25 | CONCLUIDO | 8.6414 | 11.57 | 9 | 9.64 | 0.28 | 56 | 61.76 | 28.92 | 1 | 0 | 6.84 | 7851.41 | 47.47 | 1361.71 | 61.07 | 25.13 | 17127.7 | 0.41 | 0.8 | 1.34 | 1.18 | 1 | 10
0 | 85 | CONCLUIDO | 6.7868 | 14.73 | 9.52 | 6.8 | 0.11 | 84 | 167.88 | 51.39 | 1 | 82 | 30.49 | 20939.59 | 115.42 | 1361.84 | 79.35 | 25.13 | 26126.68 | 0.32 | 0.76 | 1.32 | 1.69 | 1 | 10
1 | 85 | CONCLUIDO | 7.3576 | 13.59 | 9.08 | 8.65 | 0.13 | 63 | 168.25 | 51.39 | 1.25 | 61 | 30.6 | 20984.25 | 108.16 | 1361.83 | 65.93 | 25.13 | 19518.55 | 0.38 | 0.79 | 1.28 | 1.26 | 1 | 10
2 | 85 | CONCLUIDO | 7.7223 | 12.95 | 8.85 | 10.41 | 0.16 | 51 | 168.61 | 51.39 | 1.5 | 49 | 30.71 | 21028.94 | 103.34 | 1361.66 | 58.4 | 25.13 | 15814.07 | 0.43 | 0.81 | 1.27 | 1.03 | 1 | 10
3 | 85 | CONCLUIDO | 8.0363 | 12.44 | 8.65 | 12.35 | 0.18 | 42 | 168.97 | 51.39 | 1.75 | 40 | 30.83 | 21073.68 | 99.1 | 1361.67 | 52.44 | 25.13 | 12880.59 | 0.48 | 0.83 | 1.25 | 0.83 | 1 | 10
4 | 85 | CONCLUIDO | 8.2421 | 12.13 | 8.54 | 14.23 | 0.21 | 36 | 169.33 | 51.39 | 2 | 34 | 30.94 | 21118.46 | 95.44 | 1361.52 | 48.9 | 25.13 | 11141.04 | 0.51 | 0.84 | 1.24 | 0.72 | 1 | 10
5 | 85 | CONCLUIDO | 8.4426 | 11.84 | 8.42 | 16.3 | 0.24 | 31 | 169.7 | 51.39 | 2.25 | 29 | 31.05 | 21163.27 | 92.22 | 1361.43 | 45.47 | 25.13 | 9450.84 | 0.55 | 0.85 | 1.23 | 0.6 | 1 | 10
6 | 85 | CONCLUIDO | 8.5874 | 11.64 | 8.36 | 18.57 | 0.26 | 27 | 170.06 | 51.39 | 2.5 | 25 | 31.17 | 21208.12 | 89.78 | 1361.43 | 43.45 | 25.13 | 8462.38 | 0.58 | 0.86 | 1.22 | 0.54 | 1 | 10
7 | 85 | CONCLUIDO | 8.7133 | 11.48 | 8.29 | 20.73 | 0.29 | 24 | 170.42 | 51.39 | 2.75 | 22 | 31.28 | 21253.01 | 86.55 | 1361.53 | 41.44 | 25.13 | 7469.8 | 0.61 | 0.87 | 1.22 | 0.47 | 1 | 10
8 | 85 | CONCLUIDO | 8.8472 | 11.3 | 8.22 | 23.48 | 0.31 | 21 | 170.79 | 51.39 | 3 | 18 | 31.4 | 21297.94 | 83.33 | 1361.52 | 39.07 | 25.13 | 6299.35 | 0.64 | 0.88 | 1.21 | 0.4 | 1 | 10
9 | 85 | CONCLUIDO | 8.9235 | 11.21 | 8.19 | 25.86 | 0.34 | 19 | 171.15 | 51.39 | 3.25 | 15 | 31.51 | 21342.91 | 80 | 1361.34 | 38.08 | 25.13 | 5813.46 | 0.66 | 0.88 | 1.21 | 0.37 | 1 | 10
10 | 85 | CONCLUIDO | 8.9633 | 11.16 | 8.17 | 27.25 | 0.36 | 18 | 171.52 | 51.39 | 3.5 | 6 | 31.63 | 21387.92 | 78.58 | 1361.4 | 37.26 | 25.13 | 5410.47 | 0.67 | 0.88 | 1.22 | 0.35 | 1 | 10
11 | 85 | CONCLUIDO | 8.9552 | 11.17 | 8.18 | 27.28 | 0.39 | 18 | 171.88 | 51.39 | 3.75 | 3 | 31.74 | 21432.96 | 78.14 | 1361.4 | 37.49 | 25.13 | 5523.87 | 0.67 | 0.88 | 1.23 | 0.36 | 1 | 10
12 | 85 | CONCLUIDO | 8.9457 | 11.18 | 8.2 | 27.32 | 0.41 | 18 | 172.25 | 51.39 | 4 | 0 | 31.86 | 21478.05 | 78.14 | 1361.53 | 37.68 | 25.13 | 5622.23 | 0.67 | 0.88 | 1.23 | 0.38 | 1 | 10
0 | 20 | CONCLUIDO | 8.4252 | 11.87 | 9.28 | 8.07 | 0.34 | 69 | 51.33 | 24.83 | 1 | 0 | 5.51 | 6564.78 | 43.5 | 1361.35 | 69.18 | 25.13 | 21113.58 | 0.36 | 0.78 | 1.38 | 1.46 | 1 | 10
0 | 120 | CONCLUIDO | 5.5782 | 17.93 | 10.12 | 5.42 | 0.08 | 112 | 232.68 | 57.72 | 1 | 110 | 53.95 | 28931.02 | 154.55 | 1361.65 | 98.27 | 25.13 | 35445.62 | 0.26 | 0.71 | 1.37 | 2.29 | 1 | 10
1 | 120 | CONCLUIDO | 6.2283 | 16.06 | 9.52 | 6.8 | 0.1 | 84 | 233.1 | 57.72 | 1.25 | 82 | 54.13 | 28983.75 | 144.12 | 1361.69 | 79.54 | 25.13 | 26221.99 | 0.32 | 0.76 | 1.32 | 1.7 | 1 | 10
2 | 120 | CONCLUIDO | 6.7014 | 14.92 | 9.16 | 8.2 | 0.11 | 67 | 233.53 | 57.72 | 1.5 | 65 | 54.31 | 29036.54 | 137.4 | 1361.63 | 68.28 | 25.13 | 20673.46 | 0.37 | 0.79 | 1.29 | 1.34 | 1 | 10
3 | 120 | CONCLUIDO | 7.0398 | 14.2 | 8.95 | 9.58 | 0.13 | 56 | 233.96 | 57.72 | 1.75 | 54 | 54.49 | 29089.39 | 132.76 | 1361.72 | 61.65 | 25.13 | 17416.93 | 0.41 | 0.8 | 1.27 | 1.12 | 1 | 10
4 | 120 | CONCLUIDO | 7.3543 | 13.6 | 8.75 | 11.17 | 0.15 | 47 | 234.39 | 57.72 | 2 | 45 | 54.67 | 29142.31 | 128.44 | 1361.34 | 55.13 | 25.13 | 14200.88 | 0.46 | 0.82 | 1.27 | 0.93 | 1 | 10
5 | 120 | CONCLUIDO | 7.566 | 13.22 | 8.64 | 12.64 | 0.17 | 41 | 234.82 | 57.72 | 2.25 | 39 | 54.85 | 29195.29 | 125.69 | 1361.53 | 52.05 | 25.13 | 12690.03 | 0.48 | 0.83 | 1.25 | 0.82 | 1 | 10
6 | 120 | CONCLUIDO | 7.7353 | 12.93 | 8.53 | 13.84 | 0.19 | 37 | 235.25 | 57.72 | 2.5 | 35 | 55.03 | 29248.33 | 122.74 | 1361.34 | 48.82 | 25.13 | 11098.17 | 0.51 | 0.84 | 1.24 | 0.71 | 1 | 10
7 | 120 | CONCLUIDO | 7.8837 | 12.68 | 8.47 | 15.4 | 0.21 | 33 | 235.68 | 57.72 | 2.75 | 31 | 55.21 | 29301.44 | 120.3 | 1361.44 | 46.89 | 25.13 | 10150.36 | 0.54 | 0.85 | 1.24 | 0.65 | 1 | 10
8 | 120 | CONCLUIDO | 8.0052 | 12.49 | 8.42 | 16.83 | 0.23 | 30 | 236.11 | 57.72 | 3 | 28 | 55.39 | 29354.61 | 118.08 | 1361.37 | 45.11 | 25.13 | 9273.68 | 0.56 | 0.85 | 1.23 | 0.6 | 1 | 10
9 | 120 | CONCLUIDO | 8.1352 | 12.29 | 8.35 | 18.56 | 0.24 | 27 | 236.54 | 57.72 | 3.25 | 25 | 55.57 | 29407.85 | 116.24 | 1361.34 | 43.32 | 25.13 | 8393.35 | 0.58 | 0.86 | 1.22 | 0.53 | 1 | 10
10 | 120 | CONCLUIDO | 8.2325 | 12.15 | 8.3 | 19.92 | 0.26 | 25 | 236.98 | 57.72 | 3.5 | 23 | 55.75 | 29461.15 | 113.38 | 1361.48 | 41.57 | 25.13 | 7529.26 | 0.6 | 0.87 | 1.22 | 0.48 | 1 | 10
11 | 120 | CONCLUIDO | 8.3085 | 12.04 | 8.28 | 21.6 | 0.28 | 23 | 237.41 | 57.72 | 3.75 | 21 | 55.93 | 29514.51 | 112.09 | 1361.48 | 40.85 | 25.13 | 7178.99 | 0.62 | 0.87 | 1.22 | 0.46 | 1 | 10
12 | 120 | CONCLUIDO | 8.4175 | 11.88 | 8.21 | 23.47 | 0.3 | 21 | 237.84 | 57.72 | 4 | 19 | 56.12 | 29567.95 | 110.01 | 1361.45 | 38.94 | 25.13 | 6237.3 | 0.65 | 0.88 | 1.21 | 0.39 | 1 | 10
13 | 120 | CONCLUIDO | 8.4662 | 11.81 | 8.19 | 24.57 | 0.32 | 20 | 238.28 | 57.72 | 4.25 | 18 | 56.3 | 29621.44 | 108.03 | 1361.43 | 38.16 | 25.13 | 5852.32 | 0.66 | 0.88 | 1.21 | 0.37 | 1 | 10
14 | 120 | CONCLUIDO | 8.5557 | 11.69 | 8.16 | 27.2 | 0.34 | 18 | 238.71 | 57.72 | 4.5 | 16 | 56.49 | 29675.01 | 104.91 | 1361.34 | 37.35 | 25.13 | 5453.97 | 0.67 | 0.88 | 1.21 | 0.34 | 1 | 10
15 | 120 | CONCLUIDO | 8.5985 | 11.63 | 8.15 | 28.75 | 0.35 | 17 | 239.14 | 57.72 | 4.75 | 15 | 56.67 | 29728.63 | 103.13 | 1361.49 | 36.76 | 25.13 | 5165.59 | 0.68 | 0.88 | 1.21 | 0.33 | 1 | 10
16 | 120 | CONCLUIDO | 8.6453 | 11.57 | 8.13 | 30.48 | 0.37 | 16 | 239.58 | 57.72 | 5 | 13 | 56.86 | 29782.33 | 101.75 | 1361.34 | 36.3 | 25.13 | 4941.16 | 0.69 | 0.88 | 1.21 | 0.31 | 1 | 10
17 | 120 | CONCLUIDO | 8.702 | 11.49 | 8.1 | 32.4 | 0.39 | 15 | 240.02 | 57.72 | 5.25 | 13 | 57.04 | 29836.09 | 100.64 | 1361.34 | 35.39 | 25.13 | 4490.59 | 0.71 | 0.89 | 1.2 | 0.28 | 1 | 10
18 | 120 | CONCLUIDO | 8.7464 | 11.43 | 8.09 | 34.66 | 0.41 | 14 | 240.45 | 57.72 | 5.5 | 11 | 57.23 | 29890.04 | 98.54 | 1361.34 | 35.05 | 25.13 | 4323.64 | 0.72 | 0.89 | 1.2 | 0.27 | 1 | 10
19 | 120 | CONCLUIDO | 8.7527 | 11.42 | 8.08 | 34.62 | 0.42 | 14 | 240.89 | 57.72 | 5.75 | 7 | 57.42 | 29943.94 | 97.9 | 1361.37 | 34.59 | 25.13 | 4093.43 | 0.73 | 0.89 | 1.21 | 0.26 | 1 | 10
20 | 120 | CONCLUIDO | 8.7899 | 11.38 | 8.08 | 37.27 | 0.44 | 13 | 241.33 | 57.72 | 6 | 5 | 57.6 | 29997.9 | 96.64 | 1361.42 | 34.37 | 25.13 | 3988.27 | 0.73 | 0.89 | 1.21 | 0.26 | 1 | 10
21 | 120 | CONCLUIDO | 8.7946 | 11.37 | 8.07 | 37.24 | 0.46 | 13 | 241.77 | 57.72 | 6.25 | 2 | 57.79 | 30051.93 | 95.54 | 1361.37 | 34.11 | 25.13 | 3860.56 | 0.74 | 0.89 | 1.21 | 0.25 | 1 | 10
22 | 120 | CONCLUIDO | 8.7916 | 11.37 | 8.07 | 37.26 | 0.48 | 13 | 242.2 | 57.72 | 6.5 | 0 | 57.98 | 30106.03 | 95.08 | 1361.43 | 34.08 | 25.13 | 3843.32 | 0.74 | 0.89 | 1.22 | 0.25 | 1 | 10
0 | 145 | CONCLUIDO | 4.8192 | 20.75 | 10.58 | 4.74 | 0.06 | 134 | 285.18 | 61.2 | 1 | 132 | 77.98 | 35406.83 | 185.15 | 1361.77 | 112.88 | 25.13 | 42638.4 | 0.22 | 0.68 | 1.4 | 2.76 | 1 | 10
1 | 145 | CONCLUIDO | 5.4948 | 18.2 | 9.86 | 5.92 | 0.08 | 100 | 285.68 | 61.2 | 1.25 | 98 | 78.24 | 35468.6 | 171.53 | 1361.92 | 90.39 | 25.13 | 31564.35 | 0.28 | 0.73 | 1.34 | 2.04 | 1 | 10
2 | 145 | CONCLUIDO | 6.0134 | 16.63 | 9.42 | 7.16 | 0.09 | 79 | 286.19 | 61.2 | 1.5 | 77 | 78.49 | 35530.47 | 162.84 | 1361.65 | 76.29 | 25.13 | 24621.4 | 0.33 | 0.76 | 1.32 | 1.6 | 1 | 10
3 | 145 | CONCLUIDO | 6.3868 | 15.66 | 9.15 | 8.32 | 0.11 | 66 | 286.69 | 61.2 | 1.75 | 64 | 78.74 | 35592.57 | 157.15 | 1361.76 | 68.27 | 25.13 | 20677.01 | 0.37 | 0.79 | 1.28 | 1.33 | 1 | 10
4 | 145 | CONCLUIDO | 6.7108 | 14.9 | 8.93 | 9.57 | 0.12 | 56 | 287.19 | 61.2 | 2 | 54 | 78.99 | 35654.65 | 152.21 | 1361.54 | 61.5 | 25.13 | 17343 | 0.41 | 0.8 | 1.27 | 1.11 | 1 | 10
5 | 145 | CONCLUIDO | 6.9542 | 14.38 | 8.79 | 10.76 | 0.14 | 49 | 287.7 | 61.2 | 2.25 | 47 | 79.25 | 35716.83 | 148.72 | 1361.9 | 56.85 | 25.13 | 15049.43 | 0.44 | 0.82 | 1.26 | 0.97 | 1 | 10
6 | 145 | CONCLUIDO | 7.1825 | 13.92 | 8.66 | 12.08 | 0.15 | 43 | 288.2 | 61.2 | 2.5 | 41 | 79.5 | 35779.11 | 145.45 | 1361.36 | 52.74 | 25.13 | 13026.08 | 0.48 | 0.83 | 1.25 | 0.84 | 1 | 10
7 | 145 | CONCLUIDO | 7.3312 | 13.64 | 8.59 | 13.21 | 0.17 | 39 | 288.71 | 61.2 | 2.75 | 37 | 79.76 | 35841.5 | 143.73 | 1361.57 | 50.61 | 25.13 | 11978.7 | 0.5 | 0.84 | 1.24 | 0.77 | 1 | 10
8 | 145 | CONCLUIDO | 7.4928 | 13.35 | 8.51 | 14.59 | 0.18 | 35 | 289.21 | 61.2 | 3 | 33 | 80.02 | 35903.99 | 141.09 | 1361.48 | 48.21 | 25.13 | 10801.15 | 0.52 | 0.85 | 1.24 | 0.69 | 1 | 10
9 | 145 | CONCLUIDO | 7.6165 | 13.13 | 8.46 | 15.85 | 0.2 | 32 | 289.72 | 61.2 | 3.25 | 30 | 80.27 | 35966.59 | 139.17 | 1361.53 | 46.61 | 25.13 | 10014.03 | 0.54 | 0.85 | 1.23 | 0.64 | 1 | 10
10 | 145 | CONCLUIDO | 7.7439 | 12.91 | 8.4 | 17.38 | 0.21 | 29 | 290.23 | 61.2 | 3.5 | 27 | 80.53 | 36029.29 | 136.96 | 1361.54 | 44.64 | 25.13 | 9047.56 | 0.56 | 0.86 | 1.23 | 0.58 | 1 | 10
11 | 145 | CONCLUIDO | 7.8402 | 12.75 | 8.35 | 18.56 | 0.23 | 27 | 290.74 | 61.2 | 3.75 | 25 | 80.79 | 36092.1 | 135.42 | 1361.48 | 43.11 | 25.13 | 8291.23 | 0.58 | 0.86 | 1.22 | 0.53 | 1 | 10
12 | 145 | CONCLUIDO | 7.9355 | 12.6 | 8.31 | 19.93 | 0.24 | 25 | 291.25 | 61.2 | 4 | 23 | 81.05 | 36155.02 | 133.44 | 1361.48 | 41.79 | 25.13 | 7639.93 | 0.6 | 0.87 | 1.22 | 0.48 | 1 | 10
13 | 145 | CONCLUIDO | 7.978 | 12.53 | 8.29 | 20.73 | 0.26 | 24 | 291.76 | 61.2 | 4.25 | 22 | 81.31 | 36218.04 | 132.41 | 1361.52 | 41.37 | 25.13 | 7433.55 | 0.61 | 0.87 | 1.22 | 0.47 | 1 | 10
14 | 145 | CONCLUIDO | 8.0897 | 12.36 | 8.23 | 22.44 | 0.27 | 22 | 292.27 | 61.2 | 4.5 | 20 | 81.57 | 36281.16 | 130.27 | 1361.68 | 39.17 | 25.13 | 6347.44 | 0.64 | 0.87 | 1.22 | 0.41 | 1 | 10
15 | 145 | CONCLUIDO | 8.1378 | 12.29 | 8.21 | 23.45 | 0.29 | 21 | 292.79 | 61.2 | 4.75 | 19 | 81.84 | 36344.4 | 129.04 | 1361.34 | 38.7 | 25.13 | 6116.52 | 0.65 | 0.88 | 1.21 | 0.39 | 1 | 10
16 | 145 | CONCLUIDO | 8.1852 | 12.22 | 8.19 | 24.57 | 0.3 | 20 | 293.3 | 61.2 | 5 | 18 | 82.1 | 36407.75 | 127.98 | 1361.39 | 38.07 | 25.13 | 5804.98 | 0.66 | 0.88 | 1.21 | 0.37 | 1 | 10
17 | 145 | CONCLUIDO | 8.2325 | 12.15 | 8.17 | 25.81 | 0.32 | 19 | 293.81 | 61.2 | 5.25 | 17 | 82.36 | 36471.2 | 125.96 | 1361.36 | 37.76 | 25.13 | 5653.71 | 0.67 | 0.88 | 1.21 | 0.35 | 1 | 10
18 | 145 | CONCLUIDO | 8.2743 | 12.09 | 8.17 | 27.22 | 0.33 | 18 | 294.33 | 61.2 | 5.5 | 16 | 82.63 | 36534.76 | 124.32 | 1361.34 | 37.27 | 25.13 | 5415.45 | 0.67 | 0.88 | 1.21 | 0.35 | 1 | 10
19 | 145 | CONCLUIDO | 8.3239 | 12.01 | 8.15 | 28.76 | 0.35 | 17 | 294.84 | 61.2 | 5.75 | 15 | 82.9 | 36598.44 | 122.49 | 1361.35 | 36.87 | 25.13 | 5218.54 | 0.68 | 0.88 | 1.21 | 0.33 | 1 | 10
20 | 145 | CONCLUIDO | 8.3738 | 11.94 | 8.13 | 30.49 | 0.36 | 16 | 295.36 | 61.2 | 6 | 14 | 83.16 | 36662.22 | 121.53 | 1361.34 | 36.36 | 25.13 | 4969.66 | 0.69 | 0.88 | 1.21 | 0.31 | 1 | 10
21 | 145 | CONCLUIDO | 8.4289 | 11.86 | 8.11 | 32.43 | 0.38 | 15 | 295.88 | 61.2 | 6.25 | 13 | 83.43 | 36726.12 | 120.59 | 1361.37 | 35.66 | 25.13 | 4627.57 | 0.7 | 0.89 | 1.2 | 0.29 | 1 | 10
22 | 145 | CONCLUIDO | 8.4339 | 11.86 | 8.1 | 32.4 | 0.39 | 15 | 296.4 | 61.2 | 6.5 | 13 | 83.7 | 36790.13 | 118.63 | 1361.34 | 35.43 | 25.13 | 4508.89 | 0.71 | 0.89 | 1.2 | 0.28 | 1 | 10
23 | 145 | CONCLUIDO | 8.4914 | 11.78 | 8.07 | 34.6 | 0.4 | 14 | 296.92 | 61.2 | 6.75 | 12 | 83.97 | 36854.25 | 118.05 | 1361.38 | 34.45 | 25.13 | 4023.31 | 0.73 | 0.89 | 1.2 | 0.25 | 1 | 10
24 | 145 | CONCLUIDO | 8.5407 | 11.71 | 8.06 | 37.19 | 0.42 | 13 | 297.44 | 61.2 | 7 | 11 | 84.24 | 36918.48 | 116.02 | 1361.44 | 34.02 | 25.13 | 3813.71 | 0.74 | 0.89 | 1.2 | 0.24 | 1 | 10
25 | 145 | CONCLUIDO | 8.5444 | 11.7 | 8.05 | 37.17 | 0.43 | 13 | 297.96 | 61.2 | 7.25 | 10 | 84.51 | 36982.83 | 114.14 | 1361.44 | 33.95 | 25.13 | 3778.66 | 0.74 | 0.89 | 1.2 | 0.23 | 1 | 10
26 | 145 | CONCLUIDO | 8.5849 | 11.65 | 8.05 | 40.26 | 0.45 | 12 | 298.48 | 61.2 | 7.5 | 10 | 84.79 | 37047.29 | 112.87 | 1361.52 | 34.06 | 25.13 | 3838.49 | 0.74 | 0.89 | 1.2 | 0.23 | 1 | 10
27 | 145 | CONCLUIDO | 8.5954 | 11.63 | 8.04 | 40.19 | 0.46 | 12 | 299.01 | 61.2 | 7.75 | 8 | 85.06 | 37111.87 | 110.77 | 1361.34 | 33.43 | 25.13 | 3525.25 | 0.75 | 0.89 | 1.2 | 0.22 | 1 | 10
28 | 145 | CONCLUIDO | 8.6395 | 11.57 | 8.03 | 43.82 | 0.48 | 11 | 299.53 | 61.2 | 8 | 6 | 85.33 | 37176.68 | 109.57 | 1361.36 | 33.13 | 25.13 | 3378.53 | 0.76 | 0.9 | 1.2 | 0.21 | 1 | 10
29 | 145 | CONCLUIDO | 8.6428 | 11.57 | 8.03 | 43.79 | 0.49 | 11 | 300.06 | 61.2 | 8.25 | 4 | 85.61 | 37241.49 | 110.2 | 1361.53 | 33.01 | 25.13 | 3320.61 | 0.76 | 0.9 | 1.2 | 0.21 | 1 | 10
30 | 145 | CONCLUIDO | 8.6426 | 11.57 | 8.03 | 43.79 | 0.5 | 11 | 300.59 | 61.2 | 8.5 | 3 | 85.89 | 37306.42 | 109.91 | 1361.34 | 32.8 | 25.13 | 3214.83 | 0.77 | 0.9 | 1.21 | 0.21 | 1 | 10
31 | 145 | CONCLUIDO | 8.642 | 11.57 | 8.03 | 43.8 | 0.52 | 11 | 301.11 | 61.2 | 8.75 | 1 | 86.16 | 37371.47 | 109.55 | 1361.34 | 32.92 | 25.13 | 3273.64 | 0.76 | 0.9 | 1.21 | 0.21 | 1 | 10
32 | 145 | CONCLUIDO | 8.6424 | 11.57 | 8.03 | 43.79 | 0.53 | 11 | 301.64 | 61.2 | 9 | 0 | 86.44 | 37436.63 | 109.58 | 1361.34 | 32.87 | 25.13 | 3248.63 | 0.76 | 0.9 | 1.21 | 0.21 | 1 | 10
0 | 65 | CONCLUIDO | 7.5645 | 13.22 | 9.19 | 8.11 | 0.13 | 68 | 133.21 | 46.47 | 1 | 66 | 20.75 | 16663.42 | 93.09 | 1361.69 | 69.16 | 25.13 | 21110.26 | 0.36 | 0.78 | 1.29 | 1.37 | 1 | 10
1 | 65 | CONCLUIDO | 8.0703 | 12.39 | 8.82 | 10.38 | 0.17 | 51 | 133.55 | 46.47 | 1.25 | 49 | 20.83 | 16704.7 | 86.65 | 1361.59 | 57.72 | 25.13 | 15478.19 | 0.44 | 0.82 | 1.26 | 1 | 1 | 10
2 | 65 | CONCLUIDO | 8.3781 | 11.94 | 8.64 | 12.64 | 0.2 | 41 | 133.88 | 46.47 | 1.5 | 39 | 20.91 | 16746.01 | 82.17 | 1361.59 | 51.83 | 25.13 | 12578.48 | 0.48 | 0.83 | 1.26 | 0.82 | 1 | 10
3 | 65 | CONCLUIDO | 8.6557 | 11.55 | 8.47 | 15.41 | 0.23 | 33 | 134.22 | 46.47 | 1.75 | 31 | 21 | 16787.35 | 78.11 | 1361.51 | 47.01 | 25.13 | 10209.21 | 0.53 | 0.85 | 1.23 | 0.65 | 1 | 10
4 | 65 | CONCLUIDO | 8.8524 | 11.3 | 8.35 | 17.9 | 0.26 | 28 | 134.55 | 46.47 | 2 | 26 | 21.09 | 16828.84 | 73.74 | 1361.59 | 43.37 | 25.13 | 8417.4 | 0.58 | 0.86 | 1.22 | 0.53 | 1 | 10
5 | 65 | CONCLUIDO | 8.9881 | 11.13 | 8.29 | 20.73 | 0.29 | 24 | 134.89 | 46.47 | 2.25 | 15 | 21.17 | 16870.25 | 70.26 | 1361.52 | 41.02 | 25.13 | 7261.32 | 0.61 | 0.87 | 1.23 | 0.47 | 1 | 10
6 | 65 | CONCLUIDO | 8.9996 | 11.11 | 8.31 | 21.67 | 0.33 | 23 | 135.22 | 46.47 | 2.5 | 3 | 21.26 | 16911.68 | 68.98 | 1361.43 | 41.04 | 25.13 | 7276.24 | 0.61 | 0.87 | 1.24 | 0.48 | 1 | 10
7 | 65 | CONCLUIDO | 9.0393 | 11.06 | 8.28 | 22.59 | 0.36 | 22 | 135.56 | 46.47 | 2.75 | 1 | 21.34 | 16953.14 | 68.36 | 1361.61 | 40.45 | 25.13 | 6987.36 | 0.62 | 0.87 | 1.24 | 0.46 | 1 | 10
8 | 65 | CONCLUIDO | 9.0384 | 11.06 | 8.28 | 22.59 | 0.39 | 22 | 135.9 | 46.47 | 3 | 0 | 21.43 | 16994.64 | 68.55 | 1361.61 | 40.47 | 25.13 | 6993.91 | 0.62 | 0.87 | 1.24 | 0.46 | 1 | 10
0 | 130 | CONCLUIDO | 5.255 | 19.03 | 10.31 | 5.11 | 0.07 | 121 | 252.85 | 59.19 | 1 | 119 | 62.65 | 31418.63 | 166.57 | 1361.92 | 104.1 | 25.13 | 38316.75 | 0.24 | 0.7 | 1.39 | 2.49 | 1 | 10
1 | 130 | CONCLUIDO | 5.9354 | 16.85 | 9.64 | 6.43 | 0.09 | 90 | 253.3 | 59.19 | 1.25 | 88 | 62.86 | 31474.5 | 154.6 | 1362.03 | 83.41 | 25.13 | 28126.62 | 0.3 | 0.75 | 1.33 | 1.82 | 1 | 10
2 | 130 | CONCLUIDO | 6.4064 | 15.61 | 9.28 | 7.74 | 0.11 | 72 | 253.75 | 59.19 | 1.5 | 70 | 63.06 | 31530.44 | 147.67 | 1361.55 | 71.91 | 25.13 | 22468.17 | 0.35 | 0.77 | 1.31 | 1.46 | 1 | 10
3 | 130 | CONCLUIDO | 6.7744 | 14.76 | 9.02 | 9.02 | 0.12 | 60 | 254.21 | 59.19 | 1.75 | 58 | 63.26 | 31586.46 | 142.31 | 1361.52 | 64.24 | 25.13 | 18689.15 | 0.39 | 0.8 | 1.27 | 1.2 | 1 | 10
4 | 130 | CONCLUIDO | 7.0777 | 14.13 | 8.83 | 10.39 | 0.14 | 51 | 254.66 | 59.19 | 2 | 49 | 63.47 | 31642.55 | 137.82 | 1361.52 | 58.11 | 25.13 | 15669.98 | 0.43 | 0.81 | 1.26 | 1.01 | 1 | 10
5 | 130 | CONCLUIDO | 7.3254 | 13.65 | 8.7 | 11.86 | 0.16 | 44 | 255.12 | 59.19 | 2.25 | 42 | 63.67 | 31698.72 | 134.8 | 1361.49 | 53.83 | 25.13 | 13566.8 | 0.47 | 0.83 | 1.25 | 0.87 | 1 | 10
6 | 130 | CONCLUIDO | 7.5117 | 13.31 | 8.6 | 13.23 | 0.17 | 39 | 255.57 | 59.19 | 2.5 | 37 | 63.88 | 31754.97 | 132.11 | 1361.45 | 50.85 | 25.13 | 12098.45 | 0.49 | 0.84 | 1.25 | 0.78 | 1 | 10
7 | 130 | CONCLUIDO | 7.6741 | 13.03 | 8.51 | 14.6 | 0.19 | 35 | 256.03 | 59.19 | 2.75 | 33 | 64.09 | 31811.29 | 129.55 | 1361.53 | 48.38 | 25.13 | 10884.07 | 0.52 | 0.84 | 1.23 | 0.69 | 1 | 10
8 | 130 | CONCLUIDO | 7.7904 | 12.84 | 8.47 | 15.88 | 0.21 | 32 | 256.49 | 59.19 | 3 | 30 | 64.29 | 31867.69 | 127.54 | 1361.46 | 46.76 | 25.13 | 10089.25 | 0.54 | 0.85 | 1.24 | 0.65 | 1 | 10
9 | 130 | CONCLUIDO | 7.9332 | 12.61 | 8.38 | 17.34 | 0.23 | 29 | 256.95 | 59.19 | 3.25 | 27 | 64.5 | 31924.29 | 125.18 | 1361.38 | 44.17 | 25.13 | 8809.32 | 0.57 | 0.86 | 1.23 | 0.56 | 1 | 10
10 | 130 | CONCLUIDO | 8.0178 | 12.47 | 8.35 | 18.55 | 0.24 | 27 | 257.41 | 59.19 | 3.5 | 25 | 64.71 | 31980.84 | 123.36 | 1361.53 | 43.02 | 25.13 | 8246.43 | 0.58 | 0.86 | 1.23 | 0.53 | 1 | 10
11 | 130 | CONCLUIDO | 8.1629 | 12.25 | 8.27 | 20.68 | 0.26 | 24 | 257.86 | 59.19 | 3.75 | 22 | 64.92 | 32037.48 | 120.55 | 1361.46 | 40.61 | 25.13 | 7054.5 | 0.62 | 0.87 | 1.22 | 0.45 | 1 | 10
12 | 130 | CONCLUIDO | 8.1958 | 12.2 | 8.27 | 21.58 | 0.28 | 23 | 258.32 | 59.19 | 4 | 21 | 65.13 | 32094.19 | 119.55 | 1361.42 | 40.74 | 25.13 | 7127.72 | 0.62 | 0.87 | 1.22 | 0.45 | 1 | 10
13 | 130 | CONCLUIDO | 8.2976 | 12.05 | 8.22 | 23.49 | 0.29 | 21 | 258.78 | 59.19 | 4.25 | 19 | 65.34 | 32150.98 | 117.82 | 1361.35 | 39.02 | 25.13 | 6274.45 | 0.64 | 0.87 | 1.22 | 0.4 | 1 | 10
14 | 130 | CONCLUIDO | 8.3471 | 11.98 | 8.2 | 24.59 | 0.31 | 20 | 259.25 | 59.19 | 4.5 | 18 | 65.55 | 32207.85 | 116.56 | 1361.41 | 38.33 | 25.13 | 5937.89 | 0.66 | 0.88 | 1.21 | 0.38 | 1 | 10
15 | 130 | CONCLUIDO | 8.3928 | 11.92 | 8.18 | 25.84 | 0.33 | 19 | 259.71 | 59.19 | 4.75 | 17 | 65.76 | 32264.79 | 114.27 | 1361.44 | 37.74 | 25.13 | 5645.49 | 0.67 | 0.88 | 1.21 | 0.36 | 1 | 10
16 | 130 | CONCLUIDO | 8.4319 | 11.86 | 8.17 | 27.25 | 0.34 | 18 | 260.17 | 59.19 | 5 | 16 | 65.98 | 32321.82 | 112.43 | 1361.34 | 37.69 | 25.13 | 5626.47 | 0.67 | 0.88 | 1.21 | 0.35 | 1 | 10
17 | 130 | CONCLUIDO | 8.5454 | 11.7 | 8.12 | 30.43 | 0.36 | 16 | 260.63 | 59.19 | 5.25 | 14 | 66.19 | 32378.93 | 109.82 | 1361.34 | 35.85 | 25.13 | 4715.1 | 0.7 | 0.89 | 1.2 | 0.29 | 1 | 10
18 | 130 | CONCLUIDO | 8.5375 | 11.71 | 8.13 | 30.47 | 0.37 | 16 | 261.1 | 59.19 | 5.5 | 14 | 66.4 | 32436.11 | 109.17 | 1361.44 | 36.34 | 25.13 | 4959.29 | 0.69 | 0.89 | 1.2 | 0.31 | 1 | 10
19 | 130 | CONCLUIDO | 8.5939 | 11.64 | 8.1 | 32.39 | 0.39 | 15 | 261.56 | 59.19 | 5.75 | 13 | 66.62 | 32493.38 | 107.89 | 1361.37 | 35.15 | 25.13 | 4371.54 | 0.72 | 0.89 | 1.21 | 0.28 | 1 | 10
20 | 130 | CONCLUIDO | 8.6435 | 11.57 | 8.08 | 34.63 | 0.41 | 14 | 262.03 | 59.19 | 6 | 12 | 66.83 | 32550.72 | 105.75 | 1361.35 | 34.71 | 25.13 | 4157.35 | 0.72 | 0.89 | 1.2 | 0.26 | 1 | 10
21 | 130 | CONCLUIDO | 8.6952 | 11.5 | 8.06 | 37.2 | 0.42 | 13 | 262.49 | 59.19 | 6.25 | 10 | 67.05 | 32608.15 | 104.07 | 1361.34 | 34.05 | 25.13 | 3829.48 | 0.74 | 0.89 | 1.2 | 0.24 | 1 | 10
22 | 130 | CONCLUIDO | 8.6896 | 11.51 | 8.07 | 37.23 | 0.44 | 13 | 262.96 | 59.19 | 6.5 | 9 | 67.26 | 32665.66 | 101.45 | 1361.34 | 34.26 | 25.13 | 3938.14 | 0.73 | 0.89 | 1.2 | 0.25 | 1 | 10
23 | 130 | CONCLUIDO | 8.7319 | 11.45 | 8.06 | 40.3 | 0.46 | 12 | 263.42 | 59.19 | 6.75 | 3 | 67.48 | 32723.25 | 100.53 | 1361.42 | 33.85 | 25.13 | 3733.35 | 0.74 | 0.89 | 1.21 | 0.24 | 1 | 10
24 | 130 | CONCLUIDO | 8.7285 | 11.46 | 8.06 | 40.33 | 0.47 | 12 | 263.89 | 59.19 | 7 | 2 | 67.7 | 32780.92 | 100.57 | 1361.42 | 34.06 | 25.13 | 3838.8 | 0.74 | 0.89 | 1.21 | 0.24 | 1 | 10
25 | 130 | CONCLUIDO | 8.726 | 11.46 | 8.07 | 40.34 | 0.49 | 12 | 264.36 | 59.19 | 7.25 | 1 | 67.92 | 32838.68 | 100.72 | 1361.42 | 34.08 | 25.13 | 3848.5 | 0.74 | 0.89 | 1.21 | 0.25 | 1 | 10
26 | 130 | CONCLUIDO | 8.7249 | 11.46 | 8.07 | 40.35 | 0.5 | 12 | 264.83 | 59.19 | 7.5 | 0 | 68.14 | 32896.51 | 100.83 | 1361.42 | 34.07 | 25.13 | 3845.47 | 0.74 | 0.89 | 1.21 | 0.25 | 1 | 10
0 | 75 | CONCLUIDO | 7.1692 | 13.95 | 9.35 | 7.38 | 0.12 | 76 | 150.44 | 49.1 | 1 | 74 | 25.34 | 18787.76 | 104.33 | 1361.67 | 74.37 | 25.13 | 23677.38 | 0.34 | 0.77 | 1.3 | 1.53 | 1 | 10
1 | 75 | CONCLUIDO | 7.6769 | 13.03 | 8.98 | 9.29 | 0.15 | 58 | 150.78 | 49.1 | 1.25 | 56 | 25.44 | 18830.65 | 98.15 | 1361.65 | 62.63 | 25.13 | 17897.81 | 0.4 | 0.8 | 1.28 | 1.16 | 1 | 10
2 | 75 | CONCLUIDO | 8.0528 | 12.42 | 8.74 | 11.39 | 0.18 | 46 | 151.13 | 49.1 | 1.5 | 44 | 25.54 | 18873.58 | 93.14 | 1361.56 | 55.26 | 25.13 | 14268.8 | 0.45 | 0.82 | 1.25 | 0.91 | 1 | 10
3 | 75 | CONCLUIDO | 8.3372 | 11.99 | 8.56 | 13.51 | 0.2 | 38 | 151.48 | 49.1 | 1.75 | 36 | 25.64 | 18916.54 | 88.88 | 1361.44 | 49.53 | 25.13 | 11443.83 | 0.51 | 0.84 | 1.24 | 0.74 | 1 | 10
4 | 75 | CONCLUIDO | 8.5332 | 11.72 | 8.46 | 15.87 | 0.23 | 32 | 151.83 | 49.1 | 2 | 30 | 25.73 | 18959.54 | 85.29 | 1361.38 | 46.65 | 25.13 | 10038.19 | 0.54 | 0.85 | 1.24 | 0.64 | 1 | 10
5 | 75 | CONCLUIDO | 8.7391 | 11.44 | 8.34 | 18.54 | 0.26 | 27 | 152.18 | 49.1 | 2.25 | 25 | 25.83 | 19002.56 | 81.62 | 1361.38 | 42.94 | 25.13 | 8206.33 | 0.59 | 0.86 | 1.22 | 0.52 | 1 | 10
6 | 75 | CONCLUIDO | 8.8443 | 11.31 | 8.3 | 20.74 | 0.29 | 24 | 152.53 | 49.1 | 2.5 | 19 | 25.93 | 19045.63 | 78.63 | 1361.39 | 41.64 | 25.13 | 7571.3 | 0.6 | 0.87 | 1.22 | 0.48 | 1 | 10
7 | 75 | CONCLUIDO | 8.9612 | 11.16 | 8.24 | 23.55 | 0.32 | 21 | 152.88 | 49.1 | 2.75 | 13 | 26.03 | 19088.72 | 75.44 | 1361.34 | 39.53 | 25.13 | 6531.79 | 0.64 | 0.87 | 1.22 | 0.42 | 1 | 10
8 | 75 | CONCLUIDO | 9.0063 | 11.1 | 8.22 | 24.65 | 0.35 | 20 | 153.23 | 49.1 | 3 | 5 | 26.13 | 19131.85 | 74.01 | 1361.41 | 38.46 | 25.13 | 6001.66 | 0.65 | 0.88 | 1.23 | 0.4 | 1 | 10
9 | 75 | CONCLUIDO | 9.014 | 11.09 | 8.21 | 24.62 | 0.37 | 20 | 153.58 | 49.1 | 3.25 | 1 | 26.23 | 19175.02 | 74.05 | 1361.43 | 38.05 | 25.13 | 5794.32 | 0.66 | 0.88 | 1.23 | 0.39 | 1 | 10
10 | 75 | CONCLUIDO | 9.0124 | 11.1 | 8.21 | 24.62 | 0.4 | 20 | 153.93 | 49.1 | 3.5 | 0 | 26.33 | 19218.22 | 74.19 | 1361.43 | 38.07 | 25.13 | 5806.32 | 0.66 | 0.88 | 1.23 | 0.39 | 1 | 10
0 | 95 | CONCLUIDO | 6.4207 | 15.57 | 9.68 | 6.31 | 0.1 | 92 | 185.69 | 53.44 | 1 | 90 | 36.26 | 23136.14 | 126.35 | 1361.9 | 84.66 | 25.13 | 28739.42 | 0.3 | 0.74 | 1.33 | 1.86 | 1 | 10
1 | 95 | CONCLUIDO | 7.0169 | 14.25 | 9.21 | 8.01 | 0.12 | 69 | 186.07 | 53.44 | 1.25 | 67 | 36.39 | 23182.76 | 118.48 | 1361.83 | 70.04 | 25.13 | 21545.84 | 0.36 | 0.78 | 1.29 | 1.39 | 1 | 10
2 | 95 | CONCLUIDO | 7.4462 | 13.43 | 8.91 | 9.72 | 0.14 | 55 | 186.45 | 53.44 | 1.5 | 53 | 36.51 | 23229.42 | 113.03 | 1361.62 | 60.43 | 25.13 | 16808.86 | 0.42 | 0.81 | 1.28 | 1.09 | 1 | 10
3 | 95 | CONCLUIDO | 7.7418 | 12.92 | 8.74 | 11.39 | 0.17 | 46 | 186.83 | 53.44 | 1.75 | 44 | 36.64 | 23276.13 | 108.85 | 1361.6 | 55.31 | 25.13 | 14297.15 | 0.45 | 0.82 | 1.25 | 0.91 | 1 | 10
4 | 95 | CONCLUIDO | 7.9902 | 12.52 | 8.6 | 13.22 | 0.19 | 39 | 187.21 | 53.44 | 2 | 37 | 36.77 | 23322.88 | 105.43 | 1361.53 | 50.72 | 25.13 | 12033.76 | 0.5 | 0.84 | 1.25 | 0.77 | 1 | 10
5 | 95 | CONCLUIDO | 8.1831 | 12.22 | 8.49 | 14.98 | 0.21 | 34 | 187.59 | 53.44 | 2.25 | 32 | 36.9 | 23369.68 | 102.1 | 1361.57 | 47.43 | 25.13 | 10417.49 | 0.53 | 0.85 | 1.23 | 0.67 | 1 | 10
6 | 95 | CONCLUIDO | 8.3461 | 11.98 | 8.4 | 16.79 | 0.24 | 30 | 187.97 | 53.44 | 2.5 | 28 | 37.03 | 23416.52 | 99.8 | 1361.52 | 44.59 | 25.13 | 9015.14 | 0.56 | 0.86 | 1.23 | 0.58 | 1 | 10
7 | 95 | CONCLUIDO | 8.4577 | 11.82 | 8.35 | 18.56 | 0.26 | 27 | 188.35 | 53.44 | 2.75 | 25 | 37.16 | 23463.4 | 96.72 | 1361.49 | 43.01 | 25.13 | 8241.75 | 0.58 | 0.86 | 1.23 | 0.53 | 1 | 10
8 | 95 | CONCLUIDO | 8.5868 | 11.65 | 8.28 | 20.71 | 0.28 | 24 | 188.73 | 53.44 | 3 | 22 | 37.29 | 23510.33 | 94.27 | 1361.47 | 41.35 | 25.13 | 7425.17 | 0.61 | 0.87 | 1.21 | 0.46 | 1 | 10
9 | 95 | CONCLUIDO | 8.6653 | 11.54 | 8.25 | 22.51 | 0.3 | 22 | 189.11 | 53.44 | 3.25 | 20 | 37.42 | 23557.3 | 91.32 | 1361.36 | 40.2 | 25.13 | 6861.35 | 0.63 | 0.87 | 1.21 | 0.43 | 1 | 10
10 | 95 | CONCLUIDO | 8.7657 | 11.41 | 8.2 | 24.58 | 0.33 | 20 | 189.49 | 53.44 | 3.5 | 18 | 37.55 | 23604.32 | 88.67 | 1361.44 | 38.26 | 25.13 | 5901.88 | 0.66 | 0.88 | 1.21 | 0.37 | 1 | 10
11 | 95 | CONCLUIDO | 8.8554 | 11.29 | 8.15 | 27.18 | 0.35 | 18 | 189.87 | 53.44 | 3.75 | 14 | 37.69 | 23651.38 | 85.42 | 1361.35 | 37.02 | 25.13 | 5291.27 | 0.68 | 0.88 | 1.21 | 0.33 | 1 | 10
12 | 95 | CONCLUIDO | 8.881 | 11.26 | 8.16 | 28.8 | 0.37 | 17 | 190.25 | 53.44 | 4 | 8 | 37.82 | 23698.48 | 83.84 | 1361.34 | 36.92 | 25.13 | 5247.42 | 0.68 | 0.88 | 1.22 | 0.34 | 1 | 10
13 | 95 | CONCLUIDO | 8.9171 | 11.21 | 8.15 | 30.56 | 0.4 | 16 | 190.63 | 53.44 | 4.25 | 4 | 37.95 | 23745.63 | 82.8 | 1361.5 | 36.42 | 25.13 | 5001.78 | 0.69 | 0.88 | 1.22 | 0.33 | 1 | 10
14 | 95 | CONCLUIDO | 8.9096 | 11.22 | 8.16 | 30.6 | 0.42 | 16 | 191.02 | 53.44 | 4.5 | 1 | 38.08 | 23792.83 | 83.22 | 1361.38 | 36.69 | 25.13 | 5135.45 | 0.69 | 0.88 | 1.23 | 0.34 | 1 | 10
15 | 95 | CONCLUIDO | 8.9093 | 11.22 | 8.16 | 30.6 | 0.44 | 16 | 191.4 | 53.44 | 4.75 | 0 | 38.22 | 23840.07 | 83.16 | 1361.38 | 36.71 | 25.13 | 5144.8 | 0.68 | 0.88 | 1.23 | 0.34 | 1 | 10
0 | 55 | CONCLUIDO | 7.9644 | 12.56 | 9.04 | 9.04 | 0.15 | 60 | 116.05 | 43.4 | 1 | 58 | 16.65 | 14546.17 | 81.57 | 1361.81 | 64.32 | 25.13 | 18729.86 | 0.39 | 0.8 | 1.29 | 1.22 | 1 | 10
1 | 55 | CONCLUIDO | 8.4187 | 11.88 | 8.72 | 11.63 | 0.19 | 45 | 116.37 | 43.4 | 1.25 | 43 | 16.72 | 14585.96 | 75.49 | 1361.77 | 54.51 | 25.13 | 13899.28 | 0.46 | 0.83 | 1.26 | 0.9 | 1 | 10
2 | 55 | CONCLUIDO | 8.7472 | 11.43 | 8.51 | 14.59 | 0.23 | 35 | 116.69 | 43.4 | 1.5 | 32 | 16.79 | 14625.77 | 70.04 | 1361.48 | 48.11 | 25.13 | 10748.34 | 0.52 | 0.84 | 1.24 | 0.69 | 1 | 10
3 | 55 | CONCLUIDO | 8.9468 | 11.18 | 8.4 | 17.38 | 0.26 | 29 | 117.01 | 43.4 | 1.75 | 19 | 16.86 | 14665.62 | 66.34 | 1361.34 | 44.41 | 25.13 | 8928.8 | 0.57 | 0.86 | 1.24 | 0.58 | 1 | 10
4 | 55 | CONCLUIDO | 9.0389 | 11.06 | 8.36 | 19.29 | 0.3 | 26 | 117.34 | 43.4 | 2 | 4 | 16.94 | 14705.49 | 63.94 | 1361.48 | 42.53 | 25.13 | 8003.59 | 0.59 | 0.86 | 1.25 | 0.54 | 1 | 10
5 | 55 | CONCLUIDO | 9.0357 | 11.07 | 8.36 | 19.3 | 0.34 | 26 | 117.66 | 43.4 | 2.25 | 0 | 17.01 | 14745.39 | 64.29 | 1361.52 | 42.44 | 25.13 | 7962.62 | 0.59 | 0.86 | 1.26 | 0.54 | 1 | 10

## gráficos
Selecione o eixo X:
Selecione o eixo Y:
Selecione o eixo Z:
Eixo X | Eixo Y | Eixo Z

## hidden (hidden)
Unnamed: 0
Volume de calda [L]
STATUS
Capacidade operacional [ha/h]
Tempo de missao [h]
Tempo util [h]
Tempo por voo [min]
Autonomia Projetada [h]
N° Voos
MTOW [kg]
Massa Estrutura [kg]
Combustível [kg]
Abastecimentos
Massa gerador
Potência gerador [W]
Combustível consumido [L]
Calda cons [L]
Distância percorrida [km]
Distância Pulverizando [km]
RTL ACUMULADO[m]
EOC [km/km]
EOC [h/h]
Tempo de manobra [h]
Tempo rtl_rtw [h]
V pulv [m/s]
V desloc [m/s]