## RESULTADOS_18
Unnamed: 0 | Volume de calda [L] | STATUS | Capacidade operacional [ha/h] | Tempo de missao [h] | Tempo util [h] | Tempo por voo [min] | Autonomia Projetada [h] | N° Voos | MTOW [kg] | Massa Estrutura [kg] | Combustível [kg] | Abastecimentos | Massa gerador | Potência gerador [W] | Combustível consumido [L] | Calda cons [L] | Distância percorrida [km] | Distância Pulverizando [km] | RTL ACUMULADO[m] | EOC [km/km] | EOC [h/h] | Tempo de manobra [h] | Tempo rtl_rtw [h] | V pulv [m/s] | V desloc [m/s] | Preço Total por ha Simples [R$/ha] | Preço Total por ha Presumido [R$/ha] | Preço Total por ha Real [R$/ha] | Preço Total Simples [R$] | Preço Total Presumido [R$] | Prod CAPEX [ha/h/R$] | Dias Trabalhados | Preço Total Real [R$]
0 | 100 | CONCLUIDO | 10.7752 | 9.28 | 4.97 | 6.49 | 0.09 | 46 | 194.77 | 54.38 | 1 | 44 | 39.4 | 24256.19 | 62.18 | 1689.13 | 43.13 | 13.91 | 14540.04 | 0.32 | 0.8 | 0.13 | 0.93 | 1 | 10 | 95.8646 | 131.1662 | 118.6479 | 95864.6012 | 131166.1766 | 3.5285e-06 | 7 | 118647.8608
1 | 100 | CONCLUIDO | 11.6781 | 8.56 | 4.72 | 8.34 | 0.11 | 34 | 195.16 | 54.38 | 1.25 | 32 | 39.53 | 24303.87 | 56.54 | 1689.2 | 35.27 | 13.91 | 10668.99 | 0.39 | 0.85 | 0.11 | 0.68 | 1 | 10 | 81.8675 | 112.0147 | 101.3242 | 81867.4646 | 112014.6769 | 3.8241e-06 | 6 | 101324.1533
2 | 100 | CONCLUIDO | 12.3954 | 8.07 | 4.54 | 10.48 | 0.14 | 26 | 195.55 | 54.38 | 1.5 | 24 | 39.67 | 24351.61 | 51.46 | 1688.92 | 29.54 | 13.91 | 7846.6 | 0.47 | 0.88 | 0.1 | 0.5 | 1 | 10 | 77.8594 | 106.5307 | 96.3636 | 77859.4443 | 106530.7266 | 4.059e-06 | 6 | 96363.5836
3 | 100 | CONCLUIDO | 12.8829 | 7.76 | 4.43 | 12.65 | 0.16 | 21 | 195.93 | 54.38 | 1.75 | 18 | 39.81 | 24399.39 | 47.28 | 1688.8 | 25.94 | 13.91 | 6068.27 | 0.54 | 0.9 | 0.09 | 0.39 | 1 | 10 | 75.0893 | 102.7405 | 92.9351 | 75089.3053 | 102740.5002 | 4.2187e-06 | 6 | 92935.0911
4 | 100 | CONCLUIDO | 13.2841 | 7.53 | 4.31 | 14.37 | 0.18 | 18 | 196.32 | 54.38 | 2 | 1 | 39.95 | 24447.22 | 44.03 | 1688.94 | 21.61 | 13.91 | 3921.09 | 0.64 | 0.93 | 0.1 | 0.27 | 1 | 10 | 64.4651 | 88.204 | 79.786 | 64465.1409 | 88204.0498 | 4.35e-06 | 5 | 79785.9791
5 | 100 | CONCLUIDO | 13.2714 | 7.54 | 4.32 | 14.39 | 0.2 | 18 | 196.71 | 54.38 | 2.25 | 0 | 40.08 | 24495.09 | 44.24 | 1688.8 | 21.81 | 13.91 | 4021.79 | 0.64 | 0.93 | 0.1 | 0.28 | 1 | 10 | 64.5756 | 88.3552 | 79.9227 | 64575.6148 | 88355.2051 | 4.3459e-06 | 5 | 79922.7083

## RESULTADOS_26
Unnamed: 0 | Volume de calda [L] | STATUS | Capacidade operacional [ha/h] | Tempo de missao [h] | Tempo util [h] | Tempo por voo [min] | Autonomia Projetada [h] | N° Voos | MTOW [kg] | Massa Estrutura [kg] | Combustível [kg] | Abastecimentos | Massa gerador | Potência gerador [W] | Combustível consumido [L] | Calda cons [L] | Distância percorrida [km] | Distância Pulverizando [km] | RTL ACUMULADO[m] | EOC [km/km] | EOC [h/h] | Tempo de manobra [h] | Tempo rtl_rtw [h] | V pulv [m/s] | V desloc [m/s] | Preço Total por ha Simples [R$/ha] | Preço Total por ha Presumido [R$/ha] | Preço Total por ha Real [R$/ha] | Preço Total Simples [R$] | Preço Total Presumido [R$] | Prod CAPEX [ha/h/R$] | Dias Trabalhados | Preço Total Real [R$]
0 | 140 | CONCLUIDO | 8.6256 | 11.59 | 5.35 | 5.02 | 0.06 | 64 | 274.09 | 60.56 | 1 | 62 | 72.53 | 34038.11 | 87.75 | 1689.27 | 54.98 | 13.91 | 20375.71 | 0.25 | 0.75 | 0.16 | 1.31 | 1 | 10 | 131.5544 | 179.9985 | 162.8197 | 131554.3724 | 179998.496 | 2.7681e-06 | 8 | 162819.6922
1 | 140 | CONCLUIDO | 9.6759 | 10.34 | 4.98 | 6.36 | 0.08 | 47 | 274.57 | 60.56 | 1.25 | 45 | 72.76 | 34097.72 | 80 | 1688.95 | 43.5 | 13.91 | 14719.44 | 0.32 | 0.8 | 0.13 | 0.94 | 1 | 10 | 111.6305 | 152.7378 | 138.1607 | 111630.5341 | 152737.8216 | 3.1051e-06 | 7 | 138160.7383
2 | 140 | CONCLUIDO | 10.3977 | 9.62 | 4.78 | 7.76 | 0.1 | 37 | 275.05 | 60.56 | 1.5 | 35 | 73 | 34157.42 | 75.15 | 1689.05 | 37.26 | 13.91 | 11651.72 | 0.37 | 0.84 | 0.11 | 0.74 | 1 | 10 | 105.5485 | 144.4161 | 130.6332 | 105548.4557 | 144416.0536 | 3.3367e-06 | 7 | 130633.1882
3 | 140 | CONCLUIDO | 10.8998 | 9.17 | 4.65 | 9.01 | 0.11 | 31 | 275.54 | 60.56 | 1.75 | 29 | 73.23 | 34217.22 | 71.39 | 1689.68 | 33.1 | 13.91 | 9598.28 | 0.42 | 0.86 | 0.1 | 0.61 | 1 | 10 | 92.8578 | 127.0521 | 114.9264 | 92857.7896 | 127052.1243 | 3.4979e-06 | 6 | 114926.4479
4 | 140 | CONCLUIDO | 11.3611 | 8.8 | 4.54 | 10.48 | 0.13 | 26 | 276.02 | 60.56 | 2 | 24 | 73.47 | 34277.1 | 68.16 | 1689.39 | 29.75 | 13.91 | 7948.64 | 0.47 | 0.88 | 0.09 | 0.5 | 1 | 10 | 89.6569 | 122.6726 | 110.9649 | 89656.9267 | 122672.5624 | 3.6459e-06 | 6 | 110964.8652
5 | 140 | CONCLUIDO | 11.7524 | 8.51 | 4.46 | 12.16 | 0.14 | 22 | 276.51 | 60.56 | 2.25 | 20 | 73.71 | 34337.08 | 65.18 | 1689.01 | 26.96 | 13.91 | 6576.66 | 0.52 | 0.9 | 0.09 | 0.42 | 1 | 10 | 87.0362 | 119.0868 | 107.7213 | 87036.2167 | 119086.7915 | 3.7715e-06 | 6 | 107721.3153
6 | 140 | CONCLUIDO | 12.1552 | 8.23 | 4.33 | 13.69 | 0.16 | 19 | 277 | 60.56 | 2.5 | 17 | 73.94 | 34397.15 | 60.97 | 1689.04 | 22.97 | 13.91 | 4593.31 | 0.61 | 0.92 | 0.08 | 0.29 | 1 | 10 | 83.9733 | 114.896 | 103.9304 | 83973.2889 | 114895.9585 | 3.9007e-06 | 6 | 103930.4495
7 | 140 | CONCLUIDO | 12.2441 | 8.17 | 4.38 | 15.45 | 0.18 | 17 | 277.48 | 60.56 | 2.75 | 15 | 74.18 | 34457.31 | 60.17 | 1688.94 | 24.68 | 13.91 | 5460.02 | 0.56 | 0.91 | 0.08 | 0.34 | 1 | 10 | 83.431 | 114.1539 | 103.2593 | 83430.9803 | 114153.948 | 3.9293e-06 | 6 | 103259.2554
8 | 140 | CONCLUIDO | 12.4801 | 8.01 | 4.33 | 17.31 | 0.19 | 15 | 277.97 | 60.56 | 3 | 13 | 74.42 | 34517.57 | 57.26 | 1689.06 | 23.03 | 13.91 | 4642.56 | 0.6 | 0.92 | 0.08 | 0.29 | 1 | 10 | 81.574 | 111.6132 | 100.961 | 81574.0094 | 111613.1584 | 4.005e-06 | 6 | 100960.9552
9 | 140 | CONCLUIDO | 12.5773 | 7.95 | 4.32 | 18.51 | 0.21 | 14 | 278.46 | 60.56 | 3.25 | 3 | 74.66 | 34577.92 | 55.42 | 1688.8 | 22.35 | 13.91 | 4310.58 | 0.62 | 0.93 | 0.09 | 0.28 | 1 | 10 | 80.5583 | 110.2235 | 99.7039 | 80558.3366 | 110223.4702 | 4.0362e-06 | 6 | 99703.8969
10 | 140 | CONCLUIDO | 12.5729 | 7.95 | 4.32 | 18.52 | 0.22 | 14 | 278.95 | 60.56 | 3.5 | 0 | 74.9 | 34638.36 | 55.23 | 1688.95 | 22.31 | 13.91 | 4288.62 | 0.62 | 0.93 | 0.09 | 0.28 | 1 | 10 | 80.4854 | 110.1237 | 99.6136 | 80485.4092 | 110123.6877 | 4.0348e-06 | 6 | 99613.6375

## RESULTADOS_6
Unnamed: 0 | Volume de calda [L] | STATUS | Capacidade operacional [ha/h] | Tempo de missao [h] | Tempo util [h] | Tempo por voo [min] | Autonomia Projetada [h] | N° Voos | MTOW [kg] | Massa Estrutura [kg] | Combustível [kg] | Abastecimentos | Massa gerador | Potência gerador [W] | Combustível consumido [L] | Calda cons [L] | Distância percorrida [km] | Distância Pulverizando [km] | RTL ACUMULADO[m] | EOC [km/km] | EOC [h/h] | Tempo de manobra [h] | Tempo rtl_rtw [h] | V pulv [m/s] | V desloc [m/s] | Preço Total por ha Simples [R$/ha] | Preço Total por ha Presumido [R$/ha] | Preço Total por ha Real [R$/ha] | Preço Total Simples [R$] | Preço Total Presumido [R$] | Prod CAPEX [ha/h/R$] | Dias Trabalhados | Preço Total Real [R$]
0 | 40 | CONCLUIDO | 12.9176 | 7.74 | 4.97 | 6.78 | 0.2 | 44 | 89.87 | 37.55 | 1 | 0 | 11.32 | 11317.98 | 32.52 | 1689.01 | 41.27 | 13.91 | 13618.22 | 0.34 | 0.8 | 0.18 | 0.93 | 1 | 10 | 65.8927 | 90.1573 | 81.5528 | 65892.6682 | 90157.2557 | 4.4219e-06 | 6 | 81552.7737

## RESULTADOS_23
Unnamed: 0 | Volume de calda [L] | STATUS | Capacidade operacional [ha/h] | Tempo de missao [h] | Tempo util [h] | Tempo por voo [min] | Autonomia Projetada [h] | N° Voos | MTOW [kg] | Massa Estrutura [kg] | Combustível [kg] | Abastecimentos | Massa gerador | Potência gerador [W] | Combustível consumido [L] | Calda cons [L] | Distância percorrida [km] | Distância Pulverizando [km] | RTL ACUMULADO[m] | EOC [km/km] | EOC [h/h] | Tempo de manobra [h] | Tempo rtl_rtw [h] | V pulv [m/s] | V desloc [m/s] | Preço Total por ha Simples [R$/ha] | Preço Total por ha Presumido [R$/ha] | Preço Total por ha Real [R$/ha] | Preço Total Simples [R$] | Preço Total Presumido [R$] | Prod CAPEX [ha/h/R$] | Dias Trabalhados | Preço Total Real [R$]
0 | 125 | CONCLUIDO | 9.3963 | 10.64 | 5.19 | 5.47 | 0.07 | 57 | 242.64 | 58.47 | 1 | 55 | 58.17 | 30160.1 | 77.71 | 1689.11 | 50.11 | 13.91 | 17973.1 | 0.28 | 0.77 | 0.14 | 1.15 | 1 | 10 | 111.2778 | 152.2552 | 137.7242 | 111277.7866 | 152255.1768 | 3.0368e-06 | 7 | 137724.1564
1 | 125 | CONCLUIDO | 10.3953 | 9.62 | 4.88 | 6.97 | 0.09 | 42 | 243.08 | 58.47 | 1.25 | 40 | 58.36 | 30214.33 | 71.13 | 1688.8 | 40.25 | 13.91 | 13118.55 | 0.35 | 0.82 | 0.12 | 0.84 | 1 | 10 | 102.9024 | 140.7957 | 127.3583 | 102902.4459 | 140795.6662 | 3.3596e-06 | 7 | 127358.3254
2 | 125 | CONCLUIDO | 11.0995 | 9.01 | 4.69 | 8.53 | 0.11 | 33 | 243.52 | 58.47 | 1.5 | 31 | 58.55 | 30268.64 | 66.42 | 1689.28 | 34.46 | 13.91 | 10271.92 | 0.4 | 0.85 | 0.11 | 0.65 | 1 | 10 | 89.2061 | 122.0557 | 110.4068 | 89206.0605 | 122055.6675 | 3.5872e-06 | 6 | 110406.8459
3 | 125 | CONCLUIDO | 11.6253 | 8.6 | 4.57 | 10.16 | 0.13 | 27 | 243.96 | 58.47 | 1.75 | 25 | 58.74 | 30323.01 | 62.65 | 1688.96 | 30.41 | 13.91 | 8272.84 | 0.46 | 0.88 | 0.1 | 0.53 | 1 | 10 | 85.7534 | 117.3316 | 106.1336 | 85753.4102 | 117331.5989 | 3.7571e-06 | 6 | 106133.6358
4 | 125 | CONCLUIDO | 12.018 | 8.32 | 4.48 | 11.68 | 0.15 | 23 | 244.41 | 58.47 | 2 | 21 | 58.93 | 30377.45 | 59.34 | 1689.08 | 27.58 | 13.91 | 6881.09 | 0.5 | 0.89 | 0.09 | 0.44 | 1 | 10 | 83.1478 | 113.7664 | 102.9087 | 83147.7655 | 113766.441 | 3.8841e-06 | 6 | 102908.7316
5 | 125 | CONCLUIDO | 12.5135 | 7.99 | 4.34 | 13.7 | 0.16 | 19 | 244.85 | 58.47 | 2.25 | 17 | 59.12 | 30431.96 | 54.82 | 1689.14 | 23.07 | 13.91 | 4645.58 | 0.6 | 0.92 | 0.08 | 0.3 | 1 | 10 | 79.9286 | 109.3618 | 98.9244 | 79928.5599 | 109361.7819 | 4.0442e-06 | 6 | 98924.4469
6 | 125 | CONCLUIDO | 12.5703 | 7.96 | 4.4 | 15.51 | 0.18 | 17 | 245.29 | 58.47 | 2.5 | 14 | 59.32 | 30486.54 | 53.76 | 1689.03 | 25.16 | 13.91 | 5698.13 | 0.55 | 0.91 | 0.08 | 0.35 | 1 | 10 | 79.3854 | 108.6185 | 98.2521 | 79385.3541 | 108618.5437 | 4.0626e-06 | 6 | 98252.1424
7 | 125 | CONCLUIDO | 12.8159 | 7.8 | 4.34 | 17.35 | 0.2 | 15 | 245.73 | 58.47 | 2.75 | 2 | 59.51 | 30541.19 | 51.13 | 1688.8 | 22.9 | 13.91 | 4579.75 | 0.61 | 0.92 | 0.09 | 0.3 | 1 | 10 | 77.7394 | 106.3665 | 96.215 | 77739.385 | 106366.4562 | 4.1419e-06 | 6 | 96214.9909
8 | 125 | CONCLUIDO | 12.8082 | 7.81 | 4.34 | 17.37 | 0.22 | 15 | 246.18 | 58.47 | 3 | 0 | 59.7 | 30595.91 | 51.25 | 1688.8 | 22.97 | 13.91 | 4615.1 | 0.61 | 0.92 | 0.09 | 0.3 | 1 | 10 | 77.8049 | 106.4561 | 96.2961 | 77804.9099 | 106456.1103 | 4.1394e-06 | 6 | 96296.0885

## RESULTADOS_4
Unnamed: 0 | Volume de calda [L] | STATUS | Capacidade operacional [ha/h] | Tempo de missao [h] | Tempo util [h] | Tempo por voo [min] | Autonomia Projetada [h] | N° Voos | MTOW [kg] | Massa Estrutura [kg] | Combustível [kg] | Abastecimentos | Massa gerador | Potência gerador [W] | Combustível consumido [L] | Calda cons [L] | Distância percorrida [km] | Distância Pulverizando [km] | RTL ACUMULADO[m] | EOC [km/km] | EOC [h/h] | Tempo de manobra [h] | Tempo rtl_rtw [h] | V pulv [m/s] | V desloc [m/s] | Preço Total por ha Simples [R$/ha] | Preço Total por ha Presumido [R$/ha] | Preço Total por ha Real [R$/ha] | Preço Total Simples [R$] | Preço Total Presumido [R$] | Prod CAPEX [ha/h/R$] | Dias Trabalhados | Preço Total Real [R$]
0 | 30 | CONCLUIDO | 12.4641 | 8.02 | 5.28 | 5.46 | 0.24 | 58 | 71.52 | 32.27 | 1 | 0 | 8.25 | 9054.6 | 30.2 | 1689.19 | 50.27 | 13.91 | 18049.38 | 0.28 | 0.76 | 0.22 | 1.24 | 1 | 10 | 64.7544 | 88.5998 | 80.1439 | 64754.3612 | 88599.7738 | 4.3146e-06 | 6 | 80143.9357

## RESULTADOS_1
Unnamed: 0 | Volume de calda [L] | STATUS | Capacidade operacional [ha/h] | Tempo de missao [h] | Tempo util [h] | Tempo por voo [min] | Autonomia Projetada [h] | N° Voos | MTOW [kg] | Massa Estrutura [kg] | Combustível [kg] | Abastecimentos | Massa gerador | Potência gerador [W] | Combustível consumido [L] | Calda cons [L] | Distância percorrida [km] | Distância Pulverizando [km] | RTL ACUMULADO[m] | EOC [km/km] | EOC [h/h] | Tempo de manobra [h] | Tempo rtl_rtw [h] | V pulv [m/s] | V desloc [m/s] | Preço Total por ha Simples [R$/ha] | Preço Total por ha Presumido [R$/ha] | Preço Total por ha Real [R$/ha] | Preço Total Simples [R$] | Preço Total Presumido [R$] | Prod CAPEX [ha/h/R$] | Dias Trabalhados | Preço Total Real [R$]
0 | 15 | CONCLUIDO | 10.5708 | 9.46 | 6.49 | 3.42 | 0.43 | 114 | 39.78 | 19.54 | 1 | 0 | 4.24 | 5140 | 25.59 | 1690.44 | 85.84 | 13.91 | 35552.92 | 0.16 | 0.62 | 0.39 | 2.45 | 1 | 10 | 71.6082 | 97.9776 | 88.6267 | 71608.2486 | 97977.5648 | 3.7426e-06 | 7 | 88626.7235

## RESULTADOS_12
Unnamed: 0 | Volume de calda [L] | STATUS | Capacidade operacional [ha/h] | Tempo de missao [h] | Tempo util [h] | Tempo por voo [min] | Autonomia Projetada [h] | N° Voos | MTOW [kg] | Massa Estrutura [kg] | Combustível [kg] | Abastecimentos | Massa gerador | Potência gerador [W] | Combustível consumido [L] | Calda cons [L] | Distância percorrida [km] | Distância Pulverizando [km] | RTL ACUMULADO[m] | EOC [km/km] | EOC [h/h] | Tempo de manobra [h] | Tempo rtl_rtw [h] | V pulv [m/s] | V desloc [m/s] | Preço Total por ha Simples [R$/ha] | Preço Total por ha Presumido [R$/ha] | Preço Total por ha Real [R$/ha] | Preço Total Simples [R$] | Preço Total Presumido [R$] | Prod CAPEX [ha/h/R$] | Dias Trabalhados | Preço Total Real [R$]
0 | 70 | CONCLUIDO | 12.8608 | 7.78 | 4.65 | 9 | 0.12 | 31 | 141.81 | 47.83 | 1 | 29 | 22.98 | 17723.39 | 41.56 | 1688.95 | 33.12 | 13.91 | 9610.19 | 0.42 | 0.86 | 0.1 | 0.61 | 1 | 10 | 71.4553 | 97.7683 | 88.4375 | 71455.3354 | 97768.3423 | 4.2922e-06 | 6 | 88437.4689
1 | 70 | CONCLUIDO | 13.2295 | 7.56 | 4.58 | 10.57 | 0.16 | 26 | 142.15 | 47.83 | 1.25 | 0 | 23.07 | 17765.46 | 38.86 | 1689.01 | 29.9 | 13.91 | 8027.12 | 0.47 | 0.87 | 0.13 | 0.54 | 1 | 10 | 61.3795 | 83.9822 | 75.9671 | 61379.5466 | 83982.2035 | 4.4152e-06 | 5 | 75967.0599

## RESULTADOS_16
Unnamed: 0 | Volume de calda [L] | STATUS | Capacidade operacional [ha/h] | Tempo de missao [h] | Tempo util [h] | Tempo por voo [min] | Autonomia Projetada [h] | N° Voos | MTOW [kg] | Massa Estrutura [kg] | Combustível [kg] | Abastecimentos | Massa gerador | Potência gerador [W] | Combustível consumido [L] | Calda cons [L] | Distância percorrida [km] | Distância Pulverizando [km] | RTL ACUMULADO[m] | EOC [km/km] | EOC [h/h] | Tempo de manobra [h] | Tempo rtl_rtw [h] | V pulv [m/s] | V desloc [m/s] | Preço Total por ha Simples [R$/ha] | Preço Total por ha Presumido [R$/ha] | Preço Total por ha Real [R$/ha] | Preço Total Simples [R$] | Preço Total Presumido [R$] | Prod CAPEX [ha/h/R$] | Dias Trabalhados | Preço Total Real [R$]
0 | 90 | CONCLUIDO | 11.4427 | 8.74 | 4.86 | 7.11 | 0.1 | 41 | 176.73 | 52.44 | 1 | 39 | 33.29 | 22031.19 | 55.55 | 1689.03 | 39.58 | 13.91 | 12789.31 | 0.35 | 0.82 | 0.12 | 0.82 | 1 | 10 | 81.6341 | 111.6954 | 101.0353 | 81634.1166 | 111695.3997 | 3.7691e-06 | 6 | 101035.3476
1 | 90 | CONCLUIDO | 12.3195 | 8.12 | 4.63 | 9.26 | 0.13 | 30 | 177.1 | 52.44 | 1.25 | 28 | 33.41 | 22076.81 | 49.94 | 1689.04 | 32.4 | 13.91 | 9253.49 | 0.43 | 0.86 | 0.1 | 0.59 | 1 | 10 | 76.9629 | 105.304 | 95.254 | 76962.893 | 105304.0256 | 4.0579e-06 | 6 | 95253.9572
2 | 90 | CONCLUIDO | 12.9632 | 7.71 | 4.48 | 11.68 | 0.15 | 23 | 177.47 | 52.44 | 1.5 | 20 | 33.53 | 22122.46 | 45 | 1688.9 | 27.45 | 13.91 | 6816.73 | 0.51 | 0.89 | 0.09 | 0.44 | 1 | 10 | 73.6002 | 100.7031 | 91.0921 | 73600.2365 | 100703.0906 | 4.2699e-06 | 6 | 91092.129
3 | 90 | CONCLUIDO | 13.1902 | 7.58 | 4.45 | 13.35 | 0.17 | 20 | 177.84 | 52.44 | 1.75 | 2 | 33.65 | 22168.15 | 43.16 | 1689.36 | 26.11 | 13.91 | 6158.69 | 0.53 | 0.9 | 0.11 | 0.41 | 1 | 10 | 63.9574 | 87.5093 | 79.1575 | 63957.3793 | 87509.308 | 4.3447e-06 | 5 | 79157.5424
4 | 90 | CONCLUIDO | 13.1873 | 7.58 | 4.45 | 13.35 | 0.2 | 20 | 178.21 | 52.44 | 2 | 0 | 33.77 | 22213.89 | 43.28 | 1689.32 | 26.07 | 13.91 | 6140.85 | 0.53 | 0.9 | 0.11 | 0.41 | 1 | 10 | 64.0113 | 87.5831 | 79.2243 | 64011.2898 | 87583.0707 | 4.3437e-06 | 5 | 79224.2654

## RESULTADOS_20
Unnamed: 0 | Volume de calda [L] | STATUS | Capacidade operacional [ha/h] | Tempo de missao [h] | Tempo util [h] | Tempo por voo [min] | Autonomia Projetada [h] | N° Voos | MTOW [kg] | Massa Estrutura [kg] | Combustível [kg] | Abastecimentos | Massa gerador | Potência gerador [W] | Combustível consumido [L] | Calda cons [L] | Distância percorrida [km] | Distância Pulverizando [km] | RTL ACUMULADO[m] | EOC [km/km] | EOC [h/h] | Tempo de manobra [h] | Tempo rtl_rtw [h] | V pulv [m/s] | V desloc [m/s] | Preço Total por ha Simples [R$/ha] | Preço Total por ha Presumido [R$/ha] | Preço Total por ha Real [R$/ha] | Preço Total Simples [R$] | Preço Total Presumido [R$] | Prod CAPEX [ha/h/R$] | Dias Trabalhados | Preço Total Real [R$]
0 | 110 | CONCLUIDO | 10.2252 | 9.78 | 5.06 | 6.07 | 0.08 | 50 | 213.37 | 56.13 | 1 | 48 | 46.25 | 26550.29 | 68.24 | 1689.39 | 45.79 | 13.91 | 15849.74 | 0.3 | 0.79 | 0.13 | 1.01 | 1 | 10 | 101.4886 | 138.8612 | 125.6084 | 101488.5829 | 138861.1565 | 3.33e-06 | 7 | 125608.4426
1 | 110 | CONCLUIDO | 11.16 | 8.96 | 4.79 | 7.76 | 0.1 | 37 | 213.78 | 56.13 | 1.25 | 35 | 46.4 | 26600.32 | 62.36 | 1688.8 | 37.27 | 13.91 | 11655.4 | 0.37 | 0.84 | 0.11 | 0.75 | 1 | 10 | 86.513 | 118.3709 | 107.0738 | 86513.0283 | 118370.9421 | 3.6345e-06 | 6 | 107073.7855
2 | 110 | CONCLUIDO | 11.8437 | 8.44 | 4.61 | 9.53 | 0.12 | 29 | 214.19 | 56.13 | 1.5 | 27 | 46.56 | 26650.41 | 57.72 | 1689.03 | 31.53 | 13.91 | 8823.37 | 0.44 | 0.87 | 0.1 | 0.56 | 1 | 10 | 82.3483 | 112.6726 | 101.9193 | 82348.3332 | 112672.6224 | 3.8571e-06 | 6 | 101919.3055
3 | 110 | CONCLUIDO | 12.4035 | 8.06 | 4.48 | 11.68 | 0.14 | 23 | 214.59 | 56.13 | 1.75 | 21 | 46.72 | 26700.55 | 53.58 | 1688.96 | 27.54 | 13.91 | 6861.76 | 0.5 | 0.89 | 0.09 | 0.44 | 1 | 10 | 79.1404 | 108.2834 | 97.949 | 79140.3966 | 108283.3821 | 4.0394e-06 | 6 | 97948.9681
4 | 110 | CONCLUIDO | 12.8972 | 7.75 | 4.34 | 13.7 | 0.17 | 19 | 215 | 56.13 | 2 | 16 | 46.87 | 26750.75 | 48.74 | 1688.94 | 23.11 | 13.91 | 4666.03 | 0.6 | 0.92 | 0.08 | 0.3 | 1 | 10 | 76.0271 | 104.0236 | 94.0957 | 76027.0782 | 104023.6024 | 4.2002e-06 | 6 | 94095.7358
5 | 110 | CONCLUIDO | 12.9468 | 7.72 | 4.39 | 15.51 | 0.19 | 17 | 215.41 | 56.13 | 2.25 | 3 | 47.03 | 26801 | 47.65 | 1688.8 | 24.73 | 13.91 | 5484.07 | 0.56 | 0.91 | 0.09 | 0.35 | 1 | 10 | 75.508 | 103.3133 | 93.4533 | 75507.9744 | 103313.3417 | 4.2164e-06 | 6 | 93453.2614
6 | 110 | CONCLUIDO | 12.9408 | 7.73 | 4.4 | 15.52 | 0.21 | 17 | 215.82 | 56.13 | 2.5 | 0 | 47.19 | 26851.31 | 47.7 | 1688.99 | 24.63 | 13.91 | 5437.23 | 0.56 | 0.91 | 0.1 | 0.36 | 1 | 10 | 75.5447 | 103.3636 | 93.4988 | 75544.7382 | 103363.6437 | 4.2144e-06 | 6 | 93498.7626

## RESULTADOS_28
Unnamed: 0 | Volume de calda [L] | STATUS | Capacidade operacional [ha/h] | Tempo de missao [h] | Tempo util [h] | Tempo por voo [min] | Autonomia Projetada [h] | N° Voos | MTOW [kg] | Massa Estrutura [kg] | Combustível [kg] | Abastecimentos | Massa gerador | Potência gerador [W] | Combustível consumido [L] | Calda cons [L] | Distância percorrida [km] | Distância Pulverizando [km] | RTL ACUMULADO[m] | EOC [km/km] | EOC [h/h] | Tempo de manobra [h] | Tempo rtl_rtw [h] | V pulv [m/s] | V desloc [m/s] | Preço Total por ha Simples [R$/ha] | Preço Total por ha Presumido [R$/ha] | Preço Total por ha Real [R$/ha] | Preço Total Simples [R$] | Preço Total Presumido [R$] | Prod CAPEX [ha/h/R$] | Dias Trabalhados | Preço Total Real [R$]
0 | 150 | CONCLUIDO | 8.1371 | 12.29 | 5.46 | 4.75 | 0.06 | 69 | 296.65 | 61.82 | 1 | 67 | 83.83 | 36821.52 | 94.78 | 1689.64 | 58.36 | 13.91 | 22041.23 | 0.24 | 0.73 | 0.16 | 1.42 | 1 | 10 | 149.2381 | 204.1941 | 184.7061 | 149238.0647 | 204194.1041 | 2.5997e-06 | 9 | 184706.1054
1 | 150 | CONCLUIDO | 9.1736 | 10.9 | 5.07 | 5.97 | 0.07 | 51 | 297.17 | 61.82 | 1.25 | 49 | 84.1 | 36885.7 | 86.53 | 1689.47 | 46.29 | 13.91 | 16092.57 | 0.3 | 0.79 | 0.13 | 1.03 | 1 | 10 | 127.4614 | 174.3983 | 157.754 | 127461.4246 | 174398.3443 | 2.9309e-06 | 8 | 157754.0111
2 | 150 | CONCLUIDO | 9.9406 | 10.06 | 4.84 | 7.26 | 0.09 | 40 | 297.7 | 61.82 | 1.5 | 38 | 84.37 | 36949.99 | 81.11 | 1689.2 | 38.92 | 13.91 | 12462.76 | 0.36 | 0.83 | 0.12 | 0.8 | 1 | 10 | 111.2261 | 152.1845 | 137.6602 | 111226.1017 | 152184.4593 | 3.1759e-06 | 7 | 137660.1881
3 | 150 | CONCLUIDO | 10.5014 | 9.52 | 4.69 | 8.53 | 0.1 | 33 | 298.22 | 61.82 | 1.75 | 31 | 84.65 | 37014.39 | 77.15 | 1689.26 | 34.28 | 13.91 | 10181.74 | 0.41 | 0.85 | 0.11 | 0.65 | 1 | 10 | 106.486 | 145.6989 | 131.7936 | 106486.0252 | 145698.8774 | 3.3551e-06 | 7 | 131793.5811
4 | 150 | CONCLUIDO | 10.9489 | 9.13 | 4.58 | 9.82 | 0.12 | 28 | 298.74 | 61.82 | 2 | 26 | 84.92 | 37078.91 | 73.88 | 1688.86 | 30.91 | 13.91 | 8518.08 | 0.45 | 0.87 | 0.1 | 0.54 | 1 | 10 | 94.2138 | 128.9075 | 116.6047 | 94213.8078 | 128907.4882 | 3.4981e-06 | 6 | 116604.7385
5 | 150 | CONCLUIDO | 11.3229 | 8.83 | 4.5 | 11.25 | 0.13 | 24 | 299.26 | 61.82 | 2.25 | 22 | 85.19 | 37143.54 | 71.08 | 1688.91 | 28.36 | 13.91 | 7267.14 | 0.49 | 0.89 | 0.09 | 0.46 | 1 | 10 | 91.491 | 125.182 | 113.2348 | 91491.0178 | 125182.0468 | 3.6176e-06 | 6 | 113234.848
6 | 150 | CONCLUIDO | 11.6471 | 8.59 | 4.42 | 12.63 | 0.15 | 21 | 299.79 | 61.82 | 2.5 | 19 | 85.47 | 37208.42 | 68.14 | 1689.28 | 25.76 | 13.91 | 5977.59 | 0.54 | 0.9 | 0.09 | 0.38 | 1 | 10 | 89.0255 | 121.8086 | 110.1833 | 89025.4631 | 121808.5661 | 3.7211e-06 | 6 | 110183.3275
7 | 150 | CONCLUIDO | 11.9808 | 8.35 | 4.35 | 14.5 | 0.16 | 18 | 300.32 | 61.82 | 2.75 | 16 | 85.74 | 37273.29 | 64.91 | 1688.87 | 23.88 | 13.91 | 5056.75 | 0.58 | 0.92 | 0.07 | 0.31 | 1 | 10 | 86.5425 | 118.4113 | 107.1103 | 86542.5253 | 118411.301 | 3.8277e-06 | 6 | 107110.2927
8 | 150 | CONCLUIDO | 12.0008 | 8.33 | 4.39 | 15.5 | 0.18 | 17 | 300.84 | 61.82 | 3 | 15 | 86.02 | 37338.27 | 64.44 | 1688.8 | 25.13 | 13.91 | 5684.03 | 0.55 | 0.91 | 0.08 | 0.35 | 1 | 10 | 86.3017 | 118.0818 | 106.8122 | 86301.7063 | 118081.802 | 3.8341e-06 | 6 | 106812.2405
9 | 150 | CONCLUIDO | 12.247 | 8.17 | 4.33 | 17.34 | 0.19 | 15 | 301.37 | 61.82 | 3.25 | 13 | 86.3 | 37403.38 | 61.63 | 1688.94 | 23.21 | 13.91 | 4734.77 | 0.6 | 0.92 | 0.08 | 0.29 | 1 | 10 | 84.3693 | 115.4378 | 104.4206 | 84369.3211 | 115437.8272 | 3.9128e-06 | 6 | 104420.603
10 | 150 | CONCLUIDO | 12.4939 | 8 | 4.28 | 19.77 | 0.21 | 13 | 301.9 | 61.82 | 3.5 | 10 | 86.58 | 37468.6 | 58.54 | 1688.86 | 21.6 | 13.91 | 3940.26 | 0.64 | 0.93 | 0.08 | 0.24 | 1 | 10 | 82.3958 | 112.7376 | 101.9781 | 82395.8447 | 112737.6297 | 3.9917e-06 | 6 | 101978.1086
11 | 150 | CONCLUIDO | 12.4636 | 8.02 | 4.3 | 19.86 | 0.22 | 13 | 302.43 | 61.82 | 3.75 | 2 | 86.86 | 37533.94 | 58.09 | 1689.01 | 21.97 | 13.91 | 4122.66 | 0.63 | 0.93 | 0.09 | 0.26 | 1 | 10 | 82.2805 | 112.5798 | 101.8354 | 82280.5125 | 112579.8272 | 3.982e-06 | 6 | 101835.3665
12 | 150 | CONCLUIDO | 12.4606 | 8.03 | 4.31 | 19.87 | 0.24 | 13 | 302.96 | 61.82 | 4 | 0 | 87.14 | 37599.4 | 58.22 | 1688.8 | 21.93 | 13.91 | 4106.78 | 0.63 | 0.93 | 0.09 | 0.27 | 1 | 10 | 82.3504 | 112.6754 | 101.9218 | 82350.3565 | 112675.3908 | 3.981e-06 | 6 | 101921.8096

## RESULTADOS_0
Unnamed: 0 | Volume de calda [L] | STATUS | Capacidade operacional [ha/h] | Tempo de missao [h] | Tempo util [h] | Tempo por voo [min] | Autonomia Projetada [h] | N° Voos | MTOW [kg] | Massa Estrutura [kg] | Combustível [kg] | Abastecimentos | Massa gerador | Potência gerador [W] | Combustível consumido [L] | Calda cons [L] | Distância percorrida [km] | Distância Pulverizando [km] | RTL ACUMULADO[m] | EOC [km/km] | EOC [h/h] | Tempo de manobra [h] | Tempo rtl_rtw [h] | V pulv [m/s] | V desloc [m/s] | Preço Total por ha Simples [R$/ha] | Preço Total por ha Presumido [R$/ha] | Preço Total por ha Real [R$/ha] | Preço Total Simples [R$] | Preço Total Presumido [R$] | Prod CAPEX [ha/h/R$] | Dias Trabalhados | Preço Total Real [R$]
0 | 10 | CONCLUIDO | 8.9224 | 11.21 | 7.68 | 2.73 | 0.64 | 169 | 26.11 | 12.1 | 1 | 0 | 3.01 | 3454.41 | 22.35 | 1690.81 | 120.7 | 13.91 | 52709.18 | 0.12 | 0.52 | 0.54 | 3.64 | 1 | 10 | 79.5674 | 108.8677 | 98.4775 | 79567.4296 | 108867.6675 | 3.193e-06 | 8 | 98477.4901

## RESULTADOS_7
Unnamed: 0 | Volume de calda [L] | STATUS | Capacidade operacional [ha/h] | Tempo de missao [h] | Tempo util [h] | Tempo por voo [min] | Autonomia Projetada [h] | N° Voos | MTOW [kg] | Massa Estrutura [kg] | Combustível [kg] | Abastecimentos | Massa gerador | Potência gerador [W] | Combustível consumido [L] | Calda cons [L] | Distância percorrida [km] | Distância Pulverizando [km] | RTL ACUMULADO[m] | EOC [km/km] | EOC [h/h] | Tempo de manobra [h] | Tempo rtl_rtw [h] | V pulv [m/s] | V desloc [m/s] | Preço Total por ha Simples [R$/ha] | Preço Total por ha Presumido [R$/ha] | Preço Total por ha Real [R$/ha] | Preço Total Simples [R$] | Preço Total Presumido [R$] | Prod CAPEX [ha/h/R$] | Dias Trabalhados | Preço Total Real [R$]
0 | 45 | CONCLUIDO | 13.0539 | 7.66 | 4.87 | 7.49 | 0.18 | 39 | 98.71 | 39.72 | 1 | 0 | 12.99 | 12407.75 | 33.64 | 1689.41 | 38.37 | 13.91 | 12194.47 | 0.36 | 0.82 | 0.17 | 0.83 | 1 | 10 | 58.3051 | 79.7756 | 72.162 | 58305.1172 | 79775.6335 | 4.4466e-06 | 5 | 72161.959

## RESULTADOS_19
Unnamed: 0 | Volume de calda [L] | STATUS | Capacidade operacional [ha/h] | Tempo de missao [h] | Tempo util [h] | Tempo por voo [min] | Autonomia Projetada [h] | N° Voos | MTOW [kg] | Massa Estrutura [kg] | Combustível [kg] | Abastecimentos | Massa gerador | Potência gerador [W] | Combustível consumido [L] | Calda cons [L] | Distância percorrida [km] | Distância Pulverizando [km] | RTL ACUMULADO[m] | EOC [km/km] | EOC [h/h] | Tempo de manobra [h] | Tempo rtl_rtw [h] | V pulv [m/s] | V desloc [m/s] | Preço Total por ha Simples [R$/ha] | Preço Total por ha Presumido [R$/ha] | Preço Total por ha Real [R$/ha] | Preço Total Simples [R$] | Preço Total Presumido [R$] | Prod CAPEX [ha/h/R$] | Dias Trabalhados | Preço Total Real [R$]
0 | 105 | CONCLUIDO | 10.503 | 9.52 | 5.01 | 6.26 | 0.09 | 48 | 204 | 55.27 | 1 | 46 | 42.72 | 25393.6 | 65.2 | 1689.45 | 44.44 | 13.91 | 15186.32 | 0.31 | 0.8 | 0.13 | 0.97 | 1 | 10 | 98.5922 | 134.8981 | 122.0237 | 98592.1612 | 134898.1445 | 3.4298e-06 | 7 | 122023.6549
1 | 105 | CONCLUIDO | 11.484 | 8.71 | 4.72 | 8.1 | 0.11 | 35 | 204.39 | 55.27 | 1.25 | 33 | 42.87 | 25442.42 | 59.01 | 1689.17 | 35.34 | 13.91 | 10701.41 | 0.39 | 0.85 | 0.11 | 0.68 | 1 | 10 | 83.738 | 114.5741 | 103.6393 | 83738.0279 | 114574.064 | 3.7501e-06 | 6 | 103639.2761
2 | 105 | CONCLUIDO | 12.1581 | 8.22 | 4.57 | 10.15 | 0.13 | 27 | 204.79 | 55.27 | 1.5 | 25 | 43.02 | 25491.3 | 54.38 | 1689.09 | 30.46 | 13.91 | 8298.51 | 0.46 | 0.88 | 0.1 | 0.52 | 1 | 10 | 79.8761 | 109.29 | 98.8595 | 79876.0992 | 109290.0027 | 3.9702e-06 | 6 | 98859.5183
3 | 105 | CONCLUIDO | 12.6449 | 7.91 | 4.45 | 12.14 | 0.15 | 22 | 205.18 | 55.27 | 1.75 | 20 | 43.16 | 25540.22 | 50.49 | 1689.14 | 26.72 | 13.91 | 6455.61 | 0.52 | 0.9 | 0.09 | 0.41 | 1 | 10 | 77.1018 | 105.4941 | 95.4259 | 77101.7923 | 105494.0738 | 4.1292e-06 | 6 | 95425.8674
4 | 105 | CONCLUIDO | 13.0506 | 7.66 | 4.37 | 14.56 | 0.17 | 18 | 205.58 | 55.27 | 2 | 9 | 43.31 | 25589.2 | 46.46 | 1689.04 | 24.19 | 13.91 | 5208.27 | 0.58 | 0.92 | 0.08 | 0.33 | 1 | 10 | 66.0439 | 90.3642 | 81.7399 | 66043.8843 | 90364.1562 | 4.2617e-06 | 5 | 81739.928
5 | 105 | CONCLUIDO | 13.0138 | 7.68 | 4.39 | 14.63 | 0.19 | 18 | 205.98 | 55.27 | 2.25 | 0 | 43.46 | 25638.22 | 46.29 | 1689.03 | 24.14 | 13.91 | 5182.99 | 0.58 | 0.91 | 0.1 | 0.35 | 1 | 10 | 66.0445 | 90.365 | 81.7407 | 66044.488 | 90364.9822 | 4.2497e-06 | 5 | 81740.6751

## RESULTADOS_10
Unnamed: 0 | Volume de calda [L] | STATUS | Capacidade operacional [ha/h] | Tempo de missao [h] | Tempo util [h] | Tempo por voo [min] | Autonomia Projetada [h] | N° Voos | MTOW [kg] | Massa Estrutura [kg] | Combustível [kg] | Abastecimentos | Massa gerador | Potência gerador [W] | Combustível consumido [L] | Calda cons [L] | Distância percorrida [km] | Distância Pulverizando [km] | RTL ACUMULADO[m] | EOC [km/km] | EOC [h/h] | Tempo de manobra [h] | Tempo rtl_rtw [h] | V pulv [m/s] | V desloc [m/s] | Preço Total por ha Simples [R$/ha] | Preço Total por ha Presumido [R$/ha] | Preço Total por ha Real [R$/ha] | Preço Total Simples [R$] | Preço Total Presumido [R$] | Prod CAPEX [ha/h/R$] | Dias Trabalhados | Preço Total Real [R$]
0 | 60 | CONCLUIDO | 13.2197 | 7.56 | 4.67 | 9.33 | 0.14 | 30 | 124.63 | 45 | 1 | 3 | 18.64 | 15605.44 | 36.78 | 1688.95 | 32.47 | 13.91 | 9287.73 | 0.43 | 0.86 | 0.14 | 0.62 | 1 | 10 | 60.1144 | 82.2511 | 74.4012 | 60114.3726 | 82251.1367 | 4.4452e-06 | 5 | 74401.2036
1 | 60 | CONCLUIDO | 13.2163 | 7.57 | 4.67 | 9.34 | 0.18 | 30 | 124.96 | 45 | 1.25 | 0 | 18.71 | 15645.96 | 36.87 | 1689.38 | 32.4 | 13.91 | 9253.26 | 0.43 | 0.86 | 0.14 | 0.63 | 1 | 10 | 60.1558 | 82.3078 | 74.4525 | 60155.8198 | 82307.8466 | 4.444e-06 | 5 | 74452.5012

## RESULTADOS_25
Unnamed: 0 | Volume de calda [L] | STATUS | Capacidade operacional [ha/h] | Tempo de missao [h] | Tempo util [h] | Tempo por voo [min] | Autonomia Projetada [h] | N° Voos | MTOW [kg] | Massa Estrutura [kg] | Combustível [kg] | Abastecimentos | Massa gerador | Potência gerador [W] | Combustível consumido [L] | Calda cons [L] | Distância percorrida [km] | Distância Pulverizando [km] | RTL ACUMULADO[m] | EOC [km/km] | EOC [h/h] | Tempo de manobra [h] | Tempo rtl_rtw [h] | V pulv [m/s] | V desloc [m/s] | Preço Total por ha Simples [R$/ha] | Preço Total por ha Presumido [R$/ha] | Preço Total por ha Real [R$/ha] | Preço Total Simples [R$] | Preço Total Presumido [R$] | Prod CAPEX [ha/h/R$] | Dias Trabalhados | Preço Total Real [R$]
0 | 135 | CONCLUIDO | 8.8502 | 11.3 | 5.31 | 5.14 | 0.07 | 62 | 263.32 | 59.89 | 1 | 60 | 67.43 | 32710.1 | 84.55 | 1689.87 | 53.66 | 13.91 | 19725.01 | 0.26 | 0.75 | 0.15 | 1.27 | 1 | 10 | 127.787 | 174.8438 | 158.1569 | 127786.9756 | 174843.7776 | 2.8467e-06 | 8 | 158156.9328
1 | 135 | CONCLUIDO | 9.8519 | 10.15 | 4.97 | 6.48 | 0.08 | 46 | 263.79 | 59.89 | 1.25 | 44 | 67.65 | 32767.75 | 77.41 | 1689.35 | 43.06 | 13.91 | 14506.2 | 0.32 | 0.8 | 0.13 | 0.93 | 1 | 10 | 109.1104 | 149.2897 | 135.0417 | 109110.4428 | 149289.7214 | 3.1689e-06 | 7 | 135041.7199
2 | 135 | CONCLUIDO | 10.6163 | 9.42 | 4.75 | 7.91 | 0.1 | 36 | 264.25 | 59.89 | 1.5 | 34 | 67.87 | 32825.49 | 72.05 | 1689.18 | 35.96 | 13.91 | 11006.1 | 0.39 | 0.84 | 0.11 | 0.71 | 1 | 10 | 102.8543 | 140.7298 | 127.2987 | 102854.2897 | 140729.7768 | 3.4147e-06 | 7 | 127298.7244
3 | 135 | CONCLUIDO | 11.2038 | 8.93 | 4.61 | 9.53 | 0.12 | 29 | 264.72 | 59.89 | 1.75 | 27 | 68.09 | 32883.31 | 68.27 | 1689.03 | 31.71 | 13.91 | 8913.06 | 0.44 | 0.87 | 0.1 | 0.57 | 1 | 10 | 90.0838 | 123.2566 | 111.4932 | 90083.8108 | 123256.6442 | 3.6037e-06 | 6 | 111493.2031
4 | 135 | CONCLUIDO | 11.5778 | 8.64 | 4.52 | 10.85 | 0.13 | 25 | 265.19 | 59.89 | 2 | 23 | 68.31 | 32941.21 | 65.06 | 1688.92 | 28.96 | 13.91 | 7561.19 | 0.48 | 0.88 | 0.09 | 0.48 | 1 | 10 | 87.3451 | 119.5094 | 108.1036 | 87345.1013 | 119509.421 | 3.724e-06 | 6 | 108103.6096
5 | 135 | CONCLUIDO | 11.9884 | 8.34 | 4.43 | 12.65 | 0.15 | 21 | 265.66 | 59.89 | 2.25 | 19 | 68.53 | 32999.19 | 62 | 1689.02 | 25.96 | 13.91 | 6078.45 | 0.54 | 0.9 | 0.09 | 0.39 | 1 | 10 | 84.7514 | 115.9606 | 104.8935 | 84751.3807 | 115960.578 | 3.8561e-06 | 6 | 104893.4632
6 | 135 | CONCLUIDO | 12.2951 | 8.13 | 4.37 | 14.57 | 0.17 | 18 | 266.13 | 59.89 | 2.5 | 16 | 68.75 | 33057.26 | 58.83 | 1688.8 | 24.63 | 13.91 | 5430.14 | 0.56 | 0.92 | 0.07 | 0.33 | 1 | 10 | 82.54 | 112.9349 | 102.1566 | 82540.0339 | 112934.9159 | 3.9547e-06 | 6 | 102156.566
7 | 135 | CONCLUIDO | 12.4727 | 8.02 | 4.36 | 16.33 | 0.18 | 16 | 266.6 | 59.89 | 2.75 | 14 | 68.97 | 33115.41 | 57.09 | 1689.05 | 23.88 | 13.91 | 5064.52 | 0.58 | 0.92 | 0.08 | 0.31 | 1 | 10 | 81.3659 | 111.3284 | 100.7034 | 81365.9135 | 111328.4324 | 4.0118e-06 | 6 | 100703.4031
8 | 135 | CONCLUIDO | 12.7092 | 7.87 | 4.31 | 18.46 | 0.2 | 14 | 267.08 | 59.89 | 3 | 8 | 69.19 | 33173.65 | 54 | 1688.93 | 22.19 | 13.91 | 4229.07 | 0.63 | 0.93 | 0.08 | 0.27 | 1 | 10 | 79.5006 | 108.7763 | 98.3948 | 79500.6339 | 108776.2746 | 4.0879e-06 | 6 | 98394.8196
9 | 135 | CONCLUIDO | 12.6939 | 7.88 | 4.32 | 18.5 | 0.22 | 14 | 267.55 | 59.89 | 3.25 | 1 | 69.41 | 33231.97 | 54.1 | 1689.28 | 22.2 | 13.91 | 4236.1 | 0.63 | 0.93 | 0.09 | 0.28 | 1 | 10 | 79.5804 | 108.8854 | 98.4935 | 79580.389 | 108885.3991 | 4.083e-06 | 6 | 98493.5295
10 | 135 | CONCLUIDO | 12.693 | 7.88 | 4.32 | 18.5 | 0.23 | 14 | 268.02 | 59.89 | 3.5 | 0 | 69.64 | 33290.38 | 54.17 | 1689.12 | 22.19 | 13.91 | 4229.26 | 0.63 | 0.93 | 0.09 | 0.28 | 1 | 10 | 79.6122 | 108.929 | 98.5329 | 79612.2269 | 108928.9612 | 4.0827e-06 | 6 | 98532.934

## RESULTADOS_14
Unnamed: 0 | Volume de calda [L] | STATUS | Capacidade operacional [ha/h] | Tempo de missao [h] | Tempo util [h] | Tempo por voo [min] | Autonomia Projetada [h] | N° Voos | MTOW [kg] | Massa Estrutura [kg] | Combustível [kg] | Abastecimentos | Massa gerador | Potência gerador [W] | Combustível consumido [L] | Calda cons [L] | Distância percorrida [km] | Distância Pulverizando [km] | RTL ACUMULADO[m] | EOC [km/km] | EOC [h/h] | Tempo de manobra [h] | Tempo rtl_rtw [h] | V pulv [m/s] | V desloc [m/s] | Preço Total por ha Simples [R$/ha] | Preço Total por ha Presumido [R$/ha] | Preço Total por ha Real [R$/ha] | Preço Total Simples [R$] | Preço Total Presumido [R$] | Prod CAPEX [ha/h/R$] | Dias Trabalhados | Preço Total Real [R$]
0 | 80 | CONCLUIDO | 12.1453 | 8.23 | 4.75 | 7.92 | 0.11 | 36 | 159.12 | 50.28 | 1 | 34 | 27.84 | 19859.16 | 48.75 | 1688.97 | 36.02 | 13.91 | 11036.34 | 0.39 | 0.84 | 0.11 | 0.71 | 1 | 10 | 76.3817 | 104.5088 | 94.5346 | 76381.7025 | 104508.8151 | 4.0258e-06 | 6 | 94534.6405
1 | 80 | CONCLUIDO | 12.9828 | 7.7 | 4.54 | 10.48 | 0.14 | 26 | 159.48 | 50.28 | 1.25 | 22 | 27.95 | 19902.91 | 42.96 | 1688.9 | 29.42 | 13.91 | 7786.9 | 0.47 | 0.88 | 0.1 | 0.5 | 1 | 10 | 72.293 | 98.9145 | 89.4743 | 72293.0444 | 98914.5328 | 4.3034e-06 | 6 | 89474.2686
2 | 80 | CONCLUIDO | 13.1839 | 7.58 | 4.52 | 11.79 | 0.17 | 23 | 159.83 | 50.28 | 1.5 | 0 | 28.05 | 19946.71 | 41.1 | 1689.04 | 27.99 | 13.91 | 7083.93 | 0.5 | 0.89 | 0.12 | 0.48 | 1 | 10 | 62.7605 | 85.8716 | 77.6762 | 62760.4732 | 85871.6483 | 4.37e-06 | 5 | 77676.1787

## RESULTADOS_21
Unnamed: 0 | Volume de calda [L] | STATUS | Capacidade operacional [ha/h] | Tempo de missao [h] | Tempo util [h] | Tempo por voo [min] | Autonomia Projetada [h] | N° Voos | MTOW [kg] | Massa Estrutura [kg] | Combustível [kg] | Abastecimentos | Massa gerador | Potência gerador [W] | Combustível consumido [L] | Calda cons [L] | Distância percorrida [km] | Distância Pulverizando [km] | RTL ACUMULADO[m] | EOC [km/km] | EOC [h/h] | Tempo de manobra [h] | Tempo rtl_rtw [h] | V pulv [m/s] | V desloc [m/s] | Preço Total por ha Simples [R$/ha] | Preço Total por ha Presumido [R$/ha] | Preço Total por ha Real [R$/ha] | Preço Total Simples [R$] | Preço Total Presumido [R$] | Prod CAPEX [ha/h/R$] | Dias Trabalhados | Preço Total Real [R$]
0 | 115 | CONCLUIDO | 9.8926 | 10.11 | 5.12 | 5.8 | 0.08 | 53 | 222.93 | 56.94 | 1 | 51 | 49.99 | 27728.69 | 71.68 | 1689.83 | 47.89 | 13.91 | 16884.06 | 0.29 | 0.78 | 0.14 | 1.08 | 1 | 10 | 104.9951 | 143.6589 | 129.9483 | 104995.1087 | 143658.9397 | 3.2133e-06 | 7 | 129948.3322
1 | 115 | CONCLUIDO | 10.8791 | 9.19 | 4.82 | 7.41 | 0.1 | 39 | 223.35 | 56.94 | 1.25 | 37 | 50.15 | 27780.03 | 65.31 | 1689.11 | 38.34 | 13.91 | 12180.26 | 0.36 | 0.83 | 0.12 | 0.78 | 1 | 10 | 89.0717 | 121.8719 | 110.2406 | 89071.7393 | 121871.8833 | 3.5337e-06 | 6 | 110240.6018
2 | 115 | CONCLUIDO | 11.6178 | 8.61 | 4.63 | 9.26 | 0.12 | 30 | 223.76 | 56.94 | 1.5 | 28 | 50.32 | 27831.42 | 60.48 | 1689.13 | 32.37 | 13.91 | 9241.41 | 0.43 | 0.86 | 0.1 | 0.59 | 1 | 10 | 84.4176 | 115.5039 | 104.4804 | 84417.5981 | 115503.882 | 3.7737e-06 | 6 | 104480.3536
3 | 115 | CONCLUIDO | 12.0818 | 8.28 | 4.52 | 10.85 | 0.14 | 25 | 224.18 | 56.94 | 1.75 | 23 | 50.49 | 27882.87 | 56.76 | 1689.13 | 28.92 | 13.91 | 7542.47 | 0.48 | 0.89 | 0.09 | 0.48 | 1 | 10 | 81.4816 | 111.4867 | 100.8466 | 81481.6167 | 111486.7427 | 3.9244e-06 | 6 | 100846.6044
4 | 115 | CONCLUIDO | 12.6294 | 7.92 | 4.38 | 13.14 | 0.16 | 20 | 224.6 | 56.94 | 2 | 18 | 50.65 | 27934.37 | 52.39 | 1688.82 | 24.34 | 13.91 | 5272.94 | 0.57 | 0.91 | 0.09 | 0.34 | 1 | 10 | 78.2972 | 107.1297 | 96.9054 | 78297.2205 | 107129.7114 | 4.1022e-06 | 6 | 96905.4021
5 | 115 | CONCLUIDO | 12.8558 | 7.78 | 4.37 | 15.43 | 0.18 | 17 | 225.01 | 56.94 | 2.25 | 14 | 50.82 | 27985.94 | 49.72 | 1688.99 | 24.33 | 13.91 | 5283.08 | 0.57 | 0.92 | 0.08 | 0.33 | 1 | 10 | 76.7208 | 104.9728 | 94.9543 | 76720.805 | 104972.7901 | 4.1758e-06 | 6 | 94954.3343
6 | 115 | CONCLUIDO | 12.9604 | 7.72 | 4.35 | 16.32 | 0.2 | 16 | 225.43 | 56.94 | 2.5 | 1 | 50.99 | 28037.57 | 48.73 | 1689.19 | 23.19 | 13.91 | 4719.69 | 0.6 | 0.92 | 0.1 | 0.31 | 1 | 10 | 76.105 | 104.1302 | 94.1921 | 76104.9749 | 104130.1842 | 4.2098e-06 | 6 | 94192.1456
7 | 115 | CONCLUIDO | 12.9571 | 7.72 | 4.35 | 16.33 | 0.22 | 16 | 225.85 | 56.94 | 2.75 | 0 | 51.16 | 28089.25 | 48.86 | 1689.22 | 23.19 | 13.91 | 4720.66 | 0.6 | 0.92 | 0.1 | 0.31 | 1 | 10 | 76.1654 | 104.2128 | 94.2669 | 76165.3896 | 104212.8463 | 4.2087e-06 | 6 | 94266.9185

## RESULTADOS_5
Unnamed: 0 | Volume de calda [L] | STATUS | Capacidade operacional [ha/h] | Tempo de missao [h] | Tempo util [h] | Tempo por voo [min] | Autonomia Projetada [h] | N° Voos | MTOW [kg] | Massa Estrutura [kg] | Combustível [kg] | Abastecimentos | Massa gerador | Potência gerador [W] | Combustível consumido [L] | Calda cons [L] | Distância percorrida [km] | Distância Pulverizando [km] | RTL ACUMULADO[m] | EOC [km/km] | EOC [h/h] | Tempo de manobra [h] | Tempo rtl_rtw [h] | V pulv [m/s] | V desloc [m/s] | Preço Total por ha Simples [R$/ha] | Preço Total por ha Presumido [R$/ha] | Preço Total por ha Real [R$/ha] | Preço Total Simples [R$] | Preço Total Presumido [R$] | Prod CAPEX [ha/h/R$] | Dias Trabalhados | Preço Total Real [R$]
0 | 35 | CONCLUIDO | 12.7298 | 7.86 | 5.1 | 6.12 | 0.22 | 50 | 80.84 | 35.1 | 1 | 0 | 9.74 | 10204.21 | 31.45 | 1689.41 | 45.17 | 13.91 | 15541.51 | 0.31 | 0.78 | 0.2 | 1.06 | 1 | 10 | 65.3318 | 89.3899 | 80.8586 | 65331.8173 | 89389.8747 | 4.3809e-06 | 6 | 80858.6305

## RESULTADOS_8
Unnamed: 0 | Volume de calda [L] | STATUS | Capacidade operacional [ha/h] | Tempo de missao [h] | Tempo util [h] | Tempo por voo [min] | Autonomia Projetada [h] | N° Voos | MTOW [kg] | Massa Estrutura [kg] | Combustível [kg] | Abastecimentos | Massa gerador | Potência gerador [W] | Combustível consumido [L] | Calda cons [L] | Distância percorrida [km] | Distância Pulverizando [km] | RTL ACUMULADO[m] | EOC [km/km] | EOC [h/h] | Tempo de manobra [h] | Tempo rtl_rtw [h] | V pulv [m/s] | V desloc [m/s] | Preço Total por ha Simples [R$/ha] | Preço Total por ha Presumido [R$/ha] | Preço Total por ha Real [R$/ha] | Preço Total Simples [R$] | Preço Total Presumido [R$] | Prod CAPEX [ha/h/R$] | Dias Trabalhados | Preço Total Real [R$]
0 | 50 | CONCLUIDO | 13.167 | 7.59 | 4.78 | 8.2 | 0.16 | 35 | 107.41 | 41.65 | 1 | 0 | 14.77 | 13481.73 | 34.52 | 1689.17 | 35.84 | 13.91 | 10947.55 | 0.39 | 0.84 | 0.15 | 0.74 | 1 | 10 | 58.78 | 80.4254 | 72.7497 | 58780.0185 | 80425.4145 | 4.4646e-06 | 5 | 72749.7258

## RESULTADOS_3
Unnamed: 0 | Volume de calda [L] | STATUS | Capacidade operacional [ha/h] | Tempo de missao [h] | Tempo util [h] | Tempo por voo [min] | Autonomia Projetada [h] | N° Voos | MTOW [kg] | Massa Estrutura [kg] | Combustível [kg] | Abastecimentos | Massa gerador | Potência gerador [W] | Combustível consumido [L] | Calda cons [L] | Distância percorrida [km] | Distância Pulverizando [km] | RTL ACUMULADO[m] | EOC [km/km] | EOC [h/h] | Tempo de manobra [h] | Tempo rtl_rtw [h] | V pulv [m/s] | V desloc [m/s] | Preço Total por ha Simples [R$/ha] | Preço Total por ha Presumido [R$/ha] | Preço Total por ha Real [R$/ha] | Preço Total Simples [R$] | Preço Total Presumido [R$] | Prod CAPEX [ha/h/R$] | Dias Trabalhados | Preço Total Real [R$]
0 | 25 | CONCLUIDO | 12.087 | 8.27 | 5.52 | 4.8 | 0.28 | 69 | 61.76 | 28.92 | 1 | 0 | 6.84 | 7851.41 | 28.92 | 1689.74 | 57.44 | 13.91 | 21582.35 | 0.24 | 0.73 | 0.25 | 1.48 | 1 | 10 | 64.2528 | 87.9136 | 79.5232 | 64252.8391 | 87913.5691 | 4.2113e-06 | 6 | 79523.2214

## RESULTADOS_15
Unnamed: 0 | Volume de calda [L] | STATUS | Capacidade operacional [ha/h] | Tempo de missao [h] | Tempo util [h] | Tempo por voo [min] | Autonomia Projetada [h] | N° Voos | MTOW [kg] | Massa Estrutura [kg] | Combustível [kg] | Abastecimentos | Massa gerador | Potência gerador [W] | Combustível consumido [L] | Calda cons [L] | Distância percorrida [km] | Distância Pulverizando [km] | RTL ACUMULADO[m] | EOC [km/km] | EOC [h/h] | Tempo de manobra [h] | Tempo rtl_rtw [h] | V pulv [m/s] | V desloc [m/s] | Preço Total por ha Simples [R$/ha] | Preço Total por ha Presumido [R$/ha] | Preço Total por ha Real [R$/ha] | Preço Total Simples [R$] | Preço Total Presumido [R$] | Prod CAPEX [ha/h/R$] | Dias Trabalhados | Preço Total Real [R$]
0 | 85 | CONCLUIDO | 11.7467 | 8.51 | 4.82 | 7.41 | 0.11 | 39 | 167.88 | 51.39 | 1 | 37 | 30.49 | 20939.59 | 52.4 | 1689.82 | 38.31 | 13.91 | 12162.91 | 0.36 | 0.83 | 0.11 | 0.78 | 1 | 10 | 79.1692 | 108.3228 | 97.9846 | 79169.1958 | 108322.7863 | 3.8812e-06 | 6 | 97984.6116
1 | 85 | CONCLUIDO | 12.6524 | 7.9 | 4.58 | 9.82 | 0.13 | 28 | 168.25 | 51.39 | 1.25 | 26 | 30.6 | 20984.25 | 46.59 | 1689.16 | 30.92 | 13.91 | 8526.58 | 0.45 | 0.87 | 0.1 | 0.54 | 1 | 10 | 74.6303 | 102.1125 | 92.367 | 74630.2952 | 102112.4623 | 4.1804e-06 | 6 | 92366.9923
2 | 85 | CONCLUIDO | 13.1617 | 7.6 | 4.48 | 12.22 | 0.16 | 22 | 168.61 | 51.39 | 1.5 | 9 | 30.71 | 21028.94 | 42.46 | 1689.12 | 27.27 | 13.91 | 6728.31 | 0.51 | 0.89 | 0.1 | 0.44 | 1 | 10 | 63.5345 | 86.9307 | 78.6342 | 63534.4977 | 86930.7027 | 4.3487e-06 | 5 | 78634.1584
3 | 85 | CONCLUIDO | 13.2168 | 7.57 | 4.48 | 12.81 | 0.18 | 21 | 168.97 | 51.39 | 1.75 | 0 | 30.83 | 21073.68 | 42.09 | 1689.4 | 27 | 13.91 | 6601.57 | 0.52 | 0.89 | 0.11 | 0.44 | 1 | 10 | 63.3001 | 86.61 | 78.344 | 63300.091 | 86609.9771 | 4.3669e-06 | 5 | 78344.0425

## RESULTADOS_2
Unnamed: 0 | Volume de calda [L] | STATUS | Capacidade operacional [ha/h] | Tempo de missao [h] | Tempo util [h] | Tempo por voo [min] | Autonomia Projetada [h] | N° Voos | MTOW [kg] | Massa Estrutura [kg] | Combustível [kg] | Abastecimentos | Massa gerador | Potência gerador [W] | Combustível consumido [L] | Calda cons [L] | Distância percorrida [km] | Distância Pulverizando [km] | RTL ACUMULADO[m] | EOC [km/km] | EOC [h/h] | Tempo de manobra [h] | Tempo rtl_rtw [h] | V pulv [m/s] | V desloc [m/s] | Preço Total por ha Simples [R$/ha] | Preço Total por ha Presumido [R$/ha] | Preço Total por ha Real [R$/ha] | Preço Total Simples [R$] | Preço Total Presumido [R$] | Prod CAPEX [ha/h/R$] | Dias Trabalhados | Preço Total Real [R$]
0 | 20 | CONCLUIDO | 11.5241 | 8.68 | 5.88 | 4.1 | 0.34 | 86 | 51.33 | 24.83 | 1 | 0 | 5.51 | 6564.78 | 27.46 | 1689.98 | 67.82 | 13.91 | 26684.78 | 0.21 | 0.68 | 0.3 | 1.84 | 1 | 10 | 63.8533 | 87.3669 | 79.0287 | 63853.2662 | 87366.8558 | 4.0449e-06 | 6 | 79028.6857

## RESULTADOS_22
Unnamed: 0 | Volume de calda [L] | STATUS | Capacidade operacional [ha/h] | Tempo de missao [h] | Tempo util [h] | Tempo por voo [min] | Autonomia Projetada [h] | N° Voos | MTOW [kg] | Massa Estrutura [kg] | Combustível [kg] | Abastecimentos | Massa gerador | Potência gerador [W] | Combustível consumido [L] | Calda cons [L] | Distância percorrida [km] | Distância Pulverizando [km] | RTL ACUMULADO[m] | EOC [km/km] | EOC [h/h] | Tempo de manobra [h] | Tempo rtl_rtw [h] | V pulv [m/s] | V desloc [m/s] | Preço Total por ha Simples [R$/ha] | Preço Total por ha Presumido [R$/ha] | Preço Total por ha Real [R$/ha] | Preço Total Simples [R$] | Preço Total Presumido [R$] | Prod CAPEX [ha/h/R$] | Dias Trabalhados | Preço Total Real [R$]
0 | 120 | CONCLUIDO | 9.6347 | 10.38 | 5.16 | 5.63 | 0.08 | 55 | 232.68 | 57.72 | 1 | 53 | 53.95 | 28931.02 | 74.83 | 1689.23 | 49.4 | 13.91 | 17630.38 | 0.28 | 0.77 | 0.14 | 1.12 | 1 | 10 | 108.1888 | 148.0287 | 133.901 | 108188.7727 | 148028.6518 | 3.1215e-06 | 7 | 133901.005
1 | 120 | CONCLUIDO | 10.6784 | 9.36 | 4.83 | 7.25 | 0.1 | 40 | 233.1 | 57.72 | 1.25 | 38 | 54.13 | 28983.75 | 68.03 | 1688.87 | 38.84 | 13.91 | 12423.96 | 0.36 | 0.83 | 0.12 | 0.79 | 1 | 10 | 99.9941 | 136.8164 | 123.7588 | 99994.1418 | 136816.3963 | 3.4597e-06 | 7 | 123758.8314
2 | 120 | CONCLUIDO | 11.3172 | 8.84 | 4.67 | 8.76 | 0.11 | 32 | 233.53 | 57.72 | 1.5 | 30 | 54.31 | 29036.54 | 63.66 | 1688.8 | 33.66 | 13.91 | 9872.76 | 0.41 | 0.86 | 0.11 | 0.63 | 1 | 10 | 86.9919 | 119.0262 | 107.6665 | 86991.9272 | 119026.1926 | 3.6667e-06 | 6 | 107666.4998
3 | 120 | CONCLUIDO | 11.8554 | 8.44 | 4.54 | 10.48 | 0.13 | 26 | 233.96 | 57.72 | 1.75 | 24 | 54.49 | 29089.39 | 59.73 | 1689.18 | 29.66 | 13.91 | 7905.91 | 0.47 | 0.88 | 0.09 | 0.5 | 1 | 10 | 83.5849 | 114.3646 | 103.4498 | 83584.9058 | 114364.5556 | 3.841e-06 | 6 | 103449.7629
4 | 120 | CONCLUIDO | 12.3631 | 8.09 | 4.42 | 12.64 | 0.15 | 21 | 234.39 | 57.72 | 2 | 19 | 54.67 | 29142.31 | 55.83 | 1689.27 | 25.86 | 13.91 | 6029.52 | 0.54 | 0.9 | 0.09 | 0.38 | 1 | 10 | 80.5596 | 110.2251 | 99.7054 | 80559.558 | 110225.1413 | 4.0055e-06 | 6 | 99705.4085
5 | 120 | CONCLUIDO | 12.6307 | 7.92 | 4.39 | 14.63 | 0.17 | 18 | 234.82 | 57.72 | 2.25 | 16 | 54.85 | 29195.29 | 52.85 | 1688.94 | 25.33 | 13.91 | 5779.04 | 0.55 | 0.91 | 0.07 | 0.35 | 1 | 10 | 78.6835 | 107.6582 | 97.3835 | 78683.4739 | 107658.2003 | 4.0922e-06 | 6 | 97383.4528
6 | 120 | CONCLUIDO | 12.8287 | 7.8 | 4.36 | 16.34 | 0.19 | 16 | 235.25 | 57.72 | 2.5 | 8 | 55.03 | 29248.33 | 50.85 | 1689.13 | 23.72 | 13.91 | 4986.32 | 0.59 | 0.92 | 0.09 | 0.32 | 1 | 10 | 77.4283 | 105.9408 | 95.83 | 77428.2833 | 105940.7931 | 4.1564e-06 | 6 | 95829.9525
7 | 120 | CONCLUIDO | 12.8118 | 7.81 | 4.37 | 16.38 | 0.21 | 16 | 235.68 | 57.72 | 2.75 | 0 | 55.21 | 29301.44 | 50.2 | 1689.25 | 23.61 | 13.91 | 4927.93 | 0.59 | 0.92 | 0.1 | 0.33 | 1 | 10 | 77.1895 | 105.614 | 95.5344 | 77189.4711 | 105614.0397 | 4.1509e-06 | 6 | 95534.384

## RESULTADOS_27
Unnamed: 0 | Volume de calda [L] | STATUS | Capacidade operacional [ha/h] | Tempo de missao [h] | Tempo util [h] | Tempo por voo [min] | Autonomia Projetada [h] | N° Voos | MTOW [kg] | Massa Estrutura [kg] | Combustível [kg] | Abastecimentos | Massa gerador | Potência gerador [W] | Combustível consumido [L] | Calda cons [L] | Distância percorrida [km] | Distância Pulverizando [km] | RTL ACUMULADO[m] | EOC [km/km] | EOC [h/h] | Tempo de manobra [h] | Tempo rtl_rtw [h] | V pulv [m/s] | V desloc [m/s] | Preço Total por ha Simples [R$/ha] | Preço Total por ha Presumido [R$/ha] | Preço Total por ha Real [R$/ha] | Preço Total Simples [R$] | Preço Total Presumido [R$] | Prod CAPEX [ha/h/R$] | Dias Trabalhados | Preço Total Real [R$]
0 | 145 | CONCLUIDO | 8.3498 | 11.98 | 5.42 | 4.85 | 0.06 | 67 | 285.18 | 61.2 | 1 | 65 | 77.98 | 35406.83 | 91.43 | 1690.17 | 57.31 | 13.91 | 21524.42 | 0.24 | 0.74 | 0.15 | 1.37 | 1 | 10 | 136.2423 | 186.4128 | 168.6218 | 136242.3337 | 186412.7716 | 2.6735e-06 | 8 | 168621.7983
1 | 145 | CONCLUIDO | 9.4115 | 10.63 | 5.04 | 6.17 | 0.08 | 49 | 285.68 | 61.2 | 1.25 | 47 | 78.24 | 35468.6 | 83.36 | 1689.51 | 45.26 | 13.91 | 15592.29 | 0.31 | 0.79 | 0.13 | 0.99 | 1 | 10 | 115.2033 | 157.6262 | 142.5826 | 115203.2741 | 157626.2021 | 3.0135e-06 | 7 | 142582.5786
2 | 145 | CONCLUIDO | 10.1294 | 9.87 | 4.82 | 7.42 | 0.09 | 39 | 286.19 | 61.2 | 1.5 | 37 | 78.49 | 35530.47 | 78.28 | 1689.52 | 38.31 | 13.91 | 12163.31 | 0.36 | 0.83 | 0.12 | 0.78 | 1 | 10 | 108.5952 | 148.5847 | 134.404 | 108595.2009 | 148584.7448 | 3.2433e-06 | 7 | 134404.0253
3 | 145 | CONCLUIDO | 10.7028 | 9.34 | 4.67 | 8.76 | 0.11 | 32 | 286.69 | 61.2 | 1.75 | 30 | 78.74 | 35592.57 | 74.28 | 1689.37 | 33.64 | 13.91 | 9865.15 | 0.41 | 0.86 | 0.1 | 0.63 | 1 | 10 | 104.0019 | 142.2999 | 128.719 | 104001.8693 | 142299.9458 | 3.4269e-06 | 7 | 128719.0387
4 | 145 | CONCLUIDO | 11.1541 | 8.97 | 4.56 | 10.14 | 0.12 | 27 | 287.19 | 61.2 | 2 | 25 | 78.99 | 35654.65 | 70.92 | 1688.8 | 30.27 | 13.91 | 8205.67 | 0.46 | 0.88 | 0.1 | 0.52 | 1 | 10 | 91.8514 | 125.6752 | 113.6809 | 91851.4106 | 125675.1522 | 3.5714e-06 | 6 | 113680.892
5 | 145 | CONCLUIDO | 11.5388 | 8.67 | 4.48 | 11.68 | 0.14 | 23 | 287.7 | 61.2 | 2.25 | 21 | 79.25 | 35716.83 | 68.04 | 1688.8 | 27.64 | 13.91 | 6912.19 | 0.5 | 0.89 | 0.09 | 0.44 | 1 | 10 | 89.1801 | 122.0201 | 110.3747 | 89180.0881 | 122020.1309 | 3.6946e-06 | 6 | 110374.7009
6 | 145 | CONCLUIDO | 11.9095 | 8.4 | 4.37 | 13.11 | 0.15 | 20 | 288.2 | 61.2 | 2.5 | 18 | 79.5 | 35779.11 | 64.45 | 1689.01 | 24.01 | 13.91 | 5108.68 | 0.58 | 0.92 | 0.09 | 0.33 | 1 | 10 | 86.3755 | 118.1828 | 106.9036 | 86375.501 | 118182.7711 | 3.8133e-06 | 6 | 106903.5733
7 | 145 | CONCLUIDO | 11.9713 | 8.35 | 4.43 | 14.78 | 0.17 | 18 | 288.71 | 61.2 | 2.75 | 16 | 79.76 | 35841.5 | 64.14 | 1688.86 | 26.88 | 13.91 | 6556.73 | 0.52 | 0.9 | 0.07 | 0.39 | 1 | 10 | 86.1067 | 117.815 | 106.5709 | 86106.7265 | 117815.022 | 3.8331e-06 | 6 | 106570.9216
8 | 145 | CONCLUIDO | 12.2407 | 8.17 | 4.36 | 16.34 | 0.18 | 16 | 289.21 | 61.2 | 3 | 14 | 80.02 | 35903.99 | 61.16 | 1689.04 | 24.05 | 13.91 | 5148.55 | 0.58 | 0.92 | 0.08 | 0.32 | 1 | 10 | 84.0327 | 114.9772 | 104.0039 | 84032.6744 | 114977.2123 | 3.9194e-06 | 6 | 104003.9486
9 | 145 | CONCLUIDO | 12.4818 | 8.01 | 4.31 | 18.46 | 0.2 | 14 | 289.72 | 61.2 | 3.25 | 11 | 80.27 | 35966.59 | 58.1 | 1688.8 | 22.42 | 13.91 | 4347.15 | 0.62 | 0.93 | 0.08 | 0.27 | 1 | 10 | 82.0889 | 112.3177 | 101.5982 | 82088.908 | 112317.6654 | 3.9966e-06 | 6 | 101598.225
10 | 145 | CONCLUIDO | 12.5953 | 7.94 | 4.29 | 19.8 | 0.21 | 13 | 290.23 | 61.2 | 3.5 | 2 | 80.53 | 36029.29 | 56.2 | 1688.98 | 21.39 | 13.91 | 3835.03 | 0.65 | 0.93 | 0.09 | 0.25 | 1 | 10 | 81.0033 | 110.8323 | 100.2546 | 81003.2792 | 110832.2603 | 4.0329e-06 | 6 | 100254.5849
11 | 145 | CONCLUIDO | 12.5945 | 7.94 | 4.29 | 19.8 | 0.23 | 13 | 290.74 | 61.2 | 3.75 | 0 | 80.79 | 36092.1 | 56.32 | 1688.8 | 21.37 | 13.91 | 3825.64 | 0.65 | 0.93 | 0.09 | 0.25 | 1 | 10 | 81.0568 | 110.9055 | 100.3209 | 81056.8402 | 110905.5447 | 4.0327e-06 | 6 | 100320.8752

## RESULTADOS_11
Unnamed: 0 | Volume de calda [L] | STATUS | Capacidade operacional [ha/h] | Tempo de missao [h] | Tempo util [h] | Tempo por voo [min] | Autonomia Projetada [h] | N° Voos | MTOW [kg] | Massa Estrutura [kg] | Combustível [kg] | Abastecimentos | Massa gerador | Potência gerador [W] | Combustível consumido [L] | Calda cons [L] | Distância percorrida [km] | Distância Pulverizando [km] | RTL ACUMULADO[m] | EOC [km/km] | EOC [h/h] | Tempo de manobra [h] | Tempo rtl_rtw [h] | V pulv [m/s] | V desloc [m/s] | Preço Total por ha Simples [R$/ha] | Preço Total por ha Presumido [R$/ha] | Preço Total por ha Real [R$/ha] | Preço Total Simples [R$] | Preço Total Presumido [R$] | Prod CAPEX [ha/h/R$] | Dias Trabalhados | Preço Total Real [R$]
0 | 65 | CONCLUIDO | 13.1738 | 7.59 | 4.62 | 9.56 | 0.13 | 29 | 133.21 | 46.47 | 1 | 19 | 20.75 | 16663.42 | 38.28 | 1688.89 | 31.82 | 13.91 | 8968.72 | 0.44 | 0.87 | 0.11 | 0.58 | 1 | 10 | 61.0085 | 83.4745 | 75.5078 | 61008.4834 | 83474.4985 | 4.4128e-06 | 5 | 75507.8096
1 | 65 | CONCLUIDO | 13.2915 | 7.52 | 4.61 | 10.24 | 0.17 | 27 | 133.55 | 46.47 | 1.25 | 0 | 20.83 | 16704.7 | 37.64 | 1689.2 | 30.68 | 13.91 | 8410.97 | 0.45 | 0.87 | 0.13 | 0.57 | 1 | 10 | 60.5848 | 82.8948 | 74.9834 | 60584.7735 | 82894.76 | 4.4522e-06 | 5 | 74983.4004

## RESULTADOS_24
Unnamed: 0 | Volume de calda [L] | STATUS | Capacidade operacional [ha/h] | Tempo de missao [h] | Tempo util [h] | Tempo por voo [min] | Autonomia Projetada [h] | N° Voos | MTOW [kg] | Massa Estrutura [kg] | Combustível [kg] | Abastecimentos | Massa gerador | Potência gerador [W] | Combustível consumido [L] | Calda cons [L] | Distância percorrida [km] | Distância Pulverizando [km] | RTL ACUMULADO[m] | EOC [km/km] | EOC [h/h] | Tempo de manobra [h] | Tempo rtl_rtw [h] | V pulv [m/s] | V desloc [m/s] | Preço Total por ha Simples [R$/ha] | Preço Total por ha Presumido [R$/ha] | Preço Total por ha Real [R$/ha] | Preço Total Simples [R$] | Preço Total Presumido [R$] | Prod CAPEX [ha/h/R$] | Dias Trabalhados | Preço Total Real [R$]
0 | 130 | CONCLUIDO | 9.1487 | 10.93 | 5.24 | 5.33 | 0.07 | 59 | 252.85 | 59.19 | 1 | 57 | 62.65 | 31418.63 | 80.91 | 1689.89 | 51.5 | 13.91 | 18659.18 | 0.27 | 0.76 | 0.15 | 1.2 | 1 | 10 | 123.4782 | 168.9484 | 152.8242 | 123478.24 | 168948.3754 | 2.9496e-06 | 8 | 152824.1796
1 | 130 | CONCLUIDO | 10.122 | 9.88 | 4.92 | 6.71 | 0.09 | 44 | 253.3 | 59.19 | 1.25 | 42 | 62.86 | 31474.5 | 74.17 | 1689.13 | 41.7 | 13.91 | 13835.54 | 0.33 | 0.81 | 0.12 | 0.88 | 1 | 10 | 105.8787 | 144.8679 | 131.0419 | 105878.7212 | 144867.9374 | 3.2634e-06 | 7 | 131041.9448
2 | 130 | CONCLUIDO | 10.8876 | 9.18 | 4.72 | 8.32 | 0.11 | 34 | 253.75 | 59.19 | 1.5 | 32 | 63.06 | 31530.44 | 69.1 | 1689.3 | 35.19 | 13.91 | 10627.54 | 0.4 | 0.85 | 0.11 | 0.68 | 1 | 10 | 91.4459 | 125.1202 | 113.1789 | 91445.8507 | 125120.2472 | 3.5102e-06 | 6 | 113178.9464
3 | 130 | CONCLUIDO | 11.4246 | 8.75 | 4.58 | 9.81 | 0.12 | 28 | 254.21 | 59.19 | 1.75 | 26 | 63.26 | 31586.46 | 65.4 | 1689.11 | 30.83 | 13.91 | 8480.18 | 0.45 | 0.87 | 0.1 | 0.54 | 1 | 10 | 87.8178 | 120.1562 | 108.6887 | 87817.828 | 120156.2265 | 3.6834e-06 | 6 | 108688.6849
4 | 130 | CONCLUIDO | 11.7971 | 8.48 | 4.5 | 11.25 | 0.14 | 24 | 254.66 | 59.19 | 2 | 22 | 63.47 | 31642.55 | 62.31 | 1688.99 | 28.2 | 13.91 | 7185.49 | 0.49 | 0.89 | 0.09 | 0.46 | 1 | 10 | 85.2645 | 116.6627 | 105.5285 | 85264.5142 | 116662.67 | 3.8035e-06 | 6 | 105528.5485
5 | 130 | CONCLUIDO | 12.267 | 8.15 | 4.37 | 13.11 | 0.16 | 20 | 255.12 | 59.19 | 2.25 | 18 | 63.67 | 31698.72 | 58.18 | 1689.33 | 23.98 | 13.91 | 5094.44 | 0.58 | 0.92 | 0.09 | 0.33 | 1 | 10 | 82.1442 | 112.3934 | 101.6667 | 82144.2277 | 112393.3562 | 3.955e-06 | 6 | 101666.6921
6 | 130 | CONCLUIDO | 12.2653 | 8.15 | 4.47 | 14.89 | 0.17 | 18 | 255.57 | 59.19 | 2.5 | 16 | 63.88 | 31754.97 | 58.1 | 1689.29 | 27.98 | 13.91 | 7106.49 | 0.5 | 0.9 | 0.08 | 0.43 | 1 | 10 | 82.1732 | 112.433 | 101.7025 | 82173.1768 | 112432.9657 | 3.9544e-06 | 6 | 101702.5213
7 | 130 | CONCLUIDO | 12.7087 | 7.87 | 4.33 | 17.32 | 0.19 | 15 | 256.03 | 59.19 | 2.75 | 12 | 64.09 | 31811.29 | 53.33 | 1688.97 | 22.99 | 13.91 | 4625.81 | 0.6 | 0.92 | 0.08 | 0.29 | 1 | 10 | 79.0551 | 108.1667 | 97.8434 | 79055.1391 | 108166.729 | 4.0974e-06 | 6 | 97843.4482
8 | 130 | CONCLUIDO | 12.6836 | 7.88 | 4.35 | 17.38 | 0.21 | 15 | 256.49 | 59.19 | 3 | 1 | 64.29 | 31867.69 | 52.59 | 1688.92 | 23.06 | 13.91 | 4660.03 | 0.6 | 0.92 | 0.09 | 0.31 | 1 | 10 | 78.7995 | 107.817 | 97.5271 | 78799.5344 | 107816.9994 | 4.0893e-06 | 6 | 97527.0963
9 | 130 | CONCLUIDO | 12.805 | 7.81 | 4.32 | 18.51 | 0.23 | 14 | 256.95 | 59.19 | 3.25 | 0 | 64.5 | 31924.29 | 52.23 | 1688.8 | 22.24 | 13.91 | 4253.36 | 0.63 | 0.93 | 0.09 | 0.28 | 1 | 10 | 78.3911 | 107.2582 | 97.0216 | 78391.1041 | 107258.1671 | 4.1284e-06 | 6 | 97021.5981

## RESULTADOS_13
Unnamed: 0 | Volume de calda [L] | STATUS | Capacidade operacional [ha/h] | Tempo de missao [h] | Tempo util [h] | Tempo por voo [min] | Autonomia Projetada [h] | N° Voos | MTOW [kg] | Massa Estrutura [kg] | Combustível [kg] | Abastecimentos | Massa gerador | Potência gerador [W] | Combustível consumido [L] | Calda cons [L] | Distância percorrida [km] | Distância Pulverizando [km] | RTL ACUMULADO[m] | EOC [km/km] | EOC [h/h] | Tempo de manobra [h] | Tempo rtl_rtw [h] | V pulv [m/s] | V desloc [m/s] | Preço Total por ha Simples [R$/ha] | Preço Total por ha Presumido [R$/ha] | Preço Total por ha Real [R$/ha] | Preço Total Simples [R$] | Preço Total Presumido [R$] | Prod CAPEX [ha/h/R$] | Dias Trabalhados | Preço Total Real [R$]
0 | 75 | CONCLUIDO | 12.4619 | 8.02 | 4.71 | 8.31 | 0.12 | 34 | 150.44 | 49.1 | 1 | 32 | 25.34 | 18787.76 | 45.48 | 1689.12 | 34.83 | 13.91 | 10451.84 | 0.4 | 0.85 | 0.11 | 0.67 | 1 | 10 | 74.0766 | 101.3549 | 91.6817 | 74076.6112 | 101354.8875 | 4.1446e-06 | 6 | 91681.7193
1 | 75 | CONCLUIDO | 13.1936 | 7.58 | 4.54 | 10.89 | 0.15 | 25 | 150.78 | 49.1 | 1.25 | 13 | 25.44 | 18830.65 | 40.24 | 1689.1 | 29.12 | 13.91 | 7638.7 | 0.48 | 0.88 | 0.11 | 0.5 | 1 | 10 | 62.1948 | 85.0976 | 76.976 | 62194.7662 | 85097.6229 | 4.3879e-06 | 5 | 76976.0252
2 | 75 | CONCLUIDO | 13.2421 | 7.55 | 4.54 | 11.35 | 0.18 | 24 | 151.13 | 49.1 | 1.5 | 0 | 25.54 | 18873.58 | 39.97 | 1689.1 | 28.75 | 13.91 | 7462.26 | 0.48 | 0.88 | 0.12 | 0.5 | 1 | 10 | 62.0155 | 84.8524 | 76.7542 | 62015.5257 | 84852.3782 | 4.404e-06 | 5 | 76754.1864

## RESULTADOS_17
Unnamed: 0 | Volume de calda [L] | STATUS | Capacidade operacional [ha/h] | Tempo de missao [h] | Tempo util [h] | Tempo por voo [min] | Autonomia Projetada [h] | N° Voos | MTOW [kg] | Massa Estrutura [kg] | Combustível [kg] | Abastecimentos | Massa gerador | Potência gerador [W] | Combustível consumido [L] | Calda cons [L] | Distância percorrida [km] | Distância Pulverizando [km] | RTL ACUMULADO[m] | EOC [km/km] | EOC [h/h] | Tempo de manobra [h] | Tempo rtl_rtw [h] | V pulv [m/s] | V desloc [m/s] | Preço Total por ha Simples [R$/ha] | Preço Total por ha Presumido [R$/ha] | Preço Total por ha Real [R$/ha] | Preço Total Simples [R$] | Preço Total Presumido [R$] | Prod CAPEX [ha/h/R$] | Dias Trabalhados | Preço Total Real [R$]
0 | 95 | CONCLUIDO | 11.0657 | 9.04 | 4.93 | 6.72 | 0.1 | 44 | 185.69 | 53.44 | 1 | 42 | 36.26 | 23136.14 | 59.06 | 1689.44 | 41.83 | 13.91 | 13901.08 | 0.33 | 0.81 | 0.12 | 0.89 | 1 | 10 | 84.6207 | 115.7817 | 104.7317 | 84620.654 | 115781.712 | 3.634e-06 | 6 | 104731.6679
1 | 95 | CONCLUIDO | 12.0056 | 8.33 | 4.67 | 8.76 | 0.12 | 32 | 186.07 | 53.44 | 1.25 | 30 | 36.39 | 23182.76 | 53.24 | 1688.99 | 33.69 | 13.91 | 9887.92 | 0.41 | 0.86 | 0.11 | 0.63 | 1 | 10 | 79.339 | 108.5551 | 98.1948 | 79338.9904 | 108555.1068 | 3.9427e-06 | 6 | 98194.7598
2 | 95 | CONCLUIDO | 12.724 | 7.86 | 4.5 | 11.24 | 0.14 | 24 | 186.45 | 53.44 | 1.5 | 22 | 36.51 | 23229.42 | 48.11 | 1689.13 | 28.2 | 13.91 | 7183.06 | 0.49 | 0.89 | 0.09 | 0.46 | 1 | 10 | 75.5514 | 103.3728 | 93.507 | 75551.4177 | 103372.7827 | 4.1786e-06 | 6 | 93507.0294
3 | 95 | CONCLUIDO | 13.0938 | 7.64 | 4.42 | 13.27 | 0.17 | 20 | 186.83 | 53.44 | 1.75 | 9 | 36.64 | 23276.13 | 44.68 | 1688.8 | 25.53 | 13.91 | 5867.83 | 0.54 | 0.9 | 0.1 | 0.38 | 1 | 10 | 64.9061 | 88.8074 | 80.3317 | 64906.0726 | 88807.352 | 4.3001e-06 | 5 | 80331.7029
4 | 95 | CONCLUIDO | 13.1124 | 7.63 | 4.45 | 14.05 | 0.19 | 19 | 187.21 | 53.44 | 2 | 0 | 36.77 | 23322.88 | 44.47 | 1688.8 | 25.99 | 13.91 | 6106.47 | 0.54 | 0.9 | 0.11 | 0.41 | 1 | 10 | 64.8044 | 88.6682 | 80.2059 | 64804.4053 | 88668.2463 | 4.3062e-06 | 5 | 80205.8734

## RESULTADOS_9
Unnamed: 0 | Volume de calda [L] | STATUS | Capacidade operacional [ha/h] | Tempo de missao [h] | Tempo util [h] | Tempo por voo [min] | Autonomia Projetada [h] | N° Voos | MTOW [kg] | Massa Estrutura [kg] | Combustível [kg] | Abastecimentos | Massa gerador | Potência gerador [W] | Combustível consumido [L] | Calda cons [L] | Distância percorrida [km] | Distância Pulverizando [km] | RTL ACUMULADO[m] | EOC [km/km] | EOC [h/h] | Tempo de manobra [h] | Tempo rtl_rtw [h] | V pulv [m/s] | V desloc [m/s] | Preço Total por ha Simples [R$/ha] | Preço Total por ha Presumido [R$/ha] | Preço Total por ha Real [R$/ha] | Preço Total Simples [R$] | Preço Total Presumido [R$] | Prod CAPEX [ha/h/R$] | Dias Trabalhados | Preço Total Real [R$]
0 | 55 | CONCLUIDO | 13.2261 | 7.56 | 4.71 | 8.84 | 0.15 | 32 | 116.05 | 43.4 | 1 | 0 | 16.65 | 14546.17 | 35.49 | 1689.11 | 33.69 | 13.91 | 9890.37 | 0.41 | 0.85 | 0.15 | 0.67 | 1 | 10 | 59.3431 | 81.1958 | 73.4466 | 59343.0673 | 81195.8027 | 4.4654e-06 | 5 | 73446.5893

## resultados
Unnamed: 0 | Volume de calda [L] | STATUS | Capacidade operacional [ha/h] | Tempo de missao [h] | Tempo util [h] | Tempo por voo [min] | Autonomia Projetada [h] | N° Voos | MTOW [kg] | Massa Estrutura [kg] | Combustível [kg] | Abastecimentos | Massa gerador | Potência gerador [W] | Combustível consumido [L] | Calda cons [L] | Distância percorrida [km] | Distância Pulverizando [km] | RTL ACUMULADO[m] | EOC [km/km] | EOC [h/h] | Tempo de manobra [h] | Tempo rtl_rtw [h] | V pulv [m/s] | V desloc [m/s]
0 | 100 | CONCLUIDO | 10.7752 | 9.28 | 4.97 | 6.49 | 0.09 | 46 | 194.77 | 54.38 | 1 | 44 | 39.4 | 24256.19 | 62.18 | 1689.13 | 43.13 | 13.91 | 14540.04 | 0.32 | 0.8 | 0.13 | 0.93 | 1 | 10
1 | 100 | CONCLUIDO | 11.6781 | 8.56 | 4.72 | 8.34 | 0.11 | 34 | 195.16 | 54.38 | 1.25 | 32 | 39.53 | 24303.87 | 56.54 | 1689.2 | 35.27 | 13.91 | 10668.99 | 0.39 | 0.85 | 0.11 | 0.68 | 1 | 10
2 | 100 | CONCLUIDO | 12.3954 | 8.07 | 4.54 | 10.48 | 0.14 | 26 | 195.55 | 54.38 | 1.5 | 24 | 39.67 | 24351.61 | 51.46 | 1688.92 | 29.54 | 13.91 | 7846.6 | 0.47 | 0.88 | 0.1 | 0.5 | 1 | 10
3 | 100 | CONCLUIDO | 12.8829 | 7.76 | 4.43 | 12.65 | 0.16 | 21 | 195.93 | 54.38 | 1.75 | 18 | 39.81 | 24399.39 | 47.28 | 1688.8 | 25.94 | 13.91 | 6068.27 | 0.54 | 0.9 | 0.09 | 0.39 | 1 | 10
4 | 100 | CONCLUIDO | 13.2841 | 7.53 | 4.31 | 14.37 | 0.18 | 18 | 196.32 | 54.38 | 2 | 1 | 39.95 | 24447.22 | 44.03 | 1688.94 | 21.61 | 13.91 | 3921.09 | 0.64 | 0.93 | 0.1 | 0.27 | 1 | 10
5 | 100 | CONCLUIDO | 13.2714 | 7.54 | 4.32 | 14.39 | 0.2 | 18 | 196.71 | 54.38 | 2.25 | 0 | 40.08 | 24495.09 | 44.24 | 1688.8 | 21.81 | 13.91 | 4021.79 | 0.64 | 0.93 | 0.1 | 0.28 | 1 | 10
0 | 140 | CONCLUIDO | 8.6256 | 11.59 | 5.35 | 5.02 | 0.06 | 64 | 274.09 | 60.56 | 1 | 62 | 72.53 | 34038.11 | 87.75 | 1689.27 | 54.98 | 13.91 | 20375.71 | 0.25 | 0.75 | 0.16 | 1.31 | 1 | 10
1 | 140 | CONCLUIDO | 9.6759 | 10.34 | 4.98 | 6.36 | 0.08 | 47 | 274.57 | 60.56 | 1.25 | 45 | 72.76 | 34097.72 | 80 | 1688.95 | 43.5 | 13.91 | 14719.44 | 0.32 | 0.8 | 0.13 | 0.94 | 1 | 10
2 | 140 | CONCLUIDO | 10.3977 | 9.62 | 4.78 | 7.76 | 0.1 | 37 | 275.05 | 60.56 | 1.5 | 35 | 73 | 34157.42 | 75.15 | 1689.05 | 37.26 | 13.91 | 11651.72 | 0.37 | 0.84 | 0.11 | 0.74 | 1 | 10
3 | 140 | CONCLUIDO | 10.8998 | 9.17 | 4.65 | 9.01 | 0.11 | 31 | 275.54 | 60.56 | 1.75 | 29 | 73.23 | 34217.22 | 71.39 | 1689.68 | 33.1 | 13.91 | 9598.28 | 0.42 | 0.86 | 0.1 | 0.61 | 1 | 10
4 | 140 | CONCLUIDO | 11.3611 | 8.8 | 4.54 | 10.48 | 0.13 | 26 | 276.02 | 60.56 | 2 | 24 | 73.47 | 34277.1 | 68.16 | 1689.39 | 29.75 | 13.91 | 7948.64 | 0.47 | 0.88 | 0.09 | 0.5 | 1 | 10
5 | 140 | CONCLUIDO | 11.7524 | 8.51 | 4.46 | 12.16 | 0.14 | 22 | 276.51 | 60.56 | 2.25 | 20 | 73.71 | 34337.08 | 65.18 | 1689.01 | 26.96 | 13.91 | 6576.66 | 0.52 | 0.9 | 0.09 | 0.42 | 1 | 10
6 | 140 | CONCLUIDO | 12.1552 | 8.23 | 4.33 | 13.69 | 0.16 | 19 | 277 | 60.56 | 2.5 | 17 | 73.94 | 34397.15 | 60.97 | 1689.04 | 22.97 | 13.91 | 4593.31 | 0.61 | 0.92 | 0.08 | 0.29 | 1 | 10
7 | 140 | CONCLUIDO | 12.2441 | 8.17 | 4.38 | 15.45 | 0.18 | 17 | 277.48 | 60.56 | 2.75 | 15 | 74.18 | 34457.31 | 60.17 | 1688.94 | 24.68 | 13.91 | 5460.02 | 0.56 | 0.91 | 0.08 | 0.34 | 1 | 10
8 | 140 | CONCLUIDO | 12.4801 | 8.01 | 4.33 | 17.31 | 0.19 | 15 | 277.97 | 60.56 | 3 | 13 | 74.42 | 34517.57 | 57.26 | 1689.06 | 23.03 | 13.91 | 4642.56 | 0.6 | 0.92 | 0.08 | 0.29 | 1 | 10
9 | 140 | CONCLUIDO | 12.5773 | 7.95 | 4.32 | 18.51 | 0.21 | 14 | 278.46 | 60.56 | 3.25 | 3 | 74.66 | 34577.92 | 55.42 | 1688.8 | 22.35 | 13.91 | 4310.58 | 0.62 | 0.93 | 0.09 | 0.28 | 1 | 10
10 | 140 | CONCLUIDO | 12.5729 | 7.95 | 4.32 | 18.52 | 0.22 | 14 | 278.95 | 60.56 | 3.5 | 0 | 74.9 | 34638.36 | 55.23 | 1688.95 | 22.31 | 13.91 | 4288.62 | 0.62 | 0.93 | 0.09 | 0.28 | 1 | 10
0 | 40 | CONCLUIDO | 12.9176 | 7.74 | 4.97 | 6.78 | 0.2 | 44 | 89.87 | 37.55 | 1 | 0 | 11.32 | 11317.98 | 32.52 | 1689.01 | 41.27 | 13.91 | 13618.22 | 0.34 | 0.8 | 0.18 | 0.93 | 1 | 10
0 | 125 | CONCLUIDO | 9.3963 | 10.64 | 5.19 | 5.47 | 0.07 | 57 | 242.64 | 58.47 | 1 | 55 | 58.17 | 30160.1 | 77.71 | 1689.11 | 50.11 | 13.91 | 17973.1 | 0.28 | 0.77 | 0.14 | 1.15 | 1 | 10
1 | 125 | CONCLUIDO | 10.3953 | 9.62 | 4.88 | 6.97 | 0.09 | 42 | 243.08 | 58.47 | 1.25 | 40 | 58.36 | 30214.33 | 71.13 | 1688.8 | 40.25 | 13.91 | 13118.55 | 0.35 | 0.82 | 0.12 | 0.84 | 1 | 10
2 | 125 | CONCLUIDO | 11.0995 | 9.01 | 4.69 | 8.53 | 0.11 | 33 | 243.52 | 58.47 | 1.5 | 31 | 58.55 | 30268.64 | 66.42 | 1689.28 | 34.46 | 13.91 | 10271.92 | 0.4 | 0.85 | 0.11 | 0.65 | 1 | 10
3 | 125 | CONCLUIDO | 11.6253 | 8.6 | 4.57 | 10.16 | 0.13 | 27 | 243.96 | 58.47 | 1.75 | 25 | 58.74 | 30323.01 | 62.65 | 1688.96 | 30.41 | 13.91 | 8272.84 | 0.46 | 0.88 | 0.1 | 0.53 | 1 | 10
4 | 125 | CONCLUIDO | 12.018 | 8.32 | 4.48 | 11.68 | 0.15 | 23 | 244.41 | 58.47 | 2 | 21 | 58.93 | 30377.45 | 59.34 | 1689.08 | 27.58 | 13.91 | 6881.09 | 0.5 | 0.89 | 0.09 | 0.44 | 1 | 10
5 | 125 | CONCLUIDO | 12.5135 | 7.99 | 4.34 | 13.7 | 0.16 | 19 | 244.85 | 58.47 | 2.25 | 17 | 59.12 | 30431.96 | 54.82 | 1689.14 | 23.07 | 13.91 | 4645.58 | 0.6 | 0.92 | 0.08 | 0.3 | 1 | 10
6 | 125 | CONCLUIDO | 12.5703 | 7.96 | 4.4 | 15.51 | 0.18 | 17 | 245.29 | 58.47 | 2.5 | 14 | 59.32 | 30486.54 | 53.76 | 1689.03 | 25.16 | 13.91 | 5698.13 | 0.55 | 0.91 | 0.08 | 0.35 | 1 | 10
7 | 125 | CONCLUIDO | 12.8159 | 7.8 | 4.34 | 17.35 | 0.2 | 15 | 245.73 | 58.47 | 2.75 | 2 | 59.51 | 30541.19 | 51.13 | 1688.8 | 22.9 | 13.91 | 4579.75 | 0.61 | 0.92 | 0.09 | 0.3 | 1 | 10
8 | 125 | CONCLUIDO | 12.8082 | 7.81 | 4.34 | 17.37 | 0.22 | 15 | 246.18 | 58.47 | 3 | 0 | 59.7 | 30595.91 | 51.25 | 1688.8 | 22.97 | 13.91 | 4615.1 | 0.61 | 0.92 | 0.09 | 0.3 | 1 | 10
0 | 30 | CONCLUIDO | 12.4641 | 8.02 | 5.28 | 5.46 | 0.24 | 58 | 71.52 | 32.27 | 1 | 0 | 8.25 | 9054.6 | 30.2 | 1689.19 | 50.27 | 13.91 | 18049.38 | 0.28 | 0.76 | 0.22 | 1.24 | 1 | 10
0 | 15 | CONCLUIDO | 10.5708 | 9.46 | 6.49 | 3.42 | 0.43 | 114 | 39.78 | 19.54 | 1 | 0 | 4.24 | 5140 | 25.59 | 1690.44 | 85.84 | 13.91 | 35552.92 | 0.16 | 0.62 | 0.39 | 2.45 | 1 | 10
0 | 70 | CONCLUIDO | 12.8608 | 7.78 | 4.65 | 9 | 0.12 | 31 | 141.81 | 47.83 | 1 | 29 | 22.98 | 17723.39 | 41.56 | 1688.95 | 33.12 | 13.91 | 9610.19 | 0.42 | 0.86 | 0.1 | 0.61 | 1 | 10
1 | 70 | CONCLUIDO | 13.2295 | 7.56 | 4.58 | 10.57 | 0.16 | 26 | 142.15 | 47.83 | 1.25 | 0 | 23.07 | 17765.46 | 38.86 | 1689.01 | 29.9 | 13.91 | 8027.12 | 0.47 | 0.87 | 0.13 | 0.54 | 1 | 10
0 | 90 | CONCLUIDO | 11.4427 | 8.74 | 4.86 | 7.11 | 0.1 | 41 | 176.73 | 52.44 | 1 | 39 | 33.29 | 22031.19 | 55.55 | 1689.03 | 39.58 | 13.91 | 12789.31 | 0.35 | 0.82 | 0.12 | 0.82 | 1 | 10
1 | 90 | CONCLUIDO | 12.3195 | 8.12 | 4.63 | 9.26 | 0.13 | 30 | 177.1 | 52.44 | 1.25 | 28 | 33.41 | 22076.81 | 49.94 | 1689.04 | 32.4 | 13.91 | 9253.49 | 0.43 | 0.86 | 0.1 | 0.59 | 1 | 10
2 | 90 | CONCLUIDO | 12.9632 | 7.71 | 4.48 | 11.68 | 0.15 | 23 | 177.47 | 52.44 | 1.5 | 20 | 33.53 | 22122.46 | 45 | 1688.9 | 27.45 | 13.91 | 6816.73 | 0.51 | 0.89 | 0.09 | 0.44 | 1 | 10
3 | 90 | CONCLUIDO | 13.1902 | 7.58 | 4.45 | 13.35 | 0.17 | 20 | 177.84 | 52.44 | 1.75 | 2 | 33.65 | 22168.15 | 43.16 | 1689.36 | 26.11 | 13.91 | 6158.69 | 0.53 | 0.9 | 0.11 | 0.41 | 1 | 10
4 | 90 | CONCLUIDO | 13.1873 | 7.58 | 4.45 | 13.35 | 0.2 | 20 | 178.21 | 52.44 | 2 | 0 | 33.77 | 22213.89 | 43.28 | 1689.32 | 26.07 | 13.91 | 6140.85 | 0.53 | 0.9 | 0.11 | 0.41 | 1 | 10
0 | 110 | CONCLUIDO | 10.2252 | 9.78 | 5.06 | 6.07 | 0.08 | 50 | 213.37 | 56.13 | 1 | 48 | 46.25 | 26550.29 | 68.24 | 1689.39 | 45.79 | 13.91 | 15849.74 | 0.3 | 0.79 | 0.13 | 1.01 | 1 | 10
1 | 110 | CONCLUIDO | 11.16 | 8.96 | 4.79 | 7.76 | 0.1 | 37 | 213.78 | 56.13 | 1.25 | 35 | 46.4 | 26600.32 | 62.36 | 1688.8 | 37.27 | 13.91 | 11655.4 | 0.37 | 0.84 | 0.11 | 0.75 | 1 | 10
2 | 110 | CONCLUIDO | 11.8437 | 8.44 | 4.61 | 9.53 | 0.12 | 29 | 214.19 | 56.13 | 1.5 | 27 | 46.56 | 26650.41 | 57.72 | 1689.03 | 31.53 | 13.91 | 8823.37 | 0.44 | 0.87 | 0.1 | 0.56 | 1 | 10
3 | 110 | CONCLUIDO | 12.4035 | 8.06 | 4.48 | 11.68 | 0.14 | 23 | 214.59 | 56.13 | 1.75 | 21 | 46.72 | 26700.55 | 53.58 | 1688.96 | 27.54 | 13.91 | 6861.76 | 0.5 | 0.89 | 0.09 | 0.44 | 1 | 10
4 | 110 | CONCLUIDO | 12.8972 | 7.75 | 4.34 | 13.7 | 0.17 | 19 | 215 | 56.13 | 2 | 16 | 46.87 | 26750.75 | 48.74 | 1688.94 | 23.11 | 13.91 | 4666.03 | 0.6 | 0.92 | 0.08 | 0.3 | 1 | 10
5 | 110 | CONCLUIDO | 12.9468 | 7.72 | 4.39 | 15.51 | 0.19 | 17 | 215.41 | 56.13 | 2.25 | 3 | 47.03 | 26801 | 47.65 | 1688.8 | 24.73 | 13.91 | 5484.07 | 0.56 | 0.91 | 0.09 | 0.35 | 1 | 10
6 | 110 | CONCLUIDO | 12.9408 | 7.73 | 4.4 | 15.52 | 0.21 | 17 | 215.82 | 56.13 | 2.5 | 0 | 47.19 | 26851.31 | 47.7 | 1688.99 | 24.63 | 13.91 | 5437.23 | 0.56 | 0.91 | 0.1 | 0.36 | 1 | 10
0 | 150 | CONCLUIDO | 8.1371 | 12.29 | 5.46 | 4.75 | 0.06 | 69 | 296.65 | 61.82 | 1 | 67 | 83.83 | 36821.52 | 94.78 | 1689.64 | 58.36 | 13.91 | 22041.23 | 0.24 | 0.73 | 0.16 | 1.42 | 1 | 10
1 | 150 | CONCLUIDO | 9.1736 | 10.9 | 5.07 | 5.97 | 0.07 | 51 | 297.17 | 61.82 | 1.25 | 49 | 84.1 | 36885.7 | 86.53 | 1689.47 | 46.29 | 13.91 | 16092.57 | 0.3 | 0.79 | 0.13 | 1.03 | 1 | 10
2 | 150 | CONCLUIDO | 9.9406 | 10.06 | 4.84 | 7.26 | 0.09 | 40 | 297.7 | 61.82 | 1.5 | 38 | 84.37 | 36949.99 | 81.11 | 1689.2 | 38.92 | 13.91 | 12462.76 | 0.36 | 0.83 | 0.12 | 0.8 | 1 | 10
3 | 150 | CONCLUIDO | 10.5014 | 9.52 | 4.69 | 8.53 | 0.1 | 33 | 298.22 | 61.82 | 1.75 | 31 | 84.65 | 37014.39 | 77.15 | 1689.26 | 34.28 | 13.91 | 10181.74 | 0.41 | 0.85 | 0.11 | 0.65 | 1 | 10
4 | 150 | CONCLUIDO | 10.9489 | 9.13 | 4.58 | 9.82 | 0.12 | 28 | 298.74 | 61.82 | 2 | 26 | 84.92 | 37078.91 | 73.88 | 1688.86 | 30.91 | 13.91 | 8518.08 | 0.45 | 0.87 | 0.1 | 0.54 | 1 | 10
5 | 150 | CONCLUIDO | 11.3229 | 8.83 | 4.5 | 11.25 | 0.13 | 24 | 299.26 | 61.82 | 2.25 | 22 | 85.19 | 37143.54 | 71.08 | 1688.91 | 28.36 | 13.91 | 7267.14 | 0.49 | 0.89 | 0.09 | 0.46 | 1 | 10
6 | 150 | CONCLUIDO | 11.6471 | 8.59 | 4.42 | 12.63 | 0.15 | 21 | 299.79 | 61.82 | 2.5 | 19 | 85.47 | 37208.42 | 68.14 | 1689.28 | 25.76 | 13.91 | 5977.59 | 0.54 | 0.9 | 0.09 | 0.38 | 1 | 10
7 | 150 | CONCLUIDO | 11.9808 | 8.35 | 4.35 | 14.5 | 0.16 | 18 | 300.32 | 61.82 | 2.75 | 16 | 85.74 | 37273.29 | 64.91 | 1688.87 | 23.88 | 13.91 | 5056.75 | 0.58 | 0.92 | 0.07 | 0.31 | 1 | 10
8 | 150 | CONCLUIDO | 12.0008 | 8.33 | 4.39 | 15.5 | 0.18 | 17 | 300.84 | 61.82 | 3 | 15 | 86.02 | 37338.27 | 64.44 | 1688.8 | 25.13 | 13.91 | 5684.03 | 0.55 | 0.91 | 0.08 | 0.35 | 1 | 10
9 | 150 | CONCLUIDO | 12.247 | 8.17 | 4.33 | 17.34 | 0.19 | 15 | 301.37 | 61.82 | 3.25 | 13 | 86.3 | 37403.38 | 61.63 | 1688.94 | 23.21 | 13.91 | 4734.77 | 0.6 | 0.92 | 0.08 | 0.29 | 1 | 10
10 | 150 | CONCLUIDO | 12.4939 | 8 | 4.28 | 19.77 | 0.21 | 13 | 301.9 | 61.82 | 3.5 | 10 | 86.58 | 37468.6 | 58.54 | 1688.86 | 21.6 | 13.91 | 3940.26 | 0.64 | 0.93 | 0.08 | 0.24 | 1 | 10
11 | 150 | CONCLUIDO | 12.4636 | 8.02 | 4.3 | 19.86 | 0.22 | 13 | 302.43 | 61.82 | 3.75 | 2 | 86.86 | 37533.94 | 58.09 | 1689.01 | 21.97 | 13.91 | 4122.66 | 0.63 | 0.93 | 0.09 | 0.26 | 1 | 10
12 | 150 | CONCLUIDO | 12.4606 | 8.03 | 4.31 | 19.87 | 0.24 | 13 | 302.96 | 61.82 | 4 | 0 | 87.14 | 37599.4 | 58.22 | 1688.8 | 21.93 | 13.91 | 4106.78 | 0.63 | 0.93 | 0.09 | 0.27 | 1 | 10
0 | 10 | CONCLUIDO | 8.9224 | 11.21 | 7.68 | 2.73 | 0.64 | 169 | 26.11 | 12.1 | 1 | 0 | 3.01 | 3454.41 | 22.35 | 1690.81 | 120.7 | 13.91 | 52709.18 | 0.12 | 0.52 | 0.54 | 3.64 | 1 | 10
0 | 45 | CONCLUIDO | 13.0539 | 7.66 | 4.87 | 7.49 | 0.18 | 39 | 98.71 | 39.72 | 1 | 0 | 12.99 | 12407.75 | 33.64 | 1689.41 | 38.37 | 13.91 | 12194.47 | 0.36 | 0.82 | 0.17 | 0.83 | 1 | 10
0 | 105 | CONCLUIDO | 10.503 | 9.52 | 5.01 | 6.26 | 0.09 | 48 | 204 | 55.27 | 1 | 46 | 42.72 | 25393.6 | 65.2 | 1689.45 | 44.44 | 13.91 | 15186.32 | 0.31 | 0.8 | 0.13 | 0.97 | 1 | 10
1 | 105 | CONCLUIDO | 11.484 | 8.71 | 4.72 | 8.1 | 0.11 | 35 | 204.39 | 55.27 | 1.25 | 33 | 42.87 | 25442.42 | 59.01 | 1689.17 | 35.34 | 13.91 | 10701.41 | 0.39 | 0.85 | 0.11 | 0.68 | 1 | 10
2 | 105 | CONCLUIDO | 12.1581 | 8.22 | 4.57 | 10.15 | 0.13 | 27 | 204.79 | 55.27 | 1.5 | 25 | 43.02 | 25491.3 | 54.38 | 1689.09 | 30.46 | 13.91 | 8298.51 | 0.46 | 0.88 | 0.1 | 0.52 | 1 | 10
3 | 105 | CONCLUIDO | 12.6449 | 7.91 | 4.45 | 12.14 | 0.15 | 22 | 205.18 | 55.27 | 1.75 | 20 | 43.16 | 25540.22 | 50.49 | 1689.14 | 26.72 | 13.91 | 6455.61 | 0.52 | 0.9 | 0.09 | 0.41 | 1 | 10
4 | 105 | CONCLUIDO | 13.0506 | 7.66 | 4.37 | 14.56 | 0.17 | 18 | 205.58 | 55.27 | 2 | 9 | 43.31 | 25589.2 | 46.46 | 1689.04 | 24.19 | 13.91 | 5208.27 | 0.58 | 0.92 | 0.08 | 0.33 | 1 | 10
5 | 105 | CONCLUIDO | 13.0138 | 7.68 | 4.39 | 14.63 | 0.19 | 18 | 205.98 | 55.27 | 2.25 | 0 | 43.46 | 25638.22 | 46.29 | 1689.03 | 24.14 | 13.91 | 5182.99 | 0.58 | 0.91 | 0.1 | 0.35 | 1 | 10
0 | 60 | CONCLUIDO | 13.2197 | 7.56 | 4.67 | 9.33 | 0.14 | 30 | 124.63 | 45 | 1 | 3 | 18.64 | 15605.44 | 36.78 | 1688.95 | 32.47 | 13.91 | 9287.73 | 0.43 | 0.86 | 0.14 | 0.62 | 1 | 10
1 | 60 | CONCLUIDO | 13.2163 | 7.57 | 4.67 | 9.34 | 0.18 | 30 | 124.96 | 45 | 1.25 | 0 | 18.71 | 15645.96 | 36.87 | 1689.38 | 32.4 | 13.91 | 9253.26 | 0.43 | 0.86 | 0.14 | 0.63 | 1 | 10
0 | 135 | CONCLUIDO | 8.8502 | 11.3 | 5.31 | 5.14 | 0.07 | 62 | 263.32 | 59.89 | 1 | 60 | 67.43 | 32710.1 | 84.55 | 1689.87 | 53.66 | 13.91 | 19725.01 | 0.26 | 0.75 | 0.15 | 1.27 | 1 | 10
1 | 135 | CONCLUIDO | 9.8519 | 10.15 | 4.97 | 6.48 | 0.08 | 46 | 263.79 | 59.89 | 1.25 | 44 | 67.65 | 32767.75 | 77.41 | 1689.35 | 43.06 | 13.91 | 14506.2 | 0.32 | 0.8 | 0.13 | 0.93 | 1 | 10
2 | 135 | CONCLUIDO | 10.6163 | 9.42 | 4.75 | 7.91 | 0.1 | 36 | 264.25 | 59.89 | 1.5 | 34 | 67.87 | 32825.49 | 72.05 | 1689.18 | 35.96 | 13.91 | 11006.1 | 0.39 | 0.84 | 0.11 | 0.71 | 1 | 10
3 | 135 | CONCLUIDO | 11.2038 | 8.93 | 4.61 | 9.53 | 0.12 | 29 | 264.72 | 59.89 | 1.75 | 27 | 68.09 | 32883.31 | 68.27 | 1689.03 | 31.71 | 13.91 | 8913.06 | 0.44 | 0.87 | 0.1 | 0.57 | 1 | 10
4 | 135 | CONCLUIDO | 11.5778 | 8.64 | 4.52 | 10.85 | 0.13 | 25 | 265.19 | 59.89 | 2 | 23 | 68.31 | 32941.21 | 65.06 | 1688.92 | 28.96 | 13.91 | 7561.19 | 0.48 | 0.88 | 0.09 | 0.48 | 1 | 10
5 | 135 | CONCLUIDO | 11.9884 | 8.34 | 4.43 | 12.65 | 0.15 | 21 | 265.66 | 59.89 | 2.25 | 19 | 68.53 | 32999.19 | 62 | 1689.02 | 25.96 | 13.91 | 6078.45 | 0.54 | 0.9 | 0.09 | 0.39 | 1 | 10
6 | 135 | CONCLUIDO | 12.2951 | 8.13 | 4.37 | 14.57 | 0.17 | 18 | 266.13 | 59.89 | 2.5 | 16 | 68.75 | 33057.26 | 58.83 | 1688.8 | 24.63 | 13.91 | 5430.14 | 0.56 | 0.92 | 0.07 | 0.33 | 1 | 10
7 | 135 | CONCLUIDO | 12.4727 | 8.02 | 4.36 | 16.33 | 0.18 | 16 | 266.6 | 59.89 | 2.75 | 14 | 68.97 | 33115.41 | 57.09 | 1689.05 | 23.88 | 13.91 | 5064.52 | 0.58 | 0.92 | 0.08 | 0.31 | 1 | 10
8 | 135 | CONCLUIDO | 12.7092 | 7.87 | 4.31 | 18.46 | 0.2 | 14 | 267.08 | 59.89 | 3 | 8 | 69.19 | 33173.65 | 54 | 1688.93 | 22.19 | 13.91 | 4229.07 | 0.63 | 0.93 | 0.08 | 0.27 | 1 | 10
9 | 135 | CONCLUIDO | 12.6939 | 7.88 | 4.32 | 18.5 | 0.22 | 14 | 267.55 | 59.89 | 3.25 | 1 | 69.41 | 33231.97 | 54.1 | 1689.28 | 22.2 | 13.91 | 4236.1 | 0.63 | 0.93 | 0.09 | 0.28 | 1 | 10
10 | 135 | CONCLUIDO | 12.693 | 7.88 | 4.32 | 18.5 | 0.23 | 14 | 268.02 | 59.89 | 3.5 | 0 | 69.64 | 33290.38 | 54.17 | 1689.12 | 22.19 | 13.91 | 4229.26 | 0.63 | 0.93 | 0.09 | 0.28 | 1 | 10
0 | 80 | CONCLUIDO | 12.1453 | 8.23 | 4.75 | 7.92 | 0.11 | 36 | 159.12 | 50.28 | 1 | 34 | 27.84 | 19859.16 | 48.75 | 1688.97 | 36.02 | 13.91 | 11036.34 | 0.39 | 0.84 | 0.11 | 0.71 | 1 | 10
1 | 80 | CONCLUIDO | 12.9828 | 7.7 | 4.54 | 10.48 | 0.14 | 26 | 159.48 | 50.28 | 1.25 | 22 | 27.95 | 19902.91 | 42.96 | 1688.9 | 29.42 | 13.91 | 7786.9 | 0.47 | 0.88 | 0.1 | 0.5 | 1 | 10
2 | 80 | CONCLUIDO | 13.1839 | 7.58 | 4.52 | 11.79 | 0.17 | 23 | 159.83 | 50.28 | 1.5 | 0 | 28.05 | 19946.71 | 41.1 | 1689.04 | 27.99 | 13.91 | 7083.93 | 0.5 | 0.89 | 0.12 | 0.48 | 1 | 10
0 | 115 | CONCLUIDO | 9.8926 | 10.11 | 5.12 | 5.8 | 0.08 | 53 | 222.93 | 56.94 | 1 | 51 | 49.99 | 27728.69 | 71.68 | 1689.83 | 47.89 | 13.91 | 16884.06 | 0.29 | 0.78 | 0.14 | 1.08 | 1 | 10
1 | 115 | CONCLUIDO | 10.8791 | 9.19 | 4.82 | 7.41 | 0.1 | 39 | 223.35 | 56.94 | 1.25 | 37 | 50.15 | 27780.03 | 65.31 | 1689.11 | 38.34 | 13.91 | 12180.26 | 0.36 | 0.83 | 0.12 | 0.78 | 1 | 10
2 | 115 | CONCLUIDO | 11.6178 | 8.61 | 4.63 | 9.26 | 0.12 | 30 | 223.76 | 56.94 | 1.5 | 28 | 50.32 | 27831.42 | 60.48 | 1689.13 | 32.37 | 13.91 | 9241.41 | 0.43 | 0.86 | 0.1 | 0.59 | 1 | 10
3 | 115 | CONCLUIDO | 12.0818 | 8.28 | 4.52 | 10.85 | 0.14 | 25 | 224.18 | 56.94 | 1.75 | 23 | 50.49 | 27882.87 | 56.76 | 1689.13 | 28.92 | 13.91 | 7542.47 | 0.48 | 0.89 | 0.09 | 0.48 | 1 | 10
4 | 115 | CONCLUIDO | 12.6294 | 7.92 | 4.38 | 13.14 | 0.16 | 20 | 224.6 | 56.94 | 2 | 18 | 50.65 | 27934.37 | 52.39 | 1688.82 | 24.34 | 13.91 | 5272.94 | 0.57 | 0.91 | 0.09 | 0.34 | 1 | 10
5 | 115 | CONCLUIDO | 12.8558 | 7.78 | 4.37 | 15.43 | 0.18 | 17 | 225.01 | 56.94 | 2.25 | 14 | 50.82 | 27985.94 | 49.72 | 1688.99 | 24.33 | 13.91 | 5283.08 | 0.57 | 0.92 | 0.08 | 0.33 | 1 | 10
6 | 115 | CONCLUIDO | 12.9604 | 7.72 | 4.35 | 16.32 | 0.2 | 16 | 225.43 | 56.94 | 2.5 | 1 | 50.99 | 28037.57 | 48.73 | 1689.19 | 23.19 | 13.91 | 4719.69 | 0.6 | 0.92 | 0.1 | 0.31 | 1 | 10
7 | 115 | CONCLUIDO | 12.9571 | 7.72 | 4.35 | 16.33 | 0.22 | 16 | 225.85 | 56.94 | 2.75 | 0 | 51.16 | 28089.25 | 48.86 | 1689.22 | 23.19 | 13.91 | 4720.66 | 0.6 | 0.92 | 0.1 | 0.31 | 1 | 10
0 | 35 | CONCLUIDO | 12.7298 | 7.86 | 5.1 | 6.12 | 0.22 | 50 | 80.84 | 35.1 | 1 | 0 | 9.74 | 10204.21 | 31.45 | 1689.41 | 45.17 | 13.91 | 15541.51 | 0.31 | 0.78 | 0.2 | 1.06 | 1 | 10
0 | 50 | CONCLUIDO | 13.167 | 7.59 | 4.78 | 8.2 | 0.16 | 35 | 107.41 | 41.65 | 1 | 0 | 14.77 | 13481.73 | 34.52 | 1689.17 | 35.84 | 13.91 | 10947.55 | 0.39 | 0.84 | 0.15 | 0.74 | 1 | 10
0 | 25 | CONCLUIDO | 12.087 | 8.27 | 5.52 | 4.8 | 0.28 | 69 | 61.76 | 28.92 | 1 | 0 | 6.84 | 7851.41 | 28.92 | 1689.74 | 57.44 | 13.91 | 21582.35 | 0.24 | 0.73 | 0.25 | 1.48 | 1 | 10
0 | 85 | CONCLUIDO | 11.7467 | 8.51 | 4.82 | 7.41 | 0.11 | 39 | 167.88 | 51.39 | 1 | 37 | 30.49 | 20939.59 | 52.4 | 1689.82 | 38.31 | 13.91 | 12162.91 | 0.36 | 0.83 | 0.11 | 0.78 | 1 | 10
1 | 85 | CONCLUIDO | 12.6524 | 7.9 | 4.58 | 9.82 | 0.13 | 28 | 168.25 | 51.39 | 1.25 | 26 | 30.6 | 20984.25 | 46.59 | 1689.16 | 30.92 | 13.91 | 8526.58 | 0.45 | 0.87 | 0.1 | 0.54 | 1 | 10
2 | 85 | CONCLUIDO | 13.1617 | 7.6 | 4.48 | 12.22 | 0.16 | 22 | 168.61 | 51.39 | 1.5 | 9 | 30.71 | 21028.94 | 42.46 | 1689.12 | 27.27 | 13.91 | 6728.31 | 0.51 | 0.89 | 0.1 | 0.44 | 1 | 10
3 | 85 | CONCLUIDO | 13.2168 | 7.57 | 4.48 | 12.81 | 0.18 | 21 | 168.97 | 51.39 | 1.75 | 0 | 30.83 | 21073.68 | 42.09 | 1689.4 | 27 | 13.91 | 6601.57 | 0.52 | 0.89 | 0.11 | 0.44 | 1 | 10
0 | 20 | CONCLUIDO | 11.5241 | 8.68 | 5.88 | 4.1 | 0.34 | 86 | 51.33 | 24.83 | 1 | 0 | 5.51 | 6564.78 | 27.46 | 1689.98 | 67.82 | 13.91 | 26684.78 | 0.21 | 0.68 | 0.3 | 1.84 | 1 | 10
0 | 120 | CONCLUIDO | 9.6347 | 10.38 | 5.16 | 5.63 | 0.08 | 55 | 232.68 | 57.72 | 1 | 53 | 53.95 | 28931.02 | 74.83 | 1689.23 | 49.4 | 13.91 | 17630.38 | 0.28 | 0.77 | 0.14 | 1.12 | 1 | 10
1 | 120 | CONCLUIDO | 10.6784 | 9.36 | 4.83 | 7.25 | 0.1 | 40 | 233.1 | 57.72 | 1.25 | 38 | 54.13 | 28983.75 | 68.03 | 1688.87 | 38.84 | 13.91 | 12423.96 | 0.36 | 0.83 | 0.12 | 0.79 | 1 | 10
2 | 120 | CONCLUIDO | 11.3172 | 8.84 | 4.67 | 8.76 | 0.11 | 32 | 233.53 | 57.72 | 1.5 | 30 | 54.31 | 29036.54 | 63.66 | 1688.8 | 33.66 | 13.91 | 9872.76 | 0.41 | 0.86 | 0.11 | 0.63 | 1 | 10
3 | 120 | CONCLUIDO | 11.8554 | 8.44 | 4.54 | 10.48 | 0.13 | 26 | 233.96 | 57.72 | 1.75 | 24 | 54.49 | 29089.39 | 59.73 | 1689.18 | 29.66 | 13.91 | 7905.91 | 0.47 | 0.88 | 0.09 | 0.5 | 1 | 10
4 | 120 | CONCLUIDO | 12.3631 | 8.09 | 4.42 | 12.64 | 0.15 | 21 | 234.39 | 57.72 | 2 | 19 | 54.67 | 29142.31 | 55.83 | 1689.27 | 25.86 | 13.91 | 6029.52 | 0.54 | 0.9 | 0.09 | 0.38 | 1 | 10
5 | 120 | CONCLUIDO | 12.6307 | 7.92 | 4.39 | 14.63 | 0.17 | 18 | 234.82 | 57.72 | 2.25 | 16 | 54.85 | 29195.29 | 52.85 | 1688.94 | 25.33 | 13.91 | 5779.04 | 0.55 | 0.91 | 0.07 | 0.35 | 1 | 10
6 | 120 | CONCLUIDO | 12.8287 | 7.8 | 4.36 | 16.34 | 0.19 | 16 | 235.25 | 57.72 | 2.5 | 8 | 55.03 | 29248.33 | 50.85 | 1689.13 | 23.72 | 13.91 | 4986.32 | 0.59 | 0.92 | 0.09 | 0.32 | 1 | 10
7 | 120 | CONCLUIDO | 12.8118 | 7.81 | 4.37 | 16.38 | 0.21 | 16 | 235.68 | 57.72 | 2.75 | 0 | 55.21 | 29301.44 | 50.2 | 1689.25 | 23.61 | 13.91 | 4927.93 | 0.59 | 0.92 | 0.1 | 0.33 | 1 | 10
0 | 145 | CONCLUIDO | 8.3498 | 11.98 | 5.42 | 4.85 | 0.06 | 67 | 285.18 | 61.2 | 1 | 65 | 77.98 | 35406.83 | 91.43 | 1690.17 | 57.31 | 13.91 | 21524.42 | 0.24 | 0.74 | 0.15 | 1.37 | 1 | 10
1 | 145 | CONCLUIDO | 9.4115 | 10.63 | 5.04 | 6.17 | 0.08 | 49 | 285.68 | 61.2 | 1.25 | 47 | 78.24 | 35468.6 | 83.36 | 1689.51 | 45.26 | 13.91 | 15592.29 | 0.31 | 0.79 | 0.13 | 0.99 | 1 | 10
2 | 145 | CONCLUIDO | 10.1294 | 9.87 | 4.82 | 7.42 | 0.09 | 39 | 286.19 | 61.2 | 1.5 | 37 | 78.49 | 35530.47 | 78.28 | 1689.52 | 38.31 | 13.91 | 12163.31 | 0.36 | 0.83 | 0.12 | 0.78 | 1 | 10
3 | 145 | CONCLUIDO | 10.7028 | 9.34 | 4.67 | 8.76 | 0.11 | 32 | 286.69 | 61.2 | 1.75 | 30 | 78.74 | 35592.57 | 74.28 | 1689.37 | 33.64 | 13.91 | 9865.15 | 0.41 | 0.86 | 0.1 | 0.63 | 1 | 10
4 | 145 | CONCLUIDO | 11.1541 | 8.97 | 4.56 | 10.14 | 0.12 | 27 | 287.19 | 61.2 | 2 | 25 | 78.99 | 35654.65 | 70.92 | 1688.8 | 30.27 | 13.91 | 8205.67 | 0.46 | 0.88 | 0.1 | 0.52 | 1 | 10
5 | 145 | CONCLUIDO | 11.5388 | 8.67 | 4.48 | 11.68 | 0.14 | 23 | 287.7 | 61.2 | 2.25 | 21 | 79.25 | 35716.83 | 68.04 | 1688.8 | 27.64 | 13.91 | 6912.19 | 0.5 | 0.89 | 0.09 | 0.44 | 1 | 10
6 | 145 | CONCLUIDO | 11.9095 | 8.4 | 4.37 | 13.11 | 0.15 | 20 | 288.2 | 61.2 | 2.5 | 18 | 79.5 | 35779.11 | 64.45 | 1689.01 | 24.01 | 13.91 | 5108.68 | 0.58 | 0.92 | 0.09 | 0.33 | 1 | 10
7 | 145 | CONCLUIDO | 11.9713 | 8.35 | 4.43 | 14.78 | 0.17 | 18 | 288.71 | 61.2 | 2.75 | 16 | 79.76 | 35841.5 | 64.14 | 1688.86 | 26.88 | 13.91 | 6556.73 | 0.52 | 0.9 | 0.07 | 0.39 | 1 | 10
8 | 145 | CONCLUIDO | 12.2407 | 8.17 | 4.36 | 16.34 | 0.18 | 16 | 289.21 | 61.2 | 3 | 14 | 80.02 | 35903.99 | 61.16 | 1689.04 | 24.05 | 13.91 | 5148.55 | 0.58 | 0.92 | 0.08 | 0.32 | 1 | 10
9 | 145 | CONCLUIDO | 12.4818 | 8.01 | 4.31 | 18.46 | 0.2 | 14 | 289.72 | 61.2 | 3.25 | 11 | 80.27 | 35966.59 | 58.1 | 1688.8 | 22.42 | 13.91 | 4347.15 | 0.62 | 0.93 | 0.08 | 0.27 | 1 | 10
10 | 145 | CONCLUIDO | 12.5953 | 7.94 | 4.29 | 19.8 | 0.21 | 13 | 290.23 | 61.2 | 3.5 | 2 | 80.53 | 36029.29 | 56.2 | 1688.98 | 21.39 | 13.91 | 3835.03 | 0.65 | 0.93 | 0.09 | 0.25 | 1 | 10
11 | 145 | CONCLUIDO | 12.5945 | 7.94 | 4.29 | 19.8 | 0.23 | 13 | 290.74 | 61.2 | 3.75 | 0 | 80.79 | 36092.1 | 56.32 | 1688.8 | 21.37 | 13.91 | 3825.64 | 0.65 | 0.93 | 0.09 | 0.25 | 1 | 10
0 | 65 | CONCLUIDO | 13.1738 | 7.59 | 4.62 | 9.56 | 0.13 | 29 | 133.21 | 46.47 | 1 | 19 | 20.75 | 16663.42 | 38.28 | 1688.89 | 31.82 | 13.91 | 8968.72 | 0.44 | 0.87 | 0.11 | 0.58 | 1 | 10
1 | 65 | CONCLUIDO | 13.2915 | 7.52 | 4.61 | 10.24 | 0.17 | 27 | 133.55 | 46.47 | 1.25 | 0 | 20.83 | 16704.7 | 37.64 | 1689.2 | 30.68 | 13.91 | 8410.97 | 0.45 | 0.87 | 0.13 | 0.57 | 1 | 10
0 | 130 | CONCLUIDO | 9.1487 | 10.93 | 5.24 | 5.33 | 0.07 | 59 | 252.85 | 59.19 | 1 | 57 | 62.65 | 31418.63 | 80.91 | 1689.89 | 51.5 | 13.91 | 18659.18 | 0.27 | 0.76 | 0.15 | 1.2 | 1 | 10
1 | 130 | CONCLUIDO | 10.122 | 9.88 | 4.92 | 6.71 | 0.09 | 44 | 253.3 | 59.19 | 1.25 | 42 | 62.86 | 31474.5 | 74.17 | 1689.13 | 41.7 | 13.91 | 13835.54 | 0.33 | 0.81 | 0.12 | 0.88 | 1 | 10
2 | 130 | CONCLUIDO | 10.8876 | 9.18 | 4.72 | 8.32 | 0.11 | 34 | 253.75 | 59.19 | 1.5 | 32 | 63.06 | 31530.44 | 69.1 | 1689.3 | 35.19 | 13.91 | 10627.54 | 0.4 | 0.85 | 0.11 | 0.68 | 1 | 10
3 | 130 | CONCLUIDO | 11.4246 | 8.75 | 4.58 | 9.81 | 0.12 | 28 | 254.21 | 59.19 | 1.75 | 26 | 63.26 | 31586.46 | 65.4 | 1689.11 | 30.83 | 13.91 | 8480.18 | 0.45 | 0.87 | 0.1 | 0.54 | 1 | 10
4 | 130 | CONCLUIDO | 11.7971 | 8.48 | 4.5 | 11.25 | 0.14 | 24 | 254.66 | 59.19 | 2 | 22 | 63.47 | 31642.55 | 62.31 | 1688.99 | 28.2 | 13.91 | 7185.49 | 0.49 | 0.89 | 0.09 | 0.46 | 1 | 10
5 | 130 | CONCLUIDO | 12.267 | 8.15 | 4.37 | 13.11 | 0.16 | 20 | 255.12 | 59.19 | 2.25 | 18 | 63.67 | 31698.72 | 58.18 | 1689.33 | 23.98 | 13.91 | 5094.44 | 0.58 | 0.92 | 0.09 | 0.33 | 1 | 10
6 | 130 | CONCLUIDO | 12.2653 | 8.15 | 4.47 | 14.89 | 0.17 | 18 | 255.57 | 59.19 | 2.5 | 16 | 63.88 | 31754.97 | 58.1 | 1689.29 | 27.98 | 13.91 | 7106.49 | 0.5 | 0.9 | 0.08 | 0.43 | 1 | 10
7 | 130 | CONCLUIDO | 12.7087 | 7.87 | 4.33 | 17.32 | 0.19 | 15 | 256.03 | 59.19 | 2.75 | 12 | 64.09 | 31811.29 | 53.33 | 1688.97 | 22.99 | 13.91 | 4625.81 | 0.6 | 0.92 | 0.08 | 0.29 | 1 | 10
8 | 130 | CONCLUIDO | 12.6836 | 7.88 | 4.35 | 17.38 | 0.21 | 15 | 256.49 | 59.19 | 3 | 1 | 64.29 | 31867.69 | 52.59 | 1688.92 | 23.06 | 13.91 | 4660.03 | 0.6 | 0.92 | 0.09 | 0.31 | 1 | 10
9 | 130 | CONCLUIDO | 12.805 | 7.81 | 4.32 | 18.51 | 0.23 | 14 | 256.95 | 59.19 | 3.25 | 0 | 64.5 | 31924.29 | 52.23 | 1688.8 | 22.24 | 13.91 | 4253.36 | 0.63 | 0.93 | 0.09 | 0.28 | 1 | 10
0 | 75 | CONCLUIDO | 12.4619 | 8.02 | 4.71 | 8.31 | 0.12 | 34 | 150.44 | 49.1 | 1 | 32 | 25.34 | 18787.76 | 45.48 | 1689.12 | 34.83 | 13.91 | 10451.84 | 0.4 | 0.85 | 0.11 | 0.67 | 1 | 10
1 | 75 | CONCLUIDO | 13.1936 | 7.58 | 4.54 | 10.89 | 0.15 | 25 | 150.78 | 49.1 | 1.25 | 13 | 25.44 | 18830.65 | 40.24 | 1689.1 | 29.12 | 13.91 | 7638.7 | 0.48 | 0.88 | 0.11 | 0.5 | 1 | 10
2 | 75 | CONCLUIDO | 13.2421 | 7.55 | 4.54 | 11.35 | 0.18 | 24 | 151.13 | 49.1 | 1.5 | 0 | 25.54 | 18873.58 | 39.97 | 1689.1 | 28.75 | 13.91 | 7462.26 | 0.48 | 0.88 | 0.12 | 0.5 | 1 | 10
0 | 95 | CONCLUIDO | 11.0657 | 9.04 | 4.93 | 6.72 | 0.1 | 44 | 185.69 | 53.44 | 1 | 42 | 36.26 | 23136.14 | 59.06 | 1689.44 | 41.83 | 13.91 | 13901.08 | 0.33 | 0.81 | 0.12 | 0.89 | 1 | 10
1 | 95 | CONCLUIDO | 12.0056 | 8.33 | 4.67 | 8.76 | 0.12 | 32 | 186.07 | 53.44 | 1.25 | 30 | 36.39 | 23182.76 | 53.24 | 1688.99 | 33.69 | 13.91 | 9887.92 | 0.41 | 0.86 | 0.11 | 0.63 | 1 | 10
2 | 95 | CONCLUIDO | 12.724 | 7.86 | 4.5 | 11.24 | 0.14 | 24 | 186.45 | 53.44 | 1.5 | 22 | 36.51 | 23229.42 | 48.11 | 1689.13 | 28.2 | 13.91 | 7183.06 | 0.49 | 0.89 | 0.09 | 0.46 | 1 | 10
3 | 95 | CONCLUIDO | 13.0938 | 7.64 | 4.42 | 13.27 | 0.17 | 20 | 186.83 | 53.44 | 1.75 | 9 | 36.64 | 23276.13 | 44.68 | 1688.8 | 25.53 | 13.91 | 5867.83 | 0.54 | 0.9 | 0.1 | 0.38 | 1 | 10
4 | 95 | CONCLUIDO | 13.1124 | 7.63 | 4.45 | 14.05 | 0.19 | 19 | 187.21 | 53.44 | 2 | 0 | 36.77 | 23322.88 | 44.47 | 1688.8 | 25.99 | 13.91 | 6106.47 | 0.54 | 0.9 | 0.11 | 0.41 | 1 | 10
0 | 55 | CONCLUIDO | 13.2261 | 7.56 | 4.71 | 8.84 | 0.15 | 32 | 116.05 | 43.4 | 1 | 0 | 16.65 | 14546.17 | 35.49 | 1689.11 | 33.69 | 13.91 | 9890.37 | 0.41 | 0.85 | 0.15 | 0.67 | 1 | 10

## gráficos
Selecione o eixo X:
Selecione o eixo Y:
Selecione o eixo Z:
Eixo X | Eixo Y | Eixo Z

## hidden (hidden)
Unnamed: 0
Volume de calda [L]
STATUS
Capacidade operacional [ha/h]
Tempo de missao [h]
Tempo util [h]
Tempo por voo [min]
Autonomia Projetada [h]
N° Voos
MTOW [kg]
Massa Estrutura [kg]
Combustível [kg]
Abastecimentos
Massa gerador
Potência gerador [W]
Combustível consumido [L]
Calda cons [L]
Distância percorrida [km]
Distância Pulverizando [km]
RTL ACUMULADO[m]
EOC [km/km]
EOC [h/h]
Tempo de manobra [h]
Tempo rtl_rtw [h]
V pulv [m/s]
V desloc [m/s]