## RESULTADOS_18
Unnamed: 0 | Volume de calda [L] | STATUS | Capacidade operacional [ha/h] | Tempo de missao [h] | Tempo util [h] | Tempo por voo [min] | Autonomia Projetada [h] | N° Voos | MTOW [kg] | Massa Estrutura [kg] | Combustível [kg] | Abastecimentos | Massa gerador | Potência gerador [W] | Combustível consumido [L] | Calda cons [L] | Distância percorrida [km] | Distância Pulverizando [km] | RTL ACUMULADO[m] | EOC [km/km] | EOC [h/h] | Tempo de manobra [h] | Tempo rtl_rtw [h] | V pulv [m/s] | V desloc [m/s] | Preço Total por ha Simples [R$/ha] | Preço Total por ha Presumido [R$/ha] | Preço Total por ha Real [R$/ha] | Preço Total Simples [R$] | Preço Total Presumido [R$] | Prod CAPEX [ha/h/R$] | Dias Trabalhados | Preço Total Real [R$]
0 | 100 | CONCLUIDO | 6.2783 | 15.93 | 9.76 | 6.23 | 0.09 | 94 | 194.77 | 54.38 | 1 | 92 | 39.4 | 24256.19 | 129.51 | 1651.27 | 86.54 | 27.2 | 29488.94 | 0.31 | 0.8 | 0.26 | 1.9 | 1 | 10 | 218.2568 | 298.6286 | 270.1279 | 218256.7866 | 298628.5643 | 2.0559e-06 | 11 | 270127.8732
1 | 100 | CONCLUIDO | 6.909 | 14.47 | 9.23 | 7.92 | 0.11 | 70 | 195.16 | 54.38 | 1.25 | 68 | 39.53 | 24303.87 | 120.36 | 1650.92 | 70.16 | 27.2 | 21420.46 | 0.39 | 0.85 | 0.22 | 1.38 | 1 | 10 | 190.7827 | 261.0373 | 236.1243 | 190782.695 | 261037.3001 | 2.2624e-06 | 10 | 236124.2665
2 | 100 | CONCLUIDO | 7.3236 | 13.65 | 8.96 | 9.6 | 0.14 | 56 | 195.55 | 54.38 | 1.5 | 54 | 39.67 | 24351.61 | 114.82 | 1650.71 | 61.78 | 27.2 | 17296.69 | 0.44 | 0.87 | 0.2 | 1.11 | 1 | 10 | 171.9882 | 235.3219 | 212.8631 | 171988.223 | 235321.8742 | 2.3982e-06 | 9 | 212863.0848
3 | 100 | CONCLUIDO | 7.6637 | 13.05 | 8.74 | 11.4 | 0.16 | 46 | 195.93 | 54.38 | 1.75 | 44 | 39.81 | 24399.39 | 109.77 | 1650.76 | 54.96 | 27.2 | 13937.51 | 0.49 | 0.89 | 0.18 | 0.89 | 1 | 10 | 164.0619 | 224.4767 | 203.053 | 164061.8742 | 224476.6941 | 2.5096e-06 | 9 | 203052.9535
4 | 100 | CONCLUIDO | 7.9325 | 12.61 | 8.57 | 13.19 | 0.18 | 39 | 196.32 | 54.38 | 2 | 37 | 39.95 | 24447.22 | 105.56 | 1650.71 | 49.47 | 27.2 | 11225.75 | 0.55 | 0.91 | 0.17 | 0.72 | 1 | 10 | 158.1313 | 216.3623 | 195.713 | 158131.3389 | 216362.2741 | 2.5976e-06 | 9 | 195712.9624
5 | 100 | CONCLUIDO | 7.9747 | 12.54 | 8.66 | 14.85 | 0.2 | 35 | 196.71 | 54.38 | 2.25 | 33 | 40.08 | 24495.09 | 104.59 | 1650.92 | 53.78 | 27.2 | 13400.66 | 0.51 | 0.9 | 0.14 | 0.81 | 1 | 10 | 157.1234 | 214.9831 | 194.4654 | 157123.3656 | 214983.1207 | 2.6114e-06 | 9 | 194465.4334
6 | 100 | CONCLUIDO | 8.2367 | 12.14 | 8.46 | 16.91 | 0.23 | 30 | 197.1 | 54.38 | 2.5 | 28 | 40.22 | 24543.01 | 99.55 | 1650.64 | 46.16 | 27.2 | 9617.27 | 0.59 | 0.92 | 0.16 | 0.6 | 1 | 10 | 142.5705 | 195.0713 | 176.454 | 142570.5454 | 195071.31 | 2.6972e-06 | 8 | 176453.978
7 | 100 | CONCLUIDO | 8.4151 | 11.88 | 8.36 | 19.28 | 0.25 | 26 | 197.49 | 54.38 | 2.75 | 24 | 40.36 | 24590.98 | 95.9 | 1650.7 | 42.91 | 27.2 | 8013.54 | 0.63 | 0.94 | 0.15 | 0.5 | 1 | 10 | 138.5911 | 189.6264 | 171.5287 | 138591.077 | 189626.4258 | 2.7556e-06 | 8 | 171528.7458
8 | 100 | CONCLUIDO | 8.4866 | 11.78 | 8.33 | 20.83 | 0.27 | 24 | 197.88 | 54.38 | 3 | 22 | 40.5 | 24639 | 93.08 | 1650.66 | 42.33 | 27.2 | 7732.68 | 0.64 | 0.94 | 0.15 | 0.48 | 1 | 10 | 136.1808 | 186.3286 | 168.5456 | 136180.8071 | 186328.5882 | 2.779e-06 | 8 | 168545.6492
9 | 100 | CONCLUIDO | 8.6323 | 11.58 | 8.25 | 23.57 | 0.29 | 21 | 198.27 | 54.38 | 3.25 | 19 | 40.64 | 24687.06 | 89.97 | 1650.73 | 39.53 | 27.2 | 6348.92 | 0.69 | 0.95 | 0.14 | 0.4 | 1 | 10 | 133.0403 | 182.0317 | 164.6588 | 133040.3323 | 182031.652 | 2.8267e-06 | 8 | 164658.8066
10 | 100 | CONCLUIDO | 8.7131 | 11.48 | 8.22 | 25.96 | 0.31 | 19 | 198.66 | 54.38 | 3.5 | 15 | 40.78 | 24735.17 | 86.91 | 1650.64 | 38.64 | 27.2 | 5915.13 | 0.7 | 0.95 | 0.14 | 0.37 | 1 | 10 | 130.521 | 178.5846 | 161.5408 | 130521.0219 | 178584.6204 | 2.8532e-06 | 8 | 161540.7549
11 | 100 | CONCLUIDO | 8.8013 | 11.36 | 8.15 | 27.15 | 0.33 | 18 | 199.05 | 54.38 | 3.75 | 4 | 40.92 | 24783.33 | 84.27 | 1650.64 | 35.9 | 27.2 | 4547.89 | 0.76 | 0.96 | 0.14 | 0.29 | 1 | 10 | 128.2285 | 175.4479 | 158.7034 | 128228.5063 | 175447.8993 | 2.8821e-06 | 8 | 158703.3981
12 | 100 | CONCLUIDO | 8.7604 | 11.42 | 8.2 | 27.33 | 0.36 | 18 | 199.44 | 54.38 | 4 | 0 | 41.06 | 24831.54 | 84.67 | 1650.7 | 37.31 | 27.2 | 5251.1 | 0.73 | 0.95 | 0.16 | 0.35 | 1 | 10 | 128.7872 | 176.2123 | 159.3949 | 128787.2102 | 176212.3427 | 2.8687e-06 | 8 | 159394.884

## RESULTADOS_26
Unnamed: 0 | Volume de calda [L] | STATUS | Capacidade operacional [ha/h] | Tempo de missao [h] | Tempo util [h] | Tempo por voo [min] | Autonomia Projetada [h] | N° Voos | MTOW [kg] | Massa Estrutura [kg] | Combustível [kg] | Abastecimentos | Massa gerador | Potência gerador [W] | Combustível consumido [L] | Calda cons [L] | Distância percorrida [km] | Distância Pulverizando [km] | RTL ACUMULADO[m] | EOC [km/km] | EOC [h/h] | Tempo de manobra [h] | Tempo rtl_rtw [h] | V pulv [m/s] | V desloc [m/s] | Preço Total por ha Simples [R$/ha] | Preço Total por ha Presumido [R$/ha] | Preço Total por ha Real [R$/ha] | Preço Total Simples [R$] | Preço Total Presumido [R$] | Prod CAPEX [ha/h/R$] | Dias Trabalhados | Preço Total Real [R$]
0 | 140 | CONCLUIDO | 4.9825 | 20.07 | 10.48 | 4.91 | 0.06 | 128 | 274.09 | 60.56 | 1 | 126 | 72.53 | 34038.11 | 176.92 | 1651.22 | 109.56 | 27.2 | 40825.74 | 0.25 | 0.75 | 0.31 | 2.63 | 1 | 10 | 333.2571 | 455.9771 | 412.4593 | 333257.1162 | 455977.0887 | 1.5989e-06 | 14 | 412459.2753
1 | 140 | CONCLUIDO | 5.6705 | 17.64 | 9.77 | 6.17 | 0.08 | 95 | 274.57 | 60.56 | 1.25 | 93 | 72.76 | 34097.72 | 163.38 | 1651.17 | 87.38 | 27.2 | 29902.74 | 0.31 | 0.8 | 0.25 | 1.92 | 1 | 10 | 276.4123 | 378.1995 | 342.1047 | 276412.2848 | 378199.4825 | 1.8197e-06 | 12 | 342104.6547
2 | 140 | CONCLUIDO | 6.1863 | 16.16 | 9.35 | 7.48 | 0.1 | 75 | 275.05 | 60.56 | 1.5 | 73 | 73 | 34157.42 | 154.84 | 1651.22 | 73.94 | 27.2 | 23281.58 | 0.37 | 0.84 | 0.22 | 1.49 | 1 | 10 | 245.4607 | 335.8501 | 303.7971 | 245460.6802 | 335850.1316 | 1.9853e-06 | 11 | 303797.0664
3 | 140 | CONCLUIDO | 6.5311 | 15.31 | 9.12 | 8.69 | 0.11 | 63 | 275.54 | 60.56 | 1.75 | 61 | 73.23 | 34217.22 | 149.72 | 1650.88 | 66.83 | 27.2 | 19789.82 | 0.41 | 0.86 | 0.21 | 1.27 | 1 | 10 | 224.3757 | 307.0008 | 277.701 | 224375.7254 | 307000.7663 | 2.0959e-06 | 10 | 277701.044
4 | 140 | CONCLUIDO | 6.8666 | 14.56 | 8.89 | 10.07 | 0.13 | 53 | 276.02 | 60.56 | 2 | 51 | 73.47 | 34277.1 | 144.59 | 1651.1 | 59.82 | 27.2 | 16333.34 | 0.45 | 0.88 | 0.19 | 1.04 | 1 | 10 | 213.437 | 292.0339 | 264.1626 | 213436.9583 | 292033.8625 | 2.2036e-06 | 10 | 264162.5605
5 | 140 | CONCLUIDO | 7.1169 | 14.05 | 8.75 | 11.41 | 0.14 | 46 | 276.51 | 60.56 | 2.25 | 44 | 73.71 | 34337.08 | 140.83 | 1650.75 | 55.01 | 27.2 | 13963.29 | 0.49 | 0.89 | 0.18 | 0.89 | 1 | 10 | 206.0332 | 281.9037 | 254.9992 | 206033.1688 | 281903.6711 | 2.2839e-06 | 10 | 254999.1804
6 | 140 | CONCLUIDO | 7.3088 | 13.68 | 8.64 | 12.64 | 0.16 | 41 | 277 | 60.56 | 2.5 | 39 | 73.94 | 34397.15 | 137.77 | 1650.87 | 51.65 | 27.2 | 12306.37 | 0.53 | 0.9 | 0.17 | 0.79 | 1 | 10 | 191.817 | 262.4525 | 237.4044 | 191817.0069 | 262452.4912 | 2.3455e-06 | 9 | 237404.3938
7 | 140 | CONCLUIDO | 7.5627 | 13.22 | 8.44 | 14.07 | 0.18 | 36 | 277.48 | 60.56 | 2.75 | 34 | 74.18 | 34457.31 | 133.01 | 1650.88 | 45.4 | 27.2 | 9210.1 | 0.6 | 0.93 | 0.15 | 0.59 | 1 | 10 | 184.4423 | 252.3621 | 228.277 | 184442.2827 | 252362.0682 | 2.427e-06 | 9 | 228276.9866
8 | 140 | CONCLUIDO | 7.5246 | 13.29 | 8.61 | 15.2 | 0.19 | 34 | 277.97 | 60.56 | 3 | 32 | 74.42 | 34517.57 | 134.67 | 1650.79 | 51.66 | 27.2 | 12347.52 | 0.53 | 0.91 | 0.15 | 0.76 | 1 | 10 | 186.3434 | 254.9633 | 230.6299 | 186343.3961 | 254963.2554 | 2.4147e-06 | 9 | 230629.9202
9 | 140 | CONCLUIDO | 7.7335 | 12.93 | 8.46 | 16.93 | 0.21 | 30 | 278.46 | 60.56 | 3.25 | 28 | 74.66 | 34577.92 | 130.61 | 1650.9 | 46.33 | 27.2 | 9703.68 | 0.59 | 0.92 | 0.16 | 0.61 | 1 | 10 | 180.4709 | 246.9283 | 223.3618 | 180470.9068 | 246928.2565 | 2.4818e-06 | 9 | 223361.7703
10 | 140 | CONCLUIDO | 7.8288 | 12.77 | 8.41 | 18.02 | 0.22 | 28 | 278.95 | 60.56 | 3.5 | 26 | 74.9 | 34638.36 | 128.45 | 1650.73 | 44.64 | 27.2 | 8865.71 | 0.61 | 0.93 | 0.15 | 0.56 | 1 | 10 | 177.7 | 243.137 | 219.9323 | 177699.9989 | 243136.978 | 2.5123e-06 | 9 | 219932.3261
11 | 140 | CONCLUIDO | 7.9748 | 12.54 | 8.33 | 20 | 0.24 | 25 | 279.44 | 60.56 | 3.75 | 23 | 75.14 | 34698.9 | 125.8 | 1651.01 | 42.19 | 27.2 | 7656.57 | 0.64 | 0.94 | 0.15 | 0.48 | 1 | 10 | 174.0299 | 238.1154 | 215.39 | 174029.9284 | 238115.4257 | 2.5592e-06 | 9 | 215390.0236
12 | 140 | CONCLUIDO | 8.0107 | 12.48 | 8.33 | 20.82 | 0.25 | 24 | 279.94 | 60.56 | 4 | 22 | 75.38 | 34759.54 | 124.07 | 1650.73 | 42.18 | 27.2 | 7655.73 | 0.64 | 0.94 | 0.15 | 0.48 | 1 | 10 | 172.4342 | 235.932 | 213.415 | 172434.1703 | 235932.0391 | 2.5707e-06 | 9 | 213415.0164
13 | 140 | CONCLUIDO | 8.1156 | 12.32 | 8.27 | 22.56 | 0.27 | 22 | 280.43 | 60.56 | 4.25 | 20 | 75.62 | 34820.27 | 121.93 | 1650.72 | 40.23 | 27.2 | 6691.18 | 0.68 | 0.95 | 0.14 | 0.42 | 1 | 10 | 169.7504 | 232.26 | 210.0935 | 169750.4421 | 232260.0438 | 2.6044e-06 | 9 | 210093.4712
14 | 140 | CONCLUIDO | 8.2184 | 12.17 | 8.22 | 24.67 | 0.29 | 20 | 280.92 | 60.56 | 4.5 | 18 | 75.87 | 34881.09 | 119.23 | 1650.64 | 38.72 | 27.2 | 5949.57 | 0.7 | 0.95 | 0.14 | 0.37 | 1 | 10 | 158.0474 | 216.2475 | 195.6091 | 158047.4424 | 216247.4832 | 2.6374e-06 | 8 | 195609.1269
15 | 140 | CONCLUIDO | 8.2827 | 12.07 | 8.18 | 25.83 | 0.3 | 19 | 281.41 | 60.56 | 4.75 | 17 | 76.11 | 34942.02 | 117.1 | 1650.64 | 37.2 | 27.2 | 5192.03 | 0.73 | 0.96 | 0.14 | 0.33 | 1 | 10 | 155.9388 | 213.3623 | 192.9993 | 155938.7798 | 213362.3181 | 2.658e-06 | 8 | 192999.3179
16 | 140 | CONCLUIDO | 8.286 | 12.07 | 8.23 | 27.43 | 0.32 | 18 | 281.91 | 60.56 | 5 | 16 | 76.35 | 35003.04 | 116.45 | 1650.75 | 39.41 | 27.2 | 6302.34 | 0.69 | 0.95 | 0.13 | 0.37 | 1 | 10 | 155.5244 | 212.7953 | 192.4864 | 155524.3701 | 212795.3044 | 2.6591e-06 | 8 | 192486.4192
17 | 140 | CONCLUIDO | 8.3455 | 11.98 | 8.19 | 28.92 | 0.33 | 17 | 282.4 | 60.56 | 5.25 | 15 | 76.6 | 35064.15 | 114.33 | 1650.64 | 38 | 27.2 | 5602.62 | 0.72 | 0.95 | 0.13 | 0.34 | 1 | 10 | 153.5059 | 210.0335 | 189.9882 | 153505.892 | 210033.5337 | 2.6782e-06 | 8 | 189988.228
18 | 140 | CONCLUIDO | 8.402 | 11.9 | 8.17 | 30.62 | 0.35 | 16 | 282.9 | 60.56 | 5.5 | 14 | 76.85 | 35125.37 | 111.98 | 1650.8 | 37.07 | 27.2 | 5143.69 | 0.73 | 0.96 | 0.13 | 0.31 | 1 | 10 | 151.4138 | 207.1711 | 187.3989 | 151413.8095 | 207171.0541 | 2.6963e-06 | 8 | 187398.9394
19 | 140 | CONCLUIDO | 8.4571 | 11.82 | 8.14 | 32.56 | 0.36 | 15 | 283.4 | 60.56 | 5.75 | 13 | 77.09 | 35186.68 | 109.67 | 1650.64 | 36.22 | 27.2 | 4724.71 | 0.75 | 0.96 | 0.13 | 0.29 | 1 | 10 | 149.3793 | 204.3873 | 184.8809 | 149379.2699 | 204387.3073 | 2.714e-06 | 8 | 184880.8695
20 | 140 | CONCLUIDO | 8.5108 | 11.75 | 8.12 | 34.79 | 0.38 | 14 | 283.9 | 60.56 | 6 | 11 | 77.34 | 35248.1 | 107.75 | 1650.68 | 35.46 | 27.2 | 4349.05 | 0.77 | 0.96 | 0.13 | 0.26 | 1 | 10 | 147.6419 | 202.0102 | 182.7306 | 147641.9152 | 202010.1819 | 2.7312e-06 | 8 | 182730.6136
21 | 140 | CONCLUIDO | 8.504 | 11.76 | 8.13 | 34.83 | 0.39 | 14 | 284.4 | 60.56 | 6.25 | 9 | 77.59 | 35309.61 | 106.44 | 1650.72 | 35.62 | 27.2 | 4429.04 | 0.76 | 0.96 | 0.14 | 0.27 | 1 | 10 | 146.8735 | 200.9588 | 181.7796 | 146873.5235 | 200958.8344 | 2.729e-06 | 8 | 181779.6053
22 | 140 | CONCLUIDO | 8.5529 | 11.69 | 8.11 | 37.44 | 0.41 | 13 | 284.89 | 60.56 | 6.5 | 1 | 77.84 | 35371.22 | 105.16 | 1650.7 | 34.97 | 27.2 | 4107.2 | 0.78 | 0.96 | 0.14 | 0.26 | 1 | 10 | 145.61 | 199.23 | 180.2158 | 145609.9949 | 199230.0188 | 2.7447e-06 | 8 | 180215.7855
23 | 140 | CONCLUIDO | 8.5545 | 11.69 | 8.11 | 37.43 | 0.42 | 13 | 285.39 | 60.56 | 6.75 | 0 | 78.09 | 35432.93 | 105.13 | 1650.7 | 34.88 | 27.2 | 4063.5 | 0.78 | 0.96 | 0.14 | 0.26 | 1 | 10 | 145.577 | 199.1849 | 180.175 | 145577.0397 | 199184.9282 | 2.7452e-06 | 8 | 180174.9982

## RESULTADOS_6
Unnamed: 0 | Volume de calda [L] | STATUS | Capacidade operacional [ha/h] | Tempo de missao [h] | Tempo util [h] | Tempo por voo [min] | Autonomia Projetada [h] | N° Voos | MTOW [kg] | Massa Estrutura [kg] | Combustível [kg] | Abastecimentos | Massa gerador | Potência gerador [W] | Combustível consumido [L] | Calda cons [L] | Distância percorrida [km] | Distância Pulverizando [km] | RTL ACUMULADO[m] | EOC [km/km] | EOC [h/h] | Tempo de manobra [h] | Tempo rtl_rtw [h] | V pulv [m/s] | V desloc [m/s] | Preço Total por ha Simples [R$/ha] | Preço Total por ha Presumido [R$/ha] | Preço Total por ha Real [R$/ha] | Preço Total Simples [R$] | Preço Total Presumido [R$] | Prod CAPEX [ha/h/R$] | Dias Trabalhados | Preço Total Real [R$]
0 | 40 | CONCLUIDO | 8.6707 | 11.53 | 8.76 | 11.95 | 0.2 | 44 | 89.87 | 37.55 | 1 | 14 | 11.32 | 11317.98 | 57.35 | 1651.05 | 54.5 | 27.2 | 13717.43 | 0.5 | 0.89 | 0.21 | 0.91 | 1 | 10 | 107.3909 | 146.9369 | 132.9135 | 107390.886 | 146936.9479 | 2.9681e-06 | 8 | 132913.4918
1 | 40 | CONCLUIDO | 8.6925 | 11.5 | 8.75 | 12.21 | 0.24 | 43 | 90.18 | 37.55 | 1.25 | 0 | 11.37 | 11355.7 | 56.94 | 1651.08 | 53.54 | 27.2 | 13240.75 | 0.51 | 0.89 | 0.23 | 0.9 | 1 | 10 | 107.0269 | 146.439 | 132.4631 | 107026.9406 | 146438.9818 | 2.9756e-06 | 8 | 132463.0509

## RESULTADOS_23
Unnamed: 0 | Volume de calda [L] | STATUS | Capacidade operacional [ha/h] | Tempo de missao [h] | Tempo util [h] | Tempo por voo [min] | Autonomia Projetada [h] | N° Voos | MTOW [kg] | Massa Estrutura [kg] | Combustível [kg] | Abastecimentos | Massa gerador | Potência gerador [W] | Combustível consumido [L] | Calda cons [L] | Distância percorrida [km] | Distância Pulverizando [km] | RTL ACUMULADO[m] | EOC [km/km] | EOC [h/h] | Tempo de manobra [h] | Tempo rtl_rtw [h] | V pulv [m/s] | V desloc [m/s] | Preço Total por ha Simples [R$/ha] | Preço Total por ha Presumido [R$/ha] | Preço Total por ha Real [R$/ha] | Preço Total Simples [R$] | Preço Total Presumido [R$] | Prod CAPEX [ha/h/R$] | Dias Trabalhados | Preço Total Real [R$]
0 | 125 | CONCLUIDO | 5.4382 | 18.39 | 10.2 | 5.32 | 0.07 | 115 | 242.64 | 58.47 | 1 | 113 | 58.17 | 30160.1 | 158.35 | 1651.57 | 100.55 | 27.2 | 36389.91 | 0.27 | 0.77 | 0.29 | 2.34 | 1 | 10 | 277.8065 | 380.1071 | 343.8302 | 277806.5236 | 380107.1415 | 1.7576e-06 | 12 | 343830.2494
1 | 125 | CONCLUIDO | 6.0914 | 16.42 | 9.6 | 6.7 | 0.09 | 86 | 243.08 | 58.47 | 1.25 | 84 | 58.36 | 30214.33 | 147.3 | 1651.1 | 81.68 | 27.2 | 27098.48 | 0.33 | 0.81 | 0.25 | 1.74 | 1 | 10 | 240.0719 | 328.477 | 297.1276 | 240071.9212 | 328476.9938 | 1.9687e-06 | 11 | 297127.6105
2 | 125 | CONCLUIDO | 6.5926 | 15.17 | 9.2 | 8.12 | 0.11 | 68 | 243.52 | 58.47 | 1.5 | 66 | 58.55 | 30268.64 | 139.5 | 1650.87 | 69.18 | 27.2 | 20938.41 | 0.39 | 0.85 | 0.22 | 1.35 | 1 | 10 | 213.6284 | 292.2958 | 264.3995 | 213628.4017 | 292295.8038 | 2.1306e-06 | 10 | 264399.5026
3 | 125 | CONCLUIDO | 6.9649 | 14.36 | 8.96 | 9.6 | 0.13 | 56 | 243.96 | 58.47 | 1.75 | 54 | 58.74 | 30323.01 | 134.2 | 1650.85 | 61.64 | 27.2 | 17225.79 | 0.44 | 0.87 | 0.2 | 1.1 | 1 | 10 | 202.5354 | 277.1179 | 250.6702 | 202535.4398 | 277117.9239 | 2.251e-06 | 10 | 250670.1782
4 | 125 | CONCLUIDO | 7.2355 | 13.82 | 8.8 | 11 | 0.15 | 48 | 244.41 | 58.47 | 2 | 46 | 58.93 | 30377.45 | 130.23 | 1650.82 | 56.68 | 27.2 | 14786.18 | 0.48 | 0.89 | 0.18 | 0.94 | 1 | 10 | 186.433 | 255.0859 | 230.7408 | 186432.9989 | 255085.854 | 2.3384e-06 | 9 | 230740.8181
5 | 125 | CONCLUIDO | 7.4605 | 13.4 | 8.66 | 12.38 | 0.16 | 42 | 244.85 | 58.47 | 2.25 | 40 | 59.12 | 30431.96 | 126.62 | 1650.83 | 52.45 | 27.2 | 12702.36 | 0.52 | 0.9 | 0.18 | 0.81 | 1 | 10 | 180.4407 | 246.887 | 223.3244 | 180440.7445 | 246886.9871 | 2.4111e-06 | 9 | 223324.4395
6 | 125 | CONCLUIDO | 7.7569 | 12.89 | 8.43 | 14.06 | 0.18 | 36 | 245.29 | 58.47 | 2.5 | 34 | 59.32 | 30486.54 | 121.44 | 1650.64 | 45.15 | 27.2 | 9085.18 | 0.6 | 0.93 | 0.16 | 0.58 | 1 | 10 | 172.7369 | 236.3462 | 213.7897 | 172736.8746 | 236346.2125 | 2.5069e-06 | 9 | 213789.6617
7 | 125 | CONCLUIDO | 7.7434 | 12.91 | 8.6 | 15.63 | 0.2 | 33 | 245.73 | 58.47 | 2.75 | 31 | 59.51 | 30541.19 | 122.62 | 1650.7 | 50.94 | 27.2 | 11990.9 | 0.53 | 0.91 | 0.16 | 0.75 | 1 | 10 | 173.8889 | 237.9225 | 215.2155 | 173888.8926 | 237922.4543 | 2.5026e-06 | 9 | 215215.4692
8 | 125 | CONCLUIDO | 7.9177 | 12.63 | 8.46 | 16.91 | 0.22 | 30 | 246.18 | 58.47 | 3 | 28 | 59.7 | 30595.91 | 118.64 | 1650.8 | 46.05 | 27.2 | 9562.88 | 0.59 | 0.92 | 0.16 | 0.6 | 1 | 10 | 168.9486 | 231.1629 | 209.101 | 168948.5785 | 231162.8986 | 2.5589e-06 | 9 | 209101.036
9 | 125 | CONCLUIDO | 8.0553 | 12.41 | 8.38 | 18.63 | 0.23 | 27 | 246.62 | 58.47 | 3.25 | 25 | 59.9 | 30650.7 | 116 | 1650.82 | 43.89 | 27.2 | 8498.85 | 0.62 | 0.93 | 0.15 | 0.53 | 1 | 10 | 165.5663 | 226.5351 | 204.9149 | 165566.2952 | 226535.1093 | 2.6034e-06 | 9 | 204914.9164
10 | 125 | CONCLUIDO | 8.1398 | 12.29 | 8.35 | 20.03 | 0.25 | 25 | 247.07 | 58.47 | 3.5 | 23 | 60.09 | 30705.56 | 113.63 | 1650.69 | 42.67 | 27.2 | 7899.77 | 0.64 | 0.94 | 0.15 | 0.49 | 1 | 10 | 163.0625 | 223.1093 | 201.816 | 163062.4718 | 223109.2677 | 2.6307e-06 | 9 | 201816.0323
11 | 125 | CONCLUIDO | 8.2359 | 12.14 | 8.3 | 21.65 | 0.27 | 23 | 247.51 | 58.47 | 3.75 | 21 | 60.29 | 30760.49 | 111.36 | 1650.73 | 41.23 | 27.2 | 7189.9 | 0.66 | 0.94 | 0.14 | 0.45 | 1 | 10 | 151.8622 | 207.7846 | 187.9539 | 151862.2399 | 207784.6163 | 2.6617e-06 | 8 | 187953.9441
12 | 125 | CONCLUIDO | 8.3318 | 12 | 8.25 | 23.58 | 0.29 | 21 | 247.96 | 58.47 | 4 | 19 | 60.48 | 30815.5 | 108.72 | 1650.77 | 39.61 | 27.2 | 6387.56 | 0.69 | 0.95 | 0.14 | 0.4 | 1 | 10 | 149.1624 | 204.0906 | 184.6125 | 149162.4116 | 204090.5921 | 2.6927e-06 | 8 | 184612.4724
13 | 125 | CONCLUIDO | 8.4436 | 11.84 | 8.19 | 25.86 | 0.3 | 19 | 248.4 | 58.47 | 4.25 | 17 | 60.68 | 30870.57 | 105.63 | 1650.8 | 37.49 | 27.2 | 5339.62 | 0.73 | 0.95 | 0.14 | 0.34 | 1 | 10 | 146.083 | 199.8772 | 180.8012 | 146082.9777 | 199877.1748 | 2.7289e-06 | 8 | 180801.1778
14 | 125 | CONCLUIDO | 8.4368 | 11.85 | 8.25 | 27.49 | 0.32 | 18 | 248.85 | 58.47 | 4.5 | 16 | 60.88 | 30925.72 | 104.72 | 1650.94 | 40.12 | 27.2 | 6659.05 | 0.68 | 0.95 | 0.13 | 0.39 | 1 | 10 | 145.6085 | 199.228 | 180.214 | 145608.5297 | 199228.0141 | 2.7267e-06 | 8 | 180213.972
15 | 125 | CONCLUIDO | 8.5147 | 11.74 | 8.18 | 28.89 | 0.34 | 17 | 249.3 | 58.47 | 4.75 | 15 | 61.07 | 30980.93 | 101.2 | 1650.81 | 37.6 | 27.2 | 5402.32 | 0.72 | 0.96 | 0.14 | 0.33 | 1 | 10 | 142.6154 | 195.1327 | 176.5095 | 142615.4363 | 195132.7317 | 2.7518e-06 | 8 | 176509.5376
16 | 125 | CONCLUIDO | 8.5612 | 11.68 | 8.17 | 30.63 | 0.36 | 16 | 249.75 | 58.47 | 5 | 12 | 61.27 | 31036.22 | 98.66 | 1650.7 | 37.01 | 27.2 | 5113.12 | 0.73 | 0.96 | 0.14 | 0.31 | 1 | 10 | 140.6029 | 192.3791 | 174.0187 | 140602.9265 | 192379.1269 | 2.7669e-06 | 8 | 174018.7331
17 | 125 | CONCLUIDO | 8.6098 | 11.61 | 8.15 | 32.6 | 0.37 | 15 | 250.2 | 58.47 | 5.25 | 5 | 61.47 | 31091.59 | 97.2 | 1650.91 | 36.15 | 27.2 | 4686.5 | 0.75 | 0.96 | 0.14 | 0.3 | 1 | 10 | 139.2698 | 190.5551 | 172.3688 | 139269.7969 | 190555.0802 | 2.7826e-06 | 8 | 172368.7708
18 | 125 | CONCLUIDO | 8.6034 | 11.62 | 8.16 | 32.63 | 0.39 | 15 | 250.64 | 58.47 | 5.5 | 0 | 61.67 | 31147.02 | 97.1 | 1650.76 | 36.29 | 27.2 | 4756.76 | 0.75 | 0.96 | 0.15 | 0.3 | 1 | 10 | 139.2659 | 190.5497 | 172.3639 | 139265.8786 | 190549.7191 | 2.7805e-06 | 8 | 172363.9214

## RESULTADOS_4
Unnamed: 0 | Volume de calda [L] | STATUS | Capacidade operacional [ha/h] | Tempo de missao [h] | Tempo util [h] | Tempo por voo [min] | Autonomia Projetada [h] | N° Voos | MTOW [kg] | Massa Estrutura [kg] | Combustível [kg] | Abastecimentos | Massa gerador | Potência gerador [W] | Combustível consumido [L] | Calda cons [L] | Distância percorrida [km] | Distância Pulverizando [km] | RTL ACUMULADO[m] | EOC [km/km] | EOC [h/h] | Tempo de manobra [h] | Tempo rtl_rtw [h] | V pulv [m/s] | V desloc [m/s] | Preço Total por ha Simples [R$/ha] | Preço Total por ha Presumido [R$/ha] | Preço Total por ha Real [R$/ha] | Preço Total Simples [R$] | Preço Total Presumido [R$] | Prod CAPEX [ha/h/R$] | Dias Trabalhados | Preço Total Real [R$]
0 | 30 | CONCLUIDO | 8.5127 | 11.75 | 9.03 | 9.68 | 0.24 | 56 | 71.52 | 32.27 | 1 | 0 | 8.25 | 9054.6 | 51.37 | 1651.06 | 61.62 | 27.2 | 17216.64 | 0.44 | 0.87 | 0.27 | 1.18 | 1 | 10 | 103.1474 | 141.1308 | 127.6615 | 103147.3896 | 141130.809 | 2.9468e-06 | 8 | 127661.4827

## RESULTADOS_1
Unnamed: 0 | Volume de calda [L] | STATUS | Capacidade operacional [ha/h] | Tempo de missao [h] | Tempo util [h] | Tempo por voo [min] | Autonomia Projetada [h] | N° Voos | MTOW [kg] | Massa Estrutura [kg] | Combustível [kg] | Abastecimentos | Massa gerador | Potência gerador [W] | Combustível consumido [L] | Calda cons [L] | Distância percorrida [km] | Distância Pulverizando [km] | RTL ACUMULADO[m] | EOC [km/km] | EOC [h/h] | Tempo de manobra [h] | Tempo rtl_rtw [h] | V pulv [m/s] | V desloc [m/s] | Preço Total por ha Simples [R$/ha] | Preço Total por ha Presumido [R$/ha] | Preço Total por ha Real [R$/ha] | Preço Total Simples [R$] | Preço Total Presumido [R$] | Prod CAPEX [ha/h/R$] | Dias Trabalhados | Preço Total Real [R$]
0 | 15 | CONCLUIDO | 7.606 | 13.15 | 10.22 | 5.52 | 0.43 | 111 | 39.78 | 19.54 | 1 | 0 | 4.24 | 5140 | 40.18 | 1651.53 | 96.23 | 27.2 | 34250.21 | 0.28 | 0.77 | 0.43 | 2.36 | 1 | 10 | 105.1813 | 143.9138 | 130.1788 | 105181.3463 | 143913.7583 | 2.6929e-06 | 9 | 130178.8312

## RESULTADOS_12
Unnamed: 0 | Volume de calda [L] | STATUS | Capacidade operacional [ha/h] | Tempo de missao [h] | Tempo util [h] | Tempo por voo [min] | Autonomia Projetada [h] | N° Voos | MTOW [kg] | Massa Estrutura [kg] | Combustível [kg] | Abastecimentos | Massa gerador | Potência gerador [W] | Combustível consumido [L] | Calda cons [L] | Distância percorrida [km] | Distância Pulverizando [km] | RTL ACUMULADO[m] | EOC [km/km] | EOC [h/h] | Tempo de manobra [h] | Tempo rtl_rtw [h] | V pulv [m/s] | V desloc [m/s] | Preço Total por ha Simples [R$/ha] | Preço Total por ha Presumido [R$/ha] | Preço Total por ha Real [R$/ha] | Preço Total Simples [R$] | Preço Total Presumido [R$] | Prod CAPEX [ha/h/R$] | Dias Trabalhados | Preço Total Real [R$]
0 | 70 | CONCLUIDO | 7.4086 | 13.5 | 9.25 | 7.93 | 0.12 | 70 | 141.81 | 47.83 | 1 | 68 | 22.98 | 17723.39 | 95.79 | 1651.11 | 70.65 | 27.2 | 21663.45 | 0.38 | 0.85 | 0.22 | 1.39 | 1 | 10 | 154.5177 | 211.418 | 191.2405 | 154517.7124 | 211417.951 | 2.4726e-06 | 9 | 191240.5185
1 | 70 | CONCLUIDO | 7.9341 | 12.6 | 8.87 | 10.24 | 0.16 | 52 | 142.15 | 47.83 | 1.25 | 50 | 23.07 | 17765.46 | 88.73 | 1650.8 | 58.99 | 27.2 | 15923.97 | 0.46 | 0.88 | 0.19 | 1.02 | 1 | 10 | 144.2601 | 197.383 | 178.5451 | 144260.0832 | 197383.0101 | 2.6479e-06 | 9 | 178545.0527
2 | 70 | CONCLUIDO | 8.3055 | 12.04 | 8.63 | 12.63 | 0.19 | 41 | 142.49 | 47.83 | 1.5 | 39 | 23.16 | 17807.56 | 83.15 | 1650.8 | 51.24 | 27.2 | 12104.82 | 0.53 | 0.91 | 0.17 | 0.77 | 1 | 10 | 129.0402 | 176.5585 | 159.708 | 129040.2299 | 176558.5355 | 2.7719e-06 | 8 | 159708.0366
3 | 70 | CONCLUIDO | 8.4864 | 11.78 | 8.57 | 15.13 | 0.22 | 34 | 142.83 | 47.83 | 1.75 | 32 | 23.25 | 17849.7 | 78.93 | 1650.83 | 50.08 | 27.2 | 11558.01 | 0.54 | 0.91 | 0.16 | 0.72 | 1 | 10 | 125.0039 | 171.0358 | 154.7124 | 125003.8578 | 171035.7931 | 2.8323e-06 | 8 | 154712.377
4 | 70 | CONCLUIDO | 8.7357 | 11.45 | 8.41 | 18.02 | 0.25 | 28 | 143.17 | 47.83 | 2 | 25 | 23.34 | 17891.86 | 73.74 | 1650.64 | 44.6 | 27.2 | 8848.35 | 0.61 | 0.93 | 0.16 | 0.56 | 1 | 10 | 120.0538 | 164.2629 | 148.5859 | 120053.8041 | 164262.9111 | 2.9155e-06 | 8 | 148585.8894
5 | 70 | CONCLUIDO | 8.8294 | 11.33 | 8.38 | 20.1 | 0.28 | 25 | 143.51 | 47.83 | 2.25 | 3 | 23.44 | 17934.06 | 71.13 | 1650.9 | 42.81 | 27.2 | 7967.75 | 0.64 | 0.93 | 0.17 | 0.52 | 1 | 10 | 117.8789 | 161.2872 | 145.8942 | 117878.9482 | 161287.1773 | 2.9467e-06 | 8 | 145894.1555
6 | 70 | CONCLUIDO | 8.8235 | 11.33 | 8.38 | 20.12 | 0.31 | 25 | 143.86 | 47.83 | 2.5 | 0 | 23.53 | 17976.29 | 71.31 | 1650.9 | 42.91 | 27.2 | 8017.16 | 0.63 | 0.93 | 0.18 | 0.53 | 1 | 10 | 118.0229 | 161.4842 | 146.0724 | 118022.948 | 161484.2043 | 2.9448e-06 | 8 | 146072.3785

## RESULTADOS_16
Unnamed: 0 | Volume de calda [L] | STATUS | Capacidade operacional [ha/h] | Tempo de missao [h] | Tempo util [h] | Tempo por voo [min] | Autonomia Projetada [h] | N° Voos | MTOW [kg] | Massa Estrutura [kg] | Combustível [kg] | Abastecimentos | Massa gerador | Potência gerador [W] | Combustível consumido [L] | Calda cons [L] | Distância percorrida [km] | Distância Pulverizando [km] | RTL ACUMULADO[m] | EOC [km/km] | EOC [h/h] | Tempo de manobra [h] | Tempo rtl_rtw [h] | V pulv [m/s] | V desloc [m/s] | Preço Total por ha Simples [R$/ha] | Preço Total por ha Presumido [R$/ha] | Preço Total por ha Real [R$/ha] | Preço Total Simples [R$] | Preço Total Presumido [R$] | Prod CAPEX [ha/h/R$] | Dias Trabalhados | Preço Total Real [R$]
0 | 90 | CONCLUIDO | 6.6361 | 15.07 | 9.59 | 6.69 | 0.1 | 86 | 176.73 | 52.44 | 1 | 84 | 33.29 | 22031.19 | 118.41 | 1651.06 | 81.36 | 27.2 | 26938.77 | 0.33 | 0.82 | 0.25 | 1.74 | 1 | 10 | 192.8701 | 263.8934 | 238.7078 | 192870.1033 | 263893.3841 | 2.1858e-06 | 10 | 238707.7699
1 | 90 | CONCLUIDO | 7.1964 | 13.9 | 9.16 | 8.46 | 0.13 | 65 | 177.1 | 52.44 | 1.25 | 63 | 33.41 | 22076.81 | 110.77 | 1650.74 | 67.97 | 27.2 | 20347.2 | 0.4 | 0.85 | 0.22 | 1.31 | 1 | 10 | 178.4304 | 244.1363 | 220.8363 | 178430.3578 | 244136.2874 | 2.3704e-06 | 10 | 220836.2627
2 | 90 | CONCLUIDO | 7.6386 | 13.09 | 8.86 | 10.42 | 0.15 | 51 | 177.47 | 52.44 | 1.5 | 49 | 33.53 | 22122.46 | 104.7 | 1650.9 | 58.27 | 27.2 | 15568.98 | 0.47 | 0.88 | 0.2 | 1 | 1 | 10 | 160.0281 | 218.9575 | 198.0605 | 160028.0741 | 218957.471 | 2.5161e-06 | 9 | 198060.4772
3 | 90 | CONCLUIDO | 7.9553 | 12.57 | 8.66 | 12.37 | 0.17 | 42 | 177.84 | 52.44 | 1.75 | 40 | 33.65 | 22168.15 | 99.81 | 1651.1 | 51.97 | 27.2 | 12463.24 | 0.52 | 0.9 | 0.18 | 0.8 | 1 | 10 | 153.2573 | 209.6934 | 189.6805 | 153257.2648 | 209693.351 | 2.6204e-06 | 9 | 189680.5119
4 | 90 | CONCLUIDO | 8.2584 | 12.11 | 8.44 | 14.48 | 0.2 | 35 | 178.21 | 52.44 | 2 | 33 | 33.77 | 22213.89 | 94.53 | 1650.7 | 45.77 | 27.2 | 9399 | 0.59 | 0.93 | 0.15 | 0.59 | 1 | 10 | 138.34 | 189.2829 | 171.218 | 138340.0228 | 189282.9224 | 2.7202e-06 | 8 | 171218.0259
5 | 90 | CONCLUIDO | 8.3297 | 12.01 | 8.48 | 16.42 | 0.22 | 31 | 178.59 | 52.44 | 2.25 | 29 | 33.89 | 22259.66 | 92.94 | 1650.72 | 46.99 | 27.2 | 10026.45 | 0.58 | 0.92 | 0.16 | 0.63 | 1 | 10 | 136.7428 | 187.0975 | 169.2412 | 136742.8016 | 187097.5339 | 2.7437e-06 | 8 | 169241.2078
6 | 90 | CONCLUIDO | 8.4954 | 11.77 | 8.39 | 18.65 | 0.25 | 27 | 178.96 | 52.44 | 2.5 | 25 | 34.02 | 22305.48 | 89.11 | 1650.8 | 44.07 | 27.2 | 8587.84 | 0.62 | 0.93 | 0.15 | 0.54 | 1 | 10 | 132.9103 | 181.8537 | 164.4978 | 132910.2676 | 181853.6918 | 2.7983e-06 | 8 | 164497.8307
7 | 90 | CONCLUIDO | 8.6691 | 11.54 | 8.3 | 21.64 | 0.27 | 23 | 179.33 | 52.44 | 2.75 | 21 | 34.14 | 22351.34 | 84.42 | 1650.78 | 41.09 | 27.2 | 7118.78 | 0.66 | 0.94 | 0.14 | 0.44 | 1 | 10 | 128.6294 | 175.9964 | 159.1996 | 128629.4147 | 175996.4399 | 2.8555e-06 | 8 | 159199.5867
8 | 90 | CONCLUIDO | 8.7534 | 11.42 | 8.26 | 23.59 | 0.3 | 21 | 179.7 | 52.44 | 3 | 14 | 34.26 | 22397.24 | 82.04 | 1650.68 | 39.66 | 27.2 | 6412.28 | 0.69 | 0.95 | 0.15 | 0.4 | 1 | 10 | 126.5512 | 173.1529 | 156.6275 | 126551.1929 | 173152.9252 | 2.8833e-06 | 8 | 156627.453
9 | 90 | CONCLUIDO | 8.7809 | 11.39 | 8.26 | 24.77 | 0.32 | 20 | 180.07 | 52.44 | 3.25 | 3 | 34.38 | 22443.18 | 80.32 | 1650.78 | 39.26 | 27.2 | 6220.07 | 0.69 | 0.95 | 0.16 | 0.4 | 1 | 10 | 125.3066 | 171.45 | 155.087 | 125306.5831 | 171449.9952 | 2.8923e-06 | 8 | 155087.0483
10 | 90 | CONCLUIDO | 8.7739 | 11.4 | 8.27 | 24.8 | 0.34 | 20 | 180.45 | 52.44 | 3.5 | 0 | 34.51 | 22489.16 | 80.49 | 1650.75 | 39.46 | 27.2 | 6317.33 | 0.69 | 0.95 | 0.16 | 0.41 | 1 | 10 | 125.4638 | 171.6651 | 155.2817 | 125463.8316 | 171665.1495 | 2.89e-06 | 8 | 155281.6686

## RESULTADOS_20
Unnamed: 0 | Volume de calda [L] | STATUS | Capacidade operacional [ha/h] | Tempo de missao [h] | Tempo util [h] | Tempo por voo [min] | Autonomia Projetada [h] | N° Voos | MTOW [kg] | Massa Estrutura [kg] | Combustível [kg] | Abastecimentos | Massa gerador | Potência gerador [W] | Combustível consumido [L] | Calda cons [L] | Distância percorrida [km] | Distância Pulverizando [km] | RTL ACUMULADO[m] | EOC [km/km] | EOC [h/h] | Tempo de manobra [h] | Tempo rtl_rtw [h] | V pulv [m/s] | V desloc [m/s] | Preço Total por ha Simples [R$/ha] | Preço Total por ha Presumido [R$/ha] | Preço Total por ha Real [R$/ha] | Preço Total Simples [R$] | Preço Total Presumido [R$] | Prod CAPEX [ha/h/R$] | Dias Trabalhados | Preço Total Real [R$]
0 | 110 | CONCLUIDO | 5.9336 | 16.85 | 9.93 | 5.84 | 0.08 | 102 | 213.37 | 56.13 | 1 | 100 | 46.25 | 26550.29 | 140.86 | 1651.12 | 92.32 | 27.2 | 32336.24 | 0.29 | 0.79 | 0.27 | 2.08 | 1 | 10 | 236.9788 | 324.2448 | 293.2994 | 236978.7837 | 324244.8267 | 1.9324e-06 | 11 | 293299.3555
1 | 110 | CONCLUIDO | 6.5482 | 15.27 | 9.41 | 7.33 | 0.1 | 77 | 213.78 | 56.13 | 1.25 | 75 | 46.4 | 26600.32 | 131.53 | 1651.02 | 75.71 | 27.2 | 24156.51 | 0.36 | 0.83 | 0.23 | 1.55 | 1 | 10 | 206.8483 | 283.019 | 256.0081 | 206848.3291 | 283019.0094 | 2.1325e-06 | 10 | 256008.0724
2 | 110 | CONCLUIDO | 7.0133 | 14.26 | 9.07 | 8.92 | 0.12 | 61 | 214.19 | 56.13 | 1.5 | 59 | 46.56 | 26650.41 | 124.87 | 1650.82 | 65.14 | 27.2 | 18952.65 | 0.42 | 0.86 | 0.21 | 1.22 | 1 | 10 | 193.4341 | 264.665 | 239.4058 | 193434.0576 | 264665.0113 | 2.284e-06 | 10 | 239405.7541
3 | 110 | CONCLUIDO | 7.3807 | 13.55 | 8.82 | 10.59 | 0.14 | 50 | 214.59 | 56.13 | 1.75 | 48 | 46.72 | 26700.55 | 119.5 | 1650.91 | 57.55 | 27.2 | 15211.05 | 0.47 | 0.89 | 0.18 | 0.97 | 1 | 10 | 175.3591 | 239.9341 | 217.0351 | 175359.1292 | 239934.0969 | 2.4037e-06 | 9 | 217035.1234
4 | 110 | CONCLUIDO | 7.6223 | 13.12 | 8.69 | 12.13 | 0.17 | 43 | 215 | 56.13 | 2 | 41 | 46.87 | 26750.75 | 115.85 | 1650.79 | 53.23 | 27.2 | 13089.67 | 0.51 | 0.9 | 0.18 | 0.84 | 1 | 10 | 169.5794 | 232.026 | 209.8817 | 169579.3584 | 232025.9594 | 2.4823e-06 | 9 | 209881.7275
5 | 110 | CONCLUIDO | 7.9581 | 12.57 | 8.43 | 14.06 | 0.19 | 36 | 215.41 | 56.13 | 2.25 | 34 | 47.03 | 26801 | 109.96 | 1651.22 | 44.93 | 27.2 | 8971 | 0.61 | 0.93 | 0.16 | 0.58 | 1 | 10 | 161.5012 | 220.973 | 199.8837 | 161501.1796 | 220973.0389 | 2.5917e-06 | 9 | 199883.6822
6 | 110 | CONCLUIDO | 7.9444 | 12.59 | 8.58 | 15.6 | 0.21 | 33 | 215.82 | 56.13 | 2.5 | 31 | 47.19 | 26851.31 | 110.81 | 1650.67 | 50.21 | 27.2 | 11627.68 | 0.54 | 0.91 | 0.16 | 0.73 | 1 | 10 | 162.3568 | 222.1437 | 200.9426 | 162356.7549 | 222143.6748 | 2.5872e-06 | 9 | 200942.5942
7 | 110 | CONCLUIDO | 8.1498 | 12.27 | 8.43 | 17.45 | 0.23 | 29 | 216.22 | 56.13 | 2.75 | 27 | 47.35 | 26901.66 | 106.63 | 1650.75 | 45.44 | 27.2 | 9263.46 | 0.6 | 0.93 | 0.15 | 0.58 | 1 | 10 | 148.7253 | 203.4925 | 184.0714 | 148725.2579 | 203492.4592 | 2.6541e-06 | 8 | 184071.4245
8 | 110 | CONCLUIDO | 8.2873 | 12.07 | 8.36 | 19.28 | 0.25 | 26 | 216.63 | 56.13 | 3 | 24 | 47.51 | 26952.08 | 103.37 | 1650.64 | 43.04 | 27.2 | 8080.04 | 0.63 | 0.94 | 0.15 | 0.5 | 1 | 10 | 145.2255 | 198.704 | 179.74 | 145225.5449 | 198703.9974 | 2.6989e-06 | 8 | 179739.9668
9 | 110 | CONCLUIDO | 8.3618 | 11.96 | 8.33 | 20.83 | 0.27 | 24 | 217.04 | 56.13 | 3.25 | 22 | 47.66 | 27002.55 | 100.81 | 1650.93 | 42.33 | 27.2 | 7732.37 | 0.64 | 0.94 | 0.15 | 0.48 | 1 | 10 | 142.8675 | 195.4776 | 176.8215 | 142867.4569 | 195477.5574 | 2.7232e-06 | 8 | 176821.4537
10 | 110 | CONCLUIDO | 8.5131 | 11.75 | 8.25 | 23.56 | 0.29 | 21 | 217.45 | 56.13 | 3.5 | 19 | 47.82 | 27053.07 | 97.7 | 1650.87 | 39.37 | 27.2 | 6266.35 | 0.69 | 0.95 | 0.14 | 0.39 | 1 | 10 | 139.5254 | 190.9048 | 172.6851 | 139525.3651 | 190904.76 | 2.7725e-06 | 8 | 172685.0777
11 | 110 | CONCLUIDO | 8.6178 | 11.6 | 8.19 | 25.86 | 0.31 | 19 | 217.86 | 56.13 | 3.75 | 17 | 47.98 | 27103.65 | 94.17 | 1650.64 | 37.54 | 27.2 | 5361.25 | 0.72 | 0.95 | 0.14 | 0.34 | 1 | 10 | 136.4075 | 186.6388 | 168.8262 | 136407.4991 | 186638.7582 | 2.8066e-06 | 8 | 168826.217
12 | 110 | CONCLUIDO | 8.6003 | 11.63 | 8.25 | 27.52 | 0.33 | 18 | 218.27 | 56.13 | 4 | 15 | 48.15 | 27154.29 | 93.02 | 1650.8 | 40.28 | 27.2 | 6738.56 | 0.68 | 0.95 | 0.13 | 0.4 | 1 | 10 | 135.8626 | 185.8932 | 168.1519 | 135862.6341 | 185893.2498 | 2.8009e-06 | 8 | 168151.8589
13 | 110 | CONCLUIDO | 8.6847 | 11.51 | 8.18 | 28.88 | 0.35 | 17 | 218.68 | 56.13 | 4.25 | 7 | 48.31 | 27204.98 | 89.93 | 1650.78 | 37.25 | 27.2 | 5226.51 | 0.73 | 0.96 | 0.15 | 0.33 | 1 | 10 | 133.2338 | 182.2964 | 164.8983 | 133233.8007 | 182296.364 | 2.8283e-06 | 8 | 164898.2548
14 | 110 | CONCLUIDO | 8.6674 | 11.54 | 8.21 | 28.97 | 0.36 | 17 | 219.09 | 56.13 | 4.5 | 0 | 48.47 | 27255.72 | 89.42 | 1650.64 | 37.79 | 27.2 | 5495.97 | 0.72 | 0.95 | 0.15 | 0.35 | 1 | 10 | 133.0631 | 182.0628 | 164.687 | 133063.118 | 182062.8284 | 2.8227e-06 | 8 | 164687.0076

## RESULTADOS_28
Unnamed: 0 | Volume de calda [L] | STATUS | Capacidade operacional [ha/h] | Tempo de missao [h] | Tempo util [h] | Tempo por voo [min] | Autonomia Projetada [h] | N° Voos | MTOW [kg] | Massa Estrutura [kg] | Combustível [kg] | Abastecimentos | Massa gerador | Potência gerador [W] | Combustível consumido [L] | Calda cons [L] | Distância percorrida [km] | Distância Pulverizando [km] | RTL ACUMULADO[m] | EOC [km/km] | EOC [h/h] | Tempo de manobra [h] | Tempo rtl_rtw [h] | V pulv [m/s] | V desloc [m/s] | Preço Total por ha Simples [R$/ha] | Preço Total por ha Presumido [R$/ha] | Preço Total por ha Real [R$/ha] | Preço Total Simples [R$] | Preço Total Presumido [R$] | Prod CAPEX [ha/h/R$] | Dias Trabalhados | Preço Total Real [R$]
0 | 150 | CONCLUIDO | 4.6789 | 21.37 | 10.71 | 4.66 | 0.06 | 138 | 296.65 | 61.82 | 1 | 136 | 83.83 | 36821.52 | 190.52 | 1651.62 | 116.48 | 27.2 | 44235.6 | 0.23 | 0.73 | 0.33 | 2.85 | 1 | 10 | 364.1136 | 498.1963 | 450.6491 | 364113.5763 | 498196.2586 | 1.4949e-06 | 14 | 450649.1069
1 | 150 | CONCLUIDO | 5.3754 | 18.6 | 9.94 | 5.85 | 0.07 | 102 | 297.17 | 61.82 | 1.25 | 100 | 84.1 | 36885.7 | 175.46 | 1650.91 | 92.16 | 27.2 | 32258.55 | 0.3 | 0.79 | 0.28 | 2.09 | 1 | 10 | 307.907 | 421.292 | 381.0845 | 307907.0173 | 421291.965 | 1.7174e-06 | 13 | 381084.4512
2 | 150 | CONCLUIDO | 5.8855 | 16.99 | 9.49 | 7.03 | 0.09 | 81 | 297.7 | 61.82 | 1.5 | 79 | 84.37 | 36949.99 | 166.34 | 1650.99 | 78.32 | 27.2 | 25443.09 | 0.35 | 0.82 | 0.24 | 1.64 | 1 | 10 | 273.4274 | 374.1154 | 338.4103 | 273427.3688 | 374115.3888 | 1.8804e-06 | 12 | 338410.3412
3 | 150 | CONCLUIDO | 6.2791 | 15.93 | 9.21 | 8.24 | 0.1 | 67 | 298.22 | 61.82 | 1.75 | 65 | 84.65 | 37014.39 | 159.97 | 1651.05 | 69.49 | 27.2 | 21097.41 | 0.39 | 0.85 | 0.21 | 1.35 | 1 | 10 | 248.33 | 339.776 | 307.3483 | 248329.9912 | 339776.0495 | 2.0061e-06 | 11 | 307348.3002
4 | 150 | CONCLUIDO | 6.5988 | 15.15 | 8.99 | 9.46 | 0.12 | 57 | 298.74 | 61.82 | 2 | 55 | 84.92 | 37078.91 | 154.99 | 1650.91 | 62.59 | 27.2 | 17699.57 | 0.43 | 0.87 | 0.2 | 1.14 | 1 | 10 | 227.8949 | 311.8159 | 282.0566 | 227894.9186 | 311815.8816 | 2.1083e-06 | 10 | 282056.6115
5 | 150 | CONCLUIDO | 6.8817 | 14.53 | 8.81 | 10.79 | 0.13 | 49 | 299.26 | 61.82 | 2.25 | 47 | 85.19 | 37143.54 | 150.63 | 1650.77 | 57.06 | 27.2 | 14971.08 | 0.48 | 0.89 | 0.19 | 0.96 | 1 | 10 | 218.5467 | 299.0252 | 270.4867 | 218546.6719 | 299025.1981 | 2.1986e-06 | 10 | 270486.6529
6 | 150 | CONCLUIDO | 7.0633 | 14.16 | 8.72 | 11.89 | 0.15 | 44 | 299.79 | 61.82 | 2.5 | 42 | 85.47 | 37208.42 | 147.73 | 1650.97 | 53.98 | 27.2 | 13455.63 | 0.5 | 0.9 | 0.18 | 0.86 | 1 | 10 | 212.8909 | 291.2867 | 263.4867 | 212890.8996 | 291286.7209 | 2.2567e-06 | 10 | 263486.7251
7 | 150 | CONCLUIDO | 7.2755 | 13.74 | 8.58 | 13.2 | 0.16 | 39 | 300.32 | 61.82 | 2.75 | 37 | 85.74 | 37273.29 | 144.16 | 1650.79 | 49.69 | 27.2 | 11339.17 | 0.55 | 0.91 | 0.17 | 0.73 | 1 | 10 | 197.6762 | 270.4692 | 244.656 | 197676.1633 | 270469.2474 | 2.3244e-06 | 9 | 244656.0421
8 | 150 | CONCLUIDO | 7.4556 | 13.41 | 8.47 | 14.52 | 0.18 | 35 | 300.84 | 61.82 | 3 | 33 | 86.02 | 37338.27 | 140.89 | 1650.89 | 46.89 | 27.2 | 9956.69 | 0.58 | 0.92 | 0.14 | 0.62 | 1 | 10 | 192.3446 | 263.1744 | 238.0574 | 192344.6312 | 263174.41 | 2.382e-06 | 9 | 238057.4137
9 | 150 | CONCLUIDO | 7.5218 | 13.29 | 8.52 | 15.97 | 0.19 | 32 | 301.37 | 61.82 | 3.25 | 30 | 86.3 | 37403.38 | 140.63 | 1650.76 | 48.27 | 27.2 | 10661.21 | 0.56 | 0.92 | 0.16 | 0.67 | 1 | 10 | 191.2251 | 261.6426 | 236.6718 | 191225.0936 | 261642.6093 | 2.4031e-06 | 9 | 236671.8059
10 | 150 | CONCLUIDO | 7.6232 | 13.12 | 8.45 | 16.91 | 0.21 | 30 | 301.9 | 61.82 | 3.5 | 28 | 86.58 | 37468.6 | 138.3 | 1650.78 | 46.07 | 27.2 | 9574.25 | 0.59 | 0.92 | 0.16 | 0.6 | 1 | 10 | 188.0178 | 257.2542 | 232.7023 | 188017.7894 | 257254.2342 | 2.4355e-06 | 9 | 232702.2511
11 | 150 | CONCLUIDO | 7.7656 | 12.88 | 8.38 | 18.62 | 0.22 | 27 | 302.43 | 61.82 | 3.75 | 25 | 86.86 | 37533.94 | 135.74 | 1650.84 | 43.71 | 27.2 | 8410.11 | 0.62 | 0.93 | 0.15 | 0.53 | 1 | 10 | 184.1827 | 252.0069 | 227.9558 | 184182.7376 | 252006.9471 | 2.481e-06 | 9 | 227955.7578
12 | 150 | CONCLUIDO | 7.8608 | 12.72 | 8.34 | 20 | 0.24 | 25 | 302.96 | 61.82 | 4 | 23 | 87.14 | 37599.4 | 133.93 | 1651.01 | 42.28 | 27.2 | 7700.84 | 0.64 | 0.94 | 0.15 | 0.48 | 1 | 10 | 181.6349 | 248.5209 | 224.8024 | 181634.9309 | 248520.9257 | 2.5114e-06 | 9 | 224802.4373
13 | 150 | CONCLUIDO | 7.9039 | 12.65 | 8.32 | 20.8 | 0.25 | 24 | 303.49 | 61.82 | 4.25 | 22 | 87.42 | 37664.98 | 132 | 1650.78 | 41.9 | 27.2 | 7517.59 | 0.65 | 0.94 | 0.15 | 0.47 | 1 | 10 | 179.7351 | 245.9215 | 222.4511 | 179735.1264 | 245921.5294 | 2.5252e-06 | 9 | 222451.1238
14 | 150 | CONCLUIDO | 8.0039 | 12.49 | 8.27 | 22.57 | 0.26 | 22 | 304.03 | 61.82 | 4.5 | 20 | 87.7 | 37730.68 | 130.33 | 1650.64 | 40.47 | 27.2 | 6811.59 | 0.67 | 0.94 | 0.14 | 0.42 | 1 | 10 | 177.3117 | 242.6057 | 219.4517 | 177311.6713 | 242605.6512 | 2.5572e-06 | 9 | 219451.7083
15 | 150 | CONCLUIDO | 8.0544 | 12.42 | 8.25 | 23.58 | 0.28 | 21 | 304.56 | 61.82 | 4.75 | 19 | 87.99 | 37796.51 | 128.51 | 1650.64 | 39.67 | 27.2 | 6416.76 | 0.69 | 0.95 | 0.14 | 0.4 | 1 | 10 | 175.4559 | 240.0666 | 217.1549 | 175455.9449 | 240066.5644 | 2.5733e-06 | 9 | 217154.9484
16 | 150 | CONCLUIDO | 8.1059 | 12.34 | 8.23 | 24.68 | 0.29 | 20 | 305.09 | 61.82 | 5 | 18 | 88.27 | 37862.45 | 126.53 | 1650.7 | 38.85 | 27.2 | 6014.48 | 0.7 | 0.95 | 0.14 | 0.38 | 1 | 10 | 173.5044 | 237.3964 | 214.7397 | 173504.4475 | 237396.4396 | 2.5898e-06 | 9 | 214739.6566
17 | 150 | CONCLUIDO | 8.2452 | 12.13 | 8.13 | 27.1 | 0.31 | 18 | 305.63 | 61.82 | 5.25 | 16 | 88.56 | 37928.52 | 123.39 | 1650.83 | 35.95 | 27.2 | 4570.83 | 0.76 | 0.96 | 0.13 | 0.28 | 1 | 10 | 160.9763 | 220.2548 | 199.234 | 160976.2672 | 220254.8305 | 2.6343e-06 | 8 | 199234.0187
18 | 150 | CONCLUIDO | 8.2418 | 12.13 | 8.19 | 28.91 | 0.32 | 17 | 306.17 | 61.82 | 5.5 | 15 | 88.84 | 37994.72 | 122.86 | 1650.78 | 37.96 | 27.2 | 5584.58 | 0.72 | 0.95 | 0.13 | 0.34 | 1 | 10 | 160.7203 | 219.9047 | 198.9173 | 160720.3404 | 219904.6602 | 2.6332e-06 | 8 | 198917.2681
19 | 150 | CONCLUIDO | 8.3032 | 12.04 | 8.16 | 30.59 | 0.33 | 16 | 306.7 | 61.82 | 5.75 | 14 | 89.13 | 38061.04 | 120.58 | 1650.64 | 36.76 | 27.2 | 4989.25 | 0.74 | 0.96 | 0.13 | 0.3 | 1 | 10 | 158.54 | 216.9214 | 196.2187 | 158539.9614 | 216921.3694 | 2.6528e-06 | 8 | 196218.6984
20 | 150 | CONCLUIDO | 8.3043 | 12.04 | 8.16 | 30.58 | 0.35 | 16 | 307.24 | 61.82 | 6 | 14 | 89.42 | 38127.48 | 119.57 | 1650.64 | 36.87 | 27.2 | 5042.28 | 0.74 | 0.96 | 0.13 | 0.3 | 1 | 10 | 157.8666 | 216 | 195.3853 | 157866.5984 | 216000.0445 | 2.6531e-06 | 8 | 195385.3034
21 | 150 | CONCLUIDO | 8.3556 | 11.97 | 8.14 | 32.55 | 0.36 | 15 | 307.78 | 61.82 | 6.25 | 13 | 89.71 | 38194.05 | 117.8 | 1650.64 | 36.12 | 27.2 | 4674.19 | 0.75 | 0.96 | 0.13 | 0.28 | 1 | 10 | 156.1665 | 213.6739 | 193.2811 | 156166.4849 | 213673.8742 | 2.6695e-06 | 8 | 193281.1395
22 | 150 | CONCLUIDO | 8.4114 | 11.89 | 8.11 | 34.77 | 0.38 | 14 | 308.32 | 61.82 | 6.5 | 12 | 90 | 38260.74 | 116.02 | 1650.64 | 35.42 | 27.2 | 4330.19 | 0.77 | 0.96 | 0.13 | 0.26 | 1 | 10 | 154.4271 | 211.2939 | 191.1283 | 154427.0595 | 211293.9156 | 2.6874e-06 | 8 | 191128.3209
23 | 150 | CONCLUIDO | 8.4766 | 11.8 | 8.08 | 37.28 | 0.39 | 13 | 308.86 | 61.82 | 6.75 | 10 | 90.29 | 38327.57 | 113.06 | 1650.76 | 34.18 | 27.2 | 3713.72 | 0.8 | 0.97 | 0.13 | 0.22 | 1 | 10 | 151.8633 | 207.786 | 187.9552 | 151863.2619 | 207786.0147 | 2.7082e-06 | 8 | 187955.2091
24 | 150 | CONCLUIDO | 8.4816 | 11.79 | 8.07 | 37.25 | 0.4 | 13 | 309.41 | 61.82 | 7 | 8 | 90.59 | 38394.52 | 111.78 | 1650.77 | 33.56 | 27.2 | 3401.13 | 0.81 | 0.97 | 0.14 | 0.22 | 1 | 10 | 150.9855 | 206.585 | 186.8689 | 150985.5134 | 206585.0404 | 2.7098e-06 | 8 | 186868.8541
25 | 150 | CONCLUIDO | 8.4802 | 11.79 | 8.07 | 37.26 | 0.42 | 13 | 309.95 | 61.82 | 7.25 | 3 | 90.88 | 38461.6 | 110.51 | 1650.89 | 33.78 | 27.2 | 3514.84 | 0.8 | 0.97 | 0.13 | 0.22 | 1 | 10 | 150.1836 | 205.4878 | 185.8764 | 150183.5975 | 205487.8237 | 2.7093e-06 | 8 | 185876.3542
26 | 150 | CONCLUIDO | 8.4565 | 11.83 | 8.11 | 37.41 | 0.43 | 13 | 310.5 | 61.82 | 7.5 | 1 | 91.18 | 38528.81 | 110.61 | 1650.82 | 34.7 | 27.2 | 3973.45 | 0.78 | 0.96 | 0.14 | 0.25 | 1 | 10 | 150.5049 | 205.9274 | 186.274 | 150504.8529 | 205927.3796 | 2.7018e-06 | 8 | 186273.9595
27 | 150 | CONCLUIDO | 8.4555 | 11.83 | 8.11 | 37.42 | 0.44 | 13 | 311.04 | 61.82 | 7.75 | 0 | 91.47 | 38596.15 | 110.82 | 1650.82 | 34.7 | 27.2 | 3970.9 | 0.78 | 0.96 | 0.14 | 0.25 | 1 | 10 | 150.6493 | 206.125 | 186.4528 | 150649.3188 | 206125.0441 | 2.7014e-06 | 8 | 186452.7592

## RESULTADOS_0
Unnamed: 0 | Volume de calda [L] | STATUS | Capacidade operacional [ha/h] | Tempo de missao [h] | Tempo util [h] | Tempo por voo [min] | Autonomia Projetada [h] | N° Voos | MTOW [kg] | Massa Estrutura [kg] | Combustível [kg] | Abastecimentos | Massa gerador | Potência gerador [W] | Combustível consumido [L] | Calda cons [L] | Distância percorrida [km] | Distância Pulverizando [km] | RTL ACUMULADO[m] | EOC [km/km] | EOC [h/h] | Tempo de manobra [h] | Tempo rtl_rtw [h] | V pulv [m/s] | V desloc [m/s] | Preço Total por ha Simples [R$/ha] | Preço Total por ha Presumido [R$/ha] | Preço Total por ha Real [R$/ha] | Preço Total Simples [R$] | Preço Total Presumido [R$] | Prod CAPEX [ha/h/R$] | Dias Trabalhados | Preço Total Real [R$]
0 | 10 | CONCLUIDO | 6.7147 | 14.89 | 11.4 | 4.12 | 0.64 | 166 | 26.11 | 12.1 | 1 | 0 | 3.01 | 3454.41 | 33.29 | 1651.46 | 130.97 | 27.2 | 51345.13 | 0.21 | 0.69 | 0.59 | 3.55 | 1 | 10 | 110.6737 | 151.4286 | 136.9765 | 110673.699 | 151428.6375 | 2.4029e-06 | 10 | 136976.5009

## RESULTADOS_7
Unnamed: 0 | Volume de calda [L] | STATUS | Capacidade operacional [ha/h] | Tempo de missao [h] | Tempo util [h] | Tempo por voo [min] | Autonomia Projetada [h] | N° Voos | MTOW [kg] | Massa Estrutura [kg] | Combustível [kg] | Abastecimentos | Massa gerador | Potência gerador [W] | Combustível consumido [L] | Calda cons [L] | Distância percorrida [km] | Distância Pulverizando [km] | RTL ACUMULADO[m] | EOC [km/km] | EOC [h/h] | Tempo de manobra [h] | Tempo rtl_rtw [h] | V pulv [m/s] | V desloc [m/s] | Preço Total por ha Simples [R$/ha] | Preço Total por ha Presumido [R$/ha] | Preço Total por ha Real [R$/ha] | Preço Total Simples [R$] | Preço Total Presumido [R$] | Prod CAPEX [ha/h/R$] | Dias Trabalhados | Preço Total Real [R$]
0 | 45 | CONCLUIDO | 8.5235 | 11.73 | 8.78 | 11.21 | 0.18 | 47 | 98.71 | 39.72 | 1 | 45 | 12.99 | 12407.75 | 63.49 | 1650.94 | 55.94 | 27.2 | 14422.78 | 0.49 | 0.89 | 0.18 | 0.92 | 1 | 10 | 112.604 | 154.0697 | 139.3655 | 112603.9802 | 154069.7334 | 2.9034e-06 | 8 | 139365.5343
1 | 45 | CONCLUIDO | 8.76 | 11.42 | 8.65 | 13.65 | 0.22 | 38 | 99.02 | 39.72 | 1.25 | 3 | 13.05 | 12446.14 | 59.38 | 1650.64 | 50.61 | 27.2 | 11805.25 | 0.54 | 0.9 | 0.21 | 0.79 | 1 | 10 | 108.75 | 148.7966 | 134.5957 | 108750.0484 | 148796.6139 | 2.9839e-06 | 8 | 134595.6739
2 | 45 | CONCLUIDO | 8.7534 | 11.42 | 8.65 | 13.67 | 0.27 | 38 | 99.33 | 39.72 | 1.5 | 0 | 13.11 | 12484.55 | 59.69 | 1650.64 | 50.9 | 27.2 | 11950.17 | 0.53 | 0.9 | 0.21 | 0.8 | 1 | 10 | 108.9742 | 149.1033 | 134.8731 | 108974.1893 | 149103.2934 | 2.9817e-06 | 8 | 134873.0843

## RESULTADOS_19
Unnamed: 0 | Volume de calda [L] | STATUS | Capacidade operacional [ha/h] | Tempo de missao [h] | Tempo util [h] | Tempo por voo [min] | Autonomia Projetada [h] | N° Voos | MTOW [kg] | Massa Estrutura [kg] | Combustível [kg] | Abastecimentos | Massa gerador | Potência gerador [W] | Combustível consumido [L] | Calda cons [L] | Distância percorrida [km] | Distância Pulverizando [km] | RTL ACUMULADO[m] | EOC [km/km] | EOC [h/h] | Tempo de manobra [h] | Tempo rtl_rtw [h] | V pulv [m/s] | V desloc [m/s] | Preço Total por ha Simples [R$/ha] | Preço Total por ha Presumido [R$/ha] | Preço Total por ha Real [R$/ha] | Preço Total Simples [R$] | Preço Total Presumido [R$] | Prod CAPEX [ha/h/R$] | Dias Trabalhados | Preço Total Real [R$]
0 | 105 | CONCLUIDO | 6.103 | 16.39 | 9.85 | 6.03 | 0.09 | 98 | 204 | 55.27 | 1 | 96 | 42.72 | 25393.6 | 135.21 | 1651.09 | 89.25 | 27.2 | 30824.14 | 0.3 | 0.79 | 0.27 | 1.99 | 1 | 10 | 227.458 | 311.2181 | 281.5159 | 227458.0096 | 311218.0835 | 1.9929e-06 | 11 | 281515.8664
1 | 105 | CONCLUIDO | 6.7401 | 14.84 | 9.31 | 7.65 | 0.11 | 73 | 204.39 | 55.27 | 1.25 | 71 | 42.87 | 25442.42 | 125.71 | 1651 | 72.67 | 27.2 | 22659.47 | 0.37 | 0.84 | 0.22 | 1.46 | 1 | 10 | 198.2217 | 271.2156 | 245.3312 | 198221.6682 | 271215.6314 | 2.201e-06 | 10 | 245331.1922
2 | 105 | CONCLUIDO | 7.1495 | 13.99 | 9.03 | 9.18 | 0.13 | 59 | 204.79 | 55.27 | 1.5 | 57 | 43.02 | 25491.3 | 119.99 | 1650.91 | 63.98 | 27.2 | 18381.31 | 0.43 | 0.87 | 0.2 | 1.18 | 1 | 10 | 187.2506 | 256.2046 | 231.7527 | 187250.6143 | 256204.5514 | 2.3347e-06 | 10 | 231752.7486
3 | 105 | CONCLUIDO | 7.518 | 13.3 | 8.79 | 10.99 | 0.15 | 48 | 205.18 | 55.27 | 1.75 | 46 | 43.16 | 25540.22 | 114.76 | 1650.77 | 56.51 | 27.2 | 14704.35 | 0.48 | 0.89 | 0.18 | 0.94 | 1 | 10 | 169.7636 | 232.278 | 210.1097 | 169763.5806 | 232278.0205 | 2.455e-06 | 9 | 210109.7322
4 | 105 | CONCLUIDO | 7.7755 | 12.86 | 8.63 | 12.63 | 0.17 | 41 | 205.58 | 55.27 | 2 | 39 | 43.31 | 25589.2 | 110.83 | 1650.83 | 51.36 | 27.2 | 12164.26 | 0.53 | 0.91 | 0.17 | 0.78 | 1 | 10 | 163.8583 | 224.1982 | 202.801 | 163858.3231 | 224198.1866 | 2.5391e-06 | 9 | 202801.0263
5 | 105 | CONCLUIDO | 8.0391 | 12.44 | 8.46 | 14.49 | 0.19 | 35 | 205.98 | 55.27 | 2.25 | 33 | 43.46 | 25638.22 | 106.08 | 1650.94 | 46.14 | 27.2 | 9584.18 | 0.59 | 0.92 | 0.15 | 0.6 | 1 | 10 | 157.7077 | 215.7826 | 195.1886 | 157707.7004 | 215782.6332 | 2.6252e-06 | 9 | 195188.6416
6 | 105 | CONCLUIDO | 8.1259 | 12.31 | 8.48 | 16.42 | 0.22 | 31 | 206.38 | 55.27 | 2.5 | 29 | 43.6 | 25687.3 | 104.64 | 1650.73 | 47.17 | 27.2 | 10119.55 | 0.58 | 0.92 | 0.15 | 0.63 | 1 | 10 | 155.9165 | 213.3318 | 192.9717 | 155916.4908 | 213331.8213 | 2.6535e-06 | 9 | 192971.7316
7 | 105 | CONCLUIDO | 8.2605 | 12.11 | 8.41 | 18.01 | 0.24 | 28 | 206.78 | 55.27 | 2.75 | 26 | 43.75 | 25736.42 | 101.51 | 1650.76 | 44.49 | 27.2 | 8792.72 | 0.61 | 0.93 | 0.15 | 0.55 | 1 | 10 | 143.9534 | 196.9634 | 178.1655 | 143953.3942 | 196963.3848 | 2.6975e-06 | 8 | 178165.4758
8 | 105 | CONCLUIDO | 8.3912 | 11.92 | 8.34 | 20.01 | 0.26 | 25 | 207.17 | 55.27 | 3 | 23 | 43.9 | 25785.6 | 98.3 | 1650.69 | 42.42 | 27.2 | 7770.95 | 0.64 | 0.94 | 0.15 | 0.49 | 1 | 10 | 140.6652 | 192.4644 | 174.0959 | 140665.2357 | 192464.3812 | 2.7401e-06 | 8 | 174095.8508
9 | 105 | CONCLUIDO | 8.529 | 11.72 | 8.27 | 22.55 | 0.28 | 22 | 207.57 | 55.27 | 3.25 | 20 | 44.05 | 25834.83 | 95.23 | 1650.73 | 40.18 | 27.2 | 6666.6 | 0.68 | 0.95 | 0.14 | 0.41 | 1 | 10 | 137.5112 | 188.1489 | 170.1922 | 137511.2164 | 188148.9128 | 2.7851e-06 | 8 | 170192.2446
10 | 105 | CONCLUIDO | 8.6164 | 11.61 | 8.23 | 24.69 | 0.3 | 20 | 207.97 | 55.27 | 3.5 | 18 | 44.2 | 25884.1 | 91.94 | 1650.78 | 38.88 | 27.2 | 6030.04 | 0.7 | 0.95 | 0.14 | 0.38 | 1 | 10 | 134.7184 | 184.3277 | 166.7357 | 134718.4145 | 184327.6781 | 2.8137e-06 | 8 | 166735.7032
11 | 105 | CONCLUIDO | 8.754 | 11.42 | 8.13 | 27.1 | 0.32 | 18 | 208.37 | 55.27 | 3.75 | 14 | 44.35 | 25933.43 | 87.94 | 1650.86 | 35.73 | 27.2 | 4464.08 | 0.76 | 0.96 | 0.13 | 0.28 | 1 | 10 | 131.1391 | 179.4303 | 162.3057 | 131139.0786 | 179430.2728 | 2.8586e-06 | 8 | 162305.6994
12 | 105 | CONCLUIDO | 8.7298 | 11.46 | 8.2 | 28.94 | 0.34 | 17 | 208.77 | 55.27 | 4 | 6 | 44.5 | 25982.82 | 87.13 | 1650.68 | 37.87 | 27.2 | 5536.57 | 0.72 | 0.95 | 0.15 | 0.35 | 1 | 10 | 130.8578 | 179.0454 | 161.9576 | 130857.8069 | 179045.4245 | 2.8507e-06 | 8 | 161957.5805
13 | 105 | CONCLUIDO | 8.744 | 11.44 | 8.18 | 28.88 | 0.36 | 17 | 209.17 | 55.27 | 4.25 | 0 | 44.65 | 26032.25 | 86.98 | 1650.69 | 36.9 | 27.2 | 5051.51 | 0.74 | 0.96 | 0.15 | 0.33 | 1 | 10 | 130.6503 | 178.7615 | 161.7007 | 130650.2896 | 178761.4902 | 2.8554e-06 | 8 | 161700.7444

## RESULTADOS_10
Unnamed: 0 | Volume de calda [L] | STATUS | Capacidade operacional [ha/h] | Tempo de missao [h] | Tempo util [h] | Tempo por voo [min] | Autonomia Projetada [h] | N° Voos | MTOW [kg] | Massa Estrutura [kg] | Combustível [kg] | Abastecimentos | Massa gerador | Potência gerador [W] | Combustível consumido [L] | Calda cons [L] | Distância percorrida [km] | Distância Pulverizando [km] | RTL ACUMULADO[m] | EOC [km/km] | EOC [h/h] | Tempo de manobra [h] | Tempo rtl_rtw [h] | V pulv [m/s] | V desloc [m/s] | Preço Total por ha Simples [R$/ha] | Preço Total por ha Presumido [R$/ha] | Preço Total por ha Real [R$/ha] | Preço Total Simples [R$] | Preço Total Presumido [R$] | Prod CAPEX [ha/h/R$] | Dias Trabalhados | Preço Total Real [R$]
0 | 60 | CONCLUIDO | 7.8015 | 12.82 | 9.1 | 8.81 | 0.14 | 62 | 124.63 | 45 | 1 | 60 | 18.64 | 15605.44 | 84.18 | 1651.13 | 66.02 | 27.2 | 19386.83 | 0.41 | 0.86 | 0.21 | 1.25 | 1 | 10 | 141.3851 | 193.4493 | 174.9868 | 141385.0648 | 193449.2832 | 2.6233e-06 | 9 | 174986.7551
1 | 60 | CONCLUIDO | 8.336 | 12 | 8.71 | 11.62 | 0.18 | 45 | 124.96 | 45 | 1.25 | 43 | 18.71 | 15645.96 | 76.71 | 1651 | 54 | 27.2 | 13464.18 | 0.5 | 0.9 | 0.18 | 0.86 | 1 | 10 | 123.7644 | 169.34 | 153.1784 | 123764.4291 | 169339.952 | 2.803e-06 | 8 | 153178.3847
2 | 60 | CONCLUIDO | 8.6741 | 11.53 | 8.5 | 14.57 | 0.21 | 35 | 125.29 | 45 | 1.5 | 32 | 18.79 | 15686.51 | 70.42 | 1650.81 | 47.97 | 27.2 | 10498.48 | 0.57 | 0.92 | 0.14 | 0.65 | 1 | 10 | 117.5135 | 160.7872 | 145.4419 | 117513.4989 | 160787.1535 | 2.9167e-06 | 8 | 145441.8532
3 | 60 | CONCLUIDO | 8.8344 | 11.32 | 8.45 | 17.47 | 0.25 | 29 | 125.62 | 45 | 1.75 | 11 | 18.87 | 15727.09 | 66.3 | 1650.73 | 45.17 | 27.2 | 9128.7 | 0.6 | 0.93 | 0.17 | 0.59 | 1 | 10 | 114.0466 | 156.0436 | 141.151 | 114046.6125 | 156043.6066 | 2.9706e-06 | 8 | 141151.0238
4 | 60 | CONCLUIDO | 8.8285 | 11.33 | 8.45 | 17.49 | 0.28 | 29 | 125.95 | 45 | 2 | 0 | 18.95 | 15767.7 | 66.63 | 1651.04 | 44.82 | 27.2 | 8953.69 | 0.61 | 0.92 | 0.19 | 0.6 | 1 | 10 | 114.2808 | 156.364 | 141.4409 | 114280.7929 | 156364.0225 | 2.9686e-06 | 8 | 141440.8597

## RESULTADOS_25
Unnamed: 0 | Volume de calda [L] | STATUS | Capacidade operacional [ha/h] | Tempo de missao [h] | Tempo util [h] | Tempo por voo [min] | Autonomia Projetada [h] | N° Voos | MTOW [kg] | Massa Estrutura [kg] | Combustível [kg] | Abastecimentos | Massa gerador | Potência gerador [W] | Combustível consumido [L] | Calda cons [L] | Distância percorrida [km] | Distância Pulverizando [km] | RTL ACUMULADO[m] | EOC [km/km] | EOC [h/h] | Tempo de manobra [h] | Tempo rtl_rtw [h] | V pulv [m/s] | V desloc [m/s] | Preço Total por ha Simples [R$/ha] | Preço Total por ha Presumido [R$/ha] | Preço Total por ha Real [R$/ha] | Preço Total Simples [R$] | Preço Total Presumido [R$] | Prod CAPEX [ha/h/R$] | Dias Trabalhados | Preço Total Real [R$]
0 | 135 | CONCLUIDO | 5.1211 | 19.53 | 10.41 | 5.03 | 0.07 | 124 | 263.32 | 59.89 | 1 | 122 | 67.43 | 32710.1 | 170.84 | 1651.49 | 107.01 | 27.2 | 39573.08 | 0.25 | 0.75 | 0.31 | 2.55 | 1 | 10 | 311.7706 | 426.5783 | 385.8663 | 311770.6285 | 426578.3282 | 1.6472e-06 | 13 | 385866.2913
1 | 135 | CONCLUIDO | 5.809 | 17.21 | 9.71 | 6.33 | 0.08 | 92 | 263.79 | 59.89 | 1.25 | 90 | 67.65 | 32767.75 | 157.89 | 1651.03 | 85.38 | 27.2 | 28918.35 | 0.32 | 0.81 | 0.25 | 1.86 | 1 | 10 | 266.6921 | 364.8999 | 330.0743 | 266692.0783 | 364899.8672 | 1.8685e-06 | 12 | 330074.336
2 | 135 | CONCLUIDO | 6.3036 | 15.86 | 9.32 | 7.66 | 0.1 | 73 | 264.25 | 59.89 | 1.5 | 71 | 67.87 | 32825.49 | 150.05 | 1651.04 | 73.03 | 27.2 | 22836.86 | 0.37 | 0.84 | 0.22 | 1.47 | 1 | 10 | 238.1368 | 325.8293 | 294.7326 | 238136.8046 | 325829.2819 | 2.0275e-06 | 11 | 294732.5925
3 | 135 | CONCLUIDO | 6.6994 | 14.93 | 9.04 | 9.04 | 0.12 | 60 | 264.72 | 59.89 | 1.75 | 58 | 68.09 | 32883.31 | 144.1 | 1650.82 | 64.22 | 27.2 | 18498.78 | 0.42 | 0.86 | 0.2 | 1.19 | 1 | 10 | 215.9505 | 295.473 | 267.2735 | 215950.5257 | 295473.0363 | 2.1549e-06 | 10 | 267273.5044
4 | 135 | CONCLUIDO | 6.9978 | 14.29 | 8.86 | 10.42 | 0.13 | 51 | 265.19 | 59.89 | 2 | 49 | 68.31 | 32941.21 | 139.7 | 1651.12 | 58.38 | 27.2 | 15624.07 | 0.47 | 0.88 | 0.19 | 1 | 1 | 10 | 206.9101 | 283.1035 | 256.0845 | 206910.0798 | 283103.4994 | 2.2508e-06 | 10 | 256084.4988
5 | 135 | CONCLUIDO | 7.2169 | 13.86 | 8.73 | 11.64 | 0.15 | 45 | 265.66 | 59.89 | 2.25 | 43 | 68.53 | 32999.19 | 136.28 | 1650.88 | 54.5 | 27.2 | 13710.68 | 0.5 | 0.9 | 0.18 | 0.87 | 1 | 10 | 200.6076 | 274.4802 | 248.2842 | 200607.6381 | 274480.2206 | 2.3213e-06 | 10 | 248284.2136
6 | 135 | CONCLUIDO | 7.4608 | 13.4 | 8.58 | 13.2 | 0.17 | 39 | 266.13 | 59.89 | 2.5 | 37 | 68.75 | 33057.26 | 132.44 | 1650.7 | 49.6 | 27.2 | 11293.41 | 0.55 | 0.91 | 0.17 | 0.73 | 1 | 10 | 185.271 | 253.496 | 229.3027 | 185271.0406 | 253496.0114 | 2.3998e-06 | 9 | 229302.7078
7 | 135 | CONCLUIDO | 7.6339 | 13.1 | 8.48 | 14.53 | 0.18 | 35 | 266.6 | 59.89 | 2.75 | 33 | 68.97 | 33115.41 | 129.14 | 1650.64 | 47.13 | 27.2 | 10077.81 | 0.58 | 0.92 | 0.14 | 0.62 | 1 | 10 | 180.4329 | 246.8763 | 223.3148 | 180432.9281 | 246876.2923 | 2.4554e-06 | 9 | 223314.7655
8 | 135 | CONCLUIDO | 7.6961 | 12.99 | 8.52 | 15.98 | 0.2 | 32 | 267.08 | 59.89 | 3 | 30 | 69.19 | 33173.65 | 128.61 | 1650.71 | 48.19 | 27.2 | 10624.13 | 0.56 | 0.92 | 0.16 | 0.67 | 1 | 10 | 179.2857 | 245.3065 | 221.8948 | 179285.6514 | 245306.5378 | 2.4754e-06 | 9 | 221894.8261
9 | 135 | CONCLUIDO | 7.8416 | 12.75 | 8.43 | 17.45 | 0.22 | 29 | 267.55 | 59.89 | 3.25 | 27 | 69.41 | 33231.97 | 125.84 | 1650.85 | 45.46 | 27.2 | 9273.1 | 0.6 | 0.93 | 0.15 | 0.58 | 1 | 10 | 175.4347 | 240.0375 | 217.1286 | 175434.6727 | 240037.4588 | 2.5222e-06 | 9 | 217128.6206
10 | 135 | CONCLUIDO | 7.9288 | 12.61 | 8.39 | 18.65 | 0.23 | 27 | 268.02 | 59.89 | 3.5 | 25 | 69.64 | 33290.38 | 123.72 | 1650.76 | 44.16 | 27.2 | 8630.63 | 0.62 | 0.93 | 0.15 | 0.54 | 1 | 10 | 172.8921 | 236.5585 | 213.9817 | 172892.0556 | 236558.5379 | 2.5503e-06 | 9 | 213981.723
11 | 135 | CONCLUIDO | 8.0226 | 12.46 | 8.35 | 20.03 | 0.25 | 25 | 268.5 | 59.89 | 3.75 | 23 | 69.86 | 33348.87 | 121.34 | 1650.86 | 42.79 | 27.2 | 7957.98 | 0.64 | 0.94 | 0.15 | 0.49 | 1 | 10 | 170.154 | 232.8122 | 210.593 | 170154.0207 | 232812.2378 | 2.5805e-06 | 9 | 210592.9646
12 | 135 | CONCLUIDO | 8.1207 | 12.31 | 8.3 | 21.65 | 0.26 | 23 | 268.97 | 59.89 | 4 | 21 | 70.09 | 33407.45 | 119.38 | 1650.66 | 41.19 | 27.2 | 7166.81 | 0.66 | 0.94 | 0.14 | 0.45 | 1 | 10 | 167.7051 | 229.4616 | 207.5621 | 167705.1311 | 229461.559 | 2.612e-06 | 9 | 207562.0698
13 | 135 | CONCLUIDO | 8.2188 | 12.17 | 8.25 | 23.58 | 0.28 | 21 | 269.45 | 59.89 | 4.25 | 19 | 70.31 | 33466.11 | 117.08 | 1650.73 | 39.7 | 27.2 | 6433.89 | 0.68 | 0.95 | 0.14 | 0.4 | 1 | 10 | 156.3627 | 213.9424 | 193.524 | 156362.7367 | 213942.3946 | 2.6436e-06 | 8 | 193524.0328
14 | 135 | CONCLUIDO | 8.2709 | 12.09 | 8.23 | 24.68 | 0.3 | 20 | 269.92 | 59.89 | 4.5 | 18 | 70.54 | 33524.86 | 114.65 | 1650.67 | 38.86 | 27.2 | 6016.62 | 0.7 | 0.95 | 0.14 | 0.37 | 1 | 10 | 154.2097 | 210.9965 | 190.8593 | 154209.692 | 210996.5039 | 2.6603e-06 | 8 | 190859.2937
15 | 135 | CONCLUIDO | 8.3942 | 11.91 | 8.15 | 27.17 | 0.31 | 18 | 270.4 | 59.89 | 4.75 | 16 | 70.76 | 33583.7 | 111.48 | 1650.81 | 36.64 | 27.2 | 4920.46 | 0.74 | 0.96 | 0.13 | 0.3 | 1 | 10 | 150.8646 | 206.4196 | 186.7192 | 150864.6002 | 206419.6017 | 2.7e-06 | 8 | 186719.2046
16 | 135 | CONCLUIDO | 8.3947 | 11.91 | 8.2 | 28.94 | 0.33 | 17 | 270.88 | 59.89 | 5 | 15 | 70.99 | 33642.62 | 110.92 | 1650.78 | 38.12 | 27.2 | 5662.59 | 0.71 | 0.95 | 0.14 | 0.35 | 1 | 10 | 150.5417 | 205.9778 | 186.3196 | 150541.7094 | 205977.8083 | 2.7002e-06 | 8 | 186319.5754
17 | 135 | CONCLUIDO | 8.4577 | 11.82 | 8.16 | 30.61 | 0.34 | 16 | 271.36 | 59.89 | 5.25 | 14 | 71.22 | 33701.64 | 108.35 | 1650.78 | 36.86 | 27.2 | 5035.88 | 0.74 | 0.96 | 0.14 | 0.31 | 1 | 10 | 148.262 | 202.8586 | 183.4981 | 148262.0246 | 202858.6429 | 2.7204e-06 | 8 | 183498.0988
18 | 135 | CONCLUIDO | 8.5078 | 11.75 | 8.14 | 32.57 | 0.36 | 15 | 271.84 | 59.89 | 5.5 | 13 | 71.45 | 33760.74 | 105.87 | 1650.71 | 36.32 | 27.2 | 4772.94 | 0.75 | 0.96 | 0.13 | 0.29 | 1 | 10 | 146.2047 | 200.0437 | 180.9518 | 146204.6539 | 200043.6576 | 2.7365e-06 | 8 | 180951.7717
19 | 135 | CONCLUIDO | 8.5645 | 11.68 | 8.12 | 34.78 | 0.38 | 14 | 272.32 | 59.89 | 5.75 | 10 | 71.68 | 33820.05 | 103.48 | 1650.78 | 35.32 | 27.2 | 4279.34 | 0.77 | 0.96 | 0.13 | 0.26 | 1 | 10 | 144.1724 | 197.263 | 178.4365 | 144172.3846 | 197263.017 | 2.7548e-06 | 8 | 178436.5115
20 | 135 | CONCLUIDO | 8.5533 | 11.69 | 8.13 | 34.85 | 0.39 | 14 | 272.8 | 59.89 | 6 | 4 | 71.91 | 33879.33 | 102.77 | 1650.64 | 35.61 | 27.2 | 4421.74 | 0.76 | 0.96 | 0.14 | 0.28 | 1 | 10 | 143.8249 | 196.7876 | 178.0065 | 143824.9143 | 196787.5928 | 2.7512e-06 | 8 | 178006.4612
21 | 135 | CONCLUIDO | 8.5553 | 11.69 | 8.13 | 34.83 | 0.41 | 14 | 273.28 | 59.89 | 6.25 | 1 | 72.14 | 33938.7 | 102.68 | 1650.69 | 35.38 | 27.2 | 4308.84 | 0.77 | 0.96 | 0.15 | 0.27 | 1 | 10 | 143.7507 | 196.6861 | 177.9146 | 143750.7062 | 196686.0581 | 2.7518e-06 | 8 | 177914.6168
22 | 135 | CONCLUIDO | 8.5531 | 11.69 | 8.13 | 34.85 | 0.42 | 14 | 273.76 | 59.89 | 6.5 | 0 | 72.37 | 33998.16 | 102.86 | 1650.75 | 35.41 | 27.2 | 4321.11 | 0.77 | 0.96 | 0.15 | 0.28 | 1 | 10 | 143.8839 | 196.8683 | 178.0794 | 143883.8737 | 196868.2637 | 2.7511e-06 | 8 | 178079.433

## RESULTADOS_14
Unnamed: 0 | Volume de calda [L] | STATUS | Capacidade operacional [ha/h] | Tempo de missao [h] | Tempo util [h] | Tempo por voo [min] | Autonomia Projetada [h] | N° Voos | MTOW [kg] | Massa Estrutura [kg] | Combustível [kg] | Abastecimentos | Massa gerador | Potência gerador [W] | Combustível consumido [L] | Calda cons [L] | Distância percorrida [km] | Distância Pulverizando [km] | RTL ACUMULADO[m] | EOC [km/km] | EOC [h/h] | Tempo de manobra [h] | Tempo rtl_rtw [h] | V pulv [m/s] | V desloc [m/s] | Preço Total por ha Simples [R$/ha] | Preço Total por ha Presumido [R$/ha] | Preço Total por ha Real [R$/ha] | Preço Total Simples [R$] | Preço Total Presumido [R$] | Prod CAPEX [ha/h/R$] | Dias Trabalhados | Preço Total Real [R$]
0 | 80 | CONCLUIDO | 7.0136 | 14.26 | 9.42 | 7.25 | 0.11 | 78 | 159.12 | 50.28 | 1 | 76 | 27.84 | 19859.16 | 107.19 | 1650.98 | 76.1 | 27.2 | 24347.67 | 0.36 | 0.83 | 0.23 | 1.57 | 1 | 10 | 177.3098 | 242.6031 | 219.4494 | 177309.8363 | 242603.1404 | 2.3248e-06 | 10 | 219449.4372
1 | 80 | CONCLUIDO | 7.5431 | 13.26 | 9.03 | 9.18 | 0.14 | 59 | 159.48 | 50.28 | 1.25 | 57 | 27.95 | 19902.91 | 100.06 | 1651.21 | 64 | 27.2 | 18390.84 | 0.42 | 0.87 | 0.2 | 1.18 | 1 | 10 | 156.9887 | 214.7988 | 194.2987 | 156988.6871 | 214798.8476 | 2.5003e-06 | 9 | 194298.747
2 | 80 | CONCLUIDO | 7.9658 | 12.55 | 8.75 | 11.41 | 0.17 | 46 | 159.83 | 50.28 | 1.5 | 44 | 28.05 | 19946.71 | 94.12 | 1650.87 | 54.97 | 27.2 | 13942.94 | 0.49 | 0.89 | 0.18 | 0.89 | 1 | 10 | 148.4981 | 203.1816 | 183.7903 | 148498.0857 | 203181.6321 | 2.6404e-06 | 9 | 183790.2623
3 | 80 | CONCLUIDO | 8.3422 | 11.99 | 8.47 | 13.74 | 0.19 | 37 | 160.19 | 50.28 | 1.75 | 35 | 28.16 | 19990.53 | 87.92 | 1650.97 | 46.02 | 27.2 | 9515.29 | 0.59 | 0.92 | 0.17 | 0.62 | 1 | 10 | 132.5969 | 181.4249 | 164.11 | 132596.9098 | 181424.9417 | 2.7652e-06 | 8 | 164109.9999
4 | 80 | CONCLUIDO | 8.4181 | 11.88 | 8.52 | 15.98 | 0.22 | 32 | 160.54 | 50.28 | 2 | 30 | 28.26 | 20034.4 | 85.9 | 1650.69 | 48.33 | 27.2 | 10694.91 | 0.56 | 0.92 | 0.16 | 0.67 | 1 | 10 | 130.7543 | 178.9038 | 161.8295 | 130754.331 | 178903.8442 | 2.7903e-06 | 8 | 161829.5124
5 | 80 | CONCLUIDO | 8.6356 | 11.58 | 8.39 | 18.63 | 0.25 | 27 | 160.9 | 50.28 | 2.25 | 25 | 28.37 | 20078.3 | 81.3 | 1650.93 | 43.86 | 27.2 | 8484.83 | 0.62 | 0.93 | 0.15 | 0.53 | 1 | 10 | 126.2095 | 172.6855 | 156.2046 | 126209.5378 | 172685.4576 | 2.8624e-06 | 8 | 156204.5999
6 | 80 | CONCLUIDO | 8.805 | 11.36 | 8.29 | 21.63 | 0.27 | 23 | 161.26 | 50.28 | 2.5 | 20 | 28.48 | 20122.23 | 76.48 | 1650.75 | 40.86 | 27.2 | 7002.45 | 0.67 | 0.94 | 0.15 | 0.44 | 1 | 10 | 122.0615 | 167.01 | 151.0708 | 122061.5185 | 167009.9546 | 2.9186e-06 | 8 | 151070.7589
7 | 80 | CONCLUIDO | 8.8196 | 11.34 | 8.3 | 22.65 | 0.3 | 22 | 161.61 | 50.28 | 2.75 | 2 | 28.58 | 20166.2 | 75.93 | 1650.86 | 40.6 | 27.2 | 6878.12 | 0.67 | 0.94 | 0.17 | 0.45 | 1 | 10 | 121.6413 | 166.435 | 150.5507 | 121641.3119 | 166435.0094 | 2.9234e-06 | 8 | 150550.6857
8 | 80 | CONCLUIDO | 8.8214 | 11.34 | 8.3 | 22.64 | 0.33 | 22 | 161.97 | 50.28 | 3 | 0 | 28.69 | 20210.21 | 75.71 | 1650.64 | 40.44 | 27.2 | 6795.93 | 0.67 | 0.94 | 0.17 | 0.45 | 1 | 10 | 121.4949 | 166.2346 | 150.3694 | 121494.8616 | 166234.6296 | 2.924e-06 | 8 | 150369.4298

## RESULTADOS_21
Unnamed: 0 | Volume de calda [L] | STATUS | Capacidade operacional [ha/h] | Tempo de missao [h] | Tempo util [h] | Tempo por voo [min] | Autonomia Projetada [h] | N° Voos | MTOW [kg] | Massa Estrutura [kg] | Combustível [kg] | Abastecimentos | Massa gerador | Potência gerador [W] | Combustível consumido [L] | Calda cons [L] | Distância percorrida [km] | Distância Pulverizando [km] | RTL ACUMULADO[m] | EOC [km/km] | EOC [h/h] | Tempo de manobra [h] | Tempo rtl_rtw [h] | V pulv [m/s] | V desloc [m/s] | Preço Total por ha Simples [R$/ha] | Preço Total por ha Presumido [R$/ha] | Preço Total por ha Real [R$/ha] | Preço Total Simples [R$] | Preço Total Presumido [R$] | Prod CAPEX [ha/h/R$] | Dias Trabalhados | Preço Total Real [R$]
0 | 115 | CONCLUIDO | 5.775 | 17.32 | 10 | 5.66 | 0.08 | 106 | 222.93 | 56.94 | 1 | 104 | 49.99 | 27728.69 | 146.36 | 1651.17 | 94.44 | 27.2 | 33379.03 | 0.29 | 0.78 | 0.28 | 2.15 | 1 | 10 | 255.2331 | 349.2213 | 315.8921 | 255233.1487 | 349221.2542 | 1.8758e-06 | 12 | 315892.0678
1 | 115 | CONCLUIDO | 6.3914 | 15.65 | 9.47 | 7.11 | 0.1 | 80 | 223.35 | 56.94 | 1.25 | 78 | 50.15 | 27780.03 | 136.79 | 1651.08 | 77.78 | 27.2 | 25180.22 | 0.35 | 0.83 | 0.23 | 1.62 | 1 | 10 | 223.3833 | 305.6429 | 276.4727 | 223383.279 | 305642.8573 | 2.076e-06 | 11 | 276472.732
2 | 115 | CONCLUIDO | 6.8751 | 14.55 | 9.12 | 8.69 | 0.12 | 63 | 223.76 | 56.94 | 1.5 | 61 | 50.32 | 27831.42 | 129.79 | 1651.02 | 66.76 | 27.2 | 19750.54 | 0.41 | 0.86 | 0.21 | 1.26 | 1 | 10 | 199.9172 | 273.5356 | 247.4297 | 199917.2491 | 273535.6 | 2.2331e-06 | 10 | 247429.7462
3 | 115 | CONCLUIDO | 7.2375 | 13.82 | 8.87 | 10.24 | 0.14 | 52 | 224.18 | 56.94 | 1.75 | 50 | 50.49 | 27882.87 | 124.49 | 1651 | 58.91 | 27.2 | 15881.1 | 0.46 | 0.88 | 0.19 | 1.02 | 1 | 10 | 181.4397 | 248.2538 | 224.5608 | 181439.6961 | 248253.7967 | 2.3509e-06 | 9 | 224560.8028
4 | 115 | CONCLUIDO | 7.4785 | 13.37 | 8.74 | 11.65 | 0.16 | 45 | 224.6 | 56.94 | 2 | 43 | 50.65 | 27934.37 | 120.89 | 1651.03 | 54.68 | 27.2 | 13804.47 | 0.5 | 0.9 | 0.18 | 0.88 | 1 | 10 | 175.4018 | 239.9925 | 217.088 | 175401.8462 | 239992.5441 | 2.4291e-06 | 9 | 217087.9925
5 | 115 | CONCLUIDO | 7.7776 | 12.86 | 8.53 | 13.47 | 0.18 | 38 | 225.01 | 56.94 | 2.25 | 36 | 50.82 | 27985.94 | 116.1 | 1650.92 | 47.94 | 27.2 | 10468.41 | 0.57 | 0.92 | 0.17 | 0.67 | 1 | 10 | 168.1592 | 230.0828 | 208.124 | 168159.1968 | 230082.8317 | 2.5263e-06 | 9 | 208124.0492
6 | 115 | CONCLUIDO | 7.7782 | 12.86 | 8.66 | 14.84 | 0.2 | 35 | 225.43 | 56.94 | 2.5 | 33 | 50.99 | 28037.57 | 116.2 | 1650.71 | 53.7 | 27.2 | 13362.05 | 0.51 | 0.9 | 0.14 | 0.81 | 1 | 10 | 168.3403 | 230.3307 | 208.3482 | 168340.3351 | 230330.6731 | 2.5265e-06 | 9 | 208348.2369
7 | 115 | CONCLUIDO | 8.0406 | 12.44 | 8.46 | 16.92 | 0.22 | 30 | 225.85 | 56.94 | 2.75 | 28 | 51.16 | 28089.25 | 111.29 | 1650.72 | 46.15 | 27.2 | 9612.96 | 0.59 | 0.92 | 0.16 | 0.61 | 1 | 10 | 161.9318 | 221.5622 | 200.4166 | 161931.7945 | 221562.2251 | 2.6117e-06 | 9 | 200416.6373
8 | 115 | CONCLUIDO | 8.1775 | 12.23 | 8.38 | 18.63 | 0.24 | 27 | 226.27 | 56.94 | 3 | 25 | 51.33 | 28140.99 | 108.44 | 1650.8 | 43.77 | 27.2 | 8439.95 | 0.62 | 0.93 | 0.15 | 0.53 | 1 | 10 | 149.9455 | 205.1621 | 185.5817 | 149945.5424 | 205162.1062 | 2.6562e-06 | 8 | 185581.7228
9 | 115 | CONCLUIDO | 8.2662 | 12.1 | 8.34 | 20.01 | 0.25 | 25 | 226.69 | 56.94 | 3.25 | 23 | 51.5 | 28192.8 | 105.79 | 1650.81 | 42.51 | 27.2 | 7817.63 | 0.64 | 0.94 | 0.15 | 0.49 | 1 | 10 | 147.3148 | 201.5625 | 182.3257 | 147314.7516 | 201562.5422 | 2.685e-06 | 8 | 182325.696
10 | 115 | CONCLUIDO | 8.3509 | 11.97 | 8.3 | 21.66 | 0.27 | 23 | 227.11 | 56.94 | 3.5 | 21 | 51.67 | 28244.66 | 103.72 | 1650.81 | 41.29 | 27.2 | 7218.34 | 0.66 | 0.94 | 0.15 | 0.45 | 1 | 10 | 145.1533 | 198.6052 | 179.6506 | 145153.3233 | 198605.1806 | 2.7125e-06 | 8 | 179650.5809
11 | 115 | CONCLUIDO | 8.4434 | 11.84 | 8.26 | 23.6 | 0.29 | 21 | 227.53 | 56.94 | 3.75 | 19 | 51.84 | 28296.58 | 100.29 | 1650.64 | 39.92 | 27.2 | 6543.09 | 0.68 | 0.95 | 0.14 | 0.41 | 1 | 10 | 142.0918 | 194.4162 | 175.8614 | 142091.7819 | 194416.2447 | 2.7426e-06 | 8 | 175861.4312
12 | 115 | CONCLUIDO | 8.579 | 11.66 | 8.16 | 25.77 | 0.31 | 19 | 227.95 | 56.94 | 4 | 17 | 52.01 | 28348.56 | 96.73 | 1650.64 | 36.73 | 27.2 | 4957.8 | 0.74 | 0.96 | 0.14 | 0.31 | 1 | 10 | 138.6203 | 189.6665 | 171.565 | 138620.3335 | 189666.4558 | 2.7866e-06 | 8 | 171564.9554
13 | 115 | CONCLUIDO | 8.6168 | 11.61 | 8.2 | 28.94 | 0.33 | 17 | 228.38 | 56.94 | 4.25 | 15 | 52.18 | 28400.61 | 94.88 | 1650.72 | 38.22 | 27.2 | 5712.55 | 0.71 | 0.95 | 0.13 | 0.34 | 1 | 10 | 137.1861 | 187.7041 | 169.7899 | 137186.109 | 187704.0866 | 2.7989e-06 | 8 | 169789.872
14 | 115 | CONCLUIDO | 8.6745 | 11.53 | 8.16 | 30.62 | 0.35 | 16 | 228.8 | 56.94 | 4.5 | 10 | 52.36 | 28452.71 | 92.52 | 1650.67 | 36.75 | 27.2 | 4983.58 | 0.74 | 0.96 | 0.14 | 0.31 | 1 | 10 | 135.2297 | 185.0273 | 167.3685 | 135229.7086 | 185027.2532 | 2.8176e-06 | 8 | 167368.5119
15 | 115 | CONCLUIDO | 8.6653 | 11.54 | 8.18 | 30.66 | 0.37 | 16 | 229.22 | 56.94 | 4.75 | 2 | 52.53 | 28504.87 | 92.13 | 1650.71 | 36.89 | 27.2 | 5050.67 | 0.74 | 0.96 | 0.15 | 0.32 | 1 | 10 | 135.0698 | 184.8084 | 167.1705 | 135069.7601 | 184808.4046 | 2.8146e-06 | 8 | 167170.5498
16 | 115 | CONCLUIDO | 8.6663 | 11.54 | 8.18 | 30.66 | 0.39 | 16 | 229.65 | 56.94 | 5 | 0 | 52.7 | 28557.1 | 92.32 | 1650.75 | 36.66 | 27.2 | 4940.32 | 0.74 | 0.96 | 0.15 | 0.32 | 1 | 10 | 135.1816 | 184.9615 | 167.309 | 135181.624 | 184961.4617 | 2.815e-06 | 8 | 167308.9994

## RESULTADOS_5
Unnamed: 0 | Volume de calda [L] | STATUS | Capacidade operacional [ha/h] | Tempo de missao [h] | Tempo util [h] | Tempo por voo [min] | Autonomia Projetada [h] | N° Voos | MTOW [kg] | Massa Estrutura [kg] | Combustível [kg] | Abastecimentos | Massa gerador | Potência gerador [W] | Combustível consumido [L] | Calda cons [L] | Distância percorrida [km] | Distância Pulverizando [km] | RTL ACUMULADO[m] | EOC [km/km] | EOC [h/h] | Tempo de manobra [h] | Tempo rtl_rtw [h] | V pulv [m/s] | V desloc [m/s] | Preço Total por ha Simples [R$/ha] | Preço Total por ha Presumido [R$/ha] | Preço Total por ha Real [R$/ha] | Preço Total Simples [R$] | Preço Total Presumido [R$] | Prod CAPEX [ha/h/R$] | Dias Trabalhados | Preço Total Real [R$]
0 | 35 | CONCLUIDO | 8.6024 | 11.62 | 8.89 | 10.88 | 0.22 | 49 | 80.84 | 35.1 | 1 | 0 | 9.74 | 10204.21 | 54.31 | 1650.86 | 57.62 | 27.2 | 15253.32 | 0.47 | 0.88 | 0.25 | 1.04 | 1 | 10 | 105.2344 | 143.9863 | 130.2445 | 105234.3709 | 143986.3089 | 2.9605e-06 | 8 | 130244.4576

## RESULTADOS_8
Unnamed: 0 | Volume de calda [L] | STATUS | Capacidade operacional [ha/h] | Tempo de missao [h] | Tempo util [h] | Tempo por voo [min] | Autonomia Projetada [h] | N° Voos | MTOW [kg] | Massa Estrutura [kg] | Combustível [kg] | Abastecimentos | Massa gerador | Potência gerador [W] | Combustível consumido [L] | Calda cons [L] | Distância percorrida [km] | Distância Pulverizando [km] | RTL ACUMULADO[m] | EOC [km/km] | EOC [h/h] | Tempo de manobra [h] | Tempo rtl_rtw [h] | V pulv [m/s] | V desloc [m/s] | Preço Total por ha Simples [R$/ha] | Preço Total por ha Presumido [R$/ha] | Preço Total por ha Real [R$/ha] | Preço Total Simples [R$] | Preço Total Presumido [R$] | Prod CAPEX [ha/h/R$] | Dias Trabalhados | Preço Total Real [R$]
0 | 50 | CONCLUIDO | 8.2818 | 12.07 | 8.88 | 10.25 | 0.16 | 52 | 107.41 | 41.65 | 1 | 50 | 14.77 | 13481.73 | 70.75 | 1650.86 | 59.38 | 27.2 | 16118.67 | 0.46 | 0.88 | 0.19 | 1.03 | 1 | 10 | 119.3129 | 163.2492 | 147.6689 | 119312.9099 | 163249.187 | 2.8082e-06 | 8 | 147668.9137
1 | 50 | CONCLUIDO | 8.7296 | 11.46 | 8.57 | 13.54 | 0.2 | 38 | 107.73 | 41.65 | 1.25 | 33 | 14.83 | 13520.81 | 63.51 | 1651 | 49.61 | 27.2 | 11301.94 | 0.55 | 0.91 | 0.17 | 0.72 | 1 | 10 | 111.958 | 153.1858 | 138.566 | 111957.9609 | 153185.8213 | 2.96e-06 | 8 | 138565.9815
2 | 50 | CONCLUIDO | 8.8498 | 11.3 | 8.51 | 15.01 | 0.24 | 34 | 108.05 | 41.65 | 1.5 | 0 | 14.9 | 13559.91 | 61.31 | 1650.64 | 46.21 | 27.2 | 9623.93 | 0.59 | 0.92 | 0.2 | 0.66 | 1 | 10 | 109.9659 | 150.4602 | 136.1004 | 109965.8704 | 150460.1552 | 3.0007e-06 | 8 | 136100.4491

## RESULTADOS_3
Unnamed: 0 | Volume de calda [L] | STATUS | Capacidade operacional [ha/h] | Tempo de missao [h] | Tempo util [h] | Tempo por voo [min] | Autonomia Projetada [h] | N° Voos | MTOW [kg] | Massa Estrutura [kg] | Combustível [kg] | Abastecimentos | Massa gerador | Potência gerador [W] | Combustível consumido [L] | Calda cons [L] | Distância percorrida [km] | Distância Pulverizando [km] | RTL ACUMULADO[m] | EOC [km/km] | EOC [h/h] | Tempo de manobra [h] | Tempo rtl_rtw [h] | V pulv [m/s] | V desloc [m/s] | Preço Total por ha Simples [R$/ha] | Preço Total por ha Presumido [R$/ha] | Preço Total por ha Real [R$/ha] | Preço Total Simples [R$] | Preço Total Presumido [R$] | Prod CAPEX [ha/h/R$] | Dias Trabalhados | Preço Total Real [R$]
0 | 25 | CONCLUIDO | 8.3312 | 12 | 9.28 | 8.31 | 0.28 | 67 | 61.76 | 28.92 | 1 | 0 | 6.84 | 7851.41 | 48.22 | 1651.02 | 68.85 | 27.2 | 20778.71 | 0.39 | 0.84 | 0.3 | 1.42 | 1 | 10 | 101.2464 | 138.5298 | 125.3087 | 101246.4156 | 138529.8125 | 2.9027e-06 | 8 | 125308.7217

## RESULTADOS_15
Unnamed: 0 | Volume de calda [L] | STATUS | Capacidade operacional [ha/h] | Tempo de missao [h] | Tempo util [h] | Tempo por voo [min] | Autonomia Projetada [h] | N° Voos | MTOW [kg] | Massa Estrutura [kg] | Combustível [kg] | Abastecimentos | Massa gerador | Potência gerador [W] | Combustível consumido [L] | Calda cons [L] | Distância percorrida [km] | Distância Pulverizando [km] | RTL ACUMULADO[m] | EOC [km/km] | EOC [h/h] | Tempo de manobra [h] | Tempo rtl_rtw [h] | V pulv [m/s] | V desloc [m/s] | Preço Total por ha Simples [R$/ha] | Preço Total por ha Presumido [R$/ha] | Preço Total por ha Real [R$/ha] | Preço Total Simples [R$] | Preço Total Presumido [R$] | Prod CAPEX [ha/h/R$] | Dias Trabalhados | Preço Total Real [R$]
0 | 85 | CONCLUIDO | 6.8241 | 14.65 | 9.5 | 6.95 | 0.11 | 82 | 167.88 | 51.39 | 1 | 80 | 30.49 | 20939.59 | 112.84 | 1651.26 | 78.72 | 27.2 | 25636.19 | 0.35 | 0.82 | 0.24 | 1.65 | 1 | 10 | 184.9278 | 253.0263 | 228.8779 | 184927.7778 | 253026.344 | 2.2547e-06 | 10 | 228877.8649
1 | 85 | CONCLUIDO | 7.3715 | 13.57 | 9.09 | 8.8 | 0.13 | 62 | 168.25 | 51.39 | 1.25 | 60 | 30.6 | 20984.25 | 105.44 | 1650.9 | 65.84 | 27.2 | 19297.3 | 0.41 | 0.86 | 0.21 | 1.24 | 1 | 10 | 163.3109 | 223.4491 | 202.1234 | 163310.8555 | 223449.1172 | 2.4356e-06 | 9 | 202123.4471
2 | 85 | CONCLUIDO | 7.7796 | 12.85 | 8.82 | 10.8 | 0.16 | 49 | 168.61 | 51.39 | 1.5 | 47 | 30.71 | 21028.94 | 99.64 | 1651.05 | 57.4 | 27.2 | 15144.61 | 0.47 | 0.89 | 0.19 | 0.97 | 1 | 10 | 154.549 | 211.4607 | 191.2792 | 154548.9555 | 211460.6992 | 2.5704e-06 | 9 | 191279.1869
3 | 85 | CONCLUIDO | 8.107 | 12.34 | 8.61 | 12.91 | 0.18 | 40 | 168.97 | 51.39 | 1.75 | 38 | 30.83 | 21073.68 | 94.57 | 1650.67 | 50.59 | 27.2 | 11784.28 | 0.54 | 0.91 | 0.17 | 0.75 | 1 | 10 | 147.8826 | 202.3395 | 183.0285 | 147882.636 | 202339.5467 | 2.6786e-06 | 9 | 183028.5443
4 | 85 | CONCLUIDO | 8.1703 | 12.24 | 8.68 | 14.88 | 0.21 | 35 | 169.33 | 51.39 | 2 | 33 | 30.94 | 21118.46 | 92.92 | 1650.81 | 54.47 | 27.2 | 13745.63 | 0.5 | 0.9 | 0.14 | 0.83 | 1 | 10 | 137.8162 | 188.5663 | 170.5698 | 137816.2386 | 188566.2577 | 2.6995e-06 | 8 | 170569.7587
5 | 85 | CONCLUIDO | 8.4814 | 11.79 | 8.44 | 17.45 | 0.24 | 29 | 169.7 | 51.39 | 2.25 | 27 | 31.05 | 21163.27 | 87.22 | 1650.74 | 45.44 | 27.2 | 9262.28 | 0.6 | 0.93 | 0.15 | 0.58 | 1 | 10 | 131.4682 | 179.8806 | 162.7131 | 131468.2232 | 179880.6229 | 2.8023e-06 | 8 | 162713.0687
6 | 85 | CONCLUIDO | 8.6532 | 11.56 | 8.34 | 20.01 | 0.26 | 25 | 170.06 | 51.39 | 2.5 | 23 | 31.17 | 21208.12 | 83.02 | 1650.81 | 42.38 | 27.2 | 7752.87 | 0.64 | 0.94 | 0.15 | 0.48 | 1 | 10 | 127.52 | 174.4785 | 157.8265 | 127520.007 | 174478.4994 | 2.8591e-06 | 8 | 157826.5163
7 | 85 | CONCLUIDO | 8.7704 | 11.4 | 8.28 | 22.59 | 0.29 | 22 | 170.42 | 51.39 | 2.75 | 18 | 31.28 | 21253.01 | 79.41 | 1650.77 | 40.62 | 27.2 | 6890.43 | 0.67 | 0.94 | 0.15 | 0.43 | 1 | 10 | 124.459 | 170.2904 | 154.0381 | 124459.0437 | 170290.3544 | 2.8978e-06 | 8 | 154038.082
8 | 85 | CONCLUIDO | 8.7981 | 11.37 | 8.28 | 23.66 | 0.31 | 21 | 170.79 | 51.39 | 3 | 4 | 31.4 | 21297.94 | 78.24 | 1650.64 | 40.05 | 27.2 | 6608.32 | 0.68 | 0.94 | 0.16 | 0.43 | 1 | 10 | 123.5616 | 169.0625 | 152.9274 | 123561.6398 | 169062.4867 | 2.9069e-06 | 8 | 152927.4003
9 | 85 | CONCLUIDO | 8.7919 | 11.37 | 8.29 | 23.69 | 0.34 | 21 | 171.15 | 51.39 | 3.25 | 0 | 31.51 | 21342.91 | 78.39 | 1650.68 | 40.17 | 27.2 | 6667.71 | 0.68 | 0.94 | 0.17 | 0.44 | 1 | 10 | 123.6999 | 169.2516 | 153.0985 | 123699.8732 | 169251.6238 | 2.9049e-06 | 8 | 153098.4864

## RESULTADOS_2
Unnamed: 0 | Volume de calda [L] | STATUS | Capacidade operacional [ha/h] | Tempo de missao [h] | Tempo util [h] | Tempo por voo [min] | Autonomia Projetada [h] | N° Voos | MTOW [kg] | Massa Estrutura [kg] | Combustível [kg] | Abastecimentos | Massa gerador | Potência gerador [W] | Combustível consumido [L] | Calda cons [L] | Distância percorrida [km] | Distância Pulverizando [km] | RTL ACUMULADO[m] | EOC [km/km] | EOC [h/h] | Tempo de manobra [h] | Tempo rtl_rtw [h] | V pulv [m/s] | V desloc [m/s] | Preço Total por ha Simples [R$/ha] | Preço Total por ha Presumido [R$/ha] | Preço Total por ha Real [R$/ha] | Preço Total Simples [R$] | Preço Total Presumido [R$] | Prod CAPEX [ha/h/R$] | Dias Trabalhados | Preço Total Real [R$]
0 | 20 | CONCLUIDO | 8.0562 | 12.41 | 9.64 | 6.88 | 0.34 | 84 | 51.33 | 24.83 | 1 | 0 | 5.51 | 6564.78 | 44.75 | 1651.15 | 79.41 | 27.2 | 25970.85 | 0.34 | 0.81 | 0.35 | 1.78 | 1 | 10 | 107.3304 | 146.8542 | 132.8386 | 107330.4053 | 146854.1956 | 2.8277e-06 | 9 | 132838.6373

## RESULTADOS_22
Unnamed: 0 | Volume de calda [L] | STATUS | Capacidade operacional [ha/h] | Tempo de missao [h] | Tempo util [h] | Tempo por voo [min] | Autonomia Projetada [h] | N° Voos | MTOW [kg] | Massa Estrutura [kg] | Combustível [kg] | Abastecimentos | Massa gerador | Potência gerador [W] | Combustível consumido [L] | Calda cons [L] | Distância percorrida [km] | Distância Pulverizando [km] | RTL ACUMULADO[m] | EOC [km/km] | EOC [h/h] | Tempo de manobra [h] | Tempo rtl_rtw [h] | V pulv [m/s] | V desloc [m/s] | Preço Total por ha Simples [R$/ha] | Preço Total por ha Presumido [R$/ha] | Preço Total por ha Real [R$/ha] | Preço Total Simples [R$] | Preço Total Presumido [R$] | Prod CAPEX [ha/h/R$] | Dias Trabalhados | Preço Total Real [R$]
0 | 120 | CONCLUIDO | 5.6173 | 17.8 | 10.08 | 5.5 | 0.08 | 110 | 232.68 | 57.72 | 1 | 108 | 53.95 | 28931.02 | 151.97 | 1651.63 | 96.87 | 27.2 | 34573.92 | 0.28 | 0.78 | 0.28 | 2.22 | 1 | 10 | 265.4884 | 363.253 | 328.5846 | 265488.4326 | 363252.986 | 1.8199e-06 | 12 | 328584.6309
1 | 120 | CONCLUIDO | 6.2408 | 16.02 | 9.53 | 6.89 | 0.1 | 83 | 233.1 | 57.72 | 1.25 | 81 | 54.13 | 28983.75 | 141.98 | 1651.21 | 79.64 | 27.2 | 26095.12 | 0.34 | 0.82 | 0.24 | 1.68 | 1 | 10 | 231.488 | 316.7321 | 286.5037 | 231488.0356 | 316732.1429 | 2.022e-06 | 11 | 286503.6717
2 | 120 | CONCLUIDO | 6.7085 | 14.91 | 9.19 | 8.36 | 0.11 | 66 | 233.53 | 57.72 | 1.5 | 64 | 54.31 | 29036.54 | 135.2 | 1650.86 | 69.02 | 27.2 | 20869.36 | 0.39 | 0.85 | 0.21 | 1.34 | 1 | 10 | 207.5686 | 284.0046 | 256.8996 | 207568.6487 | 284004.5825 | 2.1735e-06 | 10 | 256899.5838
3 | 120 | CONCLUIDO | 7.1028 | 14.08 | 8.91 | 9.9 | 0.13 | 54 | 233.96 | 57.72 | 1.75 | 52 | 54.49 | 29089.39 | 129.3 | 1650.99 | 60.02 | 27.2 | 16430.26 | 0.45 | 0.88 | 0.19 | 1.06 | 1 | 10 | 196.1302 | 268.354 | 242.7427 | 196130.2146 | 268354.0122 | 2.3012e-06 | 10 | 242742.6819
4 | 120 | CONCLUIDO | 7.3777 | 13.55 | 8.75 | 11.41 | 0.15 | 46 | 234.39 | 57.72 | 2 | 44 | 54.67 | 29142.31 | 125.28 | 1650.87 | 55.02 | 27.2 | 13965.55 | 0.49 | 0.89 | 0.18 | 0.9 | 1 | 10 | 180.3231 | 246.726 | 223.1789 | 180323.1143 | 246726.0403 | 2.3903e-06 | 9 | 223178.8533
5 | 120 | CONCLUIDO | 7.6095 | 13.14 | 8.61 | 12.92 | 0.17 | 40 | 234.82 | 57.72 | 2.25 | 38 | 54.85 | 29195.29 | 121.52 | 1650.72 | 50.66 | 27.2 | 11820.16 | 0.54 | 0.91 | 0.17 | 0.76 | 1 | 10 | 174.4274 | 238.6593 | 215.882 | 174427.4135 | 238659.2823 | 2.4654e-06 | 9 | 215881.9754
6 | 120 | CONCLUIDO | 7.8293 | 12.77 | 8.47 | 14.52 | 0.19 | 35 | 235.25 | 57.72 | 2.5 | 33 | 55.03 | 29248.33 | 117.55 | 1650.9 | 46.75 | 27.2 | 9885.89 | 0.58 | 0.92 | 0.15 | 0.62 | 1 | 10 | 168.8715 | 231.0574 | 209.0056 | 168871.4755 | 231057.4028 | 2.5366e-06 | 9 | 209005.6086
7 | 120 | CONCLUIDO | 7.8935 | 12.67 | 8.5 | 15.94 | 0.21 | 32 | 235.68 | 57.72 | 2.75 | 30 | 55.21 | 29301.44 | 116.51 | 1650.82 | 47.69 | 27.2 | 10370.82 | 0.57 | 0.92 | 0.16 | 0.65 | 1 | 10 | 167.454 | 229.118 | 207.2513 | 167454.0257 | 229117.9855 | 2.5574e-06 | 9 | 207251.2865
8 | 120 | CONCLUIDO | 8.0734 | 12.39 | 8.4 | 18 | 0.23 | 28 | 236.11 | 57.72 | 3 | 26 | 55.39 | 29354.61 | 113.16 | 1650.82 | 44.35 | 27.2 | 8721.37 | 0.61 | 0.93 | 0.15 | 0.55 | 1 | 10 | 163.1447 | 223.2217 | 201.9177 | 163144.6521 | 223221.7104 | 2.6157e-06 | 9 | 201917.7437
9 | 120 | CONCLUIDO | 8.1588 | 12.26 | 8.36 | 19.3 | 0.24 | 26 | 236.54 | 57.72 | 3.25 | 24 | 55.57 | 29407.85 | 111.17 | 1650.73 | 43.2 | 27.2 | 8155.79 | 0.63 | 0.93 | 0.15 | 0.51 | 1 | 10 | 152.2465 | 208.3104 | 188.4295 | 152246.5092 | 208310.3905 | 2.6434e-06 | 8 | 188429.5392
10 | 120 | CONCLUIDO | 8.2395 | 12.14 | 8.33 | 20.84 | 0.26 | 24 | 236.98 | 57.72 | 3.5 | 22 | 55.75 | 29461.15 | 108.53 | 1650.83 | 42.36 | 27.2 | 7749.33 | 0.64 | 0.94 | 0.15 | 0.48 | 1 | 10 | 149.6783 | 204.7965 | 185.251 | 149678.3433 | 204796.5126 | 2.6695e-06 | 8 | 185251.0209
11 | 120 | CONCLUIDO | 8.3389 | 11.99 | 8.28 | 22.58 | 0.28 | 22 | 237.41 | 57.72 | 3.75 | 20 | 55.93 | 29514.51 | 105.94 | 1650.64 | 40.68 | 27.2 | 6918.52 | 0.67 | 0.94 | 0.14 | 0.43 | 1 | 10 | 147.004 | 201.1374 | 181.9411 | 147004.0078 | 201137.3689 | 2.7017e-06 | 8 | 181941.1007
12 | 120 | CONCLUIDO | 8.4428 | 11.84 | 8.22 | 24.67 | 0.3 | 20 | 237.84 | 57.72 | 4 | 18 | 56.12 | 29567.95 | 103.17 | 1650.79 | 38.73 | 27.2 | 5954.83 | 0.7 | 0.95 | 0.14 | 0.37 | 1 | 10 | 144.2289 | 197.3403 | 178.5064 | 144228.8854 | 197340.3239 | 2.7354e-06 | 8 | 178506.4404
13 | 120 | CONCLUIDO | 8.5594 | 11.68 | 8.15 | 27.18 | 0.32 | 18 | 238.28 | 57.72 | 4.25 | 16 | 56.3 | 29621.44 | 99.72 | 1650.69 | 36.82 | 27.2 | 5009.32 | 0.74 | 0.96 | 0.13 | 0.3 | 1 | 10 | 140.9755 | 192.8889 | 174.4798 | 140975.4754 | 192888.8648 | 2.7732e-06 | 8 | 174479.8222
14 | 120 | CONCLUIDO | 8.5637 | 11.68 | 8.19 | 28.92 | 0.34 | 17 | 238.71 | 57.72 | 4.5 | 15 | 56.49 | 29675.01 | 98.72 | 1650.72 | 37.91 | 27.2 | 5559.53 | 0.72 | 0.95 | 0.14 | 0.34 | 1 | 10 | 140.3383 | 192.017 | 173.6912 | 140338.2966 | 192017.0487 | 2.7746e-06 | 8 | 173691.2111
15 | 120 | CONCLUIDO | 8.6168 | 11.61 | 8.17 | 30.63 | 0.35 | 16 | 239.14 | 57.72 | 4.75 | 11 | 56.67 | 29728.63 | 95.7 | 1650.73 | 36.97 | 27.2 | 5093.34 | 0.74 | 0.96 | 0.14 | 0.31 | 1 | 10 | 137.9854 | 188.7977 | 170.7791 | 137985.4025 | 188797.7152 | 2.7918e-06 | 8 | 170779.1262
16 | 120 | CONCLUIDO | 8.6609 | 11.55 | 8.15 | 32.62 | 0.37 | 15 | 239.58 | 57.72 | 5 | 3 | 56.86 | 29782.33 | 94.36 | 1650.64 | 36.26 | 27.2 | 4741.31 | 0.75 | 0.96 | 0.14 | 0.3 | 1 | 10 | 136.7844 | 187.1545 | 169.2927 | 136784.4046 | 187154.4568 | 2.806e-06 | 8 | 169292.6981
17 | 120 | CONCLUIDO | 8.6628 | 11.54 | 8.15 | 32.61 | 0.39 | 15 | 240.02 | 57.72 | 5.25 | 0 | 57.04 | 29836.09 | 94.32 | 1650.71 | 36.03 | 27.2 | 4625.83 | 0.75 | 0.96 | 0.15 | 0.3 | 1 | 10 | 136.7448 | 187.1003 | 169.2437 | 136744.7898 | 187100.2542 | 2.8067e-06 | 8 | 169243.6685

## RESULTADOS_27
Unnamed: 0 | Volume de calda [L] | STATUS | Capacidade operacional [ha/h] | Tempo de missao [h] | Tempo util [h] | Tempo por voo [min] | Autonomia Projetada [h] | N° Voos | MTOW [kg] | Massa Estrutura [kg] | Combustível [kg] | Abastecimentos | Massa gerador | Potência gerador [W] | Combustível consumido [L] | Calda cons [L] | Distância percorrida [km] | Distância Pulverizando [km] | RTL ACUMULADO[m] | EOC [km/km] | EOC [h/h] | Tempo de manobra [h] | Tempo rtl_rtw [h] | V pulv [m/s] | V desloc [m/s] | Preço Total por ha Simples [R$/ha] | Preço Total por ha Presumido [R$/ha] | Preço Total por ha Real [R$/ha] | Preço Total Simples [R$] | Preço Total Presumido [R$] | Prod CAPEX [ha/h/R$] | Dias Trabalhados | Preço Total Real [R$]
0 | 145 | CONCLUIDO | 4.8277 | 20.71 | 10.6 | 4.78 | 0.06 | 133 | 285.18 | 61.2 | 1 | 131 | 77.98 | 35406.83 | 183.65 | 1651.39 | 113 | 27.2 | 42522.37 | 0.24 | 0.74 | 0.32 | 2.74 | 1 | 10 | 348.2809 | 476.5333 | 431.0537 | 348280.9406 | 476533.348 | 1.5458e-06 | 14 | 431053.6741
1 | 145 | CONCLUIDO | 5.5322 | 18.08 | 9.85 | 6.03 | 0.08 | 98 | 285.68 | 61.2 | 1.25 | 96 | 78.24 | 35468.6 | 169.18 | 1651.11 | 89.31 | 27.2 | 30852.85 | 0.3 | 0.79 | 0.27 | 1.99 | 1 | 10 | 286.9255 | 392.5841 | 355.1164 | 286925.452 | 392584.0617 | 1.7714e-06 | 12 | 355116.3898
2 | 145 | CONCLUIDO | 6.0326 | 16.58 | 9.42 | 7.25 | 0.09 | 78 | 286.19 | 61.2 | 1.5 | 76 | 78.49 | 35530.47 | 160.54 | 1651.4 | 76.18 | 27.2 | 24387.12 | 0.36 | 0.83 | 0.23 | 1.57 | 1 | 10 | 254.8592 | 348.7096 | 315.4293 | 254859.2353 | 348709.6493 | 1.9316e-06 | 11 | 315429.2898
3 | 145 | CONCLUIDO | 6.4022 | 15.62 | 9.17 | 8.46 | 0.11 | 65 | 286.69 | 61.2 | 1.75 | 63 | 78.74 | 35592.57 | 154.85 | 1651.01 | 68.42 | 27.2 | 20574.4 | 0.4 | 0.85 | 0.21 | 1.31 | 1 | 10 | 240.6602 | 329.2819 | 297.8557 | 240660.1924 | 329281.8924 | 2.0499e-06 | 11 | 297855.6908
4 | 145 | CONCLUIDO | 6.7319 | 14.85 | 8.94 | 9.75 | 0.12 | 55 | 287.19 | 61.2 | 2 | 53 | 78.99 | 35654.65 | 149.59 | 1650.82 | 61.09 | 27.2 | 16956.73 | 0.45 | 0.87 | 0.2 | 1.09 | 1 | 10 | 220.3831 | 301.5379 | 272.7595 | 220383.1004 | 301537.8805 | 2.1555e-06 | 10 | 272759.5284
5 | 145 | CONCLUIDO | 6.9762 | 14.33 | 8.8 | 11 | 0.14 | 48 | 287.7 | 61.2 | 2.25 | 46 | 79.25 | 35716.83 | 146.01 | 1650.69 | 56.75 | 27.2 | 14825.01 | 0.48 | 0.89 | 0.19 | 0.95 | 1 | 10 | 212.8395 | 291.2163 | 263.423 | 212839.4502 | 291216.3255 | 2.2337e-06 | 10 | 263423.0482
6 | 145 | CONCLUIDO | 7.2114 | 13.87 | 8.65 | 12.36 | 0.15 | 42 | 288.2 | 61.2 | 2.5 | 40 | 79.5 | 35779.11 | 142.26 | 1650.87 | 52.12 | 27.2 | 12535.82 | 0.52 | 0.9 | 0.17 | 0.8 | 1 | 10 | 205.8144 | 281.6044 | 254.7284 | 205814.4226 | 281604.3729 | 2.309e-06 | 10 | 254728.4468
7 | 145 | CONCLUIDO | 7.4528 | 13.42 | 8.47 | 13.74 | 0.17 | 37 | 288.71 | 61.2 | 2.75 | 35 | 79.76 | 35841.5 | 137.81 | 1650.97 | 46.17 | 27.2 | 9588.76 | 0.59 | 0.92 | 0.17 | 0.62 | 1 | 10 | 189.8296 | 259.7332 | 234.9447 | 189829.6033 | 259733.2379 | 2.3863e-06 | 9 | 234944.6622
8 | 145 | CONCLUIDO | 7.4207 | 13.48 | 8.64 | 14.81 | 0.18 | 35 | 289.21 | 61.2 | 3 | 33 | 80.02 | 35903.99 | 139.5 | 1650.68 | 53.03 | 27.2 | 13025.49 | 0.51 | 0.9 | 0.14 | 0.79 | 1 | 10 | 191.72 | 262.3198 | 237.2844 | 191720.026 | 262319.7977 | 2.376e-06 | 9 | 237284.3644
9 | 145 | CONCLUIDO | 7.6274 | 13.11 | 8.49 | 16.43 | 0.2 | 31 | 289.72 | 61.2 | 3.25 | 29 | 80.27 | 35966.59 | 135.69 | 1650.69 | 47.38 | 27.2 | 10222.93 | 0.57 | 0.92 | 0.16 | 0.64 | 1 | 10 | 185.8321 | 254.2637 | 229.9972 | 185832.1484 | 254263.7437 | 2.4422e-06 | 9 | 229997.1689
10 | 145 | CONCLUIDO | 7.7276 | 12.94 | 8.43 | 17.44 | 0.21 | 29 | 290.23 | 61.2 | 3.5 | 27 | 80.53 | 36029.29 | 133.32 | 1650.73 | 45.3 | 27.2 | 9194.75 | 0.6 | 0.93 | 0.15 | 0.58 | 1 | 10 | 182.7357 | 250.027 | 226.1648 | 182735.6979 | 250027.0436 | 2.4743e-06 | 9 | 226164.8135
11 | 145 | CONCLUIDO | 7.8694 | 12.71 | 8.36 | 19.29 | 0.23 | 26 | 290.74 | 61.2 | 3.75 | 24 | 80.79 | 36092.1 | 130.72 | 1650.74 | 42.94 | 27.2 | 8028.16 | 0.63 | 0.94 | 0.15 | 0.5 | 1 | 10 | 179.0245 | 244.9493 | 221.5716 | 179024.5272 | 244949.2561 | 2.5197e-06 | 9 | 221571.6429
12 | 145 | CONCLUIDO | 7.9079 | 12.65 | 8.35 | 20.04 | 0.24 | 25 | 291.25 | 61.2 | 4 | 23 | 81.05 | 36155.02 | 129.3 | 1650.67 | 42.83 | 27.2 | 7979.28 | 0.63 | 0.94 | 0.15 | 0.5 | 1 | 10 | 177.5573 | 242.9417 | 219.7557 | 177557.3113 | 242941.7466 | 2.532e-06 | 9 | 219755.7272
13 | 145 | CONCLUIDO | 8.01 | 12.48 | 8.3 | 21.64 | 0.26 | 23 | 291.76 | 61.2 | 4.25 | 21 | 81.31 | 36218.04 | 127.37 | 1650.67 | 41.06 | 27.2 | 7101.02 | 0.66 | 0.94 | 0.14 | 0.44 | 1 | 10 | 174.9591 | 239.3868 | 216.54 | 174959.1087 | 239386.7712 | 2.5647e-06 | 9 | 216540.0338
14 | 145 | CONCLUIDO | 8.1118 | 12.33 | 8.25 | 23.56 | 0.27 | 21 | 292.27 | 61.2 | 4.5 | 19 | 81.57 | 36281.16 | 125.05 | 1650.71 | 39.61 | 27.2 | 6386.23 | 0.69 | 0.95 | 0.14 | 0.39 | 1 | 10 | 172.1681 | 235.568 | 213.0857 | 172168.0736 | 235567.9538 | 2.5973e-06 | 9 | 213085.6789
15 | 145 | CONCLUIDO | 8.1633 | 12.25 | 8.22 | 24.67 | 0.29 | 20 | 292.79 | 61.2 | 4.75 | 18 | 81.84 | 36344.4 | 122.96 | 1650.82 | 38.67 | 27.2 | 5921.64 | 0.7 | 0.95 | 0.14 | 0.37 | 1 | 10 | 161.3977 | 220.8314 | 199.7556 | 161397.6531 | 220831.3893 | 2.6138e-06 | 8 | 199755.5515
16 | 145 | CONCLUIDO | 8.2399 | 12.14 | 8.16 | 25.78 | 0.3 | 19 | 293.3 | 61.2 | 5 | 17 | 82.1 | 36407.75 | 120.3 | 1650.77 | 36.73 | 27.2 | 4956.79 | 0.74 | 0.96 | 0.14 | 0.31 | 1 | 10 | 158.7498 | 217.2085 | 196.4784 | 158749.8161 | 217208.5019 | 2.6383e-06 | 8 | 196478.4274
17 | 145 | CONCLUIDO | 8.2295 | 12.15 | 8.23 | 27.44 | 0.32 | 18 | 293.81 | 61.2 | 5.25 | 16 | 82.36 | 36471.2 | 120.23 | 1650.64 | 39.21 | 27.2 | 6204.16 | 0.69 | 0.95 | 0.14 | 0.38 | 1 | 10 | 158.8796 | 217.3861 | 196.6391 | 158879.5994 | 217386.0772 | 2.635e-06 | 8 | 196639.0551
18 | 145 | CONCLUIDO | 8.2968 | 12.05 | 8.19 | 28.9 | 0.33 | 17 | 294.33 | 61.2 | 5.5 | 15 | 82.63 | 36534.76 | 117.74 | 1650.69 | 37.75 | 27.2 | 5476.1 | 0.72 | 0.95 | 0.14 | 0.33 | 1 | 10 | 156.5012 | 214.1318 | 193.6954 | 156501.1787 | 214131.817 | 2.6566e-06 | 8 | 193695.3769
19 | 145 | CONCLUIDO | 8.3509 | 11.97 | 8.16 | 30.61 | 0.35 | 16 | 294.84 | 61.2 | 5.75 | 14 | 82.9 | 36598.44 | 115.98 | 1650.64 | 36.97 | 27.2 | 5090.55 | 0.74 | 0.96 | 0.13 | 0.31 | 1 | 10 | 154.7765 | 211.772 | 191.5608 | 154776.5027 | 211772.0393 | 2.6739e-06 | 8 | 191560.8131
20 | 145 | CONCLUIDO | 8.4024 | 11.9 | 8.14 | 32.58 | 0.36 | 15 | 295.36 | 61.2 | 6 | 13 | 83.16 | 36662.22 | 113.76 | 1650.64 | 36.3 | 27.2 | 4762 | 0.75 | 0.96 | 0.13 | 0.29 | 1 | 10 | 152.8105 | 209.0821 | 189.1276 | 152810.5363 | 209082.1173 | 2.6904e-06 | 8 | 189127.6135
21 | 145 | CONCLUIDO | 8.4618 | 11.82 | 8.11 | 34.77 | 0.38 | 14 | 295.88 | 61.2 | 6.25 | 12 | 83.43 | 36726.12 | 111.83 | 1650.64 | 35.44 | 27.2 | 4338.86 | 0.77 | 0.96 | 0.13 | 0.26 | 1 | 10 | 150.9719 | 206.5664 | 186.852 | 150971.8757 | 206566.3807 | 2.7094e-06 | 8 | 186851.9752
22 | 145 | CONCLUIDO | 8.5221 | 11.73 | 8.08 | 37.31 | 0.39 | 13 | 296.4 | 61.2 | 6.5 | 10 | 83.7 | 36790.13 | 108.79 | 1650.67 | 34.34 | 27.2 | 3792.61 | 0.79 | 0.97 | 0.13 | 0.23 | 1 | 10 | 148.4418 | 203.1047 | 183.7207 | 148441.8475 | 203104.6845 | 2.7287e-06 | 8 | 183720.6584
23 | 145 | CONCLUIDO | 8.5058 | 11.76 | 8.11 | 37.42 | 0.4 | 13 | 296.92 | 61.2 | 6.75 | 4 | 83.97 | 36854.25 | 108.79 | 1650.78 | 34.89 | 27.2 | 4069.13 | 0.78 | 0.96 | 0.14 | 0.25 | 1 | 10 | 148.6164 | 203.3435 | 183.9367 | 148616.4164 | 203343.5375 | 2.7235e-06 | 8 | 183936.7157
24 | 145 | CONCLUIDO | 8.4964 | 11.77 | 8.12 | 37.48 | 0.42 | 13 | 297.44 | 61.2 | 7 | 2 | 84.24 | 36918.48 | 108.64 | 1650.97 | 35.05 | 27.2 | 4149.24 | 0.78 | 0.96 | 0.15 | 0.27 | 1 | 10 | 148.6147 | 203.3411 | 183.9345 | 148614.6541 | 203341.1261 | 2.7205e-06 | 8 | 183934.5344
25 | 145 | CONCLUIDO | 8.4968 | 11.77 | 8.12 | 37.47 | 0.43 | 13 | 297.96 | 61.2 | 7.25 | 0 | 84.51 | 36982.83 | 108.69 | 1650.84 | 34.94 | 27.2 | 4092.34 | 0.78 | 0.96 | 0.15 | 0.27 | 1 | 10 | 148.6431 | 203.38 | 183.9697 | 148643.053 | 203379.9827 | 2.7206e-06 | 8 | 183969.6826

## RESULTADOS_11
Unnamed: 0 | Volume de calda [L] | STATUS | Capacidade operacional [ha/h] | Tempo de missao [h] | Tempo util [h] | Tempo por voo [min] | Autonomia Projetada [h] | N° Voos | MTOW [kg] | Massa Estrutura [kg] | Combustível [kg] | Abastecimentos | Massa gerador | Potência gerador [W] | Combustível consumido [L] | Calda cons [L] | Distância percorrida [km] | Distância Pulverizando [km] | RTL ACUMULADO[m] | EOC [km/km] | EOC [h/h] | Tempo de manobra [h] | Tempo rtl_rtw [h] | V pulv [m/s] | V desloc [m/s] | Preço Total por ha Simples [R$/ha] | Preço Total por ha Presumido [R$/ha] | Preço Total por ha Real [R$/ha] | Preço Total Simples [R$] | Preço Total Presumido [R$] | Prod CAPEX [ha/h/R$] | Dias Trabalhados | Preço Total Real [R$]
0 | 65 | CONCLUIDO | 7.5954 | 13.17 | 9.19 | 8.35 | 0.13 | 66 | 133.21 | 46.47 | 1 | 64 | 20.75 | 16663.42 | 90.22 | 1650.77 | 68.98 | 27.2 | 20849.96 | 0.39 | 0.85 | 0.21 | 1.34 | 1 | 10 | 148.0696 | 202.5954 | 183.26 | 148069.6108 | 202595.3738 | 2.5442e-06 | 9 | 183259.9557
1 | 65 | CONCLUIDO | 8.1063 | 12.34 | 8.82 | 10.8 | 0.17 | 49 | 133.55 | 46.47 | 1.25 | 47 | 20.83 | 16704.7 | 83.11 | 1650.93 | 57.4 | 27.2 | 15143.76 | 0.47 | 0.89 | 0.19 | 0.97 | 1 | 10 | 138.5386 | 189.5546 | 171.4638 | 138538.5766 | 189554.5924 | 2.7153e-06 | 9 | 171463.7681
2 | 65 | CONCLUIDO | 8.5304 | 11.72 | 8.51 | 13.43 | 0.2 | 38 | 133.88 | 46.47 | 1.5 | 36 | 20.91 | 16746.01 | 76.35 | 1650.81 | 47.39 | 27.2 | 10192.65 | 0.57 | 0.92 | 0.16 | 0.65 | 1 | 10 | 122.5917 | 167.7353 | 151.7269 | 122591.6777 | 167735.3418 | 2.8574e-06 | 8 | 151726.9162
3 | 65 | CONCLUIDO | 8.682 | 11.52 | 8.49 | 16.44 | 0.23 | 31 | 134.22 | 46.47 | 1.75 | 29 | 21 | 16787.35 | 72.56 | 1650.74 | 47.28 | 27.2 | 10175.32 | 0.58 | 0.92 | 0.16 | 0.64 | 1 | 10 | 119.2549 | 163.1698 | 147.5971 | 119254.9132 | 163169.8334 | 2.9082e-06 | 8 | 147597.1335
4 | 65 | CONCLUIDO | 8.8294 | 11.33 | 8.41 | 18.69 | 0.26 | 27 | 134.55 | 46.47 | 2 | 5 | 21.09 | 16828.84 | 68.84 | 1650.64 | 43.78 | 27.2 | 8441.47 | 0.62 | 0.93 | 0.18 | 0.56 | 1 | 10 | 116.0604 | 158.799 | 143.6434 | 116060.408 | 158798.9704 | 2.9575e-06 | 8 | 143643.4196
5 | 65 | CONCLUIDO | 8.8272 | 11.33 | 8.41 | 18.7 | 0.29 | 27 | 134.89 | 46.47 | 2.25 | 0 | 21.17 | 16870.25 | 69.04 | 1650.64 | 43.64 | 27.2 | 8373.43 | 0.62 | 0.93 | 0.19 | 0.56 | 1 | 10 | 116.1956 | 158.984 | 143.8108 | 116195.6143 | 158983.9656 | 2.9568e-06 | 8 | 143810.7591

## RESULTADOS_24
Unnamed: 0 | Volume de calda [L] | STATUS | Capacidade operacional [ha/h] | Tempo de missao [h] | Tempo util [h] | Tempo por voo [min] | Autonomia Projetada [h] | N° Voos | MTOW [kg] | Massa Estrutura [kg] | Combustível [kg] | Abastecimentos | Massa gerador | Potência gerador [W] | Combustível consumido [L] | Calda cons [L] | Distância percorrida [km] | Distância Pulverizando [km] | RTL ACUMULADO[m] | EOC [km/km] | EOC [h/h] | Tempo de manobra [h] | Tempo rtl_rtw [h] | V pulv [m/s] | V desloc [m/s] | Preço Total por ha Simples [R$/ha] | Preço Total por ha Presumido [R$/ha] | Preço Total por ha Real [R$/ha] | Preço Total Simples [R$] | Preço Total Presumido [R$] | Prod CAPEX [ha/h/R$] | Dias Trabalhados | Preço Total Real [R$]
0 | 130 | CONCLUIDO | 5.2884 | 18.91 | 10.29 | 5.19 | 0.07 | 119 | 252.85 | 59.19 | 1 | 117 | 62.65 | 31418.63 | 164.26 | 1651 | 103.37 | 27.2 | 37777.11 | 0.26 | 0.76 | 0.3 | 2.43 | 1 | 10 | 298.0919 | 407.8625 | 368.9367 | 298091.9267 | 407862.525 | 1.705e-06 | 13 | 368936.698
1 | 130 | CONCLUIDO | 5.9483 | 16.81 | 9.66 | 6.51 | 0.09 | 89 | 253.3 | 59.19 | 1.25 | 87 | 62.86 | 31474.5 | 152.63 | 1651.27 | 83.56 | 27.2 | 28023.75 | 0.33 | 0.81 | 0.25 | 1.8 | 1 | 10 | 248.9027 | 340.5597 | 308.0571 | 248902.6994 | 340559.6541 | 1.9178e-06 | 11 | 308057.1187
2 | 130 | CONCLUIDO | 6.4678 | 15.46 | 9.23 | 7.91 | 0.11 | 70 | 253.75 | 59.19 | 1.5 | 68 | 63.06 | 31530.44 | 144.27 | 1650.83 | 70.18 | 27.2 | 21429.95 | 0.39 | 0.85 | 0.22 | 1.38 | 1 | 10 | 229.1915 | 313.59 | 283.6614 | 229191.548 | 313589.9872 | 2.0853e-06 | 11 | 283661.3989
3 | 130 | CONCLUIDO | 6.8309 | 14.64 | 9 | 9.31 | 0.12 | 58 | 254.21 | 59.19 | 1.75 | 56 | 63.26 | 31586.46 | 139.12 | 1650.89 | 62.99 | 27.2 | 17891.62 | 0.43 | 0.87 | 0.2 | 1.14 | 1 | 10 | 209.1188 | 286.1256 | 258.8182 | 209118.8051 | 286125.5747 | 2.2023e-06 | 10 | 258818.1515
4 | 130 | CONCLUIDO | 7.0989 | 14.09 | 8.84 | 10.6 | 0.14 | 50 | 254.66 | 59.19 | 2 | 48 | 63.47 | 31642.55 | 135.11 | 1650.87 | 57.91 | 27.2 | 15395.48 | 0.47 | 0.88 | 0.19 | 0.98 | 1 | 10 | 201.3242 | 275.4607 | 249.1711 | 201324.2394 | 275460.7062 | 2.2887e-06 | 10 | 249171.123
5 | 130 | CONCLUIDO | 7.3571 | 13.59 | 8.69 | 12.12 | 0.16 | 43 | 255.12 | 59.19 | 2.25 | 41 | 63.67 | 31698.72 | 131.3 | 1650.8 | 53.03 | 27.2 | 12988.16 | 0.51 | 0.9 | 0.18 | 0.83 | 1 | 10 | 185.6907 | 254.0703 | 229.8221 | 185690.735 | 254070.2557 | 2.372e-06 | 9 | 229822.1471
6 | 130 | CONCLUIDO | 7.5828 | 13.19 | 8.53 | 13.46 | 0.17 | 38 | 255.57 | 59.19 | 2.5 | 36 | 63.88 | 31754.97 | 127.18 | 1650.86 | 47.77 | 27.2 | 10380.52 | 0.57 | 0.92 | 0.17 | 0.67 | 1 | 10 | 179.4257 | 245.4981 | 222.0681 | 179425.6846 | 245498.1374 | 2.4448e-06 | 9 | 222068.1397
7 | 130 | CONCLUIDO | 7.5921 | 13.17 | 8.66 | 14.84 | 0.19 | 35 | 256.03 | 59.19 | 2.75 | 33 | 64.09 | 31811.29 | 127.8 | 1650.75 | 53.59 | 27.2 | 13309.19 | 0.51 | 0.9 | 0.14 | 0.8 | 1 | 10 | 179.8751 | 246.1131 | 222.6244 | 179875.127 | 246113.0843 | 2.4478e-06 | 9 | 222624.3969
8 | 130 | CONCLUIDO | 7.811 | 12.8 | 8.48 | 16.42 | 0.21 | 31 | 256.49 | 59.19 | 3 | 29 | 64.29 | 31867.69 | 123.66 | 1650.69 | 46.95 | 27.2 | 10007.27 | 0.58 | 0.92 | 0.16 | 0.63 | 1 | 10 | 174.0153 | 238.0955 | 215.372 | 174015.3378 | 238095.4622 | 2.5183e-06 | 9 | 215371.9655
9 | 130 | CONCLUIDO | 7.9467 | 12.58 | 8.41 | 18.02 | 0.23 | 28 | 256.95 | 59.19 | 3.25 | 26 | 64.5 | 31924.29 | 120.9 | 1650.79 | 44.65 | 27.2 | 8874.19 | 0.61 | 0.93 | 0.15 | 0.56 | 1 | 10 | 170.4511 | 233.2188 | 210.9607 | 170451.1387 | 233218.7678 | 2.5621e-06 | 9 | 210960.6959
10 | 130 | CONCLUIDO | 8.0375 | 12.44 | 8.37 | 19.31 | 0.24 | 26 | 257.41 | 59.19 | 3.5 | 24 | 64.71 | 31980.84 | 118.55 | 1650.7 | 43.25 | 27.2 | 8184.62 | 0.63 | 0.93 | 0.15 | 0.51 | 1 | 10 | 167.7991 | 229.5901 | 207.6783 | 167799.0558 | 229590.0709 | 2.5914e-06 | 9 | 207678.3168
11 | 130 | CONCLUIDO | 8.1226 | 12.31 | 8.33 | 20.83 | 0.26 | 24 | 257.86 | 59.19 | 3.75 | 22 | 64.92 | 32037.48 | 116.26 | 1650.78 | 42.36 | 27.2 | 7749.26 | 0.64 | 0.94 | 0.14 | 0.48 | 1 | 10 | 165.3064 | 226.1794 | 204.5932 | 165306.3536 | 226179.4458 | 2.6188e-06 | 9 | 204593.197
12 | 130 | CONCLUIDO | 8.2276 | 12.15 | 8.27 | 22.56 | 0.28 | 22 | 258.32 | 59.19 | 4 | 20 | 65.13 | 32094.19 | 113.81 | 1650.7 | 40.41 | 27.2 | 6782.1 | 0.67 | 0.94 | 0.14 | 0.42 | 1 | 10 | 153.8359 | 210.485 | 190.3966 | 153835.8516 | 210484.9989 | 2.6526e-06 | 8 | 190396.606
13 | 130 | CONCLUIDO | 8.3233 | 12.01 | 8.23 | 24.7 | 0.29 | 20 | 258.78 | 59.19 | 4.25 | 18 | 65.34 | 32150.98 | 111.37 | 1650.69 | 38.99 | 27.2 | 6081.98 | 0.7 | 0.95 | 0.14 | 0.38 | 1 | 10 | 151.2536 | 206.9518 | 187.2006 | 151253.5802 | 206951.8213 | 2.6835e-06 | 8 | 187200.6299
14 | 130 | CONCLUIDO | 8.4047 | 11.9 | 8.16 | 25.78 | 0.31 | 19 | 259.25 | 59.19 | 4.5 | 17 | 65.55 | 32207.85 | 108.37 | 1650.64 | 36.77 | 27.2 | 4977.15 | 0.74 | 0.96 | 0.14 | 0.31 | 1 | 10 | 148.473 | 203.1473 | 183.7592 | 148473.0153 | 203147.3297 | 2.7097e-06 | 8 | 183759.2337
15 | 130 | CONCLUIDO | 8.4051 | 11.9 | 8.21 | 27.38 | 0.33 | 18 | 259.71 | 59.19 | 4.75 | 16 | 65.76 | 32264.79 | 107.18 | 1650.78 | 38.56 | 27.2 | 5878.78 | 0.71 | 0.95 | 0.14 | 0.36 | 1 | 10 | 147.743 | 202.1485 | 182.8557 | 147742.9999 | 202148.4905 | 2.7099e-06 | 8 | 182855.7222
16 | 130 | CONCLUIDO | 8.5104 | 11.75 | 8.16 | 30.61 | 0.34 | 16 | 260.17 | 59.19 | 5 | 14 | 65.98 | 32321.82 | 104.48 | 1650.79 | 36.94 | 27.2 | 5079.78 | 0.74 | 0.96 | 0.13 | 0.31 | 1 | 10 | 145.0246 | 198.429 | 179.4912 | 145024.5823 | 198429.0316 | 2.7438e-06 | 8 | 179491.2433
17 | 130 | CONCLUIDO | 8.5653 | 11.68 | 8.14 | 32.55 | 0.36 | 15 | 260.63 | 59.19 | 5.25 | 13 | 66.19 | 32378.93 | 101.98 | 1650.7 | 36.09 | 27.2 | 4660.47 | 0.75 | 0.96 | 0.13 | 0.28 | 1 | 10 | 142.9451 | 195.5837 | 176.9175 | 142945.0562 | 195583.7321 | 2.7615e-06 | 8 | 176917.4952
18 | 130 | CONCLUIDO | 8.557 | 11.69 | 8.15 | 32.59 | 0.37 | 15 | 261.1 | 59.19 | 5.5 | 9 | 66.4 | 32436.11 | 100.56 | 1650.77 | 36.31 | 27.2 | 4767.19 | 0.75 | 0.96 | 0.14 | 0.29 | 1 | 10 | 142.1203 | 194.4553 | 175.8968 | 142120.344 | 194455.3246 | 2.7588e-06 | 8 | 175896.7813
19 | 130 | CONCLUIDO | 8.6081 | 11.62 | 8.13 | 34.83 | 0.39 | 14 | 261.56 | 59.19 | 5.75 | 2 | 66.62 | 32493.38 | 99.61 | 1650.64 | 35.37 | 27.2 | 4302.27 | 0.77 | 0.96 | 0.15 | 0.27 | 1 | 10 | 141.0809 | 193.0331 | 174.6103 | 141080.9265 | 193033.1477 | 2.7753e-06 | 8 | 174610.335
20 | 130 | CONCLUIDO | 8.6046 | 11.62 | 8.13 | 34.85 | 0.41 | 14 | 262.03 | 59.19 | 6 | 0 | 66.83 | 32550.72 | 99.78 | 1650.69 | 35.47 | 27.2 | 4350.68 | 0.77 | 0.96 | 0.15 | 0.28 | 1 | 10 | 141.2169 | 193.2192 | 174.7786 | 141216.908 | 193219.2035 | 2.7742e-06 | 8 | 174778.6339

## RESULTADOS_13
Unnamed: 0 | Volume de calda [L] | STATUS | Capacidade operacional [ha/h] | Tempo de missao [h] | Tempo util [h] | Tempo por voo [min] | Autonomia Projetada [h] | N° Voos | MTOW [kg] | Massa Estrutura [kg] | Combustível [kg] | Abastecimentos | Massa gerador | Potência gerador [W] | Combustível consumido [L] | Calda cons [L] | Distância percorrida [km] | Distância Pulverizando [km] | RTL ACUMULADO[m] | EOC [km/km] | EOC [h/h] | Tempo de manobra [h] | Tempo rtl_rtw [h] | V pulv [m/s] | V desloc [m/s] | Preço Total por ha Simples [R$/ha] | Preço Total por ha Presumido [R$/ha] | Preço Total por ha Real [R$/ha] | Preço Total Simples [R$] | Preço Total Presumido [R$] | Prod CAPEX [ha/h/R$] | Dias Trabalhados | Preço Total Real [R$]
0 | 75 | CONCLUIDO | 7.2092 | 13.87 | 9.33 | 7.57 | 0.12 | 74 | 150.44 | 49.1 | 1 | 72 | 25.34 | 18787.76 | 101.54 | 1650.97 | 73.45 | 27.2 | 23041.75 | 0.37 | 0.84 | 0.23 | 1.48 | 1 | 10 | 169.9824 | 232.5774 | 210.3805 | 169982.3607 | 232577.3649 | 2.3976e-06 | 10 | 210380.5077
1 | 75 | CONCLUIDO | 7.7576 | 12.89 | 8.93 | 9.75 | 0.15 | 55 | 150.78 | 49.1 | 1.25 | 53 | 25.44 | 18830.65 | 94.17 | 1650.85 | 60.94 | 27.2 | 16884.26 | 0.45 | 0.88 | 0.19 | 1.08 | 1 | 10 | 150.1257 | 205.4086 | 185.8047 | 150125.6847 | 205408.5849 | 2.58e-06 | 9 | 185804.6779
2 | 75 | CONCLUIDO | 8.1107 | 12.33 | 8.71 | 11.88 | 0.18 | 44 | 151.13 | 49.1 | 1.5 | 42 | 25.54 | 18873.58 | 88.82 | 1650.74 | 53.87 | 27.2 | 13401.4 | 0.5 | 0.9 | 0.18 | 0.85 | 1 | 10 | 143.201 | 195.9339 | 177.2343 | 143201.0051 | 195933.9328 | 2.6974e-06 | 9 | 177234.2732
3 | 75 | CONCLUIDO | 8.4774 | 11.8 | 8.45 | 14.49 | 0.2 | 35 | 151.48 | 49.1 | 1.75 | 33 | 25.64 | 18916.54 | 82.71 | 1650.73 | 46.02 | 27.2 | 9524.68 | 0.59 | 0.93 | 0.15 | 0.6 | 1 | 10 | 127.8246 | 174.8953 | 158.2035 | 127824.6349 | 174895.3047 | 2.8194e-06 | 8 | 158203.5423
4 | 75 | CONCLUIDO | 8.5794 | 11.66 | 8.46 | 16.93 | 0.23 | 30 | 151.83 | 49.1 | 2 | 28 | 25.73 | 18959.54 | 79.91 | 1650.78 | 46.25 | 27.2 | 9661.23 | 0.59 | 0.92 | 0.16 | 0.61 | 1 | 10 | 125.3538 | 171.5146 | 155.1455 | 125353.831 | 171514.6418 | 2.8533e-06 | 8 | 155145.5251
5 | 75 | CONCLUIDO | 8.7912 | 11.38 | 8.33 | 20 | 0.26 | 25 | 152.18 | 49.1 | 2.25 | 21 | 25.83 | 19002.56 | 75.25 | 1650.69 | 42.23 | 27.2 | 7677.17 | 0.64 | 0.94 | 0.15 | 0.48 | 1 | 10 | 121.0189 | 165.5834 | 149.7804 | 121018.9043 | 165583.4039 | 2.9238e-06 | 8 | 149780.3562
6 | 75 | CONCLUIDO | 8.7979 | 11.37 | 8.36 | 20.89 | 0.29 | 24 | 152.53 | 49.1 | 2.5 | 2 | 25.93 | 19045.63 | 73.16 | 1650.87 | 42.15 | 27.2 | 7645.39 | 0.65 | 0.94 | 0.17 | 0.5 | 1 | 10 | 119.7066 | 163.7879 | 148.1562 | 119706.6358 | 163787.9002 | 2.926e-06 | 8 | 148156.2128
7 | 75 | CONCLUIDO | 8.8472 | 11.3 | 8.32 | 21.71 | 0.32 | 23 | 152.88 | 49.1 | 2.75 | 0 | 26.03 | 19088.72 | 72.91 | 1650.85 | 41.02 | 27.2 | 7082.21 | 0.66 | 0.94 | 0.17 | 0.47 | 1 | 10 | 119.2423 | 163.1526 | 147.5816 | 119242.3442 | 163152.636 | 2.9424e-06 | 8 | 147581.5774

## RESULTADOS_17
Unnamed: 0 | Volume de calda [L] | STATUS | Capacidade operacional [ha/h] | Tempo de missao [h] | Tempo util [h] | Tempo por voo [min] | Autonomia Projetada [h] | N° Voos | MTOW [kg] | Massa Estrutura [kg] | Combustível [kg] | Abastecimentos | Massa gerador | Potência gerador [W] | Combustível consumido [L] | Calda cons [L] | Distância percorrida [km] | Distância Pulverizando [km] | RTL ACUMULADO[m] | EOC [km/km] | EOC [h/h] | Tempo de manobra [h] | Tempo rtl_rtw [h] | V pulv [m/s] | V desloc [m/s] | Preço Total por ha Simples [R$/ha] | Preço Total por ha Presumido [R$/ha] | Preço Total por ha Real [R$/ha] | Preço Total Simples [R$] | Preço Total Presumido [R$] | Prod CAPEX [ha/h/R$] | Dias Trabalhados | Preço Total Real [R$]
0 | 95 | CONCLUIDO | 6.4529 | 15.5 | 9.68 | 6.45 | 0.1 | 90 | 185.69 | 53.44 | 1 | 88 | 36.26 | 23136.14 | 124.07 | 1651.24 | 84.26 | 27.2 | 28366.98 | 0.32 | 0.81 | 0.25 | 1.82 | 1 | 10 | 209.7709 | 287.0178 | 259.6252 | 209770.906 | 287017.8081 | 2.1192e-06 | 11 | 259625.2313
1 | 95 | CONCLUIDO | 7.0381 | 14.21 | 9.21 | 8.13 | 0.12 | 68 | 186.07 | 53.44 | 1.25 | 66 | 36.39 | 23182.76 | 115.81 | 1650.96 | 69.51 | 27.2 | 21103.18 | 0.39 | 0.85 | 0.22 | 1.35 | 1 | 10 | 184.8986 | 252.9864 | 228.8418 | 184898.612 | 252986.4381 | 2.3114e-06 | 10 | 228841.7675
2 | 95 | CONCLUIDO | 7.4649 | 13.4 | 8.92 | 9.91 | 0.14 | 54 | 186.45 | 53.44 | 1.5 | 52 | 36.51 | 23229.42 | 109.92 | 1650.98 | 60.45 | 27.2 | 16641.22 | 0.45 | 0.88 | 0.19 | 1.06 | 1 | 10 | 166.2084 | 227.4137 | 205.7096 | 166208.4164 | 227413.688 | 2.4515e-06 | 9 | 205709.6448
3 | 95 | CONCLUIDO | 7.805 | 12.81 | 8.71 | 11.87 | 0.17 | 44 | 186.83 | 53.44 | 1.75 | 42 | 36.64 | 23276.13 | 105.02 | 1651 | 53.68 | 27.2 | 13307.63 | 0.51 | 0.9 | 0.18 | 0.85 | 1 | 10 | 158.7838 | 217.255 | 196.5205 | 158783.8202 | 217255.0279 | 2.5632e-06 | 9 | 196520.5129
4 | 95 | CONCLUIDO | 8.1207 | 12.31 | 8.47 | 13.73 | 0.19 | 37 | 187.21 | 53.44 | 2 | 35 | 36.77 | 23322.88 | 99.47 | 1650.84 | 46.01 | 27.2 | 9508.12 | 0.59 | 0.92 | 0.16 | 0.61 | 1 | 10 | 151.741 | 207.6187 | 187.8039 | 151741.0051 | 207618.7375 | 2.6669e-06 | 9 | 187803.8966
5 | 95 | CONCLUIDO | 8.1672 | 12.24 | 8.55 | 15.54 | 0.21 | 33 | 187.59 | 53.44 | 2.25 | 31 | 36.9 | 23369.68 | 98.53 | 1650.76 | 49.01 | 27.2 | 11029.77 | 0.55 | 0.91 | 0.16 | 0.69 | 1 | 10 | 142.227 | 194.6012 | 176.0287 | 142226.9555 | 194601.1951 | 2.6822e-06 | 8 | 176028.7302
6 | 95 | CONCLUIDO | 8.3898 | 11.92 | 8.41 | 18.02 | 0.24 | 28 | 187.97 | 53.44 | 2.5 | 26 | 37.03 | 23416.52 | 94.11 | 1650.79 | 44.64 | 27.2 | 8868.29 | 0.61 | 0.93 | 0.15 | 0.56 | 1 | 10 | 137.3273 | 187.8973 | 169.9647 | 137327.3397 | 187897.3246 | 2.7553e-06 | 8 | 169964.6677
7 | 95 | CONCLUIDO | 8.5191 | 11.74 | 8.34 | 20.01 | 0.26 | 25 | 188.35 | 53.44 | 2.75 | 23 | 37.16 | 23463.4 | 90.81 | 1650.79 | 42.34 | 27.2 | 7732.19 | 0.64 | 0.94 | 0.15 | 0.49 | 1 | 10 | 134.1396 | 183.5357 | 166.0193 | 134139.6124 | 183535.7356 | 2.7977e-06 | 8 | 166019.3426
8 | 95 | CONCLUIDO | 8.6497 | 11.56 | 8.27 | 22.56 | 0.28 | 22 | 188.73 | 53.44 | 3 | 20 | 37.29 | 23510.33 | 87.39 | 1650.8 | 40.28 | 27.2 | 6720.02 | 0.68 | 0.94 | 0.14 | 0.42 | 1 | 10 | 130.9625 | 179.1887 | 162.0871 | 130962.4893 | 179188.6555 | 2.8406e-06 | 8 | 162087.1417
9 | 95 | CONCLUIDO | 8.7349 | 11.45 | 8.24 | 24.71 | 0.3 | 20 | 189.11 | 53.44 | 3.25 | 14 | 37.42 | 23557.3 | 84.06 | 1650.81 | 38.97 | 27.2 | 6073.21 | 0.7 | 0.95 | 0.15 | 0.38 | 1 | 10 | 128.2681 | 175.5021 | 158.7524 | 128268.1331 | 175502.1186 | 2.8686e-06 | 8 | 158752.4427
10 | 95 | CONCLUIDO | 8.75 | 11.43 | 8.25 | 26.06 | 0.33 | 19 | 189.49 | 53.44 | 3.5 | 3 | 37.55 | 23604.32 | 82.86 | 1650.86 | 39.2 | 27.2 | 6191.14 | 0.69 | 0.95 | 0.16 | 0.4 | 1 | 10 | 127.4283 | 174.353 | 157.713 | 127428.2591 | 174352.9659 | 2.8736e-06 | 8 | 157712.9635
11 | 95 | CONCLUIDO | 8.74 | 11.44 | 8.27 | 26.1 | 0.35 | 19 | 189.87 | 53.44 | 3.75 | 0 | 37.69 | 23651.38 | 83.05 | 1650.85 | 39.64 | 27.2 | 6411.96 | 0.69 | 0.95 | 0.16 | 0.41 | 1 | 10 | 127.6275 | 174.6256 | 157.9596 | 127627.542 | 174625.6334 | 2.8703e-06 | 8 | 157959.6081

## RESULTADOS_9
Unnamed: 0 | Volume de calda [L] | STATUS | Capacidade operacional [ha/h] | Tempo de missao [h] | Tempo util [h] | Tempo por voo [min] | Autonomia Projetada [h] | N° Voos | MTOW [kg] | Massa Estrutura [kg] | Combustível [kg] | Abastecimentos | Massa gerador | Potência gerador [W] | Combustível consumido [L] | Calda cons [L] | Distância percorrida [km] | Distância Pulverizando [km] | RTL ACUMULADO[m] | EOC [km/km] | EOC [h/h] | Tempo de manobra [h] | Tempo rtl_rtw [h] | V pulv [m/s] | V desloc [m/s] | Preço Total por ha Simples [R$/ha] | Preço Total por ha Presumido [R$/ha] | Preço Total por ha Real [R$/ha] | Preço Total Simples [R$] | Preço Total Presumido [R$] | Prod CAPEX [ha/h/R$] | Dias Trabalhados | Preço Total Real [R$]
0 | 55 | CONCLUIDO | 8.044 | 12.43 | 8.99 | 9.46 | 0.15 | 57 | 116.05 | 43.4 | 1 | 55 | 16.65 | 14546.17 | 77.61 | 1650.92 | 62.48 | 27.2 | 17644.91 | 0.44 | 0.87 | 0.2 | 1.13 | 1 | 10 | 134.3678 | 183.848 | 166.3018 | 134367.8239 | 183847.9845 | 2.7158e-06 | 9 | 166301.7909
1 | 55 | CONCLUIDO | 8.5129 | 11.75 | 8.66 | 12.37 | 0.19 | 42 | 116.37 | 43.4 | 1.25 | 40 | 16.72 | 14585.96 | 70.32 | 1650.92 | 52.29 | 27.2 | 12620.74 | 0.52 | 0.9 | 0.18 | 0.81 | 1 | 10 | 118.0073 | 161.4628 | 146.053 | 118007.2976 | 161462.7908 | 2.8741e-06 | 8 | 146053.0086
2 | 55 | CONCLUIDO | 8.744 | 11.44 | 8.56 | 15.57 | 0.23 | 33 | 116.69 | 43.4 | 1.5 | 20 | 16.79 | 14625.77 | 65.62 | 1650.9 | 49.09 | 27.2 | 11070.44 | 0.55 | 0.91 | 0.18 | 0.71 | 1 | 10 | 113.6931 | 155.5599 | 140.7135 | 113693.1039 | 155559.9205 | 2.9522e-06 | 8 | 140713.5
3 | 55 | CONCLUIDO | 8.8296 | 11.33 | 8.5 | 16.45 | 0.26 | 31 | 117.01 | 43.4 | 1.75 | 0 | 16.86 | 14665.62 | 64.06 | 1650.8 | 46.28 | 27.2 | 9675.03 | 0.59 | 0.92 | 0.19 | 0.65 | 1 | 10 | 112.2503 | 153.5858 | 138.9278 | 112250.2834 | 153585.7899 | 2.9811e-06 | 8 | 138927.7777

## resultados
Unnamed: 0 | Volume de calda [L] | STATUS | Capacidade operacional [ha/h] | Tempo de missao [h] | Tempo util [h] | Tempo por voo [min] | Autonomia Projetada [h] | N° Voos | MTOW [kg] | Massa Estrutura [kg] | Combustível [kg] | Abastecimentos | Massa gerador | Potência gerador [W] | Combustível consumido [L] | Calda cons [L] | Distância percorrida [km] | Distância Pulverizando [km] | RTL ACUMULADO[m] | EOC [km/km] | EOC [h/h] | Tempo de manobra [h] | Tempo rtl_rtw [h] | V pulv [m/s] | V desloc [m/s]
0 | 100 | CONCLUIDO | 6.2783 | 15.93 | 9.76 | 6.23 | 0.09 | 94 | 194.77 | 54.38 | 1 | 92 | 39.4 | 24256.19 | 129.51 | 1651.27 | 86.54 | 27.2 | 29488.94 | 0.31 | 0.8 | 0.26 | 1.9 | 1 | 10
1 | 100 | CONCLUIDO | 6.909 | 14.47 | 9.23 | 7.92 | 0.11 | 70 | 195.16 | 54.38 | 1.25 | 68 | 39.53 | 24303.87 | 120.36 | 1650.92 | 70.16 | 27.2 | 21420.46 | 0.39 | 0.85 | 0.22 | 1.38 | 1 | 10
2 | 100 | CONCLUIDO | 7.3236 | 13.65 | 8.96 | 9.6 | 0.14 | 56 | 195.55 | 54.38 | 1.5 | 54 | 39.67 | 24351.61 | 114.82 | 1650.71 | 61.78 | 27.2 | 17296.69 | 0.44 | 0.87 | 0.2 | 1.11 | 1 | 10
3 | 100 | CONCLUIDO | 7.6637 | 13.05 | 8.74 | 11.4 | 0.16 | 46 | 195.93 | 54.38 | 1.75 | 44 | 39.81 | 24399.39 | 109.77 | 1650.76 | 54.96 | 27.2 | 13937.51 | 0.49 | 0.89 | 0.18 | 0.89 | 1 | 10
4 | 100 | CONCLUIDO | 7.9325 | 12.61 | 8.57 | 13.19 | 0.18 | 39 | 196.32 | 54.38 | 2 | 37 | 39.95 | 24447.22 | 105.56 | 1650.71 | 49.47 | 27.2 | 11225.75 | 0.55 | 0.91 | 0.17 | 0.72 | 1 | 10
5 | 100 | CONCLUIDO | 7.9747 | 12.54 | 8.66 | 14.85 | 0.2 | 35 | 196.71 | 54.38 | 2.25 | 33 | 40.08 | 24495.09 | 104.59 | 1650.92 | 53.78 | 27.2 | 13400.66 | 0.51 | 0.9 | 0.14 | 0.81 | 1 | 10
6 | 100 | CONCLUIDO | 8.2367 | 12.14 | 8.46 | 16.91 | 0.23 | 30 | 197.1 | 54.38 | 2.5 | 28 | 40.22 | 24543.01 | 99.55 | 1650.64 | 46.16 | 27.2 | 9617.27 | 0.59 | 0.92 | 0.16 | 0.6 | 1 | 10
7 | 100 | CONCLUIDO | 8.4151 | 11.88 | 8.36 | 19.28 | 0.25 | 26 | 197.49 | 54.38 | 2.75 | 24 | 40.36 | 24590.98 | 95.9 | 1650.7 | 42.91 | 27.2 | 8013.54 | 0.63 | 0.94 | 0.15 | 0.5 | 1 | 10
8 | 100 | CONCLUIDO | 8.4866 | 11.78 | 8.33 | 20.83 | 0.27 | 24 | 197.88 | 54.38 | 3 | 22 | 40.5 | 24639 | 93.08 | 1650.66 | 42.33 | 27.2 | 7732.68 | 0.64 | 0.94 | 0.15 | 0.48 | 1 | 10
9 | 100 | CONCLUIDO | 8.6323 | 11.58 | 8.25 | 23.57 | 0.29 | 21 | 198.27 | 54.38 | 3.25 | 19 | 40.64 | 24687.06 | 89.97 | 1650.73 | 39.53 | 27.2 | 6348.92 | 0.69 | 0.95 | 0.14 | 0.4 | 1 | 10
10 | 100 | CONCLUIDO | 8.7131 | 11.48 | 8.22 | 25.96 | 0.31 | 19 | 198.66 | 54.38 | 3.5 | 15 | 40.78 | 24735.17 | 86.91 | 1650.64 | 38.64 | 27.2 | 5915.13 | 0.7 | 0.95 | 0.14 | 0.37 | 1 | 10
11 | 100 | CONCLUIDO | 8.8013 | 11.36 | 8.15 | 27.15 | 0.33 | 18 | 199.05 | 54.38 | 3.75 | 4 | 40.92 | 24783.33 | 84.27 | 1650.64 | 35.9 | 27.2 | 4547.89 | 0.76 | 0.96 | 0.14 | 0.29 | 1 | 10
12 | 100 | CONCLUIDO | 8.7604 | 11.42 | 8.2 | 27.33 | 0.36 | 18 | 199.44 | 54.38 | 4 | 0 | 41.06 | 24831.54 | 84.67 | 1650.7 | 37.31 | 27.2 | 5251.1 | 0.73 | 0.95 | 0.16 | 0.35 | 1 | 10
0 | 140 | CONCLUIDO | 4.9825 | 20.07 | 10.48 | 4.91 | 0.06 | 128 | 274.09 | 60.56 | 1 | 126 | 72.53 | 34038.11 | 176.92 | 1651.22 | 109.56 | 27.2 | 40825.74 | 0.25 | 0.75 | 0.31 | 2.63 | 1 | 10
1 | 140 | CONCLUIDO | 5.6705 | 17.64 | 9.77 | 6.17 | 0.08 | 95 | 274.57 | 60.56 | 1.25 | 93 | 72.76 | 34097.72 | 163.38 | 1651.17 | 87.38 | 27.2 | 29902.74 | 0.31 | 0.8 | 0.25 | 1.92 | 1 | 10
2 | 140 | CONCLUIDO | 6.1863 | 16.16 | 9.35 | 7.48 | 0.1 | 75 | 275.05 | 60.56 | 1.5 | 73 | 73 | 34157.42 | 154.84 | 1651.22 | 73.94 | 27.2 | 23281.58 | 0.37 | 0.84 | 0.22 | 1.49 | 1 | 10
3 | 140 | CONCLUIDO | 6.5311 | 15.31 | 9.12 | 8.69 | 0.11 | 63 | 275.54 | 60.56 | 1.75 | 61 | 73.23 | 34217.22 | 149.72 | 1650.88 | 66.83 | 27.2 | 19789.82 | 0.41 | 0.86 | 0.21 | 1.27 | 1 | 10
4 | 140 | CONCLUIDO | 6.8666 | 14.56 | 8.89 | 10.07 | 0.13 | 53 | 276.02 | 60.56 | 2 | 51 | 73.47 | 34277.1 | 144.59 | 1651.1 | 59.82 | 27.2 | 16333.34 | 0.45 | 0.88 | 0.19 | 1.04 | 1 | 10
5 | 140 | CONCLUIDO | 7.1169 | 14.05 | 8.75 | 11.41 | 0.14 | 46 | 276.51 | 60.56 | 2.25 | 44 | 73.71 | 34337.08 | 140.83 | 1650.75 | 55.01 | 27.2 | 13963.29 | 0.49 | 0.89 | 0.18 | 0.89 | 1 | 10
6 | 140 | CONCLUIDO | 7.3088 | 13.68 | 8.64 | 12.64 | 0.16 | 41 | 277 | 60.56 | 2.5 | 39 | 73.94 | 34397.15 | 137.77 | 1650.87 | 51.65 | 27.2 | 12306.37 | 0.53 | 0.9 | 0.17 | 0.79 | 1 | 10
7 | 140 | CONCLUIDO | 7.5627 | 13.22 | 8.44 | 14.07 | 0.18 | 36 | 277.48 | 60.56 | 2.75 | 34 | 74.18 | 34457.31 | 133.01 | 1650.88 | 45.4 | 27.2 | 9210.1 | 0.6 | 0.93 | 0.15 | 0.59 | 1 | 10
8 | 140 | CONCLUIDO | 7.5246 | 13.29 | 8.61 | 15.2 | 0.19 | 34 | 277.97 | 60.56 | 3 | 32 | 74.42 | 34517.57 | 134.67 | 1650.79 | 51.66 | 27.2 | 12347.52 | 0.53 | 0.91 | 0.15 | 0.76 | 1 | 10
9 | 140 | CONCLUIDO | 7.7335 | 12.93 | 8.46 | 16.93 | 0.21 | 30 | 278.46 | 60.56 | 3.25 | 28 | 74.66 | 34577.92 | 130.61 | 1650.9 | 46.33 | 27.2 | 9703.68 | 0.59 | 0.92 | 0.16 | 0.61 | 1 | 10
10 | 140 | CONCLUIDO | 7.8288 | 12.77 | 8.41 | 18.02 | 0.22 | 28 | 278.95 | 60.56 | 3.5 | 26 | 74.9 | 34638.36 | 128.45 | 1650.73 | 44.64 | 27.2 | 8865.71 | 0.61 | 0.93 | 0.15 | 0.56 | 1 | 10
11 | 140 | CONCLUIDO | 7.9748 | 12.54 | 8.33 | 20 | 0.24 | 25 | 279.44 | 60.56 | 3.75 | 23 | 75.14 | 34698.9 | 125.8 | 1651.01 | 42.19 | 27.2 | 7656.57 | 0.64 | 0.94 | 0.15 | 0.48 | 1 | 10
12 | 140 | CONCLUIDO | 8.0107 | 12.48 | 8.33 | 20.82 | 0.25 | 24 | 279.94 | 60.56 | 4 | 22 | 75.38 | 34759.54 | 124.07 | 1650.73 | 42.18 | 27.2 | 7655.73 | 0.64 | 0.94 | 0.15 | 0.48 | 1 | 10
13 | 140 | CONCLUIDO | 8.1156 | 12.32 | 8.27 | 22.56 | 0.27 | 22 | 280.43 | 60.56 | 4.25 | 20 | 75.62 | 34820.27 | 121.93 | 1650.72 | 40.23 | 27.2 | 6691.18 | 0.68 | 0.95 | 0.14 | 0.42 | 1 | 10
14 | 140 | CONCLUIDO | 8.2184 | 12.17 | 8.22 | 24.67 | 0.29 | 20 | 280.92 | 60.56 | 4.5 | 18 | 75.87 | 34881.09 | 119.23 | 1650.64 | 38.72 | 27.2 | 5949.57 | 0.7 | 0.95 | 0.14 | 0.37 | 1 | 10
15 | 140 | CONCLUIDO | 8.2827 | 12.07 | 8.18 | 25.83 | 0.3 | 19 | 281.41 | 60.56 | 4.75 | 17 | 76.11 | 34942.02 | 117.1 | 1650.64 | 37.2 | 27.2 | 5192.03 | 0.73 | 0.96 | 0.14 | 0.33 | 1 | 10
16 | 140 | CONCLUIDO | 8.286 | 12.07 | 8.23 | 27.43 | 0.32 | 18 | 281.91 | 60.56 | 5 | 16 | 76.35 | 35003.04 | 116.45 | 1650.75 | 39.41 | 27.2 | 6302.34 | 0.69 | 0.95 | 0.13 | 0.37 | 1 | 10
17 | 140 | CONCLUIDO | 8.3455 | 11.98 | 8.19 | 28.92 | 0.33 | 17 | 282.4 | 60.56 | 5.25 | 15 | 76.6 | 35064.15 | 114.33 | 1650.64 | 38 | 27.2 | 5602.62 | 0.72 | 0.95 | 0.13 | 0.34 | 1 | 10
18 | 140 | CONCLUIDO | 8.402 | 11.9 | 8.17 | 30.62 | 0.35 | 16 | 282.9 | 60.56 | 5.5 | 14 | 76.85 | 35125.37 | 111.98 | 1650.8 | 37.07 | 27.2 | 5143.69 | 0.73 | 0.96 | 0.13 | 0.31 | 1 | 10
19 | 140 | CONCLUIDO | 8.4571 | 11.82 | 8.14 | 32.56 | 0.36 | 15 | 283.4 | 60.56 | 5.75 | 13 | 77.09 | 35186.68 | 109.67 | 1650.64 | 36.22 | 27.2 | 4724.71 | 0.75 | 0.96 | 0.13 | 0.29 | 1 | 10
20 | 140 | CONCLUIDO | 8.5108 | 11.75 | 8.12 | 34.79 | 0.38 | 14 | 283.9 | 60.56 | 6 | 11 | 77.34 | 35248.1 | 107.75 | 1650.68 | 35.46 | 27.2 | 4349.05 | 0.77 | 0.96 | 0.13 | 0.26 | 1 | 10
21 | 140 | CONCLUIDO | 8.504 | 11.76 | 8.13 | 34.83 | 0.39 | 14 | 284.4 | 60.56 | 6.25 | 9 | 77.59 | 35309.61 | 106.44 | 1650.72 | 35.62 | 27.2 | 4429.04 | 0.76 | 0.96 | 0.14 | 0.27 | 1 | 10
22 | 140 | CONCLUIDO | 8.5529 | 11.69 | 8.11 | 37.44 | 0.41 | 13 | 284.89 | 60.56 | 6.5 | 1 | 77.84 | 35371.22 | 105.16 | 1650.7 | 34.97 | 27.2 | 4107.2 | 0.78 | 0.96 | 0.14 | 0.26 | 1 | 10
23 | 140 | CONCLUIDO | 8.5545 | 11.69 | 8.11 | 37.43 | 0.42 | 13 | 285.39 | 60.56 | 6.75 | 0 | 78.09 | 35432.93 | 105.13 | 1650.7 | 34.88 | 27.2 | 4063.5 | 0.78 | 0.96 | 0.14 | 0.26 | 1 | 10
0 | 40 | CONCLUIDO | 8.6707 | 11.53 | 8.76 | 11.95 | 0.2 | 44 | 89.87 | 37.55 | 1 | 14 | 11.32 | 11317.98 | 57.35 | 1651.05 | 54.5 | 27.2 | 13717.43 | 0.5 | 0.89 | 0.21 | 0.91 | 1 | 10
1 | 40 | CONCLUIDO | 8.6925 | 11.5 | 8.75 | 12.21 | 0.24 | 43 | 90.18 | 37.55 | 1.25 | 0 | 11.37 | 11355.7 | 56.94 | 1651.08 | 53.54 | 27.2 | 13240.75 | 0.51 | 0.89 | 0.23 | 0.9 | 1 | 10
0 | 125 | CONCLUIDO | 5.4382 | 18.39 | 10.2 | 5.32 | 0.07 | 115 | 242.64 | 58.47 | 1 | 113 | 58.17 | 30160.1 | 158.35 | 1651.57 | 100.55 | 27.2 | 36389.91 | 0.27 | 0.77 | 0.29 | 2.34 | 1 | 10
1 | 125 | CONCLUIDO | 6.0914 | 16.42 | 9.6 | 6.7 | 0.09 | 86 | 243.08 | 58.47 | 1.25 | 84 | 58.36 | 30214.33 | 147.3 | 1651.1 | 81.68 | 27.2 | 27098.48 | 0.33 | 0.81 | 0.25 | 1.74 | 1 | 10
2 | 125 | CONCLUIDO | 6.5926 | 15.17 | 9.2 | 8.12 | 0.11 | 68 | 243.52 | 58.47 | 1.5 | 66 | 58.55 | 30268.64 | 139.5 | 1650.87 | 69.18 | 27.2 | 20938.41 | 0.39 | 0.85 | 0.22 | 1.35 | 1 | 10
3 | 125 | CONCLUIDO | 6.9649 | 14.36 | 8.96 | 9.6 | 0.13 | 56 | 243.96 | 58.47 | 1.75 | 54 | 58.74 | 30323.01 | 134.2 | 1650.85 | 61.64 | 27.2 | 17225.79 | 0.44 | 0.87 | 0.2 | 1.1 | 1 | 10
4 | 125 | CONCLUIDO | 7.2355 | 13.82 | 8.8 | 11 | 0.15 | 48 | 244.41 | 58.47 | 2 | 46 | 58.93 | 30377.45 | 130.23 | 1650.82 | 56.68 | 27.2 | 14786.18 | 0.48 | 0.89 | 0.18 | 0.94 | 1 | 10
5 | 125 | CONCLUIDO | 7.4605 | 13.4 | 8.66 | 12.38 | 0.16 | 42 | 244.85 | 58.47 | 2.25 | 40 | 59.12 | 30431.96 | 126.62 | 1650.83 | 52.45 | 27.2 | 12702.36 | 0.52 | 0.9 | 0.18 | 0.81 | 1 | 10
6 | 125 | CONCLUIDO | 7.7569 | 12.89 | 8.43 | 14.06 | 0.18 | 36 | 245.29 | 58.47 | 2.5 | 34 | 59.32 | 30486.54 | 121.44 | 1650.64 | 45.15 | 27.2 | 9085.18 | 0.6 | 0.93 | 0.16 | 0.58 | 1 | 10
7 | 125 | CONCLUIDO | 7.7434 | 12.91 | 8.6 | 15.63 | 0.2 | 33 | 245.73 | 58.47 | 2.75 | 31 | 59.51 | 30541.19 | 122.62 | 1650.7 | 50.94 | 27.2 | 11990.9 | 0.53 | 0.91 | 0.16 | 0.75 | 1 | 10
8 | 125 | CONCLUIDO | 7.9177 | 12.63 | 8.46 | 16.91 | 0.22 | 30 | 246.18 | 58.47 | 3 | 28 | 59.7 | 30595.91 | 118.64 | 1650.8 | 46.05 | 27.2 | 9562.88 | 0.59 | 0.92 | 0.16 | 0.6 | 1 | 10
9 | 125 | CONCLUIDO | 8.0553 | 12.41 | 8.38 | 18.63 | 0.23 | 27 | 246.62 | 58.47 | 3.25 | 25 | 59.9 | 30650.7 | 116 | 1650.82 | 43.89 | 27.2 | 8498.85 | 0.62 | 0.93 | 0.15 | 0.53 | 1 | 10
10 | 125 | CONCLUIDO | 8.1398 | 12.29 | 8.35 | 20.03 | 0.25 | 25 | 247.07 | 58.47 | 3.5 | 23 | 60.09 | 30705.56 | 113.63 | 1650.69 | 42.67 | 27.2 | 7899.77 | 0.64 | 0.94 | 0.15 | 0.49 | 1 | 10
11 | 125 | CONCLUIDO | 8.2359 | 12.14 | 8.3 | 21.65 | 0.27 | 23 | 247.51 | 58.47 | 3.75 | 21 | 60.29 | 30760.49 | 111.36 | 1650.73 | 41.23 | 27.2 | 7189.9 | 0.66 | 0.94 | 0.14 | 0.45 | 1 | 10
12 | 125 | CONCLUIDO | 8.3318 | 12 | 8.25 | 23.58 | 0.29 | 21 | 247.96 | 58.47 | 4 | 19 | 60.48 | 30815.5 | 108.72 | 1650.77 | 39.61 | 27.2 | 6387.56 | 0.69 | 0.95 | 0.14 | 0.4 | 1 | 10
13 | 125 | CONCLUIDO | 8.4436 | 11.84 | 8.19 | 25.86 | 0.3 | 19 | 248.4 | 58.47 | 4.25 | 17 | 60.68 | 30870.57 | 105.63 | 1650.8 | 37.49 | 27.2 | 5339.62 | 0.73 | 0.95 | 0.14 | 0.34 | 1 | 10
14 | 125 | CONCLUIDO | 8.4368 | 11.85 | 8.25 | 27.49 | 0.32 | 18 | 248.85 | 58.47 | 4.5 | 16 | 60.88 | 30925.72 | 104.72 | 1650.94 | 40.12 | 27.2 | 6659.05 | 0.68 | 0.95 | 0.13 | 0.39 | 1 | 10
15 | 125 | CONCLUIDO | 8.5147 | 11.74 | 8.18 | 28.89 | 0.34 | 17 | 249.3 | 58.47 | 4.75 | 15 | 61.07 | 30980.93 | 101.2 | 1650.81 | 37.6 | 27.2 | 5402.32 | 0.72 | 0.96 | 0.14 | 0.33 | 1 | 10
16 | 125 | CONCLUIDO | 8.5612 | 11.68 | 8.17 | 30.63 | 0.36 | 16 | 249.75 | 58.47 | 5 | 12 | 61.27 | 31036.22 | 98.66 | 1650.7 | 37.01 | 27.2 | 5113.12 | 0.73 | 0.96 | 0.14 | 0.31 | 1 | 10
17 | 125 | CONCLUIDO | 8.6098 | 11.61 | 8.15 | 32.6 | 0.37 | 15 | 250.2 | 58.47 | 5.25 | 5 | 61.47 | 31091.59 | 97.2 | 1650.91 | 36.15 | 27.2 | 4686.5 | 0.75 | 0.96 | 0.14 | 0.3 | 1 | 10
18 | 125 | CONCLUIDO | 8.6034 | 11.62 | 8.16 | 32.63 | 0.39 | 15 | 250.64 | 58.47 | 5.5 | 0 | 61.67 | 31147.02 | 97.1 | 1650.76 | 36.29 | 27.2 | 4756.76 | 0.75 | 0.96 | 0.15 | 0.3 | 1 | 10
0 | 30 | CONCLUIDO | 8.5127 | 11.75 | 9.03 | 9.68 | 0.24 | 56 | 71.52 | 32.27 | 1 | 0 | 8.25 | 9054.6 | 51.37 | 1651.06 | 61.62 | 27.2 | 17216.64 | 0.44 | 0.87 | 0.27 | 1.18 | 1 | 10
0 | 15 | CONCLUIDO | 7.606 | 13.15 | 10.22 | 5.52 | 0.43 | 111 | 39.78 | 19.54 | 1 | 0 | 4.24 | 5140 | 40.18 | 1651.53 | 96.23 | 27.2 | 34250.21 | 0.28 | 0.77 | 0.43 | 2.36 | 1 | 10
0 | 70 | CONCLUIDO | 7.4086 | 13.5 | 9.25 | 7.93 | 0.12 | 70 | 141.81 | 47.83 | 1 | 68 | 22.98 | 17723.39 | 95.79 | 1651.11 | 70.65 | 27.2 | 21663.45 | 0.38 | 0.85 | 0.22 | 1.39 | 1 | 10
1 | 70 | CONCLUIDO | 7.9341 | 12.6 | 8.87 | 10.24 | 0.16 | 52 | 142.15 | 47.83 | 1.25 | 50 | 23.07 | 17765.46 | 88.73 | 1650.8 | 58.99 | 27.2 | 15923.97 | 0.46 | 0.88 | 0.19 | 1.02 | 1 | 10
2 | 70 | CONCLUIDO | 8.3055 | 12.04 | 8.63 | 12.63 | 0.19 | 41 | 142.49 | 47.83 | 1.5 | 39 | 23.16 | 17807.56 | 83.15 | 1650.8 | 51.24 | 27.2 | 12104.82 | 0.53 | 0.91 | 0.17 | 0.77 | 1 | 10
3 | 70 | CONCLUIDO | 8.4864 | 11.78 | 8.57 | 15.13 | 0.22 | 34 | 142.83 | 47.83 | 1.75 | 32 | 23.25 | 17849.7 | 78.93 | 1650.83 | 50.08 | 27.2 | 11558.01 | 0.54 | 0.91 | 0.16 | 0.72 | 1 | 10
4 | 70 | CONCLUIDO | 8.7357 | 11.45 | 8.41 | 18.02 | 0.25 | 28 | 143.17 | 47.83 | 2 | 25 | 23.34 | 17891.86 | 73.74 | 1650.64 | 44.6 | 27.2 | 8848.35 | 0.61 | 0.93 | 0.16 | 0.56 | 1 | 10
5 | 70 | CONCLUIDO | 8.8294 | 11.33 | 8.38 | 20.1 | 0.28 | 25 | 143.51 | 47.83 | 2.25 | 3 | 23.44 | 17934.06 | 71.13 | 1650.9 | 42.81 | 27.2 | 7967.75 | 0.64 | 0.93 | 0.17 | 0.52 | 1 | 10
6 | 70 | CONCLUIDO | 8.8235 | 11.33 | 8.38 | 20.12 | 0.31 | 25 | 143.86 | 47.83 | 2.5 | 0 | 23.53 | 17976.29 | 71.31 | 1650.9 | 42.91 | 27.2 | 8017.16 | 0.63 | 0.93 | 0.18 | 0.53 | 1 | 10
0 | 90 | CONCLUIDO | 6.6361 | 15.07 | 9.59 | 6.69 | 0.1 | 86 | 176.73 | 52.44 | 1 | 84 | 33.29 | 22031.19 | 118.41 | 1651.06 | 81.36 | 27.2 | 26938.77 | 0.33 | 0.82 | 0.25 | 1.74 | 1 | 10
1 | 90 | CONCLUIDO | 7.1964 | 13.9 | 9.16 | 8.46 | 0.13 | 65 | 177.1 | 52.44 | 1.25 | 63 | 33.41 | 22076.81 | 110.77 | 1650.74 | 67.97 | 27.2 | 20347.2 | 0.4 | 0.85 | 0.22 | 1.31 | 1 | 10
2 | 90 | CONCLUIDO | 7.6386 | 13.09 | 8.86 | 10.42 | 0.15 | 51 | 177.47 | 52.44 | 1.5 | 49 | 33.53 | 22122.46 | 104.7 | 1650.9 | 58.27 | 27.2 | 15568.98 | 0.47 | 0.88 | 0.2 | 1 | 1 | 10
3 | 90 | CONCLUIDO | 7.9553 | 12.57 | 8.66 | 12.37 | 0.17 | 42 | 177.84 | 52.44 | 1.75 | 40 | 33.65 | 22168.15 | 99.81 | 1651.1 | 51.97 | 27.2 | 12463.24 | 0.52 | 0.9 | 0.18 | 0.8 | 1 | 10
4 | 90 | CONCLUIDO | 8.2584 | 12.11 | 8.44 | 14.48 | 0.2 | 35 | 178.21 | 52.44 | 2 | 33 | 33.77 | 22213.89 | 94.53 | 1650.7 | 45.77 | 27.2 | 9399 | 0.59 | 0.93 | 0.15 | 0.59 | 1 | 10
5 | 90 | CONCLUIDO | 8.3297 | 12.01 | 8.48 | 16.42 | 0.22 | 31 | 178.59 | 52.44 | 2.25 | 29 | 33.89 | 22259.66 | 92.94 | 1650.72 | 46.99 | 27.2 | 10026.45 | 0.58 | 0.92 | 0.16 | 0.63 | 1 | 10
6 | 90 | CONCLUIDO | 8.4954 | 11.77 | 8.39 | 18.65 | 0.25 | 27 | 178.96 | 52.44 | 2.5 | 25 | 34.02 | 22305.48 | 89.11 | 1650.8 | 44.07 | 27.2 | 8587.84 | 0.62 | 0.93 | 0.15 | 0.54 | 1 | 10
7 | 90 | CONCLUIDO | 8.6691 | 11.54 | 8.3 | 21.64 | 0.27 | 23 | 179.33 | 52.44 | 2.75 | 21 | 34.14 | 22351.34 | 84.42 | 1650.78 | 41.09 | 27.2 | 7118.78 | 0.66 | 0.94 | 0.14 | 0.44 | 1 | 10
8 | 90 | CONCLUIDO | 8.7534 | 11.42 | 8.26 | 23.59 | 0.3 | 21 | 179.7 | 52.44 | 3 | 14 | 34.26 | 22397.24 | 82.04 | 1650.68 | 39.66 | 27.2 | 6412.28 | 0.69 | 0.95 | 0.15 | 0.4 | 1 | 10
9 | 90 | CONCLUIDO | 8.7809 | 11.39 | 8.26 | 24.77 | 0.32 | 20 | 180.07 | 52.44 | 3.25 | 3 | 34.38 | 22443.18 | 80.32 | 1650.78 | 39.26 | 27.2 | 6220.07 | 0.69 | 0.95 | 0.16 | 0.4 | 1 | 10
10 | 90 | CONCLUIDO | 8.7739 | 11.4 | 8.27 | 24.8 | 0.34 | 20 | 180.45 | 52.44 | 3.5 | 0 | 34.51 | 22489.16 | 80.49 | 1650.75 | 39.46 | 27.2 | 6317.33 | 0.69 | 0.95 | 0.16 | 0.41 | 1 | 10
0 | 110 | CONCLUIDO | 5.9336 | 16.85 | 9.93 | 5.84 | 0.08 | 102 | 213.37 | 56.13 | 1 | 100 | 46.25 | 26550.29 | 140.86 | 1651.12 | 92.32 | 27.2 | 32336.24 | 0.29 | 0.79 | 0.27 | 2.08 | 1 | 10
1 | 110 | CONCLUIDO | 6.5482 | 15.27 | 9.41 | 7.33 | 0.1 | 77 | 213.78 | 56.13 | 1.25 | 75 | 46.4 | 26600.32 | 131.53 | 1651.02 | 75.71 | 27.2 | 24156.51 | 0.36 | 0.83 | 0.23 | 1.55 | 1 | 10
2 | 110 | CONCLUIDO | 7.0133 | 14.26 | 9.07 | 8.92 | 0.12 | 61 | 214.19 | 56.13 | 1.5 | 59 | 46.56 | 26650.41 | 124.87 | 1650.82 | 65.14 | 27.2 | 18952.65 | 0.42 | 0.86 | 0.21 | 1.22 | 1 | 10
3 | 110 | CONCLUIDO | 7.3807 | 13.55 | 8.82 | 10.59 | 0.14 | 50 | 214.59 | 56.13 | 1.75 | 48 | 46.72 | 26700.55 | 119.5 | 1650.91 | 57.55 | 27.2 | 15211.05 | 0.47 | 0.89 | 0.18 | 0.97 | 1 | 10
4 | 110 | CONCLUIDO | 7.6223 | 13.12 | 8.69 | 12.13 | 0.17 | 43 | 215 | 56.13 | 2 | 41 | 46.87 | 26750.75 | 115.85 | 1650.79 | 53.23 | 27.2 | 13089.67 | 0.51 | 0.9 | 0.18 | 0.84 | 1 | 10
5 | 110 | CONCLUIDO | 7.9581 | 12.57 | 8.43 | 14.06 | 0.19 | 36 | 215.41 | 56.13 | 2.25 | 34 | 47.03 | 26801 | 109.96 | 1651.22 | 44.93 | 27.2 | 8971 | 0.61 | 0.93 | 0.16 | 0.58 | 1 | 10
6 | 110 | CONCLUIDO | 7.9444 | 12.59 | 8.58 | 15.6 | 0.21 | 33 | 215.82 | 56.13 | 2.5 | 31 | 47.19 | 26851.31 | 110.81 | 1650.67 | 50.21 | 27.2 | 11627.68 | 0.54 | 0.91 | 0.16 | 0.73 | 1 | 10
7 | 110 | CONCLUIDO | 8.1498 | 12.27 | 8.43 | 17.45 | 0.23 | 29 | 216.22 | 56.13 | 2.75 | 27 | 47.35 | 26901.66 | 106.63 | 1650.75 | 45.44 | 27.2 | 9263.46 | 0.6 | 0.93 | 0.15 | 0.58 | 1 | 10
8 | 110 | CONCLUIDO | 8.2873 | 12.07 | 8.36 | 19.28 | 0.25 | 26 | 216.63 | 56.13 | 3 | 24 | 47.51 | 26952.08 | 103.37 | 1650.64 | 43.04 | 27.2 | 8080.04 | 0.63 | 0.94 | 0.15 | 0.5 | 1 | 10
9 | 110 | CONCLUIDO | 8.3618 | 11.96 | 8.33 | 20.83 | 0.27 | 24 | 217.04 | 56.13 | 3.25 | 22 | 47.66 | 27002.55 | 100.81 | 1650.93 | 42.33 | 27.2 | 7732.37 | 0.64 | 0.94 | 0.15 | 0.48 | 1 | 10
10 | 110 | CONCLUIDO | 8.5131 | 11.75 | 8.25 | 23.56 | 0.29 | 21 | 217.45 | 56.13 | 3.5 | 19 | 47.82 | 27053.07 | 97.7 | 1650.87 | 39.37 | 27.2 | 6266.35 | 0.69 | 0.95 | 0.14 | 0.39 | 1 | 10
11 | 110 | CONCLUIDO | 8.6178 | 11.6 | 8.19 | 25.86 | 0.31 | 19 | 217.86 | 56.13 | 3.75 | 17 | 47.98 | 27103.65 | 94.17 | 1650.64 | 37.54 | 27.2 | 5361.25 | 0.72 | 0.95 | 0.14 | 0.34 | 1 | 10
12 | 110 | CONCLUIDO | 8.6003 | 11.63 | 8.25 | 27.52 | 0.33 | 18 | 218.27 | 56.13 | 4 | 15 | 48.15 | 27154.29 | 93.02 | 1650.8 | 40.28 | 27.2 | 6738.56 | 0.68 | 0.95 | 0.13 | 0.4 | 1 | 10
13 | 110 | CONCLUIDO | 8.6847 | 11.51 | 8.18 | 28.88 | 0.35 | 17 | 218.68 | 56.13 | 4.25 | 7 | 48.31 | 27204.98 | 89.93 | 1650.78 | 37.25 | 27.2 | 5226.51 | 0.73 | 0.96 | 0.15 | 0.33 | 1 | 10
14 | 110 | CONCLUIDO | 8.6674 | 11.54 | 8.21 | 28.97 | 0.36 | 17 | 219.09 | 56.13 | 4.5 | 0 | 48.47 | 27255.72 | 89.42 | 1650.64 | 37.79 | 27.2 | 5495.97 | 0.72 | 0.95 | 0.15 | 0.35 | 1 | 10
0 | 150 | CONCLUIDO | 4.6789 | 21.37 | 10.71 | 4.66 | 0.06 | 138 | 296.65 | 61.82 | 1 | 136 | 83.83 | 36821.52 | 190.52 | 1651.62 | 116.48 | 27.2 | 44235.6 | 0.23 | 0.73 | 0.33 | 2.85 | 1 | 10
1 | 150 | CONCLUIDO | 5.3754 | 18.6 | 9.94 | 5.85 | 0.07 | 102 | 297.17 | 61.82 | 1.25 | 100 | 84.1 | 36885.7 | 175.46 | 1650.91 | 92.16 | 27.2 | 32258.55 | 0.3 | 0.79 | 0.28 | 2.09 | 1 | 10
2 | 150 | CONCLUIDO | 5.8855 | 16.99 | 9.49 | 7.03 | 0.09 | 81 | 297.7 | 61.82 | 1.5 | 79 | 84.37 | 36949.99 | 166.34 | 1650.99 | 78.32 | 27.2 | 25443.09 | 0.35 | 0.82 | 0.24 | 1.64 | 1 | 10
3 | 150 | CONCLUIDO | 6.2791 | 15.93 | 9.21 | 8.24 | 0.1 | 67 | 298.22 | 61.82 | 1.75 | 65 | 84.65 | 37014.39 | 159.97 | 1651.05 | 69.49 | 27.2 | 21097.41 | 0.39 | 0.85 | 0.21 | 1.35 | 1 | 10
4 | 150 | CONCLUIDO | 6.5988 | 15.15 | 8.99 | 9.46 | 0.12 | 57 | 298.74 | 61.82 | 2 | 55 | 84.92 | 37078.91 | 154.99 | 1650.91 | 62.59 | 27.2 | 17699.57 | 0.43 | 0.87 | 0.2 | 1.14 | 1 | 10
5 | 150 | CONCLUIDO | 6.8817 | 14.53 | 8.81 | 10.79 | 0.13 | 49 | 299.26 | 61.82 | 2.25 | 47 | 85.19 | 37143.54 | 150.63 | 1650.77 | 57.06 | 27.2 | 14971.08 | 0.48 | 0.89 | 0.19 | 0.96 | 1 | 10
6 | 150 | CONCLUIDO | 7.0633 | 14.16 | 8.72 | 11.89 | 0.15 | 44 | 299.79 | 61.82 | 2.5 | 42 | 85.47 | 37208.42 | 147.73 | 1650.97 | 53.98 | 27.2 | 13455.63 | 0.5 | 0.9 | 0.18 | 0.86 | 1 | 10
7 | 150 | CONCLUIDO | 7.2755 | 13.74 | 8.58 | 13.2 | 0.16 | 39 | 300.32 | 61.82 | 2.75 | 37 | 85.74 | 37273.29 | 144.16 | 1650.79 | 49.69 | 27.2 | 11339.17 | 0.55 | 0.91 | 0.17 | 0.73 | 1 | 10
8 | 150 | CONCLUIDO | 7.4556 | 13.41 | 8.47 | 14.52 | 0.18 | 35 | 300.84 | 61.82 | 3 | 33 | 86.02 | 37338.27 | 140.89 | 1650.89 | 46.89 | 27.2 | 9956.69 | 0.58 | 0.92 | 0.14 | 0.62 | 1 | 10
9 | 150 | CONCLUIDO | 7.5218 | 13.29 | 8.52 | 15.97 | 0.19 | 32 | 301.37 | 61.82 | 3.25 | 30 | 86.3 | 37403.38 | 140.63 | 1650.76 | 48.27 | 27.2 | 10661.21 | 0.56 | 0.92 | 0.16 | 0.67 | 1 | 10
10 | 150 | CONCLUIDO | 7.6232 | 13.12 | 8.45 | 16.91 | 0.21 | 30 | 301.9 | 61.82 | 3.5 | 28 | 86.58 | 37468.6 | 138.3 | 1650.78 | 46.07 | 27.2 | 9574.25 | 0.59 | 0.92 | 0.16 | 0.6 | 1 | 10
11 | 150 | CONCLUIDO | 7.7656 | 12.88 | 8.38 | 18.62 | 0.22 | 27 | 302.43 | 61.82 | 3.75 | 25 | 86.86 | 37533.94 | 135.74 | 1650.84 | 43.71 | 27.2 | 8410.11 | 0.62 | 0.93 | 0.15 | 0.53 | 1 | 10
12 | 150 | CONCLUIDO | 7.8608 | 12.72 | 8.34 | 20 | 0.24 | 25 | 302.96 | 61.82 | 4 | 23 | 87.14 | 37599.4 | 133.93 | 1651.01 | 42.28 | 27.2 | 7700.84 | 0.64 | 0.94 | 0.15 | 0.48 | 1 | 10
13 | 150 | CONCLUIDO | 7.9039 | 12.65 | 8.32 | 20.8 | 0.25 | 24 | 303.49 | 61.82 | 4.25 | 22 | 87.42 | 37664.98 | 132 | 1650.78 | 41.9 | 27.2 | 7517.59 | 0.65 | 0.94 | 0.15 | 0.47 | 1 | 10
14 | 150 | CONCLUIDO | 8.0039 | 12.49 | 8.27 | 22.57 | 0.26 | 22 | 304.03 | 61.82 | 4.5 | 20 | 87.7 | 37730.68 | 130.33 | 1650.64 | 40.47 | 27.2 | 6811.59 | 0.67 | 0.94 | 0.14 | 0.42 | 1 | 10
15 | 150 | CONCLUIDO | 8.0544 | 12.42 | 8.25 | 23.58 | 0.28 | 21 | 304.56 | 61.82 | 4.75 | 19 | 87.99 | 37796.51 | 128.51 | 1650.64 | 39.67 | 27.2 | 6416.76 | 0.69 | 0.95 | 0.14 | 0.4 | 1 | 10
16 | 150 | CONCLUIDO | 8.1059 | 12.34 | 8.23 | 24.68 | 0.29 | 20 | 305.09 | 61.82 | 5 | 18 | 88.27 | 37862.45 | 126.53 | 1650.7 | 38.85 | 27.2 | 6014.48 | 0.7 | 0.95 | 0.14 | 0.38 | 1 | 10
17 | 150 | CONCLUIDO | 8.2452 | 12.13 | 8.13 | 27.1 | 0.31 | 18 | 305.63 | 61.82 | 5.25 | 16 | 88.56 | 37928.52 | 123.39 | 1650.83 | 35.95 | 27.2 | 4570.83 | 0.76 | 0.96 | 0.13 | 0.28 | 1 | 10
18 | 150 | CONCLUIDO | 8.2418 | 12.13 | 8.19 | 28.91 | 0.32 | 17 | 306.17 | 61.82 | 5.5 | 15 | 88.84 | 37994.72 | 122.86 | 1650.78 | 37.96 | 27.2 | 5584.58 | 0.72 | 0.95 | 0.13 | 0.34 | 1 | 10
19 | 150 | CONCLUIDO | 8.3032 | 12.04 | 8.16 | 30.59 | 0.33 | 16 | 306.7 | 61.82 | 5.75 | 14 | 89.13 | 38061.04 | 120.58 | 1650.64 | 36.76 | 27.2 | 4989.25 | 0.74 | 0.96 | 0.13 | 0.3 | 1 | 10
20 | 150 | CONCLUIDO | 8.3043 | 12.04 | 8.16 | 30.58 | 0.35 | 16 | 307.24 | 61.82 | 6 | 14 | 89.42 | 38127.48 | 119.57 | 1650.64 | 36.87 | 27.2 | 5042.28 | 0.74 | 0.96 | 0.13 | 0.3 | 1 | 10
21 | 150 | CONCLUIDO | 8.3556 | 11.97 | 8.14 | 32.55 | 0.36 | 15 | 307.78 | 61.82 | 6.25 | 13 | 89.71 | 38194.05 | 117.8 | 1650.64 | 36.12 | 27.2 | 4674.19 | 0.75 | 0.96 | 0.13 | 0.28 | 1 | 10
22 | 150 | CONCLUIDO | 8.4114 | 11.89 | 8.11 | 34.77 | 0.38 | 14 | 308.32 | 61.82 | 6.5 | 12 | 90 | 38260.74 | 116.02 | 1650.64 | 35.42 | 27.2 | 4330.19 | 0.77 | 0.96 | 0.13 | 0.26 | 1 | 10
23 | 150 | CONCLUIDO | 8.4766 | 11.8 | 8.08 | 37.28 | 0.39 | 13 | 308.86 | 61.82 | 6.75 | 10 | 90.29 | 38327.57 | 113.06 | 1650.76 | 34.18 | 27.2 | 3713.72 | 0.8 | 0.97 | 0.13 | 0.22 | 1 | 10
24 | 150 | CONCLUIDO | 8.4816 | 11.79 | 8.07 | 37.25 | 0.4 | 13 | 309.41 | 61.82 | 7 | 8 | 90.59 | 38394.52 | 111.78 | 1650.77 | 33.56 | 27.2 | 3401.13 | 0.81 | 0.97 | 0.14 | 0.22 | 1 | 10
25 | 150 | CONCLUIDO | 8.4802 | 11.79 | 8.07 | 37.26 | 0.42 | 13 | 309.95 | 61.82 | 7.25 | 3 | 90.88 | 38461.6 | 110.51 | 1650.89 | 33.78 | 27.2 | 3514.84 | 0.8 | 0.97 | 0.13 | 0.22 | 1 | 10
26 | 150 | CONCLUIDO | 8.4565 | 11.83 | 8.11 | 37.41 | 0.43 | 13 | 310.5 | 61.82 | 7.5 | 1 | 91.18 | 38528.81 | 110.61 | 1650.82 | 34.7 | 27.2 | 3973.45 | 0.78 | 0.96 | 0.14 | 0.25 | 1 | 10
27 | 150 | CONCLUIDO | 8.4555 | 11.83 | 8.11 | 37.42 | 0.44 | 13 | 311.04 | 61.82 | 7.75 | 0 | 91.47 | 38596.15 | 110.82 | 1650.82 | 34.7 | 27.2 | 3970.9 | 0.78 | 0.96 | 0.14 | 0.25 | 1 | 10
0 | 10 | CONCLUIDO | 6.7147 | 14.89 | 11.4 | 4.12 | 0.64 | 166 | 26.11 | 12.1 | 1 | 0 | 3.01 | 3454.41 | 33.29 | 1651.46 | 130.97 | 27.2 | 51345.13 | 0.21 | 0.69 | 0.59 | 3.55 | 1 | 10
0 | 45 | CONCLUIDO | 8.5235 | 11.73 | 8.78 | 11.21 | 0.18 | 47 | 98.71 | 39.72 | 1 | 45 | 12.99 | 12407.75 | 63.49 | 1650.94 | 55.94 | 27.2 | 14422.78 | 0.49 | 0.89 | 0.18 | 0.92 | 1 | 10
1 | 45 | CONCLUIDO | 8.76 | 11.42 | 8.65 | 13.65 | 0.22 | 38 | 99.02 | 39.72 | 1.25 | 3 | 13.05 | 12446.14 | 59.38 | 1650.64 | 50.61 | 27.2 | 11805.25 | 0.54 | 0.9 | 0.21 | 0.79 | 1 | 10
2 | 45 | CONCLUIDO | 8.7534 | 11.42 | 8.65 | 13.67 | 0.27 | 38 | 99.33 | 39.72 | 1.5 | 0 | 13.11 | 12484.55 | 59.69 | 1650.64 | 50.9 | 27.2 | 11950.17 | 0.53 | 0.9 | 0.21 | 0.8 | 1 | 10
0 | 105 | CONCLUIDO | 6.103 | 16.39 | 9.85 | 6.03 | 0.09 | 98 | 204 | 55.27 | 1 | 96 | 42.72 | 25393.6 | 135.21 | 1651.09 | 89.25 | 27.2 | 30824.14 | 0.3 | 0.79 | 0.27 | 1.99 | 1 | 10
1 | 105 | CONCLUIDO | 6.7401 | 14.84 | 9.31 | 7.65 | 0.11 | 73 | 204.39 | 55.27 | 1.25 | 71 | 42.87 | 25442.42 | 125.71 | 1651 | 72.67 | 27.2 | 22659.47 | 0.37 | 0.84 | 0.22 | 1.46 | 1 | 10
2 | 105 | CONCLUIDO | 7.1495 | 13.99 | 9.03 | 9.18 | 0.13 | 59 | 204.79 | 55.27 | 1.5 | 57 | 43.02 | 25491.3 | 119.99 | 1650.91 | 63.98 | 27.2 | 18381.31 | 0.43 | 0.87 | 0.2 | 1.18 | 1 | 10
3 | 105 | CONCLUIDO | 7.518 | 13.3 | 8.79 | 10.99 | 0.15 | 48 | 205.18 | 55.27 | 1.75 | 46 | 43.16 | 25540.22 | 114.76 | 1650.77 | 56.51 | 27.2 | 14704.35 | 0.48 | 0.89 | 0.18 | 0.94 | 1 | 10
4 | 105 | CONCLUIDO | 7.7755 | 12.86 | 8.63 | 12.63 | 0.17 | 41 | 205.58 | 55.27 | 2 | 39 | 43.31 | 25589.2 | 110.83 | 1650.83 | 51.36 | 27.2 | 12164.26 | 0.53 | 0.91 | 0.17 | 0.78 | 1 | 10
5 | 105 | CONCLUIDO | 8.0391 | 12.44 | 8.46 | 14.49 | 0.19 | 35 | 205.98 | 55.27 | 2.25 | 33 | 43.46 | 25638.22 | 106.08 | 1650.94 | 46.14 | 27.2 | 9584.18 | 0.59 | 0.92 | 0.15 | 0.6 | 1 | 10
6 | 105 | CONCLUIDO | 8.1259 | 12.31 | 8.48 | 16.42 | 0.22 | 31 | 206.38 | 55.27 | 2.5 | 29 | 43.6 | 25687.3 | 104.64 | 1650.73 | 47.17 | 27.2 | 10119.55 | 0.58 | 0.92 | 0.15 | 0.63 | 1 | 10
7 | 105 | CONCLUIDO | 8.2605 | 12.11 | 8.41 | 18.01 | 0.24 | 28 | 206.78 | 55.27 | 2.75 | 26 | 43.75 | 25736.42 | 101.51 | 1650.76 | 44.49 | 27.2 | 8792.72 | 0.61 | 0.93 | 0.15 | 0.55 | 1 | 10
8 | 105 | CONCLUIDO | 8.3912 | 11.92 | 8.34 | 20.01 | 0.26 | 25 | 207.17 | 55.27 | 3 | 23 | 43.9 | 25785.6 | 98.3 | 1650.69 | 42.42 | 27.2 | 7770.95 | 0.64 | 0.94 | 0.15 | 0.49 | 1 | 10
9 | 105 | CONCLUIDO | 8.529 | 11.72 | 8.27 | 22.55 | 0.28 | 22 | 207.57 | 55.27 | 3.25 | 20 | 44.05 | 25834.83 | 95.23 | 1650.73 | 40.18 | 27.2 | 6666.6 | 0.68 | 0.95 | 0.14 | 0.41 | 1 | 10
10 | 105 | CONCLUIDO | 8.6164 | 11.61 | 8.23 | 24.69 | 0.3 | 20 | 207.97 | 55.27 | 3.5 | 18 | 44.2 | 25884.1 | 91.94 | 1650.78 | 38.88 | 27.2 | 6030.04 | 0.7 | 0.95 | 0.14 | 0.38 | 1 | 10
11 | 105 | CONCLUIDO | 8.754 | 11.42 | 8.13 | 27.1 | 0.32 | 18 | 208.37 | 55.27 | 3.75 | 14 | 44.35 | 25933.43 | 87.94 | 1650.86 | 35.73 | 27.2 | 4464.08 | 0.76 | 0.96 | 0.13 | 0.28 | 1 | 10
12 | 105 | CONCLUIDO | 8.7298 | 11.46 | 8.2 | 28.94 | 0.34 | 17 | 208.77 | 55.27 | 4 | 6 | 44.5 | 25982.82 | 87.13 | 1650.68 | 37.87 | 27.2 | 5536.57 | 0.72 | 0.95 | 0.15 | 0.35 | 1 | 10
13 | 105 | CONCLUIDO | 8.744 | 11.44 | 8.18 | 28.88 | 0.36 | 17 | 209.17 | 55.27 | 4.25 | 0 | 44.65 | 26032.25 | 86.98 | 1650.69 | 36.9 | 27.2 | 5051.51 | 0.74 | 0.96 | 0.15 | 0.33 | 1 | 10
0 | 60 | CONCLUIDO | 7.8015 | 12.82 | 9.1 | 8.81 | 0.14 | 62 | 124.63 | 45 | 1 | 60 | 18.64 | 15605.44 | 84.18 | 1651.13 | 66.02 | 27.2 | 19386.83 | 0.41 | 0.86 | 0.21 | 1.25 | 1 | 10
1 | 60 | CONCLUIDO | 8.336 | 12 | 8.71 | 11.62 | 0.18 | 45 | 124.96 | 45 | 1.25 | 43 | 18.71 | 15645.96 | 76.71 | 1651 | 54 | 27.2 | 13464.18 | 0.5 | 0.9 | 0.18 | 0.86 | 1 | 10
2 | 60 | CONCLUIDO | 8.6741 | 11.53 | 8.5 | 14.57 | 0.21 | 35 | 125.29 | 45 | 1.5 | 32 | 18.79 | 15686.51 | 70.42 | 1650.81 | 47.97 | 27.2 | 10498.48 | 0.57 | 0.92 | 0.14 | 0.65 | 1 | 10
3 | 60 | CONCLUIDO | 8.8344 | 11.32 | 8.45 | 17.47 | 0.25 | 29 | 125.62 | 45 | 1.75 | 11 | 18.87 | 15727.09 | 66.3 | 1650.73 | 45.17 | 27.2 | 9128.7 | 0.6 | 0.93 | 0.17 | 0.59 | 1 | 10
4 | 60 | CONCLUIDO | 8.8285 | 11.33 | 8.45 | 17.49 | 0.28 | 29 | 125.95 | 45 | 2 | 0 | 18.95 | 15767.7 | 66.63 | 1651.04 | 44.82 | 27.2 | 8953.69 | 0.61 | 0.92 | 0.19 | 0.6 | 1 | 10
0 | 135 | CONCLUIDO | 5.1211 | 19.53 | 10.41 | 5.03 | 0.07 | 124 | 263.32 | 59.89 | 1 | 122 | 67.43 | 32710.1 | 170.84 | 1651.49 | 107.01 | 27.2 | 39573.08 | 0.25 | 0.75 | 0.31 | 2.55 | 1 | 10
1 | 135 | CONCLUIDO | 5.809 | 17.21 | 9.71 | 6.33 | 0.08 | 92 | 263.79 | 59.89 | 1.25 | 90 | 67.65 | 32767.75 | 157.89 | 1651.03 | 85.38 | 27.2 | 28918.35 | 0.32 | 0.81 | 0.25 | 1.86 | 1 | 10
2 | 135 | CONCLUIDO | 6.3036 | 15.86 | 9.32 | 7.66 | 0.1 | 73 | 264.25 | 59.89 | 1.5 | 71 | 67.87 | 32825.49 | 150.05 | 1651.04 | 73.03 | 27.2 | 22836.86 | 0.37 | 0.84 | 0.22 | 1.47 | 1 | 10
3 | 135 | CONCLUIDO | 6.6994 | 14.93 | 9.04 | 9.04 | 0.12 | 60 | 264.72 | 59.89 | 1.75 | 58 | 68.09 | 32883.31 | 144.1 | 1650.82 | 64.22 | 27.2 | 18498.78 | 0.42 | 0.86 | 0.2 | 1.19 | 1 | 10
4 | 135 | CONCLUIDO | 6.9978 | 14.29 | 8.86 | 10.42 | 0.13 | 51 | 265.19 | 59.89 | 2 | 49 | 68.31 | 32941.21 | 139.7 | 1651.12 | 58.38 | 27.2 | 15624.07 | 0.47 | 0.88 | 0.19 | 1 | 1 | 10
5 | 135 | CONCLUIDO | 7.2169 | 13.86 | 8.73 | 11.64 | 0.15 | 45 | 265.66 | 59.89 | 2.25 | 43 | 68.53 | 32999.19 | 136.28 | 1650.88 | 54.5 | 27.2 | 13710.68 | 0.5 | 0.9 | 0.18 | 0.87 | 1 | 10
6 | 135 | CONCLUIDO | 7.4608 | 13.4 | 8.58 | 13.2 | 0.17 | 39 | 266.13 | 59.89 | 2.5 | 37 | 68.75 | 33057.26 | 132.44 | 1650.7 | 49.6 | 27.2 | 11293.41 | 0.55 | 0.91 | 0.17 | 0.73 | 1 | 10
7 | 135 | CONCLUIDO | 7.6339 | 13.1 | 8.48 | 14.53 | 0.18 | 35 | 266.6 | 59.89 | 2.75 | 33 | 68.97 | 33115.41 | 129.14 | 1650.64 | 47.13 | 27.2 | 10077.81 | 0.58 | 0.92 | 0.14 | 0.62 | 1 | 10
8 | 135 | CONCLUIDO | 7.6961 | 12.99 | 8.52 | 15.98 | 0.2 | 32 | 267.08 | 59.89 | 3 | 30 | 69.19 | 33173.65 | 128.61 | 1650.71 | 48.19 | 27.2 | 10624.13 | 0.56 | 0.92 | 0.16 | 0.67 | 1 | 10
9 | 135 | CONCLUIDO | 7.8416 | 12.75 | 8.43 | 17.45 | 0.22 | 29 | 267.55 | 59.89 | 3.25 | 27 | 69.41 | 33231.97 | 125.84 | 1650.85 | 45.46 | 27.2 | 9273.1 | 0.6 | 0.93 | 0.15 | 0.58 | 1 | 10
10 | 135 | CONCLUIDO | 7.9288 | 12.61 | 8.39 | 18.65 | 0.23 | 27 | 268.02 | 59.89 | 3.5 | 25 | 69.64 | 33290.38 | 123.72 | 1650.76 | 44.16 | 27.2 | 8630.63 | 0.62 | 0.93 | 0.15 | 0.54 | 1 | 10
11 | 135 | CONCLUIDO | 8.0226 | 12.46 | 8.35 | 20.03 | 0.25 | 25 | 268.5 | 59.89 | 3.75 | 23 | 69.86 | 33348.87 | 121.34 | 1650.86 | 42.79 | 27.2 | 7957.98 | 0.64 | 0.94 | 0.15 | 0.49 | 1 | 10
12 | 135 | CONCLUIDO | 8.1207 | 12.31 | 8.3 | 21.65 | 0.26 | 23 | 268.97 | 59.89 | 4 | 21 | 70.09 | 33407.45 | 119.38 | 1650.66 | 41.19 | 27.2 | 7166.81 | 0.66 | 0.94 | 0.14 | 0.45 | 1 | 10
13 | 135 | CONCLUIDO | 8.2188 | 12.17 | 8.25 | 23.58 | 0.28 | 21 | 269.45 | 59.89 | 4.25 | 19 | 70.31 | 33466.11 | 117.08 | 1650.73 | 39.7 | 27.2 | 6433.89 | 0.68 | 0.95 | 0.14 | 0.4 | 1 | 10
14 | 135 | CONCLUIDO | 8.2709 | 12.09 | 8.23 | 24.68 | 0.3 | 20 | 269.92 | 59.89 | 4.5 | 18 | 70.54 | 33524.86 | 114.65 | 1650.67 | 38.86 | 27.2 | 6016.62 | 0.7 | 0.95 | 0.14 | 0.37 | 1 | 10
15 | 135 | CONCLUIDO | 8.3942 | 11.91 | 8.15 | 27.17 | 0.31 | 18 | 270.4 | 59.89 | 4.75 | 16 | 70.76 | 33583.7 | 111.48 | 1650.81 | 36.64 | 27.2 | 4920.46 | 0.74 | 0.96 | 0.13 | 0.3 | 1 | 10
16 | 135 | CONCLUIDO | 8.3947 | 11.91 | 8.2 | 28.94 | 0.33 | 17 | 270.88 | 59.89 | 5 | 15 | 70.99 | 33642.62 | 110.92 | 1650.78 | 38.12 | 27.2 | 5662.59 | 0.71 | 0.95 | 0.14 | 0.35 | 1 | 10
17 | 135 | CONCLUIDO | 8.4577 | 11.82 | 8.16 | 30.61 | 0.34 | 16 | 271.36 | 59.89 | 5.25 | 14 | 71.22 | 33701.64 | 108.35 | 1650.78 | 36.86 | 27.2 | 5035.88 | 0.74 | 0.96 | 0.14 | 0.31 | 1 | 10
18 | 135 | CONCLUIDO | 8.5078 | 11.75 | 8.14 | 32.57 | 0.36 | 15 | 271.84 | 59.89 | 5.5 | 13 | 71.45 | 33760.74 | 105.87 | 1650.71 | 36.32 | 27.2 | 4772.94 | 0.75 | 0.96 | 0.13 | 0.29 | 1 | 10
19 | 135 | CONCLUIDO | 8.5645 | 11.68 | 8.12 | 34.78 | 0.38 | 14 | 272.32 | 59.89 | 5.75 | 10 | 71.68 | 33820.05 | 103.48 | 1650.78 | 35.32 | 27.2 | 4279.34 | 0.77 | 0.96 | 0.13 | 0.26 | 1 | 10
20 | 135 | CONCLUIDO | 8.5533 | 11.69 | 8.13 | 34.85 | 0.39 | 14 | 272.8 | 59.89 | 6 | 4 | 71.91 | 33879.33 | 102.77 | 1650.64 | 35.61 | 27.2 | 4421.74 | 0.76 | 0.96 | 0.14 | 0.28 | 1 | 10
21 | 135 | CONCLUIDO | 8.5553 | 11.69 | 8.13 | 34.83 | 0.41 | 14 | 273.28 | 59.89 | 6.25 | 1 | 72.14 | 33938.7 | 102.68 | 1650.69 | 35.38 | 27.2 | 4308.84 | 0.77 | 0.96 | 0.15 | 0.27 | 1 | 10
22 | 135 | CONCLUIDO | 8.5531 | 11.69 | 8.13 | 34.85 | 0.42 | 14 | 273.76 | 59.89 | 6.5 | 0 | 72.37 | 33998.16 | 102.86 | 1650.75 | 35.41 | 27.2 | 4321.11 | 0.77 | 0.96 | 0.15 | 0.28 | 1 | 10
0 | 80 | CONCLUIDO | 7.0136 | 14.26 | 9.42 | 7.25 | 0.11 | 78 | 159.12 | 50.28 | 1 | 76 | 27.84 | 19859.16 | 107.19 | 1650.98 | 76.1 | 27.2 | 24347.67 | 0.36 | 0.83 | 0.23 | 1.57 | 1 | 10
1 | 80 | CONCLUIDO | 7.5431 | 13.26 | 9.03 | 9.18 | 0.14 | 59 | 159.48 | 50.28 | 1.25 | 57 | 27.95 | 19902.91 | 100.06 | 1651.21 | 64 | 27.2 | 18390.84 | 0.42 | 0.87 | 0.2 | 1.18 | 1 | 10
2 | 80 | CONCLUIDO | 7.9658 | 12.55 | 8.75 | 11.41 | 0.17 | 46 | 159.83 | 50.28 | 1.5 | 44 | 28.05 | 19946.71 | 94.12 | 1650.87 | 54.97 | 27.2 | 13942.94 | 0.49 | 0.89 | 0.18 | 0.89 | 1 | 10
3 | 80 | CONCLUIDO | 8.3422 | 11.99 | 8.47 | 13.74 | 0.19 | 37 | 160.19 | 50.28 | 1.75 | 35 | 28.16 | 19990.53 | 87.92 | 1650.97 | 46.02 | 27.2 | 9515.29 | 0.59 | 0.92 | 0.17 | 0.62 | 1 | 10
4 | 80 | CONCLUIDO | 8.4181 | 11.88 | 8.52 | 15.98 | 0.22 | 32 | 160.54 | 50.28 | 2 | 30 | 28.26 | 20034.4 | 85.9 | 1650.69 | 48.33 | 27.2 | 10694.91 | 0.56 | 0.92 | 0.16 | 0.67 | 1 | 10
5 | 80 | CONCLUIDO | 8.6356 | 11.58 | 8.39 | 18.63 | 0.25 | 27 | 160.9 | 50.28 | 2.25 | 25 | 28.37 | 20078.3 | 81.3 | 1650.93 | 43.86 | 27.2 | 8484.83 | 0.62 | 0.93 | 0.15 | 0.53 | 1 | 10
6 | 80 | CONCLUIDO | 8.805 | 11.36 | 8.29 | 21.63 | 0.27 | 23 | 161.26 | 50.28 | 2.5 | 20 | 28.48 | 20122.23 | 76.48 | 1650.75 | 40.86 | 27.2 | 7002.45 | 0.67 | 0.94 | 0.15 | 0.44 | 1 | 10
7 | 80 | CONCLUIDO | 8.8196 | 11.34 | 8.3 | 22.65 | 0.3 | 22 | 161.61 | 50.28 | 2.75 | 2 | 28.58 | 20166.2 | 75.93 | 1650.86 | 40.6 | 27.2 | 6878.12 | 0.67 | 0.94 | 0.17 | 0.45 | 1 | 10
8 | 80 | CONCLUIDO | 8.8214 | 11.34 | 8.3 | 22.64 | 0.33 | 22 | 161.97 | 50.28 | 3 | 0 | 28.69 | 20210.21 | 75.71 | 1650.64 | 40.44 | 27.2 | 6795.93 | 0.67 | 0.94 | 0.17 | 0.45 | 1 | 10
0 | 115 | CONCLUIDO | 5.775 | 17.32 | 10 | 5.66 | 0.08 | 106 | 222.93 | 56.94 | 1 | 104 | 49.99 | 27728.69 | 146.36 | 1651.17 | 94.44 | 27.2 | 33379.03 | 0.29 | 0.78 | 0.28 | 2.15 | 1 | 10
1 | 115 | CONCLUIDO | 6.3914 | 15.65 | 9.47 | 7.11 | 0.1 | 80 | 223.35 | 56.94 | 1.25 | 78 | 50.15 | 27780.03 | 136.79 | 1651.08 | 77.78 | 27.2 | 25180.22 | 0.35 | 0.83 | 0.23 | 1.62 | 1 | 10
2 | 115 | CONCLUIDO | 6.8751 | 14.55 | 9.12 | 8.69 | 0.12 | 63 | 223.76 | 56.94 | 1.5 | 61 | 50.32 | 27831.42 | 129.79 | 1651.02 | 66.76 | 27.2 | 19750.54 | 0.41 | 0.86 | 0.21 | 1.26 | 1 | 10
3 | 115 | CONCLUIDO | 7.2375 | 13.82 | 8.87 | 10.24 | 0.14 | 52 | 224.18 | 56.94 | 1.75 | 50 | 50.49 | 27882.87 | 124.49 | 1651 | 58.91 | 27.2 | 15881.1 | 0.46 | 0.88 | 0.19 | 1.02 | 1 | 10
4 | 115 | CONCLUIDO | 7.4785 | 13.37 | 8.74 | 11.65 | 0.16 | 45 | 224.6 | 56.94 | 2 | 43 | 50.65 | 27934.37 | 120.89 | 1651.03 | 54.68 | 27.2 | 13804.47 | 0.5 | 0.9 | 0.18 | 0.88 | 1 | 10
5 | 115 | CONCLUIDO | 7.7776 | 12.86 | 8.53 | 13.47 | 0.18 | 38 | 225.01 | 56.94 | 2.25 | 36 | 50.82 | 27985.94 | 116.1 | 1650.92 | 47.94 | 27.2 | 10468.41 | 0.57 | 0.92 | 0.17 | 0.67 | 1 | 10
6 | 115 | CONCLUIDO | 7.7782 | 12.86 | 8.66 | 14.84 | 0.2 | 35 | 225.43 | 56.94 | 2.5 | 33 | 50.99 | 28037.57 | 116.2 | 1650.71 | 53.7 | 27.2 | 13362.05 | 0.51 | 0.9 | 0.14 | 0.81 | 1 | 10
7 | 115 | CONCLUIDO | 8.0406 | 12.44 | 8.46 | 16.92 | 0.22 | 30 | 225.85 | 56.94 | 2.75 | 28 | 51.16 | 28089.25 | 111.29 | 1650.72 | 46.15 | 27.2 | 9612.96 | 0.59 | 0.92 | 0.16 | 0.61 | 1 | 10
8 | 115 | CONCLUIDO | 8.1775 | 12.23 | 8.38 | 18.63 | 0.24 | 27 | 226.27 | 56.94 | 3 | 25 | 51.33 | 28140.99 | 108.44 | 1650.8 | 43.77 | 27.2 | 8439.95 | 0.62 | 0.93 | 0.15 | 0.53 | 1 | 10
9 | 115 | CONCLUIDO | 8.2662 | 12.1 | 8.34 | 20.01 | 0.25 | 25 | 226.69 | 56.94 | 3.25 | 23 | 51.5 | 28192.8 | 105.79 | 1650.81 | 42.51 | 27.2 | 7817.63 | 0.64 | 0.94 | 0.15 | 0.49 | 1 | 10
10 | 115 | CONCLUIDO | 8.3509 | 11.97 | 8.3 | 21.66 | 0.27 | 23 | 227.11 | 56.94 | 3.5 | 21 | 51.67 | 28244.66 | 103.72 | 1650.81 | 41.29 | 27.2 | 7218.34 | 0.66 | 0.94 | 0.15 | 0.45 | 1 | 10
11 | 115 | CONCLUIDO | 8.4434 | 11.84 | 8.26 | 23.6 | 0.29 | 21 | 227.53 | 56.94 | 3.75 | 19 | 51.84 | 28296.58 | 100.29 | 1650.64 | 39.92 | 27.2 | 6543.09 | 0.68 | 0.95 | 0.14 | 0.41 | 1 | 10
12 | 115 | CONCLUIDO | 8.579 | 11.66 | 8.16 | 25.77 | 0.31 | 19 | 227.95 | 56.94 | 4 | 17 | 52.01 | 28348.56 | 96.73 | 1650.64 | 36.73 | 27.2 | 4957.8 | 0.74 | 0.96 | 0.14 | 0.31 | 1 | 10
13 | 115 | CONCLUIDO | 8.6168 | 11.61 | 8.2 | 28.94 | 0.33 | 17 | 228.38 | 56.94 | 4.25 | 15 | 52.18 | 28400.61 | 94.88 | 1650.72 | 38.22 | 27.2 | 5712.55 | 0.71 | 0.95 | 0.13 | 0.34 | 1 | 10
14 | 115 | CONCLUIDO | 8.6745 | 11.53 | 8.16 | 30.62 | 0.35 | 16 | 228.8 | 56.94 | 4.5 | 10 | 52.36 | 28452.71 | 92.52 | 1650.67 | 36.75 | 27.2 | 4983.58 | 0.74 | 0.96 | 0.14 | 0.31 | 1 | 10
15 | 115 | CONCLUIDO | 8.6653 | 11.54 | 8.18 | 30.66 | 0.37 | 16 | 229.22 | 56.94 | 4.75 | 2 | 52.53 | 28504.87 | 92.13 | 1650.71 | 36.89 | 27.2 | 5050.67 | 0.74 | 0.96 | 0.15 | 0.32 | 1 | 10
16 | 115 | CONCLUIDO | 8.6663 | 11.54 | 8.18 | 30.66 | 0.39 | 16 | 229.65 | 56.94 | 5 | 0 | 52.7 | 28557.1 | 92.32 | 1650.75 | 36.66 | 27.2 | 4940.32 | 0.74 | 0.96 | 0.15 | 0.32 | 1 | 10
0 | 35 | CONCLUIDO | 8.6024 | 11.62 | 8.89 | 10.88 | 0.22 | 49 | 80.84 | 35.1 | 1 | 0 | 9.74 | 10204.21 | 54.31 | 1650.86 | 57.62 | 27.2 | 15253.32 | 0.47 | 0.88 | 0.25 | 1.04 | 1 | 10
0 | 50 | CONCLUIDO | 8.2818 | 12.07 | 8.88 | 10.25 | 0.16 | 52 | 107.41 | 41.65 | 1 | 50 | 14.77 | 13481.73 | 70.75 | 1650.86 | 59.38 | 27.2 | 16118.67 | 0.46 | 0.88 | 0.19 | 1.03 | 1 | 10
1 | 50 | CONCLUIDO | 8.7296 | 11.46 | 8.57 | 13.54 | 0.2 | 38 | 107.73 | 41.65 | 1.25 | 33 | 14.83 | 13520.81 | 63.51 | 1651 | 49.61 | 27.2 | 11301.94 | 0.55 | 0.91 | 0.17 | 0.72 | 1 | 10
2 | 50 | CONCLUIDO | 8.8498 | 11.3 | 8.51 | 15.01 | 0.24 | 34 | 108.05 | 41.65 | 1.5 | 0 | 14.9 | 13559.91 | 61.31 | 1650.64 | 46.21 | 27.2 | 9623.93 | 0.59 | 0.92 | 0.2 | 0.66 | 1 | 10
0 | 25 | CONCLUIDO | 8.3312 | 12 | 9.28 | 8.31 | 0.28 | 67 | 61.76 | 28.92 | 1 | 0 | 6.84 | 7851.41 | 48.22 | 1651.02 | 68.85 | 27.2 | 20778.71 | 0.39 | 0.84 | 0.3 | 1.42 | 1 | 10
0 | 85 | CONCLUIDO | 6.8241 | 14.65 | 9.5 | 6.95 | 0.11 | 82 | 167.88 | 51.39 | 1 | 80 | 30.49 | 20939.59 | 112.84 | 1651.26 | 78.72 | 27.2 | 25636.19 | 0.35 | 0.82 | 0.24 | 1.65 | 1 | 10
1 | 85 | CONCLUIDO | 7.3715 | 13.57 | 9.09 | 8.8 | 0.13 | 62 | 168.25 | 51.39 | 1.25 | 60 | 30.6 | 20984.25 | 105.44 | 1650.9 | 65.84 | 27.2 | 19297.3 | 0.41 | 0.86 | 0.21 | 1.24 | 1 | 10
2 | 85 | CONCLUIDO | 7.7796 | 12.85 | 8.82 | 10.8 | 0.16 | 49 | 168.61 | 51.39 | 1.5 | 47 | 30.71 | 21028.94 | 99.64 | 1651.05 | 57.4 | 27.2 | 15144.61 | 0.47 | 0.89 | 0.19 | 0.97 | 1 | 10
3 | 85 | CONCLUIDO | 8.107 | 12.34 | 8.61 | 12.91 | 0.18 | 40 | 168.97 | 51.39 | 1.75 | 38 | 30.83 | 21073.68 | 94.57 | 1650.67 | 50.59 | 27.2 | 11784.28 | 0.54 | 0.91 | 0.17 | 0.75 | 1 | 10
4 | 85 | CONCLUIDO | 8.1703 | 12.24 | 8.68 | 14.88 | 0.21 | 35 | 169.33 | 51.39 | 2 | 33 | 30.94 | 21118.46 | 92.92 | 1650.81 | 54.47 | 27.2 | 13745.63 | 0.5 | 0.9 | 0.14 | 0.83 | 1 | 10
5 | 85 | CONCLUIDO | 8.4814 | 11.79 | 8.44 | 17.45 | 0.24 | 29 | 169.7 | 51.39 | 2.25 | 27 | 31.05 | 21163.27 | 87.22 | 1650.74 | 45.44 | 27.2 | 9262.28 | 0.6 | 0.93 | 0.15 | 0.58 | 1 | 10
6 | 85 | CONCLUIDO | 8.6532 | 11.56 | 8.34 | 20.01 | 0.26 | 25 | 170.06 | 51.39 | 2.5 | 23 | 31.17 | 21208.12 | 83.02 | 1650.81 | 42.38 | 27.2 | 7752.87 | 0.64 | 0.94 | 0.15 | 0.48 | 1 | 10
7 | 85 | CONCLUIDO | 8.7704 | 11.4 | 8.28 | 22.59 | 0.29 | 22 | 170.42 | 51.39 | 2.75 | 18 | 31.28 | 21253.01 | 79.41 | 1650.77 | 40.62 | 27.2 | 6890.43 | 0.67 | 0.94 | 0.15 | 0.43 | 1 | 10
8 | 85 | CONCLUIDO | 8.7981 | 11.37 | 8.28 | 23.66 | 0.31 | 21 | 170.79 | 51.39 | 3 | 4 | 31.4 | 21297.94 | 78.24 | 1650.64 | 40.05 | 27.2 | 6608.32 | 0.68 | 0.94 | 0.16 | 0.43 | 1 | 10
9 | 85 | CONCLUIDO | 8.7919 | 11.37 | 8.29 | 23.69 | 0.34 | 21 | 171.15 | 51.39 | 3.25 | 0 | 31.51 | 21342.91 | 78.39 | 1650.68 | 40.17 | 27.2 | 6667.71 | 0.68 | 0.94 | 0.17 | 0.44 | 1 | 10
0 | 20 | CONCLUIDO | 8.0562 | 12.41 | 9.64 | 6.88 | 0.34 | 84 | 51.33 | 24.83 | 1 | 0 | 5.51 | 6564.78 | 44.75 | 1651.15 | 79.41 | 27.2 | 25970.85 | 0.34 | 0.81 | 0.35 | 1.78 | 1 | 10
0 | 120 | CONCLUIDO | 5.6173 | 17.8 | 10.08 | 5.5 | 0.08 | 110 | 232.68 | 57.72 | 1 | 108 | 53.95 | 28931.02 | 151.97 | 1651.63 | 96.87 | 27.2 | 34573.92 | 0.28 | 0.78 | 0.28 | 2.22 | 1 | 10
1 | 120 | CONCLUIDO | 6.2408 | 16.02 | 9.53 | 6.89 | 0.1 | 83 | 233.1 | 57.72 | 1.25 | 81 | 54.13 | 28983.75 | 141.98 | 1651.21 | 79.64 | 27.2 | 26095.12 | 0.34 | 0.82 | 0.24 | 1.68 | 1 | 10
2 | 120 | CONCLUIDO | 6.7085 | 14.91 | 9.19 | 8.36 | 0.11 | 66 | 233.53 | 57.72 | 1.5 | 64 | 54.31 | 29036.54 | 135.2 | 1650.86 | 69.02 | 27.2 | 20869.36 | 0.39 | 0.85 | 0.21 | 1.34 | 1 | 10
3 | 120 | CONCLUIDO | 7.1028 | 14.08 | 8.91 | 9.9 | 0.13 | 54 | 233.96 | 57.72 | 1.75 | 52 | 54.49 | 29089.39 | 129.3 | 1650.99 | 60.02 | 27.2 | 16430.26 | 0.45 | 0.88 | 0.19 | 1.06 | 1 | 10
4 | 120 | CONCLUIDO | 7.3777 | 13.55 | 8.75 | 11.41 | 0.15 | 46 | 234.39 | 57.72 | 2 | 44 | 54.67 | 29142.31 | 125.28 | 1650.87 | 55.02 | 27.2 | 13965.55 | 0.49 | 0.89 | 0.18 | 0.9 | 1 | 10
5 | 120 | CONCLUIDO | 7.6095 | 13.14 | 8.61 | 12.92 | 0.17 | 40 | 234.82 | 57.72 | 2.25 | 38 | 54.85 | 29195.29 | 121.52 | 1650.72 | 50.66 | 27.2 | 11820.16 | 0.54 | 0.91 | 0.17 | 0.76 | 1 | 10
6 | 120 | CONCLUIDO | 7.8293 | 12.77 | 8.47 | 14.52 | 0.19 | 35 | 235.25 | 57.72 | 2.5 | 33 | 55.03 | 29248.33 | 117.55 | 1650.9 | 46.75 | 27.2 | 9885.89 | 0.58 | 0.92 | 0.15 | 0.62 | 1 | 10
7 | 120 | CONCLUIDO | 7.8935 | 12.67 | 8.5 | 15.94 | 0.21 | 32 | 235.68 | 57.72 | 2.75 | 30 | 55.21 | 29301.44 | 116.51 | 1650.82 | 47.69 | 27.2 | 10370.82 | 0.57 | 0.92 | 0.16 | 0.65 | 1 | 10
8 | 120 | CONCLUIDO | 8.0734 | 12.39 | 8.4 | 18 | 0.23 | 28 | 236.11 | 57.72 | 3 | 26 | 55.39 | 29354.61 | 113.16 | 1650.82 | 44.35 | 27.2 | 8721.37 | 0.61 | 0.93 | 0.15 | 0.55 | 1 | 10
9 | 120 | CONCLUIDO | 8.1588 | 12.26 | 8.36 | 19.3 | 0.24 | 26 | 236.54 | 57.72 | 3.25 | 24 | 55.57 | 29407.85 | 111.17 | 1650.73 | 43.2 | 27.2 | 8155.79 | 0.63 | 0.93 | 0.15 | 0.51 | 1 | 10
10 | 120 | CONCLUIDO | 8.2395 | 12.14 | 8.33 | 20.84 | 0.26 | 24 | 236.98 | 57.72 | 3.5 | 22 | 55.75 | 29461.15 | 108.53 | 1650.83 | 42.36 | 27.2 | 7749.33 | 0.64 | 0.94 | 0.15 | 0.48 | 1 | 10
11 | 120 | CONCLUIDO | 8.3389 | 11.99 | 8.28 | 22.58 | 0.28 | 22 | 237.41 | 57.72 | 3.75 | 20 | 55.93 | 29514.51 | 105.94 | 1650.64 | 40.68 | 27.2 | 6918.52 | 0.67 | 0.94 | 0.14 | 0.43 | 1 | 10
12 | 120 | CONCLUIDO | 8.4428 | 11.84 | 8.22 | 24.67 | 0.3 | 20 | 237.84 | 57.72 | 4 | 18 | 56.12 | 29567.95 | 103.17 | 1650.79 | 38.73 | 27.2 | 5954.83 | 0.7 | 0.95 | 0.14 | 0.37 | 1 | 10
13 | 120 | CONCLUIDO | 8.5594 | 11.68 | 8.15 | 27.18 | 0.32 | 18 | 238.28 | 57.72 | 4.25 | 16 | 56.3 | 29621.44 | 99.72 | 1650.69 | 36.82 | 27.2 | 5009.32 | 0.74 | 0.96 | 0.13 | 0.3 | 1 | 10
14 | 120 | CONCLUIDO | 8.5637 | 11.68 | 8.19 | 28.92 | 0.34 | 17 | 238.71 | 57.72 | 4.5 | 15 | 56.49 | 29675.01 | 98.72 | 1650.72 | 37.91 | 27.2 | 5559.53 | 0.72 | 0.95 | 0.14 | 0.34 | 1 | 10
15 | 120 | CONCLUIDO | 8.6168 | 11.61 | 8.17 | 30.63 | 0.35 | 16 | 239.14 | 57.72 | 4.75 | 11 | 56.67 | 29728.63 | 95.7 | 1650.73 | 36.97 | 27.2 | 5093.34 | 0.74 | 0.96 | 0.14 | 0.31 | 1 | 10
16 | 120 | CONCLUIDO | 8.6609 | 11.55 | 8.15 | 32.62 | 0.37 | 15 | 239.58 | 57.72 | 5 | 3 | 56.86 | 29782.33 | 94.36 | 1650.64 | 36.26 | 27.2 | 4741.31 | 0.75 | 0.96 | 0.14 | 0.3 | 1 | 10
17 | 120 | CONCLUIDO | 8.6628 | 11.54 | 8.15 | 32.61 | 0.39 | 15 | 240.02 | 57.72 | 5.25 | 0 | 57.04 | 29836.09 | 94.32 | 1650.71 | 36.03 | 27.2 | 4625.83 | 0.75 | 0.96 | 0.15 | 0.3 | 1 | 10
0 | 145 | CONCLUIDO | 4.8277 | 20.71 | 10.6 | 4.78 | 0.06 | 133 | 285.18 | 61.2 | 1 | 131 | 77.98 | 35406.83 | 183.65 | 1651.39 | 113 | 27.2 | 42522.37 | 0.24 | 0.74 | 0.32 | 2.74 | 1 | 10
1 | 145 | CONCLUIDO | 5.5322 | 18.08 | 9.85 | 6.03 | 0.08 | 98 | 285.68 | 61.2 | 1.25 | 96 | 78.24 | 35468.6 | 169.18 | 1651.11 | 89.31 | 27.2 | 30852.85 | 0.3 | 0.79 | 0.27 | 1.99 | 1 | 10
2 | 145 | CONCLUIDO | 6.0326 | 16.58 | 9.42 | 7.25 | 0.09 | 78 | 286.19 | 61.2 | 1.5 | 76 | 78.49 | 35530.47 | 160.54 | 1651.4 | 76.18 | 27.2 | 24387.12 | 0.36 | 0.83 | 0.23 | 1.57 | 1 | 10
3 | 145 | CONCLUIDO | 6.4022 | 15.62 | 9.17 | 8.46 | 0.11 | 65 | 286.69 | 61.2 | 1.75 | 63 | 78.74 | 35592.57 | 154.85 | 1651.01 | 68.42 | 27.2 | 20574.4 | 0.4 | 0.85 | 0.21 | 1.31 | 1 | 10
4 | 145 | CONCLUIDO | 6.7319 | 14.85 | 8.94 | 9.75 | 0.12 | 55 | 287.19 | 61.2 | 2 | 53 | 78.99 | 35654.65 | 149.59 | 1650.82 | 61.09 | 27.2 | 16956.73 | 0.45 | 0.87 | 0.2 | 1.09 | 1 | 10
5 | 145 | CONCLUIDO | 6.9762 | 14.33 | 8.8 | 11 | 0.14 | 48 | 287.7 | 61.2 | 2.25 | 46 | 79.25 | 35716.83 | 146.01 | 1650.69 | 56.75 | 27.2 | 14825.01 | 0.48 | 0.89 | 0.19 | 0.95 | 1 | 10
6 | 145 | CONCLUIDO | 7.2114 | 13.87 | 8.65 | 12.36 | 0.15 | 42 | 288.2 | 61.2 | 2.5 | 40 | 79.5 | 35779.11 | 142.26 | 1650.87 | 52.12 | 27.2 | 12535.82 | 0.52 | 0.9 | 0.17 | 0.8 | 1 | 10
7 | 145 | CONCLUIDO | 7.4528 | 13.42 | 8.47 | 13.74 | 0.17 | 37 | 288.71 | 61.2 | 2.75 | 35 | 79.76 | 35841.5 | 137.81 | 1650.97 | 46.17 | 27.2 | 9588.76 | 0.59 | 0.92 | 0.17 | 0.62 | 1 | 10
8 | 145 | CONCLUIDO | 7.4207 | 13.48 | 8.64 | 14.81 | 0.18 | 35 | 289.21 | 61.2 | 3 | 33 | 80.02 | 35903.99 | 139.5 | 1650.68 | 53.03 | 27.2 | 13025.49 | 0.51 | 0.9 | 0.14 | 0.79 | 1 | 10
9 | 145 | CONCLUIDO | 7.6274 | 13.11 | 8.49 | 16.43 | 0.2 | 31 | 289.72 | 61.2 | 3.25 | 29 | 80.27 | 35966.59 | 135.69 | 1650.69 | 47.38 | 27.2 | 10222.93 | 0.57 | 0.92 | 0.16 | 0.64 | 1 | 10
10 | 145 | CONCLUIDO | 7.7276 | 12.94 | 8.43 | 17.44 | 0.21 | 29 | 290.23 | 61.2 | 3.5 | 27 | 80.53 | 36029.29 | 133.32 | 1650.73 | 45.3 | 27.2 | 9194.75 | 0.6 | 0.93 | 0.15 | 0.58 | 1 | 10
11 | 145 | CONCLUIDO | 7.8694 | 12.71 | 8.36 | 19.29 | 0.23 | 26 | 290.74 | 61.2 | 3.75 | 24 | 80.79 | 36092.1 | 130.72 | 1650.74 | 42.94 | 27.2 | 8028.16 | 0.63 | 0.94 | 0.15 | 0.5 | 1 | 10
12 | 145 | CONCLUIDO | 7.9079 | 12.65 | 8.35 | 20.04 | 0.24 | 25 | 291.25 | 61.2 | 4 | 23 | 81.05 | 36155.02 | 129.3 | 1650.67 | 42.83 | 27.2 | 7979.28 | 0.63 | 0.94 | 0.15 | 0.5 | 1 | 10
13 | 145 | CONCLUIDO | 8.01 | 12.48 | 8.3 | 21.64 | 0.26 | 23 | 291.76 | 61.2 | 4.25 | 21 | 81.31 | 36218.04 | 127.37 | 1650.67 | 41.06 | 27.2 | 7101.02 | 0.66 | 0.94 | 0.14 | 0.44 | 1 | 10
14 | 145 | CONCLUIDO | 8.1118 | 12.33 | 8.25 | 23.56 | 0.27 | 21 | 292.27 | 61.2 | 4.5 | 19 | 81.57 | 36281.16 | 125.05 | 1650.71 | 39.61 | 27.2 | 6386.23 | 0.69 | 0.95 | 0.14 | 0.39 | 1 | 10
15 | 145 | CONCLUIDO | 8.1633 | 12.25 | 8.22 | 24.67 | 0.29 | 20 | 292.79 | 61.2 | 4.75 | 18 | 81.84 | 36344.4 | 122.96 | 1650.82 | 38.67 | 27.2 | 5921.64 | 0.7 | 0.95 | 0.14 | 0.37 | 1 | 10
16 | 145 | CONCLUIDO | 8.2399 | 12.14 | 8.16 | 25.78 | 0.3 | 19 | 293.3 | 61.2 | 5 | 17 | 82.1 | 36407.75 | 120.3 | 1650.77 | 36.73 | 27.2 | 4956.79 | 0.74 | 0.96 | 0.14 | 0.31 | 1 | 10
17 | 145 | CONCLUIDO | 8.2295 | 12.15 | 8.23 | 27.44 | 0.32 | 18 | 293.81 | 61.2 | 5.25 | 16 | 82.36 | 36471.2 | 120.23 | 1650.64 | 39.21 | 27.2 | 6204.16 | 0.69 | 0.95 | 0.14 | 0.38 | 1 | 10
18 | 145 | CONCLUIDO | 8.2968 | 12.05 | 8.19 | 28.9 | 0.33 | 17 | 294.33 | 61.2 | 5.5 | 15 | 82.63 | 36534.76 | 117.74 | 1650.69 | 37.75 | 27.2 | 5476.1 | 0.72 | 0.95 | 0.14 | 0.33 | 1 | 10
19 | 145 | CONCLUIDO | 8.3509 | 11.97 | 8.16 | 30.61 | 0.35 | 16 | 294.84 | 61.2 | 5.75 | 14 | 82.9 | 36598.44 | 115.98 | 1650.64 | 36.97 | 27.2 | 5090.55 | 0.74 | 0.96 | 0.13 | 0.31 | 1 | 10
20 | 145 | CONCLUIDO | 8.4024 | 11.9 | 8.14 | 32.58 | 0.36 | 15 | 295.36 | 61.2 | 6 | 13 | 83.16 | 36662.22 | 113.76 | 1650.64 | 36.3 | 27.2 | 4762 | 0.75 | 0.96 | 0.13 | 0.29 | 1 | 10
21 | 145 | CONCLUIDO | 8.4618 | 11.82 | 8.11 | 34.77 | 0.38 | 14 | 295.88 | 61.2 | 6.25 | 12 | 83.43 | 36726.12 | 111.83 | 1650.64 | 35.44 | 27.2 | 4338.86 | 0.77 | 0.96 | 0.13 | 0.26 | 1 | 10
22 | 145 | CONCLUIDO | 8.5221 | 11.73 | 8.08 | 37.31 | 0.39 | 13 | 296.4 | 61.2 | 6.5 | 10 | 83.7 | 36790.13 | 108.79 | 1650.67 | 34.34 | 27.2 | 3792.61 | 0.79 | 0.97 | 0.13 | 0.23 | 1 | 10
23 | 145 | CONCLUIDO | 8.5058 | 11.76 | 8.11 | 37.42 | 0.4 | 13 | 296.92 | 61.2 | 6.75 | 4 | 83.97 | 36854.25 | 108.79 | 1650.78 | 34.89 | 27.2 | 4069.13 | 0.78 | 0.96 | 0.14 | 0.25 | 1 | 10
24 | 145 | CONCLUIDO | 8.4964 | 11.77 | 8.12 | 37.48 | 0.42 | 13 | 297.44 | 61.2 | 7 | 2 | 84.24 | 36918.48 | 108.64 | 1650.97 | 35.05 | 27.2 | 4149.24 | 0.78 | 0.96 | 0.15 | 0.27 | 1 | 10
25 | 145 | CONCLUIDO | 8.4968 | 11.77 | 8.12 | 37.47 | 0.43 | 13 | 297.96 | 61.2 | 7.25 | 0 | 84.51 | 36982.83 | 108.69 | 1650.84 | 34.94 | 27.2 | 4092.34 | 0.78 | 0.96 | 0.15 | 0.27 | 1 | 10
0 | 65 | CONCLUIDO | 7.5954 | 13.17 | 9.19 | 8.35 | 0.13 | 66 | 133.21 | 46.47 | 1 | 64 | 20.75 | 16663.42 | 90.22 | 1650.77 | 68.98 | 27.2 | 20849.96 | 0.39 | 0.85 | 0.21 | 1.34 | 1 | 10
1 | 65 | CONCLUIDO | 8.1063 | 12.34 | 8.82 | 10.8 | 0.17 | 49 | 133.55 | 46.47 | 1.25 | 47 | 20.83 | 16704.7 | 83.11 | 1650.93 | 57.4 | 27.2 | 15143.76 | 0.47 | 0.89 | 0.19 | 0.97 | 1 | 10
2 | 65 | CONCLUIDO | 8.5304 | 11.72 | 8.51 | 13.43 | 0.2 | 38 | 133.88 | 46.47 | 1.5 | 36 | 20.91 | 16746.01 | 76.35 | 1650.81 | 47.39 | 27.2 | 10192.65 | 0.57 | 0.92 | 0.16 | 0.65 | 1 | 10
3 | 65 | CONCLUIDO | 8.682 | 11.52 | 8.49 | 16.44 | 0.23 | 31 | 134.22 | 46.47 | 1.75 | 29 | 21 | 16787.35 | 72.56 | 1650.74 | 47.28 | 27.2 | 10175.32 | 0.58 | 0.92 | 0.16 | 0.64 | 1 | 10
4 | 65 | CONCLUIDO | 8.8294 | 11.33 | 8.41 | 18.69 | 0.26 | 27 | 134.55 | 46.47 | 2 | 5 | 21.09 | 16828.84 | 68.84 | 1650.64 | 43.78 | 27.2 | 8441.47 | 0.62 | 0.93 | 0.18 | 0.56 | 1 | 10
5 | 65 | CONCLUIDO | 8.8272 | 11.33 | 8.41 | 18.7 | 0.29 | 27 | 134.89 | 46.47 | 2.25 | 0 | 21.17 | 16870.25 | 69.04 | 1650.64 | 43.64 | 27.2 | 8373.43 | 0.62 | 0.93 | 0.19 | 0.56 | 1 | 10
0 | 130 | CONCLUIDO | 5.2884 | 18.91 | 10.29 | 5.19 | 0.07 | 119 | 252.85 | 59.19 | 1 | 117 | 62.65 | 31418.63 | 164.26 | 1651 | 103.37 | 27.2 | 37777.11 | 0.26 | 0.76 | 0.3 | 2.43 | 1 | 10
1 | 130 | CONCLUIDO | 5.9483 | 16.81 | 9.66 | 6.51 | 0.09 | 89 | 253.3 | 59.19 | 1.25 | 87 | 62.86 | 31474.5 | 152.63 | 1651.27 | 83.56 | 27.2 | 28023.75 | 0.33 | 0.81 | 0.25 | 1.8 | 1 | 10
2 | 130 | CONCLUIDO | 6.4678 | 15.46 | 9.23 | 7.91 | 0.11 | 70 | 253.75 | 59.19 | 1.5 | 68 | 63.06 | 31530.44 | 144.27 | 1650.83 | 70.18 | 27.2 | 21429.95 | 0.39 | 0.85 | 0.22 | 1.38 | 1 | 10
3 | 130 | CONCLUIDO | 6.8309 | 14.64 | 9 | 9.31 | 0.12 | 58 | 254.21 | 59.19 | 1.75 | 56 | 63.26 | 31586.46 | 139.12 | 1650.89 | 62.99 | 27.2 | 17891.62 | 0.43 | 0.87 | 0.2 | 1.14 | 1 | 10
4 | 130 | CONCLUIDO | 7.0989 | 14.09 | 8.84 | 10.6 | 0.14 | 50 | 254.66 | 59.19 | 2 | 48 | 63.47 | 31642.55 | 135.11 | 1650.87 | 57.91 | 27.2 | 15395.48 | 0.47 | 0.88 | 0.19 | 0.98 | 1 | 10
5 | 130 | CONCLUIDO | 7.3571 | 13.59 | 8.69 | 12.12 | 0.16 | 43 | 255.12 | 59.19 | 2.25 | 41 | 63.67 | 31698.72 | 131.3 | 1650.8 | 53.03 | 27.2 | 12988.16 | 0.51 | 0.9 | 0.18 | 0.83 | 1 | 10
6 | 130 | CONCLUIDO | 7.5828 | 13.19 | 8.53 | 13.46 | 0.17 | 38 | 255.57 | 59.19 | 2.5 | 36 | 63.88 | 31754.97 | 127.18 | 1650.86 | 47.77 | 27.2 | 10380.52 | 0.57 | 0.92 | 0.17 | 0.67 | 1 | 10
7 | 130 | CONCLUIDO | 7.5921 | 13.17 | 8.66 | 14.84 | 0.19 | 35 | 256.03 | 59.19 | 2.75 | 33 | 64.09 | 31811.29 | 127.8 | 1650.75 | 53.59 | 27.2 | 13309.19 | 0.51 | 0.9 | 0.14 | 0.8 | 1 | 10
8 | 130 | CONCLUIDO | 7.811 | 12.8 | 8.48 | 16.42 | 0.21 | 31 | 256.49 | 59.19 | 3 | 29 | 64.29 | 31867.69 | 123.66 | 1650.69 | 46.95 | 27.2 | 10007.27 | 0.58 | 0.92 | 0.16 | 0.63 | 1 | 10
9 | 130 | CONCLUIDO | 7.9467 | 12.58 | 8.41 | 18.02 | 0.23 | 28 | 256.95 | 59.19 | 3.25 | 26 | 64.5 | 31924.29 | 120.9 | 1650.79 | 44.65 | 27.2 | 8874.19 | 0.61 | 0.93 | 0.15 | 0.56 | 1 | 10
10 | 130 | CONCLUIDO | 8.0375 | 12.44 | 8.37 | 19.31 | 0.24 | 26 | 257.41 | 59.19 | 3.5 | 24 | 64.71 | 31980.84 | 118.55 | 1650.7 | 43.25 | 27.2 | 8184.62 | 0.63 | 0.93 | 0.15 | 0.51 | 1 | 10
11 | 130 | CONCLUIDO | 8.1226 | 12.31 | 8.33 | 20.83 | 0.26 | 24 | 257.86 | 59.19 | 3.75 | 22 | 64.92 | 32037.48 | 116.26 | 1650.78 | 42.36 | 27.2 | 7749.26 | 0.64 | 0.94 | 0.14 | 0.48 | 1 | 10
12 | 130 | CONCLUIDO | 8.2276 | 12.15 | 8.27 | 22.56 | 0.28 | 22 | 258.32 | 59.19 | 4 | 20 | 65.13 | 32094.19 | 113.81 | 1650.7 | 40.41 | 27.2 | 6782.1 | 0.67 | 0.94 | 0.14 | 0.42 | 1 | 10
13 | 130 | CONCLUIDO | 8.3233 | 12.01 | 8.23 | 24.7 | 0.29 | 20 | 258.78 | 59.19 | 4.25 | 18 | 65.34 | 32150.98 | 111.37 | 1650.69 | 38.99 | 27.2 | 6081.98 | 0.7 | 0.95 | 0.14 | 0.38 | 1 | 10
14 | 130 | CONCLUIDO | 8.4047 | 11.9 | 8.16 | 25.78 | 0.31 | 19 | 259.25 | 59.19 | 4.5 | 17 | 65.55 | 32207.85 | 108.37 | 1650.64 | 36.77 | 27.2 | 4977.15 | 0.74 | 0.96 | 0.14 | 0.31 | 1 | 10
15 | 130 | CONCLUIDO | 8.4051 | 11.9 | 8.21 | 27.38 | 0.33 | 18 | 259.71 | 59.19 | 4.75 | 16 | 65.76 | 32264.79 | 107.18 | 1650.78 | 38.56 | 27.2 | 5878.78 | 0.71 | 0.95 | 0.14 | 0.36 | 1 | 10
16 | 130 | CONCLUIDO | 8.5104 | 11.75 | 8.16 | 30.61 | 0.34 | 16 | 260.17 | 59.19 | 5 | 14 | 65.98 | 32321.82 | 104.48 | 1650.79 | 36.94 | 27.2 | 5079.78 | 0.74 | 0.96 | 0.13 | 0.31 | 1 | 10
17 | 130 | CONCLUIDO | 8.5653 | 11.68 | 8.14 | 32.55 | 0.36 | 15 | 260.63 | 59.19 | 5.25 | 13 | 66.19 | 32378.93 | 101.98 | 1650.7 | 36.09 | 27.2 | 4660.47 | 0.75 | 0.96 | 0.13 | 0.28 | 1 | 10
18 | 130 | CONCLUIDO | 8.557 | 11.69 | 8.15 | 32.59 | 0.37 | 15 | 261.1 | 59.19 | 5.5 | 9 | 66.4 | 32436.11 | 100.56 | 1650.77 | 36.31 | 27.2 | 4767.19 | 0.75 | 0.96 | 0.14 | 0.29 | 1 | 10
19 | 130 | CONCLUIDO | 8.6081 | 11.62 | 8.13 | 34.83 | 0.39 | 14 | 261.56 | 59.19 | 5.75 | 2 | 66.62 | 32493.38 | 99.61 | 1650.64 | 35.37 | 27.2 | 4302.27 | 0.77 | 0.96 | 0.15 | 0.27 | 1 | 10
20 | 130 | CONCLUIDO | 8.6046 | 11.62 | 8.13 | 34.85 | 0.41 | 14 | 262.03 | 59.19 | 6 | 0 | 66.83 | 32550.72 | 99.78 | 1650.69 | 35.47 | 27.2 | 4350.68 | 0.77 | 0.96 | 0.15 | 0.28 | 1 | 10
0 | 75 | CONCLUIDO | 7.2092 | 13.87 | 9.33 | 7.57 | 0.12 | 74 | 150.44 | 49.1 | 1 | 72 | 25.34 | 18787.76 | 101.54 | 1650.97 | 73.45 | 27.2 | 23041.75 | 0.37 | 0.84 | 0.23 | 1.48 | 1 | 10
1 | 75 | CONCLUIDO | 7.7576 | 12.89 | 8.93 | 9.75 | 0.15 | 55 | 150.78 | 49.1 | 1.25 | 53 | 25.44 | 18830.65 | 94.17 | 1650.85 | 60.94 | 27.2 | 16884.26 | 0.45 | 0.88 | 0.19 | 1.08 | 1 | 10
2 | 75 | CONCLUIDO | 8.1107 | 12.33 | 8.71 | 11.88 | 0.18 | 44 | 151.13 | 49.1 | 1.5 | 42 | 25.54 | 18873.58 | 88.82 | 1650.74 | 53.87 | 27.2 | 13401.4 | 0.5 | 0.9 | 0.18 | 0.85 | 1 | 10
3 | 75 | CONCLUIDO | 8.4774 | 11.8 | 8.45 | 14.49 | 0.2 | 35 | 151.48 | 49.1 | 1.75 | 33 | 25.64 | 18916.54 | 82.71 | 1650.73 | 46.02 | 27.2 | 9524.68 | 0.59 | 0.93 | 0.15 | 0.6 | 1 | 10
4 | 75 | CONCLUIDO | 8.5794 | 11.66 | 8.46 | 16.93 | 0.23 | 30 | 151.83 | 49.1 | 2 | 28 | 25.73 | 18959.54 | 79.91 | 1650.78 | 46.25 | 27.2 | 9661.23 | 0.59 | 0.92 | 0.16 | 0.61 | 1 | 10
5 | 75 | CONCLUIDO | 8.7912 | 11.38 | 8.33 | 20 | 0.26 | 25 | 152.18 | 49.1 | 2.25 | 21 | 25.83 | 19002.56 | 75.25 | 1650.69 | 42.23 | 27.2 | 7677.17 | 0.64 | 0.94 | 0.15 | 0.48 | 1 | 10
6 | 75 | CONCLUIDO | 8.7979 | 11.37 | 8.36 | 20.89 | 0.29 | 24 | 152.53 | 49.1 | 2.5 | 2 | 25.93 | 19045.63 | 73.16 | 1650.87 | 42.15 | 27.2 | 7645.39 | 0.65 | 0.94 | 0.17 | 0.5 | 1 | 10
7 | 75 | CONCLUIDO | 8.8472 | 11.3 | 8.32 | 21.71 | 0.32 | 23 | 152.88 | 49.1 | 2.75 | 0 | 26.03 | 19088.72 | 72.91 | 1650.85 | 41.02 | 27.2 | 7082.21 | 0.66 | 0.94 | 0.17 | 0.47 | 1 | 10
0 | 95 | CONCLUIDO | 6.4529 | 15.5 | 9.68 | 6.45 | 0.1 | 90 | 185.69 | 53.44 | 1 | 88 | 36.26 | 23136.14 | 124.07 | 1651.24 | 84.26 | 27.2 | 28366.98 | 0.32 | 0.81 | 0.25 | 1.82 | 1 | 10
1 | 95 | CONCLUIDO | 7.0381 | 14.21 | 9.21 | 8.13 | 0.12 | 68 | 186.07 | 53.44 | 1.25 | 66 | 36.39 | 23182.76 | 115.81 | 1650.96 | 69.51 | 27.2 | 21103.18 | 0.39 | 0.85 | 0.22 | 1.35 | 1 | 10
2 | 95 | CONCLUIDO | 7.4649 | 13.4 | 8.92 | 9.91 | 0.14 | 54 | 186.45 | 53.44 | 1.5 | 52 | 36.51 | 23229.42 | 109.92 | 1650.98 | 60.45 | 27.2 | 16641.22 | 0.45 | 0.88 | 0.19 | 1.06 | 1 | 10
3 | 95 | CONCLUIDO | 7.805 | 12.81 | 8.71 | 11.87 | 0.17 | 44 | 186.83 | 53.44 | 1.75 | 42 | 36.64 | 23276.13 | 105.02 | 1651 | 53.68 | 27.2 | 13307.63 | 0.51 | 0.9 | 0.18 | 0.85 | 1 | 10
4 | 95 | CONCLUIDO | 8.1207 | 12.31 | 8.47 | 13.73 | 0.19 | 37 | 187.21 | 53.44 | 2 | 35 | 36.77 | 23322.88 | 99.47 | 1650.84 | 46.01 | 27.2 | 9508.12 | 0.59 | 0.92 | 0.16 | 0.61 | 1 | 10
5 | 95 | CONCLUIDO | 8.1672 | 12.24 | 8.55 | 15.54 | 0.21 | 33 | 187.59 | 53.44 | 2.25 | 31 | 36.9 | 23369.68 | 98.53 | 1650.76 | 49.01 | 27.2 | 11029.77 | 0.55 | 0.91 | 0.16 | 0.69 | 1 | 10
6 | 95 | CONCLUIDO | 8.3898 | 11.92 | 8.41 | 18.02 | 0.24 | 28 | 187.97 | 53.44 | 2.5 | 26 | 37.03 | 23416.52 | 94.11 | 1650.79 | 44.64 | 27.2 | 8868.29 | 0.61 | 0.93 | 0.15 | 0.56 | 1 | 10
7 | 95 | CONCLUIDO | 8.5191 | 11.74 | 8.34 | 20.01 | 0.26 | 25 | 188.35 | 53.44 | 2.75 | 23 | 37.16 | 23463.4 | 90.81 | 1650.79 | 42.34 | 27.2 | 7732.19 | 0.64 | 0.94 | 0.15 | 0.49 | 1 | 10
8 | 95 | CONCLUIDO | 8.6497 | 11.56 | 8.27 | 22.56 | 0.28 | 22 | 188.73 | 53.44 | 3 | 20 | 37.29 | 23510.33 | 87.39 | 1650.8 | 40.28 | 27.2 | 6720.02 | 0.68 | 0.94 | 0.14 | 0.42 | 1 | 10
9 | 95 | CONCLUIDO | 8.7349 | 11.45 | 8.24 | 24.71 | 0.3 | 20 | 189.11 | 53.44 | 3.25 | 14 | 37.42 | 23557.3 | 84.06 | 1650.81 | 38.97 | 27.2 | 6073.21 | 0.7 | 0.95 | 0.15 | 0.38 | 1 | 10
10 | 95 | CONCLUIDO | 8.75 | 11.43 | 8.25 | 26.06 | 0.33 | 19 | 189.49 | 53.44 | 3.5 | 3 | 37.55 | 23604.32 | 82.86 | 1650.86 | 39.2 | 27.2 | 6191.14 | 0.69 | 0.95 | 0.16 | 0.4 | 1 | 10
11 | 95 | CONCLUIDO | 8.74 | 11.44 | 8.27 | 26.1 | 0.35 | 19 | 189.87 | 53.44 | 3.75 | 0 | 37.69 | 23651.38 | 83.05 | 1650.85 | 39.64 | 27.2 | 6411.96 | 0.69 | 0.95 | 0.16 | 0.41 | 1 | 10
0 | 55 | CONCLUIDO | 8.044 | 12.43 | 8.99 | 9.46 | 0.15 | 57 | 116.05 | 43.4 | 1 | 55 | 16.65 | 14546.17 | 77.61 | 1650.92 | 62.48 | 27.2 | 17644.91 | 0.44 | 0.87 | 0.2 | 1.13 | 1 | 10
1 | 55 | CONCLUIDO | 8.5129 | 11.75 | 8.66 | 12.37 | 0.19 | 42 | 116.37 | 43.4 | 1.25 | 40 | 16.72 | 14585.96 | 70.32 | 1650.92 | 52.29 | 27.2 | 12620.74 | 0.52 | 0.9 | 0.18 | 0.81 | 1 | 10
2 | 55 | CONCLUIDO | 8.744 | 11.44 | 8.56 | 15.57 | 0.23 | 33 | 116.69 | 43.4 | 1.5 | 20 | 16.79 | 14625.77 | 65.62 | 1650.9 | 49.09 | 27.2 | 11070.44 | 0.55 | 0.91 | 0.18 | 0.71 | 1 | 10
3 | 55 | CONCLUIDO | 8.8296 | 11.33 | 8.5 | 16.45 | 0.26 | 31 | 117.01 | 43.4 | 1.75 | 0 | 16.86 | 14665.62 | 64.06 | 1650.8 | 46.28 | 27.2 | 9675.03 | 0.59 | 0.92 | 0.19 | 0.65 | 1 | 10

## gráficos
Selecione o eixo X:
Selecione o eixo Y:
Selecione o eixo Z:
Eixo X | Eixo Y | Eixo Z

## hidden (hidden)
Unnamed: 0
Volume de calda [L]
STATUS
Capacidade operacional [ha/h]
Tempo de missao [h]
Tempo util [h]
Tempo por voo [min]
Autonomia Projetada [h]
N° Voos
MTOW [kg]
Massa Estrutura [kg]
Combustível [kg]
Abastecimentos
Massa gerador
Potência gerador [W]
Combustível consumido [L]
Calda cons [L]
Distância percorrida [km]
Distância Pulverizando [km]
RTL ACUMULADO[m]
EOC [km/km]
EOC [h/h]
Tempo de manobra [h]
Tempo rtl_rtw [h]
V pulv [m/s]
V desloc [m/s]