## RESULTADOS_18
Unnamed: 0 | Volume de calda [L] | STATUS | Capacidade operacional [ha/h] | Tempo de missao [h] | Tempo util [h] | Tempo por voo [min] | Autonomia Projetada [h] | N° Voos | MTOW [kg] | Massa Estrutura [kg] | Combustível [kg] | Abastecimentos | Massa gerador | Potência gerador [W] | Combustível consumido [L] | Calda cons [L] | Distância percorrida [km] | Distância Pulverizando [km] | RTL ACUMULADO[m] | EOC [km/km] | EOC [h/h] | Tempo de manobra [h] | Tempo rtl_rtw [h] | V pulv [m/s] | V desloc [m/s] | Preço Total por ha Simples [R$/ha] | Preço Total por ha Presumido [R$/ha] | Preço Total por ha Real [R$/ha] | Preço Total Simples [R$] | Preço Total Presumido [R$] | Prod CAPEX [ha/h/R$] | Dias Trabalhados | Preço Total Real [R$]
0 | 100 | CONCLUIDO | 4.7907 | 20.87 | 13.15 | 5.89 | 0.09 | 134 | 194.77 | 54.38 | 1 | 132 | 39.4 | 24256.19 | 185.3 | 198.06 | 112.73 | 25.4 | 42190.71 | 0.23 | 0.71 | 3.17 | 2.75 | 1 | 10 | 350.1149 | 479.0426 | 433.3235 | 350114.8876 | 479042.6352 | 1.5688e-06 | 14 | 433323.4784
1 | 100 | CONCLUIDO | 5.281 | 18.94 | 12.45 | 7.33 | 0.11 | 102 | 195.16 | 54.38 | 1.25 | 100 | 39.53 | 24303.87 | 175.46 | 197.99 | 91.52 | 25.4 | 31744.69 | 0.28 | 0.75 | 3.1 | 2.06 | 1 | 10 | 309.2867 | 423.1797 | 382.792 | 309286.6621 | 423179.6559 | 1.7293e-06 | 13 | 382791.9835
2 | 100 | CONCLUIDO | 5.6361 | 17.74 | 12.04 | 8.81 | 0.14 | 82 | 195.55 | 54.38 | 1.5 | 80 | 39.67 | 24351.61 | 169.51 | 198.08 | 78.56 | 25.4 | 25365.62 | 0.32 | 0.77 | 3.07 | 1.64 | 1 | 10 | 282.1128 | 385.9992 | 349.16 | 282112.8288 | 385999.2183 | 1.8456e-06 | 12 | 349159.9946
3 | 100 | CONCLUIDO | 5.8952 | 16.96 | 11.76 | 10.23 | 0.16 | 69 | 195.93 | 54.38 | 1.75 | 67 | 39.81 | 24399.39 | 165.55 | 197.97 | 69.93 | 25.4 | 21117.93 | 0.36 | 0.79 | 3.05 | 1.37 | 1 | 10 | 270.32 | 369.8637 | 334.5645 | 270319.9844 | 369863.7284 | 1.9305e-06 | 12 | 334564.4532
4 | 100 | CONCLUIDO | 6.0884 | 16.42 | 11.57 | 11.57 | 0.18 | 60 | 196.32 | 54.38 | 2 | 58 | 39.95 | 24447.22 | 162.81 | 198 | 64.13 | 25.4 | 18263.09 | 0.4 | 0.8 | 3.03 | 1.18 | 1 | 10 | 253.8307 | 347.3023 | 314.1563 | 253830.6506 | 347302.2943 | 1.9937e-06 | 11 | 314156.2508
5 | 100 | CONCLUIDO | 6.2725 | 15.94 | 11.4 | 13.16 | 0.2 | 52 | 196.71 | 54.38 | 2.25 | 50 | 40.08 | 24495.09 | 160.3 | 197.79 | 59.27 | 25.4 | 15871.69 | 0.43 | 0.82 | 3.01 | 1.01 | 1 | 10 | 246.8286 | 337.7218 | 305.4901 | 246828.5997 | 337721.7794 | 2.054e-06 | 11 | 305490.0868
6 | 100 | CONCLUIDO | 6.3817 | 15.67 | 11.33 | 14.46 | 0.23 | 47 | 197.1 | 54.38 | 2.5 | 45 | 40.22 | 24543.01 | 159.14 | 197.93 | 56.2 | 25.4 | 14362.51 | 0.45 | 0.82 | 3.02 | 0.93 | 1 | 10 | 243.1788 | 332.728 | 300.9729 | 243178.8318 | 332728.006 | 2.0898e-06 | 11 | 300972.9121
7 | 100 | CONCLUIDO | 6.5043 | 15.37 | 11.22 | 16.03 | 0.25 | 42 | 197.49 | 54.38 | 2.75 | 40 | 40.36 | 24590.98 | 157.56 | 197.89 | 53.43 | 25.4 | 13000.73 | 0.48 | 0.83 | 3 | 0.83 | 1 | 10 | 238.9627 | 326.9593 | 295.7548 | 238962.6874 | 326959.2912 | 2.1299e-06 | 11 | 295754.7553
8 | 100 | CONCLUIDO | 6.578 | 15.2 | 11.17 | 17.18 | 0.27 | 39 | 197.88 | 54.38 | 3 | 37 | 40.5 | 24639 | 156.78 | 197.83 | 51.57 | 25.4 | 12084 | 0.49 | 0.83 | 3 | 0.78 | 1 | 10 | 228.1007 | 312.0974 | 282.3113 | 228100.6992 | 312097.4398 | 2.154e-06 | 10 | 282311.2982
9 | 100 | CONCLUIDO | 6.6605 | 15.01 | 11.1 | 18.5 | 0.29 | 36 | 198.27 | 54.38 | 3.25 | 34 | 40.64 | 24687.06 | 155.59 | 197.81 | 49.01 | 25.4 | 10822.59 | 0.52 | 0.84 | 3.01 | 0.7 | 1 | 10 | 225.3113 | 308.2808 | 278.8589 | 225311.283 | 308280.8374 | 2.1811e-06 | 10 | 278858.947
10 | 100 | CONCLUIDO | 6.7417 | 14.83 | 11.03 | 20.06 | 0.31 | 33 | 198.66 | 54.38 | 3.5 | 31 | 40.78 | 24735.17 | 154.61 | 197.87 | 47.41 | 25.4 | 10034.32 | 0.54 | 0.84 | 2.99 | 0.64 | 1 | 10 | 222.7858 | 304.8253 | 275.7332 | 222785.771 | 304825.3205 | 2.2076e-06 | 10 | 275733.2197
11 | 100 | CONCLUIDO | 6.8016 | 14.7 | 10.98 | 21.25 | 0.33 | 31 | 199.05 | 54.38 | 3.75 | 29 | 40.92 | 24783.33 | 153.78 | 197.85 | 45.64 | 25.4 | 9160.94 | 0.56 | 0.85 | 2.99 | 0.59 | 1 | 10 | 220.8773 | 302.2141 | 273.3712 | 220877.3298 | 302214.1071 | 2.2273e-06 | 10 | 273371.2168
12 | 100 | CONCLUIDO | 6.8462 | 14.61 | 10.96 | 22.68 | 0.36 | 29 | 199.44 | 54.38 | 4 | 27 | 41.06 | 24831.54 | 153.43 | 197.82 | 45.18 | 25.4 | 8943.48 | 0.56 | 0.85 | 2.98 | 0.57 | 1 | 10 | 219.7079 | 300.614 | 271.9238 | 219707.8691 | 300613.9994 | 2.2419e-06 | 10 | 271923.8212
13 | 100 | CONCLUIDO | 6.9037 | 14.48 | 10.92 | 24.26 | 0.38 | 27 | 199.83 | 54.38 | 4.25 | 25 | 41.2 | 24879.79 | 152.74 | 197.81 | 43.84 | 25.4 | 8283.38 | 0.58 | 0.85 | 2.98 | 0.53 | 1 | 10 | 218.0205 | 298.3053 | 269.8354 | 218020.4972 | 298305.2627 | 2.2607e-06 | 10 | 269835.4271
14 | 100 | CONCLUIDO | 6.9292 | 14.43 | 10.9 | 25.16 | 0.4 | 26 | 200.22 | 54.38 | 4.5 | 24 | 41.35 | 24928.09 | 152.32 | 197.79 | 43.2 | 25.4 | 7968.44 | 0.59 | 0.85 | 2.98 | 0.51 | 1 | 10 | 217.1894 | 297.1682 | 268.8069 | 217189.4382 | 297168.1711 | 2.269e-06 | 10 | 268806.8579
15 | 100 | CONCLUIDO | 6.9971 | 14.29 | 10.84 | 27.1 | 0.42 | 24 | 200.61 | 54.38 | 4.75 | 22 | 41.49 | 24976.45 | 151.43 | 197.77 | 41.29 | 25.4 | 7022.32 | 0.62 | 0.86 | 2.98 | 0.45 | 1 | 10 | 215.1772 | 294.415 | 266.3164 | 215177.2439 | 294414.9981 | 2.2913e-06 | 10 | 266316.4439
16 | 100 | CONCLUIDO | 7.0166 | 14.25 | 10.84 | 28.28 | 0.44 | 23 | 201.01 | 54.38 | 5 | 21 | 41.63 | 25024.84 | 151.36 | 197.77 | 41.3 | 25.4 | 7028.74 | 0.62 | 0.86 | 2.98 | 0.45 | 1 | 10 | 214.7669 | 293.8536 | 265.8086 | 214766.9046 | 293853.5537 | 2.2977e-06 | 10 | 265808.583
17 | 100 | CONCLUIDO | 7.0563 | 14.17 | 10.8 | 29.45 | 0.46 | 22 | 201.4 | 54.38 | 5.25 | 20 | 41.77 | 25073.29 | 150.67 | 197.78 | 40.15 | 25.4 | 6463.48 | 0.63 | 0.86 | 2.97 | 0.41 | 1 | 10 | 213.4784 | 292.0906 | 264.2139 | 213478.4313 | 292090.6077 | 2.3107e-06 | 10 | 264213.89
18 | 100 | CONCLUIDO | 7.0732 | 14.14 | 10.8 | 30.87 | 0.48 | 21 | 201.79 | 54.38 | 5.5 | 19 | 41.92 | 25121.79 | 150.66 | 197.8 | 40.13 | 25.4 | 6453.68 | 0.63 | 0.86 | 2.98 | 0.41 | 1 | 10 | 213.1687 | 291.6668 | 263.8305 | 213168.6903 | 291666.8065 | 2.3162e-06 | 10 | 263830.5358
19 | 100 | CONCLUIDO | 7.1077 | 14.07 | 10.77 | 32.32 | 0.51 | 20 | 202.19 | 54.38 | 5.75 | 18 | 42.06 | 25170.34 | 150.23 | 197.85 | 39.17 | 25.4 | 5983.05 | 0.65 | 0.86 | 2.98 | 0.38 | 1 | 10 | 212.1992 | 290.3403 | 262.6306 | 212199.1802 | 290340.2799 | 2.3275e-06 | 10 | 262630.6111
20 | 100 | CONCLUIDO | 7.1424 | 14 | 10.75 | 33.93 | 0.53 | 19 | 202.58 | 54.38 | 6 | 17 | 42.2 | 25218.93 | 149.62 | 197.83 | 38.37 | 25.4 | 5584.54 | 0.66 | 0.87 | 2.97 | 0.35 | 1 | 10 | 211.1078 | 288.8469 | 261.2798 | 211107.7591 | 288846.9494 | 2.3389e-06 | 10 | 261279.802
21 | 100 | CONCLUIDO | 7.1441 | 14 | 10.74 | 33.92 | 0.55 | 19 | 202.98 | 54.38 | 6.25 | 17 | 42.35 | 25267.7 | 149.42 | 197.78 | 38.26 | 25.4 | 5530.63 | 0.66 | 0.87 | 2.97 | 0.35 | 1 | 10 | 210.9165 | 288.5853 | 261.0431 | 210916.5492 | 288585.3276 | 2.3394e-06 | 10 | 261043.1489
22 | 100 | CONCLUIDO | 7.1746 | 13.94 | 10.72 | 35.74 | 0.57 | 18 | 203.37 | 54.38 | 6.5 | 16 | 42.49 | 25316.39 | 149.18 | 197.8 | 37.56 | 25.4 | 5185.1 | 0.68 | 0.87 | 2.97 | 0.33 | 1 | 10 | 210.1894 | 287.5904 | 260.1432 | 210189.3805 | 287590.3833 | 2.3494e-06 | 10 | 260143.1608
23 | 100 | CONCLUIDO | 7.1987 | 13.89 | 10.71 | 37.81 | 0.59 | 17 | 203.77 | 54.38 | 6.75 | 15 | 42.64 | 25365.14 | 148.74 | 197.78 | 37.44 | 25.4 | 5130.1 | 0.68 | 0.87 | 2.97 | 0.32 | 1 | 10 | 209.4353 | 286.5586 | 259.2098 | 209435.2738 | 286558.5812 | 2.3573e-06 | 10 | 259209.8324
24 | 100 | CONCLUIDO | 7.193 | 13.9 | 10.72 | 37.85 | 0.61 | 17 | 204.16 | 54.38 | 7 | 15 | 42.78 | 25413.94 | 148.92 | 197.77 | 37.82 | 25.4 | 5320.7 | 0.67 | 0.87 | 2.97 | 0.33 | 1 | 10 | 209.6777 | 286.8903 | 259.5099 | 209677.7087 | 286890.2913 | 2.3554e-06 | 10 | 259509.8846
25 | 100 | CONCLUIDO | 7.2315 | 13.83 | 10.69 | 40.09 | 0.63 | 16 | 204.56 | 54.38 | 7.25 | 14 | 42.93 | 25462.78 | 148.39 | 197.8 | 36.61 | 25.4 | 4722.85 | 0.69 | 0.87 | 2.96 | 0.3 | 1 | 10 | 208.5984 | 285.4135 | 258.174 | 208598.3741 | 285413.4982 | 2.368e-06 | 10 | 258174.0345
26 | 100 | CONCLUIDO | 7.2334 | 13.82 | 10.69 | 40.07 | 0.65 | 16 | 204.95 | 54.38 | 7.5 | 14 | 43.08 | 25511.67 | 148.26 | 197.81 | 36.64 | 25.4 | 4736.64 | 0.69 | 0.87 | 2.96 | 0.3 | 1 | 10 | 199.9087 | 273.5239 | 247.4191 | 199908.6822 | 273523.8783 | 2.3687e-06 | 9 | 247419.1433
27 | 100 | CONCLUIDO | 7.2613 | 13.77 | 10.67 | 42.69 | 0.67 | 15 | 205.35 | 54.38 | 7.75 | 13 | 43.22 | 25560.62 | 147.98 | 197.81 | 36.19 | 25.4 | 4515.95 | 0.7 | 0.87 | 2.96 | 0.28 | 1 | 10 | 199.214 | 272.5733 | 246.5593 | 199213.9713 | 272573.3443 | 2.3778e-06 | 9 | 246559.3269
28 | 100 | CONCLUIDO | 7.2664 | 13.76 | 10.66 | 42.65 | 0.69 | 15 | 205.75 | 54.38 | 8 | 13 | 43.37 | 25609.61 | 147.65 | 197.8 | 35.88 | 25.4 | 4360.36 | 0.71 | 0.87 | 2.96 | 0.27 | 1 | 10 | 198.8729 | 272.1067 | 246.1372 | 198872.9179 | 272106.6999 | 2.3795e-06 | 9 | 246137.2183
29 | 100 | CONCLUIDO | 7.2914 | 13.71 | 10.65 | 45.66 | 0.71 | 14 | 206.15 | 54.38 | 8.25 | 12 | 43.52 | 25658.66 | 147.53 | 197.87 | 35.41 | 25.4 | 4131.26 | 0.72 | 0.87 | 2.97 | 0.26 | 1 | 10 | 198.3615 | 271.4069 | 245.5042 | 198361.4847 | 271406.9345 | 2.3877e-06 | 9 | 245504.2376
30 | 100 | CONCLUIDO | 7.2897 | 13.72 | 10.66 | 45.67 | 0.73 | 14 | 206.54 | 54.38 | 8.5 | 12 | 43.67 | 25707.76 | 147.45 | 197.76 | 35.63 | 25.4 | 4240.77 | 0.71 | 0.87 | 2.96 | 0.27 | 1 | 10 | 198.3389 | 271.376 | 245.4763 | 198338.8717 | 271375.9943 | 2.3871e-06 | 9 | 245476.2503
31 | 100 | CONCLUIDO | 7.2883 | 13.72 | 10.66 | 45.68 | 0.75 | 14 | 206.94 | 54.38 | 8.75 | 12 | 43.81 | 25756.9 | 147.19 | 197.81 | 35.92 | 25.4 | 4383.76 | 0.71 | 0.87 | 2.96 | 0.27 | 1 | 10 | 198.1678 | 271.1419 | 245.2645 | 198167.7567 | 271141.8672 | 2.3866e-06 | 9 | 245264.468
32 | 100 | CONCLUIDO | 7.3174 | 13.67 | 10.64 | 49.13 | 0.77 | 13 | 207.34 | 54.38 | 9 | 11 | 43.96 | 25806.1 | 147.24 | 197.76 | 35.15 | 25.4 | 4008.33 | 0.72 | 0.87 | 2.96 | 0.25 | 1 | 10 | 197.7108 | 270.5166 | 244.6989 | 197710.8068 | 270516.6483 | 2.3962e-06 | 9 | 244698.919
33 | 100 | CONCLUIDO | 7.332 | 13.64 | 10.62 | 49 | 0.79 | 13 | 207.74 | 54.38 | 9.25 | 11 | 44.11 | 25855.35 | 146.67 | 197.76 | 34.5 | 25.4 | 3681.62 | 0.74 | 0.88 | 2.96 | 0.23 | 1 | 10 | 197.0322 | 269.5881 | 243.859 | 197032.1553 | 269588.0873 | 2.4009e-06 | 9 | 243858.9787
34 | 100 | CONCLUIDO | 7.3235 | 13.65 | 10.63 | 49.07 | 0.81 | 13 | 208.14 | 54.38 | 9.5 | 11 | 44.26 | 25904.65 | 146.55 | 197.78 | 34.97 | 25.4 | 3915.45 | 0.73 | 0.88 | 2.96 | 0.24 | 1 | 10 | 197.0897 | 269.6668 | 243.9302 | 197089.6723 | 269666.7846 | 2.3982e-06 | 9 | 243930.1651
35 | 100 | CONCLUIDO | 7.3534 | 13.6 | 10.62 | 53.08 | 0.83 | 12 | 208.54 | 54.38 | 9.75 | 10 | 44.41 | 25954 | 146.3 | 197.79 | 34.26 | 25.4 | 3566.06 | 0.74 | 0.88 | 2.96 | 0.23 | 1 | 10 | 196.4134 | 268.7415 | 243.0931 | 196413.3841 | 268741.4573 | 2.408e-06 | 9 | 243093.1498
36 | 100 | CONCLUIDO | 7.3552 | 13.6 | 10.61 | 53.06 | 0.85 | 12 | 208.94 | 54.38 | 10 | 10 | 44.56 | 26003.41 | 146.27 | 197.78 | 34.35 | 25.4 | 3609.71 | 0.74 | 0.88 | 2.96 | 0.22 | 1 | 10 | 196.3533 | 268.6592 | 243.0187 | 196353.2562 | 268659.1877 | 2.4085e-06 | 9 | 243018.7319
37 | 100 | CONCLUIDO | 7.3529 | 13.6 | 10.62 | 53.08 | 0.87 | 12 | 209.34 | 54.38 | 10.25 | 10 | 44.71 | 26052.86 | 146 | 197.75 | 34.4 | 25.4 | 3634.03 | 0.74 | 0.88 | 2.96 | 0.23 | 1 | 10 | 196.1994 | 268.4486 | 242.8283 | 196199.369 | 268448.6323 | 2.4078e-06 | 9 | 242828.2716
38 | 100 | CONCLUIDO | 7.3881 | 13.54 | 10.59 | 57.77 | 0.89 | 11 | 209.74 | 54.38 | 10.5 | 9 | 44.87 | 26102.37 | 145.57 | 197.75 | 33.66 | 25.4 | 3269.49 | 0.75 | 0.88 | 2.96 | 0.2 | 1 | 10 | 195.2948 | 267.2109 | 241.7087 | 195294.772 | 267210.9229 | 2.4193e-06 | 9 | 241708.6875
39 | 100 | CONCLUIDO | 7.3898 | 13.53 | 10.59 | 57.75 | 0.91 | 11 | 210.14 | 54.38 | 10.75 | 9 | 45.02 | 26151.93 | 145.45 | 197.75 | 33.47 | 25.4 | 3174.22 | 0.76 | 0.88 | 2.96 | 0.2 | 1 | 10 | 195.1795 | 267.0532 | 241.5661 | 195179.5344 | 267053.2497 | 2.4199e-06 | 9 | 241566.0624
40 | 100 | CONCLUIDO | 7.3919 | 13.53 | 10.58 | 57.73 | 0.93 | 11 | 210.55 | 54.38 | 11 | 9 | 45.17 | 26201.54 | 145.43 | 197.78 | 33.44 | 25.4 | 3161.78 | 0.76 | 0.88 | 2.95 | 0.19 | 1 | 10 | 195.1226 | 266.9754 | 241.4956 | 195122.6322 | 266975.3936 | 2.4206e-06 | 9 | 241495.6368
41 | 100 | CONCLUIDO | 7.3908 | 13.53 | 10.59 | 57.74 | 0.95 | 11 | 210.95 | 54.38 | 11.25 | 9 | 45.32 | 26251.2 | 145.47 | 197.75 | 33.38 | 25.4 | 3130.4 | 0.76 | 0.88 | 2.96 | 0.2 | 1 | 10 | 195.1785 | 267.0518 | 241.5647 | 195178.4739 | 267051.7986 | 2.4202e-06 | 9 | 241564.7497
42 | 100 | CONCLUIDO | 7.3911 | 13.53 | 10.59 | 57.74 | 0.97 | 11 | 211.35 | 54.38 | 11.5 | 9 | 45.48 | 26300.92 | 145.16 | 197.79 | 33.41 | 25.4 | 3144.25 | 0.76 | 0.88 | 2.96 | 0.19 | 1 | 10 | 194.9455 | 266.733 | 241.2764 | 194945.4896 | 266733.0192 | 2.4203e-06 | 9 | 241276.3942
43 | 100 | CONCLUIDO | 7.4227 | 13.47 | 10.57 | 63.4 | 0.99 | 10 | 211.76 | 54.38 | 11.75 | 8 | 45.63 | 26350.68 | 144.98 | 197.76 | 32.82 | 25.4 | 2856.13 | 0.77 | 0.88 | 2.96 | 0.18 | 1 | 10 | 194.2998 | 265.8496 | 240.4773 | 194299.8113 | 265849.5737 | 2.4307e-06 | 9 | 240477.2635
44 | 100 | CONCLUIDO | 7.4279 | 13.46 | 10.56 | 63.34 | 1 | 10 | 212.16 | 54.38 | 12 | 8 | 45.78 | 26400.51 | 144.86 | 197.75 | 32.52 | 25.4 | 2703.74 | 0.78 | 0.88 | 2.95 | 0.17 | 1 | 10 | 194.1218 | 265.6061 | 240.257 | 194121.8421 | 265606.0684 | 2.4324e-06 | 9 | 240256.998
45 | 100 | CONCLUIDO | 7.4267 | 13.46 | 10.56 | 63.36 | 1.02 | 10 | 212.56 | 54.38 | 12.25 | 8 | 45.94 | 26450.38 | 144.78 | 197.76 | 32.58 | 25.4 | 2736.57 | 0.78 | 0.88 | 2.95 | 0.17 | 1 | 10 | 194.0819 | 265.5514 | 240.2076 | 194081.9034 | 265551.4225 | 2.432e-06 | 9 | 240207.5674
46 | 100 | CONCLUIDO | 7.4215 | 13.47 | 10.57 | 63.41 | 1.04 | 10 | 212.97 | 54.38 | 12.5 | 8 | 46.09 | 26500.31 | 144.78 | 197.81 | 32.95 | 25.4 | 2920.37 | 0.77 | 0.88 | 2.95 | 0.18 | 1 | 10 | 194.1719 | 265.6745 | 240.3189 | 194171.881 | 265674.5339 | 2.4303e-06 | 9 | 240318.9293
47 | 100 | CONCLUIDO | 7.4228 | 13.47 | 10.57 | 63.4 | 1.06 | 10 | 213.37 | 54.38 | 12.75 | 8 | 46.25 | 26550.29 | 144.36 | 197.77 | 32.85 | 25.4 | 2873.34 | 0.77 | 0.88 | 2.95 | 0.18 | 1 | 10 | 193.8437 | 265.2255 | 239.9128 | 193843.7039 | 265225.5074 | 2.4307e-06 | 9 | 239912.7572
48 | 100 | CONCLUIDO | 7.454 | 13.42 | 10.55 | 70.33 | 1.08 | 9 | 213.78 | 54.38 | 13 | 7 | 46.4 | 26600.32 | 143.97 | 197.75 | 32.21 | 25.4 | 2558.1 | 0.79 | 0.88 | 2.96 | 0.16 | 1 | 10 | 193.0583 | 264.1509 | 238.9407 | 193058.282 | 264150.8586 | 2.4409e-06 | 9 | 238940.6714
49 | 100 | CONCLUIDO | 7.4508 | 13.42 | 10.55 | 70.36 | 1.1 | 9 | 214.19 | 54.38 | 13.25 | 7 | 46.56 | 26650.41 | 144.17 | 197.75 | 32.65 | 25.4 | 2775.22 | 0.78 | 0.88 | 2.95 | 0.17 | 1 | 10 | 193.2536 | 264.418 | 239.1824 | 193253.5593 | 264418.0456 | 2.4399e-06 | 9 | 239182.3584
50 | 100 | CONCLUIDO | 7.4531 | 13.42 | 10.55 | 70.34 | 1.12 | 9 | 214.59 | 54.38 | 13.5 | 7 | 46.72 | 26700.55 | 144.11 | 197.75 | 32.44 | 25.4 | 2670.49 | 0.78 | 0.88 | 2.95 | 0.16 | 1 | 10 | 193.1743 | 264.3097 | 239.0843 | 193174.3377 | 264309.6511 | 2.4406e-06 | 9 | 239084.309
51 | 100 | CONCLUIDO | 7.4513 | 13.42 | 10.55 | 70.36 | 1.14 | 9 | 215 | 54.38 | 13.75 | 7 | 46.87 | 26750.75 | 144.17 | 197.8 | 32.45 | 25.4 | 2676.52 | 0.78 | 0.88 | 2.95 | 0.16 | 1 | 10 | 193.2459 | 264.4075 | 239.1728 | 193245.8592 | 264407.51 | 2.44e-06 | 9 | 239172.8283
52 | 100 | CONCLUIDO | 7.4513 | 13.42 | 10.55 | 70.36 | 1.15 | 9 | 215.41 | 54.38 | 14 | 7 | 47.03 | 26801 | 143.95 | 197.76 | 32.41 | 25.4 | 2653.74 | 0.78 | 0.88 | 2.96 | 0.16 | 1 | 10 | 193.0852 | 264.1877 | 238.974 | 193085.1851 | 264187.6686 | 2.44e-06 | 9 | 238973.9683
53 | 100 | CONCLUIDO | 7.4519 | 13.42 | 10.55 | 70.35 | 1.17 | 9 | 215.82 | 54.38 | 14.25 | 7 | 47.19 | 26851.31 | 143.83 | 197.75 | 32.52 | 25.4 | 2709.14 | 0.78 | 0.88 | 2.95 | 0.16 | 1 | 10 | 192.9883 | 264.0551 | 238.8541 | 192988.3259 | 264055.1416 | 2.4402e-06 | 9 | 238854.0894
54 | 100 | CONCLUIDO | 7.4543 | 13.42 | 10.55 | 70.32 | 1.19 | 9 | 216.22 | 54.38 | 14.5 | 7 | 47.35 | 26901.66 | 143.58 | 197.8 | 32.28 | 25.4 | 2590.38 | 0.79 | 0.88 | 2.95 | 0.16 | 1 | 10 | 192.769 | 263.755 | 238.5826 | 192768.9549 | 263754.9885 | 2.441e-06 | 9 | 238582.5826
55 | 100 | CONCLUIDO | 7.4906 | 13.35 | 10.52 | 78.92 | 1.21 | 8 | 216.63 | 54.38 | 14.75 | 6 | 47.51 | 26952.08 | 143.12 | 197.75 | 31.55 | 25.4 | 2230.16 | 0.81 | 0.88 | 2.95 | 0.13 | 1 | 10 | 191.8543 | 262.5035 | 237.4505 | 191854.2813 | 262503.4916 | 2.4529e-06 | 9 | 237450.5268
56 | 100 | CONCLUIDO | 7.4903 | 13.35 | 10.52 | 78.92 | 1.23 | 8 | 217.04 | 54.38 | 15 | 6 | 47.66 | 27002.55 | 143.13 | 197.8 | 31.48 | 25.4 | 2197.97 | 0.81 | 0.88 | 2.95 | 0.13 | 1 | 10 | 191.8661 | 262.5196 | 237.4651 | 191866.0866 | 262519.6442 | 2.4528e-06 | 9 | 237465.1378
57 | 100 | CONCLUIDO | 7.492 | 13.35 | 10.52 | 78.9 | 1.25 | 8 | 217.45 | 54.38 | 15.25 | 6 | 47.82 | 27053.07 | 143.12 | 197.84 | 31.39 | 25.4 | 2150.76 | 0.81 | 0.88 | 2.95 | 0.13 | 1 | 10 | 191.8331 | 262.4745 | 237.4243 | 191833.0996 | 262474.5099 | 2.4533e-06 | 9 | 237424.3111
58 | 100 | CONCLUIDO | 7.49 | 13.35 | 10.52 | 78.92 | 1.26 | 8 | 217.86 | 54.38 | 15.5 | 6 | 47.98 | 27103.65 | 143.19 | 197.75 | 31.53 | 25.4 | 2220.94 | 0.81 | 0.88 | 2.95 | 0.13 | 1 | 10 | 191.9142 | 262.5855 | 237.5247 | 191914.221 | 262585.5038 | 2.4527e-06 | 9 | 237524.7119
59 | 100 | CONCLUIDO | 7.49 | 13.35 | 10.52 | 78.92 | 1.28 | 8 | 218.27 | 54.38 | 15.75 | 6 | 48.15 | 27154.29 | 143.13 | 197.77 | 31.51 | 25.4 | 2211.51 | 0.81 | 0.88 | 2.95 | 0.13 | 1 | 10 | 191.8706 | 262.5259 | 237.4708 | 191870.6272 | 262525.8569 | 2.4527e-06 | 9 | 237470.7575
60 | 100 | CONCLUIDO | 7.4908 | 13.35 | 10.52 | 78.91 | 1.3 | 8 | 218.68 | 54.38 | 16 | 6 | 48.31 | 27204.98 | 142.94 | 197.75 | 31.37 | 25.4 | 2140.89 | 0.81 | 0.88 | 2.95 | 0.13 | 1 | 10 | 191.7205 | 262.3204 | 237.2849 | 191720.4874 | 262320.429 | 2.453e-06 | 9 | 237284.9354
61 | 100 | CONCLUIDO | 7.4878 | 13.36 | 10.53 | 78.95 | 1.32 | 8 | 219.09 | 54.38 | 16.25 | 6 | 48.47 | 27255.72 | 142.93 | 197.76 | 31.71 | 25.4 | 2309.56 | 0.8 | 0.88 | 2.95 | 0.14 | 1 | 10 | 191.7675 | 262.3847 | 237.3431 | 191767.4958 | 262384.7479 | 2.452e-06 | 9 | 237343.1158
62 | 100 | CONCLUIDO | 7.4886 | 13.35 | 10.53 | 78.94 | 1.34 | 8 | 219.51 | 54.38 | 16.5 | 6 | 48.63 | 27306.53 | 142.61 | 197.82 | 31.49 | 25.4 | 2200.08 | 0.81 | 0.88 | 2.95 | 0.14 | 1 | 10 | 191.5229 | 262.05 | 237.0403 | 191522.852 | 262050.0155 | 2.4522e-06 | 9 | 237040.3298
63 | 100 | CONCLUIDO | 7.4874 | 13.36 | 10.53 | 78.96 | 1.35 | 8 | 219.92 | 54.38 | 16.75 | 6 | 48.79 | 27357.38 | 142.3 | 197.76 | 31.68 | 25.4 | 2295.8 | 0.8 | 0.88 | 2.95 | 0.14 | 1 | 10 | 191.3157 | 261.7665 | 236.7839 | 191315.653 | 261766.5167 | 2.4518e-06 | 9 | 236783.8877
64 | 100 | CONCLUIDO | 7.5177 | 13.3 | 10.51 | 90.11 | 1.37 | 7 | 220.33 | 54.38 | 17 | 5 | 48.95 | 27408.3 | 141.93 | 197.78 | 31.1 | 25.4 | 2013.39 | 0.82 | 0.89 | 2.95 | 0.12 | 1 | 10 | 190.5754 | 260.7536 | 235.8677 | 190575.3617 | 260753.6175 | 2.4618e-06 | 9 | 235867.6582
65 | 100 | CONCLUIDO | 7.5216 | 13.3 | 10.51 | 90.05 | 1.39 | 7 | 220.74 | 54.38 | 17.25 | 5 | 49.12 | 27459.27 | 142.21 | 197.78 | 30.99 | 25.4 | 1955.64 | 0.82 | 0.89 | 2.95 | 0.12 | 1 | 10 | 190.7198 | 260.9513 | 236.0465 | 190719.8339 | 260951.2907 | 2.463e-06 | 9 | 236046.4658
66 | 100 | CONCLUIDO | 7.5166 | 13.3 | 10.52 | 90.13 | 1.41 | 7 | 221.16 | 54.38 | 17.5 | 5 | 49.28 | 27510.3 | 142.52 | 197.76 | 31.3 | 25.4 | 2111.13 | 0.81 | 0.88 | 2.95 | 0.12 | 1 | 10 | 191.0278 | 261.3727 | 236.4276 | 191027.7989 | 261372.662 | 2.4614e-06 | 9 | 236427.622
67 | 100 | CONCLUIDO | 7.5218 | 13.29 | 10.51 | 90.05 | 1.42 | 7 | 221.57 | 54.38 | 17.75 | 5 | 49.45 | 27561.39 | 142.41 | 197.75 | 30.95 | 25.4 | 1935.17 | 0.82 | 0.89 | 2.95 | 0.12 | 1 | 10 | 190.8615 | 261.1452 | 236.2219 | 190861.5484 | 261145.1907 | 2.4631e-06 | 9 | 236221.8602
68 | 100 | CONCLUIDO | 7.5227 | 13.29 | 10.5 | 90.04 | 1.44 | 7 | 221.99 | 54.38 | 18 | 5 | 49.61 | 27612.53 | 142.27 | 197.75 | 30.89 | 25.4 | 1906.42 | 0.82 | 0.89 | 2.95 | 0.11 | 1 | 10 | 190.738 | 260.9761 | 236.0689 | 190737.9557 | 260976.0857 | 2.4634e-06 | 9 | 236068.8944
69 | 100 | CONCLUIDO | 7.5193 | 13.3 | 10.51 | 90.09 | 1.46 | 7 | 222.4 | 54.38 | 18.25 | 5 | 49.78 | 27663.85 | 142.41 | 197.75 | 31.2 | 25.4 | 2059.86 | 0.81 | 0.89 | 2.95 | 0.12 | 1 | 10 | 190.8989 | 261.1963 | 236.2681 | 190898.9055 | 261196.3043 | 2.4623e-06 | 9 | 236268.0956
70 | 100 | CONCLUIDO | 7.5179 | 13.3 | 10.51 | 90.11 | 1.48 | 7 | 222.82 | 54.38 | 18.5 | 5 | 49.94 | 27715.11 | 142.34 | 197.76 | 31.23 | 25.4 | 2076.55 | 0.81 | 0.89 | 2.95 | 0.12 | 1 | 10 | 190.8692 | 261.1556 | 236.2313 | 190869.1656 | 261155.613 | 2.4618e-06 | 9 | 236231.2878
71 | 100 | CONCLUIDO | 7.5218 | 13.29 | 10.51 | 90.05 | 1.49 | 7 | 223.23 | 54.38 | 18.75 | 5 | 50.11 | 27766.43 | 142.05 | 197.75 | 30.92 | 25.4 | 1918.6 | 0.82 | 0.89 | 2.95 | 0.12 | 1 | 10 | 190.6011 | 260.7888 | 235.8995 | 190601.0914 | 260788.822 | 2.4631e-06 | 9 | 235899.5029
72 | 100 | CONCLUIDO | 7.5204 | 13.3 | 10.51 | 90.07 | 1.51 | 7 | 223.65 | 54.38 | 19 | 5 | 50.27 | 27817.81 | 141.78 | 197.75 | 31.12 | 25.4 | 2021.6 | 0.82 | 0.89 | 2.95 | 0.12 | 1 | 10 | 190.4266 | 260.55 | 235.6835 | 190426.5808 | 260550.0489 | 2.4626e-06 | 9 | 235683.5179
73 | 100 | CONCLUIDO | 7.5157 | 13.31 | 10.52 | 90.14 | 1.53 | 7 | 224.07 | 54.38 | 19.25 | 5 | 50.44 | 27869.24 | 141.62 | 197.75 | 31.33 | 25.4 | 2126.15 | 0.81 | 0.88 | 2.95 | 0.13 | 1 | 10 | 190.3896 | 260.4995 | 235.6378 | 190389.603 | 260499.4542 | 2.4611e-06 | 9 | 235637.7519
74 | 100 | CONCLUIDO | 7.5164 | 13.3 | 10.52 | 90.13 | 1.54 | 7 | 224.49 | 54.38 | 19.5 | 5 | 50.61 | 27920.73 | 141.44 | 197.76 | 31.28 | 25.4 | 2099.89 | 0.81 | 0.88 | 2.95 | 0.12 | 1 | 10 | 190.2489 | 260.3069 | 235.4636 | 190248.8609 | 260306.8846 | 2.4613e-06 | 9 | 235463.5609
75 | 100 | CONCLUIDO | 7.5166 | 13.3 | 10.52 | 90.13 | 1.56 | 7 | 224.9 | 54.38 | 19.75 | 5 | 50.78 | 27972.28 | 141.13 | 197.77 | 31.25 | 25.4 | 2083.73 | 0.81 | 0.88 | 2.95 | 0.12 | 1 | 10 | 190.0214 | 259.9957 | 235.1821 | 190021.45 | 259995.731 | 2.4614e-06 | 9 | 235182.1034
76 | 100 | CONCLUIDO | 7.5218 | 13.29 | 10.51 | 90.05 | 1.58 | 7 | 225.32 | 54.38 | 20 | 5 | 50.95 | 28023.89 | 140.68 | 197.75 | 31.04 | 25.4 | 1981.23 | 0.82 | 0.89 | 2.95 | 0.12 | 1 | 10 | 189.6099 | 259.4326 | 234.6728 | 189609.908 | 259432.6412 | 2.4631e-06 | 9 | 234672.754
77 | 100 | CONCLUIDO | 7.5537 | 13.24 | 10.49 | 104.89 | 1.59 | 6 | 225.74 | 54.38 | 20.25 | 4 | 51.11 | 28075.56 | 140.41 | 197.79 | 30.45 | 25.4 | 1691.71 | 0.83 | 0.89 | 2.95 | 0.1 | 1 | 10 | 188.9285 | 258.5003 | 233.8294 | 188928.4962 | 258500.3034 | 2.4735e-06 | 9 | 233829.3973
78 | 100 | CONCLUIDO | 7.5578 | 13.23 | 10.48 | 104.81 | 1.61 | 6 | 226.16 | 54.38 | 20.5 | 4 | 51.28 | 28127.29 | 140.35 | 197.76 | 30.24 | 25.4 | 1588.35 | 0.84 | 0.89 | 2.95 | 0.09 | 1 | 10 | 188.8166 | 258.3471 | 233.6909 | 188816.5563 | 258347.1423 | 2.4749e-06 | 9 | 233690.8536
79 | 100 | CONCLUIDO | 7.5549 | 13.24 | 10.49 | 104.86 | 1.63 | 6 | 226.58 | 54.38 | 20.75 | 4 | 51.45 | 28179.08 | 140.49 | 197.78 | 30.34 | 25.4 | 1635.69 | 0.84 | 0.89 | 2.95 | 0.1 | 1 | 10 | 188.9686 | 258.5552 | 233.879 | 188968.5821 | 258555.1507 | 2.4739e-06 | 9 | 233879.01
80 | 100 | CONCLUIDO | 7.5543 | 13.24 | 10.49 | 104.88 | 1.64 | 6 | 227 | 54.38 | 21 | 4 | 51.62 | 28230.92 | 140.65 | 197.77 | 30.38 | 25.4 | 1655.44 | 0.84 | 0.89 | 2.95 | 0.1 | 1 | 10 | 189.0926 | 258.7249 | 234.0325 | 189092.6165 | 258724.8601 | 2.4737e-06 | 9 | 234032.5226
81 | 100 | CONCLUIDO | 7.5543 | 13.24 | 10.49 | 104.88 | 1.66 | 6 | 227.42 | 54.38 | 21.25 | 4 | 51.8 | 28282.83 | 140.86 | 197.77 | 30.41 | 25.4 | 1670.02 | 0.84 | 0.89 | 2.95 | 0.1 | 1 | 10 | 189.2439 | 258.9318 | 234.2198 | 189243.8961 | 258931.8475 | 2.4737e-06 | 9 | 234219.7554
82 | 100 | CONCLUIDO | 7.5557 | 13.24 | 10.48 | 104.85 | 1.68 | 6 | 227.84 | 54.38 | 21.5 | 4 | 51.97 | 28334.8 | 141.02 | 197.75 | 30.43 | 25.4 | 1681.36 | 0.83 | 0.89 | 2.95 | 0.1 | 1 | 10 | 189.3298 | 259.0494 | 234.3261 | 189329.7811 | 259049.3592 | 2.4742e-06 | 9 | 234326.0519
83 | 100 | CONCLUIDO | 7.5564 | 13.23 | 10.48 | 104.84 | 1.69 | 6 | 228.27 | 54.38 | 21.75 | 4 | 52.14 | 28386.82 | 140.87 | 197.75 | 30.26 | 25.4 | 1595.34 | 0.84 | 0.89 | 2.95 | 0.09 | 1 | 10 | 189.2115 | 258.8875 | 234.1796 | 189211.4876 | 258887.5047 | 2.4744e-06 | 9 | 234179.6446
84 | 100 | CONCLUIDO | 7.5554 | 13.24 | 10.49 | 104.86 | 1.71 | 6 | 228.69 | 54.38 | 22 | 4 | 52.31 | 28438.91 | 140.84 | 197.8 | 30.21 | 25.4 | 1570.84 | 0.84 | 0.89 | 2.95 | 0.1 | 1 | 10 | 189.2134 | 258.8901 | 234.182 | 189213.3675 | 258890.077 | 2.4741e-06 | 9 | 234181.9714
85 | 100 | CONCLUIDO | 7.5545 | 13.24 | 10.49 | 104.87 | 1.73 | 6 | 229.11 | 54.38 | 22.25 | 4 | 52.48 | 28491.06 | 140.87 | 197.75 | 30.41 | 25.4 | 1669.54 | 0.84 | 0.89 | 2.95 | 0.1 | 1 | 10 | 189.2482 | 258.9377 | 234.225 | 189248.1679 | 258937.6923 | 2.4738e-06 | 9 | 234225.0424
86 | 100 | CONCLUIDO | 7.5543 | 13.24 | 10.49 | 104.88 | 1.74 | 6 | 229.53 | 54.38 | 22.5 | 4 | 52.66 | 28543.27 | 140.84 | 197.75 | 30.26 | 25.4 | 1598.21 | 0.84 | 0.89 | 2.95 | 0.1 | 1 | 10 | 189.2295 | 258.9121 | 234.2019 | 189229.4885 | 258912.1344 | 2.4737e-06 | 9 | 234201.9237
87 | 100 | CONCLUIDO | 7.5533 | 13.24 | 10.49 | 104.89 | 1.76 | 6 | 229.96 | 54.38 | 22.75 | 4 | 52.83 | 28595.54 | 140.7 | 197.76 | 30.44 | 25.4 | 1685.5 | 0.83 | 0.89 | 2.95 | 0.1 | 1 | 10 | 189.1433 | 258.7942 | 234.0952 | 189143.2816 | 258794.1823 | 2.4734e-06 | 9 | 234095.2288
88 | 100 | CONCLUIDO | 7.5557 | 13.24 | 10.48 | 104.85 | 1.77 | 6 | 230.38 | 54.38 | 23 | 4 | 53 | 28647.87 | 140.52 | 197.75 | 30.37 | 25.4 | 1649.92 | 0.84 | 0.89 | 2.95 | 0.1 | 1 | 10 | 188.9697 | 258.5566 | 233.8803 | 188969.6584 | 258556.6234 | 2.4742e-06 | 9 | 233880.3421
89 | 100 | CONCLUIDO | 7.5532 | 13.24 | 10.49 | 104.89 | 1.79 | 6 | 230.81 | 54.38 | 23.25 | 4 | 53.18 | 28700.26 | 140.4 | 197.77 | 30.43 | 25.4 | 1680.4 | 0.83 | 0.89 | 2.95 | 0.1 | 1 | 10 | 188.9286 | 258.5004 | 233.8295 | 188928.6013 | 258500.4472 | 2.4734e-06 | 9 | 233829.5273
90 | 100 | CONCLUIDO | 7.5556 | 13.24 | 10.49 | 104.85 | 1.81 | 6 | 231.23 | 54.38 | 23.5 | 4 | 53.36 | 28752.71 | 140.14 | 197.76 | 30.33 | 25.4 | 1630.13 | 0.84 | 0.89 | 2.95 | 0.1 | 1 | 10 | 188.7063 | 258.1962 | 233.5543 | 188706.2585 | 258196.228 | 2.4742e-06 | 9 | 233554.3424
91 | 100 | CONCLUIDO | 7.5559 | 13.23 | 10.48 | 104.85 | 1.82 | 6 | 231.66 | 54.38 | 23.75 | 4 | 53.53 | 28805.23 | 139.85 | 197.79 | 30.4 | 25.4 | 1668.06 | 0.84 | 0.89 | 2.95 | 0.09 | 1 | 10 | 188.4842 | 257.8924 | 233.2795 | 188484.1827 | 257892.3741 | 2.4743e-06 | 9 | 233279.4879
92 | 100 | CONCLUIDO | 7.5548 | 13.24 | 10.49 | 104.87 | 1.84 | 6 | 232.08 | 54.38 | 24 | 4 | 53.71 | 28857.81 | 139.64 | 197.8 | 30.37 | 25.4 | 1651.62 | 0.84 | 0.89 | 2.95 | 0.1 | 1 | 10 | 188.3578 | 257.7194 | 233.123 | 188357.7627 | 257719.4007 | 2.4739e-06 | 9 | 233123.0228
93 | 100 | CONCLUIDO | 7.5572 | 13.23 | 10.48 | 104.83 | 1.85 | 6 | 232.51 | 54.38 | 24.25 | 4 | 53.88 | 28910.45 | 139.33 | 197.78 | 30.25 | 25.4 | 1588.98 | 0.84 | 0.89 | 2.95 | 0.09 | 1 | 10 | 188.0908 | 257.3541 | 232.7926 | 188090.8101 | 257354.1444 | 2.4747e-06 | 9 | 232792.626
94 | 100 | CONCLUIDO | 7.5543 | 13.24 | 10.49 | 104.88 | 1.87 | 6 | 232.94 | 54.38 | 24.5 | 4 | 54.06 | 28963.15 | 139.03 | 197.75 | 30.46 | 25.4 | 1697.76 | 0.83 | 0.89 | 2.95 | 0.1 | 1 | 10 | 187.9256 | 257.1281 | 232.5882 | 187925.6026 | 257128.1002 | 2.4737e-06 | 9 | 232588.1552
95 | 100 | CONCLUIDO | 7.5847 | 13.18 | 10.47 | 125.68 | 1.89 | 5 | 233.37 | 54.38 | 24.75 | 3 | 54.24 | 29015.91 | 138.36 | 197.78 | 30.03 | 25.4 | 1487.79 | 0.85 | 0.89 | 2.95 | 0.08 | 1 | 10 | 186.9887 | 255.8462 | 231.4286 | 186988.7035 | 255846.1935 | 2.4837e-06 | 9 | 231428.5918
96 | 100 | CONCLUIDO | 7.5839 | 13.19 | 10.47 | 125.7 | 1.9 | 5 | 233.79 | 54.38 | 25 | 3 | 54.42 | 29068.74 | 138.69 | 197.79 | 29.99 | 25.4 | 1468.41 | 0.85 | 0.89 | 2.95 | 0.08 | 1 | 10 | 187.2369 | 256.1858 | 231.7358 | 187236.9446 | 256185.8479 | 2.4834e-06 | 9 | 231735.8301
97 | 100 | CONCLUIDO | 7.5831 | 13.19 | 10.48 | 125.71 | 1.92 | 5 | 234.22 | 54.38 | 25.25 | 3 | 54.6 | 29121.63 | 138.91 | 197.75 | 30.19 | 25.4 | 1564.73 | 0.84 | 0.89 | 2.94 | 0.09 | 1 | 10 | 187.4151 | 256.4296 | 231.9563 | 187415.1002 | 256429.6083 | 2.4832e-06 | 9 | 231956.3264
98 | 100 | CONCLUIDO | 7.5809 | 13.19 | 10.48 | 125.76 | 1.93 | 5 | 234.65 | 54.38 | 25.5 | 3 | 54.78 | 29174.59 | 139.16 | 197.76 | 30.17 | 25.4 | 1555.79 | 0.84 | 0.89 | 2.95 | 0.09 | 1 | 10 | 187.6262 | 256.7184 | 232.2176 | 187626.17 | 256718.4032 | 2.4825e-06 | 9 | 232217.5591
99 | 100 | CONCLUIDO | 7.582 | 13.19 | 10.48 | 125.74 | 1.95 | 5 | 235.08 | 54.38 | 25.75 | 3 | 54.96 | 29227.61 | 139.15 | 197.75 | 30.1 | 25.4 | 1520.26 | 0.84 | 0.89 | 2.95 | 0.09 | 1 | 10 | 187.6032 | 256.6869 | 232.1891 | 187603.1607 | 256686.9209 | 2.4828e-06 | 9 | 232189.0815
100 | 100 | CONCLUIDO | 7.5858 | 13.18 | 10.47 | 125.66 | 1.96 | 5 | 235.51 | 54.38 | 26 | 3 | 55.14 | 29280.69 | 139.17 | 197.75 | 29.9 | 25.4 | 1420.77 | 0.85 | 0.89 | 2.95 | 0.08 | 1 | 10 | 187.5541 | 256.6197 | 232.1283 | 187554.056 | 256619.7337 | 2.4841e-06 | 9 | 232128.3065
101 | 100 | CONCLUIDO | 7.5836 | 13.19 | 10.48 | 125.7 | 1.98 | 5 | 235.94 | 54.38 | 26.25 | 3 | 55.32 | 29333.84 | 139.36 | 197.78 | 29.97 | 25.4 | 1458.5 | 0.85 | 0.89 | 2.95 | 0.09 | 1 | 10 | 187.7308 | 256.8616 | 232.3471 | 187730.8374 | 256861.6139 | 2.4833e-06 | 9 | 232347.102
102 | 100 | CONCLUIDO | 7.5858 | 13.18 | 10.47 | 125.66 | 1.99 | 5 | 236.37 | 54.38 | 26.5 | 3 | 55.5 | 29387.05 | 139.37 | 197.75 | 29.95 | 25.4 | 1444.04 | 0.85 | 0.89 | 2.95 | 0.08 | 1 | 10 | 187.6975 | 256.816 | 232.3059 | 187697.5335 | 256816.0459 | 2.4841e-06 | 9 | 232305.883
103 | 100 | CONCLUIDO | 7.5911 | 13.17 | 10.46 | 125.55 | 2.01 | 5 | 236.81 | 54.38 | 26.75 | 3 | 55.68 | 29440.33 | 139.19 | 197.75 | 29.68 | 25.4 | 1311.48 | 0.86 | 0.89 | 2.94 | 0.07 | 1 | 10 | 187.4835 | 256.5231 | 232.0409 | 187483.4614 | 256523.1431 | 2.4858e-06 | 9 | 232040.9343
104 | 100 | CONCLUIDO | 7.5874 | 13.18 | 10.47 | 125.62 | 2.02 | 5 | 237.24 | 54.38 | 27 | 3 | 55.86 | 29493.67 | 139.34 | 197.75 | 29.82 | 25.4 | 1381.03 | 0.85 | 0.89 | 2.95 | 0.08 | 1 | 10 | 187.653 | 256.7551 | 232.2508 | 187652.9897 | 256755.0991 | 2.4846e-06 | 9 | 232250.7528
105 | 100 | CONCLUIDO | 7.5853 | 13.18 | 10.47 | 125.67 | 2.04 | 5 | 237.67 | 54.38 | 27.25 | 3 | 56.05 | 29547.07 | 139.39 | 197.78 | 29.89 | 25.4 | 1416.97 | 0.85 | 0.89 | 2.95 | 0.08 | 1 | 10 | 187.7191 | 256.8455 | 232.3326 | 187719.08 | 256845.5269 | 2.4839e-06 | 9 | 232332.5503
106 | 100 | CONCLUIDO | 7.5874 | 13.18 | 10.47 | 125.62 | 2.05 | 5 | 238.11 | 54.38 | 27.5 | 3 | 56.23 | 29600.54 | 139.36 | 197.75 | 29.92 | 25.4 | 1430.59 | 0.85 | 0.89 | 2.94 | 0.08 | 1 | 10 | 187.6673 | 256.7747 | 232.2685 | 187667.3344 | 256774.7262 | 2.4846e-06 | 9 | 232268.5067
107 | 100 | CONCLUIDO | 7.5861 | 13.18 | 10.47 | 125.65 | 2.07 | 5 | 238.54 | 54.38 | 27.75 | 3 | 56.41 | 29654.08 | 139.38 | 197.75 | 29.89 | 25.4 | 1418.35 | 0.85 | 0.89 | 2.95 | 0.08 | 1 | 10 | 187.7004 | 256.82 | 232.3094 | 187700.3888 | 256819.9527 | 2.4842e-06 | 9 | 232309.4169
108 | 100 | CONCLUIDO | 7.5865 | 13.18 | 10.47 | 125.64 | 2.08 | 5 | 238.97 | 54.38 | 28 | 3 | 56.6 | 29707.68 | 139.26 | 197.75 | 29.86 | 25.4 | 1398.66 | 0.85 | 0.89 | 2.95 | 0.08 | 1 | 10 | 187.6086 | 256.6943 | 232.1958 | 187608.5527 | 256694.2986 | 2.4843e-06 | 9 | 232195.755
109 | 100 | CONCLUIDO | 7.5876 | 13.18 | 10.47 | 125.62 | 2.1 | 5 | 239.41 | 54.38 | 28.25 | 3 | 56.78 | 29761.35 | 139.22 | 197.78 | 29.84 | 25.4 | 1392.14 | 0.85 | 0.89 | 2.95 | 0.08 | 1 | 10 | 187.564 | 256.6334 | 232.1407 | 187564.0465 | 256633.4031 | 2.4846e-06 | 9 | 232140.6713
110 | 100 | CONCLUIDO | 7.5897 | 13.18 | 10.46 | 125.58 | 2.11 | 5 | 239.85 | 54.38 | 28.5 | 3 | 56.97 | 29815.09 | 139.03 | 197.75 | 29.71 | 25.4 | 1323.78 | 0.85 | 0.89 | 2.95 | 0.07 | 1 | 10 | 187.3888 | 256.3937 | 231.9238 | 187388.8412 | 256393.6795 | 2.4853e-06 | 9 | 231923.8266
111 | 100 | CONCLUIDO | 7.5879 | 13.18 | 10.47 | 125.61 | 2.13 | 5 | 240.28 | 54.38 | 28.75 | 3 | 57.16 | 29869.01 | 138.96 | 197.78 | 29.81 | 25.4 | 1375.21 | 0.85 | 0.89 | 2.95 | 0.08 | 1 | 10 | 187.3733 | 256.3724 | 231.9045 | 187373.2654 | 256372.368 | 2.4847e-06 | 9 | 231904.549
112 | 100 | CONCLUIDO | 7.5898 | 13.18 | 10.46 | 125.57 | 2.14 | 5 | 240.72 | 54.38 | 29 | 3 | 57.34 | 29922.88 | 138.75 | 197.75 | 29.68 | 25.4 | 1311.54 | 0.86 | 0.89 | 2.95 | 0.07 | 1 | 10 | 187.1866 | 256.117 | 231.6736 | 187186.6439 | 256117.0242 | 2.4854e-06 | 9 | 231673.5749
113 | 100 | CONCLUIDO | 7.5906 | 13.17 | 10.46 | 125.56 | 2.16 | 5 | 241.16 | 54.38 | 29.25 | 3 | 57.53 | 29976.82 | 138.54 | 197.76 | 29.65 | 25.4 | 1296.45 | 0.86 | 0.89 | 2.95 | 0.07 | 1 | 10 | 187.0246 | 255.8954 | 231.4731 | 187024.6331 | 255895.3539 | 2.4856e-06 | 9 | 231473.0605
114 | 100 | CONCLUIDO | 7.5884 | 13.18 | 10.47 | 125.6 | 2.17 | 5 | 241.59 | 54.38 | 29.5 | 3 | 57.72 | 30030.83 | 138.55 | 197.78 | 29.69 | 25.4 | 1316.66 | 0.86 | 0.89 | 2.95 | 0.08 | 1 | 10 | 187.0721 | 255.9603 | 231.5318 | 187072.0637 | 255960.2506 | 2.4849e-06 | 9 | 231531.7635
115 | 100 | CONCLUIDO | 7.594 | 13.17 | 10.46 | 125.49 | 2.19 | 5 | 242.03 | 54.38 | 29.75 | 3 | 57.91 | 30084.9 | 138.13 | 197.75 | 29.44 | 25.4 | 1192.93 | 0.86 | 0.89 | 2.95 | 0.07 | 1 | 10 | 186.6822 | 255.4269 | 231.0493 | 186682.2338 | 255426.8681 | 2.4867e-06 | 9 | 231049.2863
116 | 100 | CONCLUIDO | 7.5905 | 13.17 | 10.46 | 125.56 | 2.2 | 5 | 242.47 | 54.38 | 30 | 3 | 58.1 | 30139.04 | 138.11 | 197.79 | 29.61 | 25.4 | 1273.59 | 0.86 | 0.89 | 2.95 | 0.07 | 1 | 10 | 186.7178 | 255.4755 | 231.0933 | 186717.7772 | 255475.5001 | 2.4856e-06 | 9 | 231093.2769
117 | 100 | CONCLUIDO | 7.5916 | 13.17 | 10.46 | 125.54 | 2.21 | 5 | 242.91 | 54.38 | 30.25 | 3 | 58.28 | 30193.25 | 137.61 | 197.75 | 29.62 | 25.4 | 1280.79 | 0.86 | 0.89 | 2.95 | 0.07 | 1 | 10 | 186.3437 | 254.9636 | 230.6303 | 186343.6773 | 254963.6401 | 2.486e-06 | 9 | 230630.2682
118 | 100 | CONCLUIDO | 7.5935 | 13.17 | 10.46 | 125.5 | 2.23 | 5 | 243.35 | 54.38 | 30.5 | 3 | 58.47 | 30247.52 | 137.22 | 197.75 | 29.54 | 25.4 | 1242.14 | 0.86 | 0.89 | 2.94 | 0.07 | 1 | 10 | 186.0372 | 254.5443 | 230.2509 | 186037.1963 | 254544.2993 | 2.4866e-06 | 9 | 230250.9487
119 | 100 | CONCLUIDO | 7.5887 | 13.18 | 10.47 | 125.6 | 2.24 | 5 | 243.79 | 54.38 | 30.75 | 3 | 58.67 | 30301.87 | 137.17 | 197.75 | 29.69 | 25.4 | 1317.25 | 0.86 | 0.89 | 2.95 | 0.08 | 1 | 10 | 186.0782 | 254.6003 | 230.3016 | 186078.1552 | 254600.3411 | 2.485e-06 | 9 | 230301.6419
120 | 100 | CONCLUIDO | 7.5865 | 13.18 | 10.47 | 125.64 | 2.26 | 5 | 244.23 | 54.38 | 31 | 3 | 58.86 | 30356.28 | 137.15 | 197.75 | 29.86 | 25.4 | 1402.13 | 0.85 | 0.89 | 2.95 | 0.08 | 1 | 10 | 186.095 | 254.6234 | 230.3225 | 186095.0046 | 254623.3953 | 2.4843e-06 | 9 | 230322.4958
121 | 100 | CONCLUIDO | 7.5858 | 13.18 | 10.47 | 125.66 | 2.27 | 5 | 244.68 | 54.38 | 31.25 | 3 | 59.05 | 30410.77 | 136.96 | 197.76 | 29.87 | 25.4 | 1406.64 | 0.85 | 0.89 | 2.95 | 0.08 | 1 | 10 | 185.9686 | 254.4505 | 230.1661 | 185968.6295 | 254450.4832 | 2.4841e-06 | 9 | 230166.0862
122 | 100 | CONCLUIDO | 7.5898 | 13.18 | 10.46 | 125.57 | 2.29 | 5 | 245.12 | 54.38 | 31.5 | 3 | 59.24 | 30465.32 | 136.62 | 197.75 | 29.8 | 25.4 | 1370.03 | 0.85 | 0.89 | 2.94 | 0.07 | 1 | 10 | 185.6594 | 254.0274 | 229.7834 | 185659.4137 | 254027.4005 | 2.4854e-06 | 9 | 229783.3819
123 | 100 | CONCLUIDO | 7.5863 | 13.18 | 10.47 | 125.65 | 2.3 | 5 | 245.56 | 54.38 | 31.75 | 3 | 59.43 | 30519.94 | 136.33 | 197.75 | 29.8 | 25.4 | 1370.01 | 0.85 | 0.89 | 2.95 | 0.08 | 1 | 10 | 185.5096 | 253.8224 | 229.598 | 185509.6221 | 253822.4491 | 2.4842e-06 | 9 | 229597.9908
124 | 100 | CONCLUIDO | 7.5884 | 13.18 | 10.47 | 125.6 | 2.31 | 5 | 246 | 54.38 | 32 | 3 | 59.63 | 30574.64 | 136.1 | 197.82 | 29.75 | 25.4 | 1347.02 | 0.85 | 0.89 | 2.95 | 0.08 | 1 | 10 | 185.3151 | 253.5562 | 229.3572 | 185315.0664 | 253556.2494 | 2.4849e-06 | 9 | 229357.1968
125 | 100 | CONCLUIDO | 7.5853 | 13.18 | 10.47 | 125.67 | 2.33 | 5 | 246.45 | 54.38 | 32.25 | 3 | 59.82 | 30629.4 | 135.96 | 197.75 | 29.83 | 25.4 | 1387 | 0.85 | 0.89 | 2.95 | 0.08 | 1 | 10 | 185.2583 | 253.4785 | 229.2869 | 185258.2785 | 253478.5496 | 2.4839e-06 | 9 | 229286.9126
126 | 100 | CONCLUIDO | 7.6249 | 13.12 | 10.44 | 156.64 | 2.34 | 4 | 246.89 | 54.38 | 32.5 | 2 | 60.02 | 30684.23 | 135.62 | 197.75 | 29.04 | 25.4 | 998.09 | 0.87 | 0.89 | 2.94 | 0.05 | 1 | 10 | 184.4349 | 252.352 | 228.2679 | 184434.9132 | 252351.9849 | 2.4969e-06 | 9 | 228267.8657
127 | 100 | CONCLUIDO | 7.6252 | 13.11 | 10.44 | 156.63 | 2.36 | 4 | 247.34 | 54.38 | 32.75 | 2 | 60.21 | 30739.14 | 135.88 | 197.75 | 28.94 | 25.4 | 945.88 | 0.88 | 0.89 | 2.95 | 0.05 | 1 | 10 | 184.6163 | 252.6002 | 228.4924 | 184616.3024 | 252600.1697 | 2.497e-06 | 9 | 228492.364
128 | 100 | CONCLUIDO | 7.6242 | 13.12 | 10.44 | 156.66 | 2.37 | 4 | 247.78 | 54.38 | 33 | 2 | 60.41 | 30794.11 | 135.97 | 197.75 | 29.05 | 25.4 | 1001.03 | 0.87 | 0.89 | 2.94 | 0.05 | 1 | 10 | 184.6945 | 252.7071 | 228.5891 | 184694.4602 | 252707.1086 | 2.4966e-06 | 9 | 228589.0969
129 | 100 | CONCLUIDO | 7.6239 | 13.12 | 10.44 | 156.67 | 2.38 | 4 | 248.23 | 54.38 | 33.25 | 2 | 60.6 | 30849.16 | 136.2 | 197.75 | 29.1 | 25.4 | 1028.22 | 0.87 | 0.89 | 2.94 | 0.05 | 1 | 10 | 184.8628 | 252.9375 | 228.7975 | 184862.8135 | 252937.457 | 2.4965e-06 | 9 | 228797.4611
130 | 100 | CONCLUIDO | 7.6245 | 13.12 | 10.44 | 156.65 | 2.4 | 4 | 248.68 | 54.38 | 33.5 | 2 | 60.8 | 30904.28 | 136.31 | 197.75 | 29 | 25.4 | 973.89 | 0.88 | 0.89 | 2.95 | 0.05 | 1 | 10 | 184.933 | 253.0334 | 228.8843 | 184932.9556 | 253033.4286 | 2.4967e-06 | 9 | 228884.2733
131 | 100 | CONCLUIDO | 7.6245 | 13.12 | 10.44 | 156.65 | 2.41 | 4 | 249.12 | 54.38 | 33.75 | 2 | 61 | 30959.46 | 136.54 | 197.75 | 29.05 | 25.4 | 1001 | 0.87 | 0.89 | 2.94 | 0.05 | 1 | 10 | 185.0971 | 253.258 | 229.0874 | 185097.1173 | 253258.0418 | 2.4967e-06 | 9 | 229087.4497
132 | 100 | CONCLUIDO | 7.6244 | 13.12 | 10.44 | 156.65 | 2.42 | 4 | 249.57 | 54.38 | 34 | 2 | 61.2 | 31014.73 | 136.65 | 197.75 | 29.04 | 25.4 | 997.09 | 0.87 | 0.89 | 2.95 | 0.05 | 1 | 10 | 185.177 | 253.3674 | 229.1864 | 185177.0285 | 253367.3798 | 2.4967e-06 | 9 | 229186.3527
133 | 100 | CONCLUIDO | 7.6234 | 13.12 | 10.45 | 156.68 | 2.44 | 4 | 250.02 | 54.38 | 34.25 | 2 | 61.39 | 31070.06 | 136.69 | 197.75 | 29.07 | 25.4 | 1008.61 | 0.87 | 0.89 | 2.95 | 0.06 | 1 | 10 | 185.2283 | 253.4376 | 229.2498 | 185228.3319 | 253437.5754 | 2.4964e-06 | 9 | 229249.8489
134 | 100 | CONCLUIDO | 7.6211 | 13.12 | 10.45 | 156.74 | 2.45 | 4 | 250.47 | 54.38 | 34.5 | 2 | 61.59 | 31125.47 | 136.86 | 197.75 | 29.19 | 25.4 | 1071.2 | 0.87 | 0.89 | 2.95 | 0.06 | 1 | 10 | 185.3819 | 253.6477 | 229.44 | 185381.9323 | 253647.7382 | 2.4956e-06 | 9 | 229439.9541
135 | 100 | CONCLUIDO | 7.6229 | 13.12 | 10.45 | 156.69 | 2.46 | 4 | 250.92 | 54.38 | 34.75 | 2 | 61.79 | 31180.95 | 136.9 | 197.75 | 29.2 | 25.4 | 1078.06 | 0.87 | 0.89 | 2.94 | 0.06 | 1 | 10 | 185.3853 | 253.6523 | 229.4441 | 185385.2505 | 253652.2783 | 2.4962e-06 | 9 | 229444.0609
136 | 100 | CONCLUIDO | 7.6213 | 13.12 | 10.45 | 156.73 | 2.48 | 4 | 251.37 | 54.38 | 35 | 2 | 61.99 | 31236.5 | 136.94 | 197.75 | 29.25 | 25.4 | 1101.73 | 0.87 | 0.89 | 2.94 | 0.06 | 1 | 10 | 185.4363 | 253.7221 | 229.5072 | 185436.2512 | 253722.0597 | 2.4957e-06 | 9 | 229507.1825
137 | 100 | CONCLUIDO | 7.6258 | 13.11 | 10.44 | 156.62 | 2.49 | 4 | 251.82 | 54.38 | 35.25 | 2 | 62.19 | 31292.13 | 136.76 | 197.75 | 28.99 | 25.4 | 972.68 | 0.88 | 0.89 | 2.94 | 0.05 | 1 | 10 | 185.2359 | 253.448 | 229.2593 | 185235.943 | 253447.9892 | 2.4972e-06 | 9 | 229259.2689
138 | 100 | CONCLUIDO | 7.6257 | 13.11 | 10.44 | 156.62 | 2.5 | 4 | 252.27 | 54.38 | 35.5 | 2 | 62.4 | 31347.83 | 136.81 | 197.75 | 28.98 | 25.4 | 967.76 | 0.88 | 0.89 | 2.94 | 0.05 | 1 | 10 | 185.273 | 253.4987 | 229.3052 | 185273.0244 | 253498.7256 | 2.4971e-06 | 9 | 229305.163
139 | 100 | CONCLUIDO | 7.6242 | 13.12 | 10.44 | 156.66 | 2.52 | 4 | 252.73 | 54.38 | 35.75 | 2 | 62.6 | 31403.6 | 136.79 | 197.75 | 29.01 | 25.4 | 982.56 | 0.88 | 0.89 | 2.95 | 0.05 | 1 | 10 | 185.2798 | 253.5079 | 229.3135 | 185279.7552 | 253507.9351 | 2.4966e-06 | 9 | 229313.4935
140 | 100 | CONCLUIDO | 7.6226 | 13.12 | 10.45 | 156.7 | 2.53 | 4 | 253.18 | 54.38 | 36 | 2 | 62.8 | 31459.45 | 136.88 | 197.75 | 29.12 | 25.4 | 1035.31 | 0.87 | 0.89 | 2.95 | 0.06 | 1 | 10 | 185.3752 | 253.6385 | 229.4316 | 185375.1786 | 253638.4975 | 2.4961e-06 | 9 | 229431.5953
141 | 100 | CONCLUIDO | 7.6242 | 13.12 | 10.44 | 156.66 | 2.54 | 4 | 253.63 | 54.38 | 36.25 | 2 | 63 | 31515.37 | 136.83 | 197.75 | 29.04 | 25.4 | 998.47 | 0.87 | 0.89 | 2.95 | 0.05 | 1 | 10 | 185.3083 | 253.547 | 229.3488 | 185308.3062 | 253546.9998 | 2.4966e-06 | 9 | 229348.83
142 | 100 | CONCLUIDO | 7.6211 | 13.12 | 10.45 | 156.74 | 2.56 | 4 | 254.09 | 54.38 | 36.5 | 2 | 63.21 | 31571.37 | 136.87 | 197.75 | 29.23 | 25.4 | 1093.13 | 0.87 | 0.89 | 2.95 | 0.06 | 1 | 10 | 185.3891 | 253.6575 | 229.4488 | 185389.0729 | 253657.5084 | 2.4956e-06 | 9 | 229448.7918
143 | 100 | CONCLUIDO | 7.6221 | 13.12 | 10.45 | 156.71 | 2.57 | 4 | 254.54 | 54.38 | 36.75 | 2 | 63.41 | 31627.44 | 136.9 | 197.75 | 29.15 | 25.4 | 1052.65 | 0.87 | 0.89 | 2.95 | 0.06 | 1 | 10 | 185.3965 | 253.6676 | 229.4579 | 185396.4687 | 253667.6276 | 2.4959e-06 | 9 | 229457.9453
144 | 100 | CONCLUIDO | 7.6239 | 13.12 | 10.44 | 156.67 | 2.58 | 4 | 255 | 54.38 | 37 | 2 | 63.62 | 31683.59 | 136.85 | 197.75 | 29.06 | 25.4 | 1003.86 | 0.87 | 0.89 | 2.94 | 0.05 | 1 | 10 | 185.3268 | 253.5723 | 229.3717 | 185326.7851 | 253572.2834 | 2.4965e-06 | 9 | 229371.7005
145 | 100 | CONCLUIDO | 7.6239 | 13.12 | 10.44 | 156.67 | 2.59 | 4 | 255.45 | 54.38 | 37.25 | 2 | 63.82 | 31739.82 | 136.78 | 197.77 | 29.04 | 25.4 | 993.62 | 0.87 | 0.89 | 2.95 | 0.05 | 1 | 10 | 185.2768 | 253.5039 | 229.3099 | 185276.8189 | 253503.9175 | 2.4965e-06 | 9 | 229309.8594
146 | 100 | CONCLUIDO | 7.624 | 13.12 | 10.44 | 156.66 | 2.61 | 4 | 255.91 | 54.38 | 37.5 | 2 | 64.03 | 31796.12 | 136.83 | 197.75 | 29.04 | 25.4 | 997.72 | 0.87 | 0.89 | 2.95 | 0.05 | 1 | 10 | 185.3111 | 253.5508 | 229.3523 | 185311.108 | 253550.8334 | 2.4966e-06 | 9 | 229352.2977
147 | 100 | CONCLUIDO | 7.6237 | 13.12 | 10.44 | 156.67 | 2.62 | 4 | 256.36 | 54.38 | 37.75 | 2 | 64.24 | 31852.5 | 136.85 | 197.75 | 29.06 | 25.4 | 1006.06 | 0.87 | 0.89 | 2.95 | 0.06 | 1 | 10 | 185.3296 | 253.5761 | 229.3752 | 185329.5875 | 253576.1178 | 2.4965e-06 | 9 | 229375.169
148 | 100 | CONCLUIDO | 7.6223 | 13.12 | 10.45 | 156.71 | 2.63 | 4 | 256.82 | 54.38 | 38 | 2 | 64.45 | 31909.08 | 136.76 | 197.77 | 29.13 | 25.4 | 1041.75 | 0.87 | 0.89 | 2.95 | 0.06 | 1 | 10 | 185.2937 | 253.527 | 229.3308 | 185293.7106 | 253527.0295 | 2.496e-06 | 9 | 229330.7656
149 | 100 | CONCLUIDO | 7.6242 | 13.12 | 10.44 | 156.66 | 2.65 | 4 | 257.28 | 54.38 | 38.25 | 2 | 64.66 | 31965.61 | 136.58 | 197.75 | 29.09 | 25.4 | 1021.82 | 0.87 | 0.89 | 2.94 | 0.05 | 1 | 10 | 185.1299 | 253.3028 | 229.128 | 185129.8626 | 253302.8454 | 2.4966e-06 | 9 | 229127.9773
150 | 100 | CONCLUIDO | 7.625 | 13.11 | 10.44 | 156.64 | 2.66 | 4 | 257.74 | 54.38 | 38.5 | 2 | 64.86 | 32022.22 | 136.36 | 197.75 | 28.98 | 25.4 | 967.61 | 0.88 | 0.89 | 2.95 | 0.05 | 1 | 10 | 184.9617 | 253.0727 | 228.9198 | 184961.6615 | 253072.7052 | 2.4969e-06 | 9 | 228919.8014
151 | 100 | CONCLUIDO | 7.6245 | 13.12 | 10.44 | 156.65 | 2.67 | 4 | 258.2 | 54.38 | 38.75 | 2 | 65.07 | 32078.91 | 136.32 | 197.75 | 28.99 | 25.4 | 973.13 | 0.88 | 0.89 | 2.95 | 0.05 | 1 | 10 | 184.9401 | 253.0432 | 228.8931 | 184940.0931 | 253043.1944 | 2.4967e-06 | 9 | 228893.107
152 | 100 | CONCLUIDO | 7.625 | 13.11 | 10.44 | 156.64 | 2.68 | 4 | 258.66 | 54.38 | 39 | 2 | 65.28 | 32135.68 | 136.32 | 197.75 | 29.01 | 25.4 | 982.51 | 0.88 | 0.89 | 2.94 | 0.05 | 1 | 10 | 184.9331 | 253.0336 | 228.8845 | 184933.1135 | 253033.6446 | 2.4969e-06 | 9 | 228884.4687
153 | 100 | CONCLUIDO | 7.6236 | 13.12 | 10.45 | 156.68 | 2.7 | 4 | 259.12 | 54.38 | 39.25 | 2 | 65.49 | 32192.53 | 136.37 | 197.75 | 29.11 | 25.4 | 1029.22 | 0.87 | 0.89 | 2.94 | 0.06 | 1 | 10 | 184.9971 | 253.1212 | 228.9637 | 184997.1062 | 253121.2023 | 2.4964e-06 | 9 | 228963.67
154 | 100 | CONCLUIDO | 7.6237 | 13.12 | 10.44 | 156.67 | 2.71 | 4 | 259.58 | 54.38 | 39.5 | 2 | 65.71 | 32249.46 | 136.36 | 197.75 | 29.05 | 25.4 | 1001.7 | 0.87 | 0.89 | 2.95 | 0.06 | 1 | 10 | 184.9798 | 253.0975 | 228.9423 | 184979.8151 | 253097.5438 | 2.4965e-06 | 9 | 228942.2694
155 | 100 | CONCLUIDO | 7.6245 | 13.12 | 10.44 | 156.65 | 2.72 | 4 | 260.05 | 54.38 | 39.75 | 2 | 65.92 | 32306.46 | 136.35 | 197.76 | 28.94 | 25.4 | 944.75 | 0.88 | 0.89 | 2.95 | 0.05 | 1 | 10 | 184.9615 | 253.0725 | 228.9196 | 184961.5055 | 253072.4917 | 2.4967e-06 | 9 | 228919.6083
156 | 100 | CONCLUIDO | 7.6255 | 13.11 | 10.44 | 156.62 | 2.73 | 4 | 260.51 | 54.38 | 40 | 2 | 66.13 | 32363.54 | 136.21 | 197.75 | 28.94 | 25.4 | 948.26 | 0.88 | 0.89 | 2.95 | 0.05 | 1 | 10 | 184.8476 | 252.9167 | 228.7787 | 184847.6331 | 252916.6865 | 2.4971e-06 | 9 | 228778.6729

## RESULTADOS_26
Unnamed: 0 | Volume de calda [L] | STATUS | Capacidade operacional [ha/h] | Tempo de missao [h] | Tempo util [h] | Tempo por voo [min] | Autonomia Projetada [h] | N° Voos | MTOW [kg] | Massa Estrutura [kg] | Combustível [kg] | Abastecimentos | Massa gerador | Potência gerador [W] | Combustível consumido [L] | Calda cons [L] | Distância percorrida [km] | Distância Pulverizando [km] | RTL ACUMULADO[m] | EOC [km/km] | EOC [h/h] | Tempo de manobra [h] | Tempo rtl_rtw [h] | V pulv [m/s] | V desloc [m/s] | Preço Total por ha Simples [R$/ha] | Preço Total por ha Presumido [R$/ha] | Preço Total por ha Real [R$/ha] | Preço Total Simples [R$] | Preço Total Presumido [R$] | Prod CAPEX [ha/h/R$] | Dias Trabalhados | Preço Total Real [R$]
0 | 140 | CONCLUIDO | 3.8163 | 26.2 | 14.06 | 4.77 | 0.06 | 177 | 274.09 | 60.56 | 1 | 175 | 72.53 | 34038.11 | 245.49 | 198.35 | 141.21 | 25.4 | 56216.74 | 0.18 | 0.66 | 3.24 | 3.66 | 1 | 10 | 537.1663 | 734.9747 | 664.8297 | 537166.318 | 734974.6543 | 1.2247e-06 | 18 | 664829.7049
1 | 140 | CONCLUIDO | 4.3531 | 22.97 | 13.13 | 5.92 | 0.08 | 133 | 274.57 | 60.56 | 1.25 | 131 | 72.76 | 34097.72 | 229.21 | 198.18 | 112.55 | 25.4 | 42105.74 | 0.23 | 0.71 | 3.15 | 2.73 | 1 | 10 | 442.2939 | 605.166 | 547.4098 | 442293.8692 | 605165.9845 | 1.397e-06 | 15 | 547409.7923
2 | 140 | CONCLUIDO | 4.7699 | 20.96 | 12.53 | 7.09 | 0.1 | 106 | 275.05 | 60.56 | 1.5 | 104 | 73 | 34157.42 | 218.82 | 197.98 | 94.31 | 25.4 | 33119.41 | 0.27 | 0.74 | 3.1 | 2.13 | 1 | 10 | 393.6761 | 538.645 | 487.2375 | 393676.095 | 538645.001 | 1.5307e-06 | 14 | 487237.4781
3 | 140 | CONCLUIDO | 5.0888 | 19.65 | 12.15 | 8.29 | 0.11 | 88 | 275.54 | 60.56 | 1.75 | 86 | 73.23 | 34217.22 | 212.3 | 197.89 | 82.26 | 25.4 | 27185.84 | 0.31 | 0.77 | 3.08 | 1.76 | 1 | 10 | 360.4807 | 493.2256 | 446.1528 | 360480.6952 | 493225.5905 | 1.6331e-06 | 13 | 446152.8324
4 | 140 | CONCLUIDO | 5.3225 | 18.79 | 11.92 | 9.41 | 0.13 | 76 | 276.02 | 60.56 | 2 | 74 | 73.47 | 34277.1 | 208.16 | 197.94 | 74.56 | 25.4 | 23397.97 | 0.34 | 0.78 | 3.07 | 1.52 | 1 | 10 | 345.1473 | 472.2457 | 427.1753 | 345147.2757 | 472245.7295 | 1.708e-06 | 13 | 427175.2598
5 | 140 | CONCLUIDO | 5.5092 | 18.15 | 11.75 | 10.52 | 0.14 | 67 | 276.51 | 60.56 | 2.25 | 65 | 73.71 | 34337.08 | 205.25 | 197.96 | 69.5 | 25.4 | 20912.63 | 0.37 | 0.79 | 3.05 | 1.35 | 1 | 10 | 325.4955 | 445.3573 | 402.853 | 325495.5061 | 445357.3112 | 1.768e-06 | 12 | 402853.0345
6 | 140 | CONCLUIDO | 5.696 | 17.56 | 11.57 | 11.77 | 0.16 | 59 | 277 | 60.56 | 2.5 | 57 | 73.94 | 34397.15 | 202.12 | 198.03 | 64.24 | 25.4 | 18322.41 | 0.4 | 0.8 | 3.03 | 1.18 | 1 | 10 | 315.0797 | 431.1059 | 389.9618 | 315079.7028 | 431105.9497 | 1.8279e-06 | 12 | 389961.8029
7 | 140 | CONCLUIDO | 5.8088 | 17.22 | 11.49 | 12.77 | 0.18 | 54 | 277.48 | 60.56 | 2.75 | 52 | 74.18 | 34457.31 | 200.75 | 197.95 | 61.53 | 25.4 | 16991.43 | 0.41 | 0.81 | 3.03 | 1.1 | 1 | 10 | 309.6395 | 423.6624 | 383.2286 | 309639.4625 | 423662.3729 | 1.8641e-06 | 12 | 383228.6306
8 | 140 | CONCLUIDO | 5.9431 | 16.83 | 11.37 | 13.92 | 0.19 | 49 | 277.97 | 60.56 | 3 | 47 | 74.42 | 34517.57 | 198.5 | 197.89 | 57.75 | 25.4 | 15126.01 | 0.44 | 0.82 | 3.02 | 0.97 | 1 | 10 | 294.0846 | 402.3795 | 363.977 | 294084.6023 | 402379.5269 | 1.9072e-06 | 11 | 363976.9896
9 | 140 | CONCLUIDO | 6.0504 | 16.53 | 11.28 | 15.04 | 0.21 | 45 | 278.46 | 60.56 | 3.25 | 43 | 74.66 | 34577.92 | 196.9 | 197.81 | 54.97 | 25.4 | 13754.96 | 0.46 | 0.83 | 3.01 | 0.88 | 1 | 10 | 289.0489 | 395.4895 | 357.7445 | 289048.9327 | 395489.5017 | 1.9416e-06 | 11 | 357744.5387
10 | 140 | CONCLUIDO | 6.1577 | 16.24 | 11.2 | 16.39 | 0.22 | 41 | 278.95 | 60.56 | 3.5 | 39 | 74.9 | 34638.36 | 195.52 | 197.85 | 52.49 | 25.4 | 12534.6 | 0.48 | 0.83 | 3.01 | 0.81 | 1 | 10 | 284.3956 | 389.1226 | 351.9853 | 284395.6044 | 389122.6127 | 1.9761e-06 | 11 | 351985.2966
11 | 140 | CONCLUIDO | 6.2191 | 16.08 | 11.14 | 17.14 | 0.24 | 39 | 279.44 | 60.56 | 3.75 | 37 | 75.14 | 34698.9 | 194.51 | 197.81 | 50.67 | 25.4 | 11636.4 | 0.5 | 0.84 | 3 | 0.75 | 1 | 10 | 281.5948 | 385.2904 | 348.5188 | 281594.7945 | 385290.4209 | 1.9958e-06 | 11 | 348518.8439
12 | 140 | CONCLUIDO | 6.3003 | 15.87 | 11.09 | 18.49 | 0.25 | 36 | 279.94 | 60.56 | 4 | 34 | 75.38 | 34759.54 | 193.61 | 197.8 | 49.12 | 25.4 | 10877.34 | 0.52 | 0.84 | 3 | 0.7 | 1 | 10 | 278.3866 | 380.9008 | 344.5482 | 278386.5849 | 380900.807 | 2.0218e-06 | 11 | 344548.1686
13 | 140 | CONCLUIDO | 6.3511 | 15.75 | 11.07 | 19.53 | 0.27 | 34 | 280.43 | 60.56 | 4.25 | 32 | 75.62 | 34820.27 | 193.2 | 197.81 | 48.49 | 25.4 | 10573.02 | 0.52 | 0.84 | 2.99 | 0.68 | 1 | 10 | 276.5659 | 378.4097 | 342.2948 | 276565.9189 | 378409.6915 | 2.0381e-06 | 11 | 342294.8017
14 | 140 | CONCLUIDO | 6.4122 | 15.6 | 11.02 | 20.67 | 0.29 | 32 | 280.92 | 60.56 | 4.5 | 30 | 75.87 | 34881.09 | 192.42 | 197.82 | 47.12 | 25.4 | 9897.75 | 0.54 | 0.84 | 2.99 | 0.63 | 1 | 10 | 274.1399 | 375.0903 | 339.2922 | 274139.9177 | 375090.3296 | 2.0577e-06 | 11 | 339292.235
15 | 140 | CONCLUIDO | 6.4749 | 15.44 | 10.98 | 21.95 | 0.3 | 30 | 281.41 | 60.56 | 4.75 | 28 | 76.11 | 34942.02 | 191.62 | 197.8 | 45.58 | 25.4 | 9138.53 | 0.56 | 0.85 | 2.99 | 0.58 | 1 | 10 | 271.7117 | 371.7679 | 336.2869 | 271711.6995 | 371767.9344 | 2.0779e-06 | 11 | 336286.9245
16 | 140 | CONCLUIDO | 6.4997 | 15.39 | 10.97 | 22.7 | 0.32 | 29 | 281.91 | 60.56 | 5 | 27 | 76.35 | 35003.04 | 191.5 | 197.93 | 45.15 | 25.4 | 8925.47 | 0.56 | 0.85 | 2.99 | 0.58 | 1 | 10 | 270.9355 | 370.7059 | 335.3262 | 270935.4949 | 370705.8969 | 2.0858e-06 | 11 | 335326.2464
17 | 140 | CONCLUIDO | 6.5697 | 15.22 | 10.91 | 24.25 | 0.33 | 27 | 282.4 | 60.56 | 5.25 | 25 | 76.6 | 35064.15 | 190.41 | 197.8 | 43.44 | 25.4 | 8078.68 | 0.58 | 0.85 | 2.99 | 0.52 | 1 | 10 | 259.3684 | 354.8793 | 321.0102 | 259368.437 | 354879.3381 | 2.1083e-06 | 10 | 321010.1521
18 | 140 | CONCLUIDO | 6.5953 | 15.16 | 10.9 | 25.16 | 0.35 | 26 | 282.9 | 60.56 | 5.5 | 24 | 76.85 | 35125.37 | 190.26 | 197.83 | 43.24 | 25.4 | 7983.76 | 0.59 | 0.85 | 2.98 | 0.51 | 1 | 10 | 258.5716 | 353.789 | 320.0239 | 258571.5753 | 353789.0366 | 2.1165e-06 | 10 | 320023.9075
19 | 140 | CONCLUIDO | 6.6339 | 15.07 | 10.87 | 26.08 | 0.36 | 25 | 283.4 | 60.56 | 5.75 | 23 | 77.09 | 35186.68 | 189.66 | 197.85 | 42.33 | 25.4 | 7538.19 | 0.6 | 0.86 | 2.97 | 0.48 | 1 | 10 | 257.0578 | 351.7179 | 318.1504 | 257057.8262 | 351717.8584 | 2.1289e-06 | 10 | 318150.3996
20 | 140 | CONCLUIDO | 6.6637 | 15.01 | 10.85 | 27.13 | 0.38 | 24 | 283.9 | 60.56 | 6 | 22 | 77.34 | 35248.1 | 189.4 | 197.94 | 41.61 | 25.4 | 7180.16 | 0.61 | 0.86 | 2.98 | 0.46 | 1 | 10 | 256.0708 | 350.3673 | 316.9287 | 256070.7575 | 350367.3075 | 2.1385e-06 | 10 | 316928.7434
21 | 140 | CONCLUIDO | 6.6918 | 14.94 | 10.84 | 28.28 | 0.39 | 23 | 284.4 | 60.56 | 6.25 | 21 | 77.59 | 35309.61 | 189.2 | 197.82 | 41.31 | 25.4 | 7034.56 | 0.61 | 0.86 | 2.98 | 0.45 | 1 | 10 | 255.1949 | 349.1689 | 315.8447 | 255194.9051 | 349168.9275 | 2.1475e-06 | 10 | 315844.7351
22 | 140 | CONCLUIDO | 6.732 | 14.85 | 10.8 | 29.47 | 0.41 | 22 | 284.89 | 60.56 | 6.5 | 20 | 77.84 | 35371.22 | 188.49 | 197.76 | 40.06 | 25.4 | 6414.1 | 0.63 | 0.86 | 2.98 | 0.41 | 1 | 10 | 253.5828 | 346.9632 | 313.8495 | 253582.7853 | 346963.1542 | 2.1604e-06 | 10 | 313849.4777
23 | 140 | CONCLUIDO | 6.7593 | 14.79 | 10.8 | 30.85 | 0.42 | 21 | 285.39 | 60.56 | 6.75 | 19 | 78.09 | 35432.93 | 188.35 | 197.77 | 40.06 | 25.4 | 6419.87 | 0.63 | 0.86 | 2.97 | 0.41 | 1 | 10 | 252.8051 | 345.8991 | 312.887 | 252805.1259 | 345899.1262 | 2.1691e-06 | 10 | 312886.999
24 | 140 | CONCLUIDO | 6.7601 | 14.79 | 10.79 | 30.84 | 0.44 | 21 | 285.9 | 60.56 | 7 | 19 | 78.34 | 35494.74 | 188.27 | 197.82 | 39.83 | 25.4 | 6304.21 | 0.64 | 0.86 | 2.98 | 0.4 | 1 | 10 | 252.71 | 345.769 | 312.7693 | 252710.0236 | 345769.0031 | 2.1694e-06 | 10 | 312769.2947
25 | 140 | CONCLUIDO | 6.7998 | 14.71 | 10.76 | 32.28 | 0.45 | 20 | 286.4 | 60.56 | 7.25 | 18 | 78.59 | 35556.78 | 187.78 | 197.76 | 38.77 | 25.4 | 5780.93 | 0.66 | 0.86 | 2.97 | 0.37 | 1 | 10 | 251.328 | 343.8781 | 311.0588 | 251328.023 | 343878.0888 | 2.1821e-06 | 10 | 311058.8467
26 | 140 | CONCLUIDO | 6.8285 | 14.64 | 10.75 | 33.95 | 0.47 | 19 | 286.9 | 60.56 | 7.5 | 17 | 78.85 | 35618.8 | 187.5 | 197.85 | 38.57 | 25.4 | 5683.74 | 0.66 | 0.87 | 2.97 | 0.36 | 1 | 10 | 250.4112 | 342.6236 | 309.9241 | 250411.1973 | 342623.6475 | 2.1913e-06 | 10 | 309924.1275
27 | 140 | CONCLUIDO | 6.8267 | 14.65 | 10.76 | 33.96 | 0.48 | 19 | 287.41 | 60.56 | 7.75 | 17 | 79.1 | 35680.92 | 187.68 | 197.76 | 38.61 | 25.4 | 5704.32 | 0.66 | 0.87 | 2.97 | 0.36 | 1 | 10 | 250.6085 | 342.8935 | 310.1683 | 250608.4589 | 342893.5495 | 2.1908e-06 | 10 | 310168.2704
28 | 140 | CONCLUIDO | 6.8641 | 14.57 | 10.73 | 35.76 | 0.49 | 18 | 287.91 | 60.56 | 8 | 16 | 79.36 | 35743.15 | 187.11 | 197.82 | 37.82 | 25.4 | 5315.5 | 0.67 | 0.87 | 2.97 | 0.34 | 1 | 10 | 249.2423 | 341.0243 | 308.4774 | 249242.303 | 341024.3147 | 2.2028e-06 | 10 | 308477.4328
29 | 140 | CONCLUIDO | 6.8647 | 14.57 | 10.73 | 35.75 | 0.51 | 18 | 288.42 | 60.56 | 8.25 | 16 | 79.61 | 35805.48 | 187.08 | 197.78 | 37.88 | 25.4 | 5347.85 | 0.67 | 0.87 | 2.96 | 0.33 | 1 | 10 | 249.2045 | 340.9726 | 308.4307 | 249204.5102 | 340972.605 | 2.203e-06 | 10 | 308430.6581
30 | 140 | CONCLUIDO | 6.8918 | 14.51 | 10.72 | 37.84 | 0.52 | 17 | 288.92 | 60.56 | 8.5 | 15 | 79.87 | 35867.91 | 186.88 | 197.8 | 37.65 | 25.4 | 5233.59 | 0.67 | 0.87 | 2.97 | 0.33 | 1 | 10 | 248.4053 | 339.8791 | 307.4415 | 248405.3242 | 339879.1234 | 2.2117e-06 | 10 | 307441.5369
31 | 140 | CONCLUIDO | 6.8889 | 14.52 | 10.73 | 37.86 | 0.54 | 17 | 289.43 | 60.56 | 8.75 | 15 | 80.12 | 35930.44 | 187.08 | 197.79 | 37.79 | 25.4 | 5306.31 | 0.67 | 0.87 | 2.97 | 0.34 | 1 | 10 | 248.6415 | 340.2023 | 307.7339 | 248641.5417 | 340202.3266 | 2.2107e-06 | 10 | 307733.894
32 | 140 | CONCLUIDO | 6.9365 | 14.42 | 10.68 | 40.05 | 0.55 | 16 | 289.94 | 60.56 | 9 | 14 | 80.38 | 35993.08 | 186.23 | 197.76 | 36.39 | 25.4 | 4611.45 | 0.7 | 0.87 | 2.96 | 0.29 | 1 | 10 | 246.8237 | 337.7151 | 305.484 | 246823.706 | 337715.0837 | 2.226e-06 | 10 | 305484.0301
33 | 140 | CONCLUIDO | 6.9251 | 14.44 | 10.7 | 40.14 | 0.57 | 16 | 290.45 | 60.56 | 9.25 | 14 | 80.64 | 36055.83 | 186.7 | 197.75 | 36.86 | 25.4 | 4845.96 | 0.69 | 0.87 | 2.97 | 0.31 | 1 | 10 | 247.475 | 338.6062 | 306.2901 | 247475.0224 | 338606.2435 | 2.2223e-06 | 10 | 306290.1388
34 | 140 | CONCLUIDO | 6.9682 | 14.35 | 10.67 | 42.67 | 0.58 | 15 | 290.96 | 60.56 | 9.5 | 13 | 80.9 | 36118.68 | 186 | 197.79 | 35.94 | 25.4 | 4390.33 | 0.71 | 0.87 | 2.96 | 0.28 | 1 | 10 | 245.9149 | 336.4716 | 304.3592 | 245914.8913 | 336471.6033 | 2.2362e-06 | 10 | 304359.2258
35 | 140 | CONCLUIDO | 6.9637 | 14.36 | 10.68 | 42.7 | 0.6 | 15 | 291.47 | 60.56 | 9.75 | 13 | 81.16 | 36181.64 | 186.25 | 197.76 | 36.21 | 25.4 | 4523.91 | 0.7 | 0.87 | 2.96 | 0.29 | 1 | 10 | 246.2227 | 336.8927 | 304.7402 | 246222.6736 | 336892.7245 | 2.2347e-06 | 10 | 304740.1557
36 | 140 | CONCLUIDO | 6.9676 | 14.35 | 10.67 | 42.67 | 0.61 | 15 | 291.98 | 60.56 | 10 | 13 | 81.42 | 36244.71 | 186 | 197.79 | 35.92 | 25.4 | 4379.38 | 0.71 | 0.87 | 2.97 | 0.28 | 1 | 10 | 245.9284 | 336.4901 | 304.376 | 245928.4083 | 336490.0978 | 2.236e-06 | 10 | 304375.9552
37 | 140 | CONCLUIDO | 7.0059 | 14.27 | 10.64 | 45.61 | 0.62 | 14 | 292.49 | 60.56 | 10.25 | 12 | 81.68 | 36307.88 | 185.56 | 197.83 | 35.13 | 25.4 | 3993.35 | 0.72 | 0.87 | 2.96 | 0.25 | 1 | 10 | 244.6957 | 334.8035 | 302.8503 | 244695.7008 | 334803.453 | 2.2483e-06 | 10 | 302850.2814
38 | 140 | CONCLUIDO | 7.0024 | 14.28 | 10.65 | 45.64 | 0.64 | 14 | 293 | 60.56 | 10.5 | 12 | 81.95 | 36371.17 | 185.76 | 197.79 | 35.28 | 25.4 | 4067.58 | 0.72 | 0.87 | 2.96 | 0.26 | 1 | 10 | 244.9399 | 335.1376 | 303.1525 | 244939.8985 | 335137.5751 | 2.2471e-06 | 10 | 303152.5153
39 | 140 | CONCLUIDO | 6.998 | 14.29 | 10.66 | 45.67 | 0.65 | 14 | 293.52 | 60.56 | 10.75 | 12 | 82.21 | 36434.56 | 185.84 | 197.77 | 35.61 | 25.4 | 4230.36 | 0.71 | 0.87 | 2.96 | 0.27 | 1 | 10 | 245.1111 | 335.3718 | 303.3644 | 245111.1164 | 335371.843 | 2.2457e-06 | 10 | 303364.425
40 | 140 | CONCLUIDO | 6.9965 | 14.29 | 10.66 | 45.69 | 0.67 | 14 | 294.03 | 60.56 | 11 | 12 | 82.48 | 36498.06 | 185.76 | 197.85 | 35.87 | 25.4 | 4358.65 | 0.71 | 0.87 | 2.96 | 0.27 | 1 | 10 | 245.0824 | 335.3325 | 303.3288 | 245082.372 | 335332.5136 | 2.2453e-06 | 10 | 303328.8492
41 | 140 | CONCLUIDO | 7.0348 | 14.22 | 10.63 | 49.08 | 0.68 | 13 | 294.55 | 60.56 | 11.25 | 11 | 82.74 | 36561.67 | 185.51 | 197.79 | 34.88 | 25.4 | 3872.38 | 0.73 | 0.88 | 2.96 | 0.24 | 1 | 10 | 244.0063 | 333.8602 | 301.9971 | 244006.3143 | 333860.2041 | 2.2575e-06 | 10 | 301997.0548
42 | 140 | CONCLUIDO | 7.0363 | 14.21 | 10.63 | 49.07 | 0.69 | 13 | 295.06 | 60.56 | 11.5 | 11 | 83.01 | 36625.39 | 185.54 | 197.79 | 34.89 | 25.4 | 3876.93 | 0.73 | 0.88 | 2.96 | 0.24 | 1 | 10 | 243.9965 | 333.8467 | 301.9849 | 243996.4611 | 333846.7225 | 2.258e-06 | 10 | 301984.8598
43 | 140 | CONCLUIDO | 7.0392 | 14.21 | 10.63 | 49.04 | 0.71 | 13 | 295.58 | 60.56 | 11.75 | 11 | 83.28 | 36689.22 | 185.36 | 197.79 | 34.7 | 25.4 | 3780.59 | 0.73 | 0.88 | 2.96 | 0.24 | 1 | 10 | 243.7934 | 333.5689 | 301.7336 | 243793.4272 | 333568.9225 | 2.259e-06 | 10 | 301733.5727
44 | 140 | CONCLUIDO | 7.034 | 14.22 | 10.64 | 49.09 | 0.72 | 13 | 296.1 | 60.56 | 12 | 11 | 83.54 | 36753.16 | 185.34 | 197.78 | 35.04 | 25.4 | 3951.59 | 0.72 | 0.87 | 2.96 | 0.25 | 1 | 10 | 243.9033 | 333.7193 | 301.8696 | 243903.2964 | 333719.2504 | 2.2573e-06 | 10 | 301869.5536
45 | 140 | CONCLUIDO | 7.0753 | 14.13 | 10.61 | 53.03 | 0.74 | 12 | 296.62 | 60.56 | 12.25 | 10 | 83.81 | 36817.22 | 184.95 | 197.79 | 34.25 | 25.4 | 3562.71 | 0.74 | 0.88 | 2.95 | 0.22 | 1 | 10 | 242.6664 | 332.0269 | 300.3387 | 242666.3969 | 332026.8699 | 2.2705e-06 | 10 | 300338.6915
46 | 140 | CONCLUIDO | 7.0724 | 14.14 | 10.61 | 53.06 | 0.75 | 12 | 297.14 | 60.56 | 12.5 | 10 | 84.08 | 36881.39 | 185.09 | 197.75 | 34.23 | 25.4 | 3549.14 | 0.74 | 0.88 | 2.96 | 0.22 | 1 | 10 | 242.8372 | 332.2605 | 300.55 | 242837.1538 | 332260.507 | 2.2696e-06 | 10 | 300550.0305
47 | 140 | CONCLUIDO | 7.0726 | 14.14 | 10.61 | 53.06 | 0.76 | 12 | 297.66 | 60.56 | 12.75 | 10 | 84.36 | 36945.67 | 185.1 | 197.75 | 34.21 | 25.4 | 3540.35 | 0.74 | 0.88 | 2.96 | 0.22 | 1 | 10 | 242.8405 | 332.2651 | 300.5542 | 242840.4965 | 332265.0806 | 2.2697e-06 | 10 | 300554.1677
48 | 140 | CONCLUIDO | 7.0703 | 14.14 | 10.62 | 53.08 | 0.78 | 12 | 298.18 | 60.56 | 13 | 10 | 84.63 | 37010.06 | 184.93 | 197.76 | 34.4 | 25.4 | 3637.43 | 0.74 | 0.88 | 2.96 | 0.23 | 1 | 10 | 242.7705 | 332.1693 | 300.4676 | 242770.5248 | 332169.3424 | 2.2689e-06 | 10 | 300467.5665
49 | 140 | CONCLUIDO | 7.1069 | 14.07 | 10.6 | 57.79 | 0.79 | 11 | 298.71 | 60.56 | 13.25 | 9 | 84.9 | 37074.57 | 184.51 | 197.77 | 33.74 | 25.4 | 3311.66 | 0.75 | 0.88 | 2.96 | 0.2 | 1 | 10 | 241.6352 | 330.616 | 299.0624 | 241635.2222 | 330615.9713 | 2.2807e-06 | 10 | 299062.447
50 | 140 | CONCLUIDO | 7.1103 | 14.06 | 10.59 | 57.76 | 0.8 | 11 | 299.23 | 60.56 | 13.5 | 9 | 85.18 | 37139.2 | 184.55 | 197.78 | 33.41 | 25.4 | 3144.54 | 0.76 | 0.88 | 2.96 | 0.2 | 1 | 10 | 241.5821 | 330.5432 | 298.9967 | 241582.0713 | 330543.2478 | 2.2818e-06 | 10 | 298996.6641
51 | 140 | CONCLUIDO | 7.1118 | 14.06 | 10.59 | 57.74 | 0.82 | 11 | 299.76 | 60.56 | 13.75 | 9 | 85.45 | 37204.07 | 184.48 | 197.76 | 33.43 | 25.4 | 3154.99 | 0.76 | 0.88 | 2.96 | 0.2 | 1 | 10 | 241.4963 | 330.4259 | 298.8905 | 241496.3138 | 330425.9106 | 2.2823e-06 | 10 | 298890.5255
52 | 140 | CONCLUIDO | 7.1129 | 14.06 | 10.58 | 57.73 | 0.83 | 11 | 300.28 | 60.56 | 14 | 9 | 85.73 | 37268.93 | 184.55 | 197.8 | 33.5 | 25.4 | 3189.68 | 0.76 | 0.88 | 2.95 | 0.19 | 1 | 10 | 241.5155 | 330.4522 | 298.9143 | 241515.529 | 330452.2016 | 2.2826e-06 | 10 | 298914.3073
53 | 140 | CONCLUIDO | 7.1093 | 14.07 | 10.59 | 57.77 | 0.84 | 11 | 300.81 | 60.56 | 14.25 | 9 | 86 | 37333.9 | 184.79 | 197.75 | 33.54 | 25.4 | 3211.63 | 0.76 | 0.88 | 2.96 | 0.2 | 1 | 10 | 241.7873 | 330.824 | 299.2506 | 241787.254 | 330823.9878 | 2.2815e-06 | 10 | 299250.6107
54 | 140 | CONCLUIDO | 7.1124 | 14.06 | 10.58 | 57.73 | 0.86 | 11 | 301.34 | 60.56 | 14.5 | 9 | 86.28 | 37399 | 184.46 | 197.78 | 33.28 | 25.4 | 3082.75 | 0.76 | 0.88 | 2.96 | 0.19 | 1 | 10 | 241.4574 | 330.3727 | 298.8424 | 241457.3922 | 330372.6563 | 2.2824e-06 | 10 | 298842.3537
55 | 140 | CONCLUIDO | 7.1504 | 13.99 | 10.56 | 63.37 | 0.87 | 10 | 301.86 | 60.56 | 14.75 | 8 | 86.56 | 37464.21 | 184.14 | 197.77 | 32.79 | 25.4 | 2839.42 | 0.77 | 0.88 | 2.95 | 0.17 | 1 | 10 | 240.382 | 328.9012 | 297.5113 | 240381.9642 | 328901.2083 | 2.2946e-06 | 10 | 297511.3386
56 | 140 | CONCLUIDO | 7.1477 | 13.99 | 10.57 | 63.4 | 0.88 | 10 | 302.39 | 60.56 | 15 | 8 | 86.84 | 37529.55 | 184.41 | 197.77 | 32.8 | 25.4 | 2846.5 | 0.77 | 0.88 | 2.96 | 0.18 | 1 | 10 | 240.6554 | 329.2754 | 297.8498 | 240655.4313 | 329275.3781 | 2.2938e-06 | 10 | 297849.7982
57 | 140 | CONCLUIDO | 7.1511 | 13.98 | 10.56 | 63.36 | 0.9 | 10 | 302.92 | 60.56 | 15.25 | 8 | 87.12 | 37595 | 184.33 | 197.76 | 32.54 | 25.4 | 2714.91 | 0.78 | 0.88 | 2.96 | 0.17 | 1 | 10 | 240.5117 | 329.0788 | 297.6719 | 240511.7299 | 329078.7595 | 2.2949e-06 | 10 | 297671.9446
58 | 140 | CONCLUIDO | 7.15 | 13.99 | 10.56 | 63.38 | 0.91 | 10 | 303.46 | 60.56 | 15.5 | 8 | 87.4 | 37660.57 | 184.39 | 197.78 | 32.62 | 25.4 | 2756.23 | 0.78 | 0.88 | 2.96 | 0.17 | 1 | 10 | 240.5807 | 329.1731 | 297.7573 | 240580.7144 | 329173.1471 | 2.2945e-06 | 10 | 297757.3239
59 | 140 | CONCLUIDO | 7.1491 | 13.99 | 10.56 | 63.39 | 0.92 | 10 | 303.99 | 60.56 | 15.75 | 8 | 87.68 | 37726.27 | 184.32 | 197.78 | 32.84 | 25.4 | 2864.92 | 0.77 | 0.88 | 2.95 | 0.17 | 1 | 10 | 240.5465 | 329.1264 | 297.715 | 240546.5189 | 329126.3594 | 2.2942e-06 | 10 | 297715.0016
60 | 140 | CONCLUIDO | 7.1475 | 13.99 | 10.57 | 63.41 | 0.94 | 10 | 304.52 | 60.56 | 16 | 8 | 87.97 | 37792.08 | 184.36 | 197.76 | 32.95 | 25.4 | 2919.8 | 0.77 | 0.88 | 2.95 | 0.18 | 1 | 10 | 240.6216 | 329.2291 | 297.8079 | 240621.6074 | 329229.0988 | 2.2937e-06 | 10 | 297807.9357
61 | 140 | CONCLUIDO | 7.1497 | 13.99 | 10.56 | 63.38 | 0.95 | 10 | 305.06 | 60.56 | 16.25 | 8 | 88.25 | 37858.02 | 184.11 | 197.78 | 32.73 | 25.4 | 2810.17 | 0.78 | 0.88 | 2.96 | 0.17 | 1 | 10 | 240.374 | 328.8903 | 297.5014 | 240373.9563 | 328890.2515 | 2.2944e-06 | 10 | 297501.4275
62 | 140 | CONCLUIDO | 7.1863 | 13.92 | 10.54 | 70.29 | 0.96 | 9 | 305.59 | 60.56 | 16.5 | 7 | 88.54 | 37924.08 | 183.54 | 197.76 | 32.11 | 25.4 | 2505.4 | 0.79 | 0.88 | 2.95 | 0.15 | 1 | 10 | 239.1498 | 327.2153 | 295.9864 | 239149.8129 | 327215.3246 | 2.3062e-06 | 10 | 295986.3533
63 | 140 | CONCLUIDO | 7.1805 | 13.93 | 10.56 | 70.37 | 0.97 | 9 | 306.13 | 60.56 | 16.75 | 7 | 88.83 | 37990.27 | 183.95 | 197.75 | 32.58 | 25.4 | 2740.19 | 0.78 | 0.88 | 2.95 | 0.17 | 1 | 10 | 239.6032 | 327.8356 | 296.5474 | 239603.165 | 327835.6209 | 2.3043e-06 | 10 | 296547.4494
64 | 140 | CONCLUIDO | 7.18 | 13.93 | 10.56 | 70.38 | 0.99 | 9 | 306.67 | 60.56 | 17 | 7 | 89.11 | 38056.58 | 184.14 | 197.76 | 32.59 | 25.4 | 2747.15 | 0.78 | 0.88 | 2.95 | 0.17 | 1 | 10 | 239.7577 | 328.047 | 296.7387 | 239757.6637 | 328047.0128 | 2.3041e-06 | 10 | 296738.6663
65 | 140 | CONCLUIDO | 7.1815 | 13.92 | 10.55 | 70.36 | 1 | 9 | 307.21 | 60.56 | 17.25 | 7 | 89.4 | 38123.01 | 184.16 | 197.8 | 32.39 | 25.4 | 2644.77 | 0.78 | 0.88 | 2.96 | 0.16 | 1 | 10 | 239.7307 | 328.0101 | 296.7053 | 239730.6729 | 328010.0828 | 2.3046e-06 | 10 | 296705.2609
66 | 140 | CONCLUIDO | 7.1816 | 13.92 | 10.55 | 70.36 | 1.01 | 9 | 307.75 | 60.56 | 17.5 | 7 | 89.69 | 38189.58 | 184.27 | 197.75 | 32.42 | 25.4 | 2659.92 | 0.78 | 0.88 | 2.96 | 0.16 | 1 | 10 | 239.8119 | 328.1213 | 296.8058 | 239811.9273 | 328121.2587 | 2.3047e-06 | 10 | 296805.8263
67 | 140 | CONCLUIDO | 7.1855 | 13.92 | 10.55 | 70.31 | 1.03 | 9 | 308.29 | 60.56 | 17.75 | 7 | 89.98 | 38256.26 | 184.09 | 197.77 | 32.23 | 25.4 | 2565.52 | 0.79 | 0.88 | 2.95 | 0.16 | 1 | 10 | 239.5937 | 327.8227 | 296.5358 | 239593.7204 | 327822.6983 | 2.3059e-06 | 10 | 296535.7601
68 | 140 | CONCLUIDO | 7.182 | 13.92 | 10.55 | 70.35 | 1.04 | 9 | 308.83 | 60.56 | 18 | 7 | 90.27 | 38323.08 | 184.14 | 197.76 | 32.48 | 25.4 | 2691.64 | 0.78 | 0.88 | 2.95 | 0.16 | 1 | 10 | 239.705 | 327.975 | 296.6735 | 239705.0211 | 327974.9849 | 2.3048e-06 | 10 | 296673.5127
69 | 140 | CONCLUIDO | 7.1816 | 13.92 | 10.55 | 70.36 | 1.05 | 9 | 309.37 | 60.56 | 18.25 | 7 | 90.57 | 38390.02 | 184.18 | 197.77 | 32.51 | 25.4 | 2706.07 | 0.78 | 0.88 | 2.95 | 0.16 | 1 | 10 | 239.7437 | 328.0279 | 296.7214 | 239743.7286 | 328027.9462 | 2.3047e-06 | 10 | 296721.4194
70 | 140 | CONCLUIDO | 7.1836 | 13.92 | 10.55 | 70.33 | 1.06 | 9 | 309.91 | 60.56 | 18.5 | 7 | 90.86 | 38457.09 | 184.06 | 197.78 | 32.4 | 25.4 | 2652.77 | 0.78 | 0.88 | 2.95 | 0.16 | 1 | 10 | 239.6108 | 327.8461 | 296.5569 | 239610.8386 | 327846.1202 | 2.3053e-06 | 10 | 296556.9466
71 | 140 | CONCLUIDO | 7.222 | 13.85 | 10.53 | 78.96 | 1.08 | 8 | 310.46 | 60.56 | 18.75 | 6 | 91.16 | 38524.29 | 183.49 | 197.79 | 31.6 | 25.4 | 2254.15 | 0.8 | 0.88 | 2.95 | 0.14 | 1 | 10 | 238.3591 | 326.1334 | 295.0077 | 238359.0625 | 326133.385 | 2.3176e-06 | 10 | 295007.6725
72 | 140 | CONCLUIDO | 7.2231 | 13.84 | 10.53 | 78.94 | 1.09 | 8 | 311.01 | 60.56 | 19 | 6 | 91.45 | 38591.62 | 183.6 | 197.8 | 31.53 | 25.4 | 2223.32 | 0.81 | 0.88 | 2.95 | 0.14 | 1 | 10 | 238.4192 | 326.2156 | 295.0821 | 238419.1838 | 326215.6456 | 2.318e-06 | 10 | 295082.0823
73 | 140 | CONCLUIDO | 7.2244 | 13.84 | 10.52 | 78.92 | 1.1 | 8 | 311.55 | 60.56 | 19.25 | 6 | 91.75 | 38659.08 | 183.66 | 197.76 | 31.48 | 25.4 | 2194.51 | 0.81 | 0.88 | 2.95 | 0.13 | 1 | 10 | 238.4269 | 326.2262 | 295.0916 | 238426.9002 | 326226.2035 | 2.3184e-06 | 10 | 295091.6325
74 | 140 | CONCLUIDO | 7.2246 | 13.84 | 10.52 | 78.92 | 1.11 | 8 | 312.1 | 60.56 | 19.5 | 6 | 92.05 | 38726.8 | 183.8 | 197.75 | 31.53 | 25.4 | 2218.99 | 0.81 | 0.88 | 2.95 | 0.13 | 1 | 10 | 238.5282 | 326.3648 | 295.217 | 238528.2177 | 326364.8305 | 2.3185e-06 | 10 | 295217.0292
75 | 140 | CONCLUIDO | 7.2215 | 13.85 | 10.53 | 78.96 | 1.13 | 8 | 312.65 | 60.56 | 19.75 | 6 | 92.35 | 38794.53 | 184.01 | 197.76 | 31.6 | 25.4 | 2257.05 | 0.8 | 0.88 | 2.95 | 0.14 | 1 | 10 | 238.7613 | 326.6837 | 295.5055 | 238761.2677 | 326683.6999 | 2.3175e-06 | 10 | 295505.4661
76 | 140 | CONCLUIDO | 7.2237 | 13.84 | 10.52 | 78.93 | 1.14 | 8 | 313.2 | 60.56 | 20 | 6 | 92.65 | 38862.4 | 184.01 | 197.81 | 31.47 | 25.4 | 2193.31 | 0.81 | 0.88 | 2.95 | 0.13 | 1 | 10 | 238.7051 | 326.6068 | 295.4359 | 238705.057 | 326606.79 | 2.3182e-06 | 10 | 295435.8963
77 | 140 | CONCLUIDO | 7.224 | 13.84 | 10.52 | 78.93 | 1.15 | 8 | 313.75 | 60.56 | 20.25 | 6 | 92.95 | 38930.39 | 184.04 | 197.76 | 31.55 | 25.4 | 2229.31 | 0.81 | 0.88 | 2.95 | 0.13 | 1 | 10 | 238.7214 | 326.6292 | 295.4562 | 238721.4373 | 326629.2022 | 2.3183e-06 | 10 | 295456.1696
78 | 140 | CONCLUIDO | 7.224 | 13.84 | 10.52 | 78.93 | 1.16 | 8 | 314.3 | 60.56 | 20.5 | 6 | 93.25 | 38998.53 | 183.96 | 197.78 | 31.47 | 25.4 | 2188.8 | 0.81 | 0.88 | 2.95 | 0.13 | 1 | 10 | 238.6612 | 326.5467 | 295.3816 | 238661.172 | 326546.7445 | 2.3183e-06 | 10 | 295381.5816
79 | 140 | CONCLUIDO | 7.2266 | 13.84 | 10.52 | 78.89 | 1.17 | 8 | 314.86 | 60.56 | 20.75 | 6 | 93.55 | 39066.8 | 183.85 | 197.76 | 31.39 | 25.4 | 2150.84 | 0.81 | 0.88 | 2.95 | 0.13 | 1 | 10 | 238.5245 | 326.3597 | 295.2124 | 238524.4725 | 326359.7063 | 2.3191e-06 | 10 | 295212.3939
80 | 140 | CONCLUIDO | 7.2231 | 13.84 | 10.53 | 78.94 | 1.19 | 8 | 315.41 | 60.56 | 21 | 6 | 93.86 | 39135.2 | 184 | 197.77 | 31.69 | 25.4 | 2301.96 | 0.8 | 0.88 | 2.95 | 0.14 | 1 | 10 | 238.7205 | 326.628 | 295.4551 | 238720.548 | 326627.9854 | 2.318e-06 | 10 | 295455.0689
81 | 140 | CONCLUIDO | 7.2244 | 13.84 | 10.52 | 78.92 | 1.2 | 8 | 315.97 | 60.56 | 21.25 | 6 | 94.16 | 39203.74 | 183.81 | 197.75 | 31.48 | 25.4 | 2193.77 | 0.81 | 0.88 | 2.95 | 0.13 | 1 | 10 | 238.5399 | 326.3808 | 295.2315 | 238539.8914 | 326380.8031 | 2.3184e-06 | 10 | 295231.4773
82 | 140 | CONCLUIDO | 7.2247 | 13.84 | 10.52 | 78.92 | 1.21 | 8 | 316.53 | 60.56 | 21.5 | 6 | 94.47 | 39272.42 | 183.67 | 197.76 | 31.49 | 25.4 | 2201.96 | 0.81 | 0.88 | 2.95 | 0.13 | 1 | 10 | 238.4282 | 326.228 | 295.0933 | 238428.2256 | 326228.017 | 2.3185e-06 | 10 | 295093.2729
83 | 140 | CONCLUIDO | 7.2198 | 13.85 | 10.53 | 78.99 | 1.22 | 8 | 317.08 | 60.56 | 21.75 | 6 | 94.78 | 39341.24 | 183.67 | 197.78 | 31.88 | 25.4 | 2394.09 | 0.8 | 0.88 | 2.95 | 0.14 | 1 | 10 | 238.5403 | 326.3813 | 295.2319 | 238540.2669 | 326381.3168 | 2.3169e-06 | 10 | 295231.942
84 | 140 | CONCLUIDO | 7.2588 | 13.78 | 10.51 | 90.08 | 1.23 | 7 | 317.64 | 60.56 | 22 | 5 | 95.09 | 39410.2 | 183.37 | 197.76 | 31.1 | 25.4 | 2009.44 | 0.82 | 0.89 | 2.95 | 0.12 | 1 | 10 | 228.7421 | 312.975 | 283.1051 | 228742.0875 | 312975.0155 | 2.3294e-06 | 9 | 283105.1193
85 | 140 | CONCLUIDO | 7.2619 | 13.77 | 10.5 | 90.03 | 1.25 | 7 | 318.2 | 60.56 | 22.25 | 5 | 95.4 | 39479.3 | 183.59 | 197.78 | 30.94 | 25.4 | 1931.6 | 0.82 | 0.89 | 2.95 | 0.11 | 1 | 10 | 228.833 | 313.0994 | 283.2177 | 228833.0125 | 313099.423 | 2.3304e-06 | 9 | 283217.6535
86 | 140 | CONCLUIDO | 7.2585 | 13.78 | 10.51 | 90.09 | 1.26 | 7 | 318.76 | 60.56 | 22.5 | 5 | 95.71 | 39548.54 | 183.98 | 197.75 | 31.16 | 25.4 | 2041.34 | 0.82 | 0.89 | 2.95 | 0.12 | 1 | 10 | 229.2056 | 313.6092 | 283.6787 | 229205.5659 | 313609.167 | 2.3293e-06 | 9 | 283678.7483
87 | 140 | CONCLUIDO | 7.2638 | 13.77 | 10.5 | 90 | 1.27 | 7 | 319.33 | 60.56 | 22.75 | 5 | 96.02 | 39617.93 | 183.89 | 197.76 | 30.95 | 25.4 | 1935.66 | 0.82 | 0.89 | 2.95 | 0.11 | 1 | 10 | 229.0189 | 313.3537 | 283.4477 | 229018.8906 | 313353.7498 | 2.331e-06 | 9 | 283447.7077
88 | 140 | CONCLUIDO | 7.2625 | 13.77 | 10.5 | 90.02 | 1.28 | 7 | 319.89 | 60.56 | 23 | 5 | 96.34 | 39687.46 | 184.05 | 197.75 | 30.89 | 25.4 | 1904.31 | 0.82 | 0.89 | 2.95 | 0.11 | 1 | 10 | 229.1654 | 313.5542 | 283.6291 | 229165.4214 | 313554.2397 | 2.3306e-06 | 9 | 283629.0631
89 | 140 | CONCLUIDO | 7.2649 | 13.76 | 10.5 | 89.98 | 1.29 | 7 | 320.46 | 60.56 | 23.25 | 5 | 96.65 | 39757.13 | 184.02 | 197.77 | 30.81 | 25.4 | 1865.77 | 0.82 | 0.89 | 2.95 | 0.11 | 1 | 10 | 229.0937 | 313.4562 | 283.5403 | 229093.7371 | 313456.158 | 2.3314e-06 | 9 | 283540.3422
90 | 140 | CONCLUIDO | 7.261 | 13.77 | 10.51 | 90.05 | 1.3 | 7 | 321.02 | 60.56 | 23.5 | 5 | 96.97 | 39826.95 | 184.19 | 197.75 | 31.04 | 25.4 | 1981.5 | 0.82 | 0.89 | 2.95 | 0.12 | 1 | 10 | 229.3117 | 313.7543 | 283.81 | 229311.6523 | 313754.3192 | 2.3301e-06 | 9 | 283810.0473
91 | 140 | CONCLUIDO | 7.2576 | 13.78 | 10.51 | 90.1 | 1.32 | 7 | 321.59 | 60.56 | 23.75 | 5 | 97.28 | 39896.91 | 184.37 | 197.75 | 31.17 | 25.4 | 2046.6 | 0.81 | 0.89 | 2.95 | 0.12 | 1 | 10 | 229.5165 | 314.0346 | 284.0636 | 229516.4772 | 314034.5697 | 2.329e-06 | 9 | 284063.5511
92 | 140 | CONCLUIDO | 7.255 | 13.78 | 10.52 | 90.15 | 1.33 | 7 | 322.16 | 60.56 | 24 | 5 | 97.6 | 39967.02 | 184.54 | 197.75 | 31.32 | 25.4 | 2118.94 | 0.81 | 0.88 | 2.95 | 0.13 | 1 | 10 | 229.708 | 314.2967 | 284.3006 | 229708.044 | 314296.6798 | 2.3282e-06 | 9 | 284300.6458
93 | 140 | CONCLUIDO | 7.26 | 13.77 | 10.51 | 90.06 | 1.34 | 7 | 322.73 | 60.56 | 24.25 | 5 | 97.92 | 40037.28 | 184.29 | 197.77 | 31.03 | 25.4 | 1976.06 | 0.82 | 0.89 | 2.95 | 0.12 | 1 | 10 | 229.4071 | 313.885 | 283.9282 | 229407.1494 | 313884.9825 | 2.3298e-06 | 9 | 283928.2403
94 | 140 | CONCLUIDO | 7.2589 | 13.78 | 10.51 | 90.08 | 1.35 | 7 | 323.3 | 60.56 | 24.5 | 5 | 98.24 | 40107.81 | 184.24 | 197.75 | 31.06 | 25.4 | 1993.27 | 0.82 | 0.89 | 2.95 | 0.12 | 1 | 10 | 229.3923 | 313.8646 | 283.9098 | 229392.2755 | 313864.6314 | 2.3295e-06 | 9 | 283909.8315
95 | 140 | CONCLUIDO | 7.2579 | 13.78 | 10.51 | 90.1 | 1.36 | 7 | 323.87 | 60.56 | 24.75 | 5 | 98.57 | 40178.37 | 184.16 | 197.75 | 31.13 | 25.4 | 2023.84 | 0.82 | 0.89 | 2.95 | 0.12 | 1 | 10 | 229.3528 | 313.8107 | 283.861 | 229352.8477 | 313810.6845 | 2.3291e-06 | 9 | 283861.0332
96 | 140 | CONCLUIDO | 7.257 | 13.78 | 10.51 | 90.11 | 1.37 | 7 | 324.44 | 60.56 | 25 | 5 | 98.89 | 40249.08 | 184.16 | 197.75 | 31.16 | 25.4 | 2040.71 | 0.82 | 0.89 | 2.95 | 0.12 | 1 | 10 | 229.3713 | 313.836 | 283.8839 | 229371.3455 | 313835.9941 | 2.3289e-06 | 9 | 283883.9273
97 | 140 | CONCLUIDO | 7.256 | 13.78 | 10.52 | 90.13 | 1.38 | 7 | 325.02 | 60.56 | 25.25 | 5 | 99.21 | 40319.95 | 184.12 | 197.76 | 31.29 | 25.4 | 2105.27 | 0.81 | 0.88 | 2.95 | 0.12 | 1 | 10 | 229.3724 | 313.8375 | 283.8853 | 229372.4415 | 313837.4936 | 2.3285e-06 | 9 | 283885.2837
98 | 140 | CONCLUIDO | 7.2576 | 13.78 | 10.51 | 90.1 | 1.4 | 7 | 325.59 | 60.56 | 25.5 | 5 | 99.54 | 40390.96 | 184 | 197.79 | 31.19 | 25.4 | 2055.02 | 0.81 | 0.89 | 2.95 | 0.12 | 1 | 10 | 229.239 | 313.655 | 283.7202 | 229239.0405 | 313654.9685 | 2.329e-06 | 9 | 283720.1785
99 | 140 | CONCLUIDO | 7.2566 | 13.78 | 10.51 | 90.12 | 1.41 | 7 | 326.17 | 60.56 | 25.75 | 5 | 99.87 | 40462.13 | 183.88 | 197.75 | 31.22 | 25.4 | 2069.83 | 0.81 | 0.88 | 2.95 | 0.12 | 1 | 10 | 229.1696 | 313.5599 | 283.6342 | 229169.5873 | 313559.9395 | 2.3287e-06 | 9 | 283634.219
100 | 140 | CONCLUIDO | 7.2597 | 13.77 | 10.51 | 90.07 | 1.42 | 7 | 326.75 | 60.56 | 26 | 5 | 100.2 | 40533.46 | 183.67 | 197.75 | 31.05 | 25.4 | 1986.28 | 0.82 | 0.89 | 2.95 | 0.12 | 1 | 10 | 228.9486 | 313.2575 | 283.3607 | 228948.5558 | 313257.5146 | 2.3297e-06 | 9 | 283360.657
101 | 140 | CONCLUIDO | 7.2973 | 13.7 | 10.49 | 104.89 | 1.43 | 6 | 327.33 | 60.56 | 26.25 | 4 | 100.52 | 40604.94 | 183.22 | 197.77 | 30.52 | 25.4 | 1724.81 | 0.83 | 0.89 | 2.95 | 0.1 | 1 | 10 | 227.8256 | 311.721 | 281.9708 | 227825.565 | 311720.989 | 2.3418e-06 | 9 | 281970.7753
102 | 140 | CONCLUIDO | 7.2999 | 13.7 | 10.48 | 104.84 | 1.44 | 6 | 327.91 | 60.56 | 26.5 | 4 | 100.86 | 40676.58 | 183.28 | 197.78 | 30.37 | 25.4 | 1652.79 | 0.84 | 0.89 | 2.95 | 0.09 | 1 | 10 | 227.8072 | 311.6959 | 281.9481 | 227807.2401 | 311695.916 | 2.3426e-06 | 9 | 281948.0952
103 | 140 | CONCLUIDO | 7.3008 | 13.7 | 10.48 | 104.83 | 1.45 | 6 | 328.49 | 60.56 | 26.75 | 4 | 101.19 | 40748.37 | 183.34 | 197.76 | 30.24 | 25.4 | 1583.85 | 0.84 | 0.89 | 2.95 | 0.09 | 1 | 10 | 227.8338 | 311.7322 | 281.9809 | 227833.7672 | 311732.2116 | 2.3429e-06 | 9 | 281980.9269
104 | 140 | CONCLUIDO | 7.3022 | 13.69 | 10.48 | 104.8 | 1.46 | 6 | 329.08 | 60.56 | 27 | 4 | 101.52 | 40820.32 | 183.48 | 197.75 | 30.16 | 25.4 | 1547.4 | 0.84 | 0.89 | 2.95 | 0.09 | 1 | 10 | 227.9098 | 311.8362 | 282.075 | 227909.797 | 311836.2389 | 2.3434e-06 | 9 | 282075.026
105 | 140 | CONCLUIDO | 7.2985 | 13.7 | 10.49 | 104.87 | 1.47 | 6 | 329.66 | 60.56 | 27.25 | 4 | 101.86 | 40892.44 | 183.78 | 197.76 | 30.39 | 25.4 | 1661.91 | 0.84 | 0.89 | 2.95 | 0.1 | 1 | 10 | 228.2188 | 312.2591 | 282.4575 | 228218.8437 | 312259.0902 | 2.3422e-06 | 9 | 282457.5209
106 | 140 | CONCLUIDO | 7.2987 | 13.7 | 10.49 | 104.87 | 1.48 | 6 | 330.25 | 60.56 | 27.5 | 4 | 102.19 | 40964.71 | 183.92 | 197.8 | 30.38 | 25.4 | 1655.52 | 0.84 | 0.89 | 2.95 | 0.1 | 1 | 10 | 228.3192 | 312.3964 | 282.5817 | 228319.1725 | 312396.3646 | 2.3422e-06 | 9 | 282581.694
107 | 140 | CONCLUIDO | 7.3018 | 13.7 | 10.48 | 104.81 | 1.49 | 6 | 330.83 | 60.56 | 27.75 | 4 | 102.53 | 41037.15 | 184.14 | 197.76 | 30.28 | 25.4 | 1603.62 | 0.84 | 0.89 | 2.95 | 0.09 | 1 | 10 | 228.4098 | 312.5203 | 282.6938 | 228409.7802 | 312520.338 | 2.3432e-06 | 9 | 282693.8356
108 | 140 | CONCLUIDO | 7.2968 | 13.7 | 10.49 | 104.9 | 1.51 | 6 | 331.42 | 60.56 | 28 | 4 | 102.87 | 41109.75 | 184.45 | 197.76 | 30.45 | 25.4 | 1693.53 | 0.83 | 0.89 | 2.95 | 0.1 | 1 | 10 | 228.753 | 312.99 | 283.1186 | 228753.0158 | 312989.968 | 2.3416e-06 | 9 | 283118.6448
109 | 140 | CONCLUIDO | 7.2979 | 13.7 | 10.49 | 104.88 | 1.52 | 6 | 332.01 | 60.56 | 28.25 | 4 | 103.21 | 41182.52 | 184.66 | 197.79 | 30.45 | 25.4 | 1691.41 | 0.83 | 0.89 | 2.95 | 0.1 | 1 | 10 | 228.8872 | 313.1736 | 283.2847 | 228887.2189 | 313173.5907 | 2.342e-06 | 9 | 283284.7428
110 | 140 | CONCLUIDO | 7.3005 | 13.7 | 10.48 | 104.83 | 1.53 | 6 | 332.6 | 60.56 | 28.5 | 4 | 103.55 | 41255.45 | 184.56 | 197.76 | 30.3 | 25.4 | 1615.54 | 0.84 | 0.89 | 2.95 | 0.09 | 1 | 10 | 228.7492 | 312.9848 | 283.114 | 228749.2497 | 312984.8152 | 2.3428e-06 | 9 | 283113.9837
111 | 140 | CONCLUIDO | 7.3027 | 13.69 | 10.48 | 104.79 | 1.54 | 6 | 333.2 | 60.56 | 28.75 | 4 | 103.89 | 41328.54 | 184.46 | 197.79 | 30.08 | 25.4 | 1507.83 | 0.84 | 0.89 | 2.95 | 0.09 | 1 | 10 | 228.63 | 312.8216 | 282.9664 | 228629.9777 | 312821.622 | 2.3435e-06 | 9 | 282966.3654
112 | 140 | CONCLUIDO | 7.301 | 13.7 | 10.48 | 104.82 | 1.55 | 6 | 333.79 | 60.56 | 29 | 4 | 104.24 | 41401.93 | 184.7 | 197.75 | 30.22 | 25.4 | 1577.93 | 0.84 | 0.89 | 2.95 | 0.09 | 1 | 10 | 228.8434 | 313.1137 | 283.2305 | 228843.4284 | 313113.6747 | 2.343e-06 | 9 | 283230.545
113 | 140 | CONCLUIDO | 7.2988 | 13.7 | 10.49 | 104.86 | 1.56 | 6 | 334.39 | 60.56 | 29.25 | 4 | 104.58 | 41475.37 | 184.83 | 197.75 | 30.38 | 25.4 | 1653.71 | 0.84 | 0.89 | 2.95 | 0.1 | 1 | 10 | 228.9956 | 313.3219 | 283.4189 | 228995.6358 | 313321.9315 | 2.3423e-06 | 9 | 283418.9261
114 | 140 | CONCLUIDO | 7.2994 | 13.7 | 10.49 | 104.85 | 1.57 | 6 | 334.98 | 60.56 | 29.5 | 4 | 104.93 | 41548.98 | 184.91 | 197.76 | 30.36 | 25.4 | 1648.48 | 0.84 | 0.89 | 2.95 | 0.1 | 1 | 10 | 229.043 | 313.3868 | 283.4776 | 229043.0477 | 313386.8025 | 2.3425e-06 | 9 | 283477.6059
115 | 140 | CONCLUIDO | 7.2994 | 13.7 | 10.49 | 104.85 | 1.58 | 6 | 335.58 | 60.56 | 29.75 | 4 | 105.28 | 41622.76 | 184.84 | 197.75 | 30.4 | 25.4 | 1668.28 | 0.84 | 0.89 | 2.95 | 0.1 | 1 | 10 | 228.9909 | 313.3154 | 283.413 | 228990.8602 | 313315.3973 | 2.3425e-06 | 9 | 283413.0156
116 | 140 | CONCLUIDO | 7.2988 | 13.7 | 10.49 | 104.86 | 1.59 | 6 | 336.18 | 60.56 | 30 | 4 | 105.63 | 41696.71 | 184.94 | 197.75 | 30.43 | 25.4 | 1680.38 | 0.83 | 0.89 | 2.95 | 0.1 | 1 | 10 | 229.0777 | 313.4341 | 283.5204 | 229077.6514 | 313434.1488 | 2.3423e-06 | 9 | 283520.4336
117 | 140 | CONCLUIDO | 7.299 | 13.7 | 10.49 | 104.86 | 1.6 | 6 | 336.78 | 60.56 | 30.25 | 4 | 105.98 | 41770.83 | 184.96 | 197.75 | 30.41 | 25.4 | 1673.25 | 0.84 | 0.89 | 2.95 | 0.1 | 1 | 10 | 229.0885 | 313.449 | 283.5338 | 229088.4835 | 313448.9698 | 2.3423e-06 | 9 | 283533.84
118 | 140 | CONCLUIDO | 7.299 | 13.7 | 10.49 | 104.86 | 1.61 | 6 | 337.39 | 60.56 | 30.5 | 4 | 106.33 | 41845.13 | 184.98 | 197.75 | 30.34 | 25.4 | 1638.14 | 0.84 | 0.89 | 2.95 | 0.1 | 1 | 10 | 229.1034 | 313.4694 | 283.5523 | 229103.395 | 313469.3724 | 2.3423e-06 | 9 | 283552.2954
119 | 140 | CONCLUIDO | 7.2997 | 13.7 | 10.48 | 104.85 | 1.62 | 6 | 337.99 | 60.56 | 30.75 | 4 | 106.68 | 41919.61 | 184.88 | 197.77 | 30.4 | 25.4 | 1664.53 | 0.84 | 0.89 | 2.95 | 0.09 | 1 | 10 | 229.0041 | 313.3335 | 283.4294 | 229004.0914 | 313333.5007 | 2.3426e-06 | 9 | 283429.3912
120 | 140 | CONCLUIDO | 7.2988 | 13.7 | 10.49 | 104.86 | 1.63 | 6 | 338.59 | 60.56 | 31 | 4 | 107.04 | 41994.26 | 184.87 | 197.76 | 30.33 | 25.4 | 1629.23 | 0.84 | 0.89 | 2.95 | 0.1 | 1 | 10 | 229.0255 | 313.3627 | 283.4558 | 229025.4597 | 313362.7378 | 2.3423e-06 | 9 | 283455.8379
121 | 140 | CONCLUIDO | 7.2991 | 13.7 | 10.49 | 104.86 | 1.64 | 6 | 339.2 | 60.56 | 31.25 | 4 | 107.4 | 42069.09 | 184.82 | 197.76 | 30.32 | 25.4 | 1627.06 | 0.84 | 0.89 | 2.95 | 0.1 | 1 | 10 | 228.9821 | 313.3034 | 283.4021 | 228982.0644 | 313303.3625 | 2.3424e-06 | 9 | 283402.1293
122 | 140 | CONCLUIDO | 7.2975 | 13.7 | 10.49 | 104.89 | 1.65 | 6 | 339.81 | 60.56 | 31.5 | 4 | 107.75 | 42144.11 | 184.78 | 197.76 | 30.4 | 25.4 | 1666.9 | 0.84 | 0.89 | 2.95 | 0.1 | 1 | 10 | 228.9849 | 313.3072 | 283.4056 | 228984.8566 | 313307.1828 | 2.3418e-06 | 9 | 283405.585
123 | 140 | CONCLUIDO | 7.2984 | 13.7 | 10.49 | 104.87 | 1.66 | 6 | 340.42 | 60.56 | 31.75 | 4 | 108.11 | 42219.3 | 184.66 | 197.76 | 30.33 | 25.4 | 1632.61 | 0.84 | 0.89 | 2.95 | 0.1 | 1 | 10 | 228.877 | 313.1597 | 283.2721 | 228877.0325 | 313159.6533 | 2.3421e-06 | 9 | 283272.1355
124 | 140 | CONCLUIDO | 7.2988 | 13.7 | 10.49 | 104.86 | 1.67 | 6 | 341.03 | 60.56 | 32 | 4 | 108.48 | 42294.68 | 184.64 | 197.75 | 30.4 | 25.4 | 1665.94 | 0.84 | 0.89 | 2.95 | 0.1 | 1 | 10 | 228.854 | 313.1281 | 283.2436 | 228853.9725 | 313128.1015 | 2.3423e-06 | 9 | 283243.595
125 | 140 | CONCLUIDO | 7.3018 | 13.7 | 10.48 | 104.81 | 1.68 | 6 | 341.64 | 60.56 | 32.25 | 4 | 108.84 | 42370.23 | 184.42 | 197.75 | 30.28 | 25.4 | 1607.25 | 0.84 | 0.89 | 2.95 | 0.09 | 1 | 10 | 228.6185 | 312.8059 | 282.9521 | 228618.4614 | 312805.8648 | 2.3432e-06 | 9 | 282952.1121
126 | 140 | CONCLUIDO | 7.2975 | 13.7 | 10.49 | 104.89 | 1.69 | 6 | 342.26 | 60.56 | 32.5 | 4 | 109.2 | 42445.98 | 184.4 | 197.77 | 30.41 | 25.4 | 1669.45 | 0.84 | 0.89 | 2.95 | 0.1 | 1 | 10 | 228.7015 | 312.9195 | 283.0549 | 228701.4795 | 312919.4538 | 2.3418e-06 | 9 | 283054.8603
127 | 140 | CONCLUIDO | 7.2956 | 13.71 | 10.49 | 104.92 | 1.7 | 6 | 342.87 | 60.56 | 32.75 | 4 | 109.57 | 42521.91 | 184.23 | 197.75 | 30.66 | 25.4 | 1796.73 | 0.83 | 0.89 | 2.95 | 0.1 | 1 | 10 | 228.6133 | 312.7989 | 282.9458 | 228613.3473 | 312798.8675 | 2.3412e-06 | 9 | 282945.7826
128 | 140 | CONCLUIDO | 7.3327 | 13.64 | 10.48 | 125.7 | 1.71 | 5 | 343.49 | 60.56 | 33 | 3 | 109.94 | 42598.03 | 184.02 | 197.75 | 30.03 | 25.4 | 1487.91 | 0.85 | 0.89 | 2.95 | 0.09 | 1 | 10 | 227.6962 | 311.5439 | 281.8106 | 227696.1596 | 311543.9308 | 2.3531e-06 | 9 | 281810.6153
129 | 140 | CONCLUIDO | 7.3344 | 13.63 | 10.47 | 125.67 | 1.72 | 5 | 344.11 | 60.56 | 33.25 | 3 | 110.3 | 42674.47 | 184.23 | 197.75 | 29.97 | 25.4 | 1455 | 0.85 | 0.89 | 2.95 | 0.08 | 1 | 10 | 227.8074 | 311.6961 | 281.9482 | 227807.3627 | 311696.0838 | 2.3537e-06 | 9 | 281948.247
130 | 140 | CONCLUIDO | 7.3333 | 13.64 | 10.47 | 125.69 | 1.73 | 5 | 344.73 | 60.56 | 33.5 | 3 | 110.67 | 42750.97 | 184.55 | 197.75 | 30.06 | 25.4 | 1502.97 | 0.84 | 0.89 | 2.95 | 0.08 | 1 | 10 | 228.067 | 312.0513 | 282.2696 | 228066.9725 | 312051.2934 | 2.3533e-06 | 9 | 282269.5559
131 | 140 | CONCLUIDO | 7.3321 | 13.64 | 10.48 | 125.72 | 1.74 | 5 | 345.35 | 60.56 | 33.75 | 3 | 111.05 | 42827.67 | 184.77 | 197.76 | 30.17 | 25.4 | 1553.75 | 0.84 | 0.89 | 2.95 | 0.09 | 1 | 10 | 228.2649 | 312.3221 | 282.5145 | 228264.8872 | 312322.089 | 2.353e-06 | 9 | 282514.5072
132 | 140 | CONCLUIDO | 7.3311 | 13.64 | 10.48 | 125.74 | 1.75 | 5 | 345.97 | 60.56 | 34 | 3 | 111.42 | 42904.56 | 185.03 | 197.76 | 30.16 | 25.4 | 1550.46 | 0.84 | 0.89 | 2.95 | 0.09 | 1 | 10 | 228.4781 | 312.6138 | 282.7784 | 228478.0852 | 312613.7959 | 2.3526e-06 | 9 | 282778.374
133 | 140 | CONCLUIDO | 7.332 | 13.64 | 10.48 | 125.72 | 1.76 | 5 | 346.6 | 60.56 | 34.25 | 3 | 111.8 | 42981.64 | 185.19 | 197.76 | 30.1 | 25.4 | 1519.72 | 0.84 | 0.89 | 2.95 | 0.09 | 1 | 10 | 228.5786 | 312.7514 | 282.9028 | 228578.6391 | 312751.3783 | 2.3529e-06 | 9 | 282902.8257
134 | 140 | CONCLUIDO | 7.3348 | 13.63 | 10.47 | 125.66 | 1.77 | 5 | 347.23 | 60.56 | 34.5 | 3 | 112.17 | 43058.93 | 185.24 | 197.75 | 29.94 | 25.4 | 1441.56 | 0.85 | 0.89 | 2.95 | 0.08 | 1 | 10 | 228.5487 | 312.7104 | 282.8657 | 228548.6691 | 312710.372 | 2.3538e-06 | 9 | 282865.733
135 | 140 | CONCLUIDO | 7.3354 | 13.63 | 10.47 | 125.64 | 1.78 | 5 | 347.85 | 60.56 | 34.75 | 3 | 112.55 | 43136.41 | 185.4 | 197.75 | 29.93 | 25.4 | 1434.38 | 0.85 | 0.89 | 2.95 | 0.08 | 1 | 10 | 228.6552 | 312.8562 | 282.9976 | 228655.235 | 312856.1801 | 2.354e-06 | 9 | 282997.6253
136 | 140 | CONCLUIDO | 7.3339 | 13.64 | 10.47 | 125.68 | 1.79 | 5 | 348.48 | 60.56 | 35 | 3 | 112.93 | 43214.09 | 185.59 | 197.76 | 29.89 | 25.4 | 1414.02 | 0.85 | 0.89 | 2.95 | 0.08 | 1 | 10 | 228.8266 | 313.0906 | 283.2097 | 228826.5841 | 313090.6275 | 2.3535e-06 | 9 | 283209.6974
137 | 140 | CONCLUIDO | 7.3339 | 13.64 | 10.47 | 125.68 | 1.8 | 5 | 349.12 | 60.56 | 35.25 | 3 | 113.31 | 43291.97 | 185.78 | 197.75 | 29.99 | 25.4 | 1464.8 | 0.85 | 0.89 | 2.95 | 0.08 | 1 | 10 | 228.9676 | 313.2835 | 283.3842 | 228967.5694 | 313283.5298 | 2.3535e-06 | 9 | 283384.1894
138 | 140 | CONCLUIDO | 7.3335 | 13.64 | 10.47 | 125.69 | 1.81 | 5 | 349.75 | 60.56 | 35.5 | 3 | 113.69 | 43370.05 | 185.99 | 197.75 | 29.95 | 25.4 | 1445.87 | 0.85 | 0.89 | 2.95 | 0.08 | 1 | 10 | 229.1315 | 313.5079 | 283.5871 | 229131.5183 | 313507.8519 | 2.3534e-06 | 9 | 283587.1025
139 | 140 | CONCLUIDO | 7.3387 | 13.63 | 10.46 | 125.57 | 1.82 | 5 | 350.38 | 60.56 | 35.75 | 3 | 114.08 | 43448.34 | 185.91 | 197.75 | 29.69 | 25.4 | 1316.5 | 0.86 | 0.89 | 2.95 | 0.07 | 1 | 10 | 228.9562 | 313.268 | 283.3702 | 228956.2466 | 313268.0375 | 2.3551e-06 | 9 | 283370.1756
140 | 140 | CONCLUIDO | 7.3381 | 13.63 | 10.47 | 125.58 | 1.83 | 5 | 351.02 | 60.56 | 36 | 3 | 114.47 | 43526.84 | 186.08 | 197.75 | 29.75 | 25.4 | 1345.34 | 0.85 | 0.89 | 2.95 | 0.08 | 1 | 10 | 229.1049 | 313.4714 | 283.5542 | 229104.9016 | 313471.4338 | 2.3549e-06 | 9 | 283554.1601
141 | 140 | CONCLUIDO | 7.3362 | 13.63 | 10.47 | 125.63 | 1.84 | 5 | 351.66 | 60.56 | 36.25 | 3 | 114.85 | 43605.54 | 186.23 | 197.76 | 29.8 | 25.4 | 1369.72 | 0.85 | 0.89 | 2.95 | 0.08 | 1 | 10 | 229.2547 | 313.6764 | 283.7396 | 229254.7361 | 313676.444 | 2.3543e-06 | 9 | 283739.6044
142 | 140 | CONCLUIDO | 7.3363 | 13.63 | 10.47 | 125.62 | 1.85 | 5 | 352.3 | 60.56 | 36.5 | 3 | 115.24 | 43684.46 | 186.39 | 197.75 | 29.81 | 25.4 | 1376.85 | 0.85 | 0.89 | 2.95 | 0.08 | 1 | 10 | 229.3714 | 313.8361 | 283.884 | 229371.39 | 313836.0549 | 2.3543e-06 | 9 | 283883.9823
143 | 140 | CONCLUIDO | 7.3362 | 13.63 | 10.47 | 125.63 | 1.86 | 5 | 352.94 | 60.56 | 36.75 | 3 | 115.64 | 43763.7 | 186.56 | 197.75 | 29.92 | 25.4 | 1430.42 | 0.85 | 0.89 | 2.95 | 0.08 | 1 | 10 | 229.4995 | 314.0114 | 284.0426 | 229499.5286 | 314011.3798 | 2.3543e-06 | 9 | 284042.5744
144 | 140 | CONCLUIDO | 7.3351 | 13.63 | 10.47 | 125.65 | 1.87 | 5 | 353.58 | 60.56 | 37 | 3 | 116.03 | 43843.04 | 186.65 | 197.75 | 29.95 | 25.4 | 1446.63 | 0.85 | 0.89 | 2.95 | 0.08 | 1 | 10 | 229.5887 | 314.1334 | 284.1529 | 229588.6899 | 314133.3743 | 2.3539e-06 | 9 | 284152.9259
145 | 140 | CONCLUIDO | 7.3359 | 13.63 | 10.47 | 125.63 | 1.87 | 5 | 354.23 | 60.56 | 37.25 | 3 | 116.42 | 43922.6 | 186.72 | 197.75 | 29.93 | 25.4 | 1437.92 | 0.85 | 0.89 | 2.95 | 0.08 | 1 | 10 | 229.6243 | 314.1821 | 284.197 | 229624.3263 | 314182.1336 | 2.3542e-06 | 9 | 284197.0317
146 | 140 | CONCLUIDO | 7.3335 | 13.64 | 10.47 | 125.69 | 1.88 | 5 | 354.88 | 60.56 | 37.5 | 3 | 116.82 | 44002.37 | 186.91 | 197.75 | 29.92 | 25.4 | 1430.21 | 0.85 | 0.89 | 2.95 | 0.08 | 1 | 10 | 229.8142 | 314.442 | 284.4321 | 229814.2212 | 314441.9561 | 2.3534e-06 | 9 | 284432.0572
147 | 140 | CONCLUIDO | 7.3353 | 13.63 | 10.47 | 125.65 | 1.89 | 5 | 355.52 | 60.56 | 37.75 | 3 | 117.22 | 44082.36 | 186.92 | 197.75 | 29.89 | 25.4 | 1415.22 | 0.85 | 0.89 | 2.95 | 0.08 | 1 | 10 | 229.7849 | 314.4019 | 284.3958 | 229784.926 | 314401.8732 | 2.354e-06 | 9 | 284395.7997
148 | 140 | CONCLUIDO | 7.3369 | 13.63 | 10.47 | 125.61 | 1.9 | 5 | 356.17 | 60.56 | 38 | 3 | 117.62 | 44162.57 | 186.89 | 197.75 | 29.86 | 25.4 | 1399.91 | 0.85 | 0.89 | 2.95 | 0.08 | 1 | 10 | 229.7301 | 314.3268 | 284.3279 | 229730.0531 | 314326.7936 | 2.3545e-06 | 9 | 284327.8856
149 | 140 | CONCLUIDO | 7.3378 | 13.63 | 10.47 | 125.59 | 1.91 | 5 | 356.83 | 60.56 | 38.25 | 3 | 118.02 | 44243 | 187.01 | 197.75 | 29.81 | 25.4 | 1376.07 | 0.85 | 0.89 | 2.95 | 0.08 | 1 | 10 | 229.8007 | 314.4235 | 284.4153 | 229800.7087 | 314423.4677 | 2.3548e-06 | 9 | 284415.3333
150 | 140 | CONCLUIDO | 7.3377 | 13.63 | 10.47 | 125.59 | 1.92 | 5 | 357.48 | 60.56 | 38.5 | 3 | 118.43 | 44323.66 | 187 | 197.75 | 29.76 | 25.4 | 1351.77 | 0.85 | 0.89 | 2.95 | 0.08 | 1 | 10 | 229.7953 | 314.4161 | 284.4087 | 229795.3311 | 314416.1098 | 2.3547e-06 | 9 | 284408.6776
151 | 140 | CONCLUIDO | 7.3378 | 13.63 | 10.47 | 125.59 | 1.93 | 5 | 358.14 | 60.56 | 38.75 | 3 | 118.83 | 44404.54 | 187.06 | 197.75 | 29.74 | 25.4 | 1339.75 | 0.85 | 0.89 | 2.95 | 0.08 | 1 | 10 | 229.8378 | 314.4742 | 284.4612 | 229837.7904 | 314474.2045 | 2.3548e-06 | 9 | 284461.2278
152 | 140 | CONCLUIDO | 7.3369 | 13.63 | 10.47 | 125.61 | 1.94 | 5 | 358.79 | 60.56 | 39 | 3 | 119.24 | 44485.65 | 187.1 | 197.77 | 29.86 | 25.4 | 1400.81 | 0.85 | 0.89 | 2.94 | 0.08 | 1 | 10 | 229.8858 | 314.5399 | 284.5207 | 229885.8153 | 314539.9143 | 2.3545e-06 | 9 | 284520.6663
153 | 140 | CONCLUIDO | 7.3381 | 13.63 | 10.47 | 125.58 | 1.95 | 5 | 359.45 | 60.56 | 39.25 | 3 | 119.65 | 44566.98 | 187.17 | 197.75 | 29.75 | 25.4 | 1347.25 | 0.85 | 0.89 | 2.95 | 0.08 | 1 | 10 | 229.9132 | 314.5775 | 284.5546 | 229913.2491 | 314577.4505 | 2.3549e-06 | 9 | 284554.6201
154 | 140 | CONCLUIDO | 7.342 | 13.62 | 10.46 | 125.5 | 1.96 | 5 | 360.12 | 60.56 | 39.5 | 3 | 120.06 | 44648.55 | 187 | 197.75 | 29.55 | 25.4 | 1246.15 | 0.86 | 0.89 | 2.94 | 0.07 | 1 | 10 | 229.6973 | 314.282 | 284.2874 | 229697.3027 | 314281.9831 | 2.3561e-06 | 9 | 284287.3518
155 | 140 | CONCLUIDO | 7.3384 | 13.63 | 10.46 | 125.58 | 1.96 | 5 | 360.78 | 60.56 | 39.75 | 3 | 120.47 | 44730.35 | 187.11 | 197.75 | 29.69 | 25.4 | 1317.55 | 0.86 | 0.89 | 2.95 | 0.07 | 1 | 10 | 229.8522 | 314.4939 | 284.4791 | 229852.2154 | 314493.9415 | 2.355e-06 | 9 | 284479.0812
156 | 140 | CONCLUIDO | 7.3387 | 13.63 | 10.46 | 125.57 | 1.97 | 5 | 361.44 | 60.56 | 40 | 3 | 120.89 | 44812.39 | 187.21 | 197.75 | 29.74 | 25.4 | 1339.23 | 0.85 | 0.89 | 2.95 | 0.07 | 1 | 10 | 229.9203 | 314.587 | 284.5633 | 229920.252 | 314587.0321 | 2.3551e-06 | 9 | 284563.2873

## RESULTADOS_6
Unnamed: 0 | Volume de calda [L] | STATUS | Capacidade operacional [ha/h] | Tempo de missao [h] | Tempo util [h] | Tempo por voo [min] | Autonomia Projetada [h] | N° Voos | MTOW [kg] | Massa Estrutura [kg] | Combustível [kg] | Abastecimentos | Massa gerador | Potência gerador [W] | Combustível consumido [L] | Calda cons [L] | Distância percorrida [km] | Distância Pulverizando [km] | RTL ACUMULADO[m] | EOC [km/km] | EOC [h/h] | Tempo de manobra [h] | Tempo rtl_rtw [h] | V pulv [m/s] | V desloc [m/s] | Preço Total por ha Simples [R$/ha] | Preço Total por ha Presumido [R$/ha] | Preço Total por ha Real [R$/ha] | Preço Total Simples [R$] | Preço Total Presumido [R$] | Prod CAPEX [ha/h/R$] | Dias Trabalhados | Preço Total Real [R$]
0 | 40 | CONCLUIDO | 6.5941 | 15.16 | 11.85 | 9.74 | 0.2 | 73 | 89.87 | 37.55 | 1 | 71 | 11.32 | 11317.98 | 100.2 | 197.87 | 72.38 | 25.4 | 22321.51 | 0.35 | 0.79 | 3.06 | 1.45 | 1 | 10 | 174.0368 | 238.1249 | 215.3986 | 174036.82 | 238124.8551 | 2.2573e-06 | 10 | 215398.5531
1 | 40 | CONCLUIDO | 6.8793 | 14.54 | 11.52 | 12.13 | 0.24 | 57 | 90.18 | 37.55 | 1.25 | 55 | 11.37 | 11355.7 | 97.08 | 197.88 | 62.6 | 25.4 | 17509.13 | 0.41 | 0.81 | 3.02 | 1.13 | 1 | 10 | 167.5755 | 229.2842 | 207.4017 | 167575.5421 | 229284.2496 | 2.3549e-06 | 10 | 207401.6826
2 | 40 | CONCLUIDO | 7.0699 | 14.14 | 11.32 | 14.45 | 0.29 | 47 | 90.48 | 37.55 | 1.5 | 45 | 11.43 | 11393.43 | 95.06 | 197.89 | 56.21 | 25.4 | 14365.47 | 0.45 | 0.82 | 3.01 | 0.92 | 1 | 10 | 163.6116 | 223.8606 | 202.4956 | 163611.5705 | 223860.5688 | 2.4201e-06 | 10 | 202495.6303
3 | 40 | CONCLUIDO | 7.2159 | 13.86 | 11.16 | 16.74 | 0.34 | 40 | 90.79 | 37.55 | 1.75 | 38 | 11.49 | 11431.19 | 93.39 | 197.79 | 51.62 | 25.4 | 12104.62 | 0.49 | 0.83 | 3 | 0.77 | 1 | 10 | 160.6199 | 219.7673 | 198.793 | 160619.9355 | 219767.2818 | 2.4701e-06 | 10 | 198793.0009
4 | 40 | CONCLUIDO | 7.3377 | 13.63 | 11.05 | 19.49 | 0.39 | 34 | 91.1 | 37.55 | 2 | 32 | 11.54 | 11468.97 | 92.1 | 197.82 | 47.58 | 25.4 | 10118.39 | 0.53 | 0.84 | 3 | 0.65 | 1 | 10 | 150.1473 | 205.4381 | 185.8314 | 150147.2725 | 205438.1222 | 2.5118e-06 | 9 | 185831.3962
5 | 40 | CONCLUIDO | 7.4222 | 13.47 | 10.97 | 21.93 | 0.43 | 30 | 91.4 | 37.55 | 2.25 | 28 | 11.6 | 11506.78 | 91.09 | 197.83 | 45.32 | 25.4 | 9007.14 | 0.56 | 0.85 | 2.98 | 0.57 | 1 | 10 | 148.5003 | 203.1847 | 183.793 | 148500.3028 | 203184.6656 | 2.5407e-06 | 9 | 183793.0063
6 | 40 | CONCLUIDO | 7.4813 | 13.37 | 10.92 | 24.26 | 0.48 | 27 | 91.71 | 37.55 | 2.5 | 25 | 11.66 | 11544.61 | 90.34 | 197.81 | 43.72 | 25.4 | 8221.07 | 0.58 | 0.85 | 2.98 | 0.53 | 1 | 10 | 147.3425 | 201.6005 | 182.36 | 147342.4656 | 201600.4617 | 2.561e-06 | 9 | 182359.9966
7 | 40 | CONCLUIDO | 7.5279 | 13.28 | 10.87 | 26.09 | 0.52 | 25 | 92.02 | 37.55 | 2.75 | 23 | 11.71 | 11582.46 | 89.61 | 197.78 | 42.49 | 25.4 | 7617.38 | 0.6 | 0.86 | 2.97 | 0.48 | 1 | 10 | 146.3356 | 200.2229 | 181.1139 | 146335.6409 | 200222.8797 | 2.5769e-06 | 9 | 181113.8891
8 | 40 | CONCLUIDO | 7.5786 | 13.2 | 10.82 | 28.23 | 0.57 | 23 | 92.32 | 37.55 | 3 | 21 | 11.77 | 11620.34 | 88.79 | 197.81 | 40.94 | 25.4 | 6851.67 | 0.62 | 0.86 | 2.97 | 0.43 | 1 | 10 | 145.2385 | 198.7217 | 179.756 | 145238.4676 | 198721.6788 | 2.5943e-06 | 9 | 179755.9607
9 | 40 | CONCLUIDO | 7.6195 | 13.12 | 10.79 | 30.82 | 0.62 | 21 | 92.63 | 37.55 | 3.25 | 19 | 11.83 | 11658.24 | 88.14 | 197.81 | 39.75 | 25.4 | 6266.85 | 0.64 | 0.86 | 2.97 | 0.4 | 1 | 10 | 144.3785 | 197.545 | 178.6916 | 144378.481 | 197545.0072 | 2.6083e-06 | 9 | 178691.5889
10 | 40 | CONCLUIDO | 7.6685 | 13.04 | 10.74 | 33.92 | 0.66 | 19 | 92.94 | 37.55 | 3.5 | 17 | 11.88 | 11696.16 | 87.45 | 197.8 | 38.4 | 25.4 | 5599.24 | 0.66 | 0.87 | 2.97 | 0.35 | 1 | 10 | 143.4148 | 196.2264 | 177.4988 | 143414.7678 | 196226.4123 | 2.625e-06 | 9 | 177498.8389
11 | 40 | CONCLUIDO | 7.6874 | 13.01 | 10.73 | 35.76 | 0.71 | 18 | 93.24 | 37.55 | 3.75 | 16 | 11.94 | 11734.1 | 87.08 | 197.81 | 37.88 | 25.4 | 5346.59 | 0.67 | 0.87 | 2.97 | 0.34 | 1 | 10 | 142.9784 | 195.6293 | 176.9587 | 142978.3836 | 195629.3322 | 2.6315e-06 | 9 | 176958.7433
12 | 40 | CONCLUIDO | 7.6976 | 12.99 | 10.73 | 37.87 | 0.75 | 17 | 93.55 | 37.55 | 4 | 15 | 12 | 11772.07 | 86.58 | 197.76 | 37.92 | 25.4 | 5372.53 | 0.67 | 0.87 | 2.97 | 0.34 | 1 | 10 | 142.5347 | 195.0222 | 176.4096 | 142534.6839 | 195022.2427 | 2.635e-06 | 9 | 176409.5936
13 | 40 | CONCLUIDO | 7.7313 | 12.93 | 10.69 | 40.1 | 0.8 | 16 | 93.86 | 37.55 | 4.25 | 14 | 12.06 | 11810.06 | 86.06 | 197.79 | 36.74 | 25.4 | 4784.43 | 0.69 | 0.87 | 2.97 | 0.3 | 1 | 10 | 141.85 | 194.0854 | 175.5621 | 141849.9668 | 194085.3825 | 2.6465e-06 | 9 | 175562.146
14 | 40 | CONCLUIDO | 7.7544 | 12.9 | 10.67 | 42.69 | 0.84 | 15 | 94.17 | 37.55 | 4.5 | 13 | 12.12 | 11848.08 | 85.49 | 197.79 | 36.06 | 25.4 | 4452.39 | 0.7 | 0.87 | 2.96 | 0.28 | 1 | 10 | 141.2386 | 193.2489 | 174.8055 | 141238.5964 | 193248.8786 | 2.6544e-06 | 9 | 174805.4768
15 | 40 | CONCLUIDO | 7.7816 | 12.85 | 10.65 | 45.63 | 0.88 | 14 | 94.48 | 37.55 | 4.75 | 12 | 12.17 | 11886.12 | 84.98 | 197.77 | 35.28 | 25.4 | 4066.6 | 0.72 | 0.87 | 2.96 | 0.26 | 1 | 10 | 140.6382 | 192.4274 | 174.0624 | 140638.1831 | 192427.3666 | 2.6638e-06 | 9 | 174062.3688
16 | 40 | CONCLUIDO | 7.7724 | 12.87 | 10.66 | 45.69 | 0.93 | 14 | 94.79 | 37.55 | 5 | 12 | 12.23 | 11924.18 | 84.5 | 197.76 | 35.9 | 25.4 | 4374.97 | 0.71 | 0.87 | 2.96 | 0.27 | 1 | 10 | 140.3859 | 192.0821 | 173.7501 | 140385.8564 | 192082.1221 | 2.6606e-06 | 9 | 173750.074
17 | 40 | CONCLUIDO | 7.81 | 12.8 | 10.62 | 49.01 | 0.97 | 13 | 95.09 | 37.55 | 5.25 | 11 | 12.29 | 11962.27 | 84.11 | 197.83 | 34.54 | 25.4 | 3700.32 | 0.74 | 0.88 | 2.96 | 0.23 | 1 | 10 | 139.7752 | 191.2466 | 172.9943 | 139775.1912 | 191246.5831 | 2.6735e-06 | 9 | 172994.2776
18 | 40 | CONCLUIDO | 7.8288 | 12.77 | 10.61 | 53.03 | 1.01 | 12 | 95.4 | 37.55 | 5.5 | 10 | 12.35 | 12000.38 | 83.49 | 197.78 | 34.15 | 25.4 | 3509.99 | 0.74 | 0.88 | 2.96 | 0.22 | 1 | 10 | 139.1825 | 190.4357 | 172.2608 | 139182.5239 | 190435.6695 | 2.6799e-06 | 9 | 172260.7565
19 | 40 | CONCLUIDO | 7.8281 | 12.77 | 10.61 | 53.04 | 1.06 | 12 | 95.71 | 37.55 | 5.75 | 10 | 12.41 | 12038.51 | 83 | 197.77 | 34.13 | 25.4 | 3503.33 | 0.74 | 0.88 | 2.96 | 0.22 | 1 | 10 | 138.8476 | 189.9775 | 171.8463 | 138847.6331 | 189977.4571 | 2.6797e-06 | 9 | 171846.2752
20 | 40 | CONCLUIDO | 7.8527 | 12.73 | 10.59 | 57.75 | 1.1 | 11 | 96.02 | 37.55 | 6 | 9 | 12.47 | 12076.67 | 82.36 | 197.76 | 33.38 | 25.4 | 3131.28 | 0.76 | 0.88 | 2.96 | 0.2 | 1 | 10 | 138.192 | 189.0804 | 171.0349 | 138192.0214 | 189080.4203 | 2.6881e-06 | 9 | 171034.8504
21 | 40 | CONCLUIDO | 7.8503 | 12.74 | 10.59 | 57.77 | 1.14 | 11 | 96.33 | 37.55 | 6.25 | 9 | 12.53 | 12114.85 | 82.29 | 197.77 | 33.63 | 25.4 | 3255.62 | 0.76 | 0.88 | 2.96 | 0.2 | 1 | 10 | 138.1628 | 189.0405 | 170.9987 | 138162.8473 | 189040.5029 | 2.6873e-06 | 9 | 170998.7427
22 | 40 | CONCLUIDO | 7.8785 | 12.69 | 10.56 | 63.38 | 1.18 | 10 | 96.64 | 37.55 | 6.5 | 8 | 12.59 | 12153.06 | 81.53 | 197.78 | 32.77 | 25.4 | 2830.66 | 0.78 | 0.88 | 2.95 | 0.17 | 1 | 10 | 137.3939 | 187.9884 | 170.047 | 137393.8686 | 187988.3524 | 2.6969e-06 | 9 | 170047.0079
23 | 40 | CONCLUIDO | 7.8811 | 12.69 | 10.56 | 63.36 | 1.22 | 10 | 96.95 | 37.55 | 6.75 | 8 | 12.65 | 12191.28 | 81.36 | 197.8 | 32.63 | 25.4 | 2759.42 | 0.78 | 0.88 | 2.95 | 0.17 | 1 | 10 | 137.2559 | 187.7995 | 169.8762 | 137255.864 | 187799.5285 | 2.6978e-06 | 9 | 169876.205
24 | 40 | CONCLUIDO | 7.8806 | 12.69 | 10.56 | 63.36 | 1.27 | 10 | 97.26 | 37.55 | 7 | 8 | 12.71 | 12229.54 | 80.82 | 197.76 | 32.77 | 25.4 | 2830.64 | 0.78 | 0.88 | 2.95 | 0.17 | 1 | 10 | 136.8869 | 187.2947 | 169.4196 | 136886.9229 | 187294.7269 | 2.6976e-06 | 9 | 169419.581
25 | 40 | CONCLUIDO | 7.8951 | 12.67 | 10.56 | 70.37 | 1.31 | 9 | 97.57 | 37.55 | 7.25 | 7 | 12.77 | 12267.81 | 80.06 | 197.76 | 32.54 | 25.4 | 2721.86 | 0.78 | 0.88 | 2.95 | 0.17 | 1 | 10 | 136.2492 | 186.4222 | 168.6303 | 136249.2159 | 186422.188 | 2.7026e-06 | 9 | 168630.316
26 | 40 | CONCLUIDO | 7.8968 | 12.66 | 10.55 | 70.36 | 1.35 | 9 | 97.88 | 37.55 | 7.5 | 7 | 12.83 | 12306.12 | 80.02 | 197.77 | 32.4 | 25.4 | 2649.55 | 0.78 | 0.88 | 2.96 | 0.16 | 1 | 10 | 136.2026 | 186.3584 | 168.5726 | 136202.6014 | 186358.4081 | 2.7032e-06 | 9 | 168572.6232
27 | 40 | CONCLUIDO | 7.8992 | 12.66 | 10.55 | 70.33 | 1.39 | 9 | 98.19 | 37.55 | 7.75 | 7 | 12.89 | 12344.44 | 79.46 | 197.76 | 32.42 | 25.4 | 2662.91 | 0.78 | 0.88 | 2.95 | 0.16 | 1 | 10 | 135.7982 | 185.8051 | 168.0721 | 135798.1765 | 185805.0561 | 2.704e-06 | 9 | 168072.0823
28 | 40 | CONCLUIDO | 7.8999 | 12.66 | 10.55 | 70.32 | 1.43 | 9 | 98.5 | 37.55 | 8 | 7 | 12.95 | 12382.79 | 78.88 | 197.79 | 32.19 | 25.4 | 2544.42 | 0.79 | 0.88 | 2.96 | 0.16 | 1 | 10 | 135.3932 | 185.251 | 167.5709 | 135393.2388 | 185251.0024 | 2.7043e-06 | 9 | 167570.9067
29 | 40 | CONCLUIDO | 7.932 | 12.61 | 10.52 | 78.87 | 1.47 | 8 | 98.82 | 37.55 | 8.25 | 6 | 13.01 | 12421.16 | 78.48 | 197.75 | 31.34 | 25.4 | 2124.63 | 0.81 | 0.88 | 2.95 | 0.13 | 1 | 10 | 134.8565 | 184.5167 | 166.9067 | 134856.5355 | 184516.6613 | 2.7152e-06 | 9 | 166906.6501
30 | 40 | CONCLUIDO | 7.9232 | 12.62 | 10.53 | 78.97 | 1.51 | 8 | 99.13 | 37.55 | 8.5 | 6 | 13.07 | 12459.56 | 78.33 | 197.77 | 31.62 | 25.4 | 2264.16 | 0.8 | 0.88 | 2.95 | 0.14 | 1 | 10 | 134.8259 | 184.4748 | 166.8688 | 134825.9275 | 184474.7821 | 2.7122e-06 | 9 | 166868.7678
31 | 40 | CONCLUIDO | 7.925 | 12.62 | 10.53 | 78.95 | 1.55 | 8 | 99.44 | 37.55 | 8.75 | 6 | 13.14 | 12497.98 | 77.83 | 197.76 | 31.62 | 25.4 | 2264.16 | 0.8 | 0.88 | 2.95 | 0.14 | 1 | 10 | 134.469 | 183.9864 | 166.427 | 134468.9744 | 183986.3831 | 2.7128e-06 | 9 | 166426.9809
32 | 40 | CONCLUIDO | 7.9245 | 12.62 | 10.53 | 78.96 | 1.59 | 8 | 99.75 | 37.55 | 9 | 6 | 13.2 | 12536.43 | 76.88 | 197.77 | 31.63 | 25.4 | 2271.47 | 0.8 | 0.88 | 2.95 | 0.14 | 1 | 10 | 133.8203 | 183.0989 | 165.6242 | 133820.3437 | 183098.8979 | 2.7127e-06 | 9 | 165624.1961
33 | 40 | CONCLUIDO | 7.9528 | 12.57 | 10.5 | 90.02 | 1.63 | 7 | 100.06 | 37.55 | 9.25 | 5 | 13.26 | 12574.9 | 76.81 | 197.78 | 30.87 | 25.4 | 1894.09 | 0.82 | 0.89 | 2.95 | 0.11 | 1 | 10 | 133.5454 | 182.7227 | 165.2839 | 133545.3612 | 182722.6548 | 2.7224e-06 | 9 | 165283.8611
34 | 40 | CONCLUIDO | 7.9516 | 12.58 | 10.5 | 90.03 | 1.67 | 7 | 100.37 | 37.55 | 9.5 | 5 | 13.32 | 12613.39 | 76.69 | 197.75 | 30.93 | 25.4 | 1924.8 | 0.82 | 0.89 | 2.95 | 0.11 | 1 | 10 | 133.4721 | 182.6224 | 165.1932 | 133472.0859 | 182622.3964 | 2.7219e-06 | 9 | 165193.1712
35 | 40 | CONCLUIDO | 7.9461 | 12.58 | 10.51 | 90.11 | 1.7 | 7 | 100.69 | 37.55 | 9.75 | 5 | 13.38 | 12651.91 | 76.4 | 197.75 | 31.2 | 25.4 | 2060.42 | 0.81 | 0.89 | 2.95 | 0.12 | 1 | 10 | 133.3198 | 182.4141 | 165.0047 | 133319.826 | 182414.0677 | 2.7201e-06 | 9 | 165004.7251
36 | 40 | CONCLUIDO | 7.9444 | 12.59 | 10.52 | 90.13 | 1.74 | 7 | 101 | 37.55 | 10 | 5 | 13.45 | 12690.46 | 75.64 | 197.76 | 31.22 | 25.4 | 2071.08 | 0.81 | 0.88 | 2.95 | 0.12 | 1 | 10 | 132.8175 | 181.7268 | 164.3831 | 132817.5299 | 181726.8038 | 2.7195e-06 | 9 | 164383.0527
37 | 40 | CONCLUIDO | 7.9449 | 12.59 | 10.51 | 90.12 | 1.78 | 7 | 101.31 | 37.55 | 10.25 | 4 | 13.51 | 12729.03 | 75.08 | 197.8 | 31.21 | 25.4 | 2063.57 | 0.81 | 0.88 | 2.95 | 0.12 | 1 | 10 | 132.4245 | 181.189 | 163.8966 | 132424.4999 | 181189.043 | 2.7197e-06 | 9 | 163896.615
38 | 40 | CONCLUIDO | 7.9475 | 12.58 | 10.51 | 90.09 | 1.82 | 7 | 101.62 | 37.55 | 10.5 | 2 | 13.57 | 12767.62 | 74.59 | 197.79 | 31.07 | 25.4 | 1996.2 | 0.82 | 0.89 | 2.95 | 0.12 | 1 | 10 | 132.0702 | 180.7042 | 163.4581 | 132070.1578 | 180704.2164 | 2.7205e-06 | 9 | 163458.0596
39 | 40 | CONCLUIDO | 7.9456 | 12.59 | 10.51 | 90.11 | 1.86 | 7 | 101.94 | 37.55 | 10.75 | 2 | 13.64 | 12806.24 | 74.47 | 197.79 | 31.09 | 25.4 | 2005.34 | 0.82 | 0.89 | 2.95 | 0.12 | 1 | 10 | 132.0016 | 180.6105 | 163.3733 | 132001.6414 | 180610.4693 | 2.7199e-06 | 9 | 163373.2596
40 | 40 | CONCLUIDO | 7.9442 | 12.59 | 10.52 | 90.13 | 1.89 | 7 | 102.25 | 37.55 | 11 | 1 | 13.7 | 12844.88 | 74.41 | 197.87 | 31.09 | 25.4 | 2006.77 | 0.82 | 0.88 | 2.96 | 0.12 | 1 | 10 | 131.9764 | 180.5759 | 163.342 | 131976.41 | 180575.9465 | 2.7194e-06 | 9 | 163342.0316
41 | 40 | CONCLUIDO | 7.9694 | 12.55 | 10.49 | 104.95 | 1.93 | 6 | 102.56 | 37.55 | 11.25 | 0 | 13.76 | 12883.55 | 74.26 | 197.87 | 30.46 | 25.4 | 1693.81 | 0.83 | 0.89 | 2.95 | 0.1 | 1 | 10 | 131.6761 | 180.1651 | 162.9704 | 131676.1234 | 180165.0812 | 2.728e-06 | 9 | 162970.3787

## RESULTADOS_23
Unnamed: 0 | Volume de calda [L] | STATUS | Capacidade operacional [ha/h] | Tempo de missao [h] | Tempo util [h] | Tempo por voo [min] | Autonomia Projetada [h] | N° Voos | MTOW [kg] | Massa Estrutura [kg] | Combustível [kg] | Abastecimentos | Massa gerador | Potência gerador [W] | Combustível consumido [L] | Calda cons [L] | Distância percorrida [km] | Distância Pulverizando [km] | RTL ACUMULADO[m] | EOC [km/km] | EOC [h/h] | Tempo de manobra [h] | Tempo rtl_rtw [h] | V pulv [m/s] | V desloc [m/s] | Preço Total por ha Simples [R$/ha] | Preço Total por ha Presumido [R$/ha] | Preço Total por ha Real [R$/ha] | Preço Total Simples [R$] | Preço Total Presumido [R$] | Prod CAPEX [ha/h/R$] | Dias Trabalhados | Preço Total Real [R$]
0 | 125 | CONCLUIDO | 4.1671 | 24 | 13.69 | 5.13 | 0.07 | 160 | 242.64 | 58.47 | 1 | 158 | 58.17 | 30160.1 | 221.5 | 198.22 | 129.79 | 25.4 | 50590.58 | 0.2 | 0.68 | 3.2 | 3.28 | 1 | 10 | 453.636 | 620.6848 | 561.4475 | 453636.0085 | 620684.7998 | 1.3468e-06 | 16 | 561447.5137
1 | 125 | CONCLUIDO | 4.7014 | 21.27 | 12.85 | 6.42 | 0.09 | 120 | 243.08 | 58.47 | 1.25 | 118 | 58.36 | 30214.33 | 207.92 | 198.05 | 103.72 | 25.4 | 37754.29 | 0.24 | 0.72 | 3.14 | 2.45 | 1 | 10 | 383.6466 | 524.9222 | 474.8244 | 383646.604 | 524922.2089 | 1.5194e-06 | 14 | 474824.37
2 | 125 | CONCLUIDO | 5.0741 | 19.71 | 12.37 | 7.65 | 0.11 | 97 | 243.52 | 58.47 | 1.5 | 95 | 58.55 | 30268.64 | 200.2 | 198.04 | 88.67 | 25.4 | 30347.7 | 0.29 | 0.75 | 3.1 | 1.97 | 1 | 10 | 346.8499 | 474.5753 | 429.2825 | 346849.8564 | 474575.2754 | 1.6399e-06 | 13 | 429282.4772
3 | 125 | CONCLUIDO | 5.3738 | 18.61 | 12.03 | 8.91 | 0.13 | 81 | 243.96 | 58.47 | 1.75 | 79 | 58.74 | 30323.01 | 194.61 | 197.9 | 78.11 | 25.4 | 25147.26 | 0.33 | 0.77 | 3.08 | 1.63 | 1 | 10 | 327.759 | 448.4544 | 405.6545 | 327759.0306 | 448454.3654 | 1.7367e-06 | 13 | 405654.5101
4 | 125 | CONCLUIDO | 5.5975 | 17.86 | 11.8 | 10.12 | 0.15 | 70 | 244.41 | 58.47 | 2 | 68 | 58.93 | 30377.45 | 190.96 | 197.95 | 70.87 | 25.4 | 21581.93 | 0.36 | 0.79 | 3.06 | 1.41 | 1 | 10 | 306.6987 | 419.6387 | 379.5889 | 306698.6785 | 419638.6626 | 1.809e-06 | 12 | 379588.9376
5 | 125 | CONCLUIDO | 5.7962 | 17.25 | 11.62 | 11.42 | 0.16 | 61 | 244.85 | 58.47 | 2.25 | 59 | 59.12 | 30431.96 | 187.87 | 197.93 | 65.34 | 25.4 | 18860.46 | 0.39 | 0.8 | 3.04 | 1.22 | 1 | 10 | 296.6784 | 405.9285 | 367.1873 | 296678.4461 | 405928.5385 | 1.8733e-06 | 12 | 367187.2885
6 | 125 | CONCLUIDO | 5.9428 | 16.83 | 11.47 | 12.52 | 0.18 | 55 | 245.29 | 58.47 | 2.5 | 53 | 59.32 | 30486.54 | 185.54 | 197.88 | 61.19 | 25.4 | 16815.78 | 0.42 | 0.81 | 3.02 | 1.08 | 1 | 10 | 280.9659 | 384.4299 | 347.7405 | 280965.9024 | 384429.943 | 1.9206e-06 | 11 | 347740.4888
7 | 125 | CONCLUIDO | 6.0896 | 16.42 | 11.35 | 13.9 | 0.2 | 49 | 245.73 | 58.47 | 2.75 | 47 | 59.51 | 30541.19 | 183.51 | 197.82 | 57.34 | 25.4 | 14920.85 | 0.44 | 0.82 | 3.01 | 0.96 | 1 | 10 | 274.5722 | 375.6818 | 339.8273 | 274572.2228 | 375681.8286 | 1.9681e-06 | 11 | 339827.2821
8 | 125 | CONCLUIDO | 6.1883 | 16.16 | 11.28 | 15.04 | 0.22 | 45 | 246.18 | 58.47 | 3 | 43 | 59.7 | 30595.91 | 182.29 | 197.85 | 54.67 | 25.4 | 13608.44 | 0.46 | 0.83 | 3.02 | 0.88 | 1 | 10 | 270.584 | 370.225 | 334.8912 | 270584.007 | 370224.9757 | 2e-06 | 11 | 334891.2236
9 | 125 | CONCLUIDO | 6.2926 | 15.89 | 11.2 | 16.39 | 0.23 | 41 | 246.62 | 58.47 | 3.25 | 39 | 59.9 | 30650.7 | 180.96 | 197.88 | 52.43 | 25.4 | 12504.75 | 0.48 | 0.83 | 3.01 | 0.81 | 1 | 10 | 266.4632 | 364.5867 | 329.7911 | 266463.2047 | 364586.7122 | 2.0337e-06 | 11 | 329791.0681
10 | 125 | CONCLUIDO | 6.3737 | 15.69 | 11.14 | 17.59 | 0.25 | 38 | 247.07 | 58.47 | 3.5 | 36 | 60.09 | 30705.56 | 179.91 | 197.78 | 50.56 | 25.4 | 11588.36 | 0.5 | 0.84 | 3 | 0.75 | 1 | 10 | 263.3412 | 360.3151 | 325.9271 | 263341.2222 | 360315.0781 | 2.0599e-06 | 11 | 325927.1127
11 | 125 | CONCLUIDO | 6.4293 | 15.55 | 11.1 | 18.49 | 0.27 | 36 | 247.51 | 58.47 | 3.75 | 34 | 60.29 | 30760.49 | 179.18 | 197.81 | 49.23 | 25.4 | 10931.07 | 0.52 | 0.84 | 3 | 0.7 | 1 | 10 | 261.2391 | 357.4388 | 323.3254 | 261239.0816 | 357438.8364 | 2.0779e-06 | 11 | 323325.3756
12 | 125 | CONCLUIDO | 6.5132 | 15.35 | 11.04 | 20.07 | 0.29 | 33 | 247.96 | 58.47 | 4 | 31 | 60.48 | 30815.5 | 178.21 | 197.85 | 47.2 | 25.4 | 9931.31 | 0.54 | 0.84 | 3 | 0.64 | 1 | 10 | 249.5631 | 341.4633 | 308.8745 | 249563.1367 | 341463.2935 | 2.105e-06 | 10 | 308874.516
13 | 125 | CONCLUIDO | 6.5681 | 15.22 | 11 | 21.3 | 0.3 | 31 | 248.4 | 58.47 | 4.25 | 29 | 60.68 | 30870.57 | 177.65 | 197.78 | 46.31 | 25.4 | 9497.07 | 0.55 | 0.85 | 2.99 | 0.61 | 1 | 10 | 247.7066 | 338.9231 | 306.5768 | 247706.5986 | 338923.0963 | 2.1227e-06 | 10 | 306576.7517
14 | 125 | CONCLUIDO | 6.6045 | 15.14 | 10.97 | 21.93 | 0.32 | 30 | 248.85 | 58.47 | 4.5 | 28 | 60.88 | 30925.72 | 176.98 | 197.82 | 45.13 | 25.4 | 8911.82 | 0.56 | 0.85 | 2.99 | 0.58 | 1 | 10 | 246.2427 | 336.9201 | 304.765 | 246242.7111 | 336920.1407 | 2.1345e-06 | 10 | 304764.9554
15 | 125 | CONCLUIDO | 6.6635 | 15.01 | 10.93 | 23.42 | 0.34 | 28 | 249.3 | 58.47 | 4.75 | 26 | 61.07 | 30980.93 | 176.34 | 197.81 | 44.13 | 25.4 | 8421.1 | 0.58 | 0.85 | 2.98 | 0.54 | 1 | 10 | 244.2776 | 334.2314 | 302.3328 | 244277.5836 | 334231.3667 | 2.1536e-06 | 10 | 302332.7941
16 | 125 | CONCLUIDO | 6.691 | 14.95 | 10.91 | 24.25 | 0.36 | 27 | 249.75 | 58.47 | 5 | 25 | 61.27 | 31036.22 | 175.96 | 197.79 | 43.67 | 25.4 | 8197.67 | 0.58 | 0.85 | 2.98 | 0.52 | 1 | 10 | 243.3056 | 332.9014 | 301.1297 | 243305.5509 | 332901.3887 | 2.1624e-06 | 10 | 301129.7474
17 | 125 | CONCLUIDO | 6.7517 | 14.81 | 10.87 | 26.1 | 0.37 | 25 | 250.2 | 58.47 | 5.25 | 23 | 61.47 | 31091.59 | 175.32 | 197.78 | 42.29 | 25.4 | 7516.65 | 0.6 | 0.86 | 2.98 | 0.48 | 1 | 10 | 241.3527 | 330.2295 | 298.7128 | 241352.7284 | 330229.4507 | 2.1821e-06 | 10 | 298712.8154
18 | 125 | CONCLUIDO | 6.7887 | 14.73 | 10.84 | 27.1 | 0.39 | 24 | 250.64 | 58.47 | 5.5 | 22 | 61.67 | 31147.02 | 174.77 | 197.77 | 41.45 | 25.4 | 7101.35 | 0.61 | 0.86 | 2.97 | 0.45 | 1 | 10 | 240.0453 | 328.4406 | 297.0947 | 240045.2952 | 328440.563 | 2.194e-06 | 10 | 297094.6566
19 | 125 | CONCLUIDO | 6.816 | 14.67 | 10.83 | 28.25 | 0.41 | 23 | 251.09 | 58.47 | 5.75 | 21 | 61.87 | 31202.53 | 174.56 | 197.8 | 41.04 | 25.4 | 6899.47 | 0.62 | 0.86 | 2.98 | 0.44 | 1 | 10 | 239.2591 | 327.3648 | 296.1216 | 239259.0633 | 327364.8058 | 2.2028e-06 | 10 | 296121.5682
20 | 125 | CONCLUIDO | 6.8502 | 14.6 | 10.8 | 29.46 | 0.42 | 22 | 251.55 | 58.47 | 6 | 20 | 62.07 | 31258.11 | 174.05 | 197.79 | 40.05 | 25.4 | 6412.34 | 0.63 | 0.86 | 2.98 | 0.41 | 1 | 10 | 238.0682 | 325.7354 | 294.6476 | 238068.1645 | 325735.3655 | 2.2139e-06 | 10 | 294647.6394
21 | 125 | CONCLUIDO | 6.8746 | 14.55 | 10.8 | 30.85 | 0.44 | 21 | 252 | 58.47 | 6.25 | 19 | 62.27 | 31313.77 | 173.96 | 197.75 | 40.08 | 25.4 | 6430.12 | 0.63 | 0.86 | 2.97 | 0.41 | 1 | 10 | 237.4653 | 324.9105 | 293.9015 | 237465.2888 | 324910.4844 | 2.2218e-06 | 10 | 293901.4838
22 | 125 | CONCLUIDO | 6.8772 | 14.54 | 10.79 | 30.83 | 0.46 | 21 | 252.45 | 58.47 | 6.5 | 19 | 62.47 | 31369.49 | 173.73 | 197.79 | 39.72 | 25.4 | 6249.31 | 0.64 | 0.86 | 2.98 | 0.4 | 1 | 10 | 237.2163 | 324.5698 | 293.5933 | 237216.2682 | 324569.7634 | 2.2226e-06 | 10 | 293593.2807
23 | 125 | CONCLUIDO | 6.9131 | 14.47 | 10.76 | 32.29 | 0.47 | 20 | 252.9 | 58.47 | 6.75 | 18 | 62.68 | 31425.3 | 173.32 | 197.82 | 38.92 | 25.4 | 5855.74 | 0.65 | 0.86 | 2.97 | 0.37 | 1 | 10 | 236.0884 | 323.0266 | 292.1974 | 236088.4063 | 323026.573 | 2.2342e-06 | 10 | 292197.3703
24 | 125 | CONCLUIDO | 6.9422 | 14.4 | 10.75 | 33.95 | 0.49 | 19 | 253.35 | 58.47 | 7 | 17 | 62.88 | 31481.17 | 173.1 | 197.76 | 38.46 | 25.4 | 5632.89 | 0.66 | 0.87 | 2.97 | 0.36 | 1 | 10 | 235.2859 | 321.9285 | 291.2041 | 235285.865 | 321928.5005 | 2.2436e-06 | 10 | 291204.0963
25 | 125 | CONCLUIDO | 6.9412 | 14.41 | 10.75 | 33.96 | 0.51 | 19 | 253.81 | 58.47 | 7.25 | 17 | 63.08 | 31537.13 | 173.02 | 197.79 | 38.53 | 25.4 | 5666.17 | 0.66 | 0.87 | 2.97 | 0.36 | 1 | 10 | 235.2443 | 321.8717 | 291.1527 | 235244.3226 | 321871.6604 | 2.2433e-06 | 10 | 291152.6809
26 | 125 | CONCLUIDO | 6.9743 | 14.34 | 10.73 | 35.77 | 0.52 | 18 | 254.26 | 58.47 | 7.5 | 16 | 63.29 | 31593.16 | 172.77 | 197.79 | 37.71 | 25.4 | 5259.92 | 0.67 | 0.87 | 2.98 | 0.34 | 1 | 10 | 234.3308 | 320.6218 | 290.0221 | 234330.8282 | 320621.7771 | 2.254e-06 | 10 | 290022.0847
27 | 125 | CONCLUIDO | 7.0111 | 14.26 | 10.7 | 37.78 | 0.54 | 17 | 254.72 | 58.47 | 7.75 | 15 | 63.49 | 31649.26 | 172 | 197.81 | 36.98 | 25.4 | 4902.76 | 0.69 | 0.87 | 2.97 | 0.31 | 1 | 10 | 232.9353 | 318.7124 | 288.2949 | 232935.3293 | 318712.3939 | 2.2659e-06 | 10 | 288294.9304
28 | 125 | CONCLUIDO | 6.9999 | 14.29 | 10.73 | 37.86 | 0.56 | 17 | 255.17 | 58.47 | 8 | 15 | 63.7 | 31705.44 | 172.49 | 197.77 | 37.84 | 25.4 | 5329.13 | 0.67 | 0.87 | 2.97 | 0.34 | 1 | 10 | 233.579 | 319.5931 | 289.0916 | 233579.0222 | 319593.1229 | 2.2623e-06 | 10 | 289091.6038
29 | 125 | CONCLUIDO | 7.0405 | 14.2 | 10.69 | 40.09 | 0.57 | 16 | 255.63 | 58.47 | 8.25 | 14 | 63.91 | 31761.69 | 171.9 | 197.76 | 36.73 | 25.4 | 4780.23 | 0.69 | 0.87 | 2.96 | 0.3 | 1 | 10 | 232.2436 | 317.766 | 287.4388 | 232243.6158 | 317765.961 | 2.2754e-06 | 10 | 287438.8237
30 | 125 | CONCLUIDO | 7.0436 | 14.2 | 10.68 | 40.07 | 0.59 | 16 | 256.09 | 58.47 | 8.5 | 14 | 64.11 | 31818.02 | 171.82 | 197.78 | 36.61 | 25.4 | 4718.94 | 0.69 | 0.87 | 2.96 | 0.29 | 1 | 10 | 232.1081 | 317.5805 | 287.2711 | 232108.0779 | 317580.5121 | 2.2764e-06 | 10 | 287271.0738
31 | 125 | CONCLUIDO | 7.0449 | 14.19 | 10.68 | 40.06 | 0.61 | 16 | 256.54 | 58.47 | 8.75 | 14 | 64.32 | 31874.43 | 171.69 | 197.76 | 36.56 | 25.4 | 4696.59 | 0.69 | 0.87 | 2.96 | 0.29 | 1 | 10 | 231.9811 | 317.4068 | 287.1139 | 231981.117 | 317406.7986 | 2.2768e-06 | 10 | 287113.9392
32 | 125 | CONCLUIDO | 7.0709 | 14.14 | 10.68 | 42.71 | 0.62 | 15 | 257 | 58.47 | 9 | 13 | 64.53 | 31931.04 | 171.65 | 197.78 | 36.26 | 25.4 | 4550.04 | 0.7 | 0.87 | 2.96 | 0.29 | 1 | 10 | 231.4219 | 316.6417 | 286.4219 | 231421.9486 | 316641.7197 | 2.2852e-06 | 10 | 286421.8784
33 | 125 | CONCLUIDO | 7.0745 | 14.14 | 10.67 | 42.68 | 0.64 | 15 | 257.46 | 58.47 | 9.25 | 13 | 64.74 | 31987.61 | 171.39 | 197.76 | 36.02 | 25.4 | 4428.68 | 0.71 | 0.87 | 2.96 | 0.28 | 1 | 10 | 231.1388 | 316.2543 | 286.0714 | 231138.7838 | 316254.2812 | 2.2864e-06 | 10 | 286071.4164
34 | 125 | CONCLUIDO | 7.1111 | 14.06 | 10.64 | 45.62 | 0.66 | 14 | 257.92 | 58.47 | 9.5 | 12 | 64.95 | 32044.25 | 170.97 | 197.75 | 35.36 | 25.4 | 4105.3 | 0.72 | 0.87 | 2.96 | 0.25 | 1 | 10 | 230.0513 | 314.7663 | 284.7255 | 230051.2927 | 314766.3278 | 2.2982e-06 | 10 | 284725.4712
35 | 125 | CONCLUIDO | 7.1105 | 14.06 | 10.65 | 45.62 | 0.67 | 14 | 258.38 | 58.47 | 9.75 | 12 | 65.16 | 32100.97 | 170.98 | 197.77 | 35.4 | 25.4 | 4124.7 | 0.72 | 0.87 | 2.96 | 0.25 | 1 | 10 | 230.0812 | 314.8072 | 284.7625 | 230081.181 | 314807.2223 | 2.298e-06 | 10 | 284762.4629
36 | 125 | CONCLUIDO | 7.1076 | 14.07 | 10.65 | 45.65 | 0.69 | 14 | 258.84 | 58.47 | 10 | 12 | 65.37 | 32157.77 | 170.91 | 197.77 | 35.44 | 25.4 | 4145.96 | 0.72 | 0.87 | 2.96 | 0.26 | 1 | 10 | 230.0854 | 314.8131 | 284.7677 | 230085.4408 | 314813.0508 | 2.2971e-06 | 10 | 284767.7351
37 | 125 | CONCLUIDO | 7.1368 | 14.01 | 10.64 | 49.11 | 0.7 | 13 | 259.3 | 58.47 | 10.25 | 11 | 65.58 | 32214.64 | 170.77 | 197.79 | 35.19 | 25.4 | 4025.56 | 0.72 | 0.87 | 2.96 | 0.25 | 1 | 10 | 229.3883 | 313.8592 | 283.9049 | 229388.274 | 313859.1564 | 2.3065e-06 | 10 | 283904.879
38 | 125 | CONCLUIDO | 7.1368 | 14.01 | 10.64 | 49.11 | 0.72 | 13 | 259.76 | 58.47 | 10.5 | 11 | 65.79 | 32271.6 | 170.96 | 197.77 | 35.36 | 25.4 | 4109.99 | 0.72 | 0.87 | 2.96 | 0.25 | 1 | 10 | 229.5332 | 314.0574 | 284.0842 | 229533.153 | 314057.3862 | 2.3065e-06 | 10 | 284084.19
39 | 125 | CONCLUIDO | 7.1437 | 14 | 10.63 | 49.05 | 0.74 | 13 | 260.23 | 58.47 | 10.75 | 11 | 66 | 32328.64 | 170.63 | 197.78 | 34.54 | 25.4 | 3703.12 | 0.74 | 0.88 | 2.96 | 0.24 | 1 | 10 | 229.1351 | 313.5128 | 283.5915 | 229135.1083 | 313512.7639 | 2.3088e-06 | 10 | 283591.5458
40 | 125 | CONCLUIDO | 7.1433 | 14 | 10.63 | 49.05 | 0.75 | 13 | 260.69 | 58.47 | 11 | 11 | 66.21 | 32385.75 | 170.4 | 197.75 | 34.72 | 25.4 | 3793.5 | 0.73 | 0.88 | 2.96 | 0.24 | 1 | 10 | 228.9678 | 313.2838 | 283.3844 | 228967.7753 | 313283.8116 | 2.3086e-06 | 10 | 283384.4443
41 | 125 | CONCLUIDO | 7.1779 | 13.93 | 10.61 | 53.04 | 0.77 | 12 | 261.15 | 58.47 | 11.25 | 10 | 66.43 | 32442.95 | 170.14 | 197.77 | 34.27 | 25.4 | 3570.69 | 0.74 | 0.88 | 2.96 | 0.22 | 1 | 10 | 228.0722 | 312.0584 | 282.276 | 228072.1546 | 312058.3837 | 2.3198e-06 | 10 | 282275.9695
42 | 125 | CONCLUIDO | 7.1759 | 13.94 | 10.61 | 53.06 | 0.78 | 12 | 261.62 | 58.47 | 11.5 | 10 | 66.64 | 32500.22 | 170.22 | 197.75 | 34.2 | 25.4 | 3536.39 | 0.74 | 0.88 | 2.96 | 0.22 | 1 | 10 | 228.1718 | 312.1947 | 282.3993 | 228171.7845 | 312194.7018 | 2.3192e-06 | 10 | 282399.2776
43 | 125 | CONCLUIDO | 7.1745 | 13.94 | 10.61 | 53.07 | 0.8 | 12 | 262.08 | 58.47 | 11.75 | 10 | 66.86 | 32557.58 | 170.19 | 197.77 | 34.32 | 25.4 | 3596.62 | 0.74 | 0.88 | 2.96 | 0.22 | 1 | 10 | 228.1763 | 312.2009 | 282.4049 | 228176.3263 | 312200.9161 | 2.3187e-06 | 10 | 282404.8988
44 | 125 | CONCLUIDO | 7.1747 | 13.94 | 10.61 | 53.07 | 0.81 | 12 | 262.55 | 58.47 | 12 | 10 | 67.07 | 32615.02 | 169.93 | 197.76 | 34.33 | 25.4 | 3602.22 | 0.74 | 0.88 | 2.96 | 0.22 | 1 | 10 | 227.9752 | 311.9258 | 282.156 | 227975.2186 | 311925.7516 | 2.3188e-06 | 10 | 282155.9956
45 | 125 | CONCLUIDO | 7.2139 | 13.86 | 10.59 | 57.74 | 0.83 | 11 | 263.01 | 58.47 | 12.25 | 9 | 67.29 | 32672.53 | 169.47 | 197.75 | 33.48 | 25.4 | 3181.21 | 0.76 | 0.88 | 2.96 | 0.2 | 1 | 10 | 226.8489 | 310.3846 | 280.762 | 226848.8779 | 310384.6426 | 2.3314e-06 | 10 | 280761.9679
46 | 125 | CONCLUIDO | 7.2152 | 13.86 | 10.58 | 57.73 | 0.84 | 11 | 263.48 | 58.47 | 12.5 | 9 | 67.51 | 32730.13 | 169.42 | 197.79 | 33.34 | 25.4 | 3109.79 | 0.76 | 0.88 | 2.96 | 0.19 | 1 | 10 | 226.7761 | 310.285 | 280.6719 | 226776.0769 | 310285.033 | 2.3319e-06 | 10 | 280671.865
47 | 125 | CONCLUIDO | 7.2183 | 13.85 | 10.58 | 57.69 | 0.86 | 11 | 263.95 | 58.47 | 12.75 | 9 | 67.72 | 32787.82 | 169.34 | 197.75 | 33.21 | 25.4 | 3045.81 | 0.76 | 0.88 | 2.96 | 0.19 | 1 | 10 | 226.6563 | 310.1211 | 280.5236 | 226656.2863 | 310121.1302 | 2.3329e-06 | 10 | 280523.6048
48 | 125 | CONCLUIDO | 7.2105 | 13.87 | 10.59 | 57.78 | 0.87 | 11 | 264.42 | 58.47 | 13 | 9 | 67.94 | 32845.58 | 169.75 | 197.77 | 33.69 | 25.4 | 3286.36 | 0.75 | 0.88 | 2.96 | 0.2 | 1 | 10 | 227.1255 | 310.7632 | 281.1044 | 227125.5399 | 310763.1838 | 2.3303e-06 | 10 | 281104.3817
49 | 125 | CONCLUIDO | 7.2152 | 13.86 | 10.58 | 57.73 | 0.89 | 11 | 264.89 | 58.47 | 13.25 | 9 | 68.16 | 32903.43 | 169.33 | 197.79 | 33.3 | 25.4 | 3092.72 | 0.76 | 0.88 | 2.96 | 0.19 | 1 | 10 | 226.7082 | 310.1922 | 280.5879 | 226708.1957 | 310192.155 | 2.3319e-06 | 10 | 280587.8511
50 | 125 | CONCLUIDO | 7.25 | 13.79 | 10.56 | 63.38 | 0.91 | 10 | 265.36 | 58.47 | 13.5 | 8 | 68.38 | 32961.36 | 169.01 | 197.77 | 32.79 | 25.4 | 2841.76 | 0.77 | 0.88 | 2.95 | 0.17 | 1 | 10 | 217.1013 | 297.0476 | 268.6978 | 217101.3102 | 297047.5905 | 2.3431e-06 | 9 | 268697.7854
51 | 125 | CONCLUIDO | 7.2484 | 13.8 | 10.57 | 63.4 | 0.92 | 10 | 265.83 | 58.47 | 13.75 | 8 | 68.6 | 33019.37 | 169.22 | 197.78 | 32.8 | 25.4 | 2846.09 | 0.77 | 0.88 | 2.96 | 0.18 | 1 | 10 | 217.2994 | 297.3186 | 268.943 | 217299.4025 | 297318.6291 | 2.3426e-06 | 9 | 268942.9565
52 | 125 | CONCLUIDO | 7.2508 | 13.79 | 10.56 | 63.38 | 0.94 | 10 | 266.3 | 58.47 | 14 | 8 | 68.82 | 33077.47 | 169.16 | 197.76 | 32.53 | 25.4 | 2711.54 | 0.78 | 0.88 | 2.96 | 0.17 | 1 | 10 | 217.1987 | 297.1809 | 268.8183 | 217198.7193 | 297180.8699 | 2.3434e-06 | 9 | 268818.3447
53 | 125 | CONCLUIDO | 7.2515 | 13.79 | 10.56 | 63.37 | 0.95 | 10 | 266.77 | 58.47 | 14.25 | 8 | 69.04 | 33135.65 | 169.11 | 197.76 | 32.65 | 25.4 | 2770.35 | 0.78 | 0.88 | 2.96 | 0.17 | 1 | 10 | 217.1479 | 297.1114 | 268.7555 | 217147.9138 | 297111.3555 | 2.3436e-06 | 9 | 268755.4647
54 | 125 | CONCLUIDO | 7.2499 | 13.79 | 10.56 | 63.38 | 0.97 | 10 | 267.24 | 58.47 | 14.5 | 8 | 69.27 | 33193.92 | 169.09 | 197.78 | 32.81 | 25.4 | 2853.08 | 0.77 | 0.88 | 2.95 | 0.17 | 1 | 10 | 217.1633 | 297.1323 | 268.7745 | 217163.2568 | 297132.3486 | 2.3431e-06 | 9 | 268774.4542
55 | 125 | CONCLUIDO | 7.2524 | 13.79 | 10.56 | 63.36 | 0.98 | 10 | 267.71 | 58.47 | 14.75 | 8 | 69.49 | 33252.27 | 168.89 | 197.76 | 32.72 | 25.4 | 2806.18 | 0.78 | 0.88 | 2.95 | 0.17 | 1 | 10 | 216.9658 | 296.8621 | 268.53 | 216965.764 | 296862.1302 | 2.3439e-06 | 9 | 268530.0251
56 | 125 | CONCLUIDO | 7.2481 | 13.8 | 10.57 | 63.41 | 1 | 10 | 268.19 | 58.47 | 15 | 8 | 69.71 | 33310.7 | 168.61 | 197.78 | 32.96 | 25.4 | 2924.08 | 0.77 | 0.88 | 2.95 | 0.18 | 1 | 10 | 216.8471 | 296.6998 | 268.3832 | 216847.1067 | 296699.7781 | 2.3425e-06 | 9 | 268383.1677
57 | 125 | CONCLUIDO | 7.2829 | 13.73 | 10.55 | 70.33 | 1.01 | 9 | 268.66 | 58.47 | 15.25 | 7 | 69.94 | 33369.22 | 168.44 | 197.75 | 32.24 | 25.4 | 2572.24 | 0.79 | 0.88 | 2.96 | 0.16 | 1 | 10 | 216.0442 | 295.6012 | 267.3895 | 216044.2157 | 295601.2272 | 2.3537e-06 | 9 | 267389.4609
58 | 125 | CONCLUIDO | 7.2793 | 13.74 | 10.56 | 70.37 | 1.03 | 9 | 269.14 | 58.47 | 15.5 | 7 | 70.16 | 33427.83 | 168.68 | 197.78 | 32.67 | 25.4 | 2787.5 | 0.78 | 0.88 | 2.95 | 0.17 | 1 | 10 | 216.3012 | 295.9528 | 267.7075 | 216301.1506 | 295952.7768 | 2.3526e-06 | 9 | 267707.4591
59 | 125 | CONCLUIDO | 7.2801 | 13.74 | 10.55 | 70.36 | 1.04 | 9 | 269.61 | 58.47 | 15.75 | 7 | 70.39 | 33486.53 | 168.68 | 197.8 | 32.39 | 25.4 | 2648.49 | 0.78 | 0.88 | 2.96 | 0.16 | 1 | 10 | 216.2761 | 295.9185 | 267.6764 | 216276.0959 | 295918.4958 | 2.3528e-06 | 9 | 267676.4499
60 | 125 | CONCLUIDO | 7.2827 | 13.73 | 10.55 | 70.33 | 1.05 | 9 | 270.09 | 58.47 | 16 | 7 | 70.62 | 33545.31 | 168.71 | 197.78 | 32.44 | 25.4 | 2670.59 | 0.78 | 0.88 | 2.95 | 0.16 | 1 | 10 | 216.2497 | 295.8824 | 267.6438 | 216249.7188 | 295882.4056 | 2.3537e-06 | 9 | 267643.8041
61 | 125 | CONCLUIDO | 7.2846 | 13.73 | 10.55 | 70.3 | 1.07 | 9 | 270.57 | 58.47 | 16.25 | 7 | 70.84 | 33604.17 | 168.57 | 197.76 | 32.23 | 25.4 | 2565.97 | 0.79 | 0.88 | 2.95 | 0.15 | 1 | 10 | 216.1095 | 295.6905 | 267.4702 | 216109.4906 | 295690.5391 | 2.3543e-06 | 9 | 267470.2491
62 | 125 | CONCLUIDO | 7.2824 | 13.73 | 10.55 | 70.33 | 1.08 | 9 | 271.05 | 58.47 | 16.5 | 7 | 71.07 | 33663.13 | 168.54 | 197.78 | 32.47 | 25.4 | 2685.74 | 0.78 | 0.88 | 2.95 | 0.16 | 1 | 10 | 216.1283 | 295.7163 | 267.4935 | 216128.3113 | 295716.2904 | 2.3536e-06 | 9 | 267493.5427
63 | 125 | CONCLUIDO | 7.2824 | 13.73 | 10.55 | 70.33 | 1.1 | 9 | 271.52 | 58.47 | 16.75 | 7 | 71.3 | 33722.17 | 168.48 | 197.81 | 32.43 | 25.4 | 2664.3 | 0.78 | 0.88 | 2.95 | 0.16 | 1 | 10 | 216.0835 | 295.6549 | 267.4381 | 216083.4748 | 295654.9431 | 2.3536e-06 | 9 | 267438.0503
64 | 125 | CONCLUIDO | 7.2839 | 13.73 | 10.55 | 70.31 | 1.11 | 9 | 272 | 58.47 | 17 | 7 | 71.53 | 33781.3 | 168.35 | 197.75 | 32.31 | 25.4 | 2604.18 | 0.79 | 0.88 | 2.95 | 0.16 | 1 | 10 | 215.9582 | 295.4836 | 267.2831 | 215958.2426 | 295483.595 | 2.3541e-06 | 9 | 267283.0554
65 | 125 | CONCLUIDO | 7.3187 | 13.66 | 10.53 | 78.97 | 1.13 | 8 | 272.48 | 58.47 | 17.25 | 6 | 71.76 | 33840.65 | 167.92 | 197.75 | 31.71 | 25.4 | 2312.86 | 0.8 | 0.88 | 2.95 | 0.14 | 1 | 10 | 214.9702 | 294.1317 | 266.0602 | 214970.1776 | 294131.6808 | 2.3653e-06 | 9 | 266060.166
66 | 125 | CONCLUIDO | 7.3244 | 13.65 | 10.52 | 78.89 | 1.14 | 8 | 272.97 | 58.47 | 17.5 | 6 | 71.99 | 33899.96 | 167.85 | 197.76 | 31.39 | 25.4 | 2152.09 | 0.81 | 0.88 | 2.95 | 0.13 | 1 | 10 | 214.8028 | 293.9027 | 265.8531 | 214802.849 | 293902.7345 | 2.3672e-06 | 9 | 265853.07
67 | 125 | CONCLUIDO | 7.322 | 13.66 | 10.52 | 78.92 | 1.16 | 8 | 273.45 | 58.47 | 17.75 | 6 | 72.22 | 33959.36 | 168.03 | 197.75 | 31.49 | 25.4 | 2202.71 | 0.81 | 0.88 | 2.95 | 0.13 | 1 | 10 | 214.9809 | 294.1464 | 266.0735 | 214980.9474 | 294146.4166 | 2.3664e-06 | 9 | 266073.4954
68 | 125 | CONCLUIDO | 7.3203 | 13.66 | 10.53 | 78.94 | 1.17 | 8 | 273.93 | 58.47 | 18 | 6 | 72.46 | 34018.85 | 168.11 | 197.81 | 31.55 | 25.4 | 2229.43 | 0.81 | 0.88 | 2.95 | 0.14 | 1 | 10 | 215.0818 | 294.2845 | 266.1984 | 215081.8372 | 294284.4584 | 2.3658e-06 | 9 | 266198.3627
69 | 125 | CONCLUIDO | 7.3196 | 13.66 | 10.53 | 78.95 | 1.18 | 8 | 274.41 | 58.47 | 18.25 | 6 | 72.69 | 34078.44 | 168.22 | 197.76 | 31.51 | 25.4 | 2210.73 | 0.81 | 0.88 | 2.96 | 0.14 | 1 | 10 | 215.1766 | 294.4141 | 266.3156 | 215176.5762 | 294414.0845 | 2.3656e-06 | 9 | 266315.6175
70 | 125 | CONCLUIDO | 7.3212 | 13.66 | 10.52 | 78.93 | 1.2 | 8 | 274.9 | 58.47 | 18.5 | 6 | 72.92 | 34138.11 | 168.19 | 197.78 | 31.55 | 25.4 | 2230.17 | 0.81 | 0.88 | 2.95 | 0.13 | 1 | 10 | 215.1147 | 294.3294 | 266.239 | 215114.671 | 294329.3831 | 2.3661e-06 | 9 | 266238.9999
71 | 125 | CONCLUIDO | 7.3244 | 13.65 | 10.52 | 78.89 | 1.21 | 8 | 275.38 | 58.47 | 18.75 | 6 | 73.16 | 34197.87 | 167.97 | 197.81 | 31.35 | 25.4 | 2131.12 | 0.81 | 0.88 | 2.95 | 0.13 | 1 | 10 | 214.892 | 294.0247 | 265.9634 | 214892.0079 | 294024.7255 | 2.3672e-06 | 9 | 265963.4184
72 | 125 | CONCLUIDO | 7.3221 | 13.66 | 10.52 | 78.92 | 1.23 | 8 | 275.87 | 58.47 | 19 | 6 | 73.39 | 34257.73 | 167.98 | 197.76 | 31.49 | 25.4 | 2200.93 | 0.81 | 0.88 | 2.95 | 0.13 | 1 | 10 | 214.9419 | 294.093 | 266.0252 | 214941.9373 | 294093.0412 | 2.3664e-06 | 9 | 266025.2141
73 | 125 | CONCLUIDO | 7.3199 | 13.66 | 10.53 | 78.95 | 1.24 | 8 | 276.35 | 58.47 | 19.25 | 6 | 73.63 | 34317.68 | 168.07 | 197.75 | 31.64 | 25.4 | 2274.77 | 0.8 | 0.88 | 2.95 | 0.14 | 1 | 10 | 215.0595 | 294.2539 | 266.1707 | 215059.5027 | 294253.8994 | 2.3657e-06 | 9 | 266170.7202
74 | 125 | CONCLUIDO | 7.3218 | 13.66 | 10.52 | 78.92 | 1.25 | 8 | 276.84 | 58.47 | 19.5 | 6 | 73.87 | 34377.72 | 167.69 | 197.77 | 31.42 | 25.4 | 2166.71 | 0.81 | 0.88 | 2.95 | 0.13 | 1 | 10 | 214.7319 | 293.8057 | 265.7653 | 214731.939 | 293805.7123 | 2.3663e-06 | 9 | 265765.3074
75 | 125 | CONCLUIDO | 7.3181 | 13.66 | 10.53 | 78.97 | 1.27 | 8 | 277.33 | 58.47 | 19.75 | 6 | 74.1 | 34437.85 | 167.58 | 197.76 | 31.72 | 25.4 | 2315.4 | 0.8 | 0.88 | 2.95 | 0.14 | 1 | 10 | 214.7284 | 293.8009 | 265.761 | 214728.4421 | 293800.9276 | 2.3651e-06 | 9 | 265760.9795
76 | 125 | CONCLUIDO | 7.3538 | 13.6 | 10.51 | 90.09 | 1.28 | 7 | 277.82 | 58.47 | 20 | 5 | 74.34 | 34498.07 | 167.17 | 197.76 | 31.12 | 25.4 | 2020.58 | 0.82 | 0.89 | 2.95 | 0.12 | 1 | 10 | 213.7492 | 292.4611 | 264.549 | 213749.1756 | 292461.052 | 2.3767e-06 | 9 | 264548.9797
77 | 125 | CONCLUIDO | 7.3584 | 13.59 | 10.5 | 90.02 | 1.3 | 7 | 278.3 | 58.47 | 20.25 | 5 | 74.58 | 34558.39 | 167.41 | 197.75 | 30.92 | 25.4 | 1923.09 | 0.82 | 0.89 | 2.95 | 0.11 | 1 | 10 | 213.8329 | 292.5756 | 264.6526 | 213832.8824 | 292575.5834 | 2.3781e-06 | 9 | 264652.5803
78 | 125 | CONCLUIDO | 7.3532 | 13.6 | 10.51 | 90.1 | 1.31 | 7 | 278.79 | 58.47 | 20.5 | 5 | 74.82 | 34618.81 | 167.8 | 197.77 | 31.17 | 25.4 | 2043.67 | 0.81 | 0.89 | 2.95 | 0.12 | 1 | 10 | 214.2264 | 293.114 | 265.1396 | 214226.3723 | 293113.9736 | 2.3765e-06 | 9 | 265139.5873
79 | 125 | CONCLUIDO | 7.3568 | 13.59 | 10.51 | 90.05 | 1.32 | 7 | 279.28 | 58.47 | 20.75 | 5 | 75.06 | 34679.32 | 167.77 | 197.75 | 30.97 | 25.4 | 1947.28 | 0.82 | 0.89 | 2.95 | 0.12 | 1 | 10 | 214.1383 | 292.9935 | 265.0306 | 214138.3028 | 292993.473 | 2.3776e-06 | 9 | 265030.5872
80 | 125 | CONCLUIDO | 7.3615 | 13.58 | 10.5 | 89.97 | 1.34 | 7 | 279.78 | 58.47 | 21 | 5 | 75.3 | 34739.92 | 167.67 | 197.75 | 30.8 | 25.4 | 1863.32 | 0.82 | 0.89 | 2.95 | 0.11 | 1 | 10 | 213.9686 | 292.7612 | 264.8205 | 213968.56 | 292761.2235 | 2.3791e-06 | 9 | 264820.5032
81 | 125 | CONCLUIDO | 7.3578 | 13.59 | 10.5 | 90.03 | 1.35 | 7 | 280.27 | 58.47 | 21.25 | 5 | 75.54 | 34800.62 | 167.78 | 197.77 | 30.87 | 25.4 | 1897.58 | 0.82 | 0.89 | 2.95 | 0.11 | 1 | 10 | 214.1175 | 292.965 | 265.0048 | 214117.487 | 292964.9919 | 2.3779e-06 | 9 | 265004.8243
82 | 125 | CONCLUIDO | 7.3522 | 13.6 | 10.51 | 90.12 | 1.36 | 7 | 280.76 | 58.47 | 21.5 | 5 | 75.79 | 34861.41 | 168.03 | 197.75 | 31.17 | 25.4 | 2045.74 | 0.81 | 0.89 | 2.95 | 0.12 | 1 | 10 | 214.4149 | 293.372 | 265.373 | 214414.9248 | 293371.9594 | 2.3761e-06 | 9 | 265372.9514
83 | 125 | CONCLUIDO | 7.3544 | 13.6 | 10.51 | 90.08 | 1.38 | 7 | 281.25 | 58.47 | 21.75 | 5 | 76.03 | 34922.31 | 167.96 | 197.78 | 31.26 | 25.4 | 2089.79 | 0.81 | 0.89 | 2.95 | 0.12 | 1 | 10 | 214.3228 | 293.2459 | 265.2589 | 214322.7993 | 293245.9093 | 2.3768e-06 | 9 | 265258.9313
84 | 125 | CONCLUIDO | 7.3553 | 13.6 | 10.51 | 90.07 | 1.39 | 7 | 281.75 | 58.47 | 22 | 5 | 76.28 | 34983.29 | 167.81 | 197.75 | 31 | 25.4 | 1963.23 | 0.82 | 0.89 | 2.95 | 0.12 | 1 | 10 | 214.1953 | 293.0715 | 265.1012 | 214195.3343 | 293071.5061 | 2.3771e-06 | 9 | 265101.1729
85 | 125 | CONCLUIDO | 7.3562 | 13.59 | 10.51 | 90.05 | 1.4 | 7 | 282.24 | 58.47 | 22.25 | 5 | 76.52 | 35044.38 | 167.69 | 197.8 | 30.96 | 25.4 | 1943.43 | 0.82 | 0.89 | 2.95 | 0.12 | 1 | 10 | 214.0901 | 292.9275 | 264.9709 | 214090.0939 | 292927.5115 | 2.3774e-06 | 9 | 264970.9209
86 | 125 | CONCLUIDO | 7.3537 | 13.6 | 10.51 | 90.1 | 1.42 | 7 | 282.74 | 58.47 | 22.5 | 5 | 76.77 | 35105.56 | 167.59 | 197.75 | 31.12 | 25.4 | 2020.85 | 0.82 | 0.89 | 2.95 | 0.12 | 1 | 10 | 214.0618 | 292.8888 | 264.9359 | 214061.8124 | 292888.8155 | 2.3766e-06 | 9 | 264935.918
87 | 125 | CONCLUIDO | 7.3528 | 13.6 | 10.51 | 90.11 | 1.43 | 7 | 283.24 | 58.47 | 22.75 | 5 | 77.01 | 35166.85 | 167.5 | 197.75 | 31.18 | 25.4 | 2049.76 | 0.81 | 0.89 | 2.95 | 0.12 | 1 | 10 | 214.0117 | 292.8202 | 264.8738 | 214011.6599 | 292820.1946 | 2.3763e-06 | 9 | 264873.8462
88 | 125 | CONCLUIDO | 7.3528 | 13.6 | 10.51 | 90.11 | 1.44 | 7 | 283.74 | 58.47 | 23 | 5 | 77.26 | 35228.23 | 167.41 | 197.75 | 31.35 | 25.4 | 2137.84 | 0.81 | 0.89 | 2.95 | 0.12 | 1 | 10 | 213.945 | 292.7291 | 264.7914 | 213945.049 | 292729.0547 | 2.3763e-06 | 9 | 264791.4045
89 | 125 | CONCLUIDO | 7.354 | 13.6 | 10.51 | 90.09 | 1.46 | 7 | 284.23 | 58.47 | 23.25 | 5 | 77.51 | 35289.71 | 167.19 | 197.75 | 31.16 | 25.4 | 2042.49 | 0.81 | 0.89 | 2.95 | 0.12 | 1 | 10 | 213.7603 | 292.4763 | 264.5628 | 213760.3273 | 292476.3102 | 2.3767e-06 | 9 | 264562.7817
90 | 125 | CONCLUIDO | 7.3534 | 13.6 | 10.51 | 90.1 | 1.47 | 7 | 284.73 | 58.47 | 23.5 | 5 | 77.76 | 35351.29 | 167.03 | 197.76 | 31.19 | 25.4 | 2053.99 | 0.81 | 0.89 | 2.95 | 0.12 | 1 | 10 | 213.6529 | 292.3293 | 264.4298 | 213652.8644 | 292329.2747 | 2.3765e-06 | 9 | 264429.779
91 | 125 | CONCLUIDO | 7.354 | 13.6 | 10.51 | 90.09 | 1.48 | 7 | 285.23 | 58.47 | 23.75 | 5 | 78.01 | 35412.96 | 166.83 | 197.78 | 31.1 | 25.4 | 2011.07 | 0.82 | 0.89 | 2.95 | 0.12 | 1 | 10 | 213.4939 | 292.1118 | 264.2331 | 213493.9274 | 292111.8101 | 2.3767e-06 | 9 | 264233.0689
92 | 125 | CONCLUIDO | 7.3914 | 13.53 | 10.49 | 104.89 | 1.5 | 6 | 285.73 | 58.47 | 24 | 4 | 78.26 | 35474.75 | 166.52 | 197.75 | 30.49 | 25.4 | 1713.44 | 0.83 | 0.89 | 2.95 | 0.1 | 1 | 10 | 212.5684 | 290.8455 | 263.0876 | 212568.4356 | 290845.5115 | 2.3888e-06 | 9 | 263087.6241
93 | 125 | CONCLUIDO | 7.3958 | 13.52 | 10.48 | 104.81 | 1.51 | 6 | 286.24 | 58.47 | 24.25 | 4 | 78.51 | 35536.63 | 166.4 | 197.75 | 30.23 | 25.4 | 1581.78 | 0.84 | 0.89 | 2.95 | 0.09 | 1 | 10 | 212.3912 | 290.6029 | 262.8682 | 212391.155 | 290602.9483 | 2.3902e-06 | 9 | 262868.2108
94 | 125 | CONCLUIDO | 7.3966 | 13.52 | 10.48 | 104.79 | 1.52 | 6 | 286.74 | 58.47 | 24.5 | 4 | 78.77 | 35598.74 | 166.53 | 197.76 | 30.17 | 25.4 | 1552.24 | 0.84 | 0.89 | 2.95 | 0.09 | 1 | 10 | 212.4724 | 290.7142 | 262.9688 | 212472.4386 | 290714.1642 | 2.3905e-06 | 9 | 262968.8124
95 | 125 | CONCLUIDO | 7.3933 | 13.53 | 10.49 | 104.86 | 1.53 | 6 | 287.24 | 58.47 | 24.75 | 4 | 79.02 | 35660.82 | 166.78 | 197.76 | 30.34 | 25.4 | 1638.35 | 0.84 | 0.89 | 2.95 | 0.1 | 1 | 10 | 212.7256 | 291.0606 | 263.2822 | 212725.6416 | 291060.6077 | 2.3894e-06 | 9 | 263282.1918
96 | 125 | CONCLUIDO | 7.393 | 13.53 | 10.49 | 104.86 | 1.55 | 6 | 287.75 | 58.47 | 25 | 4 | 79.27 | 35723.02 | 167 | 197.75 | 30.35 | 25.4 | 1641.93 | 0.84 | 0.89 | 2.95 | 0.1 | 1 | 10 | 212.893 | 291.2896 | 263.4893 | 212892.9848 | 291289.574 | 2.3893e-06 | 9 | 263489.3059
97 | 125 | CONCLUIDO | 7.394 | 13.52 | 10.48 | 104.84 | 1.56 | 6 | 288.25 | 58.47 | 25.25 | 4 | 79.53 | 35785.31 | 167.17 | 197.76 | 30.37 | 25.4 | 1651.28 | 0.84 | 0.89 | 2.95 | 0.09 | 1 | 10 | 212.9902 | 291.4226 | 263.6096 | 212990.1988 | 291422.5865 | 2.3896e-06 | 9 | 263609.6239
98 | 125 | CONCLUIDO | 7.3899 | 13.53 | 10.49 | 104.92 | 1.57 | 6 | 288.76 | 58.47 | 25.5 | 4 | 79.78 | 35847.71 | 167.48 | 197.76 | 30.46 | 25.4 | 1697.58 | 0.83 | 0.89 | 2.95 | 0.1 | 1 | 10 | 213.3024 | 291.8497 | 263.996 | 213302.374 | 291849.7183 | 2.3883e-06 | 9 | 263995.9908
99 | 125 | CONCLUIDO | 7.3933 | 13.53 | 10.49 | 104.86 | 1.59 | 6 | 289.26 | 58.47 | 25.75 | 4 | 80.04 | 35910.21 | 167.43 | 197.76 | 30.3 | 25.4 | 1616.02 | 0.84 | 0.89 | 2.95 | 0.1 | 1 | 10 | 213.2041 | 291.7152 | 263.8743 | 213204.0847 | 291715.2346 | 2.3894e-06 | 9 | 263874.342
100 | 125 | CONCLUIDO | 7.3977 | 13.52 | 10.48 | 104.78 | 1.6 | 6 | 289.77 | 58.47 | 26 | 4 | 80.3 | 35972.82 | 167.18 | 197.75 | 30.02 | 25.4 | 1477.67 | 0.85 | 0.89 | 2.95 | 0.09 | 1 | 10 | 212.9308 | 291.3414 | 263.5362 | 212930.8398 | 291341.3689 | 2.3908e-06 | 9 | 263536.1576
101 | 125 | CONCLUIDO | 7.3949 | 13.52 | 10.48 | 104.83 | 1.61 | 6 | 290.28 | 58.47 | 26.25 | 4 | 80.56 | 36035.53 | 167.39 | 197.79 | 30.21 | 25.4 | 1568.76 | 0.84 | 0.89 | 2.95 | 0.09 | 1 | 10 | 213.1359 | 291.6219 | 263.7899 | 213135.8642 | 291621.8923 | 2.3899e-06 | 9 | 263789.9082
102 | 125 | CONCLUIDO | 7.3925 | 13.53 | 10.49 | 104.87 | 1.62 | 6 | 290.79 | 58.47 | 26.5 | 4 | 80.82 | 36098.35 | 167.49 | 197.75 | 30.39 | 25.4 | 1663.03 | 0.84 | 0.89 | 2.95 | 0.1 | 1 | 10 | 213.2627 | 291.7955 | 263.9469 | 213262.7117 | 291795.4506 | 2.3892e-06 | 9 | 263946.9023
103 | 125 | CONCLUIDO | 7.3942 | 13.52 | 10.48 | 104.84 | 1.64 | 6 | 291.3 | 58.47 | 26.75 | 4 | 81.08 | 36161.27 | 167.55 | 197.78 | 30.3 | 25.4 | 1616.37 | 0.84 | 0.89 | 2.95 | 0.09 | 1 | 10 | 213.2663 | 291.8003 | 263.9513 | 213266.262 | 291800.3084 | 2.3897e-06 | 9 | 263951.2965
104 | 125 | CONCLUIDO | 7.3911 | 13.53 | 10.49 | 104.89 | 1.65 | 6 | 291.81 | 58.47 | 27 | 4 | 81.34 | 36224.3 | 167.45 | 197.76 | 30.44 | 25.4 | 1686.22 | 0.83 | 0.89 | 2.95 | 0.1 | 1 | 10 | 213.2586 | 291.7898 | 263.9418 | 213258.578 | 291789.7948 | 2.3887e-06 | 9 | 263941.7863
105 | 125 | CONCLUIDO | 7.3917 | 13.53 | 10.49 | 104.88 | 1.66 | 6 | 292.32 | 58.47 | 27.25 | 4 | 81.6 | 36287.44 | 167.48 | 197.76 | 30.46 | 25.4 | 1697.66 | 0.83 | 0.89 | 2.95 | 0.1 | 1 | 10 | 213.2698 | 291.8052 | 263.9557 | 213269.8155 | 291805.1704 | 2.3889e-06 | 9 | 263955.6945
106 | 125 | CONCLUIDO | 7.3923 | 13.53 | 10.49 | 104.87 | 1.67 | 6 | 292.84 | 58.47 | 27.5 | 4 | 81.86 | 36350.69 | 167.39 | 197.76 | 30.37 | 25.4 | 1648.78 | 0.84 | 0.89 | 2.95 | 0.1 | 1 | 10 | 213.1927 | 291.6997 | 263.8603 | 213192.7113 | 291699.673 | 2.3891e-06 | 9 | 263860.2656
107 | 125 | CONCLUIDO | 7.3931 | 13.53 | 10.49 | 104.86 | 1.68 | 6 | 293.35 | 58.47 | 27.75 | 4 | 82.13 | 36414.05 | 167.29 | 197.75 | 30.44 | 25.4 | 1687.6 | 0.83 | 0.89 | 2.95 | 0.1 | 1 | 10 | 213.1046 | 291.5792 | 263.7513 | 213104.6469 | 291579.1794 | 2.3894e-06 | 9 | 263751.2718
108 | 125 | CONCLUIDO | 7.393 | 13.53 | 10.49 | 104.86 | 1.7 | 6 | 293.86 | 58.47 | 28 | 4 | 82.39 | 36477.51 | 167.18 | 197.76 | 30.34 | 25.4 | 1638.29 | 0.84 | 0.89 | 2.95 | 0.1 | 1 | 10 | 213.0255 | 291.4709 | 263.6533 | 213025.4821 | 291470.8627 | 2.3893e-06 | 9 | 263653.2926
109 | 125 | CONCLUIDO | 7.3954 | 13.52 | 10.48 | 104.82 | 1.71 | 6 | 294.38 | 58.47 | 28.25 | 4 | 82.66 | 36541.09 | 166.98 | 197.75 | 30.27 | 25.4 | 1599.97 | 0.84 | 0.89 | 2.95 | 0.09 | 1 | 10 | 212.8251 | 291.1967 | 263.4053 | 212825.1345 | 291196.7382 | 2.3901e-06 | 9 | 263405.3302
110 | 125 | CONCLUIDO | 7.3934 | 13.53 | 10.49 | 104.85 | 1.72 | 6 | 294.9 | 58.47 | 28.5 | 4 | 82.92 | 36604.77 | 166.92 | 197.78 | 30.32 | 25.4 | 1626.06 | 0.84 | 0.89 | 2.95 | 0.1 | 1 | 10 | 212.8269 | 291.1991 | 263.4075 | 212826.8889 | 291199.1387 | 2.3895e-06 | 9 | 263407.5016
111 | 125 | CONCLUIDO | 7.3925 | 13.53 | 10.49 | 104.87 | 1.73 | 6 | 295.41 | 58.47 | 28.75 | 4 | 83.19 | 36668.57 | 166.75 | 197.75 | 30.4 | 25.4 | 1668.06 | 0.84 | 0.89 | 2.95 | 0.1 | 1 | 10 | 212.718 | 291.0501 | 263.2727 | 212717.9637 | 291050.1024 | 2.3892e-06 | 9 | 263272.6891
112 | 125 | CONCLUIDO | 7.3946 | 13.52 | 10.48 | 104.83 | 1.75 | 6 | 295.93 | 58.47 | 29 | 4 | 83.46 | 36732.47 | 166.6 | 197.75 | 30.29 | 25.4 | 1609.24 | 0.84 | 0.89 | 2.95 | 0.09 | 1 | 10 | 212.5599 | 290.8338 | 263.077 | 212559.8916 | 290833.8212 | 2.3898e-06 | 9 | 263077.0495
113 | 125 | CONCLUIDO | 7.3936 | 13.53 | 10.48 | 104.85 | 1.76 | 6 | 296.45 | 58.47 | 29.25 | 4 | 83.73 | 36796.49 | 166.39 | 197.75 | 30.35 | 25.4 | 1642.72 | 0.84 | 0.89 | 2.95 | 0.1 | 1 | 10 | 212.4233 | 290.6469 | 262.908 | 212423.3069 | 290646.94 | 2.3895e-06 | 9 | 262908.004
114 | 125 | CONCLUIDO | 7.3887 | 13.53 | 10.49 | 104.94 | 1.77 | 6 | 296.97 | 58.47 | 29.5 | 4 | 84 | 36860.62 | 166.22 | 197.75 | 30.68 | 25.4 | 1805.82 | 0.83 | 0.89 | 2.95 | 0.1 | 1 | 10 | 212.3961 | 290.6097 | 262.8743 | 212396.0676 | 290609.6699 | 2.3879e-06 | 9 | 262874.2909
115 | 125 | CONCLUIDO | 7.4242 | 13.47 | 10.48 | 125.72 | 1.78 | 5 | 297.49 | 58.47 | 29.75 | 3 | 84.27 | 36924.87 | 165.93 | 197.78 | 30.03 | 25.4 | 1486.46 | 0.85 | 0.89 | 2.95 | 0.09 | 1 | 10 | 211.5387 | 289.4366 | 261.8131 | 211538.6783 | 289436.5521 | 2.3994e-06 | 9 | 261813.1338
116 | 125 | CONCLUIDO | 7.4259 | 13.47 | 10.47 | 125.68 | 1.79 | 5 | 298.01 | 58.47 | 30 | 3 | 84.54 | 36989.23 | 166.18 | 197.75 | 29.97 | 25.4 | 1455.94 | 0.85 | 0.89 | 2.95 | 0.08 | 1 | 10 | 211.6818 | 289.6324 | 261.9903 | 211681.8468 | 289632.4415 | 2.4e-06 | 9 | 261990.3278
117 | 125 | CONCLUIDO | 7.4244 | 13.47 | 10.48 | 125.71 | 1.8 | 5 | 298.54 | 58.47 | 30.25 | 3 | 84.81 | 37053.7 | 166.42 | 197.76 | 30.15 | 25.4 | 1545.07 | 0.84 | 0.89 | 2.95 | 0.09 | 1 | 10 | 211.8943 | 289.9231 | 262.2533 | 211894.2858 | 289923.1099 | 2.3995e-06 | 9 | 262253.2552
118 | 125 | CONCLUIDO | 7.4224 | 13.47 | 10.48 | 125.76 | 1.82 | 5 | 299.06 | 58.47 | 30.5 | 3 | 85.09 | 37118.29 | 166.67 | 197.75 | 30.15 | 25.4 | 1547.79 | 0.84 | 0.89 | 2.95 | 0.09 | 1 | 10 | 212.1132 | 290.2227 | 262.5242 | 212113.2279 | 290222.6762 | 2.3988e-06 | 9 | 262524.2313
119 | 125 | CONCLUIDO | 7.4231 | 13.47 | 10.48 | 125.74 | 1.83 | 5 | 299.59 | 58.47 | 30.75 | 3 | 85.36 | 37183.12 | 166.78 | 197.75 | 30.16 | 25.4 | 1548.82 | 0.84 | 0.89 | 2.95 | 0.09 | 1 | 10 | 212.1814 | 290.3159 | 262.6086 | 212181.3742 | 290315.917 | 2.3991e-06 | 9 | 262608.5733
120 | 125 | CONCLUIDO | 7.4238 | 13.47 | 10.48 | 125.73 | 1.84 | 5 | 300.11 | 58.47 | 31 | 3 | 85.64 | 37247.94 | 166.9 | 197.76 | 30.02 | 25.4 | 1479.19 | 0.85 | 0.89 | 2.95 | 0.09 | 1 | 10 | 212.2568 | 290.4192 | 262.702 | 212256.8381 | 290419.17 | 2.3993e-06 | 9 | 262701.972
121 | 125 | CONCLUIDO | 7.4268 | 13.46 | 10.47 | 125.66 | 1.85 | 5 | 300.64 | 58.47 | 31.25 | 3 | 85.91 | 37312.88 | 166.92 | 197.76 | 29.92 | 25.4 | 1432.87 | 0.85 | 0.89 | 2.95 | 0.08 | 1 | 10 | 212.2081 | 290.3524 | 262.6416 | 212208.073 | 290352.4474 | 2.4002e-06 | 9 | 262641.6174
122 | 125 | CONCLUIDO | 7.4268 | 13.46 | 10.47 | 125.66 | 1.86 | 5 | 301.17 | 58.47 | 31.5 | 3 | 86.19 | 37377.94 | 167.06 | 197.75 | 29.92 | 25.4 | 1429.75 | 0.85 | 0.89 | 2.95 | 0.08 | 1 | 10 | 212.3107 | 290.4928 | 262.7686 | 212310.6574 | 290492.808 | 2.4002e-06 | 9 | 262768.5821
123 | 125 | CONCLUIDO | 7.4256 | 13.47 | 10.47 | 125.69 | 1.87 | 5 | 301.69 | 58.47 | 31.75 | 3 | 86.47 | 37443.11 | 167.23 | 197.75 | 29.99 | 25.4 | 1466.74 | 0.85 | 0.89 | 2.95 | 0.08 | 1 | 10 | 212.4567 | 290.6926 | 262.9493 | 212456.6907 | 290692.6171 | 2.3999e-06 | 9 | 262949.3217
124 | 125 | CONCLUIDO | 7.4285 | 13.46 | 10.47 | 125.62 | 1.89 | 5 | 302.22 | 58.47 | 32 | 3 | 86.75 | 37508.41 | 167.28 | 197.75 | 29.83 | 25.4 | 1384.09 | 0.85 | 0.89 | 2.95 | 0.08 | 1 | 10 | 212.4415 | 290.6718 | 262.9305 | 212441.4543 | 290671.7701 | 2.4008e-06 | 9 | 262930.4643
125 | 125 | CONCLUIDO | 7.4311 | 13.46 | 10.46 | 125.57 | 1.9 | 5 | 302.75 | 58.47 | 32.25 | 3 | 87.03 | 37573.82 | 167.21 | 197.75 | 29.73 | 25.4 | 1336 | 0.85 | 0.89 | 2.94 | 0.07 | 1 | 10 | 212.3339 | 290.5246 | 262.7973 | 212333.8844 | 290524.5882 | 2.4016e-06 | 9 | 262797.3292
126 | 125 | CONCLUIDO | 7.4279 | 13.46 | 10.47 | 125.64 | 1.91 | 5 | 303.28 | 58.47 | 32.5 | 3 | 87.31 | 37639.36 | 167.42 | 197.76 | 29.82 | 25.4 | 1381.59 | 0.85 | 0.89 | 2.95 | 0.08 | 1 | 10 | 212.5548 | 290.8268 | 263.0707 | 212554.754 | 290826.7916 | 2.4006e-06 | 9 | 263070.6908
127 | 125 | CONCLUIDO | 7.4287 | 13.46 | 10.47 | 125.62 | 1.92 | 5 | 303.82 | 58.47 | 32.75 | 3 | 87.59 | 37705.01 | 167.49 | 197.77 | 29.82 | 25.4 | 1382.57 | 0.85 | 0.89 | 2.95 | 0.08 | 1 | 10 | 212.5917 | 290.8774 | 263.1164 | 212591.7152 | 290877.3637 | 2.4009e-06 | 9 | 263116.4363
128 | 125 | CONCLUIDO | 7.4285 | 13.46 | 10.47 | 125.62 | 1.93 | 5 | 304.35 | 58.47 | 33 | 3 | 87.88 | 37770.79 | 167.63 | 197.75 | 29.89 | 25.4 | 1414.85 | 0.85 | 0.89 | 2.95 | 0.08 | 1 | 10 | 212.6979 | 291.0226 | 263.2478 | 212697.8568 | 291022.5912 | 2.4008e-06 | 9 | 263247.8035
129 | 125 | CONCLUIDO | 7.4282 | 13.46 | 10.47 | 125.63 | 1.94 | 5 | 304.88 | 58.47 | 33.25 | 3 | 88.16 | 37836.69 | 167.61 | 197.75 | 29.93 | 25.4 | 1434.77 | 0.85 | 0.89 | 2.94 | 0.08 | 1 | 10 | 212.6886 | 291.0099 | 263.2363 | 212688.5799 | 291009.8982 | 2.4007e-06 | 9 | 263236.322
130 | 125 | CONCLUIDO | 7.4279 | 13.46 | 10.47 | 125.64 | 1.95 | 5 | 305.42 | 58.47 | 33.5 | 3 | 88.45 | 37902.71 | 167.71 | 197.75 | 29.92 | 25.4 | 1428.77 | 0.85 | 0.89 | 2.95 | 0.08 | 1 | 10 | 212.7672 | 291.1175 | 263.3337 | 212767.2189 | 291117.4955 | 2.4006e-06 | 9 | 263333.6503
131 | 125 | CONCLUIDO | 7.4273 | 13.46 | 10.47 | 125.65 | 1.97 | 5 | 305.96 | 58.47 | 33.75 | 3 | 88.73 | 37968.85 | 167.72 | 197.75 | 29.88 | 25.4 | 1413.45 | 0.85 | 0.89 | 2.95 | 0.08 | 1 | 10 | 212.7853 | 291.1422 | 263.356 | 212785.3034 | 291142.2395 | 2.4004e-06 | 9 | 263356.0328
132 | 125 | CONCLUIDO | 7.4282 | 13.46 | 10.47 | 125.63 | 1.98 | 5 | 306.49 | 58.47 | 34 | 3 | 89.02 | 38035.12 | 167.66 | 197.75 | 29.85 | 25.4 | 1397 | 0.85 | 0.89 | 2.95 | 0.08 | 1 | 10 | 212.7252 | 291.06 | 263.2817 | 212725.2103 | 291060.0175 | 2.4007e-06 | 9 | 263281.658
133 | 125 | CONCLUIDO | 7.4293 | 13.46 | 10.47 | 125.61 | 1.99 | 5 | 307.03 | 58.47 | 34.25 | 3 | 89.31 | 38101.52 | 167.73 | 197.75 | 29.82 | 25.4 | 1378.93 | 0.85 | 0.89 | 2.95 | 0.08 | 1 | 10 | 212.7568 | 291.1032 | 263.3207 | 212756.7746 | 291103.2052 | 2.4011e-06 | 9 | 263320.7239
134 | 125 | CONCLUIDO | 7.4313 | 13.46 | 10.46 | 125.56 | 2 | 5 | 307.57 | 58.47 | 34.5 | 3 | 89.6 | 38168.04 | 167.6 | 197.75 | 29.7 | 25.4 | 1319.07 | 0.86 | 0.89 | 2.95 | 0.07 | 1 | 10 | 212.6159 | 290.9105 | 263.1464 | 212615.9101 | 290910.4681 | 2.4017e-06 | 9 | 263146.3813
135 | 125 | CONCLUIDO | 7.4297 | 13.46 | 10.47 | 125.6 | 2.01 | 5 | 308.11 | 58.47 | 34.75 | 3 | 89.89 | 38234.68 | 167.63 | 197.76 | 29.82 | 25.4 | 1382.59 | 0.85 | 0.89 | 2.94 | 0.08 | 1 | 10 | 212.6764 | 290.9932 | 263.2212 | 212676.3598 | 290993.1781 | 2.4012e-06 | 9 | 263221.1976
136 | 125 | CONCLUIDO | 7.4297 | 13.46 | 10.47 | 125.6 | 2.02 | 5 | 308.65 | 58.47 | 35 | 3 | 90.18 | 38301.46 | 167.58 | 197.75 | 29.8 | 25.4 | 1372.33 | 0.85 | 0.89 | 2.95 | 0.08 | 1 | 10 | 212.6397 | 290.9431 | 263.1759 | 212639.7368 | 290943.0689 | 2.4012e-06 | 9 | 263175.8707
137 | 125 | CONCLUIDO | 7.4331 | 13.45 | 10.46 | 125.52 | 2.03 | 5 | 309.2 | 58.47 | 35.25 | 3 | 90.47 | 38368.36 | 167.41 | 197.75 | 29.59 | 25.4 | 1266.99 | 0.86 | 0.89 | 2.95 | 0.07 | 1 | 10 | 212.4446 | 290.6761 | 262.9344 | 212444.5955 | 290676.0679 | 2.4023e-06 | 9 | 262934.3519
138 | 125 | CONCLUIDO | 7.431 | 13.46 | 10.46 | 125.57 | 2.04 | 5 | 309.74 | 58.47 | 35.5 | 3 | 90.77 | 38435.39 | 167.4 | 197.75 | 29.69 | 25.4 | 1313.87 | 0.86 | 0.89 | 2.95 | 0.07 | 1 | 10 | 212.4748 | 290.7174 | 262.9718 | 212474.8137 | 290717.4138 | 2.4016e-06 | 9 | 262971.7519
139 | 125 | CONCLUIDO | 7.4305 | 13.46 | 10.46 | 125.58 | 2.05 | 5 | 310.28 | 58.47 | 35.75 | 3 | 91.06 | 38502.55 | 167.46 | 197.75 | 29.72 | 25.4 | 1329.72 | 0.85 | 0.89 | 2.95 | 0.08 | 1 | 10 | 212.5277 | 290.7898 | 263.0372 | 212527.6977 | 290789.772 | 2.4014e-06 | 9 | 263037.2043
140 | 125 | CONCLUIDO | 7.4337 | 13.45 | 10.46 | 125.51 | 2.06 | 5 | 310.83 | 58.47 | 36 | 3 | 91.36 | 38569.84 | 167.25 | 197.75 | 29.52 | 25.4 | 1229.15 | 0.86 | 0.89 | 2.95 | 0.07 | 1 | 10 | 212.3167 | 290.5011 | 262.7761 | 212316.7426 | 290501.134 | 2.4025e-06 | 9 | 262776.1135
141 | 125 | CONCLUIDO | 7.4343 | 13.45 | 10.46 | 125.5 | 2.07 | 5 | 311.38 | 58.47 | 36.25 | 3 | 91.65 | 38637.26 | 167.17 | 197.77 | 29.54 | 25.4 | 1239.24 | 0.86 | 0.89 | 2.94 | 0.07 | 1 | 10 | 212.2475 | 290.4064 | 262.6904 | 212247.471 | 290406.3535 | 2.4027e-06 | 9 | 262690.3787
142 | 125 | CONCLUIDO | 7.4334 | 13.45 | 10.46 | 125.52 | 2.08 | 5 | 311.92 | 58.47 | 36.5 | 3 | 91.95 | 38704.93 | 167.14 | 197.75 | 29.54 | 25.4 | 1240.38 | 0.86 | 0.89 | 2.95 | 0.07 | 1 | 10 | 212.2416 | 290.3983 | 262.6831 | 212241.5683 | 290398.2772 | 2.4024e-06 | 9 | 262683.0732
143 | 125 | CONCLUIDO | 7.4316 | 13.46 | 10.46 | 125.56 | 2.1 | 5 | 312.47 | 58.47 | 36.75 | 3 | 92.25 | 38772.62 | 166.94 | 197.75 | 29.65 | 25.4 | 1294.11 | 0.86 | 0.89 | 2.95 | 0.07 | 1 | 10 | 212.1272 | 290.2418 | 262.5416 | 212127.2405 | 290241.8488 | 2.4018e-06 | 9 | 262541.5741
144 | 125 | CONCLUIDO | 7.4333 | 13.45 | 10.46 | 125.52 | 2.11 | 5 | 313.02 | 58.47 | 37 | 3 | 92.55 | 38840.44 | 166.75 | 197.75 | 29.6 | 25.4 | 1269.54 | 0.86 | 0.89 | 2.94 | 0.07 | 1 | 10 | 211.9578 | 290.0101 | 262.3319 | 211957.8317 | 290010.0562 | 2.4023e-06 | 9 | 262331.9035
145 | 125 | CONCLUIDO | 7.4331 | 13.45 | 10.46 | 125.52 | 2.12 | 5 | 313.57 | 58.47 | 37.25 | 3 | 92.85 | 38908.39 | 166.55 | 197.75 | 29.6 | 25.4 | 1273.43 | 0.86 | 0.89 | 2.94 | 0.07 | 1 | 10 | 211.815 | 289.8146 | 262.1551 | 211814.9679 | 289814.5837 | 2.4023e-06 | 9 | 262155.0866
146 | 125 | CONCLUIDO | 7.429 | 13.46 | 10.47 | 125.61 | 2.13 | 5 | 314.13 | 58.47 | 37.5 | 3 | 93.15 | 38976.48 | 166.63 | 197.77 | 29.74 | 25.4 | 1341.51 | 0.85 | 0.89 | 2.95 | 0.08 | 1 | 10 | 211.9564 | 290.0081 | 262.3301 | 211956.3698 | 290008.056 | 2.401e-06 | 9 | 262330.0941
147 | 125 | CONCLUIDO | 7.4287 | 13.46 | 10.47 | 125.62 | 2.14 | 5 | 314.68 | 58.47 | 37.75 | 3 | 93.46 | 39044.7 | 166.61 | 197.75 | 29.84 | 25.4 | 1389.79 | 0.85 | 0.89 | 2.95 | 0.08 | 1 | 10 | 211.9471 | 289.9953 | 262.3186 | 211947.0636 | 289995.3229 | 2.4009e-06 | 9 | 262318.5763
148 | 125 | CONCLUIDO | 7.4285 | 13.46 | 10.47 | 125.62 | 2.15 | 5 | 315.23 | 58.47 | 38 | 3 | 93.76 | 39113.07 | 166.6 | 197.75 | 29.85 | 25.4 | 1396.78 | 0.85 | 0.89 | 2.95 | 0.08 | 1 | 10 | 211.9433 | 289.9902 | 262.3139 | 211943.301 | 289990.1747 | 2.4008e-06 | 9 | 262313.9195
149 | 125 | CONCLUIDO | 7.4276 | 13.46 | 10.47 | 125.64 | 2.16 | 5 | 315.79 | 58.47 | 38.25 | 3 | 94.07 | 39181.56 | 166.56 | 197.77 | 29.87 | 25.4 | 1404.49 | 0.85 | 0.89 | 2.95 | 0.08 | 1 | 10 | 211.93 | 289.972 | 262.2975 | 211930.0302 | 289972.017 | 2.4005e-06 | 9 | 262297.4947
150 | 125 | CONCLUIDO | 7.429 | 13.46 | 10.47 | 125.61 | 2.17 | 5 | 316.35 | 58.47 | 38.5 | 3 | 94.37 | 39250.2 | 166.34 | 197.75 | 29.79 | 25.4 | 1367.62 | 0.85 | 0.89 | 2.95 | 0.08 | 1 | 10 | 211.7439 | 289.7174 | 262.0672 | 211743.9363 | 289717.3952 | 2.401e-06 | 9 | 262067.1736
151 | 125 | CONCLUIDO | 7.4293 | 13.46 | 10.47 | 125.61 | 2.18 | 5 | 316.9 | 58.47 | 38.75 | 3 | 94.68 | 39318.97 | 166.1 | 197.76 | 29.74 | 25.4 | 1342.97 | 0.85 | 0.89 | 2.95 | 0.08 | 1 | 10 | 211.5628 | 289.4696 | 261.843 | 211562.8004 | 289469.557 | 2.4011e-06 | 9 | 261842.9888
152 | 125 | CONCLUIDO | 7.4297 | 13.46 | 10.47 | 125.6 | 2.19 | 5 | 317.46 | 58.47 | 39 | 3 | 94.99 | 39387.89 | 165.93 | 197.75 | 29.74 | 25.4 | 1340.96 | 0.85 | 0.89 | 2.95 | 0.08 | 1 | 10 | 211.4312 | 289.2895 | 261.6801 | 211431.1777 | 289289.465 | 2.4012e-06 | 9 | 261680.0845
153 | 125 | CONCLUIDO | 7.4293 | 13.46 | 10.47 | 125.61 | 2.2 | 5 | 318.02 | 58.47 | 39.25 | 3 | 95.3 | 39456.94 | 165.96 | 197.75 | 29.77 | 25.4 | 1354.81 | 0.85 | 0.89 | 2.95 | 0.08 | 1 | 10 | 211.4603 | 289.3292 | 261.7161 | 211460.2505 | 289329.2437 | 2.4011e-06 | 9 | 261716.0668
154 | 125 | CONCLUIDO | 7.468 | 13.39 | 10.44 | 156.67 | 2.21 | 4 | 318.58 | 58.47 | 39.5 | 2 | 95.61 | 39526.14 | 165.45 | 197.78 | 29.09 | 25.4 | 1019.35 | 0.87 | 0.89 | 2.94 | 0.05 | 1 | 10 | 210.376 | 287.8457 | 260.3741 | 210375.9616 | 287845.6718 | 2.4136e-06 | 9 | 260374.0849
155 | 125 | CONCLUIDO | 7.4683 | 13.39 | 10.44 | 156.66 | 2.22 | 4 | 319.14 | 58.47 | 39.75 | 2 | 95.92 | 39595.48 | 165.74 | 197.75 | 29.03 | 25.4 | 992.02 | 0.87 | 0.89 | 2.95 | 0.05 | 1 | 10 | 210.582 | 288.1276 | 260.6291 | 210582.024 | 288127.6154 | 2.4137e-06 | 9 | 260629.1202
156 | 125 | CONCLUIDO | 7.4697 | 13.39 | 10.44 | 156.62 | 2.23 | 4 | 319.71 | 58.47 | 40 | 2 | 96.23 | 39664.96 | 165.87 | 197.76 | 28.97 | 25.4 | 959.55 | 0.88 | 0.89 | 2.95 | 0.05 | 1 | 10 | 210.6522 | 288.2236 | 260.716 | 210652.1849 | 288223.6127 | 2.4141e-06 | 9 | 260715.9556

## RESULTADOS_4
Unnamed: 0 | Volume de calda [L] | STATUS | Capacidade operacional [ha/h] | Tempo de missao [h] | Tempo util [h] | Tempo por voo [min] | Autonomia Projetada [h] | N° Voos | MTOW [kg] | Massa Estrutura [kg] | Combustível [kg] | Abastecimentos | Massa gerador | Potência gerador [W] | Combustível consumido [L] | Calda cons [L] | Distância percorrida [km] | Distância Pulverizando [km] | RTL ACUMULADO[m] | EOC [km/km] | EOC [h/h] | Tempo de manobra [h] | Tempo rtl_rtw [h] | V pulv [m/s] | V desloc [m/s] | Preço Total por ha Simples [R$/ha] | Preço Total por ha Presumido [R$/ha] | Preço Total por ha Real [R$/ha] | Preço Total Simples [R$] | Preço Total Presumido [R$] | Prod CAPEX [ha/h/R$] | Dias Trabalhados | Preço Total Real [R$]
0 | 30 | CONCLUIDO | 6.9411 | 14.41 | 11.61 | 11.42 | 0.24 | 61 | 71.52 | 32.27 | 1 | 59 | 8.25 | 9054.6 | 83.49 | 198.04 | 65.41 | 25.4 | 18896.48 | 0.39 | 0.8 | 3.04 | 1.22 | 1 | 10 | 154.4009 | 211.2581 | 191.096 | 154400.912 | 211258.1394 | 2.4027e-06 | 10 | 191095.9591
1 | 30 | CONCLUIDO | 7.176 | 13.94 | 11.34 | 14.18 | 0.3 | 48 | 71.81 | 32.27 | 1.25 | 46 | 8.29 | 9090.98 | 81.1 | 197.83 | 56.64 | 25.4 | 14577.86 | 0.45 | 0.82 | 3.03 | 0.95 | 1 | 10 | 150.0663 | 205.3274 | 185.7312 | 150066.3278 | 205327.3701 | 2.4841e-06 | 10 | 185731.2141
2 | 30 | CONCLUIDO | 7.3478 | 13.61 | 11.16 | 17.17 | 0.36 | 39 | 72.11 | 32.27 | 1.5 | 37 | 8.34 | 9127.38 | 79.36 | 197.81 | 51.28 | 25.4 | 11941.14 | 0.5 | 0.83 | 3 | 0.77 | 1 | 10 | 139.0262 | 190.2217 | 172.0672 | 139026.1661 | 190221.7339 | 2.5435e-06 | 9 | 172067.2386
3 | 30 | CONCLUIDO | 7.4687 | 13.39 | 11.03 | 20.06 | 0.42 | 33 | 72.4 | 32.27 | 1.75 | 31 | 8.38 | 9163.8 | 77.94 | 197.81 | 47.23 | 25.4 | 9945.83 | 0.54 | 0.84 | 3 | 0.64 | 1 | 10 | 136.8676 | 187.2683 | 169.3957 | 136867.5971 | 187268.2846 | 2.5854e-06 | 9 | 169395.6623
4 | 30 | CONCLUIDO | 7.5426 | 13.26 | 10.96 | 22.68 | 0.48 | 29 | 72.7 | 32.27 | 2 | 27 | 8.43 | 9200.25 | 77.05 | 197.83 | 45.37 | 25.4 | 9034.94 | 0.56 | 0.85 | 2.98 | 0.57 | 1 | 10 | 135.5715 | 185.4949 | 167.7915 | 135571.5108 | 185494.9221 | 2.611e-06 | 9 | 167791.5471
5 | 30 | CONCLUIDO | 7.612 | 13.14 | 10.89 | 25.13 | 0.54 | 26 | 73 | 32.27 | 2.25 | 24 | 8.48 | 9236.71 | 75.92 | 197.81 | 42.99 | 25.4 | 7860.16 | 0.59 | 0.85 | 2.98 | 0.5 | 1 | 10 | 134.1646 | 183.57 | 166.0503 | 134164.6358 | 183569.9737 | 2.635e-06 | 9 | 166050.313
6 | 30 | CONCLUIDO | 7.6705 | 13.04 | 10.84 | 28.27 | 0.6 | 23 | 73.29 | 32.27 | 2.5 | 21 | 8.52 | 9273.2 | 75.15 | 197.83 | 41.24 | 25.4 | 7003.47 | 0.62 | 0.86 | 2.98 | 0.44 | 1 | 10 | 133.1328 | 182.1582 | 164.7733 | 133132.8145 | 182158.1902 | 2.6552e-06 | 9 | 164773.2682
7 | 30 | CONCLUIDO | 7.717 | 12.96 | 10.79 | 30.82 | 0.65 | 21 | 73.59 | 32.27 | 2.75 | 19 | 8.57 | 9309.7 | 74.35 | 197.86 | 39.67 | 25.4 | 6228.15 | 0.64 | 0.86 | 2.97 | 0.4 | 1 | 10 | 132.1858 | 180.8625 | 163.6012 | 132185.8099 | 180862.4567 | 2.6713e-06 | 9 | 163601.1977
8 | 30 | CONCLUIDO | 7.7541 | 12.9 | 10.76 | 33.97 | 0.71 | 19 | 73.88 | 32.27 | 3 | 17 | 8.61 | 9346.23 | 73.83 | 197.77 | 38.81 | 25.4 | 5804.96 | 0.65 | 0.87 | 2.97 | 0.37 | 1 | 10 | 131.5266 | 179.9606 | 162.7854 | 131526.6392 | 179960.5503 | 2.6842e-06 | 9 | 162785.368
9 | 30 | CONCLUIDO | 7.8078 | 12.81 | 10.7 | 37.76 | 0.77 | 17 | 74.18 | 32.27 | 3.25 | 15 | 8.66 | 9382.78 | 72.48 | 197.78 | 36.94 | 25.4 | 4880.07 | 0.69 | 0.87 | 2.97 | 0.31 | 1 | 10 | 130.1586 | 178.0887 | 161.0922 | 130158.5713 | 178088.6994 | 2.7028e-06 | 9 | 161092.1639
10 | 30 | CONCLUIDO | 7.8297 | 12.77 | 10.68 | 40.05 | 0.82 | 16 | 74.48 | 32.27 | 3.5 | 14 | 8.71 | 9419.35 | 72.1 | 197.77 | 36.41 | 25.4 | 4623.27 | 0.7 | 0.87 | 2.96 | 0.29 | 1 | 10 | 129.7269 | 177.4981 | 160.5579 | 129726.9208 | 177498.0962 | 2.7103e-06 | 9 | 160557.927
11 | 30 | CONCLUIDO | 7.8418 | 12.75 | 10.68 | 42.7 | 0.88 | 15 | 74.77 | 32.27 | 3.75 | 13 | 8.75 | 9455.94 | 71.79 | 197.77 | 36.2 | 25.4 | 4521.55 | 0.7 | 0.87 | 2.96 | 0.28 | 1 | 10 | 129.4258 | 177.0861 | 160.1853 | 129425.8221 | 177086.1197 | 2.7145e-06 | 9 | 160185.269
12 | 30 | CONCLUIDO | 7.868 | 12.71 | 10.65 | 45.63 | 0.93 | 14 | 75.07 | 32.27 | 4 | 12 | 8.8 | 9492.55 | 71.09 | 197.75 | 35.28 | 25.4 | 4067.12 | 0.72 | 0.87 | 2.96 | 0.26 | 1 | 10 | 128.7415 | 176.1498 | 159.3383 | 128741.4775 | 176149.7692 | 2.7236e-06 | 9 | 159338.2825
13 | 30 | CONCLUIDO | 7.8885 | 12.68 | 10.63 | 49.06 | 0.99 | 13 | 75.37 | 32.27 | 4.25 | 11 | 8.85 | 9529.18 | 70.54 | 197.75 | 34.82 | 25.4 | 3839.77 | 0.73 | 0.88 | 2.96 | 0.24 | 1 | 10 | 128.2094 | 175.4218 | 158.6798 | 128209.4155 | 175421.7785 | 2.7307e-06 | 9 | 158679.7701
14 | 30 | CONCLUIDO | 7.8901 | 12.67 | 10.63 | 49.05 | 1.04 | 13 | 75.66 | 32.27 | 4.5 | 11 | 8.89 | 9565.83 | 69.72 | 197.76 | 34.83 | 25.4 | 3845.75 | 0.73 | 0.88 | 2.96 | 0.24 | 1 | 10 | 127.6329 | 174.6329 | 157.9662 | 127632.8548 | 174632.9027 | 2.7312e-06 | 9 | 157966.1836
15 | 30 | CONCLUIDO | 7.9058 | 12.65 | 10.62 | 53.09 | 1.09 | 12 | 75.96 | 32.27 | 4.75 | 10 | 8.94 | 9602.5 | 69.24 | 197.78 | 34.26 | 25.4 | 3563.87 | 0.74 | 0.88 | 2.96 | 0.23 | 1 | 10 | 127.1908 | 174.028 | 157.419 | 127190.7672 | 174028.0189 | 2.7367e-06 | 9 | 157419.029
16 | 30 | CONCLUIDO | 7.9369 | 12.6 | 10.58 | 57.73 | 1.15 | 11 | 76.26 | 32.27 | 5 | 9 | 8.99 | 9639.2 | 68.24 | 197.75 | 33.37 | 25.4 | 3125.31 | 0.76 | 0.88 | 2.96 | 0.19 | 1 | 10 | 126.276 | 172.7764 | 156.2869 | 126276.0398 | 172776.4486 | 2.7474e-06 | 9 | 156286.9068
17 | 30 | CONCLUIDO | 7.9321 | 12.61 | 10.59 | 57.77 | 1.2 | 11 | 76.56 | 32.27 | 5.25 | 9 | 9.04 | 9675.91 | 68.08 | 197.75 | 33.52 | 25.4 | 3201.8 | 0.76 | 0.88 | 2.96 | 0.2 | 1 | 10 | 126.2031 | 172.6766 | 156.1966 | 126203.0736 | 172676.613 | 2.7458e-06 | 9 | 156196.5994
18 | 30 | CONCLUIDO | 7.9613 | 12.56 | 10.56 | 63.37 | 1.25 | 10 | 76.85 | 32.27 | 5.5 | 8 | 9.08 | 9712.65 | 67.48 | 197.77 | 32.71 | 25.4 | 2799.61 | 0.78 | 0.88 | 2.95 | 0.17 | 1 | 10 | 125.586 | 171.8324 | 155.4329 | 125586.0432 | 171832.3648 | 2.7559e-06 | 9 | 155432.925
19 | 30 | CONCLUIDO | 7.956 | 12.57 | 10.57 | 63.42 | 1.3 | 10 | 77.15 | 32.27 | 5.75 | 8 | 9.13 | 9749.41 | 66.79 | 197.77 | 32.96 | 25.4 | 2924.99 | 0.77 | 0.88 | 2.95 | 0.18 | 1 | 10 | 125.1536 | 171.2407 | 154.8977 | 125153.5975 | 171240.6734 | 2.7541e-06 | 9 | 154897.7039
20 | 30 | CONCLUIDO | 7.9724 | 12.54 | 10.56 | 70.4 | 1.36 | 9 | 77.45 | 32.27 | 6 | 7 | 9.18 | 9786.19 | 65.97 | 197.77 | 32.69 | 25.4 | 2794.87 | 0.78 | 0.88 | 2.95 | 0.17 | 1 | 10 | 124.4835 | 170.3238 | 154.0684 | 124483.511 | 170323.8316 | 2.7597e-06 | 9 | 154068.3642
21 | 30 | CONCLUIDO | 7.9817 | 12.53 | 10.54 | 70.3 | 1.41 | 9 | 77.75 | 32.27 | 6.25 | 7 | 9.23 | 9822.99 | 65.55 | 197.78 | 32.22 | 25.4 | 2561.67 | 0.79 | 0.88 | 2.95 | 0.15 | 1 | 10 | 124.1281 | 169.8375 | 153.6284 | 124128.0543 | 169837.48 | 2.763e-06 | 9 | 153628.4293
22 | 30 | CONCLUIDO | 7.9807 | 12.53 | 10.55 | 70.31 | 1.46 | 9 | 78.05 | 32.27 | 6.5 | 7 | 9.28 | 9859.81 | 64.85 | 197.76 | 32.25 | 25.4 | 2574.5 | 0.79 | 0.88 | 2.95 | 0.16 | 1 | 10 | 123.6622 | 169.2 | 153.0518 | 123662.1574 | 169200.0193 | 2.7626e-06 | 9 | 153051.8069
23 | 30 | CONCLUIDO | 8.0039 | 12.49 | 10.53 | 78.94 | 1.51 | 8 | 78.35 | 32.27 | 6.75 | 2 | 9.33 | 9896.65 | 64.31 | 197.78 | 31.34 | 25.4 | 2125.73 | 0.81 | 0.88 | 2.96 | 0.14 | 1 | 10 | 123.1408 | 168.4867 | 152.4066 | 123140.8264 | 168486.7113 | 2.7706e-06 | 9 | 152406.5761
24 | 30 | CONCLUIDO | 8.0009 | 12.5 | 10.53 | 78.98 | 1.56 | 8 | 78.65 | 32.27 | 7 | 2 | 9.38 | 9933.52 | 64.41 | 197.78 | 31.48 | 25.4 | 2197.87 | 0.81 | 0.88 | 2.96 | 0.14 | 1 | 10 | 123.2273 | 168.605 | 152.5136 | 123227.2644 | 168604.9796 | 2.7696e-06 | 9 | 152513.557
25 | 30 | CONCLUIDO | 7.9984 | 12.5 | 10.53 | 79.01 | 1.61 | 8 | 78.94 | 32.27 | 7.25 | 1 | 9.42 | 9970.41 | 64.56 | 197.82 | 31.53 | 25.4 | 2223.25 | 0.81 | 0.88 | 2.96 | 0.14 | 1 | 10 | 123.3447 | 168.7657 | 152.6589 | 123344.7044 | 168765.6661 | 2.7687e-06 | 9 | 152658.9078
26 | 30 | CONCLUIDO | 7.9979 | 12.5 | 10.54 | 79.01 | 1.66 | 8 | 79.24 | 32.27 | 7.5 | 0 | 9.47 | 10007.31 | 64.74 | 197.82 | 31.54 | 25.4 | 2227.1 | 0.81 | 0.88 | 2.96 | 0.14 | 1 | 10 | 123.4754 | 168.9445 | 152.8207 | 123475.4 | 168944.4896 | 2.7686e-06 | 9 | 152820.6646

## RESULTADOS_1
Unnamed: 0 | Volume de calda [L] | STATUS | Capacidade operacional [ha/h] | Tempo de missao [h] | Tempo util [h] | Tempo por voo [min] | Autonomia Projetada [h] | N° Voos | MTOW [kg] | Massa Estrutura [kg] | Combustível [kg] | Abastecimentos | Massa gerador | Potência gerador [W] | Combustível consumido [L] | Calda cons [L] | Distância percorrida [km] | Distância Pulverizando [km] | RTL ACUMULADO[m] | EOC [km/km] | EOC [h/h] | Tempo de manobra [h] | Tempo rtl_rtw [h] | V pulv [m/s] | V desloc [m/s] | Preço Total por ha Simples [R$/ha] | Preço Total por ha Presumido [R$/ha] | Preço Total por ha Real [R$/ha] | Preço Total Simples [R$] | Preço Total Presumido [R$] | Prod CAPEX [ha/h/R$] | Dias Trabalhados | Preço Total Real [R$]
0 | 15 | CONCLUIDO | 7.5353 | 13.27 | 11.15 | 17.61 | 0.43 | 38 | 39.78 | 19.54 | 1 | 36 | 4.24 | 5140 | 50.48 | 197.82 | 50.86 | 25.4 | 11734.91 | 0.5 | 0.83 | 3 | 0.76 | 1 | 10 | 113.3121 | 155.0386 | 140.2419 | 113312.0925 | 155038.604 | 2.6679e-06 | 9 | 140241.9372
1 | 15 | CONCLUIDO | 7.7042 | 12.98 | 10.96 | 22.67 | 0.53 | 29 | 40.06 | 19.54 | 1.25 | 27 | 4.26 | 5174.29 | 48.68 | 197.8 | 44.96 | 25.4 | 8831.99 | 0.56 | 0.85 | 2.99 | 0.57 | 1 | 10 | 111.0641 | 151.9628 | 137.4597 | 111064.0832 | 151962.7784 | 2.7277e-06 | 9 | 137459.6641
2 | 15 | CONCLUIDO | 7.7956 | 12.83 | 10.86 | 27.16 | 0.64 | 24 | 40.34 | 19.54 | 1.5 | 22 | 4.29 | 5208.6 | 47.25 | 197.8 | 41.9 | 25.4 | 7326.03 | 0.61 | 0.86 | 2.98 | 0.47 | 1 | 10 | 109.571 | 149.9199 | 135.6118 | 109571.0409 | 149919.932 | 2.76e-06 | 9 | 135611.7841
3 | 15 | CONCLUIDO | 7.8754 | 12.7 | 10.78 | 32.33 | 0.74 | 20 | 40.61 | 19.54 | 1.75 | 18 | 4.32 | 5242.92 | 45.91 | 197.78 | 39.24 | 25.4 | 6014.71 | 0.65 | 0.86 | 2.98 | 0.39 | 1 | 10 | 108.2355 | 148.0926 | 133.9588 | 108235.4879 | 148092.5695 | 2.7883e-06 | 9 | 133958.8225
4 | 15 | CONCLUIDO | 7.9386 | 12.6 | 10.71 | 37.8 | 0.84 | 17 | 40.89 | 19.54 | 2 | 14 | 4.35 | 5277.26 | 44.23 | 197.78 | 37.19 | 25.4 | 5007.48 | 0.68 | 0.87 | 2.97 | 0.32 | 1 | 10 | 106.7701 | 146.0875 | 132.1451 | 106770.0571 | 146087.5025 | 2.8106e-06 | 9 | 132145.1163
5 | 15 | CONCLUIDO | 7.9681 | 12.55 | 10.68 | 42.74 | 0.94 | 15 | 41.17 | 19.54 | 2.25 | 8 | 4.38 | 5311.62 | 43.51 | 197.82 | 36.17 | 25.4 | 4507.32 | 0.7 | 0.87 | 2.97 | 0.29 | 1 | 10 | 106.1389 | 145.2239 | 131.3639 | 106138.8658 | 145223.8788 | 2.8211e-06 | 9 | 131363.9156
6 | 15 | CONCLUIDO | 7.9642 | 12.56 | 10.69 | 42.76 | 1.03 | 15 | 41.45 | 19.54 | 2.5 | 1 | 4.41 | 5345.99 | 43.23 | 197.84 | 36.09 | 25.4 | 4466.83 | 0.7 | 0.87 | 2.98 | 0.3 | 1 | 10 | 105.968 | 144.9901 | 131.1525 | 105968.0301 | 144990.1337 | 2.8197e-06 | 9 | 131152.4788
7 | 15 | CONCLUIDO | 7.9671 | 12.55 | 10.69 | 42.75 | 1.13 | 15 | 41.73 | 19.54 | 2.75 | 0 | 4.44 | 5380.38 | 43.47 | 197.87 | 36 | 25.4 | 4421.69 | 0.71 | 0.87 | 2.98 | 0.3 | 1 | 10 | 106.1197 | 145.1976 | 131.3402 | 106119.6936 | 145197.6465 | 2.8207e-06 | 9 | 131340.1869

## RESULTADOS_12
Unnamed: 0 | Volume de calda [L] | STATUS | Capacidade operacional [ha/h] | Tempo de missao [h] | Tempo util [h] | Tempo por voo [min] | Autonomia Projetada [h] | N° Voos | MTOW [kg] | Massa Estrutura [kg] | Combustível [kg] | Abastecimentos | Massa gerador | Potência gerador [W] | Combustível consumido [L] | Calda cons [L] | Distância percorrida [km] | Distância Pulverizando [km] | RTL ACUMULADO[m] | EOC [km/km] | EOC [h/h] | Tempo de manobra [h] | Tempo rtl_rtw [h] | V pulv [m/s] | V desloc [m/s] | Preço Total por ha Simples [R$/ha] | Preço Total por ha Presumido [R$/ha] | Preço Total por ha Real [R$/ha] | Preço Total Simples [R$] | Preço Total Presumido [R$] | Prod CAPEX [ha/h/R$] | Dias Trabalhados | Preço Total Real [R$]
0 | 70 | CONCLUIDO | 5.6344 | 17.75 | 12.52 | 7.22 | 0.12 | 104 | 141.81 | 47.83 | 1 | 102 | 22.98 | 17723.39 | 143.84 | 198.12 | 93.04 | 25.4 | 32497.96 | 0.27 | 0.74 | 3.12 | 2.12 | 1 | 10 | 253.869 | 347.3547 | 314.2037 | 253868.9587 | 347354.7092 | 1.8804e-06 | 12 | 314203.6632
1 | 70 | CONCLUIDO | 6.044 | 16.55 | 12.01 | 9 | 0.16 | 80 | 142.15 | 47.83 | 1.25 | 78 | 23.07 | 17765.46 | 137.84 | 197.92 | 77.51 | 25.4 | 24850.45 | 0.33 | 0.78 | 3.07 | 1.61 | 1 | 10 | 229.3071 | 313.748 | 283.8044 | 229307.0671 | 313748.0455 | 2.0171e-06 | 11 | 283804.3724
2 | 70 | CONCLUIDO | 6.3047 | 15.86 | 11.73 | 10.66 | 0.19 | 66 | 142.49 | 47.83 | 1.5 | 64 | 23.16 | 17807.56 | 134.41 | 198.07 | 68.93 | 25.4 | 20630.25 | 0.37 | 0.79 | 3.04 | 1.33 | 1 | 10 | 220.4828 | 301.6742 | 272.8829 | 220482.7641 | 301674.2449 | 2.1041e-06 | 11 | 272882.8784
3 | 70 | CONCLUIDO | 6.534 | 15.3 | 11.49 | 12.53 | 0.22 | 55 | 142.83 | 47.83 | 1.75 | 53 | 23.25 | 17849.7 | 131.5 | 197.86 | 61.5 | 25.4 | 16970.09 | 0.41 | 0.81 | 3.03 | 1.09 | 1 | 10 | 205.0117 | 280.5061 | 253.735 | 205011.721 | 280506.0812 | 2.1807e-06 | 10 | 253734.9745
4 | 70 | CONCLUIDO | 6.6883 | 14.95 | 11.34 | 14.17 | 0.25 | 48 | 143.17 | 47.83 | 2 | 46 | 23.34 | 17891.86 | 129.59 | 197.8 | 56.61 | 25.4 | 14560.84 | 0.45 | 0.82 | 3.02 | 0.94 | 1 | 10 | 200.5668 | 274.4243 | 248.2337 | 200566.7889 | 274424.3289 | 2.2322e-06 | 10 | 248233.6561
5 | 70 | CONCLUIDO | 6.8218 | 14.66 | 11.22 | 16.02 | 0.28 | 42 | 143.51 | 47.83 | 2.25 | 40 | 23.44 | 17934.06 | 128.04 | 197.95 | 53.32 | 25.4 | 12945.75 | 0.48 | 0.83 | 3 | 0.82 | 1 | 10 | 196.9734 | 269.5076 | 243.7862 | 196973.3659 | 269507.649 | 2.2767e-06 | 10 | 243786.2173
6 | 70 | CONCLUIDO | 6.9128 | 14.47 | 11.14 | 17.59 | 0.31 | 38 | 143.86 | 47.83 | 2.5 | 36 | 23.53 | 17976.29 | 127 | 197.82 | 50.87 | 25.4 | 11739.88 | 0.5 | 0.84 | 3 | 0.75 | 1 | 10 | 194.618 | 266.2849 | 240.8711 | 194618.0002 | 266284.9338 | 2.3071e-06 | 10 | 240871.0734
7 | 70 | CONCLUIDO | 7.0134 | 14.26 | 11.05 | 19.5 | 0.34 | 34 | 144.2 | 47.83 | 2.75 | 32 | 23.62 | 18018.55 | 125.75 | 197.78 | 47.84 | 25.4 | 10247.01 | 0.53 | 0.84 | 2.99 | 0.66 | 1 | 10 | 192.0062 | 262.7113 | 237.6385 | 192006.1894 | 262711.3391 | 2.3407e-06 | 10 | 237638.5376
8 | 70 | CONCLUIDO | 7.0873 | 14.11 | 10.99 | 21.26 | 0.37 | 31 | 144.54 | 47.83 | 3 | 29 | 23.71 | 18060.85 | 124.9 | 197.86 | 45.93 | 25.4 | 9306.08 | 0.55 | 0.85 | 2.99 | 0.59 | 1 | 10 | 190.1922 | 260.2294 | 235.3934 | 190192.1968 | 260229.3544 | 2.3653e-06 | 10 | 235393.4301
9 | 70 | CONCLUIDO | 7.1263 | 14.03 | 10.97 | 22.69 | 0.4 | 29 | 144.89 | 47.83 | 3.25 | 27 | 23.81 | 18103.18 | 124.49 | 197.82 | 45.15 | 25.4 | 8927.55 | 0.56 | 0.85 | 2.99 | 0.57 | 1 | 10 | 189.289 | 258.9935 | 234.2755 | 189288.9693 | 258993.5187 | 2.3783e-06 | 10 | 234275.5407
10 | 70 | CONCLUIDO | 7.182 | 13.92 | 10.92 | 24.26 | 0.43 | 27 | 145.23 | 47.83 | 3.5 | 25 | 23.9 | 18145.54 | 123.66 | 197.83 | 43.66 | 25.4 | 8192.65 | 0.58 | 0.85 | 2.98 | 0.52 | 1 | 10 | 187.8135 | 256.9747 | 232.4494 | 187813.5166 | 256974.7391 | 2.3969e-06 | 10 | 232449.4307
11 | 70 | CONCLUIDO | 7.2373 | 13.82 | 10.87 | 26.08 | 0.46 | 25 | 145.57 | 47.83 | 3.75 | 23 | 23.99 | 18187.93 | 123.01 | 197.86 | 42.37 | 25.4 | 7556.31 | 0.6 | 0.86 | 2.97 | 0.47 | 1 | 10 | 178.1155 | 243.7055 | 220.4466 | 178115.5087 | 243705.497 | 2.4154e-06 | 9 | 220446.5864
12 | 70 | CONCLUIDO | 7.2821 | 13.73 | 10.84 | 28.28 | 0.49 | 23 | 145.92 | 47.83 | 4 | 21 | 24.09 | 18230.35 | 122.44 | 197.82 | 41.54 | 25.4 | 7151.05 | 0.61 | 0.86 | 2.97 | 0.45 | 1 | 10 | 177.0433 | 242.2384 | 219.1195 | 177043.278 | 242238.4235 | 2.4303e-06 | 9 | 219119.5284
13 | 70 | CONCLUIDO | 7.3129 | 13.67 | 10.81 | 29.48 | 0.51 | 22 | 146.26 | 47.83 | 4.25 | 20 | 24.18 | 18272.81 | 121.98 | 197.85 | 40.22 | 25.4 | 6494.9 | 0.63 | 0.86 | 2.98 | 0.42 | 1 | 10 | 176.2556 | 241.1607 | 218.1447 | 176255.6334 | 241160.7334 | 2.4406e-06 | 9 | 218144.6915
14 | 70 | CONCLUIDO | 7.3384 | 13.63 | 10.79 | 30.83 | 0.54 | 21 | 146.61 | 47.83 | 4.5 | 19 | 24.28 | 18315.3 | 121.54 | 197.8 | 39.74 | 25.4 | 6258.79 | 0.64 | 0.86 | 2.98 | 0.4 | 1 | 10 | 175.5685 | 240.2205 | 217.2942 | 175568.4704 | 240220.5267 | 2.4491e-06 | 9 | 217294.2168
15 | 70 | CONCLUIDO | 7.3662 | 13.58 | 10.77 | 32.31 | 0.57 | 20 | 146.95 | 47.83 | 4.75 | 18 | 24.37 | 18357.82 | 121.05 | 197.77 | 38.96 | 25.4 | 5873.61 | 0.65 | 0.86 | 2.98 | 0.38 | 1 | 10 | 174.8185 | 239.1944 | 216.3661 | 174818.5448 | 239194.4454 | 2.4584e-06 | 9 | 216366.0633
16 | 70 | CONCLUIDO | 7.3908 | 13.53 | 10.75 | 33.96 | 0.6 | 19 | 147.3 | 47.83 | 5 | 17 | 24.47 | 18400.38 | 120.83 | 197.78 | 38.6 | 25.4 | 5702.8 | 0.66 | 0.87 | 2.97 | 0.36 | 1 | 10 | 174.3151 | 238.5056 | 215.743 | 174315.1206 | 238505.6383 | 2.4666e-06 | 9 | 215742.9949
17 | 70 | CONCLUIDO | 7.4256 | 13.47 | 10.72 | 35.73 | 0.63 | 18 | 147.64 | 47.83 | 5.25 | 16 | 24.56 | 18442.97 | 120.28 | 197.76 | 37.55 | 25.4 | 5183.22 | 0.68 | 0.87 | 2.97 | 0.33 | 1 | 10 | 173.4323 | 237.2978 | 214.6504 | 173432.3335 | 237297.77 | 2.4782e-06 | 9 | 214650.4039
18 | 70 | CONCLUIDO | 7.4399 | 13.44 | 10.72 | 37.84 | 0.66 | 17 | 147.99 | 47.83 | 5.5 | 15 | 24.66 | 18485.59 | 119.96 | 197.82 | 37.81 | 25.4 | 5316.52 | 0.67 | 0.87 | 2.97 | 0.33 | 1 | 10 | 173.0128 | 236.7237 | 214.1312 | 173012.7989 | 236723.7442 | 2.483e-06 | 9 | 214131.1623
19 | 70 | CONCLUIDO | 7.4774 | 13.37 | 10.68 | 40.06 | 0.69 | 16 | 148.33 | 47.83 | 5.75 | 14 | 24.75 | 18528.25 | 119.41 | 197.81 | 36.42 | 25.4 | 4626.09 | 0.7 | 0.87 | 2.96 | 0.29 | 1 | 10 | 172.0998 | 235.4745 | 213.0011 | 172099.7659 | 235474.4922 | 2.4955e-06 | 9 | 213001.1372
20 | 70 | CONCLUIDO | 7.4729 | 13.38 | 10.69 | 40.09 | 0.71 | 16 | 148.68 | 47.83 | 6 | 14 | 24.85 | 18570.94 | 119.44 | 197.81 | 36.8 | 25.4 | 4817.87 | 0.69 | 0.87 | 2.96 | 0.3 | 1 | 10 | 172.1867 | 235.5934 | 213.1087 | 172186.6524 | 235593.3742 | 2.494e-06 | 9 | 213108.6732
21 | 70 | CONCLUIDO | 7.4991 | 13.34 | 10.67 | 42.69 | 0.74 | 15 | 149.02 | 47.83 | 6.25 | 13 | 24.95 | 18613.66 | 119 | 197.78 | 36.26 | 25.4 | 4550.94 | 0.7 | 0.87 | 2.96 | 0.28 | 1 | 10 | 171.5192 | 234.6801 | 212.2825 | 171519.1601 | 234680.0818 | 2.5028e-06 | 9 | 212282.5441
22 | 70 | CONCLUIDO | 7.5045 | 13.33 | 10.66 | 42.65 | 0.77 | 15 | 149.37 | 47.83 | 6.5 | 13 | 25.04 | 18656.42 | 118.62 | 197.79 | 35.82 | 25.4 | 4329.05 | 0.71 | 0.87 | 2.96 | 0.27 | 1 | 10 | 171.1678 | 234.1994 | 211.8477 | 171167.8389 | 234199.3886 | 2.5046e-06 | 9 | 211847.7276
23 | 70 | CONCLUIDO | 7.5265 | 13.29 | 10.65 | 45.66 | 0.8 | 14 | 149.72 | 47.83 | 6.75 | 12 | 25.14 | 18699.2 | 118.4 | 197.75 | 35.52 | 25.4 | 4186.37 | 0.72 | 0.87 | 2.96 | 0.26 | 1 | 10 | 170.7257 | 233.5944 | 211.3005 | 170725.6553 | 233594.3734 | 2.5119e-06 | 9 | 211300.4543
24 | 70 | CONCLUIDO | 7.5224 | 13.29 | 10.66 | 45.69 | 0.83 | 14 | 150.07 | 47.83 | 7 | 12 | 25.24 | 18742.03 | 118.12 | 197.75 | 35.9 | 25.4 | 4374.34 | 0.71 | 0.87 | 2.96 | 0.27 | 1 | 10 | 170.5819 | 233.3977 | 211.1225 | 170581.8964 | 233397.6762 | 2.5105e-06 | 9 | 211122.5296
25 | 70 | CONCLUIDO | 7.551 | 13.24 | 10.64 | 49.11 | 0.85 | 13 | 150.41 | 47.83 | 7.25 | 11 | 25.33 | 18784.88 | 118.07 | 197.87 | 35.36 | 25.4 | 4109.23 | 0.72 | 0.87 | 2.95 | 0.25 | 1 | 10 | 170.1759 | 232.8421 | 210.62 | 170175.8669 | 232842.1288 | 2.5201e-06 | 9 | 210620.0028
26 | 70 | CONCLUIDO | 7.5551 | 13.24 | 10.63 | 49.07 | 0.88 | 13 | 150.76 | 47.83 | 7.5 | 11 | 25.43 | 18827.77 | 117.62 | 197.77 | 34.94 | 25.4 | 3903.5 | 0.73 | 0.88 | 2.96 | 0.24 | 1 | 10 | 169.7935 | 232.3189 | 210.1467 | 169793.481 | 232318.9315 | 2.5215e-06 | 9 | 210146.7387
27 | 70 | CONCLUIDO | 7.5858 | 13.18 | 10.61 | 53.04 | 0.91 | 12 | 151.11 | 47.83 | 7.75 | 10 | 25.53 | 18870.7 | 117.14 | 197.83 | 34.18 | 25.4 | 3525.11 | 0.74 | 0.88 | 2.96 | 0.22 | 1 | 10 | 169.0581 | 231.3128 | 209.2366 | 169058.1045 | 231312.757 | 2.5317e-06 | 9 | 209236.5921
28 | 70 | CONCLUIDO | 7.5836 | 13.19 | 10.61 | 53.06 | 0.94 | 12 | 151.46 | 47.83 | 8 | 10 | 25.63 | 18913.66 | 117.01 | 197.79 | 34.32 | 25.4 | 3595.68 | 0.74 | 0.88 | 2.96 | 0.22 | 1 | 10 | 168.9915 | 231.2217 | 209.1542 | 168991.5411 | 231221.6819 | 2.531e-06 | 9 | 209154.2091
29 | 70 | CONCLUIDO | 7.5853 | 13.18 | 10.61 | 53.04 | 0.96 | 12 | 151.81 | 47.83 | 8.25 | 10 | 25.73 | 18956.65 | 116.45 | 197.83 | 34.3 | 25.4 | 3585.97 | 0.74 | 0.88 | 2.95 | 0.22 | 1 | 10 | 168.5691 | 230.6437 | 208.6314 | 168569.1468 | 230643.7434 | 2.5315e-06 | 9 | 208631.4282
30 | 70 | CONCLUIDO | 7.6144 | 13.13 | 10.59 | 57.75 | 0.99 | 11 | 152.15 | 47.83 | 8.5 | 9 | 25.83 | 18999.67 | 116.2 | 197.79 | 33.39 | 25.4 | 3135.29 | 0.76 | 0.88 | 2.96 | 0.2 | 1 | 10 | 168.0251 | 229.8994 | 207.9581 | 168025.1024 | 229899.3579 | 2.5412e-06 | 9 | 207958.0858
31 | 70 | CONCLUIDO | 7.6165 | 13.13 | 10.58 | 57.73 | 1.02 | 11 | 152.5 | 47.83 | 8.75 | 9 | 25.93 | 19042.73 | 116.03 | 197.78 | 33.38 | 25.4 | 3129.53 | 0.76 | 0.88 | 2.96 | 0.19 | 1 | 10 | 167.8709 | 229.6884 | 207.7673 | 167870.9341 | 229688.4179 | 2.5419e-06 | 9 | 207767.2777
32 | 70 | CONCLUIDO | 7.6118 | 13.14 | 10.59 | 57.77 | 1.04 | 11 | 152.85 | 47.83 | 9 | 9 | 26.03 | 19085.83 | 116.02 | 197.75 | 33.46 | 25.4 | 3170.17 | 0.76 | 0.88 | 2.96 | 0.2 | 1 | 10 | 167.9275 | 229.7659 | 207.8373 | 167927.5268 | 229765.8506 | 2.5404e-06 | 9 | 207837.3203
33 | 70 | CONCLUIDO | 7.6454 | 13.08 | 10.56 | 63.38 | 1.07 | 10 | 153.2 | 47.83 | 9.25 | 8 | 26.12 | 19128.96 | 115.44 | 197.8 | 32.75 | 25.4 | 2819.09 | 0.78 | 0.88 | 2.95 | 0.17 | 1 | 10 | 167.0921 | 228.6228 | 206.8034 | 167092.1216 | 228622.8124 | 2.5516e-06 | 9 | 206803.372
34 | 70 | CONCLUIDO | 7.6487 | 13.07 | 10.56 | 63.34 | 1.1 | 10 | 153.55 | 47.83 | 9.5 | 8 | 26.22 | 19172.12 | 115.41 | 197.75 | 32.58 | 25.4 | 2735.05 | 0.78 | 0.88 | 2.95 | 0.17 | 1 | 10 | 167.0319 | 228.5404 | 206.7288 | 167031.8803 | 228540.3876 | 2.5527e-06 | 9 | 206728.8138
35 | 70 | CONCLUIDO | 7.6485 | 13.07 | 10.56 | 63.34 | 1.12 | 10 | 153.9 | 47.83 | 9.75 | 8 | 26.32 | 19215.32 | 115.14 | 197.75 | 32.57 | 25.4 | 2733.06 | 0.78 | 0.88 | 2.95 | 0.17 | 1 | 10 | 166.8421 | 228.2808 | 206.494 | 166842.1294 | 228280.762 | 2.5526e-06 | 9 | 206493.9665
36 | 70 | CONCLUIDO | 7.6454 | 13.08 | 10.56 | 63.38 | 1.15 | 10 | 154.25 | 47.83 | 10 | 8 | 26.43 | 19258.55 | 114.92 | 197.79 | 32.75 | 25.4 | 2818.87 | 0.78 | 0.88 | 2.95 | 0.17 | 1 | 10 | 166.722 | 228.1164 | 206.3453 | 166721.9881 | 228116.3794 | 2.5516e-06 | 9 | 206345.2723
37 | 70 | CONCLUIDO | 7.6721 | 13.03 | 10.55 | 70.31 | 1.17 | 9 | 154.6 | 47.83 | 10.25 | 7 | 26.53 | 19301.82 | 114.08 | 197.81 | 32.14 | 25.4 | 2521.68 | 0.79 | 0.88 | 2.96 | 0.16 | 1 | 10 | 165.8062 | 226.8633 | 205.2118 | 165806.1652 | 226863.31 | 2.5605e-06 | 9 | 205211.7941
38 | 70 | CONCLUIDO | 7.6653 | 13.05 | 10.56 | 70.38 | 1.2 | 9 | 154.95 | 47.83 | 10.5 | 7 | 26.63 | 19345.12 | 114.43 | 197.76 | 32.64 | 25.4 | 2773.48 | 0.78 | 0.88 | 2.95 | 0.17 | 1 | 10 | 166.141 | 227.3215 | 205.6262 | 166141.0244 | 227321.4792 | 2.5582e-06 | 9 | 205626.2363
39 | 70 | CONCLUIDO | 7.6694 | 13.04 | 10.55 | 70.34 | 1.23 | 9 | 155.31 | 47.83 | 10.75 | 7 | 26.73 | 19388.45 | 114.25 | 197.77 | 32.44 | 25.4 | 2668.92 | 0.78 | 0.88 | 2.95 | 0.16 | 1 | 10 | 165.9581 | 227.0712 | 205.3998 | 165958.0776 | 227071.1633 | 2.5596e-06 | 9 | 205399.8102
40 | 70 | CONCLUIDO | 7.6733 | 13.03 | 10.54 | 70.29 | 1.25 | 9 | 155.66 | 47.83 | 11 | 7 | 26.83 | 19431.82 | 113.91 | 197.75 | 32.12 | 25.4 | 2511.42 | 0.79 | 0.88 | 2.95 | 0.15 | 1 | 10 | 165.6642 | 226.669 | 205.0361 | 165664.1686 | 226669.0241 | 2.5609e-06 | 9 | 205036.0505
41 | 70 | CONCLUIDO | 7.6668 | 13.04 | 10.55 | 70.37 | 1.28 | 9 | 156.01 | 47.83 | 11.25 | 7 | 26.93 | 19475.23 | 113.89 | 197.86 | 32.52 | 25.4 | 2712.51 | 0.78 | 0.88 | 2.95 | 0.16 | 1 | 10 | 165.7327 | 226.7628 | 205.1209 | 165732.7355 | 226762.8403 | 2.5587e-06 | 9 | 205120.9131
42 | 70 | CONCLUIDO | 7.6718 | 13.03 | 10.55 | 70.31 | 1.3 | 9 | 156.36 | 47.83 | 11.5 | 7 | 27.03 | 19518.67 | 113.43 | 197.76 | 32.28 | 25.4 | 2591.28 | 0.79 | 0.88 | 2.95 | 0.16 | 1 | 10 | 165.3486 | 226.2372 | 204.6454 | 165348.5656 | 226237.2021 | 2.5604e-06 | 9 | 204645.441
43 | 70 | CONCLUIDO | 7.7038 | 12.98 | 10.52 | 78.91 | 1.33 | 8 | 156.71 | 47.83 | 11.75 | 6 | 27.14 | 19562.15 | 113.05 | 197.76 | 31.43 | 25.4 | 2171.71 | 0.81 | 0.88 | 2.95 | 0.13 | 1 | 10 | 164.6904 | 225.3366 | 203.8308 | 164690.3832 | 225336.648 | 2.5711e-06 | 9 | 203830.8345
44 | 70 | CONCLUIDO | 7.7065 | 12.98 | 10.52 | 78.88 | 1.35 | 8 | 157.07 | 47.83 | 12 | 6 | 27.24 | 19605.66 | 112.95 | 197.76 | 31.37 | 25.4 | 2141.25 | 0.81 | 0.88 | 2.95 | 0.13 | 1 | 10 | 164.589 | 225.198 | 203.7054 | 164589.0237 | 225197.9634 | 2.572e-06 | 9 | 203705.3858
45 | 70 | CONCLUIDO | 7.702 | 12.98 | 10.52 | 78.93 | 1.38 | 8 | 157.42 | 47.83 | 12.25 | 6 | 27.34 | 19649.2 | 113.03 | 197.76 | 31.56 | 25.4 | 2233.87 | 0.8 | 0.88 | 2.95 | 0.13 | 1 | 10 | 164.6968 | 225.3454 | 203.8387 | 164696.7602 | 225345.3732 | 2.5705e-06 | 9 | 203838.727
46 | 70 | CONCLUIDO | 7.7042 | 12.98 | 10.52 | 78.9 | 1.4 | 8 | 157.77 | 47.83 | 12.5 | 6 | 27.45 | 19692.79 | 112.7 | 197.75 | 31.4 | 25.4 | 2157.1 | 0.81 | 0.88 | 2.95 | 0.13 | 1 | 10 | 164.4386 | 224.9921 | 203.5192 | 164438.6002 | 224992.1474 | 2.5712e-06 | 9 | 203519.2126
47 | 70 | CONCLUIDO | 7.6986 | 12.99 | 10.53 | 78.97 | 1.43 | 8 | 158.13 | 47.83 | 12.75 | 6 | 27.55 | 19736.4 | 112.64 | 197.75 | 31.68 | 25.4 | 2295.67 | 0.8 | 0.88 | 2.95 | 0.14 | 1 | 10 | 164.4673 | 225.0315 | 203.5548 | 164467.3449 | 225031.477 | 2.5693e-06 | 9 | 203554.7887
48 | 70 | CONCLUIDO | 7.7048 | 12.98 | 10.52 | 78.9 | 1.45 | 8 | 158.48 | 47.83 | 13 | 6 | 27.65 | 19780.06 | 112.03 | 197.76 | 31.44 | 25.4 | 2175.92 | 0.81 | 0.88 | 2.95 | 0.13 | 1 | 10 | 163.9586 | 224.3353 | 202.9251 | 163958.5602 | 224335.3354 | 2.5714e-06 | 9 | 202925.0858
49 | 70 | CONCLUIDO | 7.6953 | 13 | 10.54 | 79.02 | 1.48 | 8 | 158.84 | 47.83 | 13.25 | 6 | 27.76 | 19823.75 | 111.7 | 197.75 | 31.94 | 25.4 | 2427.64 | 0.8 | 0.88 | 2.95 | 0.15 | 1 | 10 | 163.8476 | 224.1836 | 202.7878 | 163847.6437 | 224183.5745 | 2.5682e-06 | 9 | 202787.8088
50 | 70 | CONCLUIDO | 7.7321 | 12.93 | 10.5 | 90.02 | 1.5 | 7 | 159.19 | 47.83 | 13.5 | 5 | 27.86 | 19867.59 | 111.67 | 197.75 | 30.9 | 25.4 | 1909.12 | 0.82 | 0.89 | 2.95 | 0.11 | 1 | 10 | 163.383 | 223.5478 | 202.2127 | 163382.988 | 223547.8121 | 2.5805e-06 | 9 | 202212.7227
51 | 70 | CONCLUIDO | 7.7295 | 12.94 | 10.51 | 90.06 | 1.53 | 7 | 159.55 | 47.83 | 13.75 | 5 | 27.97 | 19911.36 | 111.8 | 197.75 | 31.08 | 25.4 | 2002.48 | 0.82 | 0.89 | 2.95 | 0.12 | 1 | 10 | 163.5111 | 223.7231 | 202.3712 | 163511.0712 | 223723.0612 | 2.5797e-06 | 9 | 202371.2463
52 | 70 | CONCLUIDO | 7.7349 | 12.93 | 10.5 | 89.98 | 1.55 | 7 | 159.9 | 47.83 | 14 | 5 | 28.07 | 19955.16 | 111.54 | 197.78 | 30.86 | 25.4 | 1889.74 | 0.82 | 0.89 | 2.95 | 0.11 | 1 | 10 | 163.2602 | 223.3799 | 202.0608 | 163260.2326 | 223379.8528 | 2.5815e-06 | 9 | 202060.7932
53 | 70 | CONCLUIDO | 7.7255 | 12.94 | 10.51 | 90.12 | 1.58 | 7 | 160.26 | 47.83 | 14.25 | 5 | 28.18 | 19998.99 | 111.69 | 197.77 | 31.19 | 25.4 | 2057.54 | 0.81 | 0.89 | 2.95 | 0.12 | 1 | 10 | 163.4784 | 223.6784 | 202.3308 | 163478.4101 | 223678.3729 | 2.5783e-06 | 9 | 202330.8229
54 | 70 | CONCLUIDO | 7.7286 | 12.94 | 10.51 | 90.07 | 1.6 | 7 | 160.61 | 47.83 | 14.5 | 5 | 28.28 | 20042.86 | 111.35 | 197.76 | 31.05 | 25.4 | 1985.66 | 0.82 | 0.89 | 2.95 | 0.12 | 1 | 10 | 163.2043 | 223.3033 | 201.9916 | 163204.2931 | 223303.3138 | 2.5794e-06 | 9 | 201991.559
55 | 70 | CONCLUIDO | 7.7268 | 12.94 | 10.51 | 90.1 | 1.62 | 7 | 160.97 | 47.83 | 14.75 | 5 | 28.39 | 20086.77 | 110.96 | 197.8 | 31.19 | 25.4 | 2057.32 | 0.81 | 0.89 | 2.95 | 0.12 | 1 | 10 | 162.9497 | 222.955 | 201.6765 | 162949.7136 | 222954.987 | 2.5788e-06 | 9 | 201676.476
56 | 70 | CONCLUIDO | 7.7258 | 12.94 | 10.51 | 90.11 | 1.65 | 7 | 161.32 | 47.83 | 15 | 5 | 28.5 | 20130.71 | 110.53 | 197.75 | 31.32 | 25.4 | 2118.8 | 0.81 | 0.89 | 2.95 | 0.12 | 1 | 10 | 162.658 | 222.5558 | 201.3154 | 162657.96 | 222555.7968 | 2.5784e-06 | 9 | 201315.3839
57 | 70 | CONCLUIDO | 7.727 | 12.94 | 10.51 | 90.1 | 1.67 | 7 | 161.68 | 47.83 | 15.25 | 5 | 28.6 | 20174.69 | 110.21 | 197.76 | 31.19 | 25.4 | 2057.77 | 0.81 | 0.89 | 2.95 | 0.12 | 1 | 10 | 162.4193 | 222.2292 | 201.02 | 162419.2786 | 222229.2224 | 2.5788e-06 | 9 | 201019.9773
58 | 70 | CONCLUIDO | 7.7295 | 12.94 | 10.51 | 90.06 | 1.69 | 7 | 162.04 | 47.83 | 15.5 | 5 | 28.71 | 20218.71 | 109.64 | 197.77 | 31.06 | 25.4 | 1992 | 0.82 | 0.89 | 2.95 | 0.12 | 1 | 10 | 161.9903 | 221.6423 | 200.4891 | 161990.3221 | 221642.3052 | 2.5797e-06 | 9 | 200489.0746
59 | 70 | CONCLUIDO | 7.7608 | 12.89 | 10.48 | 104.84 | 1.72 | 6 | 162.4 | 47.83 | 15.75 | 4 | 28.82 | 20262.76 | 109.08 | 197.75 | 30.33 | 25.4 | 1629.26 | 0.84 | 0.89 | 2.95 | 0.09 | 1 | 10 | 161.2323 | 220.6051 | 199.5509 | 161232.2743 | 220605.1107 | 2.5901e-06 | 9 | 199550.8686
60 | 70 | CONCLUIDO | 7.7633 | 12.88 | 10.48 | 104.79 | 1.74 | 6 | 162.75 | 47.83 | 16 | 4 | 28.92 | 20306.85 | 109.02 | 197.75 | 30.2 | 25.4 | 1565.45 | 0.84 | 0.89 | 2.95 | 0.09 | 1 | 10 | 161.1631 | 220.5104 | 199.4652 | 161163.07 | 220510.4225 | 2.5909e-06 | 9 | 199465.2172
61 | 70 | CONCLUIDO | 7.7605 | 12.89 | 10.48 | 104.84 | 1.77 | 6 | 163.11 | 47.83 | 16.25 | 4 | 29.03 | 20350.97 | 109.18 | 197.78 | 30.38 | 25.4 | 1654.23 | 0.84 | 0.89 | 2.95 | 0.09 | 1 | 10 | 161.3057 | 220.7055 | 199.6417 | 161305.6567 | 220705.5158 | 2.59e-06 | 9 | 199641.6911
62 | 70 | CONCLUIDO | 7.7605 | 12.89 | 10.48 | 104.84 | 1.79 | 6 | 163.47 | 47.83 | 16.5 | 4 | 29.14 | 20395.14 | 109.45 | 197.76 | 30.41 | 25.4 | 1672.35 | 0.84 | 0.89 | 2.95 | 0.09 | 1 | 10 | 161.495 | 220.9646 | 199.876 | 161494.991 | 220964.5713 | 2.59e-06 | 9 | 199876.0228
63 | 70 | CONCLUIDO | 7.7598 | 12.89 | 10.49 | 104.85 | 1.81 | 6 | 163.83 | 47.83 | 16.75 | 4 | 29.25 | 20439.33 | 109.5 | 197.75 | 30.33 | 25.4 | 1633.42 | 0.84 | 0.89 | 2.95 | 0.1 | 1 | 10 | 161.5451 | 221.0332 | 199.9381 | 161545.1334 | 221033.1784 | 2.5898e-06 | 9 | 199938.0821
64 | 70 | CONCLUIDO | 7.7615 | 12.88 | 10.48 | 104.83 | 1.83 | 6 | 164.19 | 47.83 | 17 | 4 | 29.36 | 20483.57 | 109.21 | 197.75 | 30.23 | 25.4 | 1580.61 | 0.84 | 0.89 | 2.95 | 0.09 | 1 | 10 | 161.3158 | 220.7194 | 199.6543 | 161315.8211 | 220719.4232 | 2.5903e-06 | 9 | 199654.2712
65 | 70 | CONCLUIDO | 7.7598 | 12.89 | 10.49 | 104.85 | 1.86 | 6 | 164.54 | 47.83 | 17.25 | 4 | 29.47 | 20527.85 | 109.21 | 197.76 | 30.32 | 25.4 | 1626.33 | 0.84 | 0.89 | 2.95 | 0.09 | 1 | 10 | 161.3418 | 220.7549 | 199.6864 | 161341.756 | 220754.9085 | 2.5898e-06 | 9 | 199686.3698
66 | 70 | CONCLUIDO | 7.7575 | 12.89 | 10.49 | 104.89 | 1.88 | 6 | 164.9 | 47.83 | 17.5 | 4 | 29.58 | 20572.16 | 108.96 | 197.75 | 30.42 | 25.4 | 1676.16 | 0.83 | 0.89 | 2.95 | 0.1 | 1 | 10 | 161.1914 | 220.5492 | 199.5003 | 161191.4033 | 220549.1893 | 2.589e-06 | 9 | 199500.2842
67 | 70 | CONCLUIDO | 7.7578 | 12.89 | 10.49 | 104.89 | 1.9 | 6 | 165.26 | 47.83 | 17.75 | 4 | 29.69 | 20616.5 | 108.72 | 197.75 | 30.43 | 25.4 | 1679.34 | 0.83 | 0.89 | 2.95 | 0.1 | 1 | 10 | 161.0198 | 220.3144 | 199.2879 | 161019.7895 | 220314.3796 | 2.5891e-06 | 9 | 199287.8845
68 | 70 | CONCLUIDO | 7.7564 | 12.89 | 10.49 | 104.91 | 1.93 | 6 | 165.62 | 47.83 | 18 | 4 | 29.8 | 20660.89 | 108.42 | 197.76 | 30.5 | 25.4 | 1713.65 | 0.83 | 0.89 | 2.95 | 0.1 | 1 | 10 | 160.8245 | 220.0472 | 199.0462 | 160824.4833 | 220047.1531 | 2.5886e-06 | 9 | 199046.1616
69 | 70 | CONCLUIDO | 7.7611 | 12.88 | 10.48 | 104.83 | 1.95 | 6 | 165.98 | 47.83 | 18.25 | 4 | 29.91 | 20705.31 | 107.83 | 197.75 | 30.36 | 25.4 | 1645.46 | 0.84 | 0.89 | 2.95 | 0.09 | 1 | 10 | 160.3525 | 219.4014 | 198.4621 | 160352.536 | 219401.4141 | 2.5902e-06 | 9 | 198462.051
70 | 70 | CONCLUIDO | 7.7598 | 12.89 | 10.49 | 104.85 | 1.97 | 6 | 166.34 | 47.83 | 18.5 | 4 | 30.02 | 20749.77 | 107.54 | 197.75 | 30.39 | 25.4 | 1662.25 | 0.84 | 0.89 | 2.95 | 0.1 | 1 | 10 | 160.1706 | 219.1525 | 198.2369 | 160170.5827 | 219152.4575 | 2.5898e-06 | 9 | 198236.8545
71 | 70 | CONCLUIDO | 7.7591 | 12.89 | 10.49 | 104.86 | 1.99 | 6 | 166.7 | 47.83 | 18.75 | 4 | 30.13 | 20794.27 | 106.93 | 197.75 | 30.43 | 25.4 | 1682.61 | 0.83 | 0.89 | 2.95 | 0.1 | 1 | 10 | 159.7503 | 218.5774 | 197.7166 | 159750.2592 | 218577.3523 | 2.5895e-06 | 9 | 197716.6366
72 | 70 | CONCLUIDO | 7.7843 | 12.85 | 10.47 | 125.68 | 2.02 | 5 | 167.07 | 47.83 | 19 | 3 | 30.24 | 20838.81 | 106.14 | 197.76 | 30 | 25.4 | 1468.79 | 0.85 | 0.89 | 2.95 | 0.08 | 1 | 10 | 158.915 | 217.4346 | 196.6829 | 158915.0356 | 217434.5625 | 2.5979e-06 | 9 | 196682.913
73 | 70 | CONCLUIDO | 7.785 | 12.85 | 10.47 | 125.67 | 2.04 | 5 | 167.43 | 47.83 | 19.25 | 3 | 30.35 | 20883.38 | 106.44 | 197.75 | 30.07 | 25.4 | 1505.09 | 0.84 | 0.89 | 2.94 | 0.08 | 1 | 10 | 159.1174 | 217.7114 | 196.9333 | 159117.3739 | 217711.4107 | 2.5982e-06 | 9 | 196933.3392
74 | 70 | CONCLUIDO | 7.7799 | 12.85 | 10.48 | 125.77 | 2.06 | 5 | 167.79 | 47.83 | 19.5 | 3 | 30.46 | 20928 | 106.69 | 197.75 | 30.19 | 25.4 | 1567.57 | 0.84 | 0.89 | 2.95 | 0.09 | 1 | 10 | 159.3535 | 218.0346 | 197.2256 | 159353.5481 | 218034.5547 | 2.5965e-06 | 9 | 197225.6428
75 | 70 | CONCLUIDO | 7.7845 | 12.85 | 10.47 | 125.68 | 2.08 | 5 | 168.15 | 47.83 | 19.75 | 3 | 30.57 | 20972.65 | 106.62 | 197.75 | 29.96 | 25.4 | 1452.06 | 0.85 | 0.89 | 2.95 | 0.08 | 1 | 10 | 159.2485 | 217.8908 | 197.0956 | 159248.486 | 217890.8041 | 2.598e-06 | 9 | 197095.6115
76 | 70 | CONCLUIDO | 7.7855 | 12.84 | 10.47 | 125.66 | 2.1 | 5 | 168.51 | 47.83 | 20 | 3 | 30.69 | 21017.33 | 106.67 | 197.75 | 29.98 | 25.4 | 1461.26 | 0.85 | 0.89 | 2.95 | 0.08 | 1 | 10 | 159.2729 | 217.9242 | 197.1258 | 159272.863 | 217924.1578 | 2.5983e-06 | 9 | 197125.782
77 | 70 | CONCLUIDO | 7.7893 | 12.84 | 10.47 | 125.58 | 2.13 | 5 | 168.88 | 47.83 | 20.25 | 3 | 30.8 | 21062.06 | 106.57 | 197.75 | 29.72 | 25.4 | 1330.74 | 0.85 | 0.89 | 2.95 | 0.08 | 1 | 10 | 159.1628 | 217.7736 | 196.9896 | 159162.8315 | 217773.6078 | 2.5996e-06 | 9 | 196989.6004
78 | 70 | CONCLUIDO | 7.7875 | 12.84 | 10.47 | 125.62 | 2.15 | 5 | 169.24 | 47.83 | 20.5 | 3 | 30.91 | 21106.82 | 106.58 | 197.75 | 29.8 | 25.4 | 1373.48 | 0.85 | 0.89 | 2.95 | 0.08 | 1 | 10 | 159.1888 | 217.8092 | 197.0218 | 159188.825 | 217809.1733 | 2.599e-06 | 9 | 197021.7715
79 | 70 | CONCLUIDO | 7.7878 | 12.84 | 10.47 | 125.61 | 2.17 | 5 | 169.6 | 47.83 | 20.75 | 3 | 31.02 | 21151.63 | 106.51 | 197.75 | 29.9 | 25.4 | 1421.94 | 0.85 | 0.89 | 2.94 | 0.08 | 1 | 10 | 159.1367 | 217.7379 | 196.9573 | 159136.742 | 217737.911 | 2.5991e-06 | 9 | 196957.3103
80 | 70 | CONCLUIDO | 7.7858 | 12.84 | 10.47 | 125.65 | 2.19 | 5 | 169.97 | 47.83 | 21 | 3 | 31.14 | 21196.47 | 106.34 | 197.75 | 29.93 | 25.4 | 1434.63 | 0.85 | 0.89 | 2.95 | 0.08 | 1 | 10 | 159.039 | 217.6042 | 196.8364 | 159039.0339 | 217604.2225 | 2.5984e-06 | 9 | 196836.3809
81 | 70 | CONCLUIDO | 7.7866 | 12.84 | 10.47 | 125.64 | 2.21 | 5 | 170.33 | 47.83 | 21.25 | 3 | 31.25 | 21241.35 | 106.21 | 197.75 | 29.88 | 25.4 | 1411.22 | 0.85 | 0.89 | 2.95 | 0.08 | 1 | 10 | 158.9397 | 217.4684 | 196.7135 | 158939.7434 | 217468.3688 | 2.5987e-06 | 9 | 196713.4929
82 | 70 | CONCLUIDO | 7.7863 | 12.84 | 10.47 | 125.64 | 2.23 | 5 | 170.69 | 47.83 | 21.5 | 3 | 31.37 | 21286.27 | 106.02 | 197.76 | 29.92 | 25.4 | 1433.28 | 0.85 | 0.89 | 2.95 | 0.08 | 1 | 10 | 158.8101 | 217.291 | 196.553 | 158810.1091 | 217290.9974 | 2.5986e-06 | 9 | 196553.0496
83 | 70 | CONCLUIDO | 7.7907 | 12.84 | 10.46 | 125.56 | 2.25 | 5 | 171.06 | 47.83 | 21.75 | 3 | 31.48 | 21331.23 | 105.6 | 197.75 | 29.69 | 25.4 | 1314.3 | 0.86 | 0.89 | 2.95 | 0.07 | 1 | 10 | 158.4631 | 216.8162 | 196.1235 | 158463.0713 | 216816.165 | 2.6001e-06 | 9 | 196123.5345
84 | 70 | CONCLUIDO | 7.7922 | 12.83 | 10.46 | 125.53 | 2.28 | 5 | 171.42 | 47.83 | 22 | 3 | 31.6 | 21376.23 | 105.22 | 197.75 | 29.59 | 25.4 | 1266.83 | 0.86 | 0.89 | 2.95 | 0.07 | 1 | 10 | 158.182 | 216.4316 | 195.7757 | 158181.9912 | 216431.5789 | 2.6006e-06 | 9 | 195775.6528
85 | 70 | CONCLUIDO | 7.7907 | 12.84 | 10.46 | 125.56 | 2.3 | 5 | 171.79 | 47.83 | 22.25 | 3 | 31.71 | 21421.26 | 104.98 | 197.75 | 29.72 | 25.4 | 1329.57 | 0.85 | 0.89 | 2.94 | 0.07 | 1 | 10 | 158.03 | 216.2236 | 195.5875 | 158029.989 | 216223.6027 | 2.6001e-06 | 9 | 195587.5255
86 | 70 | CONCLUIDO | 7.7927 | 12.83 | 10.46 | 125.52 | 2.32 | 5 | 172.15 | 47.83 | 22.5 | 3 | 31.83 | 21466.34 | 104.55 | 197.8 | 29.59 | 25.4 | 1266.99 | 0.86 | 0.89 | 2.94 | 0.07 | 1 | 10 | 157.7089 | 215.7843 | 195.1901 | 157708.8902 | 215784.2612 | 2.6007e-06 | 9 | 195190.1142
87 | 70 | CONCLUIDO | 7.7898 | 12.84 | 10.46 | 125.57 | 2.34 | 5 | 172.52 | 47.83 | 22.75 | 3 | 31.94 | 21511.45 | 103.88 | 197.75 | 29.65 | 25.4 | 1297.52 | 0.86 | 0.89 | 2.95 | 0.07 | 1 | 10 | 157.2709 | 215.185 | 194.648 | 157270.8974 | 215184.9801 | 2.5998e-06 | 9 | 194648.0276
88 | 70 | CONCLUIDO | 7.7905 | 12.84 | 10.46 | 125.56 | 2.36 | 5 | 172.89 | 47.83 | 23 | 3 | 32.06 | 21556.61 | 103.32 | 197.75 | 29.64 | 25.4 | 1291.64 | 0.86 | 0.89 | 2.95 | 0.07 | 1 | 10 | 156.8725 | 214.6399 | 194.1549 | 156872.4981 | 214639.8726 | 2.6e-06 | 9 | 194154.9444
89 | 70 | CONCLUIDO | 7.7861 | 12.84 | 10.47 | 125.65 | 2.38 | 5 | 173.25 | 47.83 | 23.25 | 3 | 32.17 | 21601.8 | 103.18 | 197.75 | 29.9 | 25.4 | 1419.3 | 0.85 | 0.89 | 2.95 | 0.08 | 1 | 10 | 156.8272 | 214.578 | 194.0989 | 156827.2437 | 214577.9536 | 2.5985e-06 | 9 | 194098.9349
90 | 70 | CONCLUIDO | 7.7868 | 12.84 | 10.47 | 125.63 | 2.4 | 5 | 173.62 | 47.83 | 23.5 | 3 | 32.29 | 21647.03 | 102.87 | 197.75 | 29.85 | 25.4 | 1396.53 | 0.85 | 0.89 | 2.95 | 0.08 | 1 | 10 | 156.6034 | 214.2717 | 193.8219 | 156603.4124 | 214271.6977 | 2.5988e-06 | 9 | 193821.9076
91 | 70 | CONCLUIDO | 7.7877 | 12.84 | 10.47 | 125.62 | 2.42 | 5 | 173.99 | 47.83 | 23.75 | 3 | 32.41 | 21692.3 | 102.11 | 197.75 | 29.79 | 25.4 | 1367.66 | 0.85 | 0.89 | 2.95 | 0.08 | 1 | 10 | 156.0631 | 213.5325 | 193.1532 | 156063.1261 | 213532.4542 | 2.5991e-06 | 9 | 193153.2165
92 | 70 | CONCLUIDO | 7.7885 | 12.84 | 10.47 | 125.6 | 2.44 | 5 | 174.35 | 47.83 | 24 | 3 | 32.53 | 21737.62 | 101.89 | 197.75 | 29.72 | 25.4 | 1330.33 | 0.85 | 0.89 | 2.95 | 0.08 | 1 | 10 | 155.9013 | 213.311 | 192.9529 | 155901.281 | 213311.0105 | 2.5993e-06 | 9 | 192952.9071
93 | 70 | CONCLUIDO | 7.8183 | 12.79 | 10.45 | 156.7 | 2.46 | 4 | 174.72 | 47.83 | 24.25 | 1 | 32.64 | 21782.97 | 101.32 | 197.75 | 29.09 | 25.4 | 1019.58 | 0.87 | 0.89 | 2.95 | 0.06 | 1 | 10 | 155.1888 | 212.3361 | 192.0711 | 155188.7684 | 212336.1193 | 2.6093e-06 | 9 | 192071.0581
94 | 70 | CONCLUIDO | 7.8189 | 12.79 | 10.45 | 156.68 | 2.48 | 4 | 175.09 | 47.83 | 24.5 | 1 | 32.76 | 21828.36 | 101.51 | 197.75 | 29.01 | 25.4 | 979.82 | 0.88 | 0.89 | 2.95 | 0.06 | 1 | 10 | 155.315 | 212.5088 | 192.2273 | 155315.0037 | 212508.8401 | 2.6095e-06 | 9 | 192227.2947
95 | 70 | CONCLUIDO | 7.8205 | 12.79 | 10.44 | 156.65 | 2.5 | 4 | 175.46 | 47.83 | 24.75 | 1 | 32.88 | 21873.79 | 101.68 | 197.75 | 28.97 | 25.4 | 963.19 | 0.88 | 0.89 | 2.95 | 0.05 | 1 | 10 | 155.4099 | 212.6386 | 192.3447 | 155409.8726 | 212638.6439 | 2.61e-06 | 9 | 192344.7102
96 | 70 | CONCLUIDO | 7.8188 | 12.79 | 10.45 | 156.69 | 2.52 | 4 | 175.83 | 47.83 | 25 | 1 | 33 | 21919.27 | 101.78 | 197.78 | 29.05 | 25.4 | 999.04 | 0.87 | 0.89 | 2.95 | 0.06 | 1 | 10 | 155.5039 | 212.7673 | 192.4611 | 155503.9287 | 212767.3356 | 2.6095e-06 | 9 | 192461.1197
97 | 70 | CONCLUIDO | 7.8173 | 12.79 | 10.45 | 156.72 | 2.54 | 4 | 176.2 | 47.83 | 25.25 | 1 | 33.12 | 21964.78 | 102.02 | 197.75 | 29.12 | 25.4 | 1038.11 | 0.87 | 0.89 | 2.95 | 0.06 | 1 | 10 | 155.6861 | 213.0166 | 192.6866 | 155686.0784 | 213016.5609 | 2.609e-06 | 9 | 192686.5593
98 | 70 | CONCLUIDO | 7.8176 | 12.79 | 10.45 | 156.72 | 2.56 | 4 | 176.56 | 47.83 | 25.5 | 1 | 33.24 | 22010.33 | 102.18 | 197.75 | 29.14 | 25.4 | 1048.29 | 0.87 | 0.89 | 2.95 | 0.06 | 1 | 10 | 155.7944 | 213.1648 | 192.8207 | 155794.4351 | 213164.8192 | 2.6091e-06 | 9 | 192820.668
99 | 70 | CONCLUIDO | 7.8179 | 12.79 | 10.45 | 156.71 | 2.58 | 4 | 176.93 | 47.83 | 25.75 | 0 | 33.36 | 22055.93 | 102.34 | 197.75 | 29.1 | 25.4 | 1025.08 | 0.87 | 0.89 | 2.95 | 0.06 | 1 | 10 | 155.9028 | 213.3131 | 192.9548 | 155902.7834 | 213313.0662 | 2.6092e-06 | 9 | 192954.7665

## RESULTADOS_16
Unnamed: 0 | Volume de calda [L] | STATUS | Capacidade operacional [ha/h] | Tempo de missao [h] | Tempo util [h] | Tempo por voo [min] | Autonomia Projetada [h] | N° Voos | MTOW [kg] | Massa Estrutura [kg] | Combustível [kg] | Abastecimentos | Massa gerador | Potência gerador [W] | Combustível consumido [L] | Calda cons [L] | Distância percorrida [km] | Distância Pulverizando [km] | RTL ACUMULADO[m] | EOC [km/km] | EOC [h/h] | Tempo de manobra [h] | Tempo rtl_rtw [h] | V pulv [m/s] | V desloc [m/s] | Preço Total por ha Simples [R$/ha] | Preço Total por ha Presumido [R$/ha] | Preço Total por ha Real [R$/ha] | Preço Total Simples [R$] | Preço Total Presumido [R$] | Prod CAPEX [ha/h/R$] | Dias Trabalhados | Preço Total Real [R$]
0 | 90 | CONCLUIDO | 5.0628 | 19.75 | 12.92 | 6.25 | 0.1 | 124 | 176.73 | 52.44 | 1 | 122 | 33.29 | 22031.19 | 171.21 | 198.2 | 106.33 | 25.4 | 39043.28 | 0.24 | 0.72 | 3.13 | 2.52 | 1 | 10 | 312.3986 | 427.4375 | 386.6435 | 312398.5995 | 427437.5459 | 1.6676e-06 | 13 | 386643.5064
1 | 90 | CONCLUIDO | 5.5178 | 18.12 | 12.32 | 7.78 | 0.13 | 95 | 177.1 | 52.44 | 1.25 | 93 | 33.41 | 22076.81 | 163.2 | 197.99 | 87.22 | 25.4 | 29632.35 | 0.29 | 0.76 | 3.1 | 1.93 | 1 | 10 | 278.7754 | 381.4328 | 345.0294 | 278775.4021 | 381432.8039 | 1.8175e-06 | 12 | 345029.3924
2 | 90 | CONCLUIDO | 5.851 | 17.09 | 11.93 | 9.3 | 0.15 | 77 | 177.47 | 52.44 | 1.5 | 75 | 33.53 | 22122.46 | 157.9 | 197.91 | 75.37 | 25.4 | 23798.26 | 0.34 | 0.78 | 3.06 | 1.54 | 1 | 10 | 263.4399 | 360.4502 | 326.0493 | 263439.946 | 360450.1562 | 1.9272e-06 | 12 | 326049.2992
3 | 90 | CONCLUIDO | 6.1166 | 16.35 | 11.65 | 10.92 | 0.17 | 64 | 177.84 | 52.44 | 1.75 | 62 | 33.65 | 22168.15 | 154.05 | 197.86 | 66.8 | 25.4 | 19576.8 | 0.38 | 0.8 | 3.03 | 1.26 | 1 | 10 | 244.2722 | 334.224 | 302.3261 | 244272.1675 | 334223.9562 | 2.0147e-06 | 11 | 302326.0909
4 | 90 | CONCLUIDO | 6.2878 | 15.9 | 11.49 | 12.31 | 0.2 | 56 | 178.21 | 52.44 | 2 | 54 | 33.77 | 22213.89 | 151.81 | 197.86 | 61.7 | 25.4 | 17068.13 | 0.41 | 0.81 | 3.03 | 1.1 | 1 | 10 | 238.1072 | 325.7888 | 294.6959 | 238107.1903 | 325788.7623 | 2.0711e-06 | 11 | 294695.9401
5 | 90 | CONCLUIDO | 6.4419 | 15.52 | 11.36 | 13.91 | 0.22 | 49 | 178.59 | 52.44 | 2.25 | 47 | 33.89 | 22259.66 | 149.97 | 197.88 | 57.48 | 25.4 | 14990.3 | 0.44 | 0.82 | 3.02 | 0.97 | 1 | 10 | 233.001 | 318.8023 | 288.3763 | 233001.0351 | 318802.2956 | 2.1219e-06 | 11 | 288376.2519
6 | 90 | CONCLUIDO | 6.5654 | 15.23 | 11.25 | 15.34 | 0.25 | 44 | 178.96 | 52.44 | 2.5 | 42 | 34.02 | 22305.48 | 148.32 | 197.82 | 53.93 | 25.4 | 13242.06 | 0.47 | 0.83 | 3.01 | 0.85 | 1 | 10 | 220.4248 | 301.595 | 272.8112 | 220424.8122 | 301594.9525 | 2.1626e-06 | 10 | 272811.1536
7 | 90 | CONCLUIDO | 6.6606 | 15.01 | 11.17 | 16.76 | 0.27 | 40 | 179.33 | 52.44 | 2.75 | 38 | 34.14 | 22351.34 | 147.22 | 197.85 | 51.81 | 25.4 | 12200.44 | 0.49 | 0.83 | 3 | 0.78 | 1 | 10 | 217.5354 | 297.6415 | 269.235 | 217535.3612 | 297641.4782 | 2.1939e-06 | 10 | 269234.9932
8 | 90 | CONCLUIDO | 6.7573 | 14.8 | 11.1 | 18.5 | 0.3 | 36 | 179.7 | 52.44 | 3 | 34 | 34.26 | 22397.24 | 146.12 | 197.82 | 49.2 | 25.4 | 10914.58 | 0.52 | 0.84 | 3 | 0.71 | 1 | 10 | 214.7084 | 293.7734 | 265.7361 | 214708.3525 | 293773.4401 | 2.2258e-06 | 10 | 265736.1153
9 | 90 | CONCLUIDO | 6.8355 | 14.63 | 11.04 | 20.06 | 0.32 | 33 | 180.07 | 52.44 | 3.25 | 31 | 34.38 | 22443.18 | 145.14 | 197.8 | 47.39 | 25.4 | 10024.51 | 0.54 | 0.84 | 2.99 | 0.64 | 1 | 10 | 212.4055 | 290.6226 | 262.886 | 212405.5039 | 290622.581 | 2.2515e-06 | 10 | 262885.9698
10 | 90 | CONCLUIDO | 6.8987 | 14.5 | 10.97 | 21.24 | 0.34 | 31 | 180.45 | 52.44 | 3.5 | 29 | 34.51 | 22489.16 | 144.24 | 197.81 | 45.38 | 25.4 | 9033.23 | 0.56 | 0.85 | 2.99 | 0.58 | 1 | 10 | 210.4774 | 287.9845 | 260.4996 | 210477.4001 | 287984.4644 | 2.2723e-06 | 10 | 260499.6313
11 | 90 | CONCLUIDO | 6.9303 | 14.43 | 10.98 | 22.71 | 0.37 | 29 | 180.82 | 52.44 | 3.75 | 27 | 34.63 | 22535.19 | 144.19 | 197.8 | 45.39 | 25.4 | 9043.95 | 0.56 | 0.85 | 3 | 0.59 | 1 | 10 | 209.8822 | 287.17 | 259.7629 | 209882.1728 | 287170.0481 | 2.2827e-06 | 10 | 259762.9418
12 | 90 | CONCLUIDO | 6.9918 | 14.3 | 10.92 | 24.27 | 0.39 | 27 | 181.19 | 52.44 | 4 | 25 | 34.75 | 22581.25 | 143.35 | 197.92 | 43.9 | 25.4 | 8312.23 | 0.58 | 0.85 | 2.98 | 0.53 | 1 | 10 | 208.0884 | 284.7157 | 257.5429 | 208088.3957 | 284715.7232 | 2.303e-06 | 10 | 257542.8542
13 | 90 | CONCLUIDO | 7.0538 | 14.18 | 10.87 | 26.08 | 0.42 | 25 | 181.57 | 52.44 | 4.25 | 23 | 34.88 | 22627.36 | 142.36 | 197.83 | 42.13 | 25.4 | 7434.38 | 0.6 | 0.86 | 2.98 | 0.48 | 1 | 10 | 206.2108 | 282.1466 | 255.219 | 206210.7533 | 282146.65 | 2.3234e-06 | 10 | 255218.9697
14 | 90 | CONCLUIDO | 7.0795 | 14.13 | 10.85 | 27.13 | 0.44 | 24 | 181.94 | 52.44 | 4.5 | 22 | 35 | 22673.63 | 142.17 | 197.89 | 41.64 | 25.4 | 7196.43 | 0.61 | 0.86 | 2.98 | 0.46 | 1 | 10 | 205.6121 | 281.3276 | 254.4781 | 205612.1352 | 281327.5944 | 2.3319e-06 | 10 | 254478.0836
15 | 90 | CONCLUIDO | 7.1049 | 14.07 | 10.84 | 28.27 | 0.46 | 23 | 182.32 | 52.44 | 4.75 | 21 | 35.12 | 22719.83 | 141.85 | 197.78 | 41.26 | 25.4 | 7010.51 | 0.62 | 0.86 | 2.98 | 0.44 | 1 | 10 | 204.9323 | 280.3974 | 253.6367 | 204932.2827 | 280397.3902 | 2.3403e-06 | 10 | 253636.6568
16 | 90 | CONCLUIDO | 7.1325 | 14.02 | 10.82 | 29.5 | 0.49 | 22 | 182.69 | 52.44 | 5 | 20 | 35.25 | 22766.06 | 141.48 | 197.78 | 40.48 | 25.4 | 6628.45 | 0.63 | 0.86 | 2.98 | 0.43 | 1 | 10 | 204.1738 | 279.3597 | 252.698 | 204173.8402 | 279359.6557 | 2.3493e-06 | 10 | 252697.9622
17 | 90 | CONCLUIDO | 7.162 | 13.96 | 10.8 | 30.84 | 0.51 | 21 | 183.07 | 52.44 | 5.25 | 19 | 35.37 | 22812.34 | 140.95 | 197.79 | 39.91 | 25.4 | 6345.12 | 0.64 | 0.86 | 2.98 | 0.4 | 1 | 10 | 203.2687 | 278.1211 | 251.5777 | 203268.6587 | 278121.1465 | 2.3591e-06 | 10 | 251577.6546
18 | 90 | CONCLUIDO | 7.1942 | 13.9 | 10.77 | 32.3 | 0.53 | 20 | 183.44 | 52.44 | 5.5 | 18 | 35.5 | 22858.66 | 140.51 | 197.76 | 38.86 | 25.4 | 5827.01 | 0.65 | 0.86 | 2.98 | 0.38 | 1 | 10 | 202.3866 | 276.9143 | 250.486 | 202386.612 | 276914.2912 | 2.3697e-06 | 10 | 250485.9799
19 | 90 | CONCLUIDO | 7.2234 | 13.84 | 10.75 | 33.94 | 0.55 | 19 | 183.82 | 52.44 | 5.75 | 17 | 35.63 | 22905.03 | 140.28 | 197.85 | 38.66 | 25.4 | 5733.24 | 0.66 | 0.87 | 2.96 | 0.36 | 1 | 10 | 201.7272 | 276.0121 | 249.6699 | 201727.2494 | 276012.1222 | 2.3793e-06 | 10 | 249669.9127
20 | 90 | CONCLUIDO | 7.2525 | 13.79 | 10.73 | 35.76 | 0.58 | 18 | 184.19 | 52.44 | 6 | 16 | 35.75 | 22951.43 | 139.82 | 197.76 | 37.8 | 25.4 | 5304.7 | 0.67 | 0.87 | 2.97 | 0.34 | 1 | 10 | 192.3962 | 263.245 | 238.1212 | 192396.1865 | 263244.9503 | 2.3889e-06 | 9 | 238121.2217
21 | 90 | CONCLUIDO | 7.2845 | 13.73 | 10.7 | 37.77 | 0.6 | 17 | 184.57 | 52.44 | 6.25 | 15 | 35.88 | 22997.88 | 139.11 | 197.77 | 36.98 | 25.4 | 4902.19 | 0.69 | 0.87 | 2.97 | 0.31 | 1 | 10 | 191.337 | 261.7957 | 236.8103 | 191336.9685 | 261795.6815 | 2.3994e-06 | 9 | 236810.2691
22 | 90 | CONCLUIDO | 7.2735 | 13.75 | 10.72 | 37.85 | 0.62 | 17 | 184.95 | 52.44 | 6.5 | 15 | 36.01 | 23044.38 | 139.47 | 197.78 | 37.86 | 25.4 | 5341.5 | 0.67 | 0.87 | 2.96 | 0.33 | 1 | 10 | 191.7953 | 262.4228 | 237.3775 | 191795.2875 | 262422.7738 | 2.3958e-06 | 9 | 237377.5126
23 | 90 | CONCLUIDO | 7.312 | 13.68 | 10.69 | 40.08 | 0.65 | 16 | 185.33 | 52.44 | 6.75 | 14 | 36.13 | 23090.91 | 138.84 | 197.83 | 36.47 | 25.4 | 4652.12 | 0.7 | 0.87 | 2.97 | 0.3 | 1 | 10 | 190.7011 | 260.9256 | 236.0233 | 190701.0791 | 260925.6296 | 2.4085e-06 | 9 | 236023.2537
24 | 90 | CONCLUIDO | 7.3085 | 13.68 | 10.69 | 40.1 | 0.67 | 16 | 185.7 | 52.44 | 7 | 14 | 36.26 | 23137.49 | 138.93 | 197.76 | 36.81 | 25.4 | 4820.88 | 0.69 | 0.87 | 2.97 | 0.3 | 1 | 10 | 190.8221 | 261.0912 | 236.173 | 190822.0579 | 261091.1581 | 2.4073e-06 | 9 | 236172.9844
25 | 90 | CONCLUIDO | 7.3381 | 13.63 | 10.67 | 42.69 | 0.69 | 15 | 186.08 | 52.44 | 7.25 | 13 | 36.39 | 23184.11 | 138.56 | 197.78 | 36.19 | 25.4 | 4517.6 | 0.7 | 0.87 | 2.96 | 0.28 | 1 | 10 | 190.0752 | 260.0693 | 235.2486 | 190075.1988 | 260069.2726 | 2.4171e-06 | 9 | 235248.6262
26 | 90 | CONCLUIDO | 7.3447 | 13.62 | 10.66 | 42.65 | 0.71 | 15 | 186.46 | 52.44 | 7.5 | 13 | 36.52 | 23230.78 | 138.17 | 197.8 | 35.75 | 25.4 | 4296.66 | 0.71 | 0.87 | 2.96 | 0.27 | 1 | 10 | 189.6768 | 259.5242 | 234.7556 | 189676.8261 | 259524.2014 | 2.4192e-06 | 9 | 234755.5759
27 | 90 | CONCLUIDO | 7.374 | 13.56 | 10.64 | 45.61 | 0.74 | 14 | 186.84 | 52.44 | 7.75 | 12 | 36.65 | 23277.49 | 137.87 | 197.77 | 35.17 | 25.4 | 4009.39 | 0.72 | 0.87 | 2.96 | 0.25 | 1 | 10 | 188.9944 | 258.5905 | 233.911 | 188994.4024 | 258590.4793 | 2.4289e-06 | 9 | 233910.9669
28 | 90 | CONCLUIDO | 7.3727 | 13.56 | 10.65 | 45.62 | 0.76 | 14 | 187.22 | 52.44 | 8 | 12 | 36.78 | 23324.24 | 137.72 | 197.75 | 35.43 | 25.4 | 4140.01 | 0.72 | 0.87 | 2.96 | 0.26 | 1 | 10 | 188.9119 | 258.4776 | 233.8089 | 188911.9297 | 258477.6364 | 2.4285e-06 | 9 | 233808.8936
29 | 90 | CONCLUIDO | 7.3936 | 13.53 | 10.64 | 49.12 | 0.78 | 13 | 187.6 | 52.44 | 8.25 | 11 | 36.9 | 23371.04 | 137.54 | 197.77 | 35.19 | 25.4 | 4025.89 | 0.72 | 0.87 | 2.96 | 0.25 | 1 | 10 | 188.4573 | 257.8556 | 233.2462 | 188457.3139 | 257855.6111 | 2.4354e-06 | 9 | 233246.2335
30 | 90 | CONCLUIDO | 7.3983 | 13.52 | 10.63 | 49.08 | 0.8 | 13 | 187.98 | 52.44 | 8.5 | 11 | 37.03 | 23417.88 | 137.58 | 197.76 | 35.09 | 25.4 | 3978.2 | 0.72 | 0.88 | 2.96 | 0.24 | 1 | 10 | 188.4079 | 257.788 | 233.1851 | 188407.9283 | 257788.0395 | 2.4369e-06 | 9 | 233185.1108
31 | 90 | CONCLUIDO | 7.3995 | 13.51 | 10.63 | 49.07 | 0.82 | 13 | 188.36 | 52.44 | 8.75 | 11 | 37.16 | 23464.76 | 137.26 | 197.76 | 34.94 | 25.4 | 3898.72 | 0.73 | 0.88 | 2.96 | 0.24 | 1 | 10 | 188.1547 | 257.4415 | 232.8717 | 188154.6819 | 257441.5366 | 2.4373e-06 | 9 | 232871.6776
32 | 90 | CONCLUIDO | 7.4305 | 13.46 | 10.61 | 53.05 | 0.85 | 12 | 188.74 | 52.44 | 9 | 10 | 37.3 | 23511.69 | 136.78 | 197.8 | 34.26 | 25.4 | 3565.96 | 0.74 | 0.88 | 2.96 | 0.22 | 1 | 10 | 187.3264 | 256.3083 | 231.8466 | 187326.4225 | 256308.2756 | 2.4475e-06 | 9 | 231846.5735
33 | 90 | CONCLUIDO | 7.429 | 13.46 | 10.61 | 53.07 | 0.87 | 12 | 189.12 | 52.44 | 9.25 | 10 | 37.43 | 23558.67 | 136.83 | 197.78 | 34.21 | 25.4 | 3539.74 | 0.74 | 0.88 | 2.96 | 0.22 | 1 | 10 | 187.3851 | 256.3886 | 231.9192 | 187385.12 | 256388.588 | 2.447e-06 | 9 | 231919.221
34 | 90 | CONCLUIDO | 7.4351 | 13.45 | 10.6 | 53.01 | 0.89 | 12 | 189.5 | 52.44 | 9.5 | 10 | 37.56 | 23605.68 | 136.35 | 197.82 | 34.03 | 25.4 | 3451.13 | 0.75 | 0.88 | 2.96 | 0.21 | 1 | 10 | 186.9355 | 255.7733 | 231.3627 | 186935.4602 | 255773.3436 | 2.449e-06 | 9 | 231362.6947
35 | 90 | CONCLUIDO | 7.4585 | 13.41 | 10.6 | 57.8 | 0.91 | 11 | 189.88 | 52.44 | 9.75 | 9 | 37.69 | 23652.75 | 135.98 | 197.77 | 33.77 | 25.4 | 3325.82 | 0.75 | 0.88 | 2.96 | 0.21 | 1 | 10 | 186.3238 | 254.9364 | 230.6056 | 186323.7777 | 254936.4127 | 2.4567e-06 | 9 | 230605.6393
36 | 90 | CONCLUIDO | 7.4669 | 13.39 | 10.58 | 57.71 | 0.93 | 11 | 190.26 | 52.44 | 10 | 9 | 37.82 | 23699.85 | 135.79 | 197.83 | 33.3 | 25.4 | 3090.05 | 0.76 | 0.88 | 2.96 | 0.19 | 1 | 10 | 186.0463 | 254.5568 | 230.2622 | 186046.3258 | 254556.7908 | 2.4595e-06 | 9 | 230262.2479
37 | 90 | CONCLUIDO | 7.4661 | 13.39 | 10.58 | 57.72 | 0.95 | 11 | 190.65 | 52.44 | 10.25 | 9 | 37.95 | 23747 | 135.81 | 197.75 | 33.35 | 25.4 | 3116.83 | 0.76 | 0.88 | 2.96 | 0.19 | 1 | 10 | 186.0725 | 254.5926 | 230.2946 | 186072.4791 | 254592.5749 | 2.4592e-06 | 9 | 230294.6168
38 | 90 | CONCLUIDO | 7.463 | 13.4 | 10.59 | 57.75 | 0.98 | 11 | 191.03 | 52.44 | 10.5 | 9 | 38.09 | 23794.2 | 135.88 | 197.76 | 33.37 | 25.4 | 3127.71 | 0.76 | 0.88 | 2.96 | 0.2 | 1 | 10 | 186.177 | 254.7356 | 230.424 | 186176.9795 | 254735.557 | 2.4582e-06 | 9 | 230423.9529
39 | 90 | CONCLUIDO | 7.4945 | 13.34 | 10.57 | 63.4 | 1 | 10 | 191.41 | 52.44 | 10.75 | 8 | 38.22 | 23841.44 | 135.28 | 197.8 | 32.83 | 25.4 | 2859.93 | 0.77 | 0.88 | 2.96 | 0.18 | 1 | 10 | 185.2696 | 253.4941 | 229.301 | 185269.6224 | 253494.0709 | 2.4686e-06 | 9 | 229300.9526
40 | 90 | CONCLUIDO | 7.4948 | 13.34 | 10.57 | 63.4 | 1.02 | 10 | 191.79 | 52.44 | 11 | 8 | 38.35 | 23888.73 | 135.4 | 197.8 | 32.79 | 25.4 | 2843.56 | 0.77 | 0.88 | 2.96 | 0.18 | 1 | 10 | 185.3525 | 253.6074 | 229.4035 | 185352.4611 | 253607.4144 | 2.4687e-06 | 9 | 229403.4787
41 | 90 | CONCLUIDO | 7.4989 | 13.34 | 10.56 | 63.36 | 1.04 | 10 | 192.18 | 52.44 | 11.25 | 8 | 38.49 | 23936.06 | 135.21 | 197.75 | 32.62 | 25.4 | 2756.03 | 0.78 | 0.88 | 2.95 | 0.17 | 1 | 10 | 185.1474 | 253.3268 | 229.1496 | 185147.3609 | 253326.7873 | 2.47e-06 | 9 | 229149.6343
42 | 90 | CONCLUIDO | 7.498 | 13.34 | 10.56 | 63.37 | 1.06 | 10 | 192.56 | 52.44 | 11.5 | 8 | 38.62 | 23983.44 | 135.03 | 197.75 | 32.74 | 25.4 | 2818.53 | 0.78 | 0.88 | 2.95 | 0.17 | 1 | 10 | 185.0296 | 253.1656 | 229.0039 | 185029.5782 | 253165.6318 | 2.4697e-06 | 9 | 229003.8592
43 | 90 | CONCLUIDO | 7.4975 | 13.34 | 10.56 | 63.37 | 1.08 | 10 | 192.95 | 52.44 | 11.75 | 8 | 38.75 | 24030.86 | 134.86 | 197.75 | 32.76 | 25.4 | 2828.27 | 0.78 | 0.88 | 2.95 | 0.17 | 1 | 10 | 184.9133 | 253.0066 | 228.86 | 184913.3226 | 253006.5658 | 2.4696e-06 | 9 | 228859.9742
44 | 90 | CONCLUIDO | 7.5287 | 13.28 | 10.54 | 70.28 | 1.1 | 9 | 193.33 | 52.44 | 12 | 7 | 38.89 | 24078.33 | 134.02 | 197.77 | 32.1 | 25.4 | 2502.39 | 0.79 | 0.88 | 2.95 | 0.15 | 1 | 10 | 183.8462 | 251.5464 | 227.5392 | 183846.1552 | 251546.4202 | 2.4799e-06 | 9 | 227539.1829
45 | 90 | CONCLUIDO | 7.5202 | 13.3 | 10.56 | 70.38 | 1.12 | 9 | 193.72 | 52.44 | 12.25 | 7 | 39.02 | 24125.85 | 134.38 | 197.78 | 32.64 | 25.4 | 2770.22 | 0.78 | 0.88 | 2.95 | 0.17 | 1 | 10 | 184.2433 | 252.0898 | 228.0307 | 184243.3001 | 252089.8115 | 2.4771e-06 | 9 | 228030.7137
46 | 90 | CONCLUIDO | 7.5199 | 13.3 | 10.56 | 70.38 | 1.14 | 9 | 194.1 | 52.44 | 12.5 | 7 | 39.16 | 24173.41 | 134.41 | 197.79 | 32.5 | 25.4 | 2702.72 | 0.78 | 0.88 | 2.96 | 0.17 | 1 | 10 | 184.2692 | 252.1253 | 228.0628 | 184269.2482 | 252125.3148 | 2.477e-06 | 9 | 228062.8286
47 | 90 | CONCLUIDO | 7.5229 | 13.29 | 10.55 | 70.35 | 1.16 | 9 | 194.49 | 52.44 | 12.75 | 7 | 39.3 | 24221.02 | 134.35 | 197.77 | 32.46 | 25.4 | 2683.35 | 0.78 | 0.88 | 2.95 | 0.16 | 1 | 10 | 184.175 | 251.9963 | 227.9461 | 184174.9692 | 251996.3181 | 2.4779e-06 | 9 | 227946.1431
48 | 90 | CONCLUIDO | 7.5256 | 13.29 | 10.55 | 70.32 | 1.18 | 9 | 194.88 | 52.44 | 13 | 7 | 39.43 | 24268.67 | 134.03 | 197.79 | 32.28 | 25.4 | 2590.69 | 0.79 | 0.88 | 2.95 | 0.16 | 1 | 10 | 183.9055 | 251.6276 | 227.6126 | 183905.4817 | 251627.5934 | 2.4788e-06 | 9 | 227612.609
49 | 90 | CONCLUIDO | 7.5218 | 13.29 | 10.55 | 70.36 | 1.2 | 9 | 195.26 | 52.44 | 13.25 | 7 | 39.57 | 24316.37 | 134.03 | 197.75 | 32.48 | 25.4 | 2690.73 | 0.78 | 0.88 | 2.95 | 0.16 | 1 | 10 | 183.959 | 251.7008 | 227.6788 | 183958.9767 | 251700.7876 | 2.4776e-06 | 9 | 227678.8177
50 | 90 | CONCLUIDO | 7.5263 | 13.29 | 10.55 | 70.31 | 1.22 | 9 | 195.65 | 52.44 | 13.5 | 7 | 39.71 | 24364.12 | 133.74 | 197.76 | 32.27 | 25.4 | 2588.54 | 0.79 | 0.88 | 2.95 | 0.16 | 1 | 10 | 183.6859 | 251.3272 | 227.3409 | 183685.9461 | 251327.2151 | 2.4791e-06 | 9 | 227340.8985
51 | 90 | CONCLUIDO | 7.56 | 13.23 | 10.52 | 78.92 | 1.25 | 8 | 196.04 | 52.44 | 13.75 | 6 | 39.84 | 24411.91 | 133.28 | 197.75 | 31.45 | 25.4 | 2182.86 | 0.81 | 0.88 | 2.95 | 0.13 | 1 | 10 | 182.8584 | 250.1949 | 226.3167 | 182858.3939 | 250194.9217 | 2.4902e-06 | 9 | 226316.6695
52 | 90 | CONCLUIDO | 7.5619 | 13.22 | 10.52 | 78.89 | 1.27 | 8 | 196.42 | 52.44 | 14 | 6 | 39.98 | 24459.75 | 133.22 | 197.76 | 31.46 | 25.4 | 2187.79 | 0.81 | 0.88 | 2.95 | 0.13 | 1 | 10 | 182.7889 | 250.0998 | 226.2306 | 182788.872 | 250099.7988 | 2.4908e-06 | 9 | 226230.625
53 | 90 | CONCLUIDO | 7.5584 | 13.23 | 10.53 | 78.94 | 1.29 | 8 | 196.81 | 52.44 | 14.25 | 6 | 40.12 | 24507.64 | 133.32 | 197.76 | 31.53 | 25.4 | 2218.75 | 0.81 | 0.88 | 2.95 | 0.14 | 1 | 10 | 182.9179 | 250.2763 | 226.3903 | 182917.8511 | 250276.2736 | 2.4896e-06 | 9 | 226390.2573
54 | 90 | CONCLUIDO | 7.5598 | 13.23 | 10.52 | 78.92 | 1.31 | 8 | 197.2 | 52.44 | 14.5 | 6 | 40.26 | 24555.57 | 133.3 | 197.77 | 31.57 | 25.4 | 2239.89 | 0.8 | 0.88 | 2.95 | 0.13 | 1 | 10 | 182.8756 | 250.2184 | 226.3379 | 182875.5647 | 250218.4155 | 2.4901e-06 | 9 | 226337.9211
55 | 90 | CONCLUIDO | 7.5621 | 13.22 | 10.52 | 78.89 | 1.33 | 8 | 197.59 | 52.44 | 14.75 | 6 | 40.4 | 24603.55 | 133.09 | 197.75 | 31.47 | 25.4 | 2193.07 | 0.81 | 0.88 | 2.95 | 0.13 | 1 | 10 | 182.6925 | 249.968 | 226.1114 | 182692.5484 | 249968.0045 | 2.4909e-06 | 9 | 226111.409
56 | 90 | CONCLUIDO | 7.5613 | 13.23 | 10.52 | 78.9 | 1.35 | 8 | 197.98 | 52.44 | 15 | 6 | 40.54 | 24651.58 | 132.92 | 197.75 | 31.47 | 25.4 | 2190.29 | 0.81 | 0.88 | 2.95 | 0.13 | 1 | 10 | 182.5813 | 249.8158 | 225.9737 | 182581.2723 | 249815.7516 | 2.4906e-06 | 9 | 225973.6869
57 | 90 | CONCLUIDO | 7.5586 | 13.23 | 10.53 | 78.94 | 1.36 | 8 | 198.37 | 52.44 | 15.25 | 6 | 40.68 | 24699.65 | 132.91 | 197.75 | 31.63 | 25.4 | 2269.4 | 0.8 | 0.88 | 2.95 | 0.14 | 1 | 10 | 182.6199 | 249.8686 | 226.0215 | 182619.8881 | 249868.5875 | 2.4897e-06 | 9 | 226021.4802
58 | 90 | CONCLUIDO | 7.5598 | 13.23 | 10.52 | 78.92 | 1.38 | 8 | 198.76 | 52.44 | 15.5 | 6 | 40.82 | 24747.78 | 132.37 | 197.77 | 31.54 | 25.4 | 2224.12 | 0.81 | 0.88 | 2.95 | 0.13 | 1 | 10 | 182.2061 | 249.3024 | 225.5094 | 182206.0997 | 249302.4239 | 2.4901e-06 | 9 | 225509.3505
59 | 90 | CONCLUIDO | 7.5852 | 13.18 | 10.51 | 90.12 | 1.4 | 7 | 199.15 | 52.44 | 15.75 | 5 | 40.96 | 24795.95 | 131.94 | 197.77 | 31.19 | 25.4 | 2056.04 | 0.81 | 0.88 | 2.95 | 0.12 | 1 | 10 | 181.5403 | 248.3914 | 224.6853 | 181540.2716 | 248391.4086 | 2.4985e-06 | 9 | 224685.2812
60 | 90 | CONCLUIDO | 7.5922 | 13.17 | 10.5 | 90.02 | 1.42 | 7 | 199.54 | 52.44 | 16 | 5 | 41.1 | 24844.17 | 132.14 | 197.75 | 30.9 | 25.4 | 1911.94 | 0.82 | 0.89 | 2.95 | 0.11 | 1 | 10 | 181.5798 | 248.4454 | 224.7341 | 181579.7527 | 248445.4284 | 2.5008e-06 | 9 | 224734.1454
61 | 90 | CONCLUIDO | 7.5849 | 13.18 | 10.51 | 90.13 | 1.44 | 7 | 199.93 | 52.44 | 16.25 | 5 | 41.24 | 24892.44 | 132.49 | 197.78 | 31.3 | 25.4 | 2109.26 | 0.81 | 0.89 | 2.95 | 0.12 | 1 | 10 | 181.939 | 248.9369 | 225.1787 | 181938.9762 | 248936.9338 | 2.4984e-06 | 9 | 225178.7423
62 | 90 | CONCLUIDO | 7.5917 | 13.17 | 10.5 | 90.02 | 1.46 | 7 | 200.32 | 52.44 | 16.5 | 5 | 41.38 | 24940.75 | 132.32 | 197.77 | 30.91 | 25.4 | 1916.78 | 0.82 | 0.89 | 2.95 | 0.11 | 1 | 10 | 181.7156 | 248.6313 | 224.9023 | 181715.603 | 248631.3047 | 2.5006e-06 | 9 | 224902.282
63 | 90 | CONCLUIDO | 7.5879 | 13.18 | 10.51 | 90.08 | 1.48 | 7 | 200.72 | 52.44 | 16.75 | 5 | 41.52 | 24989.11 | 132.25 | 197.76 | 30.96 | 25.4 | 1940.77 | 0.82 | 0.89 | 2.95 | 0.12 | 1 | 10 | 181.7258 | 248.6452 | 224.9149 | 181725.7633 | 248645.2066 | 2.4994e-06 | 9 | 224914.857
64 | 90 | CONCLUIDO | 7.5861 | 13.18 | 10.51 | 90.11 | 1.5 | 7 | 201.11 | 52.44 | 17 | 5 | 41.67 | 25037.53 | 132.28 | 197.75 | 31.18 | 25.4 | 2051.64 | 0.81 | 0.89 | 2.95 | 0.12 | 1 | 10 | 181.7719 | 248.7083 | 224.9719 | 181771.8919 | 248708.3217 | 2.4988e-06 | 9 | 224971.9485
65 | 90 | CONCLUIDO | 7.5889 | 13.18 | 10.51 | 90.07 | 1.52 | 7 | 201.5 | 52.44 | 17.25 | 5 | 41.81 | 25085.99 | 132.02 | 197.77 | 31.04 | 25.4 | 1981.9 | 0.82 | 0.89 | 2.95 | 0.12 | 1 | 10 | 181.5472 | 248.4008 | 224.6938 | 181547.1656 | 248400.8413 | 2.4997e-06 | 9 | 224693.8137
66 | 90 | CONCLUIDO | 7.5898 | 13.18 | 10.51 | 90.05 | 1.54 | 7 | 201.9 | 52.44 | 17.5 | 5 | 41.95 | 25134.5 | 131.71 | 197.75 | 31.11 | 25.4 | 2014.58 | 0.82 | 0.89 | 2.95 | 0.12 | 1 | 10 | 181.3126 | 248.0799 | 224.4035 | 181312.616 | 248079.9201 | 2.5e-06 | 9 | 224403.5207
67 | 90 | CONCLUIDO | 7.5885 | 13.18 | 10.51 | 90.07 | 1.56 | 7 | 202.29 | 52.44 | 17.75 | 5 | 42.1 | 25183.06 | 131.51 | 197.77 | 31.06 | 25.4 | 1990.35 | 0.82 | 0.89 | 2.95 | 0.12 | 1 | 10 | 181.1869 | 247.9079 | 224.2479 | 181186.8854 | 247907.89 | 2.4995e-06 | 9 | 224247.9089
68 | 90 | CONCLUIDO | 7.5855 | 13.18 | 10.51 | 90.12 | 1.58 | 7 | 202.68 | 52.44 | 18 | 5 | 42.24 | 25231.66 | 131.32 | 197.77 | 31.31 | 25.4 | 2114.06 | 0.81 | 0.89 | 2.95 | 0.12 | 1 | 10 | 181.0914 | 247.7772 | 224.1297 | 181091.3795 | 247777.2146 | 2.4986e-06 | 9 | 224129.705
69 | 90 | CONCLUIDO | 7.5837 | 13.19 | 10.52 | 90.14 | 1.6 | 7 | 203.08 | 52.44 | 18.25 | 5 | 42.39 | 25280.45 | 131.03 | 197.77 | 31.23 | 25.4 | 2073.85 | 0.81 | 0.88 | 2.95 | 0.13 | 1 | 10 | 180.9162 | 247.5375 | 223.9129 | 180916.1804 | 247537.4994 | 2.498e-06 | 9 | 223912.8679
70 | 90 | CONCLUIDO | 7.5873 | 13.18 | 10.51 | 90.09 | 1.61 | 7 | 203.47 | 52.44 | 18.5 | 5 | 42.53 | 25329.15 | 130.59 | 197.77 | 31.06 | 25.4 | 1992.77 | 0.82 | 0.89 | 2.95 | 0.12 | 1 | 10 | 180.5433 | 247.0274 | 223.4514 | 180543.3367 | 247027.3583 | 2.4992e-06 | 9 | 223451.4139
71 | 90 | CONCLUIDO | 7.6202 | 13.12 | 10.49 | 104.89 | 1.63 | 6 | 203.87 | 52.44 | 18.75 | 4 | 42.68 | 25377.91 | 130.18 | 197.76 | 30.48 | 25.4 | 1705.75 | 0.83 | 0.89 | 2.95 | 0.1 | 1 | 10 | 179.7911 | 245.9981 | 222.5204 | 179791.0869 | 245998.0969 | 2.51e-06 | 9 | 222520.3838
72 | 90 | CONCLUIDO | 7.6244 | 13.12 | 10.48 | 104.82 | 1.65 | 6 | 204.26 | 52.44 | 19 | 4 | 42.82 | 25426.72 | 130.1 | 197.75 | 30.21 | 25.4 | 1570.44 | 0.84 | 0.89 | 2.95 | 0.09 | 1 | 10 | 179.6695 | 245.8318 | 222.3699 | 179669.5316 | 245831.7796 | 2.5114e-06 | 9 | 222369.9396
73 | 90 | CONCLUIDO | 7.6223 | 13.12 | 10.49 | 104.86 | 1.67 | 6 | 204.66 | 52.44 | 19.25 | 4 | 42.97 | 25475.58 | 130.2 | 197.75 | 30.39 | 25.4 | 1660.26 | 0.84 | 0.89 | 2.95 | 0.1 | 1 | 10 | 179.7773 | 245.9793 | 222.5034 | 179777.3262 | 245979.269 | 2.5107e-06 | 9 | 222503.3528
74 | 90 | CONCLUIDO | 7.6237 | 13.12 | 10.48 | 104.83 | 1.69 | 6 | 205.06 | 52.44 | 19.5 | 4 | 43.11 | 25524.49 | 130.4 | 197.79 | 30.27 | 25.4 | 1600.96 | 0.84 | 0.89 | 2.95 | 0.09 | 1 | 10 | 179.893 | 246.1376 | 222.6465 | 179893.0117 | 246137.5549 | 2.5111e-06 | 9 | 222646.5321
75 | 90 | CONCLUIDO | 7.6207 | 13.12 | 10.49 | 104.88 | 1.71 | 6 | 205.45 | 52.44 | 19.75 | 4 | 43.26 | 25573.44 | 130.59 | 197.76 | 30.46 | 25.4 | 1694.38 | 0.83 | 0.89 | 2.95 | 0.1 | 1 | 10 | 180.0772 | 246.3896 | 222.8745 | 180077.1913 | 246389.5576 | 2.5102e-06 | 9 | 222874.484
76 | 90 | CONCLUIDO | 7.6215 | 13.12 | 10.49 | 104.87 | 1.73 | 6 | 205.85 | 52.44 | 20 | 4 | 43.41 | 25622.45 | 130.71 | 197.76 | 30.38 | 25.4 | 1656.91 | 0.84 | 0.89 | 2.95 | 0.1 | 1 | 10 | 180.1522 | 246.4921 | 222.9673 | 180152.1616 | 246492.1353 | 2.5104e-06 | 9 | 222967.2718
77 | 90 | CONCLUIDO | 7.6278 | 13.11 | 10.48 | 104.76 | 1.74 | 6 | 206.25 | 52.44 | 20.25 | 4 | 43.56 | 25671.51 | 130.26 | 197.75 | 30.1 | 25.4 | 1514.66 | 0.84 | 0.89 | 2.95 | 0.09 | 1 | 10 | 179.7384 | 245.926 | 222.4551 | 179738.3709 | 245925.9686 | 2.5125e-06 | 9 | 222455.1393
78 | 90 | CONCLUIDO | 7.6228 | 13.12 | 10.48 | 104.85 | 1.76 | 6 | 206.65 | 52.44 | 20.5 | 4 | 43.71 | 25720.62 | 130.48 | 197.75 | 30.36 | 25.4 | 1644.62 | 0.84 | 0.89 | 2.95 | 0.09 | 1 | 10 | 179.9622 | 246.2322 | 222.7321 | 179962.1524 | 246232.1562 | 2.5108e-06 | 9 | 222732.1048
79 | 90 | CONCLUIDO | 7.6229 | 13.12 | 10.48 | 104.84 | 1.78 | 6 | 207.05 | 52.44 | 20.75 | 4 | 43.85 | 25769.78 | 130.43 | 197.8 | 30.33 | 25.4 | 1630.33 | 0.84 | 0.89 | 2.95 | 0.09 | 1 | 10 | 179.9251 | 246.1815 | 222.6863 | 179925.1202 | 246181.4872 | 2.5109e-06 | 9 | 222686.2716
80 | 90 | CONCLUIDO | 7.621 | 13.12 | 10.49 | 104.88 | 1.8 | 6 | 207.45 | 52.44 | 21 | 4 | 44 | 25818.99 | 130.22 | 197.76 | 30.4 | 25.4 | 1664.64 | 0.84 | 0.89 | 2.95 | 0.1 | 1 | 10 | 179.809 | 246.0226 | 222.5425 | 179808.9663 | 246022.5602 | 2.5103e-06 | 9 | 222542.5124
81 | 90 | CONCLUIDO | 7.62 | 13.12 | 10.49 | 104.89 | 1.82 | 6 | 207.84 | 52.44 | 21.25 | 4 | 44.15 | 25868.26 | 130.15 | 197.75 | 30.4 | 25.4 | 1666.58 | 0.84 | 0.89 | 2.95 | 0.1 | 1 | 10 | 179.7723 | 245.9724 | 222.4972 | 179772.3331 | 245972.4372 | 2.5099e-06 | 9 | 222497.173
82 | 90 | CONCLUIDO | 7.621 | 13.12 | 10.49 | 104.88 | 1.83 | 6 | 208.24 | 52.44 | 21.5 | 4 | 44.3 | 25917.57 | 129.88 | 197.78 | 30.44 | 25.4 | 1685.21 | 0.83 | 0.89 | 2.95 | 0.1 | 1 | 10 | 179.5662 | 245.6904 | 222.242 | 179566.1811 | 245690.3708 | 2.5103e-06 | 9 | 222242.0267
83 | 90 | CONCLUIDO | 7.6221 | 13.12 | 10.49 | 104.86 | 1.85 | 6 | 208.64 | 52.44 | 21.75 | 4 | 44.45 | 25966.93 | 129.56 | 197.75 | 30.33 | 25.4 | 1630.43 | 0.84 | 0.89 | 2.95 | 0.1 | 1 | 10 | 179.3231 | 245.3577 | 221.9411 | 179323.0549 | 245357.715 | 2.5106e-06 | 9 | 221941.119
84 | 90 | CONCLUIDO | 7.6205 | 13.12 | 10.49 | 104.89 | 1.87 | 6 | 209.05 | 52.44 | 22 | 4 | 44.6 | 26016.35 | 129.31 | 197.76 | 30.37 | 25.4 | 1652.65 | 0.84 | 0.89 | 2.95 | 0.1 | 1 | 10 | 179.1658 | 245.1425 | 221.7465 | 179165.7951 | 245142.5451 | 2.5101e-06 | 9 | 221746.4846
85 | 90 | CONCLUIDO | 7.621 | 13.12 | 10.49 | 104.88 | 1.89 | 6 | 209.45 | 52.44 | 22.25 | 4 | 44.75 | 26065.82 | 129.05 | 197.8 | 30.4 | 25.4 | 1665.15 | 0.84 | 0.89 | 2.95 | 0.1 | 1 | 10 | 178.9735 | 244.8794 | 221.5085 | 178973.4996 | 244879.4379 | 2.5103e-06 | 9 | 221508.488
86 | 90 | CONCLUIDO | 7.6252 | 13.11 | 10.48 | 104.81 | 1.9 | 6 | 209.85 | 52.44 | 22.5 | 4 | 44.91 | 26115.34 | 128.54 | 197.75 | 30.23 | 25.4 | 1582.73 | 0.84 | 0.89 | 2.95 | 0.09 | 1 | 10 | 178.5455 | 244.2939 | 220.9788 | 178545.5246 | 244293.8637 | 2.5116e-06 | 9 | 220978.8002
87 | 90 | CONCLUIDO | 7.6174 | 13.13 | 10.49 | 104.94 | 1.92 | 6 | 210.25 | 52.44 | 22.75 | 4 | 45.06 | 26164.91 | 128.15 | 197.76 | 30.67 | 25.4 | 1798.56 | 0.83 | 0.89 | 2.95 | 0.1 | 1 | 10 | 178.3782 | 244.065 | 220.7718 | 178378.2418 | 244064.9799 | 2.5091e-06 | 9 | 220771.7608
88 | 90 | CONCLUIDO | 7.649 | 13.07 | 10.48 | 125.7 | 1.94 | 5 | 210.65 | 52.44 | 23 | 3 | 45.21 | 26214.54 | 127.9 | 197.76 | 30.01 | 25.4 | 1476.85 | 0.85 | 0.89 | 2.95 | 0.09 | 1 | 10 | 177.7774 | 243.2429 | 220.0281 | 177777.3916 | 243242.8702 | 2.5195e-06 | 9 | 220028.1121
89 | 90 | CONCLUIDO | 7.648 | 13.08 | 10.48 | 125.72 | 1.96 | 5 | 211.05 | 52.44 | 23.25 | 3 | 45.36 | 26264.21 | 128.22 | 197.75 | 30.15 | 25.4 | 1543.88 | 0.84 | 0.89 | 2.95 | 0.09 | 1 | 10 | 178.0181 | 243.5723 | 220.3261 | 178018.1327 | 243572.2628 | 2.5191e-06 | 9 | 220326.0679
90 | 90 | CONCLUIDO | 7.6459 | 13.08 | 10.48 | 125.77 | 1.97 | 5 | 211.46 | 52.44 | 23.5 | 3 | 45.52 | 26313.94 | 128.45 | 197.76 | 30.18 | 25.4 | 1560.35 | 0.84 | 0.89 | 2.95 | 0.09 | 1 | 10 | 178.2093 | 243.8338 | 220.5627 | 178209.3011 | 243833.8278 | 2.5185e-06 | 9 | 220562.6695
91 | 90 | CONCLUIDO | 7.6487 | 13.07 | 10.48 | 125.71 | 1.99 | 5 | 211.86 | 52.44 | 23.75 | 3 | 45.67 | 26363.73 | 128.39 | 197.75 | 30.08 | 25.4 | 1510.79 | 0.84 | 0.89 | 2.95 | 0.09 | 1 | 10 | 178.1299 | 243.7252 | 220.4644 | 178129.9336 | 243725.2337 | 2.5194e-06 | 9 | 220464.4395
92 | 90 | CONCLUIDO | 7.6529 | 13.07 | 10.47 | 125.62 | 2.01 | 5 | 212.27 | 52.44 | 24 | 3 | 45.82 | 26413.56 | 128.34 | 197.76 | 29.85 | 25.4 | 1397.12 | 0.85 | 0.89 | 2.95 | 0.08 | 1 | 10 | 178.0311 | 243.59 | 220.3421 | 178031.0756 | 243589.9718 | 2.5208e-06 | 9 | 220342.0868
93 | 90 | CONCLUIDO | 7.6516 | 13.07 | 10.47 | 125.65 | 2.03 | 5 | 212.67 | 52.44 | 24.25 | 3 | 45.98 | 26463.45 | 128.53 | 197.75 | 30 | 25.4 | 1469.03 | 0.85 | 0.89 | 2.94 | 0.08 | 1 | 10 | 178.1832 | 243.7981 | 220.5304 | 178183.1995 | 243798.1145 | 2.5203e-06 | 9 | 220530.3646
94 | 90 | CONCLUIDO | 7.6539 | 13.07 | 10.47 | 125.6 | 2.04 | 5 | 213.08 | 52.44 | 24.5 | 3 | 46.13 | 26513.39 | 128.51 | 197.75 | 29.76 | 25.4 | 1348.83 | 0.85 | 0.89 | 2.95 | 0.08 | 1 | 10 | 178.1389 | 243.7375 | 220.4755 | 178138.8792 | 243737.4735 | 2.5211e-06 | 9 | 220475.5111
95 | 90 | CONCLUIDO | 7.6549 | 13.06 | 10.47 | 125.58 | 2.06 | 5 | 213.48 | 52.44 | 24.75 | 3 | 46.29 | 26563.39 | 128.46 | 197.75 | 29.72 | 25.4 | 1333.48 | 0.85 | 0.89 | 2.95 | 0.08 | 1 | 10 | 178.0903 | 243.6709 | 220.4153 | 178090.2541 | 243670.9424 | 2.5214e-06 | 9 | 220415.3297
96 | 90 | CONCLUIDO | 7.6529 | 13.07 | 10.47 | 125.62 | 2.08 | 5 | 213.89 | 52.44 | 25 | 3 | 46.44 | 26613.43 | 128.49 | 197.75 | 29.86 | 25.4 | 1400.86 | 0.85 | 0.89 | 2.95 | 0.08 | 1 | 10 | 178.1377 | 243.7359 | 220.4741 | 178137.7402 | 243735.9151 | 2.5208e-06 | 9 | 220474.1014
97 | 90 | CONCLUIDO | 7.6532 | 13.07 | 10.47 | 125.62 | 2.09 | 5 | 214.29 | 52.44 | 25.25 | 3 | 46.6 | 26663.54 | 128.5 | 197.75 | 29.88 | 25.4 | 1411.98 | 0.85 | 0.89 | 2.95 | 0.08 | 1 | 10 | 178.1409 | 243.7403 | 220.478 | 178140.9262 | 243740.2743 | 2.5209e-06 | 9 | 220478.0446
98 | 90 | CONCLUIDO | 7.6518 | 13.07 | 10.47 | 125.65 | 2.11 | 5 | 214.7 | 52.44 | 25.5 | 3 | 46.76 | 26713.69 | 128.42 | 197.75 | 29.9 | 25.4 | 1422.95 | 0.85 | 0.89 | 2.95 | 0.08 | 1 | 10 | 178.1023 | 243.6875 | 220.4303 | 178102.3494 | 243687.4918 | 2.5204e-06 | 9 | 220430.2996
99 | 90 | CONCLUIDO | 7.6521 | 13.07 | 10.47 | 125.64 | 2.13 | 5 | 215.11 | 52.44 | 25.75 | 3 | 46.91 | 26763.9 | 128.31 | 197.75 | 29.84 | 25.4 | 1389.66 | 0.85 | 0.89 | 2.95 | 0.08 | 1 | 10 | 178.0202 | 243.5751 | 220.3286 | 178020.1966 | 243575.0867 | 2.5205e-06 | 9 | 220328.6223
100 | 90 | CONCLUIDO | 7.6531 | 13.07 | 10.47 | 125.62 | 2.14 | 5 | 215.51 | 52.44 | 26 | 3 | 47.07 | 26814.17 | 128.28 | 197.79 | 29.83 | 25.4 | 1384.5 | 0.85 | 0.89 | 2.95 | 0.08 | 1 | 10 | 177.9858 | 243.528 | 220.286 | 177985.7971 | 243528.0198 | 2.5208e-06 | 9 | 220286.0474
101 | 90 | CONCLUIDO | 7.6552 | 13.06 | 10.46 | 125.58 | 2.16 | 5 | 215.92 | 52.44 | 26.25 | 3 | 47.23 | 26864.49 | 128.06 | 197.75 | 29.72 | 25.4 | 1328.84 | 0.85 | 0.89 | 2.95 | 0.07 | 1 | 10 | 177.7936 | 243.2651 | 220.0482 | 177793.6216 | 243265.0768 | 2.5215e-06 | 9 | 220048.1993
102 | 90 | CONCLUIDO | 7.6555 | 13.06 | 10.46 | 125.57 | 2.18 | 5 | 216.33 | 52.44 | 26.5 | 3 | 47.39 | 26914.86 | 127.83 | 197.75 | 29.77 | 25.4 | 1357.59 | 0.85 | 0.89 | 2.94 | 0.07 | 1 | 10 | 177.6262 | 243.036 | 219.841 | 177626.2147 | 243036.0232 | 2.5216e-06 | 9 | 219841.0063
103 | 90 | CONCLUIDO | 7.656 | 13.06 | 10.46 | 125.56 | 2.19 | 5 | 216.74 | 52.44 | 26.75 | 3 | 47.55 | 26965.29 | 127.61 | 197.75 | 29.61 | 25.4 | 1276.71 | 0.86 | 0.89 | 2.95 | 0.07 | 1 | 10 | 177.4633 | 242.8132 | 219.6394 | 177463.3312 | 242813.1589 | 2.5218e-06 | 9 | 219639.4118
104 | 90 | CONCLUIDO | 7.6547 | 13.06 | 10.47 | 125.59 | 2.21 | 5 | 217.15 | 52.44 | 27 | 3 | 47.71 | 27015.77 | 127.48 | 197.81 | 29.67 | 25.4 | 1304.32 | 0.86 | 0.89 | 2.95 | 0.08 | 1 | 10 | 177.3962 | 242.7212 | 219.5563 | 177396.157 | 242721.2482 | 2.5214e-06 | 9 | 219556.273
105 | 90 | CONCLUIDO | 7.6579 | 13.06 | 10.46 | 125.52 | 2.23 | 5 | 217.56 | 52.44 | 27.25 | 3 | 47.87 | 27066.31 | 127.1 | 197.75 | 29.54 | 25.4 | 1241.14 | 0.86 | 0.89 | 2.95 | 0.07 | 1 | 10 | 177.0762 | 242.2835 | 219.1603 | 177076.2345 | 242283.516 | 2.5224e-06 | 9 | 219160.3173
106 | 90 | CONCLUIDO | 7.6565 | 13.06 | 10.46 | 125.55 | 2.24 | 5 | 217.97 | 52.44 | 27.5 | 3 | 48.03 | 27116.91 | 126.99 | 197.75 | 29.59 | 25.4 | 1264.42 | 0.86 | 0.89 | 2.95 | 0.07 | 1 | 10 | 177.0162 | 242.2013 | 219.086 | 177016.1637 | 242201.3246 | 2.5219e-06 | 9 | 219085.9701
107 | 90 | CONCLUIDO | 7.656 | 13.06 | 10.46 | 125.56 | 2.26 | 5 | 218.38 | 52.44 | 27.75 | 3 | 48.19 | 27167.55 | 126.46 | 197.75 | 29.61 | 25.4 | 1276.36 | 0.86 | 0.89 | 2.95 | 0.07 | 1 | 10 | 176.6459 | 241.6947 | 218.6277 | 176645.9001 | 241694.7136 | 2.5218e-06 | 9 | 218627.7094
108 | 90 | CONCLUIDO | 7.6579 | 13.06 | 10.46 | 125.52 | 2.27 | 5 | 218.79 | 52.44 | 28 | 3 | 48.35 | 27218.26 | 125.98 | 197.75 | 29.57 | 25.4 | 1258.5 | 0.86 | 0.89 | 2.95 | 0.07 | 1 | 10 | 176.2803 | 241.1945 | 218.1753 | 176280.3252 | 241194.5179 | 2.5224e-06 | 9 | 218175.2516
109 | 90 | CONCLUIDO | 7.6552 | 13.06 | 10.46 | 125.58 | 2.29 | 5 | 219.2 | 52.44 | 28.25 | 3 | 48.51 | 27269.02 | 125.89 | 197.75 | 29.72 | 25.4 | 1331.21 | 0.85 | 0.89 | 2.95 | 0.07 | 1 | 10 | 176.251 | 241.1544 | 218.139 | 176251.0035 | 241154.3986 | 2.5215e-06 | 9 | 218138.9613
110 | 90 | CONCLUIDO | 7.6524 | 13.07 | 10.47 | 125.63 | 2.31 | 5 | 219.61 | 52.44 | 28.5 | 3 | 48.67 | 27319.84 | 125.77 | 197.75 | 29.86 | 25.4 | 1400.81 | 0.85 | 0.89 | 2.95 | 0.08 | 1 | 10 | 176.21 | 241.0983 | 218.0882 | 176209.9703 | 241098.2552 | 2.5206e-06 | 9 | 218088.1761
111 | 90 | CONCLUIDO | 7.6524 | 13.07 | 10.47 | 125.63 | 2.32 | 5 | 220.03 | 52.44 | 28.75 | 3 | 48.83 | 27370.71 | 125.61 | 197.75 | 29.86 | 25.4 | 1401.62 | 0.85 | 0.89 | 2.95 | 0.08 | 1 | 10 | 176.0962 | 240.9426 | 217.9474 | 176096.1873 | 240942.5722 | 2.5206e-06 | 9 | 217947.3513
112 | 90 | CONCLUIDO | 7.6521 | 13.07 | 10.47 | 125.64 | 2.34 | 5 | 220.44 | 52.44 | 29 | 3 | 49 | 27421.64 | 125.11 | 197.75 | 29.77 | 25.4 | 1355.53 | 0.85 | 0.89 | 2.95 | 0.08 | 1 | 10 | 175.7444 | 240.4613 | 217.512 | 175744.4465 | 240461.305 | 2.5205e-06 | 9 | 217512.0156
113 | 90 | CONCLUIDO | 7.655 | 13.06 | 10.46 | 125.58 | 2.35 | 5 | 220.85 | 52.44 | 29.25 | 3 | 49.16 | 27472.63 | 124.68 | 197.76 | 29.75 | 25.4 | 1345.61 | 0.85 | 0.89 | 2.95 | 0.07 | 1 | 10 | 175.3934 | 239.981 | 217.0775 | 175393.378 | 239980.9576 | 2.5215e-06 | 9 | 217077.5119
114 | 90 | CONCLUIDO | 7.6535 | 13.07 | 10.47 | 125.61 | 2.37 | 5 | 221.27 | 52.44 | 29.5 | 3 | 49.32 | 27523.67 | 124.62 | 197.77 | 29.74 | 25.4 | 1339.71 | 0.85 | 0.89 | 2.95 | 0.08 | 1 | 10 | 175.3782 | 239.9601 | 217.0587 | 175378.1593 | 239960.1347 | 2.521e-06 | 9 | 217058.6762
115 | 90 | CONCLUIDO | 7.6892 | 13.01 | 10.44 | 156.64 | 2.39 | 4 | 221.68 | 52.44 | 29.75 | 2 | 49.49 | 27574.77 | 124.21 | 197.76 | 29.02 | 25.4 | 986.93 | 0.88 | 0.89 | 2.94 | 0.05 | 1 | 10 | 174.611 | 238.9105 | 216.1092 | 174610.9861 | 238910.4545 | 2.5327e-06 | 9 | 216109.176
116 | 90 | CONCLUIDO | 7.691 | 13 | 10.44 | 156.59 | 2.4 | 4 | 222.1 | 52.44 | 30 | 2 | 49.65 | 27625.93 | 124.42 | 197.75 | 28.9 | 25.4 | 923.6 | 0.88 | 0.89 | 2.94 | 0.05 | 1 | 10 | 174.737 | 239.0828 | 216.2651 | 174736.9698 | 239082.831 | 2.5333e-06 | 9 | 216265.1012
117 | 90 | CONCLUIDO | 7.6879 | 13.01 | 10.44 | 156.67 | 2.42 | 4 | 222.51 | 52.44 | 30.25 | 2 | 49.82 | 27677.27 | 124.6 | 197.75 | 29.08 | 25.4 | 1016.56 | 0.87 | 0.89 | 2.95 | 0.06 | 1 | 10 | 174.9034 | 239.3105 | 216.4711 | 174903.3855 | 239310.5282 | 2.5323e-06 | 9 | 216471.0673
118 | 90 | CONCLUIDO | 7.6884 | 13.01 | 10.44 | 156.66 | 2.43 | 4 | 222.93 | 52.44 | 30.5 | 2 | 49.99 | 27728.54 | 124.75 | 197.75 | 29.09 | 25.4 | 1019.59 | 0.87 | 0.89 | 2.94 | 0.05 | 1 | 10 | 175.0033 | 239.4472 | 216.5947 | 175003.2567 | 239447.1765 | 2.5325e-06 | 9 | 216594.674
119 | 90 | CONCLUIDO | 7.6882 | 13.01 | 10.44 | 156.66 | 2.45 | 4 | 223.34 | 52.44 | 30.75 | 2 | 50.15 | 27779.88 | 124.91 | 197.79 | 29.04 | 25.4 | 997.66 | 0.87 | 0.89 | 2.95 | 0.05 | 1 | 10 | 175.119 | 239.6056 | 216.738 | 175119.033 | 239605.5866 | 2.5324e-06 | 9 | 216737.9657
120 | 90 | CONCLUIDO | 7.6897 | 13 | 10.44 | 156.62 | 2.46 | 4 | 223.76 | 52.44 | 31 | 2 | 50.32 | 27831.27 | 125.04 | 197.75 | 29.03 | 25.4 | 988.71 | 0.88 | 0.89 | 2.94 | 0.05 | 1 | 10 | 175.1921 | 239.7055 | 216.8284 | 175192.0918 | 239705.5489 | 2.5329e-06 | 9 | 216828.3878
121 | 90 | CONCLUIDO | 7.689 | 13.01 | 10.44 | 156.64 | 2.48 | 4 | 224.18 | 52.44 | 31.25 | 2 | 50.49 | 27882.72 | 125.08 | 197.75 | 29.04 | 25.4 | 996.45 | 0.87 | 0.89 | 2.94 | 0.05 | 1 | 10 | 175.2292 | 239.7564 | 216.8744 | 175229.249 | 239756.389 | 2.5327e-06 | 9 | 216874.3757
122 | 90 | CONCLUIDO | 7.6851 | 13.01 | 10.45 | 156.74 | 2.49 | 4 | 224.6 | 52.44 | 31.5 | 2 | 50.65 | 27934.23 | 125.22 | 197.75 | 29.21 | 25.4 | 1079.83 | 0.87 | 0.89 | 2.95 | 0.06 | 1 | 10 | 175.386 | 239.9709 | 217.0684 | 175386.0433 | 239970.9219 | 2.5314e-06 | 9 | 217068.4339
123 | 90 | CONCLUIDO | 7.6851 | 13.01 | 10.45 | 156.74 | 2.51 | 4 | 225.01 | 52.44 | 31.75 | 2 | 50.82 | 27985.79 | 125.24 | 197.75 | 29.22 | 25.4 | 1087.94 | 0.87 | 0.89 | 2.95 | 0.06 | 1 | 10 | 175.4002 | 239.9903 | 217.086 | 175400.2056 | 239990.2995 | 2.5314e-06 | 9 | 217085.9621
124 | 90 | CONCLUIDO | 7.6871 | 13.01 | 10.45 | 156.69 | 2.52 | 4 | 225.43 | 52.44 | 32 | 2 | 50.99 | 28037.42 | 125.15 | 197.75 | 29.16 | 25.4 | 1057.87 | 0.87 | 0.89 | 2.94 | 0.06 | 1 | 10 | 175.3112 | 239.8685 | 216.9757 | 175311.1546 | 239868.4559 | 2.532e-06 | 9 | 216975.7472
125 | 90 | CONCLUIDO | 7.6895 | 13 | 10.44 | 156.63 | 2.54 | 4 | 225.85 | 52.44 | 32.25 | 2 | 51.16 | 28089.1 | 125.06 | 197.75 | 28.92 | 25.4 | 938.36 | 0.88 | 0.89 | 2.95 | 0.05 | 1 | 10 | 175.2088 | 239.7284 | 216.849 | 175208.7735 | 239728.3736 | 2.5328e-06 | 9 | 216849.0341
126 | 90 | CONCLUIDO | 7.6905 | 13 | 10.44 | 156.6 | 2.55 | 4 | 226.27 | 52.44 | 32.5 | 2 | 51.33 | 28140.84 | 124.96 | 197.75 | 28.97 | 25.4 | 962.94 | 0.88 | 0.89 | 2.94 | 0.05 | 1 | 10 | 175.1254 | 239.6143 | 216.7458 | 175125.3735 | 239614.262 | 2.5331e-06 | 9 | 216745.8131
127 | 90 | CONCLUIDO | 7.6871 | 13.01 | 10.45 | 156.69 | 2.57 | 4 | 226.69 | 52.44 | 32.75 | 2 | 51.5 | 28192.65 | 125.07 | 197.75 | 29.1 | 25.4 | 1023.67 | 0.87 | 0.89 | 2.95 | 0.06 | 1 | 10 | 175.2545 | 239.791 | 216.9057 | 175254.5199 | 239790.9658 | 2.532e-06 | 9 | 216905.6526
128 | 90 | CONCLUIDO | 7.688 | 13.01 | 10.44 | 156.67 | 2.58 | 4 | 227.11 | 52.44 | 33 | 2 | 51.67 | 28244.51 | 124.98 | 197.75 | 29.04 | 25.4 | 994.44 | 0.87 | 0.89 | 2.95 | 0.05 | 1 | 10 | 175.1711 | 239.6768 | 216.8024 | 175171.1086 | 239676.8388 | 2.5323e-06 | 9 | 216802.4177
129 | 90 | CONCLUIDO | 7.6872 | 13.01 | 10.45 | 156.69 | 2.6 | 4 | 227.53 | 52.44 | 33.25 | 2 | 51.84 | 28296.43 | 124.95 | 197.75 | 29.2 | 25.4 | 1078.53 | 0.87 | 0.89 | 2.94 | 0.06 | 1 | 10 | 175.1683 | 239.673 | 216.7989 | 175168.304 | 239673.0014 | 2.5321e-06 | 9 | 216798.9466
130 | 90 | CONCLUIDO | 7.6885 | 13.01 | 10.44 | 156.65 | 2.61 | 4 | 227.95 | 52.44 | 33.5 | 2 | 52.01 | 28348.41 | 124.93 | 197.75 | 29.09 | 25.4 | 1019.87 | 0.87 | 0.89 | 2.94 | 0.05 | 1 | 10 | 175.1294 | 239.6198 | 216.7508 | 175129.4002 | 239619.7715 | 2.5325e-06 | 9 | 216750.7968
131 | 90 | CONCLUIDO | 7.6871 | 13.01 | 10.45 | 156.69 | 2.63 | 4 | 228.38 | 52.44 | 33.75 | 2 | 52.18 | 28400.46 | 124.84 | 197.76 | 29.08 | 25.4 | 1017.27 | 0.87 | 0.89 | 2.95 | 0.06 | 1 | 10 | 175.0917 | 239.5682 | 216.7041 | 175091.6951 | 239568.1818 | 2.532e-06 | 9 | 216704.1307
132 | 90 | CONCLUIDO | 7.6894 | 13 | 10.44 | 156.63 | 2.64 | 4 | 228.8 | 52.44 | 34 | 2 | 52.36 | 28452.56 | 124.8 | 197.75 | 29.08 | 25.4 | 1013.57 | 0.87 | 0.89 | 2.94 | 0.05 | 1 | 10 | 175.026 | 239.4783 | 216.6229 | 175026.0298 | 239478.3355 | 2.5328e-06 | 9 | 216622.8593
133 | 90 | CONCLUIDO | 7.6892 | 13.01 | 10.44 | 156.64 | 2.66 | 4 | 229.22 | 52.44 | 34.25 | 2 | 52.53 | 28504.72 | 124.76 | 197.75 | 29.04 | 25.4 | 995.67 | 0.87 | 0.89 | 2.94 | 0.05 | 1 | 10 | 175.0002 | 239.4431 | 216.5909 | 175000.2434 | 239443.0535 | 2.5327e-06 | 9 | 216590.9445
134 | 90 | CONCLUIDO | 7.6866 | 13.01 | 10.45 | 156.7 | 2.67 | 4 | 229.64 | 52.44 | 34.5 | 2 | 52.7 | 28556.95 | 124.71 | 197.75 | 29.16 | 25.4 | 1053.9 | 0.87 | 0.89 | 2.94 | 0.06 | 1 | 10 | 175.006 | 239.4509 | 216.598 | 175005.9723 | 239450.892 | 2.5319e-06 | 9 | 216598.035
135 | 90 | CONCLUIDO | 7.6894 | 13 | 10.44 | 156.63 | 2.69 | 4 | 230.07 | 52.44 | 34.75 | 2 | 52.88 | 28609.23 | 124.44 | 197.75 | 29.06 | 25.4 | 1004.96 | 0.87 | 0.89 | 2.94 | 0.05 | 1 | 10 | 174.7712 | 239.1297 | 216.3075 | 174771.2498 | 239129.7343 | 2.5328e-06 | 9 | 216307.5281
136 | 90 | CONCLUIDO | 7.6889 | 13.01 | 10.44 | 156.65 | 2.7 | 4 | 230.49 | 52.44 | 35 | 2 | 53.05 | 28661.58 | 124.23 | 197.75 | 29.01 | 25.4 | 979.95 | 0.88 | 0.89 | 2.94 | 0.05 | 1 | 10 | 174.6289 | 238.935 | 216.1314 | 174628.9103 | 238934.9792 | 2.5326e-06 | 9 | 216131.3602
137 | 90 | CONCLUIDO | 7.6879 | 13.01 | 10.44 | 156.67 | 2.71 | 4 | 230.92 | 52.44 | 35.25 | 2 | 53.23 | 28713.99 | 124.11 | 197.77 | 28.99 | 25.4 | 970.52 | 0.88 | 0.89 | 2.95 | 0.05 | 1 | 10 | 174.5565 | 238.836 | 216.0418 | 174556.534 | 238835.9507 | 2.5323e-06 | 9 | 216041.7827
138 | 90 | CONCLUIDO | 7.6884 | 13.01 | 10.44 | 156.66 | 2.73 | 4 | 231.34 | 52.44 | 35.5 | 2 | 53.4 | 28766.46 | 124.13 | 197.75 | 29.07 | 25.4 | 1012.25 | 0.87 | 0.89 | 2.94 | 0.05 | 1 | 10 | 174.5644 | 238.8467 | 216.0515 | 174564.4119 | 238846.7297 | 2.5325e-06 | 9 | 216051.533
139 | 90 | CONCLUIDO | 7.6892 | 13.01 | 10.44 | 156.64 | 2.74 | 4 | 231.77 | 52.44 | 35.75 | 2 | 53.58 | 28818.99 | 124.04 | 197.75 | 29.04 | 25.4 | 994.26 | 0.87 | 0.89 | 2.94 | 0.05 | 1 | 10 | 174.4907 | 238.7458 | 215.9603 | 174490.6702 | 238745.833 | 2.5327e-06 | 9 | 215960.2658
140 | 90 | CONCLUIDO | 7.69 | 13 | 10.44 | 156.62 | 2.76 | 4 | 232.2 | 52.44 | 36 | 2 | 53.75 | 28871.58 | 124.04 | 197.75 | 28.95 | 25.4 | 951.31 | 0.88 | 0.89 | 2.94 | 0.05 | 1 | 10 | 174.4806 | 238.7321 | 215.9478 | 174480.6339 | 238732.1008 | 2.533e-06 | 9 | 215947.8442
141 | 90 | CONCLUIDO | 7.6903 | 13 | 10.44 | 156.61 | 2.77 | 4 | 232.62 | 52.44 | 36.25 | 2 | 53.93 | 28924.24 | 123.91 | 197.75 | 28.94 | 25.4 | 948.53 | 0.88 | 0.89 | 2.94 | 0.05 | 1 | 10 | 174.3849 | 238.6011 | 215.8293 | 174384.8777 | 238601.083 | 2.5331e-06 | 9 | 215829.3305
142 | 90 | CONCLUIDO | 7.6884 | 13.01 | 10.44 | 156.66 | 2.78 | 4 | 233.05 | 52.44 | 36.5 | 2 | 54.11 | 28976.96 | 123.76 | 197.75 | 29.08 | 25.4 | 1015.05 | 0.87 | 0.89 | 2.94 | 0.05 | 1 | 10 | 174.3025 | 238.4884 | 215.7274 | 174302.5207 | 238488.3985 | 2.5325e-06 | 9 | 215727.4005
143 | 90 | CONCLUIDO | 7.6894 | 13 | 10.44 | 156.63 | 2.8 | 4 | 233.48 | 52.44 | 36.75 | 2 | 54.29 | 29029.74 | 123.41 | 197.75 | 29.01 | 25.4 | 982.91 | 0.88 | 0.89 | 2.94 | 0.05 | 1 | 10 | 174.0423 | 238.1323 | 215.4053 | 174042.296 | 238132.3476 | 2.5328e-06 | 9 | 215405.3306
144 | 90 | CONCLUIDO | 7.694 | 13 | 10.43 | 156.52 | 2.81 | 4 | 233.91 | 52.44 | 37 | 2 | 54.46 | 29082.59 | 122.81 | 197.75 | 28.71 | 25.4 | 829.84 | 0.88 | 0.89 | 2.94 | 0.04 | 1 | 10 | 173.5522 | 237.4618 | 214.7987 | 173552.1907 | 237461.7639 | 2.5343e-06 | 9 | 214798.7464
145 | 90 | CONCLUIDO | 7.6946 | 13 | 10.43 | 156.5 | 2.83 | 4 | 234.34 | 52.44 | 37.25 | 2 | 54.64 | 29135.5 | 122.6 | 197.75 | 28.65 | 25.4 | 802.36 | 0.89 | 0.89 | 2.95 | 0.04 | 1 | 10 | 173.3962 | 237.2484 | 214.6057 | 173396.2199 | 237248.3578 | 2.5345e-06 | 9 | 214605.7075
146 | 90 | CONCLUIDO | 7.694 | 13 | 10.43 | 156.52 | 2.84 | 4 | 234.76 | 52.44 | 37.5 | 2 | 54.82 | 29188.47 | 122.51 | 197.75 | 28.75 | 25.4 | 852.01 | 0.88 | 0.89 | 2.94 | 0.04 | 1 | 10 | 173.34 | 237.1714 | 214.5361 | 173340.001 | 237171.4366 | 2.5343e-06 | 9 | 214536.1276
147 | 90 | CONCLUIDO | 7.6918 | 13 | 10.44 | 156.57 | 2.85 | 4 | 235.19 | 52.44 | 37.75 | 1 | 55 | 29241.5 | 122.53 | 197.75 | 28.81 | 25.4 | 880.63 | 0.88 | 0.89 | 2.95 | 0.05 | 1 | 10 | 173.3897 | 237.2395 | 214.5977 | 173389.7328 | 237239.4818 | 2.5336e-06 | 9 | 214597.6786
148 | 90 | CONCLUIDO | 7.692 | 13 | 10.44 | 156.57 | 2.87 | 4 | 235.63 | 52.44 | 38 | 1 | 55.18 | 29294.6 | 122.49 | 197.75 | 28.86 | 25.4 | 906.62 | 0.88 | 0.89 | 2.94 | 0.05 | 1 | 10 | 173.359 | 237.1974 | 214.5596 | 173358.9536 | 237197.3684 | 2.5336e-06 | 9 | 214559.5845
149 | 90 | CONCLUIDO | 7.6923 | 13 | 10.44 | 156.56 | 2.88 | 4 | 236.06 | 52.44 | 38.25 | 1 | 55.36 | 29347.77 | 122.44 | 197.75 | 28.81 | 25.4 | 881.16 | 0.88 | 0.89 | 2.94 | 0.05 | 1 | 10 | 173.3199 | 237.1439 | 214.5112 | 173319.8625 | 237143.8822 | 2.5337e-06 | 9 | 214511.2029
150 | 90 | CONCLUIDO | 7.692 | 13 | 10.44 | 156.57 | 2.89 | 4 | 236.49 | 52.44 | 38.5 | 1 | 55.55 | 29400.99 | 122.4 | 197.75 | 28.84 | 25.4 | 897.27 | 0.88 | 0.89 | 2.94 | 0.05 | 1 | 10 | 173.2953 | 237.1102 | 214.4808 | 173295.2802 | 237110.2476 | 2.5336e-06 | 9 | 214480.7783
151 | 90 | CONCLUIDO | 7.6913 | 13 | 10.44 | 156.58 | 2.91 | 4 | 236.92 | 52.44 | 38.75 | 1 | 55.73 | 29454.29 | 122.37 | 197.75 | 28.84 | 25.4 | 897.73 | 0.88 | 0.89 | 2.95 | 0.05 | 1 | 10 | 173.2827 | 237.0931 | 214.4652 | 173282.7253 | 237093.0694 | 2.5334e-06 | 9 | 214465.2396
152 | 90 | CONCLUIDO | 7.6907 | 13 | 10.44 | 156.6 | 2.92 | 4 | 237.35 | 52.44 | 39 | 0 | 55.91 | 29507.65 | 122.54 | 197.75 | 28.86 | 25.4 | 908.15 | 0.88 | 0.89 | 2.95 | 0.05 | 1 | 10 | 173.4105 | 237.2678 | 214.6233 | 173410.45 | 237267.8281 | 2.5332e-06 | 9 | 214623.3196

## RESULTADOS_20
Unnamed: 0 | Volume de calda [L] | STATUS | Capacidade operacional [ha/h] | Tempo de missao [h] | Tempo util [h] | Tempo por voo [min] | Autonomia Projetada [h] | N° Voos | MTOW [kg] | Massa Estrutura [kg] | Combustível [kg] | Abastecimentos | Massa gerador | Potência gerador [W] | Combustível consumido [L] | Calda cons [L] | Distância percorrida [km] | Distância Pulverizando [km] | RTL ACUMULADO[m] | EOC [km/km] | EOC [h/h] | Tempo de manobra [h] | Tempo rtl_rtw [h] | V pulv [m/s] | V desloc [m/s] | Preço Total por ha Simples [R$/ha] | Preço Total por ha Presumido [R$/ha] | Preço Total por ha Real [R$/ha] | Preço Total Simples [R$] | Preço Total Presumido [R$] | Prod CAPEX [ha/h/R$] | Dias Trabalhados | Preço Total Real [R$]
0 | 110 | CONCLUIDO | 4.5332 | 22.06 | 13.37 | 5.57 | 0.08 | 144 | 213.37 | 56.13 | 1 | 142 | 46.25 | 26550.29 | 199.58 | 198.19 | 119.74 | 25.4 | 45643.98 | 0.21 | 0.7 | 3.18 | 2.96 | 1 | 10 | 390.6729 | 534.5359 | 483.5205 | 390672.8701 | 534535.8561 | 1.4763e-06 | 15 | 483520.5042
1 | 110 | CONCLUIDO | 5.0455 | 19.82 | 12.6 | 6.94 | 0.1 | 109 | 213.78 | 56.13 | 1.25 | 107 | 46.4 | 26600.32 | 188.17 | 198.03 | 96.18 | 25.4 | 34041.64 | 0.26 | 0.74 | 3.11 | 2.21 | 1 | 10 | 333.6818 | 456.5581 | 412.9848 | 333681.7514 | 456558.0933 | 1.6432e-06 | 13 | 412984.8296
2 | 110 | CONCLUIDO | 5.4057 | 18.5 | 12.17 | 8.3 | 0.12 | 88 | 214.19 | 56.13 | 1.5 | 86 | 46.56 | 26650.41 | 181.64 | 198.02 | 82.53 | 25.4 | 27320.84 | 0.31 | 0.77 | 3.08 | 1.77 | 1 | 10 | 311.8782 | 426.7255 | 385.9994 | 311878.1964 | 426725.5075 | 1.7605e-06 | 13 | 385999.4239
3 | 110 | CONCLUIDO | 5.6734 | 17.63 | 11.89 | 9.64 | 0.14 | 74 | 214.59 | 56.13 | 1.75 | 72 | 46.72 | 26700.55 | 177.39 | 197.9 | 73.93 | 25.4 | 23090.92 | 0.34 | 0.78 | 3.06 | 1.5 | 1 | 10 | 289.4833 | 396.0839 | 358.2822 | 289483.3231 | 396083.8537 | 1.8477e-06 | 12 | 358282.1666
4 | 110 | CONCLUIDO | 5.8848 | 16.99 | 11.68 | 10.95 | 0.17 | 64 | 215 | 56.13 | 2 | 62 | 46.87 | 26750.75 | 174.16 | 197.9 | 67.33 | 25.4 | 19839.04 | 0.38 | 0.8 | 3.05 | 1.28 | 1 | 10 | 279.6142 | 382.5804 | 346.0675 | 279614.1517 | 382580.4181 | 1.9165e-06 | 12 | 346067.4799
5 | 110 | CONCLUIDO | 6.0715 | 16.47 | 11.49 | 12.31 | 0.19 | 56 | 215.41 | 56.13 | 2.25 | 54 | 47.03 | 26801 | 171.32 | 197.87 | 61.6 | 25.4 | 17017.27 | 0.41 | 0.81 | 3.03 | 1.1 | 1 | 10 | 262.8649 | 359.6634 | 325.3376 | 262864.9224 | 359663.3836 | 1.9773e-06 | 11 | 325337.6151
6 | 110 | CONCLUIDO | 6.2146 | 16.09 | 11.37 | 13.64 | 0.21 | 50 | 215.82 | 56.13 | 2.5 | 48 | 47.19 | 26851.31 | 169.34 | 197.88 | 57.95 | 25.4 | 15222.07 | 0.44 | 0.82 | 3.01 | 0.97 | 1 | 10 | 257.159 | 351.8563 | 318.2756 | 257159.0046 | 351856.2951 | 2.0239e-06 | 11 | 318275.6242
7 | 110 | CONCLUIDO | 6.3332 | 15.79 | 11.28 | 15.04 | 0.23 | 45 | 216.22 | 56.13 | 2.75 | 43 | 47.35 | 26901.66 | 167.94 | 197.85 | 54.67 | 25.4 | 13608.01 | 0.46 | 0.83 | 3.02 | 0.88 | 1 | 10 | 252.8428 | 345.9507 | 312.9337 | 252842.8498 | 345950.7417 | 2.0625e-06 | 11 | 312933.6884
8 | 110 | CONCLUIDO | 6.434 | 15.54 | 11.2 | 16.39 | 0.25 | 41 | 216.63 | 56.13 | 3 | 39 | 47.51 | 26952.08 | 166.69 | 197.79 | 52.52 | 25.4 | 12552.67 | 0.48 | 0.83 | 3 | 0.81 | 1 | 10 | 249.2449 | 341.0279 | 308.4807 | 249244.9434 | 341027.9274 | 2.0954e-06 | 11 | 308480.7007
9 | 110 | CONCLUIDO | 6.5115 | 15.36 | 11.14 | 17.59 | 0.27 | 38 | 217.04 | 56.13 | 3.25 | 36 | 47.66 | 27002.55 | 165.72 | 197.91 | 50.49 | 25.4 | 11551.37 | 0.5 | 0.84 | 3 | 0.75 | 1 | 10 | 237.9378 | 325.557 | 294.4863 | 237937.7891 | 325556.9801 | 2.1206e-06 | 10 | 294486.2789
10 | 110 | CONCLUIDO | 6.5918 | 15.17 | 11.08 | 18.99 | 0.29 | 35 | 217.45 | 56.13 | 3.5 | 33 | 47.82 | 27053.07 | 164.76 | 197.87 | 48.8 | 25.4 | 10720.32 | 0.52 | 0.84 | 2.99 | 0.69 | 1 | 10 | 235.2504 | 321.8799 | 291.1601 | 235250.3559 | 321879.9154 | 2.1467e-06 | 10 | 291160.148
11 | 110 | CONCLUIDO | 6.6451 | 15.05 | 11.04 | 20.08 | 0.31 | 33 | 217.86 | 56.13 | 3.75 | 31 | 47.98 | 27103.65 | 164.18 | 197.79 | 47.53 | 25.4 | 10093.82 | 0.53 | 0.84 | 3 | 0.65 | 1 | 10 | 233.5491 | 319.5521 | 289.0545 | 233549.0765 | 319552.1499 | 2.1641e-06 | 10 | 289054.5412
12 | 110 | CONCLUIDO | 6.7067 | 14.91 | 10.99 | 21.27 | 0.33 | 31 | 218.27 | 56.13 | 4 | 29 | 48.15 | 27154.29 | 163.25 | 197.78 | 45.99 | 25.4 | 9333.72 | 0.55 | 0.85 | 2.99 | 0.6 | 1 | 10 | 231.4019 | 316.6143 | 286.3971 | 231401.944 | 316614.3484 | 2.1842e-06 | 10 | 286397.1194
13 | 110 | CONCLUIDO | 6.7585 | 14.8 | 10.96 | 22.67 | 0.35 | 29 | 218.68 | 56.13 | 4.25 | 27 | 48.31 | 27204.98 | 162.76 | 197.85 | 45.13 | 25.4 | 8916.31 | 0.56 | 0.85 | 2.98 | 0.57 | 1 | 10 | 229.8742 | 314.524 | 284.5063 | 229874.2148 | 314524.042 | 2.201e-06 | 10 | 284506.3089
14 | 110 | CONCLUIDO | 6.8164 | 14.67 | 10.92 | 24.26 | 0.36 | 27 | 219.09 | 56.13 | 4.5 | 25 | 48.47 | 27255.72 | 162.08 | 197.89 | 43.8 | 25.4 | 8259.03 | 0.58 | 0.85 | 2.98 | 0.53 | 1 | 10 | 228.0819 | 312.0717 | 282.288 | 228081.8584 | 312071.661 | 2.2199e-06 | 10 | 282287.9796
15 | 110 | CONCLUIDO | 6.8432 | 14.61 | 10.9 | 25.16 | 0.38 | 26 | 219.51 | 56.13 | 4.75 | 24 | 48.63 | 27306.53 | 161.67 | 197.79 | 43.21 | 25.4 | 7973.02 | 0.59 | 0.85 | 2.98 | 0.51 | 1 | 10 | 227.1853 | 310.8449 | 281.1783 | 227185.252 | 310844.8845 | 2.2286e-06 | 10 | 281178.285
16 | 110 | CONCLUIDO | 6.9102 | 14.47 | 10.85 | 27.11 | 0.4 | 24 | 219.92 | 56.13 | 5 | 22 | 48.79 | 27357.39 | 160.81 | 197.82 | 41.26 | 25.4 | 7005.66 | 0.62 | 0.86 | 2.98 | 0.45 | 1 | 10 | 225.1041 | 307.9974 | 278.6025 | 225104.1043 | 307997.3664 | 2.2504e-06 | 10 | 278602.53
17 | 110 | CONCLUIDO | 6.9309 | 14.43 | 10.84 | 28.29 | 0.42 | 23 | 220.33 | 56.13 | 5.25 | 21 | 48.95 | 27408.3 | 160.71 | 197.8 | 41.58 | 25.4 | 7170.24 | 0.61 | 0.86 | 2.97 | 0.45 | 1 | 10 | 224.6048 | 307.3142 | 277.9846 | 224604.8157 | 307314.2178 | 2.2572e-06 | 10 | 277984.5801
18 | 110 | CONCLUIDO | 6.9709 | 14.35 | 10.8 | 29.46 | 0.44 | 22 | 220.74 | 56.13 | 5.5 | 20 | 49.12 | 27459.27 | 160.01 | 197.88 | 40.02 | 25.4 | 6394.21 | 0.63 | 0.86 | 2.98 | 0.41 | 1 | 10 | 223.2322 | 305.4362 | 276.2858 | 223232.2186 | 305436.1697 | 2.2702e-06 | 10 | 276285.7704
19 | 110 | CONCLUIDO | 6.998 | 14.29 | 10.79 | 30.83 | 0.46 | 21 | 221.16 | 56.13 | 5.75 | 19 | 49.28 | 27510.3 | 159.79 | 197.79 | 40.12 | 25.4 | 6450.65 | 0.63 | 0.86 | 2.96 | 0.4 | 1 | 10 | 222.5259 | 304.4697 | 275.4115 | 222525.8677 | 304469.7093 | 2.279e-06 | 10 | 275411.5475
20 | 110 | CONCLUIDO | 7.0332 | 14.22 | 10.76 | 32.28 | 0.48 | 20 | 221.57 | 56.13 | 6 | 18 | 49.45 | 27561.39 | 159.17 | 197.79 | 38.85 | 25.4 | 5822.84 | 0.65 | 0.86 | 2.97 | 0.37 | 1 | 10 | 221.3411 | 302.8487 | 273.9452 | 221341.1202 | 302848.6855 | 2.2905e-06 | 10 | 273945.232
21 | 110 | CONCLUIDO | 7.0302 | 14.22 | 10.77 | 32.3 | 0.5 | 20 | 221.99 | 56.13 | 6.25 | 18 | 49.61 | 27612.53 | 159.23 | 197.8 | 38.94 | 25.4 | 5865.31 | 0.65 | 0.86 | 2.97 | 0.38 | 1 | 10 | 221.4545 | 303.0038 | 274.0856 | 221454.5167 | 303003.8396 | 2.2895e-06 | 10 | 274085.5785
22 | 110 | CONCLUIDO | 7.0574 | 14.17 | 10.75 | 33.96 | 0.52 | 19 | 222.4 | 56.13 | 6.5 | 17 | 49.78 | 27663.85 | 159.12 | 197.78 | 38.8 | 25.4 | 5799.22 | 0.65 | 0.87 | 2.97 | 0.36 | 1 | 10 | 220.834 | 302.1549 | 273.3176 | 220834.0318 | 302154.8648 | 2.2984e-06 | 10 | 273317.6285
23 | 110 | CONCLUIDO | 7.0936 | 14.1 | 10.72 | 35.75 | 0.54 | 18 | 222.82 | 56.13 | 6.75 | 16 | 49.94 | 27715.11 | 158.49 | 197.78 | 37.88 | 25.4 | 5345.65 | 0.67 | 0.87 | 2.97 | 0.33 | 1 | 10 | 219.6413 | 300.5229 | 271.8414 | 219641.3092 | 300522.9291 | 2.3102e-06 | 10 | 271841.4426
24 | 110 | CONCLUIDO | 7.0876 | 14.11 | 10.74 | 35.79 | 0.56 | 18 | 223.23 | 56.13 | 7 | 16 | 50.11 | 27766.43 | 158.57 | 197.79 | 37.87 | 25.4 | 5342.11 | 0.67 | 0.87 | 2.98 | 0.35 | 1 | 10 | 219.8341 | 300.7867 | 272.0801 | 219834.114 | 300786.7331 | 2.3082e-06 | 10 | 272080.0695
25 | 110 | CONCLUIDO | 7.1148 | 14.06 | 10.72 | 37.85 | 0.58 | 17 | 223.65 | 56.13 | 7.25 | 15 | 50.27 | 27817.81 | 158.3 | 197.78 | 37.85 | 25.4 | 5335.31 | 0.67 | 0.87 | 2.97 | 0.33 | 1 | 10 | 219.1024 | 299.7856 | 271.1745 | 219102.4492 | 299785.637 | 2.3171e-06 | 10 | 271174.5166
26 | 110 | CONCLUIDO | 7.1186 | 14.05 | 10.72 | 37.83 | 0.59 | 17 | 224.07 | 56.13 | 7.5 | 15 | 50.44 | 27869.24 | 158.17 | 197.84 | 37.68 | 25.4 | 5249.12 | 0.67 | 0.87 | 2.96 | 0.33 | 1 | 10 | 218.9329 | 299.5536 | 270.9646 | 218932.8544 | 299553.59 | 2.3183e-06 | 10 | 270964.6158
27 | 110 | CONCLUIDO | 7.1551 | 13.98 | 10.69 | 40.08 | 0.61 | 16 | 224.49 | 56.13 | 7.75 | 14 | 50.61 | 27920.73 | 157.69 | 197.79 | 36.54 | 25.4 | 4687.17 | 0.7 | 0.87 | 2.97 | 0.3 | 1 | 10 | 217.8686 | 298.0974 | 269.6474 | 217868.5801 | 298097.4029 | 2.3302e-06 | 10 | 269647.4052
28 | 110 | CONCLUIDO | 7.1504 | 13.99 | 10.7 | 40.11 | 0.63 | 16 | 224.9 | 56.13 | 8 | 14 | 50.78 | 27972.28 | 157.76 | 197.79 | 36.85 | 25.4 | 4840.56 | 0.69 | 0.87 | 2.97 | 0.31 | 1 | 10 | 218.0172 | 298.3008 | 269.8313 | 218017.2024 | 298300.7546 | 2.3287e-06 | 10 | 269831.3493
29 | 110 | CONCLUIDO | 7.1826 | 13.92 | 10.68 | 42.71 | 0.65 | 15 | 225.32 | 56.13 | 8.25 | 13 | 50.95 | 28023.89 | 157.44 | 197.79 | 36.24 | 25.4 | 4540.76 | 0.7 | 0.87 | 2.96 | 0.29 | 1 | 10 | 217.1706 | 297.1424 | 268.7836 | 217170.634 | 297142.4424 | 2.3392e-06 | 10 | 268783.5847
30 | 110 | CONCLUIDO | 7.1898 | 13.91 | 10.66 | 42.65 | 0.67 | 15 | 225.74 | 56.13 | 8.5 | 13 | 51.11 | 28075.56 | 157.08 | 197.77 | 35.93 | 25.4 | 4386.38 | 0.71 | 0.87 | 2.96 | 0.27 | 1 | 10 | 216.7491 | 296.5656 | 268.2618 | 216749.069 | 296565.6385 | 2.3415e-06 | 10 | 268261.8302
31 | 110 | CONCLUIDO | 7.2195 | 13.85 | 10.65 | 45.63 | 0.69 | 14 | 226.16 | 56.13 | 8.75 | 12 | 51.28 | 28127.29 | 156.83 | 197.79 | 35.33 | 25.4 | 4091.66 | 0.72 | 0.87 | 2.96 | 0.26 | 1 | 10 | 216.0196 | 295.5675 | 267.359 | 216019.5899 | 295567.533 | 2.3512e-06 | 10 | 267358.9825
32 | 110 | CONCLUIDO | 7.2186 | 13.85 | 10.65 | 45.64 | 0.71 | 14 | 226.58 | 56.13 | 9 | 12 | 51.45 | 28179.08 | 156.78 | 197.77 | 35.49 | 25.4 | 4171.97 | 0.72 | 0.87 | 2.96 | 0.26 | 1 | 10 | 215.9979 | 295.5379 | 267.3322 | 215997.9107 | 295537.8706 | 2.3509e-06 | 10 | 267332.151
33 | 110 | CONCLUIDO | 7.2123 | 13.87 | 10.66 | 45.69 | 0.72 | 14 | 227 | 56.13 | 9.25 | 12 | 51.62 | 28230.92 | 156.69 | 197.76 | 35.87 | 25.4 | 4360.54 | 0.71 | 0.87 | 2.96 | 0.27 | 1 | 10 | 216.0518 | 295.6116 | 267.3989 | 216051.8032 | 295611.6086 | 2.3488e-06 | 10 | 267398.8516
34 | 110 | CONCLUIDO | 7.2475 | 13.8 | 10.64 | 49.09 | 0.74 | 13 | 227.42 | 56.13 | 9.5 | 11 | 51.8 | 28282.83 | 156.51 | 197.75 | 34.94 | 25.4 | 3900.46 | 0.73 | 0.87 | 2.96 | 0.25 | 1 | 10 | 206.6627 | 282.765 | 255.7783 | 206662.6976 | 282765.0202 | 2.3603e-06 | 9 | 255778.3235
35 | 110 | CONCLUIDO | 7.2496 | 13.79 | 10.63 | 49.07 | 0.76 | 13 | 227.84 | 56.13 | 9.75 | 11 | 51.97 | 28334.8 | 156.44 | 197.76 | 34.74 | 25.4 | 3799.66 | 0.73 | 0.88 | 2.96 | 0.24 | 1 | 10 | 206.5636 | 282.6294 | 255.6557 | 206563.5909 | 282629.4181 | 2.361e-06 | 9 | 255655.6631
36 | 110 | CONCLUIDO | 7.2496 | 13.79 | 10.63 | 49.07 | 0.78 | 13 | 228.27 | 56.13 | 10 | 11 | 52.14 | 28386.82 | 156.23 | 197.77 | 34.89 | 25.4 | 3876.42 | 0.73 | 0.88 | 2.96 | 0.24 | 1 | 10 | 206.406 | 282.4137 | 255.4606 | 206405.9531 | 282413.731 | 2.361e-06 | 9 | 255460.5609
37 | 110 | CONCLUIDO | 7.2832 | 13.73 | 10.61 | 53.05 | 0.8 | 12 | 228.69 | 56.13 | 10.25 | 10 | 52.31 | 28438.91 | 155.79 | 197.77 | 34.26 | 25.4 | 3567.55 | 0.74 | 0.88 | 2.96 | 0.22 | 1 | 10 | 205.4702 | 281.1334 | 254.3024 | 205470.182 | 281133.3678 | 2.3719e-06 | 9 | 254302.3937
38 | 110 | CONCLUIDO | 7.2823 | 13.73 | 10.61 | 53.06 | 0.81 | 12 | 229.11 | 56.13 | 10.5 | 10 | 52.48 | 28491.06 | 155.79 | 197.81 | 34.24 | 25.4 | 3557.67 | 0.74 | 0.88 | 2.96 | 0.22 | 1 | 10 | 205.4858 | 281.1548 | 254.3217 | 205485.8172 | 281154.7605 | 2.3716e-06 | 9 | 254321.7447
39 | 110 | CONCLUIDO | 7.2795 | 13.74 | 10.62 | 53.09 | 0.83 | 12 | 229.53 | 56.13 | 10.75 | 10 | 52.66 | 28543.27 | 155.82 | 197.77 | 34.32 | 25.4 | 3596.07 | 0.74 | 0.88 | 2.96 | 0.23 | 1 | 10 | 205.5664 | 281.2651 | 254.4215 | 205566.4412 | 281265.0738 | 2.3707e-06 | 9 | 254421.5299
40 | 110 | CONCLUIDO | 7.2814 | 13.73 | 10.61 | 53.07 | 0.85 | 12 | 229.96 | 56.13 | 11 | 10 | 52.83 | 28595.54 | 155.43 | 197.77 | 34.35 | 25.4 | 3610.2 | 0.74 | 0.88 | 2.96 | 0.22 | 1 | 10 | 205.2324 | 280.808 | 254.0081 | 205232.4001 | 280808.024 | 2.3713e-06 | 9 | 254008.1003
41 | 110 | CONCLUIDO | 7.3224 | 13.66 | 10.58 | 57.71 | 0.87 | 11 | 230.38 | 56.13 | 11.25 | 9 | 53 | 28647.87 | 154.9 | 197.75 | 33.21 | 25.4 | 3044.72 | 0.76 | 0.88 | 2.96 | 0.19 | 1 | 10 | 204.1031 | 279.2628 | 252.6103 | 204103.0514 | 279262.7993 | 2.3847e-06 | 9 | 252610.3497
42 | 110 | CONCLUIDO | 7.3189 | 13.66 | 10.59 | 57.74 | 0.89 | 11 | 230.81 | 56.13 | 11.5 | 9 | 53.18 | 28700.26 | 155 | 197.76 | 33.46 | 25.4 | 3168.59 | 0.76 | 0.88 | 2.96 | 0.2 | 1 | 10 | 204.2467 | 279.4594 | 252.7882 | 204246.7299 | 279459.3865 | 2.3835e-06 | 9 | 252788.1749
43 | 110 | CONCLUIDO | 7.3196 | 13.66 | 10.58 | 57.73 | 0.9 | 11 | 231.23 | 56.13 | 11.75 | 9 | 53.36 | 28752.71 | 155.03 | 197.75 | 33.48 | 25.4 | 3179.13 | 0.76 | 0.88 | 2.96 | 0.2 | 1 | 10 | 204.2476 | 279.4605 | 252.7892 | 204247.5753 | 279460.5432 | 2.3838e-06 | 9 | 252789.2212
44 | 110 | CONCLUIDO | 7.3189 | 13.66 | 10.59 | 57.74 | 0.92 | 11 | 231.66 | 56.13 | 12 | 9 | 53.53 | 28805.23 | 155.05 | 197.81 | 33.4 | 25.4 | 3141.18 | 0.76 | 0.88 | 2.96 | 0.2 | 1 | 10 | 204.2839 | 279.5103 | 252.8342 | 204283.9073 | 279510.2543 | 2.3835e-06 | 9 | 252834.1879
45 | 110 | CONCLUIDO | 7.3215 | 13.66 | 10.58 | 57.72 | 0.94 | 11 | 232.08 | 56.13 | 12.25 | 9 | 53.71 | 28857.81 | 154.7 | 197.78 | 33.39 | 25.4 | 3136.8 | 0.76 | 0.88 | 2.95 | 0.19 | 1 | 10 | 203.9698 | 279.0804 | 252.4454 | 203969.7778 | 279080.4485 | 2.3844e-06 | 9 | 252445.4022
46 | 110 | CONCLUIDO | 7.3528 | 13.6 | 10.57 | 63.39 | 0.96 | 10 | 232.51 | 56.13 | 12.5 | 8 | 53.88 | 28910.45 | 154.53 | 197.78 | 32.83 | 25.4 | 2858.67 | 0.77 | 0.88 | 2.95 | 0.17 | 1 | 10 | 203.3024 | 278.1673 | 251.6194 | 203302.3681 | 278167.2691 | 2.3946e-06 | 9 | 251619.3754
47 | 110 | CONCLUIDO | 7.3549 | 13.6 | 10.56 | 63.37 | 0.97 | 10 | 232.94 | 56.13 | 12.75 | 8 | 54.06 | 28963.15 | 154.57 | 197.75 | 32.58 | 25.4 | 2738.48 | 0.78 | 0.88 | 2.96 | 0.17 | 1 | 10 | 203.287 | 278.1463 | 251.6004 | 203287.0298 | 278146.2826 | 2.3953e-06 | 9 | 251600.3918
48 | 110 | CONCLUIDO | 7.3541 | 13.6 | 10.56 | 63.38 | 0.99 | 10 | 233.37 | 56.13 | 13 | 8 | 54.24 | 29015.91 | 154.53 | 197.75 | 32.65 | 25.4 | 2768.66 | 0.78 | 0.88 | 2.96 | 0.17 | 1 | 10 | 203.271 | 278.1243 | 251.5805 | 203270.955 | 278124.2883 | 2.395e-06 | 9 | 251580.4965
49 | 110 | CONCLUIDO | 7.3538 | 13.6 | 10.56 | 63.38 | 1.01 | 10 | 233.79 | 56.13 | 13.25 | 8 | 54.42 | 29068.74 | 154.41 | 197.8 | 32.77 | 25.4 | 2832.2 | 0.77 | 0.88 | 2.95 | 0.17 | 1 | 10 | 203.1872 | 278.0097 | 251.4769 | 203187.2239 | 278009.7237 | 2.3949e-06 | 9 | 251476.8659
50 | 110 | CONCLUIDO | 7.3522 | 13.6 | 10.57 | 63.4 | 1.02 | 10 | 234.22 | 56.13 | 13.5 | 8 | 54.6 | 29121.64 | 154.24 | 197.78 | 32.75 | 25.4 | 2820.8 | 0.78 | 0.88 | 2.96 | 0.18 | 1 | 10 | 203.0979 | 277.8875 | 251.3663 | 203097.8631 | 277887.4563 | 2.3944e-06 | 9 | 251366.2675
51 | 110 | CONCLUIDO | 7.3892 | 13.53 | 10.54 | 70.27 | 1.04 | 9 | 234.65 | 56.13 | 13.75 | 7 | 54.78 | 29174.59 | 153.39 | 197.8 | 32.08 | 25.4 | 2493.49 | 0.79 | 0.88 | 2.95 | 0.15 | 1 | 10 | 201.8221 | 276.1419 | 249.7873 | 201822.0958 | 276141.8952 | 2.4064e-06 | 9 | 249787.3003
52 | 110 | CONCLUIDO | 7.3822 | 13.55 | 10.55 | 70.36 | 1.06 | 9 | 235.08 | 56.13 | 14 | 7 | 54.96 | 29227.61 | 153.77 | 197.75 | 32.62 | 25.4 | 2759.12 | 0.78 | 0.88 | 2.95 | 0.16 | 1 | 10 | 202.2281 | 276.6974 | 250.2898 | 202228.1202 | 276697.4357 | 2.4042e-06 | 9 | 250289.8208
53 | 110 | CONCLUIDO | 7.3825 | 13.55 | 10.55 | 70.35 | 1.08 | 9 | 235.51 | 56.13 | 14.25 | 7 | 55.14 | 29280.69 | 153.87 | 197.76 | 32.54 | 25.4 | 2720.03 | 0.78 | 0.88 | 2.95 | 0.16 | 1 | 10 | 202.2968 | 276.7914 | 250.3749 | 202296.8252 | 276791.441 | 2.4043e-06 | 9 | 250374.8544
54 | 110 | CONCLUIDO | 7.3825 | 13.55 | 10.55 | 70.35 | 1.09 | 9 | 235.94 | 56.13 | 14.5 | 7 | 55.32 | 29333.84 | 153.88 | 197.78 | 32.51 | 25.4 | 2703.71 | 0.78 | 0.88 | 2.95 | 0.16 | 1 | 10 | 202.3042 | 276.8015 | 250.384 | 202304.1967 | 276801.5269 | 2.4043e-06 | 9 | 250383.9777
55 | 110 | CONCLUIDO | 7.3826 | 13.55 | 10.55 | 70.35 | 1.11 | 9 | 236.37 | 56.13 | 14.75 | 7 | 55.5 | 29387.05 | 153.88 | 197.76 | 32.41 | 25.4 | 2653.96 | 0.78 | 0.88 | 2.95 | 0.16 | 1 | 10 | 202.3025 | 276.7992 | 250.3819 | 202302.5259 | 276799.2409 | 2.4043e-06 | 9 | 250381.9099
56 | 110 | CONCLUIDO | 7.3817 | 13.55 | 10.55 | 70.36 | 1.13 | 9 | 236.81 | 56.13 | 15 | 7 | 55.68 | 29440.33 | 153.71 | 197.75 | 32.5 | 25.4 | 2699.34 | 0.78 | 0.88 | 2.95 | 0.16 | 1 | 10 | 202.1922 | 276.6483 | 250.2454 | 202192.2364 | 276648.338 | 2.404e-06 | 9 | 250245.4089
57 | 110 | CONCLUIDO | 7.3854 | 13.54 | 10.55 | 70.32 | 1.14 | 9 | 237.24 | 56.13 | 15.25 | 7 | 55.86 | 29493.67 | 153.53 | 197.77 | 32.43 | 25.4 | 2666.8 | 0.78 | 0.88 | 2.95 | 0.16 | 1 | 10 | 201.9979 | 276.3824 | 250.0048 | 201997.8645 | 276382.3897 | 2.4052e-06 | 9 | 250004.8424
58 | 110 | CONCLUIDO | 7.3872 | 13.54 | 10.54 | 70.29 | 1.16 | 9 | 237.67 | 56.13 | 15.5 | 7 | 56.05 | 29547.07 | 153.34 | 197.75 | 32.23 | 25.4 | 2567.14 | 0.79 | 0.88 | 2.95 | 0.15 | 1 | 10 | 201.8185 | 276.137 | 249.7829 | 201818.5258 | 276137.0106 | 2.4058e-06 | 9 | 249782.8818
59 | 110 | CONCLUIDO | 7.4202 | 13.48 | 10.53 | 78.95 | 1.18 | 8 | 238.11 | 56.13 | 15.75 | 6 | 56.23 | 29600.54 | 152.99 | 197.78 | 31.67 | 25.4 | 2289.92 | 0.8 | 0.88 | 2.95 | 0.14 | 1 | 10 | 201.0061 | 275.0254 | 248.7774 | 201006.0936 | 275025.4051 | 2.4165e-06 | 9 | 248777.3664
60 | 110 | CONCLUIDO | 7.423 | 13.47 | 10.52 | 78.91 | 1.19 | 8 | 238.54 | 56.13 | 16 | 6 | 56.41 | 29654.08 | 152.91 | 197.77 | 31.45 | 25.4 | 2181.61 | 0.81 | 0.88 | 2.95 | 0.13 | 1 | 10 | 200.8921 | 274.8694 | 248.6362 | 200892.0619 | 274869.3819 | 2.4174e-06 | 9 | 248636.2339
61 | 110 | CONCLUIDO | 7.423 | 13.47 | 10.52 | 78.91 | 1.21 | 8 | 238.97 | 56.13 | 16.25 | 6 | 56.6 | 29707.68 | 153 | 197.75 | 31.47 | 25.4 | 2193.13 | 0.81 | 0.88 | 2.95 | 0.13 | 1 | 10 | 200.958 | 274.9597 | 248.7179 | 200958.0429 | 274959.6599 | 2.4174e-06 | 9 | 248717.8958
62 | 110 | CONCLUIDO | 7.4186 | 13.48 | 10.53 | 78.97 | 1.23 | 8 | 239.41 | 56.13 | 16.5 | 6 | 56.78 | 29761.35 | 153.17 | 197.77 | 31.71 | 25.4 | 2308.58 | 0.8 | 0.88 | 2.95 | 0.14 | 1 | 10 | 201.1645 | 275.2421 | 248.9734 | 201164.456 | 275242.0835 | 2.416e-06 | 9 | 248973.3654
63 | 110 | CONCLUIDO | 7.4193 | 13.48 | 10.53 | 78.96 | 1.24 | 8 | 239.85 | 56.13 | 16.75 | 6 | 56.97 | 29815.09 | 153.14 | 197.76 | 31.6 | 25.4 | 2258.17 | 0.8 | 0.88 | 2.95 | 0.14 | 1 | 10 | 201.1309 | 275.1962 | 248.9319 | 201130.9216 | 275196.2002 | 2.4162e-06 | 9 | 248931.8611
64 | 110 | CONCLUIDO | 7.4228 | 13.47 | 10.52 | 78.91 | 1.26 | 8 | 240.28 | 56.13 | 17 | 6 | 57.16 | 29869.01 | 152.89 | 197.77 | 31.41 | 25.4 | 2162.32 | 0.81 | 0.88 | 2.95 | 0.13 | 1 | 10 | 200.8807 | 274.8538 | 248.6222 | 200880.6845 | 274853.8147 | 2.4174e-06 | 9 | 248622.1524
65 | 110 | CONCLUIDO | 7.4228 | 13.47 | 10.52 | 78.91 | 1.27 | 8 | 240.72 | 56.13 | 17.25 | 6 | 57.34 | 29922.88 | 152.8 | 197.75 | 31.44 | 25.4 | 2177.06 | 0.81 | 0.88 | 2.95 | 0.13 | 1 | 10 | 200.8147 | 274.7635 | 248.5405 | 200814.7018 | 274763.5343 | 2.4174e-06 | 9 | 248540.4882
66 | 110 | CONCLUIDO | 7.4202 | 13.48 | 10.53 | 78.95 | 1.29 | 8 | 241.16 | 56.13 | 17.5 | 6 | 57.53 | 29976.82 | 152.86 | 197.78 | 31.62 | 25.4 | 2268.5 | 0.8 | 0.88 | 2.95 | 0.14 | 1 | 10 | 200.9108 | 274.895 | 248.6594 | 200910.7519 | 274894.9543 | 2.4165e-06 | 9 | 248659.3657
67 | 110 | CONCLUIDO | 7.4215 | 13.47 | 10.52 | 78.93 | 1.31 | 8 | 241.59 | 56.13 | 17.75 | 6 | 57.72 | 30030.83 | 152.45 | 197.75 | 31.41 | 25.4 | 2162.19 | 0.81 | 0.88 | 2.95 | 0.13 | 1 | 10 | 200.5794 | 274.4416 | 248.2493 | 200579.4025 | 274441.5875 | 2.417e-06 | 9 | 248249.2676
68 | 110 | CONCLUIDO | 7.4158 | 13.48 | 10.53 | 79.01 | 1.32 | 8 | 242.03 | 56.13 | 18 | 6 | 57.91 | 30084.9 | 152.29 | 197.76 | 31.87 | 25.4 | 2389.38 | 0.8 | 0.88 | 2.95 | 0.14 | 1 | 10 | 200.5648 | 274.4216 | 248.2312 | 200564.8243 | 274421.6409 | 2.4151e-06 | 9 | 248231.2246
69 | 110 | CONCLUIDO | 7.4537 | 13.42 | 10.51 | 90.07 | 1.34 | 7 | 242.47 | 56.13 | 18.25 | 5 | 58.1 | 30139.04 | 151.96 | 197.75 | 31.08 | 25.4 | 2003.37 | 0.82 | 0.89 | 2.95 | 0.12 | 1 | 10 | 199.6869 | 273.2205 | 247.1447 | 199686.947 | 273220.4904 | 2.4274e-06 | 9 | 247144.7103
70 | 110 | CONCLUIDO | 7.455 | 13.41 | 10.51 | 90.05 | 1.35 | 7 | 242.91 | 56.13 | 18.5 | 5 | 58.28 | 30193.25 | 152.27 | 197.82 | 30.99 | 25.4 | 1958.2 | 0.82 | 0.89 | 2.95 | 0.12 | 1 | 10 | 199.8922 | 273.5013 | 247.3987 | 199892.1866 | 273501.3083 | 2.4279e-06 | 9 | 247398.7273
71 | 110 | CONCLUIDO | 7.4513 | 13.42 | 10.51 | 90.1 | 1.37 | 7 | 243.35 | 56.13 | 18.75 | 5 | 58.47 | 30247.53 | 152.51 | 197.75 | 31.27 | 25.4 | 2095.13 | 0.81 | 0.89 | 2.95 | 0.12 | 1 | 10 | 200.1275 | 273.8233 | 247.69 | 200127.5176 | 273823.2985 | 2.4267e-06 | 9 | 247689.9872
72 | 110 | CONCLUIDO | 7.4523 | 13.42 | 10.51 | 90.09 | 1.39 | 7 | 243.79 | 56.13 | 19 | 5 | 58.67 | 30301.87 | 152.53 | 197.76 | 30.98 | 25.4 | 1953.21 | 0.82 | 0.89 | 2.95 | 0.12 | 1 | 10 | 200.1259 | 273.821 | 247.6879 | 200125.8632 | 273821.0349 | 2.427e-06 | 9 | 247687.9397
73 | 110 | CONCLUIDO | 7.458 | 13.41 | 10.5 | 90 | 1.4 | 7 | 244.23 | 56.13 | 19.25 | 5 | 58.86 | 30356.29 | 152.32 | 197.75 | 30.82 | 25.4 | 1869.75 | 0.82 | 0.89 | 2.95 | 0.11 | 1 | 10 | 199.8707 | 273.4719 | 247.3722 | 199870.7237 | 273471.9418 | 2.4288e-06 | 9 | 247372.1635
74 | 110 | CONCLUIDO | 7.45 | 13.42 | 10.51 | 90.12 | 1.42 | 7 | 244.68 | 56.13 | 19.5 | 5 | 59.05 | 30410.77 | 152.55 | 197.75 | 31.19 | 25.4 | 2054.79 | 0.81 | 0.88 | 2.95 | 0.12 | 1 | 10 | 200.1779 | 273.8922 | 247.7523 | 200177.8796 | 273892.2061 | 2.4262e-06 | 9 | 247752.3183
75 | 110 | CONCLUIDO | 7.4503 | 13.42 | 10.51 | 90.12 | 1.43 | 7 | 245.12 | 56.13 | 19.75 | 5 | 59.24 | 30465.32 | 152.53 | 197.75 | 31.3 | 25.4 | 2111.25 | 0.81 | 0.89 | 2.95 | 0.12 | 1 | 10 | 200.1584 | 273.8655 | 247.7282 | 200158.3898 | 273865.5393 | 2.4263e-06 | 9 | 247728.1966
76 | 110 | CONCLUIDO | 7.4553 | 13.41 | 10.51 | 90.04 | 1.45 | 7 | 245.56 | 56.13 | 20 | 5 | 59.43 | 30519.94 | 152.23 | 197.75 | 30.99 | 25.4 | 1956.3 | 0.82 | 0.89 | 2.95 | 0.12 | 1 | 10 | 199.8581 | 273.4547 | 247.3566 | 199858.1225 | 273454.7003 | 2.428e-06 | 9 | 247356.5675
77 | 110 | CONCLUIDO | 7.452 | 13.42 | 10.51 | 90.09 | 1.46 | 7 | 246 | 56.13 | 20.25 | 5 | 59.63 | 30574.64 | 152.05 | 197.76 | 31.12 | 25.4 | 2021.81 | 0.82 | 0.89 | 2.95 | 0.12 | 1 | 10 | 199.7802 | 273.3481 | 247.2601 | 199780.2123 | 273348.1002 | 2.4269e-06 | 9 | 247260.1411
78 | 110 | CONCLUIDO | 7.4545 | 13.41 | 10.51 | 90.05 | 1.48 | 7 | 246.45 | 56.13 | 20.5 | 5 | 59.82 | 30629.4 | 151.89 | 197.75 | 31.02 | 25.4 | 1973.55 | 0.82 | 0.89 | 2.95 | 0.12 | 1 | 10 | 199.6229 | 273.1328 | 247.0654 | 199622.8891 | 273132.8437 | 2.4277e-06 | 9 | 247065.4284
79 | 110 | CONCLUIDO | 7.4493 | 13.42 | 10.52 | 90.14 | 1.49 | 7 | 246.89 | 56.13 | 20.75 | 5 | 60.02 | 30684.23 | 151.8 | 197.8 | 31.31 | 25.4 | 2117.79 | 0.81 | 0.88 | 2.95 | 0.13 | 1 | 10 | 199.6507 | 273.1709 | 247.0998 | 199650.6829 | 273170.8723 | 2.426e-06 | 9 | 247099.8276
80 | 110 | CONCLUIDO | 7.4513 | 13.42 | 10.51 | 90.1 | 1.51 | 7 | 247.34 | 56.13 | 21 | 5 | 60.21 | 30739.14 | 151.59 | 197.77 | 31.16 | 25.4 | 2042.29 | 0.82 | 0.89 | 2.95 | 0.12 | 1 | 10 | 199.4556 | 272.904 | 246.8584 | 199455.6077 | 272903.9618 | 2.4267e-06 | 9 | 246858.3907
81 | 110 | CONCLUIDO | 7.4506 | 13.42 | 10.51 | 90.11 | 1.53 | 7 | 247.78 | 56.13 | 21.25 | 5 | 60.41 | 30794.11 | 151.32 | 197.79 | 31.24 | 25.4 | 2079.54 | 0.81 | 0.89 | 2.95 | 0.12 | 1 | 10 | 199.2697 | 272.6496 | 246.6283 | 199269.7191 | 272649.6209 | 2.4264e-06 | 9 | 246628.3237
82 | 110 | CONCLUIDO | 7.4523 | 13.42 | 10.51 | 90.09 | 1.54 | 7 | 248.23 | 56.13 | 21.5 | 5 | 60.6 | 30849.16 | 151.03 | 197.76 | 31.11 | 25.4 | 2014.25 | 0.82 | 0.89 | 2.95 | 0.12 | 1 | 10 | 199.0305 | 272.3223 | 246.3323 | 199030.505 | 272322.3175 | 2.427e-06 | 9 | 246332.2577
83 | 110 | CONCLUIDO | 7.4888 | 13.35 | 10.49 | 104.87 | 1.56 | 6 | 248.68 | 56.13 | 21.75 | 4 | 60.8 | 30904.28 | 150.66 | 197.75 | 30.41 | 25.4 | 1669.92 | 0.84 | 0.89 | 2.95 | 0.1 | 1 | 10 | 198.1579 | 271.1284 | 245.2523 | 198157.8869 | 271128.363 | 2.4389e-06 | 9 | 245252.2526
84 | 110 | CONCLUIDO | 7.4902 | 13.35 | 10.48 | 104.85 | 1.57 | 6 | 249.12 | 56.13 | 22 | 4 | 61 | 30959.46 | 150.7 | 197.75 | 30.27 | 25.4 | 1602.58 | 0.84 | 0.89 | 2.95 | 0.09 | 1 | 10 | 198.1554 | 271.125 | 245.2492 | 198155.4078 | 271124.9709 | 2.4393e-06 | 9 | 245249.1842
85 | 110 | CONCLUIDO | 7.4905 | 13.35 | 10.48 | 104.84 | 1.59 | 6 | 249.57 | 56.13 | 22.25 | 4 | 61.2 | 31014.73 | 150.75 | 197.77 | 30.29 | 25.4 | 1610.93 | 0.84 | 0.89 | 2.95 | 0.09 | 1 | 10 | 198.187 | 271.1681 | 245.2882 | 198186.9596 | 271168.1415 | 2.4394e-06 | 9 | 245288.2347
86 | 110 | CONCLUIDO | 7.4899 | 13.35 | 10.49 | 104.85 | 1.6 | 6 | 250.02 | 56.13 | 22.5 | 4 | 61.39 | 31070.06 | 150.88 | 197.76 | 30.35 | 25.4 | 1641.04 | 0.84 | 0.89 | 2.95 | 0.1 | 1 | 10 | 198.3002 | 271.3231 | 245.4284 | 198300.2269 | 271323.1189 | 2.4392e-06 | 9 | 245428.4212
87 | 110 | CONCLUIDO | 7.4914 | 13.35 | 10.48 | 104.83 | 1.62 | 6 | 250.47 | 56.13 | 22.75 | 4 | 61.59 | 31125.47 | 151.12 | 197.75 | 30.28 | 25.4 | 1605.78 | 0.84 | 0.89 | 2.95 | 0.09 | 1 | 10 | 198.4414 | 271.5163 | 245.6032 | 198441.414 | 271516.2973 | 2.4397e-06 | 9 | 245603.163
88 | 110 | CONCLUIDO | 7.4866 | 13.36 | 10.49 | 104.91 | 1.63 | 6 | 250.92 | 56.13 | 23 | 4 | 61.79 | 31180.95 | 151.41 | 197.76 | 30.49 | 25.4 | 1711.54 | 0.83 | 0.89 | 2.95 | 0.1 | 1 | 10 | 198.7381 | 271.9222 | 245.9703 | 198738.0843 | 271922.2147 | 2.4382e-06 | 9 | 245970.3401
89 | 110 | CONCLUIDO | 7.4885 | 13.35 | 10.49 | 104.88 | 1.65 | 6 | 251.37 | 56.13 | 23.25 | 4 | 61.99 | 31236.5 | 151.42 | 197.76 | 30.32 | 25.4 | 1623.93 | 0.84 | 0.89 | 2.95 | 0.1 | 1 | 10 | 198.715 | 271.8906 | 245.9417 | 198714.9608 | 271890.5761 | 2.4388e-06 | 9 | 245941.7211
90 | 110 | CONCLUIDO | 7.4933 | 13.35 | 10.48 | 104.79 | 1.66 | 6 | 251.82 | 56.13 | 23.5 | 4 | 62.19 | 31292.13 | 151.12 | 197.76 | 30.06 | 25.4 | 1498.31 | 0.84 | 0.89 | 2.95 | 0.09 | 1 | 10 | 198.4111 | 271.4748 | 245.5657 | 198411.1182 | 271474.8452 | 2.4403e-06 | 9 | 245565.667
91 | 110 | CONCLUIDO | 7.4919 | 13.35 | 10.48 | 104.82 | 1.67 | 6 | 252.27 | 56.13 | 23.75 | 4 | 62.4 | 31347.83 | 151.31 | 197.78 | 30.24 | 25.4 | 1587.18 | 0.84 | 0.89 | 2.95 | 0.09 | 1 | 10 | 198.5715 | 271.6942 | 245.7641 | 198571.452 | 271694.2209 | 2.4399e-06 | 9 | 245764.1058
92 | 110 | CONCLUIDO | 7.4894 | 13.35 | 10.49 | 104.86 | 1.69 | 6 | 252.73 | 56.13 | 24 | 4 | 62.6 | 31403.6 | 151.34 | 197.75 | 30.38 | 25.4 | 1655.45 | 0.84 | 0.89 | 2.95 | 0.1 | 1 | 10 | 198.6424 | 271.7914 | 245.852 | 198642.4401 | 271791.35 | 2.4391e-06 | 9 | 245851.9651
93 | 110 | CONCLUIDO | 7.4897 | 13.35 | 10.49 | 104.86 | 1.7 | 6 | 253.18 | 56.13 | 24.25 | 4 | 62.8 | 31459.45 | 151.22 | 197.76 | 30.35 | 25.4 | 1640.13 | 0.84 | 0.89 | 2.95 | 0.1 | 1 | 10 | 198.5505 | 271.6655 | 245.7381 | 198550.4551 | 271665.4921 | 2.4392e-06 | 9 | 245738.1188
94 | 110 | CONCLUIDO | 7.4874 | 13.36 | 10.49 | 104.9 | 1.72 | 6 | 253.63 | 56.13 | 24.5 | 4 | 63 | 31515.37 | 151.23 | 197.76 | 30.4 | 25.4 | 1668.12 | 0.84 | 0.89 | 2.95 | 0.1 | 1 | 10 | 198.5945 | 271.7257 | 245.7926 | 198594.4596 | 271725.701 | 2.4384e-06 | 9 | 245792.5815
95 | 110 | CONCLUIDO | 7.4891 | 13.35 | 10.49 | 104.87 | 1.73 | 6 | 254.09 | 56.13 | 24.75 | 4 | 63.21 | 31571.37 | 151.08 | 197.75 | 30.37 | 25.4 | 1651.7 | 0.84 | 0.89 | 2.95 | 0.1 | 1 | 10 | 198.4583 | 271.5394 | 245.6241 | 198458.3053 | 271539.4086 | 2.439e-06 | 9 | 245624.0686
96 | 110 | CONCLUIDO | 7.4889 | 13.35 | 10.49 | 104.87 | 1.75 | 6 | 254.54 | 56.13 | 25 | 4 | 63.41 | 31627.44 | 150.98 | 197.76 | 30.45 | 25.4 | 1692.82 | 0.83 | 0.89 | 2.95 | 0.1 | 1 | 10 | 198.3888 | 271.4443 | 245.5381 | 198388.8296 | 271444.349 | 2.4389e-06 | 9 | 245538.0813
97 | 110 | CONCLUIDO | 7.4911 | 13.35 | 10.48 | 104.83 | 1.76 | 6 | 255 | 56.13 | 25.25 | 4 | 63.62 | 31683.59 | 150.71 | 197.75 | 30.3 | 25.4 | 1614.21 | 0.84 | 0.89 | 2.95 | 0.09 | 1 | 10 | 198.1484 | 271.1153 | 245.2405 | 198148.3518 | 271115.3166 | 2.4396e-06 | 9 | 245240.4513
98 | 110 | CONCLUIDO | 7.4916 | 13.35 | 10.48 | 104.82 | 1.78 | 6 | 255.45 | 56.13 | 25.5 | 4 | 63.82 | 31739.82 | 150.52 | 197.75 | 30.33 | 25.4 | 1629.88 | 0.84 | 0.89 | 2.95 | 0.09 | 1 | 10 | 198.0024 | 270.9156 | 245.0598 | 198002.3794 | 270915.5908 | 2.4398e-06 | 9 | 245059.787
99 | 110 | CONCLUIDO | 7.4922 | 13.35 | 10.48 | 104.81 | 1.79 | 6 | 255.91 | 56.13 | 25.75 | 4 | 64.03 | 31796.12 | 150.28 | 197.75 | 30.24 | 25.4 | 1586.8 | 0.84 | 0.89 | 2.95 | 0.09 | 1 | 10 | 197.8185 | 270.664 | 244.8322 | 197818.5221 | 270664.0291 | 2.44e-06 | 9 | 244832.234
100 | 110 | CONCLUIDO | 7.4894 | 13.35 | 10.49 | 104.86 | 1.8 | 6 | 256.36 | 56.13 | 26 | 4 | 64.24 | 31852.5 | 150.21 | 197.75 | 30.4 | 25.4 | 1664.54 | 0.84 | 0.89 | 2.95 | 0.1 | 1 | 10 | 197.8214 | 270.6679 | 244.8357 | 197821.3579 | 270667.9091 | 2.4391e-06 | 9 | 244835.7438
101 | 110 | CONCLUIDO | 7.4934 | 13.34 | 10.48 | 104.79 | 1.82 | 6 | 256.82 | 56.13 | 26.25 | 4 | 64.45 | 31909.08 | 149.74 | 197.78 | 30.22 | 25.4 | 1576.15 | 0.84 | 0.89 | 2.95 | 0.09 | 1 | 10 | 197.4073 | 270.1014 | 244.3233 | 197407.3218 | 270101.4066 | 2.4404e-06 | 9 | 244323.3075
102 | 110 | CONCLUIDO | 7.4849 | 13.36 | 10.49 | 104.94 | 1.83 | 6 | 257.28 | 56.13 | 26.5 | 4 | 64.66 | 31965.61 | 149.62 | 197.77 | 30.63 | 25.4 | 1781.65 | 0.83 | 0.89 | 2.95 | 0.1 | 1 | 10 | 197.4639 | 270.1788 | 244.3933 | 197463.8546 | 270178.7574 | 2.4376e-06 | 9 | 244393.276
103 | 110 | CONCLUIDO | 7.5183 | 13.3 | 10.48 | 125.72 | 1.85 | 5 | 257.74 | 56.13 | 26.75 | 3 | 64.86 | 32022.22 | 149.25 | 197.75 | 30.03 | 25.4 | 1488.04 | 0.85 | 0.89 | 2.95 | 0.09 | 1 | 10 | 196.6604 | 269.0794 | 243.3988 | 196660.3557 | 269079.3747 | 2.4485e-06 | 9 | 243398.8169
104 | 110 | CONCLUIDO | 7.5201 | 13.3 | 10.47 | 125.69 | 1.86 | 5 | 258.2 | 56.13 | 27 | 3 | 65.07 | 32078.91 | 149.53 | 197.8 | 29.96 | 25.4 | 1449.56 | 0.85 | 0.89 | 2.95 | 0.08 | 1 | 10 | 196.8256 | 269.3054 | 243.6033 | 196825.5818 | 269305.4444 | 2.4491e-06 | 9 | 243603.3108
105 | 110 | CONCLUIDO | 7.5174 | 13.3 | 10.48 | 125.74 | 1.87 | 5 | 258.66 | 56.13 | 27.25 | 3 | 65.28 | 32135.68 | 149.73 | 197.75 | 30.19 | 25.4 | 1568.04 | 0.84 | 0.89 | 2.95 | 0.09 | 1 | 10 | 197.0219 | 269.5741 | 243.8463 | 197021.9263 | 269574.0916 | 2.4482e-06 | 9 | 243846.3187
106 | 110 | CONCLUIDO | 7.5166 | 13.3 | 10.48 | 125.76 | 1.89 | 5 | 259.12 | 56.13 | 27.5 | 3 | 65.49 | 32192.53 | 149.97 | 197.75 | 30.16 | 25.4 | 1553.38 | 0.84 | 0.89 | 2.95 | 0.09 | 1 | 10 | 197.2082 | 269.829 | 244.0769 | 197208.25 | 269829.0278 | 2.4479e-06 | 9 | 244076.9241
107 | 110 | CONCLUIDO | 7.5185 | 13.3 | 10.48 | 125.72 | 1.9 | 5 | 259.58 | 56.13 | 27.75 | 3 | 65.71 | 32249.46 | 149.97 | 197.75 | 30.06 | 25.4 | 1500.73 | 0.84 | 0.89 | 2.95 | 0.09 | 1 | 10 | 197.1784 | 269.7881 | 244.0399 | 197178.3673 | 269788.141 | 2.4485e-06 | 9 | 244039.9395
108 | 110 | CONCLUIDO | 7.5197 | 13.3 | 10.47 | 125.69 | 1.92 | 5 | 260.05 | 56.13 | 28 | 3 | 65.92 | 32306.46 | 150.07 | 197.75 | 30 | 25.4 | 1468.57 | 0.85 | 0.89 | 2.95 | 0.08 | 1 | 10 | 197.2226 | 269.8487 | 244.0947 | 197222.6461 | 269848.7252 | 2.4489e-06 | 9 | 244094.7416
109 | 110 | CONCLUIDO | 7.5205 | 13.3 | 10.47 | 125.68 | 1.93 | 5 | 260.51 | 56.13 | 28.25 | 3 | 66.13 | 32363.54 | 150.1 | 197.78 | 29.9 | 25.4 | 1421.86 | 0.85 | 0.89 | 2.95 | 0.08 | 1 | 10 | 197.2318 | 269.8612 | 244.106 | 197231.7742 | 269861.2147 | 2.4492e-06 | 9 | 244106.0392
110 | 110 | CONCLUIDO | 7.5215 | 13.3 | 10.47 | 125.66 | 1.94 | 5 | 260.97 | 56.13 | 28.5 | 3 | 66.35 | 32420.71 | 150.21 | 197.75 | 29.99 | 25.4 | 1468.51 | 0.85 | 0.89 | 2.95 | 0.08 | 1 | 10 | 197.2956 | 269.9486 | 244.1851 | 197295.6369 | 269948.5944 | 2.4495e-06 | 9 | 244185.0795
111 | 110 | CONCLUIDO | 7.5254 | 13.29 | 10.46 | 125.57 | 1.96 | 5 | 261.44 | 56.13 | 28.75 | 3 | 66.56 | 32477.95 | 150.19 | 197.75 | 29.72 | 25.4 | 1329.21 | 0.85 | 0.89 | 2.95 | 0.07 | 1 | 10 | 197.2106 | 269.8323 | 244.0799 | 197210.6287 | 269832.2825 | 2.4508e-06 | 9 | 244079.8682
112 | 110 | CONCLUIDO | 7.5248 | 13.29 | 10.47 | 125.59 | 1.97 | 5 | 261.9 | 56.13 | 29 | 3 | 66.77 | 32535.28 | 150.24 | 197.75 | 29.77 | 25.4 | 1355.95 | 0.85 | 0.89 | 2.95 | 0.08 | 1 | 10 | 197.2654 | 269.9073 | 244.1477 | 197265.4366 | 269907.2731 | 2.4506e-06 | 9 | 244147.7018
113 | 110 | CONCLUIDO | 7.5234 | 13.29 | 10.47 | 125.62 | 1.98 | 5 | 262.37 | 56.13 | 29.25 | 3 | 66.99 | 32592.68 | 150.33 | 197.75 | 29.8 | 25.4 | 1371.4 | 0.85 | 0.89 | 2.95 | 0.08 | 1 | 10 | 197.3526 | 270.0265 | 244.2555 | 197352.5521 | 270026.4684 | 2.4501e-06 | 9 | 244255.5212
114 | 110 | CONCLUIDO | 7.5227 | 13.29 | 10.47 | 125.63 | 2 | 5 | 262.83 | 56.13 | 29.5 | 3 | 67.21 | 32650.17 | 150.41 | 197.79 | 29.91 | 25.4 | 1427.22 | 0.85 | 0.89 | 2.94 | 0.08 | 1 | 10 | 197.4214 | 270.1207 | 244.3408 | 197421.4412 | 270120.7255 | 2.4499e-06 | 9 | 244340.7825
115 | 110 | CONCLUIDO | 7.5224 | 13.29 | 10.47 | 125.64 | 2.01 | 5 | 263.3 | 56.13 | 29.75 | 3 | 67.42 | 32707.74 | 150.4 | 197.75 | 29.93 | 25.4 | 1436.64 | 0.85 | 0.89 | 2.95 | 0.08 | 1 | 10 | 197.4189 | 270.1173 | 244.3377 | 197418.9312 | 270117.2912 | 2.4498e-06 | 9 | 244337.6761
116 | 110 | CONCLUIDO | 7.5226 | 13.29 | 10.47 | 125.63 | 2.02 | 5 | 263.77 | 56.13 | 30 | 3 | 67.64 | 32765.39 | 150.41 | 197.75 | 29.88 | 25.4 | 1410.57 | 0.85 | 0.89 | 2.95 | 0.08 | 1 | 10 | 197.423 | 270.1229 | 244.3427 | 197423.0159 | 270122.8801 | 2.4499e-06 | 9 | 244342.7315
117 | 110 | CONCLUIDO | 7.521 | 13.3 | 10.47 | 125.67 | 2.04 | 5 | 264.23 | 56.13 | 30.25 | 3 | 67.86 | 32823.12 | 150.38 | 197.75 | 29.88 | 25.4 | 1412.52 | 0.85 | 0.89 | 2.95 | 0.08 | 1 | 10 | 197.4265 | 270.1277 | 244.3471 | 197426.5106 | 270127.6616 | 2.4494e-06 | 9 | 244347.0567
118 | 110 | CONCLUIDO | 7.5241 | 13.29 | 10.47 | 125.6 | 2.05 | 5 | 264.7 | 56.13 | 30.5 | 3 | 68.08 | 32880.94 | 150.31 | 197.75 | 29.84 | 25.4 | 1389.03 | 0.85 | 0.89 | 2.94 | 0.08 | 1 | 10 | 197.3271 | 269.9916 | 244.224 | 197327.0721 | 269991.6054 | 2.4504e-06 | 9 | 244223.9856
119 | 110 | CONCLUIDO | 7.5224 | 13.29 | 10.47 | 125.64 | 2.06 | 5 | 265.17 | 56.13 | 30.75 | 3 | 68.3 | 32938.83 | 150.26 | 197.76 | 29.9 | 25.4 | 1420.66 | 0.85 | 0.89 | 2.95 | 0.08 | 1 | 10 | 197.3177 | 269.9787 | 244.2123 | 197317.6505 | 269978.7145 | 2.4498e-06 | 9 | 244212.3249
120 | 110 | CONCLUIDO | 7.5238 | 13.29 | 10.47 | 125.61 | 2.08 | 5 | 265.64 | 56.13 | 31 | 3 | 68.52 | 32996.81 | 150.14 | 197.75 | 29.78 | 25.4 | 1361.86 | 0.85 | 0.89 | 2.95 | 0.08 | 1 | 10 | 197.2088 | 269.8298 | 244.0776 | 197208.8309 | 269829.8227 | 2.4503e-06 | 9 | 244077.6431
121 | 110 | CONCLUIDO | 7.5238 | 13.29 | 10.47 | 125.61 | 2.09 | 5 | 266.11 | 56.13 | 31.25 | 3 | 68.74 | 33054.88 | 150.06 | 197.76 | 29.78 | 25.4 | 1360.16 | 0.85 | 0.89 | 2.95 | 0.08 | 1 | 10 | 197.151 | 269.7507 | 244.006 | 197150.967 | 269750.6507 | 2.4503e-06 | 9 | 244006.0272
122 | 110 | CONCLUIDO | 7.5268 | 13.29 | 10.46 | 125.54 | 2.1 | 5 | 266.59 | 56.13 | 31.5 | 3 | 68.96 | 33113.03 | 149.83 | 197.75 | 29.59 | 25.4 | 1264.45 | 0.86 | 0.89 | 2.95 | 0.07 | 1 | 10 | 196.9283 | 269.4461 | 243.7305 | 196928.3498 | 269446.0561 | 2.4512e-06 | 9 | 243730.5026
123 | 110 | CONCLUIDO | 7.5256 | 13.29 | 10.46 | 125.57 | 2.12 | 5 | 267.06 | 56.13 | 31.75 | 3 | 69.18 | 33171.26 | 149.75 | 197.75 | 29.67 | 25.4 | 1304.26 | 0.86 | 0.89 | 2.95 | 0.07 | 1 | 10 | 196.8893 | 269.3926 | 243.6822 | 196889.3105 | 269392.6408 | 2.4509e-06 | 9 | 243682.1853
124 | 110 | CONCLUIDO | 7.5259 | 13.29 | 10.46 | 125.56 | 2.13 | 5 | 267.53 | 56.13 | 32 | 3 | 69.4 | 33229.58 | 149.72 | 197.77 | 29.64 | 25.4 | 1289.61 | 0.86 | 0.89 | 2.95 | 0.07 | 1 | 10 | 196.8629 | 269.3565 | 243.6495 | 196862.9167 | 269356.5276 | 2.451e-06 | 9 | 243649.5186
125 | 110 | CONCLUIDO | 7.5289 | 13.28 | 10.46 | 125.5 | 2.14 | 5 | 268 | 56.13 | 32.25 | 3 | 69.63 | 33287.98 | 149.42 | 197.75 | 29.49 | 25.4 | 1214.39 | 0.86 | 0.89 | 2.95 | 0.07 | 1 | 10 | 196.5991 | 268.9956 | 243.323 | 196599.0935 | 268995.553 | 2.4519e-06 | 9 | 243322.995
126 | 110 | CONCLUIDO | 7.526 | 13.29 | 10.46 | 125.56 | 2.15 | 5 | 268.48 | 56.13 | 32.5 | 3 | 69.85 | 33346.47 | 149.42 | 197.75 | 29.6 | 25.4 | 1273.26 | 0.86 | 0.89 | 2.95 | 0.07 | 1 | 10 | 196.6444 | 269.0576 | 243.3791 | 196644.4237 | 269057.5759 | 2.451e-06 | 9 | 243379.0984
127 | 110 | CONCLUIDO | 7.5262 | 13.29 | 10.46 | 125.56 | 2.17 | 5 | 268.95 | 56.13 | 32.75 | 3 | 70.08 | 33405.04 | 149.04 | 197.78 | 29.62 | 25.4 | 1283.31 | 0.86 | 0.89 | 2.95 | 0.07 | 1 | 10 | 196.3665 | 268.6773 | 243.0352 | 196366.5303 | 268677.3499 | 2.4511e-06 | 9 | 243035.1607
128 | 110 | CONCLUIDO | 7.5276 | 13.28 | 10.46 | 125.53 | 2.18 | 5 | 269.43 | 56.13 | 33 | 3 | 70.3 | 33463.7 | 148.75 | 197.75 | 29.58 | 25.4 | 1263.36 | 0.86 | 0.89 | 2.95 | 0.07 | 1 | 10 | 196.135 | 268.3606 | 242.7487 | 196135.0438 | 268360.6198 | 2.4515e-06 | 9 | 242748.6589
129 | 110 | CONCLUIDO | 7.5267 | 13.29 | 10.46 | 125.55 | 2.19 | 5 | 269.9 | 56.13 | 33.25 | 3 | 70.53 | 33522.45 | 148.57 | 197.75 | 29.61 | 25.4 | 1278.03 | 0.86 | 0.89 | 2.95 | 0.07 | 1 | 10 | 196.0189 | 268.2017 | 242.6049 | 196018.9113 | 268201.7222 | 2.4512e-06 | 9 | 242604.9262
130 | 110 | CONCLUIDO | 7.5237 | 13.29 | 10.47 | 125.61 | 2.21 | 5 | 270.38 | 56.13 | 33.5 | 3 | 70.76 | 33581.28 | 148.57 | 197.75 | 29.79 | 25.4 | 1368.36 | 0.85 | 0.89 | 2.95 | 0.08 | 1 | 10 | 196.0748 | 268.2782 | 242.6741 | 196074.8078 | 268278.2022 | 2.4502e-06 | 9 | 242674.1071
131 | 110 | CONCLUIDO | 7.523 | 13.29 | 10.47 | 125.62 | 2.22 | 5 | 270.86 | 56.13 | 33.75 | 3 | 70.98 | 33640.21 | 148.48 | 197.75 | 29.85 | 25.4 | 1397.52 | 0.85 | 0.89 | 2.95 | 0.08 | 1 | 10 | 196.0206 | 268.204 | 242.607 | 196020.6013 | 268204.0345 | 2.45e-06 | 9 | 242607.0179
132 | 110 | CONCLUIDO | 7.5216 | 13.3 | 10.47 | 125.65 | 2.23 | 5 | 271.34 | 56.13 | 34 | 3 | 71.21 | 33699.21 | 148.44 | 197.78 | 29.89 | 25.4 | 1415.59 | 0.85 | 0.89 | 2.95 | 0.08 | 1 | 10 | 196.0134 | 268.1942 | 242.5982 | 196013.4495 | 268194.2492 | 2.4496e-06 | 9 | 242598.1664
133 | 110 | CONCLUIDO | 7.5229 | 13.29 | 10.47 | 125.63 | 2.24 | 5 | 271.82 | 56.13 | 34.25 | 3 | 71.44 | 33758.31 | 148.14 | 197.77 | 29.79 | 25.4 | 1366.59 | 0.85 | 0.89 | 2.95 | 0.08 | 1 | 10 | 195.7762 | 267.8696 | 242.3045 | 195776.2062 | 267869.6424 | 2.45e-06 | 9 | 242304.5396
134 | 110 | CONCLUIDO | 7.5245 | 13.29 | 10.47 | 125.59 | 2.26 | 5 | 272.3 | 56.13 | 34.5 | 3 | 71.67 | 33817.62 | 147.72 | 197.75 | 29.77 | 25.4 | 1356.16 | 0.85 | 0.89 | 2.95 | 0.08 | 1 | 10 | 195.4476 | 267.42 | 241.8978 | 195447.609 | 267420.0412 | 2.4505e-06 | 9 | 241897.8478
135 | 110 | CONCLUIDO | 7.5252 | 13.29 | 10.46 | 125.58 | 2.27 | 5 | 272.78 | 56.13 | 34.75 | 3 | 71.9 | 33876.9 | 147.62 | 197.75 | 29.75 | 25.4 | 1347.06 | 0.85 | 0.89 | 2.95 | 0.07 | 1 | 10 | 195.3552 | 267.2937 | 241.7835 | 195355.2384 | 267293.6556 | 2.4507e-06 | 9 | 241783.5243
136 | 110 | CONCLUIDO | 7.5235 | 13.29 | 10.47 | 125.61 | 2.28 | 5 | 273.26 | 56.13 | 35 | 3 | 72.13 | 33936.26 | 147.48 | 197.78 | 29.8 | 25.4 | 1368.69 | 0.85 | 0.89 | 2.95 | 0.08 | 1 | 10 | 195.2895 | 267.2037 | 241.7022 | 195289.4935 | 267203.7006 | 2.4502e-06 | 9 | 241702.1544
137 | 110 | CONCLUIDO | 7.5614 | 13.22 | 10.44 | 156.65 | 2.29 | 4 | 273.74 | 56.13 | 35.25 | 2 | 72.37 | 33995.72 | 147.19 | 197.75 | 29.06 | 25.4 | 1004.07 | 0.87 | 0.89 | 2.94 | 0.05 | 1 | 10 | 194.4702 | 266.0827 | 240.6881 | 194470.1756 | 266082.6737 | 2.4625e-06 | 9 | 240688.1168
138 | 110 | CONCLUIDO | 7.5625 | 13.22 | 10.44 | 156.62 | 2.3 | 4 | 274.22 | 56.13 | 35.5 | 2 | 72.6 | 34055.27 | 147.38 | 197.76 | 28.95 | 25.4 | 953 | 0.88 | 0.89 | 2.94 | 0.05 | 1 | 10 | 194.5901 | 266.2468 | 240.8365 | 194590.0976 | 266246.7563 | 2.4629e-06 | 9 | 240836.5396
139 | 110 | CONCLUIDO | 7.5635 | 13.22 | 10.44 | 156.6 | 2.32 | 4 | 274.71 | 56.13 | 35.75 | 2 | 72.83 | 34114.91 | 147.5 | 197.79 | 28.96 | 25.4 | 958.05 | 0.88 | 0.89 | 2.94 | 0.05 | 1 | 10 | 194.6611 | 266.344 | 240.9245 | 194661.15 | 266343.9732 | 2.4632e-06 | 9 | 240924.4782
140 | 110 | CONCLUIDO | 7.5608 | 13.23 | 10.44 | 156.67 | 2.33 | 4 | 275.19 | 56.13 | 36 | 2 | 73.07 | 34174.63 | 147.83 | 197.75 | 29.11 | 25.4 | 1029.48 | 0.87 | 0.89 | 2.94 | 0.05 | 1 | 10 | 194.94 | 266.7255 | 241.2696 | 194939.9883 | 266725.4922 | 2.4623e-06 | 9 | 241269.5856
141 | 110 | CONCLUIDO | 7.5613 | 13.23 | 10.44 | 156.65 | 2.34 | 4 | 275.68 | 56.13 | 36.25 | 2 | 73.3 | 34234.45 | 147.99 | 197.75 | 29.06 | 25.4 | 1008.26 | 0.87 | 0.89 | 2.94 | 0.05 | 1 | 10 | 195.0475 | 266.8726 | 241.4026 | 195047.4729 | 266872.5573 | 2.4625e-06 | 9 | 241402.615
142 | 110 | CONCLUIDO | 7.5608 | 13.23 | 10.44 | 156.67 | 2.35 | 4 | 276.16 | 56.13 | 36.5 | 2 | 73.54 | 34294.37 | 148.13 | 197.75 | 29.04 | 25.4 | 997.67 | 0.87 | 0.89 | 2.95 | 0.05 | 1 | 10 | 195.1559 | 267.0209 | 241.5368 | 195155.9162 | 267020.9343 | 2.4623e-06 | 9 | 241536.8311
143 | 110 | CONCLUIDO | 7.5608 | 13.23 | 10.44 | 156.67 | 2.36 | 4 | 276.65 | 56.13 | 36.75 | 2 | 73.77 | 34354.37 | 148.35 | 197.76 | 29.07 | 25.4 | 1013.47 | 0.87 | 0.89 | 2.94 | 0.05 | 1 | 10 | 195.3143 | 267.2376 | 241.7328 | 195314.2634 | 267237.5918 | 2.4623e-06 | 9 | 241732.8111
144 | 110 | CONCLUIDO | 7.5622 | 13.22 | 10.44 | 156.63 | 2.38 | 4 | 277.14 | 56.13 | 37 | 2 | 74.01 | 34414.47 | 148.46 | 197.75 | 29.03 | 25.4 | 993 | 0.87 | 0.89 | 2.94 | 0.05 | 1 | 10 | 195.3719 | 267.3164 | 241.8041 | 195371.8813 | 267316.4272 | 2.4628e-06 | 9 | 241804.1226
145 | 110 | CONCLUIDO | 7.561 | 13.23 | 10.44 | 156.66 | 2.39 | 4 | 277.63 | 56.13 | 37.25 | 2 | 74.25 | 34474.66 | 148.55 | 197.75 | 29.02 | 25.4 | 985.19 | 0.88 | 0.89 | 2.95 | 0.05 | 1 | 10 | 195.4551 | 267.4303 | 241.9072 | 195455.1337 | 267430.3368 | 2.4624e-06 | 9 | 241907.1608
146 | 110 | CONCLUIDO | 7.5597 | 13.23 | 10.45 | 156.7 | 2.4 | 4 | 278.11 | 56.13 | 37.5 | 2 | 74.49 | 34534.94 | 148.7 | 197.8 | 29.14 | 25.4 | 1046.97 | 0.87 | 0.89 | 2.94 | 0.06 | 1 | 10 | 195.5923 | 267.618 | 242.077 | 195592.3227 | 267618.0449 | 2.462e-06 | 9 | 242076.9543
147 | 110 | CONCLUIDO | 7.5572 | 13.23 | 10.45 | 156.76 | 2.41 | 4 | 278.6 | 56.13 | 37.75 | 2 | 74.73 | 34595.32 | 148.89 | 197.75 | 29.3 | 25.4 | 1126.41 | 0.87 | 0.89 | 2.95 | 0.06 | 1 | 10 | 195.7677 | 267.858 | 242.294 | 195767.7256 | 267858.0389 | 2.4611e-06 | 9 | 242294.0436
148 | 110 | CONCLUIDO | 7.5559 | 13.23 | 10.45 | 156.8 | 2.42 | 4 | 279.09 | 56.13 | 38 | 2 | 74.97 | 34655.79 | 148.95 | 197.76 | 29.29 | 25.4 | 1119.58 | 0.87 | 0.89 | 2.95 | 0.06 | 1 | 10 | 195.831 | 267.9447 | 242.3724 | 195831.0362 | 267944.6632 | 2.4607e-06 | 9 | 242372.4006
149 | 110 | CONCLUIDO | 7.5592 | 13.23 | 10.45 | 156.71 | 2.44 | 4 | 279.58 | 56.13 | 38.25 | 2 | 75.21 | 34716.36 | 148.89 | 197.76 | 29.19 | 25.4 | 1069.5 | 0.87 | 0.89 | 2.94 | 0.06 | 1 | 10 | 195.7368 | 267.8158 | 242.2558 | 195736.8207 | 267815.7533 | 2.4618e-06 | 9 | 242255.7937
150 | 110 | CONCLUIDO | 7.5637 | 13.22 | 10.44 | 156.59 | 2.45 | 4 | 280.08 | 56.13 | 38.5 | 2 | 75.45 | 34777.02 | 148.74 | 197.75 | 28.93 | 25.4 | 939.58 | 0.88 | 0.89 | 2.94 | 0.05 | 1 | 10 | 195.5503 | 267.5605 | 242.0249 | 195550.2503 | 267560.4795 | 2.4633e-06 | 9 | 242024.8829
151 | 110 | CONCLUIDO | 7.5608 | 13.23 | 10.44 | 156.67 | 2.46 | 4 | 280.57 | 56.13 | 38.75 | 2 | 75.69 | 34837.77 | 148.91 | 197.75 | 29 | 25.4 | 974.68 | 0.88 | 0.89 | 2.95 | 0.05 | 1 | 10 | 195.7173 | 267.7891 | 242.2317 | 195717.3287 | 267789.0836 | 2.4623e-06 | 9 | 242231.6693
152 | 110 | CONCLUIDO | 7.5616 | 13.22 | 10.44 | 156.65 | 2.47 | 4 | 281.06 | 56.13 | 39 | 2 | 75.94 | 34898.63 | 148.88 | 197.75 | 29.01 | 25.4 | 982.5 | 0.88 | 0.89 | 2.95 | 0.05 | 1 | 10 | 195.6834 | 267.7426 | 242.1897 | 195683.3855 | 267742.641 | 2.4626e-06 | 9 | 242189.6591
153 | 110 | CONCLUIDO | 7.5597 | 13.23 | 10.45 | 156.7 | 2.48 | 4 | 281.56 | 56.13 | 39.25 | 2 | 76.18 | 34959.58 | 149.03 | 197.76 | 29.07 | 25.4 | 1011.74 | 0.87 | 0.89 | 2.95 | 0.06 | 1 | 10 | 195.8299 | 267.9431 | 242.371 | 195829.878 | 267943.0785 | 2.462e-06 | 9 | 242370.9671
154 | 110 | CONCLUIDO | 7.5602 | 13.23 | 10.45 | 156.68 | 2.49 | 4 | 282.05 | 56.13 | 39.5 | 2 | 76.43 | 35020.63 | 149.07 | 197.76 | 29.01 | 25.4 | 983.11 | 0.88 | 0.89 | 2.95 | 0.06 | 1 | 10 | 195.8509 | 267.9719 | 242.397 | 195850.9413 | 267971.8982 | 2.4621e-06 | 9 | 242397.0364
155 | 110 | CONCLUIDO | 7.5592 | 13.23 | 10.45 | 156.71 | 2.5 | 4 | 282.55 | 56.13 | 39.75 | 2 | 76.67 | 35081.77 | 149.08 | 197.75 | 29.19 | 25.4 | 1068.67 | 0.87 | 0.89 | 2.94 | 0.06 | 1 | 10 | 195.8736 | 268.0029 | 242.4251 | 195873.6039 | 268002.9062 | 2.4618e-06 | 9 | 242425.085
156 | 110 | CONCLUIDO | 7.5595 | 13.23 | 10.45 | 156.7 | 2.52 | 4 | 283.04 | 56.13 | 40 | 2 | 76.92 | 35143.02 | 149.16 | 197.75 | 29.16 | 25.4 | 1056.77 | 0.87 | 0.89 | 2.94 | 0.06 | 1 | 10 | 195.9266 | 268.0754 | 242.4906 | 195926.5548 | 268075.356 | 2.4619e-06 | 9 | 242490.6203

## RESULTADOS_28
Unnamed: 0 | Volume de calda [L] | STATUS | Capacidade operacional [ha/h] | Tempo de missao [h] | Tempo util [h] | Tempo por voo [min] | Autonomia Projetada [h] | N° Voos | MTOW [kg] | Massa Estrutura [kg] | Combustível [kg] | Abastecimentos | Massa gerador | Potência gerador [W] | Combustível consumido [L] | Calda cons [L] | Distância percorrida [km] | Distância Pulverizando [km] | RTL ACUMULADO[m] | EOC [km/km] | EOC [h/h] | Tempo de manobra [h] | Tempo rtl_rtw [h] | V pulv [m/s] | V desloc [m/s] | Preço Total por ha Simples [R$/ha] | Preço Total por ha Presumido [R$/ha] | Preço Total por ha Real [R$/ha] | Preço Total Simples [R$] | Preço Total Presumido [R$] | Prod CAPEX [ha/h/R$] | Dias Trabalhados | Preço Total Real [R$]
0 | 150 | CONCLUIDO | 3.5967 | 27.8 | 14.31 | 4.54 | 0.06 | 189 | 296.65 | 61.82 | 1 | 187 | 83.83 | 36821.52 | 262.37 | 198.31 | 149.13 | 25.4 | 60115.78 | 0.17 | 0.65 | 3.25 | 3.9 | 1 | 10 | 596.7346 | 816.4786 | 738.555 | 596734.5978 | 816478.6027 | 1.1491e-06 | 19 | 738555.0308
1 | 150 | CONCLUIDO | 4.1432 | 24.14 | 13.31 | 5.66 | 0.07 | 141 | 297.17 | 61.82 | 1.25 | 139 | 84.1 | 36885.7 | 244.1 | 198.15 | 117.69 | 25.4 | 44635.64 | 0.22 | 0.7 | 3.18 | 2.91 | 1 | 10 | 487.9809 | 667.6769 | 603.9548 | 487980.8649 | 667676.9475 | 1.3237e-06 | 16 | 603954.7967
2 | 150 | CONCLUIDO | 4.5677 | 21.89 | 12.67 | 6.79 | 0.09 | 112 | 297.7 | 61.82 | 1.5 | 110 | 84.37 | 36949.99 | 232.54 | 198.04 | 98.24 | 25.4 | 35057.83 | 0.26 | 0.73 | 3.12 | 2.27 | 1 | 10 | 432.1727 | 591.3177 | 534.8832 | 432172.6614 | 591317.7014 | 1.4593e-06 | 15 | 534883.1699
3 | 150 | CONCLUIDO | 4.8747 | 20.51 | 12.29 | 7.85 | 0.1 | 94 | 298.22 | 61.82 | 1.75 | 92 | 84.65 | 37014.39 | 225.62 | 197.93 | 86.68 | 25.4 | 29368.35 | 0.29 | 0.76 | 3.09 | 1.9 | 1 | 10 | 396.2228 | 542.1296 | 490.3895 | 396222.8379 | 542129.5669 | 1.5574e-06 | 14 | 490389.4819
4 | 150 | CONCLUIDO | 5.1457 | 19.43 | 11.99 | 8.99 | 0.12 | 80 | 298.74 | 61.82 | 2 | 78 | 84.92 | 37078.91 | 220.09 | 197.9 | 77.41 | 25.4 | 24800.57 | 0.33 | 0.78 | 3.06 | 1.6 | 1 | 10 | 366.8168 | 501.8949 | 453.9948 | 366816.8139 | 501894.9476 | 1.644e-06 | 13 | 453994.7982
5 | 150 | CONCLUIDO | 5.3493 | 18.69 | 11.81 | 10.12 | 0.13 | 70 | 299.26 | 61.82 | 2.25 | 68 | 85.19 | 37143.54 | 216.71 | 197.92 | 71.34 | 25.4 | 21814.76 | 0.36 | 0.79 | 3.06 | 1.41 | 1 | 10 | 353.5574 | 483.7528 | 437.5841 | 353557.3777 | 483752.802 | 1.709e-06 | 13 | 437584.1135
6 | 150 | CONCLUIDO | 5.5116 | 18.14 | 11.65 | 11.09 | 0.15 | 63 | 299.79 | 61.82 | 2.5 | 61 | 85.47 | 37208.42 | 213.77 | 197.9 | 66.38 | 25.4 | 19371.48 | 0.38 | 0.8 | 3.04 | 1.25 | 1 | 10 | 334.6328 | 457.8594 | 414.162 | 334632.8377 | 457859.4115 | 1.7609e-06 | 12 | 414161.9519
7 | 150 | CONCLUIDO | 5.6722 | 17.63 | 11.52 | 12.34 | 0.16 | 56 | 300.32 | 61.82 | 2.75 | 54 | 85.74 | 37273.29 | 211.47 | 197.92 | 62.45 | 25.4 | 17439.47 | 0.41 | 0.81 | 3.03 | 1.13 | 1 | 10 | 325.7994 | 445.7731 | 403.2292 | 325799.4262 | 445773.1482 | 1.8122e-06 | 12 | 403229.1846
8 | 150 | CONCLUIDO | 5.7997 | 17.24 | 11.41 | 13.43 | 0.18 | 51 | 300.84 | 61.82 | 3 | 49 | 86.02 | 37338.27 | 209.48 | 198.02 | 59.19 | 25.4 | 15837.35 | 0.43 | 0.82 | 3.02 | 1.02 | 1 | 10 | 318.9718 | 436.4313 | 394.7789 | 318971.8365 | 436431.3387 | 1.8529e-06 | 12 | 394778.9443
9 | 150 | CONCLUIDO | 5.9132 | 16.91 | 11.3 | 14.43 | 0.19 | 47 | 301.37 | 61.82 | 3.25 | 45 | 86.3 | 37403.38 | 207.51 | 197.84 | 55.82 | 25.4 | 14171.97 | 0.45 | 0.82 | 3.01 | 0.91 | 1 | 10 | 312.9429 | 428.1823 | 387.3172 | 312942.9072 | 428182.2916 | 1.8892e-06 | 12 | 387317.1747
10 | 150 | CONCLUIDO | 5.9921 | 16.69 | 11.25 | 15.34 | 0.21 | 44 | 301.9 | 61.82 | 3.5 | 42 | 86.58 | 37468.6 | 206.44 | 197.83 | 53.96 | 25.4 | 13258.54 | 0.47 | 0.83 | 3.01 | 0.85 | 1 | 10 | 300.4027 | 411.0243 | 371.7967 | 300402.7424 | 411024.285 | 1.9144e-06 | 11 | 371796.7041
11 | 150 | CONCLUIDO | 6.0717 | 16.47 | 11.19 | 16.38 | 0.22 | 41 | 302.43 | 61.82 | 3.75 | 39 | 86.86 | 37533.94 | 205.55 | 197.81 | 52.33 | 25.4 | 12455.15 | 0.49 | 0.83 | 3.01 | 0.8 | 1 | 10 | 296.8759 | 406.1987 | 367.4317 | 296875.9146 | 406198.7237 | 1.9398e-06 | 11 | 367431.6876
12 | 150 | CONCLUIDO | 6.1572 | 16.24 | 11.13 | 17.58 | 0.24 | 38 | 302.96 | 61.82 | 4 | 36 | 87.14 | 37599.4 | 204.39 | 197.85 | 50.42 | 25.4 | 11517.55 | 0.5 | 0.84 | 3 | 0.74 | 1 | 10 | 293.0146 | 400.9155 | 362.6527 | 293014.6013 | 400915.5044 | 1.9672e-06 | 11 | 362652.6913
13 | 150 | CONCLUIDO | 6.2144 | 16.09 | 11.09 | 18.49 | 0.25 | 36 | 303.49 | 61.82 | 4.25 | 34 | 87.42 | 37664.98 | 203.71 | 197.81 | 48.84 | 25.4 | 10733.96 | 0.52 | 0.84 | 3.01 | 0.7 | 1 | 10 | 290.575 | 397.5775 | 359.6332 | 290574.9644 | 397577.4855 | 1.9854e-06 | 11 | 359633.2483
14 | 150 | CONCLUIDO | 6.2678 | 15.95 | 11.07 | 19.53 | 0.26 | 34 | 304.03 | 61.82 | 4.5 | 32 | 87.7 | 37730.68 | 203.2 | 197.82 | 48.38 | 25.4 | 10514.35 | 0.52 | 0.84 | 3 | 0.68 | 1 | 10 | 288.4677 | 394.6943 | 357.0252 | 288467.7213 | 394694.2625 | 2.0025e-06 | 11 | 357025.1961
15 | 150 | CONCLUIDO | 6.3283 | 15.8 | 11.03 | 20.68 | 0.28 | 32 | 304.56 | 61.82 | 4.75 | 30 | 87.99 | 37796.51 | 202.48 | 197.81 | 47.3 | 25.4 | 9984.73 | 0.54 | 0.84 | 2.99 | 0.64 | 1 | 10 | 285.9795 | 391.2897 | 353.9456 | 285979.4537 | 391289.7051 | 2.0218e-06 | 11 | 353945.5648
16 | 150 | CONCLUIDO | 6.395 | 15.64 | 10.97 | 21.95 | 0.29 | 30 | 305.09 | 61.82 | 5 | 28 | 88.27 | 37862.45 | 201.54 | 197.81 | 45.61 | 25.4 | 9152.29 | 0.56 | 0.85 | 2.99 | 0.58 | 1 | 10 | 283.1468 | 387.4139 | 350.4397 | 283146.7832 | 387413.9204 | 2.0431e-06 | 11 | 350439.6796
17 | 150 | CONCLUIDO | 6.4224 | 15.57 | 10.96 | 22.68 | 0.31 | 29 | 305.63 | 61.82 | 5.25 | 27 | 88.56 | 37928.52 | 201.34 | 197.82 | 45.19 | 25.4 | 8944.33 | 0.56 | 0.85 | 2.98 | 0.57 | 1 | 10 | 282.1758 | 386.0854 | 349.238 | 282175.8468 | 386085.4423 | 2.0519e-06 | 11 | 349237.9895
18 | 150 | CONCLUIDO | 6.4594 | 15.48 | 10.93 | 23.42 | 0.32 | 28 | 306.17 | 61.82 | 5.5 | 26 | 88.84 | 37994.72 | 200.73 | 197.84 | 44.15 | 25.4 | 8428.96 | 0.58 | 0.85 | 2.98 | 0.54 | 1 | 10 | 280.5713 | 383.8901 | 347.2522 | 280571.3388 | 383890.0837 | 2.0637e-06 | 11 | 347252.1529
19 | 150 | CONCLUIDO | 6.518 | 15.34 | 10.9 | 25.16 | 0.33 | 26 | 306.7 | 61.82 | 5.75 | 24 | 89.13 | 38061.04 | 200.2 | 197.87 | 43.28 | 25.4 | 8006.99 | 0.59 | 0.85 | 2.98 | 0.51 | 1 | 10 | 269.6623 | 368.9638 | 333.7504 | 269662.2689 | 368963.813 | 2.0824e-06 | 10 | 333750.4245
20 | 150 | CONCLUIDO | 6.5503 | 15.27 | 10.88 | 26.11 | 0.35 | 25 | 307.24 | 61.82 | 6 | 23 | 89.42 | 38127.48 | 199.88 | 197.89 | 42.43 | 25.4 | 7587.31 | 0.6 | 0.86 | 2.98 | 0.49 | 1 | 10 | 268.4834 | 367.3508 | 332.2913 | 268483.3573 | 367350.774 | 2.0928e-06 | 10 | 332291.3318
21 | 150 | CONCLUIDO | 6.5904 | 15.17 | 10.84 | 27.11 | 0.36 | 24 | 307.78 | 61.82 | 6.25 | 22 | 89.71 | 38194.05 | 199.19 | 197.77 | 41.29 | 25.4 | 7019.42 | 0.62 | 0.86 | 2.98 | 0.45 | 1 | 10 | 266.776 | 365.0147 | 330.1782 | 266776.0229 | 365014.7239 | 2.1056e-06 | 10 | 330178.231
22 | 150 | CONCLUIDO | 6.6125 | 15.12 | 10.85 | 28.3 | 0.38 | 23 | 308.32 | 61.82 | 6.5 | 21 | 90 | 38260.74 | 199.25 | 197.75 | 41.64 | 25.4 | 7200.73 | 0.61 | 0.86 | 2.98 | 0.46 | 1 | 10 | 266.2444 | 364.2873 | 329.5202 | 266244.359 | 364287.2779 | 2.1126e-06 | 10 | 329520.2114
23 | 150 | CONCLUIDO | 6.6207 | 15.1 | 10.83 | 28.25 | 0.39 | 23 | 308.86 | 61.82 | 6.75 | 21 | 90.29 | 38327.57 | 198.87 | 197.87 | 40.97 | 25.4 | 6864.04 | 0.62 | 0.86 | 2.98 | 0.44 | 1 | 10 | 265.6892 | 363.5277 | 328.8331 | 265689.1947 | 363527.6775 | 2.1152e-06 | 10 | 328833.1062
24 | 150 | CONCLUIDO | 6.6519 | 15.03 | 10.81 | 29.49 | 0.4 | 22 | 309.41 | 61.82 | 7 | 20 | 90.59 | 38394.52 | 198.72 | 197.81 | 40.57 | 25.4 | 6670.17 | 0.63 | 0.86 | 2.97 | 0.42 | 1 | 10 | 264.7158 | 362.1959 | 327.6284 | 264715.8177 | 362195.8602 | 2.1252e-06 | 10 | 327628.3957
25 | 150 | CONCLUIDO | 6.6842 | 14.96 | 10.8 | 30.85 | 0.42 | 21 | 309.95 | 61.82 | 7.25 | 19 | 90.88 | 38461.6 | 198.42 | 197.75 | 40.1 | 25.4 | 6440.82 | 0.63 | 0.86 | 2.97 | 0.41 | 1 | 10 | 263.6125 | 360.6862 | 326.2628 | 263612.4695 | 360686.2105 | 2.1355e-06 | 10 | 326262.8248
26 | 150 | CONCLUIDO | 6.7226 | 14.88 | 10.77 | 32.3 | 0.43 | 20 | 310.5 | 61.82 | 7.5 | 18 | 91.18 | 38528.81 | 197.81 | 197.81 | 39.01 | 25.4 | 5900.62 | 0.65 | 0.86 | 2.97 | 0.38 | 1 | 10 | 262.0883 | 358.6007 | 324.3764 | 262088.282 | 358600.75 | 2.1478e-06 | 10 | 324376.3977
27 | 150 | CONCLUIDO | 6.7222 | 14.88 | 10.77 | 32.3 | 0.44 | 20 | 311.04 | 61.82 | 7.75 | 18 | 91.47 | 38596.15 | 197.85 | 197.77 | 38.86 | 25.4 | 5826.1 | 0.65 | 0.86 | 2.98 | 0.38 | 1 | 10 | 262.1309 | 358.6591 | 324.4292 | 262130.9417 | 358659.1189 | 2.1477e-06 | 10 | 324429.196
28 | 150 | CONCLUIDO | 6.7542 | 14.81 | 10.75 | 33.96 | 0.46 | 19 | 311.59 | 61.82 | 8 | 17 | 91.77 | 38663.62 | 197.67 | 197.85 | 38.47 | 25.4 | 5635.77 | 0.66 | 0.87 | 2.97 | 0.36 | 1 | 10 | 261.1441 | 357.3089 | 323.2078 | 261144.1099 | 357308.8921 | 2.1579e-06 | 10 | 323207.8329
29 | 150 | CONCLUIDO | 6.7599 | 14.79 | 10.74 | 33.92 | 0.47 | 19 | 312.14 | 61.82 | 8.25 | 17 | 92.07 | 38731.35 | 197.4 | 197.77 | 38.27 | 25.4 | 5535.83 | 0.66 | 0.87 | 2.97 | 0.35 | 1 | 10 | 260.7703 | 356.7974 | 322.7452 | 260770.2762 | 356797.3962 | 2.1597e-06 | 10 | 322745.1535
30 | 150 | CONCLUIDO | 6.7907 | 14.73 | 10.73 | 35.76 | 0.48 | 18 | 312.69 | 61.82 | 8.5 | 16 | 92.37 | 38799.09 | 197.3 | 197.82 | 37.81 | 25.4 | 5308.85 | 0.67 | 0.87 | 2.97 | 0.34 | 1 | 10 | 259.9011 | 355.6082 | 321.6695 | 259901.1373 | 355608.2021 | 2.1696e-06 | 10 | 321669.4544
31 | 150 | CONCLUIDO | 6.7904 | 14.73 | 10.73 | 35.76 | 0.5 | 18 | 313.24 | 61.82 | 8.75 | 16 | 92.67 | 38866.96 | 197.13 | 197.76 | 37.92 | 25.4 | 5366.09 | 0.67 | 0.87 | 2.97 | 0.34 | 1 | 10 | 259.7724 | 355.4321 | 321.5102 | 259772.4303 | 355432.0994 | 2.1695e-06 | 10 | 321510.1587
32 | 150 | CONCLUIDO | 6.8152 | 14.67 | 10.73 | 37.88 | 0.51 | 17 | 313.79 | 61.82 | 9 | 15 | 92.97 | 38934.97 | 197.23 | 197.82 | 37.95 | 25.4 | 5384.81 | 0.67 | 0.87 | 2.97 | 0.34 | 1 | 10 | 259.2322 | 354.6929 | 320.8415 | 259232.1846 | 354692.9115 | 2.1774e-06 | 10 | 320841.5178
33 | 150 | CONCLUIDO | 6.8187 | 14.67 | 10.72 | 37.85 | 0.52 | 17 | 314.34 | 61.82 | 9.25 | 15 | 93.27 | 39003.11 | 197.18 | 197.87 | 37.67 | 25.4 | 5245.42 | 0.67 | 0.87 | 2.97 | 0.33 | 1 | 10 | 259.0936 | 354.5032 | 320.6699 | 259093.5593 | 354503.2382 | 2.1785e-06 | 10 | 320669.9467
34 | 150 | CONCLUIDO | 6.8625 | 14.57 | 10.69 | 40.07 | 0.54 | 16 | 314.9 | 61.82 | 9.5 | 14 | 93.57 | 39071.38 | 196.47 | 197.76 | 36.38 | 25.4 | 4606.25 | 0.7 | 0.87 | 2.97 | 0.3 | 1 | 10 | 257.4129 | 352.2037 | 318.5898 | 257412.8742 | 352203.6508 | 2.1925e-06 | 10 | 318589.8287
35 | 150 | CONCLUIDO | 6.8556 | 14.59 | 10.7 | 40.13 | 0.55 | 16 | 315.45 | 61.82 | 9.75 | 14 | 93.88 | 39139.8 | 196.83 | 197.76 | 36.86 | 25.4 | 4847.24 | 0.69 | 0.87 | 2.97 | 0.31 | 1 | 10 | 257.8792 | 352.8418 | 319.167 | 257879.2438 | 352841.7582 | 2.1903e-06 | 10 | 319167.0361
36 | 150 | CONCLUIDO | 6.8637 | 14.57 | 10.68 | 40.06 | 0.56 | 16 | 316.01 | 61.82 | 10 | 14 | 94.18 | 39208.35 | 196.51 | 197.77 | 36.65 | 25.4 | 4742.63 | 0.69 | 0.87 | 2.96 | 0.29 | 1 | 10 | 257.4038 | 352.1912 | 318.5785 | 257403.7548 | 352191.1732 | 2.1929e-06 | 10 | 318578.5419
37 | 150 | CONCLUIDO | 6.8955 | 14.5 | 10.67 | 42.69 | 0.58 | 15 | 316.56 | 61.82 | 10.25 | 13 | 94.49 | 39277.04 | 196.36 | 197.76 | 36.19 | 25.4 | 4514.29 | 0.7 | 0.87 | 2.96 | 0.28 | 1 | 10 | 256.499 | 350.9533 | 317.4588 | 256499.0332 | 350953.2932 | 2.203e-06 | 10 | 317458.8034
38 | 150 | CONCLUIDO | 6.9 | 14.49 | 10.66 | 42.65 | 0.59 | 15 | 317.12 | 61.82 | 10.5 | 13 | 94.8 | 39345.87 | 196.14 | 197.79 | 35.66 | 25.4 | 4250.88 | 0.71 | 0.87 | 2.97 | 0.27 | 1 | 10 | 256.2051 | 350.5512 | 317.095 | 256205.1282 | 350551.1594 | 2.2045e-06 | 10 | 317095.0487
39 | 150 | CONCLUIDO | 6.8995 | 14.49 | 10.66 | 42.65 | 0.6 | 15 | 317.68 | 61.82 | 10.75 | 13 | 95.11 | 39414.84 | 196.15 | 197.78 | 35.82 | 25.4 | 4333.48 | 0.71 | 0.87 | 2.96 | 0.27 | 1 | 10 | 256.2251 | 350.5785 | 317.1198 | 256225.1063 | 350578.4943 | 2.2043e-06 | 10 | 317119.7749
40 | 150 | CONCLUIDO | 6.9328 | 14.42 | 10.65 | 45.64 | 0.62 | 14 | 318.24 | 61.82 | 11 | 12 | 95.42 | 39483.95 | 196 | 197.79 | 35.23 | 25.4 | 4042.57 | 0.72 | 0.87 | 2.97 | 0.26 | 1 | 10 | 255.2946 | 349.3053 | 315.9681 | 255294.5566 | 349305.2751 | 2.215e-06 | 10 | 315968.0699
41 | 150 | CONCLUIDO | 6.9331 | 14.42 | 10.65 | 45.64 | 0.63 | 14 | 318.8 | 61.82 | 11.25 | 12 | 95.73 | 39553.2 | 196.01 | 197.8 | 35.42 | 25.4 | 4133.93 | 0.72 | 0.87 | 2.96 | 0.26 | 1 | 10 | 255.2952 | 349.3062 | 315.9689 | 255295.226 | 349306.191 | 2.2151e-06 | 10 | 315968.8984
42 | 150 | CONCLUIDO | 6.93 | 14.43 | 10.65 | 45.66 | 0.64 | 14 | 319.36 | 61.82 | 11.5 | 12 | 96.04 | 39622.59 | 196 | 197.76 | 35.59 | 25.4 | 4219.93 | 0.71 | 0.87 | 2.96 | 0.26 | 1 | 10 | 255.3616 | 349.397 | 316.051 | 255361.5984 | 349397.0047 | 2.2141e-06 | 10 | 316051.0449
43 | 150 | CONCLUIDO | 6.9642 | 14.36 | 10.64 | 49.11 | 0.65 | 13 | 319.93 | 61.82 | 11.75 | 11 | 96.36 | 39692.13 | 195.8 | 197.75 | 35.2 | 25.4 | 4029.01 | 0.72 | 0.87 | 2.96 | 0.25 | 1 | 10 | 254.3789 | 348.0524 | 314.8347 | 254378.8503 | 348052.3653 | 2.225e-06 | 10 | 314834.7361
44 | 150 | CONCLUIDO | 6.9643 | 14.36 | 10.64 | 49.11 | 0.67 | 13 | 320.49 | 61.82 | 12 | 11 | 96.67 | 39761.81 | 196.03 | 197.75 | 35.17 | 25.4 | 4013.68 | 0.72 | 0.87 | 2.96 | 0.25 | 1 | 10 | 254.5562 | 348.295 | 315.0542 | 254556.2046 | 348295.0294 | 2.225e-06 | 10 | 315054.2407
45 | 150 | CONCLUIDO | 6.9753 | 14.34 | 10.62 | 49 | 0.68 | 13 | 321.06 | 61.82 | 12.25 | 11 | 96.99 | 39831.64 | 195.62 | 197.77 | 34.54 | 25.4 | 3699.83 | 0.74 | 0.88 | 2.96 | 0.23 | 1 | 10 | 253.9533 | 347.4701 | 314.308 | 253953.2879 | 347470.0921 | 2.2285e-06 | 10 | 314308.0342
46 | 150 | CONCLUIDO | 6.9678 | 14.35 | 10.63 | 49.07 | 0.69 | 13 | 321.63 | 61.82 | 12.5 | 11 | 97.31 | 39901.61 | 195.83 | 197.76 | 34.92 | 25.4 | 3892.16 | 0.73 | 0.88 | 2.96 | 0.24 | 1 | 10 | 254.3057 | 347.9523 | 314.7443 | 254305.7422 | 347952.3356 | 2.2261e-06 | 10 | 314744.2531
47 | 150 | CONCLUIDO | 7.0016 | 14.28 | 10.62 | 53.09 | 0.71 | 12 | 322.2 | 61.82 | 12.75 | 10 | 97.62 | 39971.73 | 195.47 | 197.77 | 34.39 | 25.4 | 3633.3 | 0.74 | 0.88 | 2.96 | 0.23 | 1 | 10 | 253.2185 | 346.4647 | 313.3986 | 253218.4647 | 346464.6746 | 2.2369e-06 | 10 | 313398.5724
48 | 150 | CONCLUIDO | 7.0089 | 14.27 | 10.6 | 53.02 | 0.72 | 12 | 322.77 | 61.82 | 13 | 10 | 97.94 | 40042 | 195.29 | 197.76 | 34.12 | 25.4 | 3493.74 | 0.74 | 0.88 | 2.96 | 0.21 | 1 | 10 | 252.8856 | 346.0093 | 312.9866 | 252885.6157 | 346009.2559 | 2.2393e-06 | 10 | 312986.6182
49 | 150 | CONCLUIDO | 7.002 | 14.28 | 10.62 | 53.09 | 0.73 | 12 | 323.34 | 61.82 | 13.25 | 10 | 98.27 | 40112.54 | 195.69 | 197.78 | 34.18 | 25.4 | 3527.12 | 0.74 | 0.88 | 2.96 | 0.23 | 1 | 10 | 253.3801 | 346.6858 | 313.5986 | 253380.0885 | 346685.8155 | 2.2371e-06 | 10 | 313598.6078
50 | 150 | CONCLUIDO | 7.0051 | 14.28 | 10.61 | 53.06 | 0.74 | 12 | 323.91 | 61.82 | 13.5 | 10 | 98.59 | 40183.11 | 195.55 | 197.76 | 34.28 | 25.4 | 3578.3 | 0.74 | 0.88 | 2.96 | 0.22 | 1 | 10 | 253.1875 | 346.4223 | 313.3603 | 253187.5241 | 346422.3404 | 2.2381e-06 | 10 | 313360.2784
51 | 150 | CONCLUIDO | 7.0044 | 14.28 | 10.61 | 53.06 | 0.76 | 12 | 324.48 | 61.82 | 13.75 | 10 | 98.91 | 40253.84 | 195.39 | 197.77 | 34.36 | 25.4 | 3618.19 | 0.74 | 0.88 | 2.96 | 0.22 | 1 | 10 | 253.0796 | 346.2747 | 313.2267 | 253079.5865 | 346274.6553 | 2.2378e-06 | 10 | 313226.6882
52 | 150 | CONCLUIDO | 7.041 | 14.2 | 10.59 | 57.79 | 0.77 | 11 | 325.06 | 61.82 | 14 | 9 | 99.24 | 40324.71 | 195.01 | 197.75 | 33.71 | 25.4 | 3297.25 | 0.75 | 0.88 | 2.96 | 0.2 | 1 | 10 | 251.9126 | 344.6779 | 311.7823 | 251912.552 | 344677.8672 | 2.2495e-06 | 10 | 311782.2953
53 | 150 | CONCLUIDO | 7.0467 | 14.19 | 10.58 | 57.72 | 0.78 | 11 | 325.63 | 61.82 | 14.25 | 9 | 99.56 | 40395.74 | 194.96 | 197.81 | 33.38 | 25.4 | 3129.19 | 0.76 | 0.88 | 2.96 | 0.19 | 1 | 10 | 251.7313 | 344.4299 | 311.558 | 251731.3 | 344429.8703 | 2.2514e-06 | 10 | 311557.9669
54 | 150 | CONCLUIDO | 7.0442 | 14.2 | 10.59 | 57.75 | 0.79 | 11 | 326.21 | 61.82 | 14.5 | 9 | 99.89 | 40466.92 | 195.11 | 197.79 | 33.45 | 25.4 | 3165.66 | 0.76 | 0.88 | 2.96 | 0.2 | 1 | 10 | 251.916 | 344.6825 | 311.7865 | 251915.9657 | 344682.5381 | 2.2506e-06 | 10 | 311786.5204
55 | 150 | CONCLUIDO | 7.0475 | 14.19 | 10.58 | 57.72 | 0.8 | 11 | 326.79 | 61.82 | 14.75 | 9 | 100.22 | 40538.25 | 195.08 | 197.78 | 33.33 | 25.4 | 3108.24 | 0.76 | 0.88 | 2.95 | 0.19 | 1 | 10 | 251.8055 | 344.5314 | 311.6498 | 251805.531 | 344531.4364 | 2.2516e-06 | 10 | 311649.8397
56 | 150 | CONCLUIDO | 7.0417 | 14.2 | 10.59 | 57.78 | 0.82 | 11 | 327.37 | 61.82 | 15 | 9 | 100.55 | 40609.74 | 195.49 | 197.78 | 33.76 | 25.4 | 3322.62 | 0.75 | 0.88 | 2.95 | 0.2 | 1 | 10 | 252.2673 | 345.1633 | 312.2214 | 252267.3467 | 345163.3129 | 2.2498e-06 | 10 | 312221.4108
57 | 150 | CONCLUIDO | 7.0468 | 14.19 | 10.58 | 57.72 | 0.83 | 11 | 327.95 | 61.82 | 15.25 | 9 | 100.88 | 40681.39 | 195.09 | 197.8 | 33.33 | 25.4 | 3104.3 | 0.76 | 0.88 | 2.96 | 0.19 | 1 | 10 | 251.8294 | 344.5641 | 311.6794 | 251829.3897 | 344564.0809 | 2.2514e-06 | 10 | 311679.3686
58 | 150 | CONCLUIDO | 7.0841 | 14.12 | 10.56 | 63.38 | 0.84 | 10 | 328.53 | 61.82 | 15.5 | 8 | 101.21 | 40753.2 | 194.74 | 197.76 | 32.8 | 25.4 | 2844.47 | 0.77 | 0.88 | 2.95 | 0.17 | 1 | 10 | 250.6829 | 342.9954 | 310.2604 | 250682.9069 | 342995.4126 | 2.2633e-06 | 10 | 310260.4118
59 | 150 | CONCLUIDO | 7.0827 | 14.12 | 10.57 | 63.4 | 0.85 | 10 | 329.12 | 61.82 | 15.75 | 8 | 101.54 | 40825.16 | 194.96 | 197.75 | 32.77 | 25.4 | 2831.04 | 0.78 | 0.88 | 2.96 | 0.18 | 1 | 10 | 250.8949 | 343.2855 | 310.5228 | 250894.9292 | 343285.5108 | 2.2629e-06 | 10 | 310522.8234
60 | 150 | CONCLUIDO | 7.0834 | 14.12 | 10.56 | 63.39 | 0.86 | 10 | 329.7 | 61.82 | 16 | 8 | 101.88 | 40897.29 | 195.13 | 197.75 | 32.77 | 25.4 | 2828.87 | 0.78 | 0.88 | 2.96 | 0.17 | 1 | 10 | 250.9985 | 343.4272 | 310.651 | 250998.4737 | 343427.185 | 2.2631e-06 | 10 | 310650.9765
61 | 150 | CONCLUIDO | 7.0851 | 14.11 | 10.56 | 63.37 | 0.88 | 10 | 330.29 | 61.82 | 16.25 | 8 | 102.21 | 40969.57 | 195.07 | 197.8 | 32.6 | 25.4 | 2747.64 | 0.78 | 0.88 | 2.96 | 0.17 | 1 | 10 | 250.9136 | 343.3111 | 310.5459 | 250913.6065 | 343311.0659 | 2.2636e-06 | 10 | 310545.9397
62 | 150 | CONCLUIDO | 7.0835 | 14.12 | 10.56 | 63.39 | 0.89 | 10 | 330.87 | 61.82 | 16.5 | 8 | 102.55 | 41042.02 | 195.17 | 197.77 | 32.59 | 25.4 | 2741.24 | 0.78 | 0.88 | 2.96 | 0.17 | 1 | 10 | 251.0269 | 343.4661 | 310.6862 | 251026.9222 | 343466.1095 | 2.2631e-06 | 10 | 310686.1861
63 | 150 | CONCLUIDO | 7.0838 | 14.12 | 10.56 | 63.38 | 0.9 | 10 | 331.46 | 61.82 | 16.75 | 8 | 102.89 | 41114.63 | 195.15 | 197.75 | 32.78 | 25.4 | 2837.59 | 0.77 | 0.88 | 2.95 | 0.17 | 1 | 10 | 251.0047 | 343.4357 | 310.6587 | 251004.7114 | 343435.7196 | 2.2632e-06 | 10 | 310658.6966
64 | 150 | CONCLUIDO | 7.0835 | 14.12 | 10.56 | 63.39 | 0.91 | 10 | 332.05 | 61.82 | 17 | 8 | 103.23 | 41187.41 | 195.12 | 197.82 | 32.83 | 25.4 | 2859.71 | 0.77 | 0.88 | 2.95 | 0.17 | 1 | 10 | 250.9885 | 343.4136 | 310.6386 | 250988.5093 | 343413.5513 | 2.2631e-06 | 10 | 310638.6439
65 | 150 | CONCLUIDO | 7.0801 | 14.12 | 10.57 | 63.43 | 0.92 | 10 | 332.64 | 61.82 | 17.25 | 8 | 103.57 | 41260.35 | 195.06 | 197.76 | 32.85 | 25.4 | 2872.09 | 0.77 | 0.88 | 2.96 | 0.18 | 1 | 10 | 251.0311 | 343.4718 | 310.6914 | 251031.1096 | 343471.8388 | 2.262e-06 | 10 | 310691.3686
66 | 150 | CONCLUIDO | 7.1221 | 14.04 | 10.54 | 70.29 | 0.94 | 9 | 333.24 | 61.82 | 17.5 | 7 | 103.92 | 41333.46 | 194.44 | 197.75 | 32.17 | 25.4 | 2538.32 | 0.79 | 0.88 | 2.95 | 0.15 | 1 | 10 | 249.5709 | 341.4739 | 308.8841 | 249570.8953 | 341473.9092 | 2.2754e-06 | 10 | 308884.1186
67 | 150 | CONCLUIDO | 7.1153 | 14.05 | 10.56 | 70.38 | 0.95 | 9 | 333.83 | 61.82 | 17.75 | 7 | 104.26 | 41406.86 | 194.9 | 197.79 | 32.61 | 25.4 | 2753.96 | 0.78 | 0.88 | 2.95 | 0.17 | 1 | 10 | 250.0979 | 342.195 | 309.5364 | 250097.9179 | 342195.0048 | 2.2733e-06 | 10 | 309536.3939
68 | 150 | CONCLUIDO | 7.1152 | 14.05 | 10.56 | 70.38 | 0.96 | 9 | 334.43 | 61.82 | 18 | 7 | 104.61 | 41480.31 | 195.1 | 197.78 | 32.61 | 25.4 | 2758.06 | 0.78 | 0.88 | 2.95 | 0.17 | 1 | 10 | 250.2531 | 342.4074 | 309.7285 | 250253.144 | 342407.3921 | 2.2732e-06 | 10 | 309728.5111
69 | 150 | CONCLUIDO | 7.1186 | 14.05 | 10.55 | 70.34 | 0.97 | 9 | 335.02 | 61.82 | 18.25 | 7 | 104.95 | 41553.93 | 195.04 | 197.75 | 32.38 | 25.4 | 2639.39 | 0.78 | 0.88 | 2.95 | 0.16 | 1 | 10 | 250.1194 | 342.2244 | 309.563 | 250119.389 | 342224.3825 | 2.2743e-06 | 10 | 309562.9677
70 | 150 | CONCLUIDO | 7.1165 | 14.05 | 10.55 | 70.36 | 0.98 | 9 | 335.62 | 61.82 | 18.5 | 7 | 105.3 | 41627.72 | 195.29 | 197.76 | 32.39 | 25.4 | 2646.72 | 0.78 | 0.88 | 2.96 | 0.16 | 1 | 10 | 250.358 | 342.5509 | 309.8583 | 250357.9995 | 342550.8599 | 2.2737e-06 | 10 | 309858.2866
71 | 150 | CONCLUIDO | 7.119 | 14.05 | 10.55 | 70.33 | 0.99 | 9 | 336.22 | 61.82 | 18.75 | 7 | 105.65 | 41701.68 | 195.22 | 197.78 | 32.35 | 25.4 | 2624.22 | 0.79 | 0.88 | 2.95 | 0.16 | 1 | 10 | 250.248 | 342.4003 | 309.7221 | 250247.9535 | 342400.2902 | 2.2744e-06 | 10 | 309722.0871
72 | 150 | CONCLUIDO | 7.1173 | 14.05 | 10.55 | 70.35 | 1.01 | 9 | 336.82 | 61.82 | 19 | 7 | 106 | 41775.82 | 195.21 | 197.75 | 32.42 | 25.4 | 2659.18 | 0.78 | 0.88 | 2.95 | 0.16 | 1 | 10 | 250.2787 | 342.4424 | 309.7602 | 250278.7348 | 342442.4065 | 2.2739e-06 | 10 | 309760.1839
73 | 150 | CONCLUIDO | 7.1186 | 14.05 | 10.55 | 70.34 | 1.02 | 9 | 337.43 | 61.82 | 19.25 | 7 | 106.35 | 41850.13 | 195.2 | 197.76 | 32.43 | 25.4 | 2665.57 | 0.78 | 0.88 | 2.95 | 0.16 | 1 | 10 | 250.2417 | 342.3917 | 309.7144 | 250241.7042 | 342391.7396 | 2.2743e-06 | 10 | 309714.3525
74 | 150 | CONCLUIDO | 7.1162 | 14.05 | 10.56 | 70.37 | 1.03 | 9 | 338.03 | 61.82 | 19.5 | 7 | 106.71 | 41924.62 | 195.27 | 197.75 | 32.5 | 25.4 | 2702.84 | 0.78 | 0.88 | 2.96 | 0.17 | 1 | 10 | 250.3605 | 342.5543 | 309.8614 | 250360.5393 | 342554.3349 | 2.2736e-06 | 10 | 309861.43
75 | 150 | CONCLUIDO | 7.1211 | 14.04 | 10.55 | 70.3 | 1.04 | 9 | 338.63 | 61.82 | 19.75 | 7 | 107.06 | 41999.28 | 195.07 | 197.78 | 32.24 | 25.4 | 2569.35 | 0.79 | 0.88 | 2.95 | 0.15 | 1 | 10 | 250.0859 | 342.1785 | 309.5215 | 250085.8795 | 342178.5333 | 2.2751e-06 | 10 | 309521.4943
76 | 150 | CONCLUIDO | 7.1585 | 13.97 | 10.53 | 78.96 | 1.05 | 8 | 339.24 | 61.82 | 20 | 6 | 107.42 | 42074.12 | 194.71 | 197.77 | 31.69 | 25.4 | 2303.55 | 0.8 | 0.88 | 2.95 | 0.14 | 1 | 10 | 248.9505 | 340.6251 | 308.1163 | 248950.5499 | 340625.1252 | 2.2871e-06 | 10 | 308116.3414
77 | 150 | CONCLUIDO | 7.1636 | 13.96 | 10.52 | 78.88 | 1.06 | 8 | 339.85 | 61.82 | 20.25 | 6 | 107.78 | 42149.15 | 194.67 | 197.76 | 31.41 | 25.4 | 2161.4 | 0.81 | 0.88 | 2.95 | 0.13 | 1 | 10 | 248.7956 | 340.4131 | 307.9245 | 248795.5755 | 340413.0825 | 2.2887e-06 | 10 | 307924.5356
78 | 150 | CONCLUIDO | 7.1632 | 13.96 | 10.52 | 78.89 | 1.07 | 8 | 340.46 | 61.82 | 20.5 | 6 | 108.14 | 42224.35 | 194.83 | 197.76 | 31.49 | 25.4 | 2201.2 | 0.81 | 0.88 | 2.95 | 0.13 | 1 | 10 | 248.926 | 340.5916 | 308.086 | 248926.0319 | 340591.5786 | 2.2886e-06 | 10 | 308085.9964
79 | 150 | CONCLUIDO | 7.1616 | 13.96 | 10.52 | 78.91 | 1.08 | 8 | 341.07 | 61.82 | 20.75 | 6 | 108.5 | 42299.74 | 195.04 | 197.75 | 31.45 | 25.4 | 2178.86 | 0.81 | 0.88 | 2.95 | 0.13 | 1 | 10 | 249.1213 | 340.8587 | 308.3276 | 249121.2546 | 340858.691 | 2.2881e-06 | 10 | 308327.6159
80 | 150 | CONCLUIDO | 7.1586 | 13.97 | 10.53 | 78.96 | 1.1 | 8 | 341.68 | 61.82 | 21 | 6 | 108.86 | 42375.31 | 195.28 | 197.79 | 31.72 | 25.4 | 2314.4 | 0.8 | 0.88 | 2.95 | 0.14 | 1 | 10 | 249.3816 | 341.215 | 308.6499 | 249381.6339 | 341214.9534 | 2.2871e-06 | 10 | 308649.8771
81 | 150 | CONCLUIDO | 7.1608 | 13.96 | 10.52 | 78.92 | 1.11 | 8 | 342.3 | 61.82 | 21.25 | 6 | 109.23 | 42451.07 | 195.31 | 197.75 | 31.51 | 25.4 | 2209.46 | 0.81 | 0.88 | 2.95 | 0.13 | 1 | 10 | 249.3443 | 341.1639 | 308.6037 | 249344.293 | 341163.8619 | 2.2878e-06 | 10 | 308603.6618
82 | 150 | CONCLUIDO | 7.1603 | 13.97 | 10.52 | 78.93 | 1.12 | 8 | 342.91 | 61.82 | 21.5 | 6 | 109.59 | 42527.02 | 195.4 | 197.75 | 31.55 | 25.4 | 2230.97 | 0.81 | 0.88 | 2.95 | 0.13 | 1 | 10 | 249.4239 | 341.2727 | 308.7021 | 249423.8658 | 341272.737 | 2.2876e-06 | 10 | 308702.1459
83 | 150 | CONCLUIDO | 7.1629 | 13.96 | 10.52 | 78.89 | 1.13 | 8 | 343.53 | 61.82 | 21.75 | 6 | 109.96 | 42603.15 | 195.26 | 197.75 | 31.41 | 25.4 | 2160.53 | 0.81 | 0.88 | 2.95 | 0.13 | 1 | 10 | 249.2594 | 341.0477 | 308.4986 | 249259.4038 | 341047.7129 | 2.2885e-06 | 10 | 308498.5978
84 | 150 | CONCLUIDO | 7.1616 | 13.96 | 10.52 | 78.91 | 1.14 | 8 | 344.15 | 61.82 | 22 | 6 | 110.33 | 42679.6 | 195.32 | 197.75 | 31.43 | 25.4 | 2169.92 | 0.81 | 0.88 | 2.95 | 0.13 | 1 | 10 | 249.334 | 341.1498 | 308.5909 | 249334.0211 | 341149.8075 | 2.2881e-06 | 10 | 308590.9487
85 | 150 | CONCLUIDO | 7.1568 | 13.97 | 10.53 | 78.98 | 1.15 | 8 | 344.77 | 61.82 | 22.25 | 6 | 110.7 | 42756.12 | 195.57 | 197.77 | 31.68 | 25.4 | 2298.36 | 0.8 | 0.88 | 2.95 | 0.14 | 1 | 10 | 249.6424 | 341.5717 | 308.9726 | 249642.3923 | 341571.7346 | 2.2865e-06 | 10 | 308972.6076
86 | 150 | CONCLUIDO | 7.1581 | 13.97 | 10.53 | 78.96 | 1.16 | 8 | 345.39 | 61.82 | 22.5 | 6 | 111.07 | 42832.82 | 195.57 | 197.75 | 31.66 | 25.4 | 2284.32 | 0.8 | 0.88 | 2.95 | 0.14 | 1 | 10 | 249.6133 | 341.5319 | 308.9366 | 249613.2841 | 341531.9075 | 2.2869e-06 | 10 | 308936.5816
87 | 150 | CONCLUIDO | 7.1609 | 13.96 | 10.52 | 78.92 | 1.17 | 8 | 346.02 | 61.82 | 22.75 | 6 | 111.45 | 42909.73 | 195.24 | 197.76 | 31.41 | 25.4 | 2161.45 | 0.81 | 0.88 | 2.95 | 0.13 | 1 | 10 | 249.2889 | 341.088 | 308.5351 | 249288.8621 | 341088.019 | 2.2878e-06 | 10 | 308535.0571
88 | 150 | CONCLUIDO | 7.1585 | 13.97 | 10.53 | 78.96 | 1.18 | 8 | 346.64 | 61.82 | 23 | 6 | 111.82 | 42986.83 | 195.22 | 197.75 | 31.7 | 25.4 | 2305.27 | 0.8 | 0.88 | 2.95 | 0.14 | 1 | 10 | 249.3383 | 341.1556 | 308.5962 | 249338.2566 | 341155.6027 | 2.2871e-06 | 10 | 308596.1908
89 | 150 | CONCLUIDO | 7.1942 | 13.9 | 10.51 | 90.12 | 1.19 | 7 | 347.27 | 61.82 | 23.25 | 5 | 112.2 | 43064.12 | 194.89 | 197.75 | 31.24 | 25.4 | 2082.85 | 0.81 | 0.89 | 2.95 | 0.12 | 1 | 10 | 248.2729 | 339.698 | 307.2777 | 248272.9423 | 339697.9927 | 2.2985e-06 | 10 | 307277.693
90 | 150 | CONCLUIDO | 7.1983 | 13.89 | 10.51 | 90.05 | 1.2 | 7 | 347.9 | 61.82 | 23.5 | 5 | 112.58 | 43141.62 | 195.06 | 197.79 | 31.02 | 25.4 | 1972.89 | 0.82 | 0.89 | 2.95 | 0.12 | 1 | 10 | 248.311 | 339.75 | 307.3247 | 248310.9533 | 339750.001 | 2.2998e-06 | 10 | 307324.7378
91 | 150 | CONCLUIDO | 7.1971 | 13.89 | 10.51 | 90.07 | 1.21 | 7 | 348.53 | 61.82 | 23.75 | 5 | 112.96 | 43219.31 | 195.4 | 197.76 | 31 | 25.4 | 1959.26 | 0.82 | 0.89 | 2.95 | 0.12 | 1 | 10 | 248.5945 | 340.138 | 307.6757 | 248594.5397 | 340138.0165 | 2.2994e-06 | 10 | 307675.7216
92 | 150 | CONCLUIDO | 7.1953 | 13.9 | 10.51 | 90.1 | 1.23 | 7 | 349.16 | 61.82 | 24 | 5 | 113.34 | 43297.21 | 195.72 | 197.75 | 31.25 | 25.4 | 2088.37 | 0.81 | 0.89 | 2.95 | 0.12 | 1 | 10 | 248.8764 | 340.5237 | 308.0246 | 248876.3957 | 340523.6642 | 2.2988e-06 | 10 | 308024.5636
93 | 150 | CONCLUIDO | 7.1973 | 13.89 | 10.51 | 90.07 | 1.24 | 7 | 349.79 | 61.82 | 24.25 | 5 | 113.72 | 43375.3 | 195.77 | 197.75 | 31.01 | 25.4 | 1967.46 | 0.82 | 0.89 | 2.95 | 0.12 | 1 | 10 | 248.8699 | 340.5147 | 308.0165 | 248869.8762 | 340514.7439 | 2.2995e-06 | 10 | 308016.4947
94 | 150 | CONCLUIDO | 7.1991 | 13.89 | 10.5 | 90.04 | 1.25 | 7 | 350.43 | 61.82 | 24.5 | 5 | 114.11 | 43453.61 | 195.81 | 197.77 | 30.85 | 25.4 | 1884.57 | 0.82 | 0.89 | 2.95 | 0.11 | 1 | 10 | 248.8493 | 340.4866 | 307.991 | 248849.312 | 340486.6071 | 2.3e-06 | 10 | 307991.0432
95 | 150 | CONCLUIDO | 7.2023 | 13.88 | 10.5 | 89.99 | 1.26 | 7 | 351.06 | 61.82 | 24.75 | 5 | 114.49 | 43532.12 | 195.81 | 197.78 | 30.81 | 25.4 | 1866.67 | 0.82 | 0.89 | 2.95 | 0.11 | 1 | 10 | 248.7785 | 340.3897 | 307.9033 | 248778.4532 | 340389.6549 | 2.3011e-06 | 10 | 307903.344
96 | 150 | CONCLUIDO | 7.1988 | 13.89 | 10.51 | 90.04 | 1.27 | 7 | 351.7 | 61.82 | 25 | 5 | 114.88 | 43610.83 | 196.01 | 197.75 | 31.03 | 25.4 | 1973.79 | 0.82 | 0.89 | 2.95 | 0.12 | 1 | 10 | 249.0181 | 340.7175 | 308.1999 | 249018.0695 | 340717.5086 | 2.2999e-06 | 10 | 308199.9078
97 | 150 | CONCLUIDO | 7.195 | 13.9 | 10.51 | 90.11 | 1.28 | 7 | 352.34 | 61.82 | 25.25 | 5 | 115.27 | 43689.76 | 196.27 | 197.76 | 31.11 | 25.4 | 2017.63 | 0.82 | 0.89 | 2.95 | 0.12 | 1 | 10 | 249.299 | 341.1019 | 308.5477 | 249299.0406 | 341101.9456 | 2.2987e-06 | 10 | 308547.6547
98 | 150 | CONCLUIDO | 7.1927 | 13.9 | 10.52 | 90.15 | 1.29 | 7 | 352.98 | 61.82 | 25.5 | 5 | 115.66 | 43769.02 | 196.43 | 197.75 | 31.28 | 25.4 | 2100.48 | 0.81 | 0.88 | 2.95 | 0.13 | 1 | 10 | 249.4822 | 341.3525 | 308.7743 | 249482.1672 | 341352.5075 | 2.298e-06 | 10 | 308774.3033
99 | 150 | CONCLUIDO | 7.1974 | 13.89 | 10.51 | 90.07 | 1.3 | 7 | 353.63 | 61.82 | 25.75 | 5 | 116.06 | 43848.38 | 196.21 | 197.75 | 31.03 | 25.4 | 1974.3 | 0.82 | 0.89 | 2.95 | 0.12 | 1 | 10 | 249.2003 | 340.9669 | 308.4255 | 249200.3443 | 340966.905 | 2.2995e-06 | 10 | 308425.5022
100 | 150 | CONCLUIDO | 7.2 | 13.89 | 10.5 | 90.02 | 1.31 | 7 | 354.27 | 61.82 | 26 | 5 | 116.45 | 43927.95 | 196.14 | 197.75 | 30.89 | 25.4 | 1905.29 | 0.82 | 0.89 | 2.95 | 0.11 | 1 | 10 | 249.0788 | 340.8006 | 308.2751 | 249078.7997 | 340800.6023 | 2.3003e-06 | 10 | 308275.0711
101 | 150 | CONCLUIDO | 7.1974 | 13.89 | 10.51 | 90.07 | 1.32 | 7 | 354.92 | 61.82 | 26.25 | 5 | 116.85 | 44007.74 | 196.16 | 197.75 | 31.18 | 25.4 | 2049.69 | 0.81 | 0.89 | 2.95 | 0.12 | 1 | 10 | 249.1625 | 340.9152 | 308.3787 | 249162.5393 | 340915.1785 | 2.2995e-06 | 10 | 308378.7124
102 | 150 | CONCLUIDO | 7.1961 | 13.9 | 10.51 | 90.09 | 1.33 | 7 | 355.57 | 61.82 | 26.5 | 5 | 117.25 | 44087.74 | 196.27 | 197.75 | 31.04 | 25.4 | 1979.74 | 0.82 | 0.89 | 2.95 | 0.12 | 1 | 10 | 249.2746 | 341.0685 | 308.5174 | 249274.5931 | 341068.4956 | 2.2991e-06 | 10 | 308517.397
103 | 150 | CONCLUIDO | 7.1919 | 13.9 | 10.52 | 90.16 | 1.34 | 7 | 356.22 | 61.82 | 26.75 | 5 | 117.65 | 44167.96 | 196.3 | 197.75 | 31.32 | 25.4 | 2123.21 | 0.81 | 0.88 | 2.95 | 0.13 | 1 | 10 | 249.4016 | 341.2423 | 308.6746 | 249401.6096 | 341242.2851 | 2.2977e-06 | 10 | 308674.6004
104 | 150 | CONCLUIDO | 7.194 | 13.9 | 10.51 | 90.12 | 1.35 | 7 | 356.87 | 61.82 | 27 | 5 | 118.05 | 44248.41 | 196.27 | 197.75 | 31.35 | 25.4 | 2135.46 | 0.81 | 0.88 | 2.95 | 0.12 | 1 | 10 | 249.3213 | 341.1324 | 308.5752 | 249321.272 | 341132.3637 | 2.2984e-06 | 10 | 308575.1697
105 | 150 | CONCLUIDO | 7.1965 | 13.9 | 10.51 | 90.08 | 1.36 | 7 | 357.52 | 61.82 | 27.25 | 5 | 118.45 | 44329.08 | 196.13 | 197.76 | 31.18 | 25.4 | 2050.1 | 0.81 | 0.89 | 2.95 | 0.12 | 1 | 10 | 249.1598 | 340.9115 | 308.3754 | 249159.8377 | 340911.4821 | 2.2992e-06 | 10 | 308375.3687
106 | 150 | CONCLUIDO | 7.1951 | 13.9 | 10.51 | 90.1 | 1.37 | 7 | 358.18 | 61.82 | 27.5 | 5 | 118.86 | 44409.98 | 196.07 | 197.77 | 31.2 | 25.4 | 2063.49 | 0.81 | 0.89 | 2.95 | 0.12 | 1 | 10 | 249.1455 | 340.8919 | 308.3577 | 249145.5493 | 340891.9321 | 2.2988e-06 | 10 | 308357.6846
107 | 150 | CONCLUIDO | 7.1978 | 13.89 | 10.51 | 90.06 | 1.38 | 7 | 358.84 | 61.82 | 27.75 | 5 | 119.27 | 44491.1 | 195.9 | 197.75 | 31.05 | 25.4 | 1985.39 | 0.82 | 0.89 | 2.95 | 0.12 | 1 | 10 | 248.9571 | 340.6341 | 308.1244 | 248957.0837 | 340634.0652 | 2.2996e-06 | 10 | 308124.4281
108 | 150 | CONCLUIDO | 7.2359 | 13.82 | 10.49 | 104.89 | 1.39 | 6 | 359.5 | 61.82 | 28 | 4 | 119.68 | 44572.45 | 195.49 | 197.75 | 30.52 | 25.4 | 1725.83 | 0.83 | 0.89 | 2.95 | 0.1 | 1 | 10 | 238.9963 | 327.0053 | 295.7964 | 238996.3063 | 327005.2901 | 2.3118e-06 | 9 | 295796.3642
109 | 150 | CONCLUIDO | 7.2362 | 13.82 | 10.49 | 104.89 | 1.4 | 6 | 360.16 | 61.82 | 28.25 | 4 | 120.09 | 44654.04 | 195.7 | 197.75 | 30.46 | 25.4 | 1697.68 | 0.83 | 0.89 | 2.95 | 0.1 | 1 | 10 | 239.1477 | 327.2124 | 295.9837 | 239147.6683 | 327212.3902 | 2.3119e-06 | 9 | 295983.6989
110 | 150 | CONCLUIDO | 7.2392 | 13.81 | 10.48 | 104.83 | 1.41 | 6 | 360.82 | 61.82 | 28.5 | 4 | 120.5 | 44735.86 | 195.68 | 197.75 | 30.24 | 25.4 | 1586.1 | 0.84 | 0.89 | 2.95 | 0.09 | 1 | 10 | 239.0561 | 327.087 | 295.8703 | 239056.06 | 327087.0477 | 2.3129e-06 | 9 | 295870.319
111 | 150 | CONCLUIDO | 7.2401 | 13.81 | 10.48 | 104.81 | 1.42 | 6 | 361.49 | 61.82 | 28.75 | 4 | 120.92 | 44817.91 | 195.9 | 197.75 | 30.21 | 25.4 | 1572.13 | 0.84 | 0.89 | 2.95 | 0.09 | 1 | 10 | 239.2017 | 327.2863 | 296.0506 | 239201.7208 | 327286.3472 | 2.3131e-06 | 9 | 296050.5976
112 | 150 | CONCLUIDO | 7.2397 | 13.81 | 10.48 | 104.82 | 1.43 | 6 | 362.16 | 61.82 | 29 | 4 | 121.34 | 44900.33 | 196.06 | 197.76 | 30.31 | 25.4 | 1620.62 | 0.84 | 0.89 | 2.95 | 0.09 | 1 | 10 | 239.3308 | 327.4629 | 296.2103 | 239330.7543 | 327462.8965 | 2.313e-06 | 9 | 296210.2973
113 | 150 | CONCLUIDO | 7.2389 | 13.81 | 10.48 | 104.84 | 1.44 | 6 | 362.83 | 61.82 | 29.25 | 4 | 121.75 | 44982.86 | 196.27 | 197.75 | 30.29 | 25.4 | 1611.18 | 0.84 | 0.89 | 2.95 | 0.09 | 1 | 10 | 239.5062 | 327.7029 | 296.4274 | 239506.1698 | 327702.9078 | 2.3128e-06 | 9 | 296427.4022
114 | 150 | CONCLUIDO | 7.2391 | 13.81 | 10.48 | 104.83 | 1.45 | 6 | 363.5 | 61.82 | 29.5 | 4 | 122.18 | 45065.64 | 196.57 | 197.78 | 30.29 | 25.4 | 1613.25 | 0.84 | 0.89 | 2.95 | 0.09 | 1 | 10 | 239.7273 | 328.0055 | 296.7011 | 239727.3025 | 328005.4713 | 2.3128e-06 | 9 | 296701.0894
115 | 150 | CONCLUIDO | 7.2373 | 13.82 | 10.49 | 104.87 | 1.46 | 6 | 364.17 | 61.82 | 29.75 | 4 | 122.6 | 45148.66 | 196.87 | 197.75 | 30.33 | 25.4 | 1632.38 | 0.84 | 0.89 | 2.95 | 0.1 | 1 | 10 | 240.0033 | 328.3831 | 297.0427 | 240003.3275 | 328383.1408 | 2.3122e-06 | 9 | 297042.7148
116 | 150 | CONCLUIDO | 7.2356 | 13.82 | 10.49 | 104.9 | 1.47 | 6 | 364.85 | 61.82 | 30 | 4 | 123.02 | 45231.92 | 197.15 | 197.75 | 30.5 | 25.4 | 1716.45 | 0.83 | 0.89 | 2.95 | 0.1 | 1 | 10 | 240.2514 | 328.7225 | 297.3497 | 240251.3754 | 328722.5309 | 2.3117e-06 | 9 | 297349.7139
117 | 150 | CONCLUIDO | 7.2375 | 13.82 | 10.49 | 104.86 | 1.48 | 6 | 365.52 | 61.82 | 30.25 | 4 | 123.45 | 45315.43 | 197.3 | 197.75 | 30.44 | 25.4 | 1685.55 | 0.83 | 0.89 | 2.95 | 0.1 | 1 | 10 | 240.3222 | 328.8195 | 297.4374 | 240322.2438 | 328819.4962 | 2.3123e-06 | 9 | 297437.425
118 | 150 | CONCLUIDO | 7.2381 | 13.82 | 10.49 | 104.85 | 1.49 | 6 | 366.2 | 61.82 | 30.5 | 4 | 123.88 | 45399.2 | 197.3 | 197.75 | 30.31 | 25.4 | 1620.13 | 0.84 | 0.89 | 2.95 | 0.1 | 1 | 10 | 240.309 | 328.8014 | 297.421 | 240309.0016 | 328801.3777 | 2.3125e-06 | 9 | 297421.0357
119 | 150 | CONCLUIDO | 7.2423 | 13.81 | 10.48 | 104.77 | 1.49 | 6 | 366.88 | 61.82 | 30.75 | 4 | 124.31 | 45483.22 | 197.17 | 197.75 | 30.07 | 25.4 | 1502.03 | 0.84 | 0.89 | 2.95 | 0.09 | 1 | 10 | 240.1078 | 328.5261 | 297.1721 | 240107.8294 | 328526.1249 | 2.3138e-06 | 9 | 297172.0527
120 | 150 | CONCLUIDO | 7.2405 | 13.81 | 10.48 | 104.81 | 1.5 | 6 | 367.57 | 61.82 | 31 | 4 | 124.74 | 45567.49 | 197.43 | 197.75 | 30.2 | 25.4 | 1566.52 | 0.84 | 0.89 | 2.95 | 0.09 | 1 | 10 | 240.3429 | 328.8478 | 297.463 | 240342.9053 | 328847.7662 | 2.3133e-06 | 9 | 297462.9969
121 | 150 | CONCLUIDO | 7.2375 | 13.82 | 10.49 | 104.86 | 1.51 | 6 | 368.25 | 61.82 | 31.25 | 4 | 125.18 | 45652.02 | 197.68 | 197.75 | 30.35 | 25.4 | 1640.67 | 0.84 | 0.89 | 2.95 | 0.1 | 1 | 10 | 240.608 | 329.2104 | 297.7911 | 240607.9701 | 329210.4395 | 2.3123e-06 | 9 | 297791.0572
122 | 150 | CONCLUIDO | 7.2362 | 13.82 | 10.49 | 104.89 | 1.52 | 6 | 368.94 | 61.82 | 31.5 | 4 | 125.62 | 45736.8 | 197.82 | 197.75 | 30.37 | 25.4 | 1652.99 | 0.84 | 0.89 | 2.95 | 0.1 | 1 | 10 | 240.742 | 329.3938 | 297.9569 | 240742.0068 | 329393.8344 | 2.3119e-06 | 9 | 297956.9492
123 | 150 | CONCLUIDO | 7.2388 | 13.81 | 10.48 | 104.84 | 1.53 | 6 | 369.63 | 61.82 | 31.75 | 4 | 126.06 | 45821.85 | 197.82 | 197.77 | 30.26 | 25.4 | 1593.76 | 0.84 | 0.89 | 2.95 | 0.09 | 1 | 10 | 240.6736 | 329.3003 | 297.8723 | 240673.6187 | 329300.2628 | 2.3127e-06 | 9 | 297872.3079
124 | 150 | CONCLUIDO | 7.2366 | 13.82 | 10.49 | 104.88 | 1.54 | 6 | 370.32 | 61.82 | 32 | 4 | 126.5 | 45907.3 | 197.92 | 197.76 | 30.42 | 25.4 | 1676.9 | 0.83 | 0.89 | 2.95 | 0.1 | 1 | 10 | 240.8084 | 329.4846 | 298.0391 | 240808.3541 | 329484.6138 | 2.312e-06 | 9 | 298039.0647
125 | 150 | CONCLUIDO | 7.2366 | 13.82 | 10.49 | 104.88 | 1.55 | 6 | 371.02 | 61.82 | 32.25 | 4 | 126.94 | 45992.88 | 198.06 | 197.76 | 30.43 | 25.4 | 1680.68 | 0.83 | 0.89 | 2.95 | 0.1 | 1 | 10 | 240.9136 | 329.6287 | 298.1694 | 240913.6348 | 329628.6635 | 2.312e-06 | 9 | 298169.3665
126 | 150 | CONCLUIDO | 7.2387 | 13.81 | 10.48 | 104.84 | 1.56 | 6 | 371.71 | 61.82 | 32.5 | 4 | 127.39 | 46078.74 | 197.98 | 197.75 | 30.36 | 25.4 | 1647.87 | 0.84 | 0.89 | 2.95 | 0.09 | 1 | 10 | 240.7961 | 329.4679 | 298.0239 | 240796.1162 | 329467.8694 | 2.3127e-06 | 9 | 298023.9184
127 | 150 | CONCLUIDO | 7.2379 | 13.82 | 10.49 | 104.86 | 1.57 | 6 | 372.41 | 61.82 | 32.75 | 4 | 127.84 | 46164.87 | 198.09 | 197.76 | 30.32 | 25.4 | 1627.73 | 0.84 | 0.89 | 2.95 | 0.1 | 1 | 10 | 240.9074 | 329.6201 | 298.1616 | 240907.3926 | 329620.1226 | 2.3124e-06 | 9 | 298161.6407
128 | 150 | CONCLUIDO | 7.2382 | 13.82 | 10.48 | 104.85 | 1.58 | 6 | 373.11 | 61.82 | 33 | 4 | 128.29 | 46251.27 | 198.05 | 197.75 | 30.4 | 25.4 | 1666.37 | 0.84 | 0.89 | 2.95 | 0.1 | 1 | 10 | 240.8598 | 329.555 | 298.1028 | 240859.8126 | 329555.0216 | 2.3125e-06 | 9 | 298102.7529
129 | 150 | CONCLUIDO | 7.2392 | 13.81 | 10.48 | 104.83 | 1.59 | 6 | 373.81 | 61.82 | 33.25 | 4 | 128.74 | 46337.95 | 198 | 197.76 | 30.31 | 25.4 | 1621.01 | 0.84 | 0.89 | 2.95 | 0.09 | 1 | 10 | 240.8001 | 329.4733 | 298.0288 | 240800.0848 | 329473.2993 | 2.3129e-06 | 9 | 298028.83
130 | 150 | CONCLUIDO | 7.2379 | 13.82 | 10.49 | 104.86 | 1.6 | 6 | 374.52 | 61.82 | 33.5 | 4 | 129.2 | 46424.91 | 198.09 | 197.75 | 30.33 | 25.4 | 1632.8 | 0.84 | 0.89 | 2.95 | 0.1 | 1 | 10 | 240.9074 | 329.6201 | 298.1616 | 240907.3926 | 329620.1226 | 2.3124e-06 | 9 | 298161.6407
131 | 150 | CONCLUIDO | 7.2381 | 13.82 | 10.49 | 104.85 | 1.6 | 6 | 375.23 | 61.82 | 33.75 | 4 | 129.65 | 46512.15 | 198.06 | 197.78 | 30.43 | 25.4 | 1681.27 | 0.83 | 0.89 | 2.95 | 0.1 | 1 | 10 | 240.8804 | 329.5832 | 298.1282 | 240880.4069 | 329583.1996 | 2.3125e-06 | 9 | 298128.2416
132 | 150 | CONCLUIDO | 7.2392 | 13.81 | 10.48 | 104.83 | 1.61 | 6 | 375.93 | 61.82 | 34 | 4 | 130.11 | 46599.68 | 197.95 | 197.75 | 30.25 | 25.4 | 1589.88 | 0.84 | 0.89 | 2.95 | 0.09 | 1 | 10 | 240.7625 | 329.4219 | 297.9823 | 240762.498 | 329421.8715 | 2.3129e-06 | 9 | 297982.3104
133 | 150 | CONCLUIDO | 7.2376 | 13.82 | 10.49 | 104.86 | 1.62 | 6 | 376.65 | 61.82 | 34.25 | 4 | 130.58 | 46687.5 | 198.03 | 197.75 | 30.36 | 25.4 | 1648.54 | 0.84 | 0.89 | 2.95 | 0.1 | 1 | 10 | 240.8689 | 329.5675 | 298.114 | 240868.9243 | 329567.4886 | 2.3123e-06 | 9 | 298114.03
134 | 150 | CONCLUIDO | 7.2405 | 13.81 | 10.48 | 104.81 | 1.63 | 6 | 377.36 | 61.82 | 34.5 | 4 | 131.04 | 46775.73 | 197.94 | 197.75 | 30.25 | 25.4 | 1592.68 | 0.84 | 0.89 | 2.95 | 0.09 | 1 | 10 | 240.7262 | 329.3722 | 297.9374 | 240726.2212 | 329372.2359 | 2.3133e-06 | 9 | 297937.412
135 | 150 | CONCLUIDO | 7.24 | 13.81 | 10.48 | 104.82 | 1.64 | 6 | 378.08 | 61.82 | 34.75 | 4 | 131.51 | 46864.14 | 197.81 | 197.75 | 30.26 | 25.4 | 1598.16 | 0.84 | 0.89 | 2.95 | 0.09 | 1 | 10 | 240.6396 | 329.2537 | 297.8302 | 240639.5666 | 329253.6713 | 2.3131e-06 | 9 | 297830.163
136 | 150 | CONCLUIDO | 7.2352 | 13.82 | 10.49 | 104.91 | 1.65 | 6 | 378.8 | 61.82 | 35 | 4 | 131.98 | 46952.84 | 197.98 | 197.75 | 30.54 | 25.4 | 1734.89 | 0.83 | 0.89 | 2.95 | 0.1 | 1 | 10 | 240.8845 | 329.5888 | 298.1333 | 240884.4879 | 329588.7834 | 2.3116e-06 | 9 | 298133.2925
137 | 150 | CONCLUIDO | 7.2328 | 13.83 | 10.5 | 104.95 | 1.66 | 6 | 379.52 | 61.82 | 35.25 | 4 | 132.45 | 47041.84 | 197.89 | 197.75 | 30.67 | 25.4 | 1802.41 | 0.83 | 0.89 | 2.95 | 0.11 | 1 | 10 | 249.6712 | 341.6112 | 309.0083 | 249671.2188 | 341611.1763 | 2.3108e-06 | 10 | 309008.2851
138 | 150 | CONCLUIDO | 7.2738 | 13.75 | 10.47 | 125.68 | 1.67 | 5 | 380.24 | 61.82 | 35.5 | 3 | 132.92 | 47131.15 | 197.71 | 197.78 | 30.02 | 25.4 | 1482.81 | 0.85 | 0.89 | 2.95 | 0.08 | 1 | 10 | 239.8102 | 328.1188 | 296.8036 | 239810.1554 | 328118.8343 | 2.3239e-06 | 9 | 296803.6333
139 | 150 | CONCLUIDO | 7.2745 | 13.75 | 10.47 | 125.66 | 1.67 | 5 | 380.97 | 61.82 | 35.75 | 3 | 133.4 | 47220.77 | 197.98 | 197.78 | 29.96 | 25.4 | 1452.35 | 0.85 | 0.89 | 2.95 | 0.08 | 1 | 10 | 239.9968 | 328.3742 | 297.0347 | 239996.8163 | 328374.232 | 2.3241e-06 | 9 | 297034.6562
140 | 150 | CONCLUIDO | 7.2727 | 13.75 | 10.47 | 125.7 | 1.68 | 5 | 381.7 | 61.82 | 36 | 3 | 133.88 | 47310.69 | 198.34 | 197.75 | 30.06 | 25.4 | 1501.7 | 0.84 | 0.89 | 2.95 | 0.09 | 1 | 10 | 240.3057 | 328.7968 | 297.4169 | 240305.6512 | 328796.7935 | 2.3236e-06 | 9 | 297416.889
141 | 150 | CONCLUIDO | 7.2721 | 13.75 | 10.48 | 125.71 | 1.69 | 5 | 382.43 | 61.82 | 36.25 | 3 | 134.36 | 47400.92 | 198.57 | 197.75 | 30.18 | 25.4 | 1561.07 | 0.84 | 0.89 | 2.94 | 0.09 | 1 | 10 | 240.5018 | 329.0651 | 297.6596 | 240501.7573 | 329065.1146 | 2.3234e-06 | 9 | 297659.6019
142 | 150 | CONCLUIDO | 7.2699 | 13.76 | 10.48 | 125.76 | 1.7 | 5 | 383.17 | 61.82 | 36.5 | 3 | 134.84 | 47491.48 | 198.93 | 197.75 | 30.17 | 25.4 | 1556.24 | 0.84 | 0.89 | 2.95 | 0.09 | 1 | 10 | 240.8196 | 329.5 | 298.053 | 240819.6355 | 329500.0495 | 2.3227e-06 | 9 | 298053.0272
143 | 150 | CONCLUIDO | 7.2704 | 13.75 | 10.48 | 125.75 | 1.71 | 5 | 383.9 | 61.82 | 36.75 | 3 | 135.33 | 47582.35 | 199.12 | 197.75 | 30.14 | 25.4 | 1541.17 | 0.84 | 0.89 | 2.95 | 0.09 | 1 | 10 | 240.9508 | 329.6796 | 298.2154 | 240950.8319 | 329679.5582 | 2.3228e-06 | 9 | 298215.4039
144 | 150 | CONCLUIDO | 7.2714 | 13.75 | 10.48 | 125.73 | 1.72 | 5 | 384.64 | 61.82 | 37 | 3 | 135.82 | 47673.67 | 199.27 | 197.75 | 30.06 | 25.4 | 1502.36 | 0.84 | 0.89 | 2.95 | 0.09 | 1 | 10 | 241.041 | 329.803 | 298.327 | 241041.0372 | 329802.981 | 2.3231e-06 | 9 | 298327.0474
145 | 150 | CONCLUIDO | 7.2732 | 13.75 | 10.47 | 125.69 | 1.72 | 5 | 385.38 | 61.82 | 37.25 | 3 | 136.31 | 47765.19 | 199.45 | 197.75 | 29.99 | 25.4 | 1468.11 | 0.85 | 0.89 | 2.95 | 0.08 | 1 | 10 | 241.1252 | 329.9181 | 298.4312 | 241125.1954 | 329918.13 | 2.3237e-06 | 9 | 298431.2067
146 | 150 | CONCLUIDO | 7.2745 | 13.75 | 10.47 | 125.66 | 1.73 | 5 | 386.13 | 61.82 | 37.5 | 3 | 136.81 | 47857.05 | 199.54 | 197.76 | 29.89 | 25.4 | 1417.35 | 0.85 | 0.89 | 2.95 | 0.08 | 1 | 10 | 241.1638 | 329.971 | 298.479 | 241163.832 | 329970.9943 | 2.3241e-06 | 9 | 298479.0257
147 | 150 | CONCLUIDO | 7.274 | 13.75 | 10.47 | 125.67 | 1.74 | 5 | 386.88 | 61.82 | 37.75 | 3 | 137.31 | 47949.23 | 199.83 | 197.75 | 29.92 | 25.4 | 1429.25 | 0.85 | 0.89 | 2.95 | 0.08 | 1 | 10 | 241.3918 | 330.283 | 298.7612 | 241391.8306 | 330282.9521 | 2.324e-06 | 9 | 298761.2107
148 | 150 | CONCLUIDO | 7.2749 | 13.75 | 10.47 | 125.65 | 1.75 | 5 | 387.63 | 61.82 | 38 | 3 | 137.81 | 48041.76 | 199.98 | 197.75 | 29.96 | 25.4 | 1451.16 | 0.85 | 0.89 | 2.95 | 0.08 | 1 | 10 | 241.4841 | 330.4093 | 298.8755 | 241484.1424 | 330409.2572 | 2.3243e-06 | 9 | 298875.4614
149 | 150 | CONCLUIDO | 7.2738 | 13.75 | 10.47 | 125.68 | 1.76 | 5 | 388.38 | 61.82 | 38.25 | 3 | 138.31 | 48134.63 | 200.26 | 197.78 | 29.95 | 25.4 | 1446.77 | 0.85 | 0.89 | 2.95 | 0.08 | 1 | 10 | 241.718 | 330.7292 | 299.1648 | 241717.9608 | 330729.1778 | 2.3239e-06 | 9 | 299164.8492
150 | 150 | CONCLUIDO | 7.2774 | 13.74 | 10.47 | 125.59 | 1.76 | 5 | 389.14 | 61.82 | 38.5 | 3 | 138.81 | 48227.84 | 200.3 | 197.76 | 29.71 | 25.4 | 1326.62 | 0.85 | 0.89 | 2.95 | 0.08 | 1 | 10 | 241.6682 | 330.661 | 299.1032 | 241668.1581 | 330661.0356 | 2.3251e-06 | 9 | 299103.2104
151 | 150 | CONCLUIDO | 7.2768 | 13.74 | 10.47 | 125.61 | 1.77 | 5 | 389.89 | 61.82 | 38.75 | 3 | 139.32 | 48321.4 | 200.45 | 197.75 | 29.75 | 25.4 | 1344 | 0.85 | 0.89 | 2.95 | 0.08 | 1 | 10 | 241.7936 | 330.8327 | 299.2585 | 241793.6184 | 330832.6958 | 2.3249e-06 | 9 | 299258.4877
152 | 150 | CONCLUIDO | 7.2765 | 13.74 | 10.47 | 125.61 | 1.78 | 5 | 390.66 | 61.82 | 39 | 3 | 139.83 | 48415.31 | 200.68 | 197.82 | 29.83 | 25.4 | 1384.35 | 0.85 | 0.89 | 2.95 | 0.08 | 1 | 10 | 241.9723 | 331.0771 | 299.4796 | 241972.2779 | 331077.1456 | 2.3248e-06 | 9 | 299479.6075
153 | 150 | CONCLUIDO | 7.2757 | 13.74 | 10.47 | 125.63 | 1.79 | 5 | 391.42 | 61.82 | 39.25 | 3 | 140.35 | 48509.7 | 200.88 | 197.75 | 29.81 | 25.4 | 1373.83 | 0.85 | 0.89 | 2.95 | 0.08 | 1 | 10 | 242.1396 | 331.3061 | 299.6867 | 242139.617 | 331306.1064 | 2.3245e-06 | 9 | 299686.7166
154 | 150 | CONCLUIDO | 7.2748 | 13.75 | 10.47 | 125.65 | 1.8 | 5 | 392.19 | 61.82 | 39.5 | 3 | 140.87 | 48604.33 | 201.08 | 197.76 | 29.87 | 25.4 | 1404.5 | 0.85 | 0.89 | 2.95 | 0.08 | 1 | 10 | 242.3092 | 331.5382 | 299.8966 | 242309.216 | 331538.1593 | 2.3242e-06 | 9 | 299896.6227
155 | 150 | CONCLUIDO | 7.2751 | 13.75 | 10.47 | 125.65 | 1.8 | 5 | 392.96 | 61.82 | 39.75 | 3 | 141.39 | 48699.33 | 201.3 | 197.75 | 29.9 | 25.4 | 1421.79 | 0.85 | 0.89 | 2.95 | 0.08 | 1 | 10 | 242.4671 | 331.7542 | 300.092 | 242467.1122 | 331754.1999 | 2.3243e-06 | 9 | 300092.0446
156 | 150 | CONCLUIDO | 7.2748 | 13.75 | 10.47 | 125.65 | 1.81 | 5 | 393.73 | 61.82 | 40 | 3 | 141.91 | 48794.7 | 201.42 | 197.75 | 29.97 | 25.4 | 1455.02 | 0.85 | 0.89 | 2.95 | 0.08 | 1 | 10 | 242.5636 | 331.8862 | 300.2114 | 242563.5551 | 331886.1572 | 2.3242e-06 | 9 | 300211.4082

## RESULTADOS_0
Unnamed: 0 | Volume de calda [L] | STATUS | Capacidade operacional [ha/h] | Tempo de missao [h] | Tempo util [h] | Tempo por voo [min] | Autonomia Projetada [h] | N° Voos | MTOW [kg] | Massa Estrutura [kg] | Combustível [kg] | Abastecimentos | Massa gerador | Potência gerador [W] | Combustível consumido [L] | Calda cons [L] | Distância percorrida [km] | Distância Pulverizando [km] | RTL ACUMULADO[m] | EOC [km/km] | EOC [h/h] | Tempo de manobra [h] | Tempo rtl_rtw [h] | V pulv [m/s] | V desloc [m/s] | Preço Total por ha Simples [R$/ha] | Preço Total por ha Presumido [R$/ha] | Preço Total por ha Real [R$/ha] | Preço Total Simples [R$] | Preço Total Presumido [R$] | Prod CAPEX [ha/h/R$] | Dias Trabalhados | Preço Total Real [R$]
0 | 10 | CONCLUIDO | 7.8094 | 12.8 | 10.88 | 26.11 | 0.64 | 25 | 26.11 | 12.1 | 1 | 22 | 3.01 | 3454.41 | 32.58 | 197.82 | 42.59 | 25.4 | 7667.34 | 0.6 | 0.86 | 2.98 | 0.49 | 1 | 10 | 97.8184 | 133.8394 | 121.066 | 97818.3761 | 133839.4176 | 2.7947e-06 | 9 | 121065.9714
1 | 10 | CONCLUIDO | 7.8792 | 12.69 | 10.81 | 30.89 | 0.79 | 21 | 26.38 | 12.1 | 1.25 | 4 | 3.04 | 3487.87 | 31.38 | 197.94 | 39.75 | 25.4 | 6265.48 | 0.64 | 0.86 | 2.99 | 0.42 | 1 | 10 | 96.7325 | 132.3536 | 119.722 | 96732.4759 | 132353.641 | 2.8197e-06 | 9 | 119721.9953
2 | 10 | CONCLUIDO | 7.8747 | 12.7 | 10.82 | 30.91 | 0.94 | 21 | 26.66 | 12.1 | 1.5 | 0 | 3.06 | 3521.35 | 31.72 | 197.94 | 39.84 | 25.4 | 6309.71 | 0.64 | 0.86 | 3 | 0.43 | 1 | 10 | 96.9852 | 132.6995 | 120.0348 | 96985.2401 | 132699.4842 | 2.8181e-06 | 9 | 120034.8317

## RESULTADOS_7
Unnamed: 0 | Volume de calda [L] | STATUS | Capacidade operacional [ha/h] | Tempo de missao [h] | Tempo util [h] | Tempo por voo [min] | Autonomia Projetada [h] | N° Voos | MTOW [kg] | Massa Estrutura [kg] | Combustível [kg] | Abastecimentos | Massa gerador | Potência gerador [W] | Combustível consumido [L] | Calda cons [L] | Distância percorrida [km] | Distância Pulverizando [km] | RTL ACUMULADO[m] | EOC [km/km] | EOC [h/h] | Tempo de manobra [h] | Tempo rtl_rtw [h] | V pulv [m/s] | V desloc [m/s] | Preço Total por ha Simples [R$/ha] | Preço Total por ha Presumido [R$/ha] | Preço Total por ha Real [R$/ha] | Preço Total Simples [R$] | Preço Total Presumido [R$] | Prod CAPEX [ha/h/R$] | Dias Trabalhados | Preço Total Real [R$]
0 | 45 | CONCLUIDO | 6.4149 | 15.59 | 11.98 | 9.1 | 0.18 | 79 | 98.71 | 39.72 | 1 | 77 | 12.99 | 12407.75 | 108.06 | 197.96 | 76.62 | 25.4 | 24409.8 | 0.33 | 0.78 | 3.07 | 1.58 | 1 | 10 | 192.3978 | 263.2471 | 238.1232 | 192397.785 | 263247.1374 | 2.1851e-06 | 11 | 238123.2001
1 | 45 | CONCLUIDO | 6.737 | 14.84 | 11.6 | 11.41 | 0.22 | 61 | 99.02 | 39.72 | 1.25 | 59 | 13.05 | 12446.14 | 104.38 | 197.93 | 65.28 | 25.4 | 18830.29 | 0.39 | 0.8 | 3.03 | 1.21 | 1 | 10 | 176.1348 | 240.9954 | 217.9951 | 176134.7611 | 240995.3507 | 2.2948e-06 | 10 | 217995.0926
2 | 45 | CONCLUIDO | 6.9412 | 14.41 | 11.39 | 13.67 | 0.27 | 50 | 99.33 | 39.72 | 1.5 | 48 | 13.11 | 12484.55 | 102.2 | 197.88 | 58.39 | 25.4 | 15440.28 | 0.43 | 0.82 | 3.02 | 1 | 1 | 10 | 171.5538 | 234.7275 | 212.3255 | 171553.8387 | 234727.5305 | 2.3644e-06 | 10 | 212325.4644
3 | 45 | CONCLUIDO | 7.0803 | 14.12 | 11.25 | 15.7 | 0.31 | 43 | 99.64 | 39.72 | 1.75 | 41 | 13.18 | 12522.99 | 100.63 | 197.86 | 54.14 | 25.4 | 13348.62 | 0.47 | 0.83 | 3.01 | 0.86 | 1 | 10 | 168.5214 | 230.5784 | 208.5723 | 168521.3969 | 230578.4098 | 2.4118e-06 | 10 | 208572.33
4 | 45 | CONCLUIDO | 7.218 | 13.85 | 11.11 | 18.01 | 0.35 | 37 | 99.95 | 39.72 | 2 | 35 | 13.24 | 12561.45 | 99.04 | 197.87 | 49.32 | 25.4 | 10973.42 | 0.51 | 0.84 | 3 | 0.71 | 1 | 10 | 165.6067 | 226.5903 | 204.9649 | 165606.6585 | 226590.3362 | 2.4587e-06 | 10 | 204964.8725
5 | 45 | CONCLUIDO | 7.2939 | 13.71 | 11.04 | 20.08 | 0.39 | 33 | 100.27 | 39.72 | 2.25 | 31 | 13.3 | 12599.94 | 98.21 | 197.92 | 47.48 | 25.4 | 10070.91 | 0.53 | 0.84 | 3 | 0.65 | 1 | 10 | 155.8836 | 213.2868 | 192.931 | 155883.6065 | 213286.8276 | 2.4845e-06 | 9 | 192931.0321
6 | 45 | CONCLUIDO | 7.3839 | 13.54 | 10.96 | 22.67 | 0.44 | 29 | 100.58 | 39.72 | 2.5 | 27 | 13.36 | 12638.45 | 97.19 | 197.82 | 44.91 | 25.4 | 8805.14 | 0.57 | 0.85 | 2.99 | 0.57 | 1 | 10 | 154.0971 | 210.8425 | 190.7199 | 154097.1045 | 210842.4566 | 2.5152e-06 | 9 | 190719.9485
7 | 45 | CONCLUIDO | 7.427 | 13.46 | 10.92 | 24.27 | 0.48 | 27 | 100.89 | 39.72 | 2.75 | 25 | 13.42 | 12676.98 | 96.37 | 197.83 | 43.79 | 25.4 | 8256.92 | 0.58 | 0.85 | 2.98 | 0.53 | 1 | 10 | 153.0129 | 209.359 | 189.378 | 153012.8775 | 209358.9695 | 2.5299e-06 | 9 | 189378.0433
8 | 45 | CONCLUIDO | 7.5039 | 13.33 | 10.85 | 27.11 | 0.52 | 24 | 101.2 | 39.72 | 3 | 22 | 13.49 | 12715.54 | 95.48 | 197.75 | 41.45 | 25.4 | 7102.17 | 0.61 | 0.86 | 2.98 | 0.45 | 1 | 10 | 151.5258 | 207.3243 | 187.5375 | 151525.7884 | 207324.2686 | 2.5561e-06 | 9 | 187537.5314
9 | 45 | CONCLUIDO | 7.5549 | 13.24 | 10.8 | 29.44 | 0.56 | 22 | 101.52 | 39.72 | 3.25 | 20 | 13.55 | 12754.13 | 94.66 | 197.82 | 40.1 | 25.4 | 6434.45 | 0.63 | 0.86 | 2.97 | 0.41 | 1 | 10 | 150.3885 | 205.7681 | 186.1299 | 150388.4633 | 205768.1301 | 2.5735e-06 | 9 | 186129.9086
10 | 45 | CONCLUIDO | 7.5686 | 13.21 | 10.79 | 30.84 | 0.6 | 21 | 101.83 | 39.72 | 3.5 | 19 | 13.61 | 12792.74 | 94.34 | 197.83 | 39.79 | 25.4 | 6286.73 | 0.64 | 0.86 | 2.98 | 0.4 | 1 | 10 | 150.016 | 205.2586 | 185.669 | 150016.0468 | 205258.5734 | 2.5781e-06 | 9 | 185668.9833
11 | 45 | CONCLUIDO | 7.6224 | 13.12 | 10.74 | 33.92 | 0.65 | 19 | 102.14 | 39.72 | 3.75 | 17 | 13.68 | 12831.37 | 93.63 | 197.78 | 38.42 | 25.4 | 5609.93 | 0.66 | 0.87 | 2.97 | 0.35 | 1 | 10 | 148.95 | 203.7999 | 184.3496 | 148949.9779 | 203799.9309 | 2.5964e-06 | 9 | 184349.5515
12 | 45 | CONCLUIDO | 7.6427 | 13.08 | 10.73 | 35.75 | 0.69 | 18 | 102.45 | 39.72 | 4 | 16 | 13.74 | 12870.03 | 93.25 | 197.76 | 37.79 | 25.4 | 5299.52 | 0.67 | 0.87 | 2.97 | 0.34 | 1 | 10 | 148.4774 | 203.1534 | 183.7647 | 148477.4158 | 203153.3507 | 2.6034e-06 | 9 | 183764.68
13 | 45 | CONCLUIDO | 7.6562 | 13.06 | 10.72 | 37.85 | 0.73 | 17 | 102.77 | 39.72 | 4.25 | 15 | 13.8 | 12908.71 | 92.76 | 197.82 | 37.81 | 25.4 | 5317.87 | 0.67 | 0.87 | 2.97 | 0.33 | 1 | 10 | 147.9938 | 202.4916 | 183.1661 | 147993.7574 | 202491.5879 | 2.608e-06 | 9 | 183166.075
14 | 45 | CONCLUIDO | 7.6918 | 13 | 10.68 | 40.06 | 0.77 | 16 | 103.08 | 39.72 | 4.5 | 14 | 13.87 | 12947.42 | 92.24 | 197.78 | 36.63 | 25.4 | 4728.9 | 0.69 | 0.87 | 2.96 | 0.29 | 1 | 10 | 147.2642 | 201.4934 | 182.2631 | 147264.1987 | 201493.3735 | 2.6201e-06 | 9 | 182263.1287
15 | 45 | CONCLUIDO | 7.7096 | 12.97 | 10.67 | 42.7 | 0.81 | 15 | 103.4 | 39.72 | 4.75 | 13 | 13.93 | 12986.15 | 91.93 | 197.87 | 36.25 | 25.4 | 4545.08 | 0.7 | 0.87 | 2.96 | 0.28 | 1 | 10 | 146.8729 | 200.958 | 181.7789 | 146872.9266 | 200958.0178 | 2.6261e-06 | 9 | 181778.8666
16 | 45 | CONCLUIDO | 7.7169 | 12.96 | 10.66 | 42.65 | 0.85 | 15 | 103.71 | 39.72 | 5 | 13 | 14 | 13024.91 | 91.36 | 197.77 | 35.81 | 25.4 | 4325.28 | 0.71 | 0.87 | 2.96 | 0.27 | 1 | 10 | 146.397 | 200.3068 | 181.1898 | 146396.977 | 200306.8025 | 2.6286e-06 | 9 | 181189.8024
17 | 45 | CONCLUIDO | 7.7333 | 12.93 | 10.66 | 45.67 | 0.89 | 14 | 104.03 | 39.72 | 5.25 | 12 | 14.06 | 13063.69 | 90.98 | 197.76 | 35.63 | 25.4 | 4243.34 | 0.71 | 0.87 | 2.96 | 0.27 | 1 | 10 | 145.9788 | 199.7346 | 180.6722 | 145978.7688 | 199734.5916 | 2.6342e-06 | 9 | 180672.2025
18 | 45 | CONCLUIDO | 7.7573 | 12.89 | 10.64 | 49.09 | 0.93 | 13 | 104.34 | 39.72 | 5.5 | 11 | 14.12 | 13102.5 | 90.65 | 197.77 | 35.03 | 25.4 | 3947.54 | 0.72 | 0.87 | 2.96 | 0.25 | 1 | 10 | 145.5161 | 199.1015 | 180.0996 | 145516.0869 | 199101.5298 | 2.6424e-06 | 9 | 180099.5593
19 | 45 | CONCLUIDO | 7.7588 | 12.89 | 10.63 | 49.08 | 0.97 | 13 | 104.65 | 39.72 | 5.75 | 11 | 14.19 | 13141.33 | 90.22 | 197.77 | 34.96 | 25.4 | 3910.33 | 0.73 | 0.88 | 2.96 | 0.24 | 1 | 10 | 145.1947 | 198.6618 | 179.7018 | 145194.6771 | 198661.7628 | 2.6429e-06 | 9 | 179701.763
20 | 45 | CONCLUIDO | 7.7823 | 12.85 | 10.62 | 53.08 | 1.01 | 12 | 104.97 | 39.72 | 6 | 10 | 14.25 | 13180.19 | 89.68 | 197.79 | 34.29 | 25.4 | 3582.07 | 0.74 | 0.88 | 2.96 | 0.22 | 1 | 10 | 144.5998 | 197.8478 | 178.9655 | 144599.7589 | 197847.7695 | 2.6509e-06 | 9 | 178965.456
21 | 45 | CONCLUIDO | 7.786 | 12.84 | 10.61 | 53.04 | 1.05 | 12 | 105.28 | 39.72 | 6.25 | 10 | 14.32 | 13219.07 | 89.09 | 197.75 | 34.29 | 25.4 | 3581.63 | 0.74 | 0.88 | 2.96 | 0.22 | 1 | 10 | 144.1482 | 197.23 | 178.4066 | 144148.2333 | 197229.9721 | 2.6522e-06 | 9 | 178406.6204
22 | 45 | CONCLUIDO | 7.8133 | 12.8 | 10.58 | 57.73 | 1.08 | 11 | 105.6 | 39.72 | 6.5 | 9 | 14.39 | 13257.98 | 88.54 | 197.77 | 33.32 | 25.4 | 3101.21 | 0.76 | 0.88 | 2.96 | 0.19 | 1 | 10 | 143.506 | 196.3512 | 177.6117 | 143505.9863 | 196351.2214 | 2.6615e-06 | 9 | 177611.7364
23 | 45 | CONCLUIDO | 7.8108 | 12.8 | 10.59 | 57.76 | 1.12 | 11 | 105.92 | 39.72 | 6.75 | 9 | 14.45 | 13296.91 | 88.61 | 197.76 | 33.59 | 25.4 | 3234.58 | 0.76 | 0.88 | 2.96 | 0.2 | 1 | 10 | 143.5828 | 196.4563 | 177.7068 | 143582.784 | 196456.2995 | 2.6606e-06 | 9 | 177706.786
24 | 45 | CONCLUIDO | 7.8377 | 12.76 | 10.57 | 63.39 | 1.16 | 10 | 106.23 | 39.72 | 7 | 8 | 14.52 | 13335.87 | 87.84 | 197.82 | 32.75 | 25.4 | 2821.77 | 0.78 | 0.88 | 2.96 | 0.17 | 1 | 10 | 142.8014 | 195.3872 | 176.7397 | 142801.41 | 195387.1892 | 2.6698e-06 | 9 | 176739.7101
25 | 45 | CONCLUIDO | 7.8406 | 12.75 | 10.56 | 63.36 | 1.2 | 10 | 106.55 | 39.72 | 7.25 | 8 | 14.58 | 13374.86 | 87.68 | 197.78 | 32.53 | 25.4 | 2711.46 | 0.78 | 0.88 | 2.96 | 0.17 | 1 | 10 | 142.6592 | 195.1926 | 176.5637 | 142659.2178 | 195192.6355 | 2.6708e-06 | 9 | 176563.7244
26 | 45 | CONCLUIDO | 7.837 | 12.76 | 10.57 | 63.4 | 1.24 | 10 | 106.86 | 39.72 | 7.5 | 8 | 14.65 | 13413.87 | 87.41 | 197.75 | 32.91 | 25.4 | 2900.38 | 0.77 | 0.88 | 2.95 | 0.18 | 1 | 10 | 142.5089 | 194.9869 | 176.3776 | 142508.8513 | 194986.8974 | 2.6695e-06 | 9 | 176377.6216
27 | 45 | CONCLUIDO | 7.8615 | 12.72 | 10.55 | 70.31 | 1.27 | 9 | 107.18 | 39.72 | 7.75 | 7 | 14.72 | 13452.9 | 86.25 | 197.8 | 32.27 | 25.4 | 2585.06 | 0.79 | 0.88 | 2.95 | 0.16 | 1 | 10 | 141.4841 | 193.5847 | 175.1093 | 141484.0697 | 193584.7461 | 2.6779e-06 | 9 | 175109.2896
28 | 45 | CONCLUIDO | 7.8582 | 12.73 | 10.55 | 70.35 | 1.31 | 9 | 107.5 | 39.72 | 8 | 7 | 14.78 | 13491.96 | 86.34 | 197.76 | 32.49 | 25.4 | 2694.42 | 0.78 | 0.88 | 2.95 | 0.16 | 1 | 10 | 141.5742 | 193.7081 | 175.2208 | 141574.1951 | 193708.0595 | 2.6768e-06 | 9 | 175220.8342
29 | 45 | CONCLUIDO | 7.8654 | 12.71 | 10.54 | 70.27 | 1.35 | 9 | 107.81 | 39.72 | 8.25 | 7 | 14.85 | 13531.05 | 86.07 | 197.75 | 32.17 | 25.4 | 2535.98 | 0.79 | 0.88 | 2.95 | 0.15 | 1 | 10 | 141.3206 | 193.361 | 174.9069 | 141320.5578 | 193361.0218 | 2.6792e-06 | 9 | 174906.9173
30 | 45 | CONCLUIDO | 7.8604 | 12.72 | 10.55 | 70.33 | 1.38 | 9 | 108.13 | 39.72 | 8.5 | 7 | 14.92 | 13570.16 | 85.69 | 197.75 | 32.41 | 25.4 | 2657.12 | 0.78 | 0.88 | 2.95 | 0.16 | 1 | 10 | 141.1056 | 193.0669 | 174.6409 | 141105.6308 | 193066.9492 | 2.6775e-06 | 9 | 174640.9106
31 | 45 | CONCLUIDO | 7.8883 | 12.68 | 10.52 | 78.93 | 1.42 | 8 | 108.45 | 39.72 | 8.75 | 6 | 14.98 | 13609.42 | 84.98 | 197.77 | 31.54 | 25.4 | 2227.38 | 0.81 | 0.88 | 2.95 | 0.13 | 1 | 10 | 140.3646 | 192.0531 | 173.7238 | 140364.6335 | 192053.084 | 2.687e-06 | 9 | 173723.8072
32 | 45 | CONCLUIDO | 7.8909 | 12.67 | 10.52 | 78.9 | 1.46 | 8 | 108.77 | 39.72 | 9 | 6 | 15.05 | 13648.58 | 84.85 | 197.75 | 31.4 | 25.4 | 2155.04 | 0.81 | 0.88 | 2.95 | 0.13 | 1 | 10 | 140.2535 | 191.9011 | 173.5863 | 140253.5367 | 191901.0765 | 2.6879e-06 | 9 | 173586.307
33 | 45 | CONCLUIDO | 7.887 | 12.68 | 10.53 | 78.95 | 1.49 | 8 | 109.09 | 39.72 | 9.25 | 6 | 15.12 | 13687.77 | 84.77 | 197.77 | 31.59 | 25.4 | 2251.68 | 0.8 | 0.88 | 2.95 | 0.14 | 1 | 10 | 140.2366 | 191.8779 | 173.5653 | 140236.5947 | 191877.8957 | 2.6866e-06 | 9 | 173565.3386
34 | 45 | CONCLUIDO | 7.8878 | 12.68 | 10.53 | 78.94 | 1.53 | 8 | 109.4 | 39.72 | 9.5 | 6 | 15.19 | 13726.99 | 84.28 | 197.75 | 31.63 | 25.4 | 2270.23 | 0.8 | 0.88 | 2.95 | 0.14 | 1 | 10 | 139.8919 | 191.4063 | 173.1388 | 139891.9462 | 191406.3324 | 2.6868e-06 | 9 | 173138.7807
35 | 45 | CONCLUIDO | 7.8882 | 12.68 | 10.52 | 78.94 | 1.57 | 8 | 109.72 | 39.72 | 9.75 | 6 | 15.26 | 13766.23 | 83.46 | 197.81 | 31.59 | 25.4 | 2248.82 | 0.8 | 0.88 | 2.95 | 0.13 | 1 | 10 | 139.3168 | 190.6194 | 172.427 | 139316.8318 | 190619.4354 | 2.687e-06 | 9 | 172426.9841
36 | 45 | CONCLUIDO | 7.9133 | 12.64 | 10.51 | 90.04 | 1.6 | 7 | 110.04 | 39.72 | 10 | 5 | 15.32 | 13805.5 | 83.22 | 197.76 | 30.9 | 25.4 | 1913.04 | 0.82 | 0.89 | 2.95 | 0.12 | 1 | 10 | 138.9426 | 190.1074 | 171.9638 | 138942.5807 | 190107.3687 | 2.6955e-06 | 9 | 171963.7882
37 | 45 | CONCLUIDO | 7.9116 | 12.64 | 10.51 | 90.07 | 1.64 | 7 | 110.36 | 39.72 | 10.25 | 5 | 15.39 | 13844.79 | 83.31 | 197.8 | 31.07 | 25.4 | 1996.38 | 0.82 | 0.89 | 2.95 | 0.12 | 1 | 10 | 139.0182 | 190.2108 | 172.0573 | 139018.1645 | 190210.7858 | 2.695e-06 | 9 | 172057.3353
38 | 45 | CONCLUIDO | 7.9116 | 12.64 | 10.51 | 90.07 | 1.67 | 7 | 110.68 | 39.72 | 10.5 | 5 | 15.46 | 13884.11 | 83.04 | 197.76 | 31.1 | 25.4 | 2013.46 | 0.82 | 0.89 | 2.95 | 0.12 | 1 | 10 | 138.8324 | 189.9567 | 171.8275 | 138832.4462 | 189956.6778 | 2.695e-06 | 9 | 171827.4791
39 | 45 | CONCLUIDO | 7.9123 | 12.64 | 10.51 | 90.06 | 1.71 | 7 | 111 | 39.72 | 10.75 | 5 | 15.53 | 13923.46 | 82.59 | 197.75 | 30.89 | 25.4 | 1907.64 | 0.82 | 0.89 | 2.95 | 0.12 | 1 | 10 | 138.5173 | 189.5255 | 171.4375 | 138517.3214 | 189525.5101 | 2.6952e-06 | 9 | 171437.4614
40 | 45 | CONCLUIDO | 7.9102 | 12.64 | 10.51 | 90.09 | 1.74 | 7 | 111.32 | 39.72 | 11 | 5 | 15.6 | 13962.83 | 81.79 | 197.75 | 31.13 | 25.4 | 2025.63 | 0.82 | 0.89 | 2.95 | 0.12 | 1 | 10 | 137.9837 | 188.7954 | 170.7771 | 137983.7337 | 188795.4318 | 2.6945e-06 | 9 | 170777.0608
41 | 45 | CONCLUIDO | 7.9077 | 12.65 | 10.51 | 90.12 | 1.78 | 7 | 111.63 | 39.72 | 11.25 | 5 | 15.67 | 14002.23 | 81.09 | 197.77 | 31.23 | 25.4 | 2076.15 | 0.81 | 0.89 | 2.95 | 0.12 | 1 | 10 | 137.5218 | 188.1634 | 170.2054 | 137521.8254 | 188163.4286 | 2.6936e-06 | 9 | 170205.375
42 | 45 | CONCLUIDO | 7.9349 | 12.6 | 10.49 | 104.91 | 1.81 | 6 | 111.95 | 39.72 | 11.5 | 4 | 15.74 | 14041.65 | 80.24 | 197.75 | 30.47 | 25.4 | 1701.86 | 0.83 | 0.89 | 2.95 | 0.1 | 1 | 10 | 136.7134 | 187.0572 | 169.2048 | 136713.3512 | 187057.2385 | 2.7029e-06 | 9 | 169204.7582
43 | 45 | CONCLUIDO | 7.9376 | 12.6 | 10.49 | 104.87 | 1.84 | 6 | 112.27 | 39.72 | 11.75 | 4 | 15.81 | 14081.1 | 80.02 | 197.76 | 30.37 | 25.4 | 1650.07 | 0.84 | 0.89 | 2.95 | 0.1 | 1 | 10 | 136.5416 | 186.8223 | 168.9922 | 136541.6269 | 186822.2777 | 2.7038e-06 | 9 | 168992.2217
44 | 45 | CONCLUIDO | 7.937 | 12.6 | 10.49 | 104.88 | 1.88 | 6 | 112.59 | 39.72 | 12 | 3 | 15.88 | 14120.58 | 80.29 | 197.76 | 30.34 | 25.4 | 1635.55 | 0.84 | 0.89 | 2.95 | 0.1 | 1 | 10 | 136.7314 | 187.0819 | 169.2271 | 136731.3813 | 187081.9081 | 2.7036e-06 | 9 | 169227.0734
45 | 45 | CONCLUIDO | 7.9369 | 12.6 | 10.49 | 104.88 | 1.91 | 6 | 112.91 | 39.72 | 12.25 | 3 | 15.95 | 14160.09 | 80.36 | 197.75 | 30.45 | 25.4 | 1691.19 | 0.83 | 0.89 | 2.95 | 0.1 | 1 | 10 | 136.7802 | 187.1486 | 169.2874 | 136780.1512 | 187148.6372 | 2.7036e-06 | 9 | 169287.4339
46 | 45 | CONCLUIDO | 7.9414 | 12.59 | 10.48 | 104.81 | 1.95 | 6 | 113.24 | 39.72 | 12.5 | 2 | 16.02 | 14199.62 | 79.87 | 197.77 | 30.11 | 25.4 | 1521.86 | 0.84 | 0.89 | 2.95 | 0.09 | 1 | 10 | 136.4034 | 186.6332 | 168.8212 | 136403.4362 | 186633.1992 | 2.7051e-06 | 9 | 168821.1886
47 | 45 | CONCLUIDO | 7.9379 | 12.6 | 10.49 | 104.86 | 1.98 | 6 | 113.56 | 39.72 | 12.75 | 2 | 16.09 | 14239.17 | 80.04 | 197.8 | 30.23 | 25.4 | 1583.19 | 0.84 | 0.89 | 2.95 | 0.1 | 1 | 10 | 136.553 | 186.8379 | 169.0063 | 136553.0233 | 186837.8707 | 2.7039e-06 | 9 | 169006.3266
48 | 45 | CONCLUIDO | 7.9355 | 12.6 | 10.49 | 104.9 | 2.01 | 6 | 113.88 | 39.72 | 13 | 1 | 16.16 | 14278.75 | 80.04 | 197.75 | 30.4 | 25.4 | 1665.25 | 0.84 | 0.89 | 2.95 | 0.1 | 1 | 10 | 136.5716 | 186.8632 | 169.0293 | 136571.5521 | 186863.2227 | 2.7031e-06 | 9 | 169029.259
49 | 45 | CONCLUIDO | 7.9344 | 12.6 | 10.49 | 104.92 | 2.05 | 6 | 114.2 | 39.72 | 13.25 | 0 | 16.23 | 14318.36 | 80.09 | 197.75 | 30.42 | 25.4 | 1674.72 | 0.83 | 0.89 | 2.95 | 0.1 | 1 | 10 | 136.6143 | 186.9218 | 169.0822 | 136614.3417 | 186921.7693 | 2.7027e-06 | 9 | 169082.218

## RESULTADOS_19
Unnamed: 0 | Volume de calda [L] | STATUS | Capacidade operacional [ha/h] | Tempo de missao [h] | Tempo util [h] | Tempo por voo [min] | Autonomia Projetada [h] | N° Voos | MTOW [kg] | Massa Estrutura [kg] | Combustível [kg] | Abastecimentos | Massa gerador | Potência gerador [W] | Combustível consumido [L] | Calda cons [L] | Distância percorrida [km] | Distância Pulverizando [km] | RTL ACUMULADO[m] | EOC [km/km] | EOC [h/h] | Tempo de manobra [h] | Tempo rtl_rtw [h] | V pulv [m/s] | V desloc [m/s] | Preço Total por ha Simples [R$/ha] | Preço Total por ha Presumido [R$/ha] | Preço Total por ha Real [R$/ha] | Preço Total Simples [R$] | Preço Total Presumido [R$] | Prod CAPEX [ha/h/R$] | Dias Trabalhados | Preço Total Real [R$]
0 | 105 | CONCLUIDO | 4.6638 | 21.44 | 13.24 | 5.72 | 0.09 | 139 | 204 | 55.27 | 1 | 137 | 42.72 | 25393.6 | 192.16 | 198.15 | 115.9 | 25.4 | 43752.99 | 0.22 | 0.7 | 3.17 | 2.84 | 1 | 10 | 365.2117 | 499.6988 | 452.0082 | 365211.7187 | 499698.7855 | 1.523e-06 | 14 | 452008.2347
1 | 105 | CONCLUIDO | 5.1726 | 19.33 | 12.51 | 7.15 | 0.11 | 105 | 204.39 | 55.27 | 1.25 | 103 | 42.87 | 25442.42 | 181.51 | 197.95 | 93.42 | 25.4 | 32680.72 | 0.27 | 0.74 | 3.1 | 2.11 | 1 | 10 | 320.504 | 438.5277 | 396.6753 | 320504.0086 | 438527.7242 | 1.6891e-06 | 13 | 396675.2537
2 | 105 | CONCLUIDO | 5.5196 | 18.12 | 12.11 | 8.54 | 0.13 | 85 | 204.79 | 55.27 | 1.5 | 83 | 43.02 | 25491.3 | 175.57 | 197.99 | 80.81 | 25.4 | 26474.61 | 0.31 | 0.77 | 3.08 | 1.71 | 1 | 10 | 292.5282 | 400.2499 | 362.0506 | 292528.1574 | 400249.9303 | 1.8024e-06 | 12 | 362050.6387
3 | 105 | CONCLUIDO | 5.7931 | 17.26 | 11.82 | 9.99 | 0.15 | 71 | 205.18 | 55.27 | 1.75 | 69 | 43.16 | 25540.22 | 171.32 | 197.89 | 71.48 | 25.4 | 21880.55 | 0.36 | 0.79 | 3.06 | 1.42 | 1 | 10 | 279.3175 | 382.1745 | 345.7003 | 279317.4782 | 382174.4963 | 1.8917e-06 | 12 | 345700.2987
4 | 105 | CONCLUIDO | 5.9904 | 16.69 | 11.61 | 11.24 | 0.17 | 62 | 205.58 | 55.27 | 2 | 60 | 43.31 | 25589.2 | 168.29 | 197.81 | 65.17 | 25.4 | 18773.01 | 0.39 | 0.8 | 3.04 | 1.22 | 1 | 10 | 261.9824 | 358.4559 | 324.2453 | 261982.3975 | 358455.8742 | 1.9562e-06 | 11 | 324245.3486
5 | 105 | CONCLUIDO | 6.1623 | 16.23 | 11.47 | 12.75 | 0.19 | 54 | 205.98 | 55.27 | 2.25 | 52 | 43.46 | 25638.22 | 166.2 | 197.9 | 60.77 | 25.4 | 16610.44 | 0.42 | 0.81 | 3.03 | 1.08 | 1 | 10 | 255.3492 | 349.3801 | 316.0358 | 255349.2476 | 349380.1058 | 2.0123e-06 | 11 | 316035.7588
6 | 105 | CONCLUIDO | 6.2795 | 15.92 | 11.37 | 13.93 | 0.22 | 49 | 206.38 | 55.27 | 2.5 | 47 | 43.6 | 25687.3 | 164.62 | 197.79 | 58.33 | 25.4 | 15417.32 | 0.44 | 0.82 | 3.01 | 0.98 | 1 | 10 | 250.8957 | 343.2866 | 310.5238 | 250895.7209 | 343286.5941 | 2.0506e-06 | 11 | 310523.8034
7 | 105 | CONCLUIDO | 6.4117 | 15.6 | 11.25 | 15.34 | 0.24 | 44 | 206.78 | 55.27 | 2.75 | 42 | 43.75 | 25736.42 | 162.68 | 197.91 | 53.86 | 25.4 | 13207.63 | 0.47 | 0.83 | 3.01 | 0.85 | 1 | 10 | 245.926 | 336.4869 | 304.373 | 245926.0423 | 336486.8606 | 2.0937e-06 | 11 | 304373.0269
8 | 105 | CONCLUIDO | 6.4989 | 15.39 | 11.2 | 16.8 | 0.26 | 40 | 207.17 | 55.27 | 3 | 38 | 43.9 | 25785.6 | 161.92 | 197.8 | 52.41 | 25.4 | 12500.48 | 0.48 | 0.83 | 3.01 | 0.81 | 1 | 10 | 243.2243 | 332.7903 | 301.0292 | 243224.3399 | 332790.2721 | 2.1222e-06 | 11 | 301029.2356
9 | 105 | CONCLUIDO | 6.5897 | 15.18 | 11.11 | 18.02 | 0.28 | 37 | 207.57 | 55.27 | 3.25 | 35 | 44.05 | 25834.83 | 160.57 | 197.85 | 49.51 | 25.4 | 11068.16 | 0.51 | 0.84 | 3 | 0.72 | 1 | 10 | 231.4008 | 316.6128 | 286.3957 | 231400.8326 | 316612.8279 | 2.1519e-06 | 10 | 286395.744
10 | 105 | CONCLUIDO | 6.6681 | 15 | 11.05 | 19.51 | 0.3 | 34 | 207.97 | 55.27 | 3.5 | 32 | 44.2 | 25884.1 | 159.64 | 197.78 | 48.04 | 25.4 | 10344.24 | 0.53 | 0.84 | 2.99 | 0.66 | 1 | 10 | 228.8866 | 313.1727 | 283.2839 | 228886.5527 | 313172.6792 | 2.1775e-06 | 10 | 283283.9182
11 | 105 | CONCLUIDO | 6.7145 | 14.89 | 11.03 | 20.68 | 0.32 | 32 | 208.37 | 55.27 | 3.75 | 30 | 44.35 | 25933.43 | 159.23 | 197.88 | 47.33 | 25.4 | 10001.6 | 0.54 | 0.84 | 2.99 | 0.64 | 1 | 10 | 227.5557 | 311.3517 | 281.6368 | 227555.6912 | 311351.7357 | 2.1926e-06 | 10 | 281636.763
12 | 105 | CONCLUIDO | 6.7837 | 14.74 | 10.96 | 21.92 | 0.34 | 30 | 208.77 | 55.27 | 4 | 28 | 44.5 | 25982.82 | 158.09 | 197.77 | 45.07 | 25.4 | 8881.22 | 0.56 | 0.85 | 2.99 | 0.57 | 1 | 10 | 225.1404 | 308.047 | 278.6474 | 225140.3824 | 308047.0037 | 2.2152e-06 | 10 | 278647.43
13 | 105 | CONCLUIDO | 6.8315 | 14.64 | 10.94 | 23.44 | 0.36 | 28 | 209.17 | 55.27 | 4.25 | 26 | 44.65 | 26032.25 | 157.74 | 197.78 | 44.24 | 25.4 | 8474.72 | 0.57 | 0.85 | 2.99 | 0.55 | 1 | 10 | 223.8773 | 306.3188 | 277.0842 | 223877.31 | 306318.8123 | 2.2308e-06 | 10 | 277084.1748
14 | 105 | CONCLUIDO | 6.8848 | 14.52 | 10.91 | 25.17 | 0.38 | 26 | 209.58 | 55.27 | 4.5 | 24 | 44.8 | 26081.73 | 157.1 | 197.9 | 43.29 | 25.4 | 8008.82 | 0.59 | 0.85 | 2.98 | 0.51 | 1 | 10 | 222.2846 | 304.1396 | 275.1129 | 222284.5812 | 304139.5704 | 2.2482e-06 | 10 | 275112.9167
15 | 105 | CONCLUIDO | 6.9199 | 14.45 | 10.87 | 26.09 | 0.4 | 25 | 209.98 | 55.27 | 4.75 | 23 | 44.95 | 26131.27 | 156.62 | 197.82 | 42.38 | 25.4 | 7562.49 | 0.6 | 0.86 | 2.98 | 0.48 | 1 | 10 | 221.1832 | 302.6326 | 273.7497 | 221183.159 | 302632.5561 | 2.2597e-06 | 10 | 273749.7297
16 | 105 | CONCLUIDO | 6.9459 | 14.4 | 10.86 | 27.15 | 0.42 | 24 | 210.38 | 55.27 | 5 | 22 | 45.11 | 26180.86 | 156.35 | 197.78 | 42.12 | 25.4 | 7438.2 | 0.6 | 0.86 | 2.97 | 0.47 | 1 | 10 | 220.4607 | 301.6441 | 272.8556 | 220460.7384 | 301644.1083 | 2.2682e-06 | 10 | 272855.618
17 | 105 | CONCLUIDO | 6.9807 | 14.33 | 10.83 | 28.25 | 0.44 | 23 | 210.78 | 55.27 | 5.25 | 21 | 45.26 | 26230.5 | 155.78 | 197.77 | 40.94 | 25.4 | 6850.67 | 0.62 | 0.86 | 2.98 | 0.44 | 1 | 10 | 219.3234 | 300.0879 | 271.448 | 219323.3929 | 300087.942 | 2.2796e-06 | 10 | 271447.97
18 | 105 | CONCLUIDO | 7.0066 | 14.27 | 10.82 | 29.5 | 0.46 | 22 | 211.18 | 55.27 | 5.5 | 20 | 45.41 | 26280.2 | 155.53 | 197.83 | 40.47 | 25.4 | 6619.84 | 0.63 | 0.86 | 2.98 | 0.42 | 1 | 10 | 218.6315 | 299.1413 | 270.5917 | 218631.5498 | 299141.3317 | 2.288e-06 | 10 | 270591.7029
19 | 105 | CONCLUIDO | 7.0406 | 14.2 | 10.79 | 30.82 | 0.48 | 21 | 211.59 | 55.27 | 5.75 | 19 | 45.57 | 26329.94 | 154.99 | 197.77 | 39.69 | 25.4 | 6235.63 | 0.64 | 0.86 | 2.97 | 0.4 | 1 | 10 | 217.551 | 297.6629 | 269.2544 | 217551.0305 | 297662.9176 | 2.2991e-06 | 10 | 269254.3865
20 | 105 | CONCLUIDO | 7.0757 | 14.13 | 10.76 | 32.27 | 0.5 | 20 | 211.99 | 55.27 | 6 | 18 | 45.72 | 26379.74 | 154.51 | 197.79 | 38.74 | 25.4 | 5763.61 | 0.66 | 0.87 | 2.97 | 0.37 | 1 | 10 | 216.507 | 296.2344 | 267.9622 | 216506.9637 | 296234.3794 | 2.3106e-06 | 10 | 267962.186
21 | 105 | CONCLUIDO | 7.1017 | 14.08 | 10.75 | 33.93 | 0.52 | 19 | 212.4 | 55.27 | 6.25 | 17 | 45.87 | 26429.59 | 154.3 | 197.83 | 38.43 | 25.4 | 5615.83 | 0.66 | 0.87 | 2.97 | 0.35 | 1 | 10 | 215.8635 | 295.3539 | 267.1658 | 215863.4892 | 295353.9492 | 2.3191e-06 | 10 | 267165.7828
22 | 105 | CONCLUIDO | 7.1339 | 14.02 | 10.72 | 35.74 | 0.54 | 18 | 212.8 | 55.27 | 6.5 | 16 | 46.03 | 26479.5 | 153.75 | 197.76 | 37.79 | 25.4 | 5299.5 | 0.67 | 0.87 | 2.96 | 0.33 | 1 | 10 | 214.8351 | 293.9469 | 265.893 | 214835.0994 | 293946.8608 | 2.3296e-06 | 10 | 265892.985
23 | 105 | CONCLUIDO | 7.1317 | 14.02 | 10.73 | 35.76 | 0.56 | 18 | 213.21 | 55.27 | 6.75 | 16 | 46.18 | 26529.46 | 153.86 | 197.83 | 37.82 | 25.4 | 5316.26 | 0.67 | 0.87 | 2.97 | 0.34 | 1 | 10 | 214.9679 | 294.1286 | 266.0574 | 214967.919 | 294128.5904 | 2.3289e-06 | 10 | 266057.3706
24 | 105 | CONCLUIDO | 7.1508 | 13.98 | 10.73 | 37.87 | 0.58 | 17 | 213.61 | 55.27 | 7 | 15 | 46.34 | 26579.47 | 153.65 | 197.86 | 37.87 | 25.4 | 5346.63 | 0.67 | 0.87 | 2.97 | 0.34 | 1 | 10 | 214.4672 | 293.4434 | 265.4376 | 214467.1506 | 293443.4171 | 2.3351e-06 | 10 | 265437.5892
25 | 105 | CONCLUIDO | 7.1593 | 13.97 | 10.71 | 37.81 | 0.6 | 17 | 214.02 | 55.27 | 7.25 | 15 | 46.49 | 26629.54 | 153.45 | 197.75 | 37.67 | 25.4 | 5247.23 | 0.67 | 0.87 | 2.96 | 0.32 | 1 | 10 | 214.1451 | 293.0028 | 265.0391 | 214145.1491 | 293002.8404 | 2.3379e-06 | 10 | 265039.0605
26 | 105 | CONCLUIDO | 7.1911 | 13.91 | 10.69 | 40.1 | 0.62 | 16 | 214.42 | 55.27 | 7.5 | 14 | 46.65 | 26679.66 | 153.11 | 197.81 | 36.67 | 25.4 | 4750 | 0.69 | 0.87 | 2.97 | 0.3 | 1 | 10 | 213.3081 | 291.8575 | 264.003 | 213308.0757 | 291857.5196 | 2.3483e-06 | 10 | 264003.0476
27 | 105 | CONCLUIDO | 7.1922 | 13.9 | 10.69 | 40.09 | 0.64 | 16 | 214.83 | 55.27 | 7.75 | 14 | 46.81 | 26729.83 | 153 | 197.8 | 36.69 | 25.4 | 4762.1 | 0.69 | 0.87 | 2.96 | 0.3 | 1 | 10 | 213.2056 | 291.7173 | 263.8762 | 213205.5754 | 291717.2742 | 2.3486e-06 | 10 | 263876.187
28 | 105 | CONCLUIDO | 7.222 | 13.85 | 10.67 | 42.69 | 0.66 | 15 | 215.24 | 55.27 | 8 | 13 | 46.97 | 26780.06 | 152.71 | 197.77 | 36.21 | 25.4 | 4523.88 | 0.7 | 0.87 | 2.96 | 0.28 | 1 | 10 | 212.4488 | 290.6818 | 262.9395 | 212448.7587 | 290681.7642 | 2.3583e-06 | 10 | 262939.5046
29 | 105 | CONCLUIDO | 7.2266 | 13.84 | 10.66 | 42.66 | 0.68 | 15 | 215.65 | 55.27 | 8.25 | 13 | 47.12 | 26830.34 | 152.41 | 197.8 | 35.93 | 25.4 | 4384.58 | 0.71 | 0.87 | 2.96 | 0.27 | 1 | 10 | 212.1338 | 290.2508 | 262.5497 | 212133.7749 | 290250.7895 | 2.3598e-06 | 10 | 262549.6615
30 | 105 | CONCLUIDO | 7.2572 | 13.78 | 10.65 | 45.63 | 0.7 | 14 | 216.05 | 55.27 | 8.5 | 12 | 47.28 | 26880.68 | 152.11 | 197.81 | 35.37 | 25.4 | 4111.79 | 0.72 | 0.87 | 2.96 | 0.26 | 1 | 10 | 202.7874 | 277.4627 | 250.982 | 202787.4158 | 277462.6886 | 2.3698e-06 | 9 | 250982.039
31 | 105 | CONCLUIDO | 7.2532 | 13.79 | 10.65 | 45.66 | 0.72 | 14 | 216.46 | 55.27 | 8.75 | 12 | 47.44 | 26931.07 | 152.16 | 197.81 | 35.52 | 25.4 | 4188.44 | 0.71 | 0.87 | 2.96 | 0.26 | 1 | 10 | 202.8933 | 277.6076 | 251.1131 | 202893.3431 | 277607.6231 | 2.3685e-06 | 9 | 251113.1412
32 | 105 | CONCLUIDO | 7.25 | 13.79 | 10.66 | 45.69 | 0.74 | 14 | 216.87 | 55.27 | 9 | 12 | 47.6 | 26981.51 | 151.97 | 197.75 | 35.84 | 25.4 | 4347.5 | 0.71 | 0.87 | 2.96 | 0.27 | 1 | 10 | 202.8149 | 277.5003 | 251.0161 | 202814.918 | 277500.3184 | 2.3675e-06 | 9 | 251016.0775
33 | 105 | CONCLUIDO | 7.2841 | 13.73 | 10.64 | 49.09 | 0.76 | 13 | 217.28 | 55.27 | 9.25 | 11 | 47.76 | 27032.02 | 151.85 | 197.78 | 35.12 | 25.4 | 3990.93 | 0.72 | 0.87 | 2.96 | 0.25 | 1 | 10 | 202.1257 | 276.5573 | 250.1631 | 202125.6964 | 276557.295 | 2.3786e-06 | 9 | 250163.0549
34 | 105 | CONCLUIDO | 7.2928 | 13.71 | 10.62 | 49.02 | 0.78 | 13 | 217.69 | 55.27 | 9.5 | 11 | 47.92 | 27082.57 | 151.5 | 197.77 | 34.56 | 25.4 | 3709.67 | 0.73 | 0.88 | 2.96 | 0.23 | 1 | 10 | 201.6987 | 275.973 | 249.6345 | 201698.6514 | 275972.9931 | 2.3815e-06 | 9 | 249634.518
35 | 105 | CONCLUIDO | 7.2898 | 13.72 | 10.63 | 49.04 | 0.79 | 13 | 218.1 | 55.27 | 9.75 | 11 | 48.08 | 27133.18 | 151.31 | 197.79 | 34.72 | 25.4 | 3792.64 | 0.73 | 0.88 | 2.96 | 0.23 | 1 | 10 | 201.6168 | 275.8609 | 249.5332 | 201616.7564 | 275860.9408 | 2.3805e-06 | 9 | 249533.1598
36 | 105 | CONCLUIDO | 7.3214 | 13.66 | 10.61 | 53.04 | 0.81 | 12 | 218.51 | 55.27 | 10 | 10 | 48.24 | 27183.85 | 151.04 | 197.77 | 34.22 | 25.4 | 3545.68 | 0.74 | 0.88 | 2.96 | 0.22 | 1 | 10 | 200.8671 | 274.8352 | 248.6053 | 200867.0926 | 274835.2178 | 2.3908e-06 | 9 | 248605.3303
37 | 105 | CONCLUIDO | 7.3184 | 13.66 | 10.61 | 53.06 | 0.83 | 12 | 218.92 | 55.27 | 10.25 | 10 | 48.4 | 27234.57 | 151.07 | 197.76 | 34.21 | 25.4 | 3539.43 | 0.74 | 0.88 | 2.96 | 0.22 | 1 | 10 | 200.9395 | 274.9342 | 248.6949 | 200939.4662 | 274934.2424 | 2.3898e-06 | 9 | 248694.9042
38 | 105 | CONCLUIDO | 7.3238 | 13.65 | 10.6 | 53.01 | 0.85 | 12 | 219.33 | 55.27 | 10.5 | 10 | 48.56 | 27285.35 | 150.67 | 197.75 | 34.03 | 25.4 | 3448.9 | 0.75 | 0.88 | 2.96 | 0.21 | 1 | 10 | 200.5428 | 274.3916 | 248.204 | 200542.8451 | 274391.5679 | 2.3916e-06 | 9 | 248204.0218
39 | 105 | CONCLUIDO | 7.3486 | 13.61 | 10.6 | 57.8 | 0.87 | 11 | 219.75 | 55.27 | 10.75 | 9 | 48.72 | 27336.19 | 150.32 | 197.77 | 33.77 | 25.4 | 3323.64 | 0.75 | 0.88 | 2.96 | 0.21 | 1 | 10 | 199.8726 | 273.4745 | 247.3745 | 199872.5748 | 273474.4745 | 2.3997e-06 | 9 | 247374.4545
40 | 105 | CONCLUIDO | 7.3547 | 13.6 | 10.59 | 57.74 | 0.89 | 11 | 220.16 | 55.27 | 11 | 9 | 48.89 | 27387.08 | 150.28 | 197.78 | 33.39 | 25.4 | 3133.94 | 0.76 | 0.88 | 2.96 | 0.2 | 1 | 10 | 199.7332 | 273.2838 | 247.202 | 199733.2483 | 273283.8419 | 2.4017e-06 | 9 | 247202.0156
41 | 105 | CONCLUIDO | 7.3585 | 13.59 | 10.58 | 57.7 | 0.91 | 11 | 220.57 | 55.27 | 11.25 | 9 | 49.05 | 27438.03 | 150.07 | 197.76 | 33.4 | 25.4 | 3142.22 | 0.76 | 0.88 | 2.95 | 0.19 | 1 | 10 | 199.5062 | 272.9732 | 246.921 | 199506.2062 | 272973.193 | 2.4029e-06 | 9 | 246921.0145
42 | 105 | CONCLUIDO | 7.3529 | 13.6 | 10.59 | 57.76 | 0.92 | 11 | 220.99 | 55.27 | 11.5 | 9 | 49.21 | 27489.03 | 150.41 | 197.76 | 33.64 | 25.4 | 3261.66 | 0.75 | 0.88 | 2.95 | 0.2 | 1 | 10 | 199.8591 | 273.456 | 247.3578 | 199859.0835 | 273456.0152 | 2.4011e-06 | 9 | 247357.7569
43 | 105 | CONCLUIDO | 7.3573 | 13.59 | 10.58 | 57.72 | 0.94 | 11 | 221.4 | 55.27 | 11.75 | 9 | 49.38 | 27540.09 | 149.93 | 197.8 | 33.24 | 25.4 | 3059.76 | 0.76 | 0.88 | 2.96 | 0.19 | 1 | 10 | 199.4224 | 272.8585 | 246.8172 | 199422.3511 | 272858.4587 | 2.4025e-06 | 9 | 246817.2303
44 | 105 | CONCLUIDO | 7.3886 | 13.53 | 10.56 | 63.38 | 0.96 | 10 | 221.81 | 55.27 | 12 | 8 | 49.54 | 27591.21 | 149.71 | 197.8 | 32.75 | 25.4 | 2822.72 | 0.78 | 0.88 | 2.96 | 0.17 | 1 | 10 | 198.7306 | 271.912 | 245.9611 | 198730.6178 | 271911.9986 | 2.4127e-06 | 9 | 245961.0991
45 | 105 | CONCLUIDO | 7.3879 | 13.54 | 10.57 | 63.39 | 0.98 | 10 | 222.23 | 55.27 | 12.25 | 8 | 49.71 | 27642.51 | 149.86 | 197.75 | 32.81 | 25.4 | 2850.79 | 0.77 | 0.88 | 2.96 | 0.18 | 1 | 10 | 198.8617 | 272.0913 | 246.1233 | 198861.6931 | 272091.3417 | 2.4125e-06 | 9 | 246123.3259
46 | 105 | CONCLUIDO | 7.3902 | 13.53 | 10.56 | 63.37 | 1 | 10 | 222.65 | 55.27 | 12.5 | 8 | 49.87 | 27693.75 | 149.71 | 197.78 | 32.63 | 25.4 | 2763.35 | 0.78 | 0.88 | 2.95 | 0.17 | 1 | 10 | 198.7046 | 271.8765 | 245.9289 | 198704.6381 | 271876.4521 | 2.4133e-06 | 9 | 245928.9451
47 | 105 | CONCLUIDO | 7.3899 | 13.53 | 10.56 | 63.37 | 1.02 | 10 | 223.06 | 55.27 | 12.75 | 8 | 50.04 | 27745.04 | 149.54 | 197.76 | 32.76 | 25.4 | 2824.05 | 0.78 | 0.88 | 2.95 | 0.17 | 1 | 10 | 198.5843 | 271.7118 | 245.78 | 198584.3196 | 271711.8271 | 2.4132e-06 | 9 | 245780.0316
48 | 105 | CONCLUIDO | 7.3873 | 13.54 | 10.57 | 63.4 | 1.03 | 10 | 223.48 | 55.27 | 13 | 8 | 50.21 | 27796.39 | 149.5 | 197.82 | 32.82 | 25.4 | 2856.9 | 0.77 | 0.88 | 2.96 | 0.18 | 1 | 10 | 198.6063 | 271.7418 | 245.8072 | 198606.2509 | 271741.8344 | 2.4123e-06 | 9 | 245807.1751
49 | 105 | CONCLUIDO | 7.3878 | 13.54 | 10.57 | 63.39 | 1.05 | 10 | 223.89 | 55.27 | 13.25 | 8 | 50.37 | 27847.8 | 148.99 | 197.8 | 32.95 | 25.4 | 2919.48 | 0.77 | 0.88 | 2.95 | 0.17 | 1 | 10 | 198.2225 | 271.2167 | 245.3322 | 198222.4648 | 271216.7213 | 2.4125e-06 | 9 | 245332.1781
50 | 105 | CONCLUIDO | 7.4152 | 13.49 | 10.56 | 70.37 | 1.07 | 9 | 224.31 | 55.27 | 13.5 | 7 | 50.54 | 27899.27 | 148.97 | 197.81 | 32.39 | 25.4 | 2647.77 | 0.78 | 0.88 | 2.96 | 0.17 | 1 | 10 | 197.7571 | 270.58 | 244.7562 | 197757.0819 | 270579.9639 | 2.4214e-06 | 9 | 244756.1919
51 | 105 | CONCLUIDO | 7.4143 | 13.49 | 10.56 | 70.39 | 1.09 | 9 | 224.73 | 55.27 | 13.75 | 7 | 50.71 | 27950.8 | 149.07 | 197.75 | 32.59 | 25.4 | 2746.04 | 0.78 | 0.88 | 2.96 | 0.17 | 1 | 10 | 197.8449 | 270.7002 | 244.8649 | 197844.928 | 270700.1587 | 2.4211e-06 | 9 | 244864.9155
52 | 105 | CONCLUIDO | 7.4167 | 13.48 | 10.55 | 70.36 | 1.11 | 9 | 225.15 | 55.27 | 14 | 7 | 50.88 | 28002.38 | 149.02 | 197.79 | 32.48 | 25.4 | 2691.95 | 0.78 | 0.88 | 2.95 | 0.16 | 1 | 10 | 197.7605 | 270.5847 | 244.7604 | 197760.5178 | 270584.6651 | 2.4219e-06 | 9 | 244760.4444
53 | 105 | CONCLUIDO | 7.4156 | 13.48 | 10.56 | 70.37 | 1.12 | 9 | 225.57 | 55.27 | 14.25 | 7 | 51.04 | 28054.03 | 149.05 | 197.75 | 32.4 | 25.4 | 2652.1 | 0.78 | 0.88 | 2.96 | 0.17 | 1 | 10 | 197.8094 | 270.6515 | 244.8209 | 197809.37 | 270651.5068 | 2.4216e-06 | 9 | 244820.9068
54 | 105 | CONCLUIDO | 7.417 | 13.48 | 10.55 | 70.35 | 1.14 | 9 | 225.99 | 55.27 | 14.5 | 7 | 51.21 | 28105.73 | 148.81 | 197.75 | 32.46 | 25.4 | 2683.28 | 0.78 | 0.88 | 2.95 | 0.16 | 1 | 10 | 197.6016 | 270.3673 | 244.5638 | 197601.6235 | 270367.2589 | 2.422e-06 | 9 | 244563.7871
55 | 105 | CONCLUIDO | 7.4164 | 13.48 | 10.55 | 70.36 | 1.16 | 9 | 226.41 | 55.27 | 14.75 | 7 | 51.38 | 28157.49 | 148.72 | 197.76 | 32.49 | 25.4 | 2697.81 | 0.78 | 0.88 | 2.95 | 0.16 | 1 | 10 | 197.5452 | 270.2901 | 244.494 | 197545.2005 | 270290.0584 | 2.4218e-06 | 9 | 244493.9546
56 | 105 | CONCLUIDO | 7.4212 | 13.48 | 10.55 | 70.3 | 1.18 | 9 | 226.83 | 55.27 | 15 | 7 | 51.55 | 28209.31 | 148.44 | 197.79 | 32.24 | 25.4 | 2572.86 | 0.79 | 0.88 | 2.95 | 0.15 | 1 | 10 | 197.263 | 269.904 | 244.1447 | 197263.0301 | 269903.9804 | 2.4234e-06 | 9 | 244144.7234
57 | 105 | CONCLUIDO | 7.4556 | 13.41 | 10.52 | 78.93 | 1.19 | 8 | 227.25 | 55.27 | 15.25 | 6 | 51.72 | 28261.2 | 148.03 | 197.82 | 31.57 | 25.4 | 2243.36 | 0.8 | 0.88 | 2.95 | 0.13 | 1 | 10 | 196.3895 | 268.7087 | 243.0636 | 196389.4792 | 268708.7495 | 2.4346e-06 | 9 | 243063.5636
58 | 105 | CONCLUIDO | 7.4556 | 13.41 | 10.52 | 78.93 | 1.21 | 8 | 227.67 | 55.27 | 15.5 | 6 | 51.9 | 28313.14 | 148.03 | 197.76 | 31.48 | 25.4 | 2194.9 | 0.81 | 0.88 | 2.95 | 0.13 | 1 | 10 | 196.3895 | 268.7087 | 243.0636 | 196389.4792 | 268708.7495 | 2.4346e-06 | 9 | 243063.5636
59 | 105 | CONCLUIDO | 7.4591 | 13.41 | 10.52 | 78.88 | 1.23 | 8 | 228.09 | 55.27 | 15.75 | 6 | 52.07 | 28365.14 | 147.99 | 197.77 | 31.37 | 25.4 | 2140.67 | 0.81 | 0.88 | 2.95 | 0.13 | 1 | 10 | 196.3051 | 268.5933 | 242.9591 | 196305.0892 | 268593.2835 | 2.4358e-06 | 9 | 242959.1175
60 | 105 | CONCLUIDO | 7.4542 | 13.42 | 10.53 | 78.95 | 1.24 | 8 | 228.51 | 55.27 | 16 | 6 | 52.24 | 28417.2 | 148.2 | 197.76 | 31.57 | 25.4 | 2240.26 | 0.8 | 0.88 | 2.95 | 0.14 | 1 | 10 | 196.5448 | 268.9213 | 243.2558 | 196544.8186 | 268921.2917 | 2.4342e-06 | 9 | 243255.821
61 | 105 | CONCLUIDO | 7.4557 | 13.41 | 10.52 | 78.92 | 1.26 | 8 | 228.93 | 55.27 | 16.25 | 6 | 52.41 | 28469.32 | 148.14 | 197.82 | 31.58 | 25.4 | 2246.12 | 0.8 | 0.88 | 2.95 | 0.13 | 1 | 10 | 196.4682 | 268.8164 | 243.161 | 196468.1908 | 268816.4462 | 2.4347e-06 | 9 | 243160.9818
62 | 105 | CONCLUIDO | 7.4588 | 13.41 | 10.52 | 78.88 | 1.28 | 8 | 229.36 | 55.27 | 16.5 | 6 | 52.58 | 28521.51 | 147.85 | 197.75 | 31.3 | 25.4 | 2106.38 | 0.81 | 0.88 | 2.95 | 0.13 | 1 | 10 | 196.2077 | 268.46 | 242.8386 | 196207.6737 | 268459.9953 | 2.4357e-06 | 9 | 242838.5501
63 | 105 | CONCLUIDO | 7.453 | 13.42 | 10.53 | 78.96 | 1.3 | 8 | 229.78 | 55.27 | 16.75 | 6 | 52.76 | 28573.75 | 147.9 | 197.77 | 31.65 | 25.4 | 2282.58 | 0.8 | 0.88 | 2.95 | 0.14 | 1 | 10 | 196.3447 | 268.6475 | 243.0082 | 196344.7361 | 268647.5301 | 2.4338e-06 | 9 | 243008.1869
64 | 105 | CONCLUIDO | 7.4551 | 13.41 | 10.52 | 78.93 | 1.31 | 8 | 230.2 | 55.27 | 17 | 6 | 52.93 | 28626.06 | 147.78 | 197.77 | 31.64 | 25.4 | 2273.63 | 0.8 | 0.88 | 2.95 | 0.13 | 1 | 10 | 196.2149 | 268.4699 | 242.8475 | 196214.879 | 268469.8538 | 2.4345e-06 | 9 | 242847.4678
65 | 105 | CONCLUIDO | 7.4568 | 13.41 | 10.52 | 78.91 | 1.33 | 8 | 230.63 | 55.27 | 17.25 | 6 | 53.11 | 28678.42 | 147.33 | 197.75 | 31.53 | 25.4 | 2221.26 | 0.81 | 0.88 | 2.95 | 0.13 | 1 | 10 | 195.8597 | 267.9839 | 242.4079 | 195859.6865 | 267983.8638 | 2.435e-06 | 9 | 242407.86
66 | 105 | CONCLUIDO | 7.4485 | 13.43 | 10.54 | 79.02 | 1.35 | 8 | 231.05 | 55.27 | 17.5 | 6 | 53.28 | 28730.85 | 147.26 | 197.75 | 31.91 | 25.4 | 2413.42 | 0.8 | 0.88 | 2.95 | 0.15 | 1 | 10 | 195.9573 | 268.1175 | 242.5287 | 195957.3394 | 268117.4768 | 2.4323e-06 | 9 | 242528.7211
67 | 105 | CONCLUIDO | 7.4877 | 13.36 | 10.51 | 90.06 | 1.36 | 7 | 231.48 | 55.27 | 17.75 | 5 | 53.46 | 28783.34 | 147.16 | 197.77 | 31 | 25.4 | 1958.86 | 0.82 | 0.89 | 2.95 | 0.12 | 1 | 10 | 195.2437 | 267.141 | 241.6455 | 195243.6895 | 267141.0295 | 2.4451e-06 | 9 | 241645.4646
68 | 105 | CONCLUIDO | 7.4843 | 13.36 | 10.51 | 90.11 | 1.38 | 7 | 231.91 | 55.27 | 18 | 5 | 53.63 | 28835.89 | 147.44 | 197.75 | 31.19 | 25.4 | 2053.97 | 0.81 | 0.89 | 2.95 | 0.12 | 1 | 10 | 195.5002 | 267.492 | 241.963 | 195500.2107 | 267492.0132 | 2.444e-06 | 9 | 241962.9509
69 | 105 | CONCLUIDO | 7.4874 | 13.36 | 10.51 | 90.06 | 1.4 | 7 | 232.33 | 55.27 | 18.25 | 5 | 53.81 | 28888.51 | 147.41 | 197.75 | 31.08 | 25.4 | 1998.62 | 0.82 | 0.89 | 2.95 | 0.12 | 1 | 10 | 195.4301 | 267.396 | 241.8761 | 195430.0616 | 267396.0321 | 2.445e-06 | 9 | 241876.1301
70 | 105 | CONCLUIDO | 7.4908 | 13.35 | 10.5 | 90.01 | 1.41 | 7 | 232.76 | 55.27 | 18.5 | 5 | 53.99 | 28941.18 | 147.27 | 197.75 | 30.86 | 25.4 | 1889.68 | 0.82 | 0.89 | 2.95 | 0.11 | 1 | 10 | 195.2663 | 267.172 | 241.6734 | 195266.2979 | 267171.9633 | 2.4461e-06 | 9 | 241673.4461
71 | 105 | CONCLUIDO | 7.4878 | 13.36 | 10.51 | 90.05 | 1.43 | 7 | 233.19 | 55.27 | 18.75 | 5 | 54.17 | 28993.92 | 147.36 | 197.75 | 31.06 | 25.4 | 1992.6 | 0.82 | 0.89 | 2.95 | 0.12 | 1 | 10 | 195.3875 | 267.3378 | 241.8234 | 195387.4889 | 267337.7821 | 2.4451e-06 | 9 | 241823.4394
72 | 105 | CONCLUIDO | 7.4846 | 13.36 | 10.51 | 90.1 | 1.45 | 7 | 233.62 | 55.27 | 19 | 5 | 54.34 | 29046.73 | 147.41 | 197.75 | 31.22 | 25.4 | 2072.88 | 0.81 | 0.89 | 2.95 | 0.12 | 1 | 10 | 195.4737 | 267.4558 | 241.9302 | 195473.7178 | 267455.7644 | 2.4441e-06 | 9 | 241930.1617
73 | 105 | CONCLUIDO | 7.4878 | 13.36 | 10.51 | 90.05 | 1.46 | 7 | 234.04 | 55.27 | 19.25 | 5 | 54.52 | 29099.59 | 147.18 | 197.75 | 31.05 | 25.4 | 1985.55 | 0.82 | 0.89 | 2.95 | 0.12 | 1 | 10 | 195.2567 | 267.1588 | 241.6615 | 195256.669 | 267158.7887 | 2.4451e-06 | 9 | 241661.5289
74 | 105 | CONCLUIDO | 7.4877 | 13.36 | 10.51 | 90.06 | 1.48 | 7 | 234.47 | 55.27 | 19.5 | 5 | 54.7 | 29152.52 | 147.01 | 197.75 | 31.02 | 25.4 | 1972.54 | 0.82 | 0.89 | 2.95 | 0.12 | 1 | 10 | 195.1347 | 266.9919 | 241.5105 | 195134.6715 | 266991.8663 | 2.4451e-06 | 9 | 241510.5373
75 | 105 | CONCLUIDO | 7.4864 | 13.36 | 10.51 | 90.08 | 1.49 | 7 | 234.9 | 55.27 | 19.75 | 5 | 54.88 | 29205.51 | 146.81 | 197.75 | 31.11 | 25.4 | 2015.67 | 0.82 | 0.89 | 2.95 | 0.12 | 1 | 10 | 195.0095 | 266.8206 | 241.3556 | 195009.5018 | 266820.6036 | 2.4447e-06 | 9 | 241355.6197
76 | 105 | CONCLUIDO | 7.481 | 13.37 | 10.52 | 90.16 | 1.51 | 7 | 235.33 | 55.27 | 20 | 5 | 55.06 | 29258.57 | 146.68 | 197.76 | 31.38 | 25.4 | 2149.44 | 0.81 | 0.88 | 2.95 | 0.13 | 1 | 10 | 195.008 | 266.8185 | 241.3537 | 195007.9664 | 266818.5028 | 2.4429e-06 | 9 | 241353.7194
77 | 105 | CONCLUIDO | 7.4825 | 13.36 | 10.52 | 90.14 | 1.53 | 7 | 235.76 | 55.27 | 20.25 | 5 | 55.24 | 29311.69 | 146.52 | 197.75 | 31.24 | 25.4 | 2083.02 | 0.81 | 0.88 | 2.95 | 0.13 | 1 | 10 | 194.8683 | 266.6274 | 241.1808 | 194868.2906 | 266627.3922 | 2.4434e-06 | 9 | 241180.8481
78 | 105 | CONCLUIDO | 7.4827 | 13.36 | 10.52 | 90.13 | 1.54 | 7 | 236.2 | 55.27 | 20.5 | 5 | 55.42 | 29364.87 | 146.22 | 197.75 | 31.26 | 25.4 | 2088.64 | 0.81 | 0.88 | 2.95 | 0.13 | 1 | 10 | 194.647 | 266.3246 | 240.907 | 194647.0049 | 266324.6193 | 2.4435e-06 | 9 | 240906.9714
79 | 105 | CONCLUIDO | 7.4871 | 13.36 | 10.51 | 90.07 | 1.56 | 7 | 236.63 | 55.27 | 20.75 | 5 | 55.6 | 29418.12 | 145.84 | 197.83 | 31.07 | 25.4 | 1996.6 | 0.82 | 0.89 | 2.95 | 0.12 | 1 | 10 | 194.2936 | 265.8411 | 240.4696 | 194293.5914 | 265841.0634 | 2.4449e-06 | 9 | 240469.5654
80 | 105 | CONCLUIDO | 7.5208 | 13.3 | 10.49 | 104.88 | 1.58 | 6 | 237.06 | 55.27 | 21 | 4 | 55.79 | 29471.44 | 145.53 | 197.75 | 30.42 | 25.4 | 1678.45 | 0.83 | 0.89 | 2.95 | 0.1 | 1 | 10 | 193.5334 | 264.8009 | 239.5287 | 193533.3624 | 264800.8846 | 2.4559e-06 | 9 | 239528.6598
81 | 105 | CONCLUIDO | 7.5238 | 13.29 | 10.48 | 104.83 | 1.59 | 6 | 237.49 | 55.27 | 21.25 | 4 | 55.97 | 29524.81 | 145.51 | 197.76 | 30.25 | 25.4 | 1592.76 | 0.84 | 0.89 | 2.95 | 0.09 | 1 | 10 | 193.4641 | 264.7061 | 239.4429 | 193464.0733 | 264706.0801 | 2.4569e-06 | 9 | 239442.9034
82 | 105 | CONCLUIDO | 7.5221 | 13.29 | 10.49 | 104.86 | 1.61 | 6 | 237.93 | 55.27 | 21.5 | 4 | 56.15 | 29578.26 | 145.62 | 197.75 | 30.32 | 25.4 | 1627.87 | 0.84 | 0.89 | 2.95 | 0.1 | 1 | 10 | 193.5786 | 264.8628 | 239.5847 | 193578.634 | 264862.8271 | 2.4563e-06 | 9 | 239584.6906
83 | 105 | CONCLUIDO | 7.5216 | 13.3 | 10.49 | 104.87 | 1.62 | 6 | 238.36 | 55.27 | 21.75 | 4 | 56.34 | 29631.77 | 145.73 | 197.82 | 30.38 | 25.4 | 1655 | 0.84 | 0.89 | 2.95 | 0.1 | 1 | 10 | 193.6659 | 264.9822 | 239.6926 | 193665.8545 | 264982.166 | 2.4562e-06 | 9 | 239692.64
84 | 105 | CONCLUIDO | 7.5216 | 13.3 | 10.49 | 104.87 | 1.64 | 6 | 238.79 | 55.27 | 22 | 4 | 56.52 | 29685.34 | 146.03 | 197.75 | 30.33 | 25.4 | 1632.63 | 0.84 | 0.89 | 2.95 | 0.1 | 1 | 10 | 193.8829 | 265.2791 | 239.9613 | 193882.9077 | 265279.1478 | 2.4562e-06 | 9 | 239961.2783
85 | 105 | CONCLUIDO | 7.5205 | 13.3 | 10.49 | 104.89 | 1.65 | 6 | 239.23 | 55.27 | 22.25 | 4 | 56.71 | 29738.98 | 146.24 | 197.75 | 30.45 | 25.4 | 1692.43 | 0.83 | 0.89 | 2.95 | 0.1 | 1 | 10 | 194.0517 | 265.5101 | 240.1702 | 194051.7097 | 265510.1101 | 2.4558e-06 | 9 | 240170.1979
86 | 105 | CONCLUIDO | 7.5235 | 13.29 | 10.48 | 104.84 | 1.67 | 6 | 239.66 | 55.27 | 22.5 | 4 | 56.89 | 29792.69 | 146.09 | 197.76 | 30.3 | 25.4 | 1616.42 | 0.84 | 0.89 | 2.95 | 0.09 | 1 | 10 | 193.8882 | 265.2864 | 239.9678 | 193888.1784 | 265286.3595 | 2.4568e-06 | 9 | 239967.8017
87 | 105 | CONCLUIDO | 7.5257 | 13.29 | 10.48 | 104.8 | 1.69 | 6 | 240.1 | 55.27 | 22.75 | 4 | 57.08 | 29846.46 | 145.93 | 197.78 | 30.16 | 25.4 | 1544.82 | 0.84 | 0.89 | 2.95 | 0.09 | 1 | 10 | 193.7388 | 265.082 | 239.7829 | 193738.8165 | 265081.9959 | 2.4575e-06 | 9 | 239782.9423
88 | 105 | CONCLUIDO | 7.5234 | 13.29 | 10.48 | 104.84 | 1.7 | 6 | 240.54 | 55.27 | 23 | 4 | 57.26 | 29900.43 | 146.07 | 197.75 | 30.35 | 25.4 | 1639.74 | 0.84 | 0.89 | 2.95 | 0.09 | 1 | 10 | 193.8752 | 265.2687 | 239.9518 | 193875.2423 | 265268.6597 | 2.4568e-06 | 9 | 239951.7911
89 | 105 | CONCLUIDO | 7.5232 | 13.29 | 10.48 | 104.84 | 1.72 | 6 | 240.97 | 55.27 | 23.25 | 4 | 57.45 | 29954.34 | 146.05 | 197.76 | 30.35 | 25.4 | 1638.82 | 0.84 | 0.89 | 2.95 | 0.09 | 1 | 10 | 193.8638 | 265.2531 | 239.9377 | 193863.8361 | 265253.0533 | 2.4567e-06 | 9 | 239937.6741
90 | 105 | CONCLUIDO | 7.5213 | 13.3 | 10.49 | 104.88 | 1.73 | 6 | 241.41 | 55.27 | 23.5 | 4 | 57.64 | 30008.32 | 145.92 | 197.75 | 30.43 | 25.4 | 1681.23 | 0.83 | 0.89 | 2.95 | 0.1 | 1 | 10 | 193.8079 | 265.1765 | 239.8685 | 193807.9113 | 265176.5344 | 2.4561e-06 | 9 | 239868.4581
91 | 105 | CONCLUIDO | 7.5218 | 13.29 | 10.49 | 104.87 | 1.75 | 6 | 241.85 | 55.27 | 23.75 | 4 | 57.83 | 30062.36 | 145.88 | 197.76 | 30.41 | 25.4 | 1670.74 | 0.84 | 0.89 | 2.95 | 0.1 | 1 | 10 | 193.7713 | 265.1265 | 239.8232 | 193771.3222 | 265126.4717 | 2.4562e-06 | 9 | 239823.1733
92 | 105 | CONCLUIDO | 7.5223 | 13.29 | 10.49 | 104.86 | 1.76 | 6 | 242.29 | 55.27 | 24 | 4 | 58.02 | 30116.47 | 145.74 | 197.75 | 30.36 | 25.4 | 1647.55 | 0.84 | 0.89 | 2.95 | 0.1 | 1 | 10 | 193.6624 | 264.9774 | 239.6884 | 193662.3937 | 264977.4309 | 2.4564e-06 | 9 | 239688.3568
93 | 105 | CONCLUIDO | 7.5205 | 13.3 | 10.49 | 104.89 | 1.78 | 6 | 242.73 | 55.27 | 24.25 | 4 | 58.21 | 30170.65 | 145.61 | 197.75 | 30.46 | 25.4 | 1697.86 | 0.83 | 0.89 | 2.95 | 0.1 | 1 | 10 | 193.5958 | 264.8864 | 239.606 | 193595.8312 | 264886.3571 | 2.4558e-06 | 9 | 239605.975
94 | 105 | CONCLUIDO | 7.5248 | 13.29 | 10.48 | 104.81 | 1.79 | 6 | 243.17 | 55.27 | 24.5 | 4 | 58.4 | 30224.9 | 145.25 | 197.77 | 30.3 | 25.4 | 1614.17 | 0.84 | 0.89 | 2.95 | 0.09 | 1 | 10 | 193.2608 | 264.4279 | 239.1913 | 193260.7936 | 264427.9438 | 2.4572e-06 | 9 | 239191.312
95 | 105 | CONCLUIDO | 7.5234 | 13.29 | 10.48 | 104.84 | 1.81 | 6 | 243.61 | 55.27 | 24.75 | 4 | 58.59 | 30279.22 | 145.11 | 197.75 | 30.31 | 25.4 | 1620.97 | 0.84 | 0.89 | 2.95 | 0.09 | 1 | 10 | 193.1808 | 264.3185 | 239.0924 | 193180.8381 | 264318.5453 | 2.4568e-06 | 9 | 239092.3543
96 | 105 | CONCLUIDO | 7.5218 | 13.29 | 10.49 | 104.87 | 1.82 | 6 | 244.05 | 55.27 | 25 | 4 | 58.78 | 30333.61 | 144.92 | 197.75 | 30.4 | 25.4 | 1664.13 | 0.84 | 0.89 | 2.95 | 0.1 | 1 | 10 | 193.0768 | 264.1762 | 238.9636 | 193076.7704 | 264176.1552 | 2.4562e-06 | 9 | 238963.5537
97 | 105 | CONCLUIDO | 7.5237 | 13.29 | 10.48 | 104.83 | 1.84 | 6 | 244.49 | 55.27 | 25.25 | 4 | 58.97 | 30388.06 | 144.58 | 197.75 | 30.28 | 25.4 | 1603.97 | 0.84 | 0.89 | 2.95 | 0.09 | 1 | 10 | 192.7929 | 263.7878 | 238.6122 | 192792.921 | 263787.78 | 2.4569e-06 | 9 | 238612.2445
98 | 105 | CONCLUIDO | 7.5186 | 13.3 | 10.49 | 104.92 | 1.85 | 6 | 244.93 | 55.27 | 25.5 | 4 | 59.16 | 30442.58 | 144.32 | 197.77 | 30.58 | 25.4 | 1755.28 | 0.83 | 0.89 | 2.95 | 0.1 | 1 | 10 | 192.6912 | 263.6485 | 238.4863 | 192691.1563 | 263648.541 | 2.4552e-06 | 9 | 238486.2943
99 | 105 | CONCLUIDO | 7.5524 | 13.24 | 10.47 | 125.68 | 1.87 | 5 | 245.38 | 55.27 | 25.75 | 3 | 59.35 | 30497.18 | 143.77 | 197.78 | 30.03 | 25.4 | 1484.49 | 0.85 | 0.89 | 2.95 | 0.08 | 1 | 10 | 191.7668 | 262.3838 | 237.3423 | 191766.8152 | 262383.8167 | 2.4662e-06 | 9 | 237342.2735
100 | 105 | CONCLUIDO | 7.5511 | 13.24 | 10.48 | 125.71 | 1.88 | 5 | 245.82 | 55.27 | 26 | 3 | 59.55 | 30551.84 | 144.11 | 197.78 | 29.98 | 25.4 | 1461.07 | 0.85 | 0.89 | 2.95 | 0.09 | 1 | 10 | 192.0403 | 262.758 | 237.6808 | 192040.3235 | 262758.0429 | 2.4658e-06 | 9 | 237680.7841
101 | 105 | CONCLUIDO | 7.5502 | 13.24 | 10.48 | 125.73 | 1.9 | 5 | 246.26 | 55.27 | 26.25 | 3 | 59.74 | 30606.57 | 144.3 | 197.75 | 30.2 | 25.4 | 1570.31 | 0.84 | 0.89 | 2.95 | 0.09 | 1 | 10 | 192.1908 | 262.9639 | 237.867 | 192190.7762 | 262963.8989 | 2.4655e-06 | 9 | 237866.9935
102 | 105 | CONCLUIDO | 7.5486 | 13.25 | 10.48 | 125.76 | 1.91 | 5 | 246.71 | 55.27 | 26.5 | 3 | 59.93 | 30661.38 | 144.53 | 197.76 | 30.16 | 25.4 | 1549.8 | 0.84 | 0.89 | 2.95 | 0.09 | 1 | 10 | 192.3806 | 263.2237 | 238.102 | 192380.6368 | 263223.6745 | 2.465e-06 | 9 | 238101.9765
103 | 105 | CONCLUIDO | 7.551 | 13.24 | 10.48 | 125.71 | 1.93 | 5 | 247.15 | 55.27 | 26.75 | 3 | 60.13 | 30716.25 | 144.51 | 197.79 | 30.07 | 25.4 | 1508.26 | 0.84 | 0.89 | 2.95 | 0.09 | 1 | 10 | 192.3301 | 263.1545 | 238.0394 | 192330.1016 | 263154.53 | 2.4658e-06 | 9 | 238039.431
104 | 105 | CONCLUIDO | 7.5548 | 13.24 | 10.47 | 125.63 | 1.94 | 5 | 247.6 | 55.27 | 27 | 3 | 60.33 | 30771.2 | 144.53 | 197.75 | 29.93 | 25.4 | 1436.88 | 0.85 | 0.89 | 2.95 | 0.08 | 1 | 10 | 192.2784 | 263.0837 | 237.9754 | 192278.3588 | 263083.7332 | 2.467e-06 | 9 | 237975.391
105 | 105 | CONCLUIDO | 7.553 | 13.24 | 10.47 | 125.67 | 1.95 | 5 | 248.04 | 55.27 | 27.25 | 3 | 60.52 | 30826.21 | 144.69 | 197.78 | 29.95 | 25.4 | 1446.33 | 0.85 | 0.89 | 2.95 | 0.08 | 1 | 10 | 192.4207 | 263.2785 | 238.1516 | 192420.6987 | 263278.489 | 2.4664e-06 | 9 | 238151.5595
106 | 105 | CONCLUIDO | 7.5538 | 13.24 | 10.47 | 125.65 | 1.97 | 5 | 248.49 | 55.27 | 27.5 | 3 | 60.72 | 30881.3 | 144.78 | 197.79 | 29.94 | 25.4 | 1443.37 | 0.85 | 0.89 | 2.95 | 0.08 | 1 | 10 | 192.4735 | 263.3507 | 238.2169 | 192473.4969 | 263350.7298 | 2.4667e-06 | 9 | 238216.9057
107 | 105 | CONCLUIDO | 7.5586 | 13.23 | 10.46 | 125.55 | 1.98 | 5 | 248.94 | 55.27 | 27.75 | 3 | 60.92 | 30936.46 | 144.64 | 197.76 | 29.67 | 25.4 | 1308.51 | 0.86 | 0.89 | 2.94 | 0.07 | 1 | 10 | 192.2915 | 263.1017 | 237.9916 | 192291.4652 | 263101.666 | 2.4683e-06 | 9 | 237991.6123
108 | 105 | CONCLUIDO | 7.5554 | 13.24 | 10.47 | 125.62 | 2 | 5 | 249.39 | 55.27 | 28 | 3 | 61.11 | 30991.69 | 144.79 | 197.75 | 29.78 | 25.4 | 1361.76 | 0.85 | 0.89 | 2.95 | 0.08 | 1 | 10 | 192.4566 | 263.3276 | 238.196 | 192456.6131 | 263327.6286 | 2.4672e-06 | 9 | 238196.0093
109 | 105 | CONCLUIDO | 7.5548 | 13.24 | 10.47 | 125.63 | 2.01 | 5 | 249.83 | 55.27 | 28.25 | 3 | 61.31 | 31047 | 144.82 | 197.75 | 29.84 | 25.4 | 1390.34 | 0.85 | 0.89 | 2.95 | 0.08 | 1 | 10 | 192.4873 | 263.3696 | 238.2339 | 192487.2549 | 263369.554 | 2.467e-06 | 9 | 238233.9334
110 | 105 | CONCLUIDO | 7.5533 | 13.24 | 10.47 | 125.66 | 2.03 | 5 | 250.28 | 55.27 | 28.5 | 3 | 61.51 | 31102.37 | 144.94 | 197.79 | 29.92 | 25.4 | 1428.78 | 0.85 | 0.89 | 2.95 | 0.08 | 1 | 10 | 192.5963 | 263.5188 | 238.3689 | 192596.3019 | 263518.757 | 2.4665e-06 | 9 | 238368.8967
111 | 105 | CONCLUIDO | 7.5541 | 13.24 | 10.47 | 125.64 | 2.04 | 5 | 250.73 | 55.27 | 28.75 | 3 | 61.71 | 31157.82 | 144.85 | 197.75 | 29.95 | 25.4 | 1444.22 | 0.85 | 0.89 | 2.95 | 0.08 | 1 | 10 | 192.5194 | 263.4135 | 238.2737 | 192519.4077 | 263413.547 | 2.4668e-06 | 9 | 238273.7278
112 | 105 | CONCLUIDO | 7.5551 | 13.24 | 10.47 | 125.62 | 2.05 | 5 | 251.18 | 55.27 | 29 | 3 | 61.91 | 31213.35 | 144.79 | 197.77 | 29.88 | 25.4 | 1410.45 | 0.85 | 0.89 | 2.95 | 0.08 | 1 | 10 | 192.4611 | 263.3338 | 238.2016 | 192461.1288 | 263333.8072 | 2.4671e-06 | 9 | 238201.5983
113 | 105 | CONCLUIDO | 7.5552 | 13.24 | 10.47 | 125.62 | 2.07 | 5 | 251.63 | 55.27 | 29.25 | 3 | 62.11 | 31268.94 | 144.73 | 197.77 | 29.84 | 25.4 | 1391.5 | 0.85 | 0.89 | 2.95 | 0.08 | 1 | 10 | 192.4164 | 263.2726 | 238.1462 | 192416.4059 | 263272.6154 | 2.4672e-06 | 9 | 238146.2465
114 | 105 | CONCLUIDO | 7.5556 | 13.24 | 10.47 | 125.61 | 2.08 | 5 | 252.08 | 55.27 | 29.5 | 3 | 62.31 | 31324.61 | 144.7 | 197.75 | 29.87 | 25.4 | 1405.52 | 0.85 | 0.89 | 2.95 | 0.08 | 1 | 10 | 192.3888 | 263.2348 | 238.1121 | 192388.7798 | 263234.8162 | 2.4673e-06 | 9 | 238112.0548
115 | 105 | CONCLUIDO | 7.5562 | 13.23 | 10.47 | 125.6 | 2.1 | 5 | 252.54 | 55.27 | 29.75 | 3 | 62.51 | 31380.35 | 144.58 | 197.75 | 29.72 | 25.4 | 1329.56 | 0.85 | 0.89 | 2.95 | 0.08 | 1 | 10 | 192.2933 | 263.1042 | 237.9939 | 192293.3313 | 263104.2193 | 2.4675e-06 | 9 | 237993.9219
116 | 105 | CONCLUIDO | 7.5559 | 13.23 | 10.47 | 125.61 | 2.11 | 5 | 252.99 | 55.27 | 30 | 3 | 62.72 | 31436.17 | 144.44 | 197.75 | 29.8 | 25.4 | 1370.28 | 0.85 | 0.89 | 2.95 | 0.08 | 1 | 10 | 192.197 | 262.9724 | 237.8747 | 192197.0084 | 262972.4261 | 2.4674e-06 | 9 | 237874.7068
117 | 105 | CONCLUIDO | 7.5589 | 13.23 | 10.46 | 125.54 | 2.12 | 5 | 253.44 | 55.27 | 30.25 | 3 | 62.92 | 31492.06 | 144.22 | 197.75 | 29.61 | 25.4 | 1275.77 | 0.86 | 0.89 | 2.95 | 0.07 | 1 | 10 | 191.9846 | 262.6818 | 237.6118 | 191984.5833 | 262681.7766 | 2.4684e-06 | 9 | 237611.7965
118 | 105 | CONCLUIDO | 7.5578 | 13.23 | 10.46 | 125.57 | 2.14 | 5 | 253.9 | 55.27 | 30.5 | 3 | 63.12 | 31548.03 | 144.12 | 197.75 | 29.69 | 25.4 | 1314.16 | 0.86 | 0.89 | 2.95 | 0.07 | 1 | 10 | 191.9291 | 262.6058 | 237.5431 | 191929.0618 | 262605.8097 | 2.468e-06 | 9 | 237543.0798
119 | 105 | CONCLUIDO | 7.5573 | 13.23 | 10.46 | 125.58 | 2.15 | 5 | 254.35 | 55.27 | 30.75 | 3 | 63.33 | 31604.07 | 144.09 | 197.75 | 29.67 | 25.4 | 1303.61 | 0.86 | 0.89 | 2.95 | 0.07 | 1 | 10 | 191.9149 | 262.5865 | 237.5256 | 191914.9482 | 262586.4988 | 2.4678e-06 | 9 | 237525.6119
120 | 105 | CONCLUIDO | 7.5603 | 13.23 | 10.46 | 125.51 | 2.16 | 5 | 254.81 | 55.27 | 31 | 3 | 63.53 | 31660.19 | 143.76 | 197.75 | 29.48 | 25.4 | 1213.5 | 0.86 | 0.89 | 2.95 | 0.07 | 1 | 10 | 191.6325 | 262.2 | 237.176 | 191632.5004 | 262200.0413 | 2.4688e-06 | 9 | 237176.0374
121 | 105 | CONCLUIDO | 7.5575 | 13.23 | 10.46 | 125.57 | 2.18 | 5 | 255.26 | 55.27 | 31.25 | 3 | 63.74 | 31716.38 | 143.75 | 197.75 | 29.61 | 25.4 | 1276 | 0.86 | 0.89 | 2.95 | 0.07 | 1 | 10 | 191.6671 | 262.2474 | 237.2189 | 191667.1279 | 262247.4201 | 2.4679e-06 | 9 | 237218.8944
122 | 105 | CONCLUIDO | 7.5586 | 13.23 | 10.46 | 125.55 | 2.19 | 5 | 255.72 | 55.27 | 31.5 | 3 | 63.95 | 31772.65 | 143.27 | 197.75 | 29.62 | 25.4 | 1282.19 | 0.86 | 0.89 | 2.95 | 0.07 | 1 | 10 | 191.3051 | 261.7521 | 236.7708 | 191305.1075 | 261752.0879 | 2.4683e-06 | 9 | 236770.836
123 | 105 | CONCLUIDO | 7.5605 | 13.23 | 10.46 | 125.51 | 2.21 | 5 | 256.17 | 55.27 | 31.75 | 3 | 64.15 | 31829 | 142.95 | 197.75 | 29.55 | 25.4 | 1246.07 | 0.86 | 0.89 | 2.95 | 0.07 | 1 | 10 | 191.0465 | 261.3982 | 236.4507 | 191046.4855 | 261398.2298 | 2.4689e-06 | 9 | 236450.7496
124 | 105 | CONCLUIDO | 7.557 | 13.23 | 10.47 | 125.58 | 2.22 | 5 | 256.63 | 55.27 | 32 | 3 | 64.36 | 31885.42 | 142.83 | 197.75 | 29.67 | 25.4 | 1308.13 | 0.86 | 0.89 | 2.95 | 0.08 | 1 | 10 | 191.0211 | 261.3635 | 236.4193 | 191021.097 | 261363.4921 | 2.4677e-06 | 9 | 236419.3273
125 | 105 | CONCLUIDO | 7.5562 | 13.23 | 10.47 | 125.6 | 2.23 | 5 | 257.09 | 55.27 | 32.25 | 3 | 64.57 | 31942.05 | 142.73 | 197.75 | 29.86 | 25.4 | 1401.62 | 0.85 | 0.89 | 2.94 | 0.08 | 1 | 10 | 190.961 | 261.2812 | 236.3449 | 190960.9654 | 261281.2175 | 2.4675e-06 | 9 | 236344.9048
126 | 105 | CONCLUIDO | 7.5552 | 13.24 | 10.47 | 125.62 | 2.25 | 5 | 257.55 | 55.27 | 32.5 | 3 | 64.78 | 31998.63 | 142.66 | 197.75 | 29.87 | 25.4 | 1403.65 | 0.85 | 0.89 | 2.95 | 0.08 | 1 | 10 | 190.9254 | 261.2326 | 236.3009 | 190925.3992 | 261232.5542 | 2.4672e-06 | 9 | 236300.8859
127 | 105 | CONCLUIDO | 7.5572 | 13.23 | 10.46 | 125.58 | 2.26 | 5 | 258.01 | 55.27 | 32.75 | 3 | 64.99 | 32055.29 | 142.42 | 197.75 | 29.77 | 25.4 | 1354.57 | 0.85 | 0.89 | 2.94 | 0.08 | 1 | 10 | 190.7139 | 260.9431 | 236.0391 | 190713.8747 | 260943.137 | 2.4678e-06 | 9 | 236039.0903
128 | 105 | CONCLUIDO | 7.5556 | 13.24 | 10.47 | 125.61 | 2.27 | 5 | 258.47 | 55.27 | 33 | 3 | 65.2 | 32112.02 | 142.13 | 197.75 | 29.8 | 25.4 | 1370.32 | 0.85 | 0.89 | 2.95 | 0.08 | 1 | 10 | 190.5377 | 260.7021 | 235.8211 | 190537.7245 | 260702.1206 | 2.4673e-06 | 9 | 235821.0761
129 | 105 | CONCLUIDO | 7.5549 | 13.24 | 10.47 | 125.63 | 2.28 | 5 | 258.93 | 55.27 | 33.25 | 3 | 65.41 | 32168.84 | 141.9 | 197.8 | 29.78 | 25.4 | 1358.61 | 0.85 | 0.89 | 2.95 | 0.08 | 1 | 10 | 190.3824 | 260.4896 | 235.6288 | 190382.4097 | 260489.6121 | 2.4671e-06 | 9 | 235628.8491
130 | 105 | CONCLUIDO | 7.5568 | 13.23 | 10.47 | 125.59 | 2.3 | 5 | 259.39 | 55.27 | 33.5 | 3 | 65.62 | 32225.73 | 141.78 | 197.75 | 29.76 | 25.4 | 1349.7 | 0.85 | 0.89 | 2.95 | 0.08 | 1 | 10 | 190.2679 | 260.333 | 235.4872 | 190267.9212 | 260332.9638 | 2.4677e-06 | 9 | 235487.1511
131 | 105 | CONCLUIDO | 7.5933 | 13.17 | 10.44 | 156.64 | 2.31 | 4 | 259.85 | 55.27 | 33.75 | 2 | 65.83 | 32282.7 | 141.22 | 197.75 | 29.05 | 25.4 | 1000.69 | 0.87 | 0.89 | 2.94 | 0.05 | 1 | 10 | 189.3036 | 259.0135 | 234.2936 | 189303.5539 | 259013.4739 | 2.4796e-06 | 9 | 234293.5915
132 | 105 | CONCLUIDO | 7.594 | 13.17 | 10.44 | 156.62 | 2.32 | 4 | 260.32 | 55.27 | 34 | 2 | 66.04 | 32339.75 | 141.42 | 197.75 | 28.99 | 25.4 | 973.46 | 0.88 | 0.89 | 2.94 | 0.05 | 1 | 10 | 189.4367 | 259.1956 | 234.4584 | 189436.6844 | 259195.6289 | 2.4798e-06 | 9 | 234458.3619
133 | 105 | CONCLUIDO | 7.594 | 13.17 | 10.44 | 156.62 | 2.34 | 4 | 260.78 | 55.27 | 34.25 | 2 | 66.26 | 32396.88 | 141.64 | 197.75 | 28.94 | 25.4 | 947.97 | 0.88 | 0.89 | 2.94 | 0.05 | 1 | 10 | 189.5943 | 259.4113 | 234.6535 | 189594.3392 | 259411.3392 | 2.4798e-06 | 9 | 234653.4851
134 | 105 | CONCLUIDO | 7.5925 | 13.17 | 10.44 | 156.66 | 2.35 | 4 | 261.24 | 55.27 | 34.5 | 2 | 66.47 | 32454.09 | 141.86 | 197.75 | 29.08 | 25.4 | 1013.79 | 0.87 | 0.89 | 2.94 | 0.05 | 1 | 10 | 189.7739 | 259.6571 | 234.8758 | 189773.9272 | 259657.0594 | 2.4793e-06 | 9 | 234875.7541
135 | 105 | CONCLUIDO | 7.5922 | 13.17 | 10.44 | 156.67 | 2.36 | 4 | 261.71 | 55.27 | 34.75 | 2 | 66.68 | 32511.38 | 142.04 | 197.75 | 29.05 | 25.4 | 1003.46 | 0.87 | 0.89 | 2.95 | 0.05 | 1 | 10 | 189.9073 | 259.8396 | 235.0409 | 189907.3358 | 259839.5949 | 2.4792e-06 | 9 | 235040.8687
136 | 105 | CONCLUIDO | 7.5922 | 13.17 | 10.44 | 156.67 | 2.38 | 4 | 262.17 | 55.27 | 35 | 2 | 66.9 | 32568.76 | 142.19 | 197.75 | 29.02 | 25.4 | 987.88 | 0.88 | 0.89 | 2.95 | 0.05 | 1 | 10 | 190.0149 | 259.9867 | 235.1739 | 190014.8532 | 259986.705 | 2.4792e-06 | 9 | 235173.9388
137 | 105 | CONCLUIDO | 7.5925 | 13.17 | 10.44 | 156.66 | 2.39 | 4 | 262.64 | 55.27 | 35.25 | 2 | 67.12 | 32626.21 | 142.39 | 197.75 | 29.07 | 25.4 | 1012.91 | 0.87 | 0.89 | 2.94 | 0.05 | 1 | 10 | 190.1538 | 260.1768 | 235.3459 | 190153.8071 | 260176.8278 | 2.4793e-06 | 9 | 235345.9165
138 | 105 | CONCLUIDO | 7.5927 | 13.17 | 10.44 | 156.65 | 2.4 | 4 | 263.1 | 55.27 | 35.5 | 2 | 67.33 | 32683.74 | 142.51 | 197.75 | 29.06 | 25.4 | 1006.83 | 0.87 | 0.89 | 2.94 | 0.05 | 1 | 10 | 190.2369 | 260.2905 | 235.4487 | 190236.8804 | 260290.4925 | 2.4794e-06 | 9 | 235448.7332
139 | 105 | CONCLUIDO | 7.5921 | 13.17 | 10.44 | 156.67 | 2.41 | 4 | 263.57 | 55.27 | 35.75 | 2 | 67.55 | 32741.36 | 142.57 | 197.75 | 29.05 | 25.4 | 1002.32 | 0.87 | 0.89 | 2.95 | 0.06 | 1 | 10 | 190.2887 | 260.3614 | 235.5129 | 190288.7 | 260361.3943 | 2.4792e-06 | 9 | 235512.8682
140 | 105 | CONCLUIDO | 7.5919 | 13.17 | 10.45 | 156.68 | 2.43 | 4 | 264.04 | 55.27 | 36 | 2 | 67.77 | 32799.06 | 142.71 | 197.75 | 29.16 | 25.4 | 1057.43 | 0.87 | 0.89 | 2.94 | 0.06 | 1 | 10 | 190.401 | 260.515 | 235.6518 | 190400.9598 | 260514.9931 | 2.4791e-06 | 9 | 235651.8078
141 | 105 | CONCLUIDO | 7.5897 | 13.18 | 10.45 | 156.73 | 2.44 | 4 | 264.51 | 55.27 | 36.25 | 2 | 67.99 | 32856.84 | 142.87 | 197.75 | 29.26 | 25.4 | 1104.89 | 0.87 | 0.89 | 2.94 | 0.06 | 1 | 10 | 190.5481 | 260.7163 | 235.8339 | 190548.0514 | 260716.2503 | 2.4784e-06 | 9 | 235833.8573
142 | 105 | CONCLUIDO | 7.5898 | 13.18 | 10.45 | 156.73 | 2.45 | 4 | 264.98 | 55.27 | 36.5 | 2 | 68.2 | 32914.7 | 142.86 | 197.75 | 29.29 | 25.4 | 1122.22 | 0.87 | 0.89 | 2.94 | 0.06 | 1 | 10 | 190.5394 | 260.7044 | 235.8232 | 190539.4081 | 260704.4241 | 2.4785e-06 | 9 | 235823.1598
143 | 105 | CONCLUIDO | 7.5932 | 13.17 | 10.44 | 156.64 | 2.46 | 4 | 265.45 | 55.27 | 36.75 | 2 | 68.42 | 32972.65 | 142.74 | 197.75 | 29.06 | 25.4 | 1006.64 | 0.87 | 0.89 | 2.94 | 0.05 | 1 | 10 | 190.3944 | 260.506 | 235.6437 | 190394.3765 | 260505.9855 | 2.4796e-06 | 9 | 235643.6599
144 | 105 | CONCLUIDO | 7.594 | 13.17 | 10.44 | 156.62 | 2.48 | 4 | 265.92 | 55.27 | 37 | 2 | 68.65 | 33030.68 | 142.78 | 197.75 | 28.97 | 25.4 | 960.45 | 0.88 | 0.89 | 2.94 | 0.05 | 1 | 10 | 190.4113 | 260.5291 | 235.6646 | 190411.278 | 260529.1109 | 2.4798e-06 | 9 | 235664.5782
145 | 105 | CONCLUIDO | 7.5929 | 13.17 | 10.44 | 156.65 | 2.49 | 4 | 266.39 | 55.27 | 37.25 | 2 | 68.87 | 33088.79 | 142.76 | 197.75 | 29.01 | 25.4 | 978.92 | 0.88 | 0.89 | 2.95 | 0.05 | 1 | 10 | 190.4131 | 260.5316 | 235.6669 | 190413.1226 | 260531.6347 | 2.4795e-06 | 9 | 235666.8612
146 | 105 | CONCLUIDO | 7.5929 | 13.17 | 10.44 | 156.65 | 2.5 | 4 | 266.86 | 55.27 | 37.5 | 2 | 69.09 | 33146.99 | 142.83 | 197.75 | 29.02 | 25.4 | 985.46 | 0.88 | 0.89 | 2.95 | 0.05 | 1 | 10 | 190.4633 | 260.6003 | 235.729 | 190463.2928 | 260600.2798 | 2.4795e-06 | 9 | 235728.9548
147 | 105 | CONCLUIDO | 7.5927 | 13.17 | 10.44 | 156.65 | 2.51 | 4 | 267.33 | 55.27 | 37.75 | 2 | 69.31 | 33205.27 | 142.88 | 197.75 | 29.04 | 25.4 | 994.54 | 0.87 | 0.89 | 2.95 | 0.05 | 1 | 10 | 190.5021 | 260.6533 | 235.777 | 190502.0726 | 260653.3401 | 2.4794e-06 | 9 | 235776.9512
148 | 105 | CONCLUIDO | 7.5911 | 13.17 | 10.45 | 156.7 | 2.53 | 4 | 267.81 | 55.27 | 38 | 2 | 69.53 | 33263.64 | 142.86 | 197.75 | 29.15 | 25.4 | 1048.62 | 0.87 | 0.89 | 2.94 | 0.06 | 1 | 10 | 190.5203 | 260.6782 | 235.7995 | 190520.261 | 260678.2263 | 2.4789e-06 | 9 | 235799.4622
149 | 105 | CONCLUIDO | 7.5913 | 13.17 | 10.45 | 156.69 | 2.54 | 4 | 268.28 | 55.27 | 38.25 | 2 | 69.76 | 33322.09 | 142.94 | 197.79 | 29.19 | 25.4 | 1073.05 | 0.87 | 0.89 | 2.94 | 0.06 | 1 | 10 | 190.5747 | 260.7527 | 235.8668 | 190574.6653 | 260752.6646 | 2.4789e-06 | 9 | 235866.7963
150 | 105 | CONCLUIDO | 7.5919 | 13.17 | 10.45 | 156.68 | 2.55 | 4 | 268.75 | 55.27 | 38.5 | 2 | 69.98 | 33380.63 | 142.92 | 197.76 | 29.1 | 25.4 | 1025.1 | 0.87 | 0.89 | 2.94 | 0.06 | 1 | 10 | 190.5515 | 260.721 | 235.8381 | 190551.4901 | 260720.9553 | 2.4791e-06 | 9 | 235838.1133
151 | 105 | CONCLUIDO | 7.5917 | 13.17 | 10.45 | 156.68 | 2.56 | 4 | 269.23 | 55.27 | 38.75 | 2 | 70.21 | 33439.25 | 142.92 | 197.76 | 29.05 | 25.4 | 1002.04 | 0.87 | 0.89 | 2.95 | 0.06 | 1 | 10 | 190.5544 | 260.725 | 235.8418 | 190554.4359 | 260724.9859 | 2.4791e-06 | 9 | 235841.7592
152 | 105 | CONCLUIDO | 7.5925 | 13.17 | 10.44 | 156.66 | 2.57 | 4 | 269.71 | 55.27 | 39 | 2 | 70.43 | 33497.96 | 142.9 | 197.77 | 29.04 | 25.4 | 995.72 | 0.87 | 0.89 | 2.95 | 0.05 | 1 | 10 | 190.5194 | 260.677 | 235.7983 | 190519.3519 | 260676.9824 | 2.4793e-06 | 9 | 235798.337
153 | 105 | CONCLUIDO | 7.5922 | 13.17 | 10.44 | 156.67 | 2.59 | 4 | 270.18 | 55.27 | 39.25 | 2 | 70.66 | 33556.76 | 142.96 | 197.75 | 29.04 | 25.4 | 994.47 | 0.87 | 0.89 | 2.95 | 0.05 | 1 | 10 | 190.5668 | 260.7419 | 235.857 | 190566.776 | 260741.8701 | 2.4792e-06 | 9 | 235857.032
154 | 105 | CONCLUIDO | 7.5921 | 13.17 | 10.44 | 156.67 | 2.6 | 4 | 270.66 | 55.27 | 39.5 | 2 | 70.89 | 33615.65 | 142.98 | 197.75 | 29.06 | 25.4 | 1004.43 | 0.87 | 0.89 | 2.95 | 0.06 | 1 | 10 | 190.5826 | 260.7635 | 235.8766 | 190582.5848 | 260763.5005 | 2.4792e-06 | 9 | 235876.598
155 | 105 | CONCLUIDO | 7.5898 | 13.18 | 10.45 | 156.73 | 2.61 | 4 | 271.14 | 55.27 | 39.75 | 2 | 71.12 | 33674.62 | 142.99 | 197.75 | 29.17 | 25.4 | 1061.88 | 0.87 | 0.89 | 2.95 | 0.06 | 1 | 10 | 190.6326 | 260.832 | 235.9385 | 190632.6193 | 260831.9598 | 2.4785e-06 | 9 | 235938.5237
156 | 105 | CONCLUIDO | 7.5913 | 13.17 | 10.45 | 156.69 | 2.62 | 4 | 271.62 | 55.27 | 40 | 2 | 71.35 | 33733.68 | 142.87 | 197.75 | 29.15 | 25.4 | 1048.72 | 0.87 | 0.89 | 2.94 | 0.06 | 1 | 10 | 190.5245 | 260.684 | 235.8047 | 190524.4846 | 260684.0051 | 2.4789e-06 | 9 | 235804.6895

## RESULTADOS_10
Unnamed: 0 | Volume de calda [L] | STATUS | Capacidade operacional [ha/h] | Tempo de missao [h] | Tempo util [h] | Tempo por voo [min] | Autonomia Projetada [h] | N° Voos | MTOW [kg] | Massa Estrutura [kg] | Combustível [kg] | Abastecimentos | Massa gerador | Potência gerador [W] | Combustível consumido [L] | Calda cons [L] | Distância percorrida [km] | Distância Pulverizando [km] | RTL ACUMULADO[m] | EOC [km/km] | EOC [h/h] | Tempo de manobra [h] | Tempo rtl_rtw [h] | V pulv [m/s] | V desloc [m/s] | Preço Total por ha Simples [R$/ha] | Preço Total por ha Presumido [R$/ha] | Preço Total por ha Real [R$/ha] | Preço Total Simples [R$] | Preço Total Presumido [R$] | Prod CAPEX [ha/h/R$] | Dias Trabalhados | Preço Total Real [R$]
0 | 60 | CONCLUIDO | 5.9413 | 16.83 | 12.3 | 7.85 | 0.14 | 94 | 124.63 | 45 | 1 | 92 | 18.64 | 15605.44 | 129.83 | 198.07 | 86.56 | 25.4 | 29304.23 | 0.29 | 0.76 | 3.09 | 1.9 | 1 | 10 | 223.1301 | 305.2964 | 276.1594 | 223130.0983 | 305296.4443 | 1.9978e-06 | 11 | 276159.3801
1 | 60 | CONCLUIDO | 6.3069 | 15.86 | 11.86 | 9.75 | 0.18 | 73 | 124.96 | 45 | 1.25 | 71 | 18.71 | 15645.96 | 125.01 | 198.02 | 72.65 | 25.4 | 22454.26 | 0.35 | 0.79 | 3.07 | 1.46 | 1 | 10 | 211.0467 | 288.7635 | 261.2043 | 211046.7404 | 288763.4609 | 2.1207e-06 | 11 | 261204.2815
2 | 60 | CONCLUIDO | 6.5563 | 15.25 | 11.59 | 11.59 | 0.21 | 60 | 125.29 | 45 | 1.5 | 58 | 18.79 | 15686.51 | 121.9 | 197.99 | 64.41 | 25.4 | 18400.01 | 0.39 | 0.8 | 3.04 | 1.19 | 1 | 10 | 195.4314 | 267.3978 | 241.8777 | 195431.3525 | 267397.7984 | 2.2046e-06 | 10 | 241877.7278
3 | 60 | CONCLUIDO | 6.7597 | 14.79 | 11.38 | 13.66 | 0.25 | 50 | 125.62 | 45 | 1.75 | 48 | 18.87 | 15727.09 | 119.53 | 197.9 | 58.34 | 25.4 | 15416.64 | 0.44 | 0.82 | 3.02 | 0.99 | 1 | 10 | 190.0211 | 259.9952 | 235.1817 | 190021.0964 | 259995.2472 | 2.273e-06 | 10 | 235181.6657
4 | 60 | CONCLUIDO | 6.8886 | 14.52 | 11.26 | 15.35 | 0.28 | 44 | 125.95 | 45 | 2 | 42 | 18.95 | 15767.7 | 117.96 | 197.9 | 54.02 | 25.4 | 13288.11 | 0.47 | 0.83 | 3.02 | 0.87 | 1 | 10 | 186.7144 | 255.4709 | 231.0891 | 186714.4101 | 255470.8932 | 2.3163e-06 | 10 | 231089.1097
5 | 60 | CONCLUIDO | 7.0322 | 14.22 | 11.12 | 17.55 | 0.31 | 38 | 126.28 | 45 | 2.25 | 36 | 19.03 | 15808.34 | 116.25 | 197.81 | 50.05 | 25.4 | 11332.42 | 0.51 | 0.84 | 3 | 0.73 | 1 | 10 | 183.1987 | 250.6606 | 226.7379 | 183198.7089 | 250660.5557 | 2.3646e-06 | 10 | 226737.864
6 | 60 | CONCLUIDO | 7.0908 | 14.1 | 11.08 | 18.99 | 0.35 | 35 | 126.61 | 45 | 2.5 | 33 | 19.11 | 15849 | 115.67 | 197.78 | 48.48 | 25.4 | 10561.83 | 0.52 | 0.84 | 3 | 0.68 | 1 | 10 | 181.9085 | 248.8952 | 225.141 | 181908.4815 | 248895.2096 | 2.3843e-06 | 10 | 225141.0002
7 | 60 | CONCLUIDO | 7.1862 | 13.92 | 10.99 | 21.27 | 0.38 | 31 | 126.94 | 45 | 2.75 | 29 | 19.19 | 15889.69 | 114.58 | 197.86 | 46.11 | 25.4 | 9398.1 | 0.55 | 0.85 | 2.99 | 0.6 | 1 | 10 | 179.7238 | 245.9061 | 222.4371 | 179723.8272 | 245906.0692 | 2.4164e-06 | 10 | 222437.1391
8 | 60 | CONCLUIDO | 7.2315 | 13.83 | 10.96 | 22.67 | 0.42 | 29 | 127.27 | 45 | 3 | 27 | 19.27 | 15930.42 | 113.95 | 197.81 | 44.78 | 25.4 | 8740.67 | 0.57 | 0.85 | 2.99 | 0.56 | 1 | 10 | 178.6316 | 244.4116 | 221.0853 | 178631.6095 | 244411.6488 | 2.4316e-06 | 10 | 221085.344
9 | 60 | CONCLUIDO | 7.2975 | 13.7 | 10.91 | 25.17 | 0.45 | 26 | 127.6 | 45 | 3.25 | 24 | 19.35 | 15971.17 | 113.19 | 197.85 | 43.33 | 25.4 | 8032.52 | 0.59 | 0.85 | 2.98 | 0.51 | 1 | 10 | 168.8591 | 231.0405 | 208.9903 | 168859.1256 | 231040.5052 | 2.4538e-06 | 9 | 208990.3237
10 | 60 | CONCLUIDO | 7.3626 | 13.58 | 10.84 | 27.09 | 0.48 | 24 | 127.93 | 45 | 3.5 | 22 | 19.43 | 16011.95 | 112.26 | 197.84 | 41.28 | 25.4 | 7013.69 | 0.62 | 0.86 | 2.97 | 0.44 | 1 | 10 | 167.3019 | 228.9099 | 207.063 | 167301.93 | 228909.8814 | 2.4757e-06 | 9 | 207063.0436
11 | 60 | CONCLUIDO | 7.3763 | 13.56 | 10.84 | 28.27 | 0.52 | 23 | 128.26 | 45 | 3.75 | 21 | 19.51 | 16052.76 | 112.07 | 197.81 | 41.23 | 25.4 | 6993.68 | 0.62 | 0.86 | 2.98 | 0.45 | 1 | 10 | 166.9928 | 228.4869 | 206.6804 | 166992.7905 | 228486.9031 | 2.4803e-06 | 9 | 206680.4338
12 | 60 | CONCLUIDO | 7.4247 | 13.47 | 10.8 | 30.86 | 0.55 | 21 | 128.59 | 45 | 4 | 19 | 19.59 | 16093.6 | 111.44 | 197.75 | 40.05 | 25.4 | 6418.08 | 0.63 | 0.86 | 2.98 | 0.41 | 1 | 10 | 165.9107 | 227.0064 | 205.3412 | 165910.7447 | 227006.4004 | 2.4966e-06 | 9 | 205341.2281
13 | 60 | CONCLUIDO | 7.4511 | 13.42 | 10.78 | 32.33 | 0.58 | 20 | 128.92 | 45 | 4.25 | 18 | 19.68 | 16134.46 | 111.13 | 197.83 | 39.18 | 25.4 | 5986.73 | 0.65 | 0.86 | 2.98 | 0.39 | 1 | 10 | 165.3524 | 226.2424 | 204.6501 | 165352.3549 | 226242.3869 | 2.5055e-06 | 9 | 204650.131
14 | 60 | CONCLUIDO | 7.4776 | 13.37 | 10.76 | 33.96 | 0.62 | 19 | 129.25 | 45 | 4.5 | 17 | 19.76 | 16175.36 | 110.68 | 197.78 | 38.67 | 25.4 | 5738.24 | 0.66 | 0.87 | 2.97 | 0.37 | 1 | 10 | 164.6948 | 225.3427 | 203.8363 | 164694.8374 | 225342.7424 | 2.5144e-06 | 9 | 203836.3473
15 | 60 | CONCLUIDO | 7.5055 | 13.32 | 10.73 | 35.77 | 0.65 | 18 | 129.59 | 45 | 4.75 | 16 | 19.84 | 16216.29 | 110.12 | 197.79 | 37.9 | 25.4 | 5355.06 | 0.67 | 0.87 | 2.97 | 0.34 | 1 | 10 | 163.9386 | 224.308 | 202.9004 | 163938.6081 | 224308.0361 | 2.5238e-06 | 9 | 202900.3919
16 | 60 | CONCLUIDO | 7.5227 | 13.29 | 10.73 | 37.86 | 0.68 | 17 | 129.92 | 45 | 5 | 15 | 19.92 | 16257.24 | 109.67 | 197.81 | 37.92 | 25.4 | 5372.71 | 0.67 | 0.87 | 2.96 | 0.33 | 1 | 10 | 163.4128 | 223.5886 | 202.2496 | 163412.7634 | 223588.5521 | 2.5295e-06 | 9 | 202249.5745
17 | 60 | CONCLUIDO | 7.5624 | 13.22 | 10.68 | 40.06 | 0.71 | 16 | 130.25 | 45 | 5.25 | 14 | 20 | 16298.23 | 109.1 | 197.79 | 36.5 | 25.4 | 4663.98 | 0.7 | 0.87 | 2.96 | 0.29 | 1 | 10 | 162.5095 | 222.3527 | 201.1317 | 162509.5097 | 222352.6807 | 2.5429e-06 | 9 | 201131.6529
18 | 60 | CONCLUIDO | 7.5587 | 13.23 | 10.69 | 40.08 | 0.74 | 16 | 130.58 | 45 | 5.5 | 14 | 20.09 | 16339.24 | 109.01 | 197.81 | 36.76 | 25.4 | 4798.51 | 0.69 | 0.87 | 2.96 | 0.3 | 1 | 10 | 162.4941 | 222.3316 | 201.1126 | 162494.0858 | 222331.5769 | 2.5416e-06 | 9 | 201112.5633
19 | 60 | CONCLUIDO | 7.5866 | 13.18 | 10.67 | 42.66 | 0.78 | 15 | 130.92 | 45 | 5.75 | 13 | 20.17 | 16380.29 | 108.51 | 197.78 | 35.94 | 25.4 | 4390.01 | 0.71 | 0.87 | 2.96 | 0.27 | 1 | 10 | 161.8042 | 221.3877 | 200.2588 | 161804.2329 | 221387.6897 | 2.551e-06 | 9 | 200258.7593
20 | 60 | CONCLUIDO | 7.6153 | 13.13 | 10.64 | 45.61 | 0.81 | 14 | 131.25 | 45 | 6 | 12 | 20.25 | 16421.36 | 108.02 | 197.78 | 35.33 | 25.4 | 4089.81 | 0.72 | 0.87 | 2.96 | 0.25 | 1 | 10 | 161.1105 | 220.4385 | 199.4002 | 161110.5406 | 220438.5494 | 2.5607e-06 | 9 | 199400.2036
21 | 60 | CONCLUIDO | 7.6105 | 13.14 | 10.65 | 45.64 | 0.84 | 14 | 131.58 | 45 | 6.25 | 12 | 20.34 | 16462.46 | 107.85 | 197.85 | 35.52 | 25.4 | 4185.67 | 0.72 | 0.87 | 2.96 | 0.26 | 1 | 10 | 161.0496 | 220.3552 | 199.3248 | 161049.5909 | 220355.1553 | 2.5591e-06 | 9 | 199324.7685
22 | 60 | CONCLUIDO | 7.6384 | 13.09 | 10.63 | 49.05 | 0.87 | 13 | 131.92 | 45 | 6.5 | 11 | 20.42 | 16503.6 | 107.53 | 197.76 | 34.78 | 25.4 | 3821.37 | 0.73 | 0.88 | 2.96 | 0.24 | 1 | 10 | 160.4979 | 219.6004 | 198.642 | 160497.9329 | 219600.3525 | 2.5684e-06 | 9 | 198642.003
23 | 60 | CONCLUIDO | 7.644 | 13.08 | 10.62 | 49.01 | 0.9 | 13 | 132.25 | 45 | 6.75 | 11 | 20.5 | 16544.76 | 107.19 | 197.77 | 34.51 | 25.4 | 3688.26 | 0.74 | 0.88 | 2.96 | 0.23 | 1 | 10 | 160.1871 | 219.1751 | 198.2573 | 160187.1093 | 219175.0698 | 2.5703e-06 | 9 | 198257.3088
24 | 60 | CONCLUIDO | 7.6599 | 13.06 | 10.62 | 53.08 | 0.93 | 12 | 132.58 | 45 | 7 | 10 | 20.59 | 16585.95 | 106.78 | 197.79 | 34.29 | 25.4 | 3579.56 | 0.74 | 0.88 | 2.96 | 0.23 | 1 | 10 | 159.7218 | 218.5384 | 197.6814 | 159721.757 | 218538.3543 | 2.5757e-06 | 9 | 197681.3605
25 | 60 | CONCLUIDO | 7.6635 | 13.05 | 10.61 | 53.05 | 0.96 | 12 | 132.92 | 45 | 7.25 | 10 | 20.67 | 16627.17 | 106.55 | 197.75 | 34.33 | 25.4 | 3601.71 | 0.74 | 0.88 | 2.96 | 0.22 | 1 | 10 | 159.5122 | 218.2516 | 197.422 | 159512.1677 | 218251.585 | 2.5769e-06 | 9 | 197421.96
26 | 60 | CONCLUIDO | 7.6619 | 13.05 | 10.61 | 53.06 | 0.99 | 12 | 133.25 | 45 | 7.5 | 10 | 20.76 | 16668.43 | 106.05 | 197.77 | 34.34 | 25.4 | 3605.95 | 0.74 | 0.88 | 2.96 | 0.22 | 1 | 10 | 159.1744 | 217.7894 | 197.0039 | 159174.4074 | 217789.4464 | 2.5763e-06 | 9 | 197003.9273
27 | 60 | CONCLUIDO | 7.6941 | 13 | 10.58 | 57.73 | 1.03 | 11 | 133.59 | 45 | 7.75 | 9 | 20.84 | 16709.71 | 105.63 | 197.77 | 33.41 | 25.4 | 3144.57 | 0.76 | 0.88 | 2.96 | 0.19 | 1 | 10 | 158.5095 | 216.8796 | 196.1809 | 158509.4535 | 216879.6272 | 2.5872e-06 | 9 | 196180.94
28 | 60 | CONCLUIDO | 7.6913 | 13 | 10.59 | 57.75 | 1.06 | 11 | 133.92 | 45 | 8 | 9 | 20.93 | 16751.02 | 105.62 | 197.78 | 33.54 | 25.4 | 3212.06 | 0.76 | 0.88 | 2.96 | 0.2 | 1 | 10 | 158.5394 | 216.9205 | 196.218 | 158539.3586 | 216920.5446 | 2.5862e-06 | 9 | 196217.9523
29 | 60 | CONCLUIDO | 7.6961 | 12.99 | 10.58 | 57.71 | 1.09 | 11 | 134.26 | 45 | 8.25 | 9 | 21.01 | 16792.37 | 105.22 | 197.79 | 33.22 | 25.4 | 3051.84 | 0.76 | 0.88 | 2.96 | 0.19 | 1 | 10 | 158.1982 | 216.4537 | 195.7957 | 158198.1836 | 216453.734 | 2.5878e-06 | 9 | 195795.6934
30 | 60 | CONCLUIDO | 7.7187 | 12.96 | 10.57 | 63.41 | 1.12 | 10 | 134.59 | 45 | 8.5 | 8 | 21.1 | 16833.86 | 105 | 197.76 | 32.82 | 25.4 | 2854.34 | 0.77 | 0.88 | 2.96 | 0.18 | 1 | 10 | 157.7963 | 215.9039 | 195.2983 | 157796.3278 | 215903.8972 | 2.5954e-06 | 9 | 195298.3323
31 | 60 | CONCLUIDO | 7.7258 | 12.94 | 10.56 | 63.34 | 1.15 | 10 | 134.93 | 45 | 8.75 | 8 | 21.18 | 16875.27 | 104.82 | 197.77 | 32.62 | 25.4 | 2757.78 | 0.78 | 0.88 | 2.95 | 0.17 | 1 | 10 | 157.5876 | 215.6184 | 195.04 | 157587.6381 | 215618.3588 | 2.5978e-06 | 9 | 195040.0452
32 | 60 | CONCLUIDO | 7.7199 | 12.95 | 10.57 | 63.39 | 1.18 | 10 | 135.27 | 45 | 9 | 8 | 21.27 | 16916.71 | 104.59 | 197.76 | 32.93 | 25.4 | 2909.03 | 0.77 | 0.88 | 2.95 | 0.18 | 1 | 10 | 157.4946 | 215.4911 | 194.925 | 157494.6446 | 215491.121 | 2.5958e-06 | 9 | 194924.9508
33 | 60 | CONCLUIDO | 7.7488 | 12.91 | 10.54 | 70.29 | 1.21 | 9 | 135.6 | 45 | 9.25 | 7 | 21.35 | 16958.17 | 103.45 | 197.77 | 32.09 | 25.4 | 2493.61 | 0.79 | 0.88 | 2.95 | 0.15 | 1 | 10 | 156.3703 | 213.9527 | 193.5334 | 156370.2776 | 213952.7123 | 2.6056e-06 | 9 | 193533.3657
34 | 60 | CONCLUIDO | 7.7381 | 12.92 | 10.56 | 70.41 | 1.24 | 9 | 135.94 | 45 | 9.5 | 7 | 21.44 | 16999.67 | 103.82 | 197.76 | 32.66 | 25.4 | 2783.35 | 0.78 | 0.88 | 2.96 | 0.17 | 1 | 10 | 156.7552 | 214.4794 | 194.0098 | 156755.2059 | 214479.3883 | 2.602e-06 | 9 | 194009.7765
35 | 60 | CONCLUIDO | 7.7418 | 12.92 | 10.55 | 70.36 | 1.26 | 9 | 136.27 | 45 | 9.75 | 7 | 21.53 | 17041.2 | 103.71 | 197.78 | 32.43 | 25.4 | 2667.78 | 0.78 | 0.88 | 2.96 | 0.16 | 1 | 10 | 156.6324 | 214.3114 | 193.8578 | 156632.4288 | 214311.3992 | 2.6032e-06 | 9 | 193857.8201
36 | 60 | CONCLUIDO | 7.7463 | 12.91 | 10.55 | 70.31 | 1.29 | 9 | 136.61 | 45 | 10 | 7 | 21.61 | 17082.76 | 103.24 | 197.75 | 32.29 | 25.4 | 2595.34 | 0.79 | 0.88 | 2.95 | 0.16 | 1 | 10 | 156.2556 | 213.7958 | 193.3914 | 156255.5925 | 213795.7951 | 2.6047e-06 | 9 | 193391.4245
37 | 60 | CONCLUIDO | 7.7426 | 12.92 | 10.55 | 70.36 | 1.32 | 9 | 136.95 | 45 | 10.25 | 7 | 21.7 | 17124.35 | 103.09 | 197.77 | 32.52 | 25.4 | 2710.83 | 0.78 | 0.88 | 2.95 | 0.16 | 1 | 10 | 156.1884 | 213.7038 | 193.3082 | 156188.3587 | 213703.8029 | 2.6035e-06 | 9 | 193308.2119
38 | 60 | CONCLUIDO | 7.773 | 12.86 | 10.53 | 78.96 | 1.35 | 8 | 137.29 | 45 | 10.5 | 6 | 21.79 | 17165.97 | 102.46 | 197.77 | 31.73 | 25.4 | 2322.76 | 0.8 | 0.88 | 2.95 | 0.14 | 1 | 10 | 155.421 | 212.6538 | 192.3585 | 155420.9829 | 212653.8454 | 2.6137e-06 | 9 | 192358.4609
39 | 60 | CONCLUIDO | 7.7782 | 12.86 | 10.52 | 78.9 | 1.38 | 8 | 137.62 | 45 | 10.75 | 6 | 21.88 | 17207.62 | 102.29 | 197.75 | 31.41 | 25.4 | 2159.97 | 0.81 | 0.88 | 2.95 | 0.13 | 1 | 10 | 155.2422 | 212.4092 | 192.1372 | 155242.1838 | 212409.2046 | 2.6155e-06 | 9 | 192137.1683
40 | 60 | CONCLUIDO | 7.7734 | 12.86 | 10.53 | 78.96 | 1.41 | 8 | 137.96 | 45 | 11 | 6 | 21.96 | 17249.3 | 102.36 | 197.76 | 31.63 | 25.4 | 2271.82 | 0.8 | 0.88 | 2.95 | 0.14 | 1 | 10 | 155.3469 | 212.5525 | 192.2668 | 155346.9055 | 212552.4896 | 2.6138e-06 | 9 | 192266.7783
41 | 60 | CONCLUIDO | 7.7762 | 12.86 | 10.52 | 78.92 | 1.44 | 8 | 138.3 | 45 | 11.25 | 6 | 22.05 | 17291.02 | 102.03 | 197.77 | 31.51 | 25.4 | 2213.07 | 0.81 | 0.88 | 2.95 | 0.13 | 1 | 10 | 155.0805 | 212.188 | 191.9371 | 155080.5261 | 212188.0175 | 2.6148e-06 | 9 | 191937.0909
42 | 60 | CONCLUIDO | 7.7735 | 12.86 | 10.53 | 78.96 | 1.47 | 8 | 138.64 | 45 | 11.5 | 6 | 22.14 | 17332.76 | 101.83 | 197.76 | 31.67 | 25.4 | 2290.48 | 0.8 | 0.88 | 2.95 | 0.14 | 1 | 10 | 154.9749 | 212.0434 | 191.8063 | 154974.8543 | 212043.4327 | 2.6139e-06 | 9 | 191806.3051
43 | 60 | CONCLUIDO | 7.775 | 12.86 | 10.53 | 78.94 | 1.5 | 8 | 138.98 | 45 | 11.75 | 6 | 22.23 | 17374.54 | 101.27 | 197.76 | 31.45 | 25.4 | 2181.01 | 0.81 | 0.88 | 2.96 | 0.14 | 1 | 10 | 154.5677 | 211.4864 | 191.3024 | 154567.7204 | 211486.3742 | 2.6144e-06 | 9 | 191302.4114
44 | 60 | CONCLUIDO | 7.8005 | 12.82 | 10.51 | 90.07 | 1.52 | 7 | 139.32 | 45 | 12 | 5 | 22.32 | 17416.34 | 100.52 | 197.78 | 31.09 | 25.4 | 2007.81 | 0.82 | 0.89 | 2.95 | 0.12 | 1 | 10 | 153.7748 | 210.4015 | 190.321 | 153774.7958 | 210401.4597 | 2.623e-06 | 9 | 190321.0397
45 | 60 | CONCLUIDO | 7.8023 | 12.82 | 10.51 | 90.05 | 1.55 | 7 | 139.66 | 45 | 12.25 | 5 | 22.41 | 17458.18 | 100.92 | 197.75 | 31.03 | 25.4 | 1973.62 | 0.82 | 0.89 | 2.95 | 0.12 | 1 | 10 | 154.0359 | 210.7587 | 190.6442 | 154035.9214 | 210758.7433 | 2.6236e-06 | 9 | 190644.2246
46 | 60 | CONCLUIDO | 7.799 | 12.82 | 10.51 | 90.1 | 1.58 | 7 | 140 | 45 | 12.5 | 5 | 22.5 | 17500.05 | 101.05 | 197.79 | 31.09 | 25.4 | 2004.24 | 0.82 | 0.89 | 2.95 | 0.12 | 1 | 10 | 154.1595 | 210.9278 | 190.7972 | 154159.5127 | 210927.8463 | 2.6224e-06 | 9 | 190797.1887
47 | 60 | CONCLUIDO | 7.8003 | 12.82 | 10.51 | 90.08 | 1.61 | 7 | 140.33 | 45 | 12.75 | 5 | 22.59 | 17541.95 | 100.72 | 197.78 | 31.09 | 25.4 | 2008.1 | 0.82 | 0.89 | 2.95 | 0.12 | 1 | 10 | 153.9163 | 210.5951 | 190.4962 | 153916.3135 | 210595.0905 | 2.6229e-06 | 9 | 190496.1906
48 | 60 | CONCLUIDO | 7.7958 | 12.83 | 10.52 | 90.14 | 1.63 | 7 | 140.67 | 45 | 13 | 5 | 22.68 | 17583.88 | 100.7 | 197.76 | 31.29 | 25.4 | 2108.13 | 0.81 | 0.88 | 2.95 | 0.13 | 1 | 10 | 153.9541 | 210.6468 | 190.543 | 153954.1066 | 210646.8007 | 2.6214e-06 | 9 | 190542.9657
49 | 60 | CONCLUIDO | 7.7998 | 12.82 | 10.51 | 90.08 | 1.66 | 7 | 141.02 | 45 | 13.25 | 5 | 22.77 | 17625.85 | 100.01 | 197.75 | 31.12 | 25.4 | 2022.31 | 0.82 | 0.89 | 2.95 | 0.12 | 1 | 10 | 153.4259 | 209.9241 | 189.8892 | 153425.9168 | 209924.108 | 2.6227e-06 | 9 | 189889.2458
50 | 60 | CONCLUIDO | 7.7968 | 12.83 | 10.51 | 90.13 | 1.69 | 7 | 141.36 | 45 | 13.5 | 5 | 22.86 | 17667.84 | 99.56 | 197.76 | 31.33 | 25.4 | 2124.77 | 0.81 | 0.88 | 2.95 | 0.12 | 1 | 10 | 153.1415 | 209.5349 | 189.5372 | 153141.4937 | 209534.9478 | 2.6217e-06 | 9 | 189537.2265
51 | 60 | CONCLUIDO | 7.7963 | 12.83 | 10.52 | 90.13 | 1.72 | 7 | 141.7 | 45 | 13.75 | 5 | 22.95 | 17709.87 | 99.1 | 197.79 | 31.26 | 25.4 | 2092.83 | 0.81 | 0.88 | 2.95 | 0.13 | 1 | 10 | 152.8323 | 209.1119 | 189.1545 | 152832.2993 | 209111.8944 | 2.6215e-06 | 9 | 189154.5487
52 | 60 | CONCLUIDO | 7.8008 | 12.82 | 10.51 | 90.07 | 1.74 | 7 | 142.04 | 45 | 14 | 5 | 23.04 | 17751.93 | 98.48 | 197.75 | 31.13 | 25.4 | 2026.59 | 0.82 | 0.89 | 2.95 | 0.12 | 1 | 10 | 152.3487 | 208.4502 | 188.556 | 152348.6819 | 208450.1877 | 2.6231e-06 | 9 | 188555.9944
53 | 60 | CONCLUIDO | 7.83 | 12.77 | 10.49 | 104.86 | 1.77 | 6 | 142.38 | 45 | 14.25 | 4 | 23.13 | 17794.02 | 98.01 | 197.76 | 30.27 | 25.4 | 1602.64 | 0.84 | 0.89 | 2.95 | 0.1 | 1 | 10 | 151.7247 | 207.5964 | 187.7837 | 151724.6527 | 207596.3634 | 2.6329e-06 | 9 | 187783.6578
54 | 60 | CONCLUIDO | 7.8305 | 12.77 | 10.48 | 104.85 | 1.8 | 6 | 142.72 | 45 | 14.5 | 4 | 23.22 | 17836.15 | 98.06 | 197.76 | 30.32 | 25.4 | 1627.99 | 0.84 | 0.89 | 2.95 | 0.1 | 1 | 10 | 151.7476 | 207.6278 | 187.8121 | 151747.6496 | 207627.8289 | 2.633e-06 | 9 | 187812.1203
55 | 60 | CONCLUIDO | 7.8317 | 12.77 | 10.48 | 104.83 | 1.82 | 6 | 143.06 | 45 | 14.75 | 4 | 23.31 | 17878.3 | 98.28 | 197.75 | 30.38 | 25.4 | 1653.77 | 0.84 | 0.89 | 2.95 | 0.09 | 1 | 10 | 151.889 | 207.8212 | 187.987 | 151888.9635 | 207821.1808 | 2.6334e-06 | 9 | 187987.019
56 | 60 | CONCLUIDO | 7.8295 | 12.77 | 10.49 | 104.87 | 1.85 | 6 | 143.4 | 45 | 15 | 4 | 23.41 | 17920.49 | 98.47 | 197.76 | 30.43 | 25.4 | 1682.39 | 0.83 | 0.89 | 2.95 | 0.1 | 1 | 10 | 152.0492 | 208.0404 | 188.1853 | 152049.1943 | 208040.4156 | 2.6327e-06 | 9 | 188185.3303
57 | 60 | CONCLUIDO | 7.8315 | 12.77 | 10.48 | 104.83 | 1.88 | 6 | 143.75 | 45 | 15.25 | 4 | 23.5 | 17962.71 | 98.09 | 197.77 | 30.21 | 25.4 | 1571.89 | 0.84 | 0.89 | 2.95 | 0.09 | 1 | 10 | 151.7589 | 207.6432 | 187.826 | 151758.8658 | 207643.1754 | 2.6334e-06 | 9 | 187826.0021
58 | 60 | CONCLUIDO | 7.8315 | 12.77 | 10.48 | 104.83 | 1.9 | 6 | 144.09 | 45 | 15.5 | 4 | 23.59 | 18004.96 | 97.99 | 197.75 | 30.36 | 25.4 | 1648.17 | 0.84 | 0.89 | 2.95 | 0.09 | 1 | 10 | 151.6894 | 207.5481 | 187.74 | 151689.3778 | 207548.0987 | 2.6334e-06 | 9 | 187739.9995
59 | 60 | CONCLUIDO | 7.8305 | 12.77 | 10.48 | 104.85 | 1.93 | 6 | 144.43 | 45 | 15.75 | 4 | 23.68 | 18047.25 | 97.7 | 197.77 | 30.4 | 25.4 | 1667.72 | 0.84 | 0.89 | 2.95 | 0.1 | 1 | 10 | 151.4975 | 207.2855 | 187.5025 | 151497.4606 | 207285.5092 | 2.633e-06 | 9 | 187502.4711
60 | 60 | CONCLUIDO | 7.8276 | 12.78 | 10.49 | 104.9 | 1.96 | 6 | 144.77 | 45 | 16 | 4 | 23.78 | 18089.56 | 97.39 | 197.76 | 30.45 | 25.4 | 1692.59 | 0.83 | 0.89 | 2.95 | 0.1 | 1 | 10 | 151.3167 | 207.0382 | 187.2788 | 151316.7289 | 207038.2241 | 2.6321e-06 | 9 | 187278.7866
61 | 60 | CONCLUIDO | 7.8334 | 12.77 | 10.48 | 104.8 | 1.98 | 6 | 145.12 | 45 | 16.25 | 4 | 23.87 | 18131.91 | 96.63 | 197.76 | 30.23 | 25.4 | 1583.3 | 0.84 | 0.89 | 2.95 | 0.09 | 1 | 10 | 150.7263 | 206.2304 | 186.548 | 150726.2904 | 206230.36 | 2.634e-06 | 9 | 186548.0239
62 | 60 | CONCLUIDO | 7.8303 | 12.77 | 10.49 | 104.85 | 2.01 | 6 | 145.46 | 45 | 16.5 | 4 | 23.96 | 18174.29 | 96.34 | 197.75 | 30.39 | 25.4 | 1662.21 | 0.84 | 0.89 | 2.95 | 0.1 | 1 | 10 | 150.5611 | 206.0044 | 186.3436 | 150561.1354 | 206004.3877 | 2.633e-06 | 9 | 186343.6181
63 | 60 | CONCLUIDO | 7.8309 | 12.77 | 10.48 | 104.84 | 2.03 | 6 | 145.81 | 45 | 16.75 | 4 | 24.06 | 18216.71 | 95.58 | 197.76 | 30.43 | 25.4 | 1679.09 | 0.83 | 0.89 | 2.95 | 0.09 | 1 | 10 | 150.0204 | 205.2645 | 185.6743 | 150020.361 | 205264.4763 | 2.6332e-06 | 9 | 185674.3228
64 | 60 | CONCLUIDO | 7.8512 | 12.74 | 10.48 | 125.72 | 2.06 | 5 | 146.15 | 45 | 17 | 3 | 24.15 | 18259.16 | 94.83 | 197.75 | 30.08 | 25.4 | 1510.93 | 0.84 | 0.89 | 2.95 | 0.09 | 1 | 10 | 149.31 | 204.2925 | 184.7951 | 149309.9715 | 204292.4901 | 2.64e-06 | 9 | 184795.1015
65 | 60 | CONCLUIDO | 7.85 | 12.74 | 10.48 | 125.75 | 2.08 | 5 | 146.49 | 45 | 17.25 | 3 | 24.25 | 18301.64 | 95.18 | 197.75 | 30.23 | 25.4 | 1583.56 | 0.84 | 0.89 | 2.95 | 0.09 | 1 | 10 | 149.5638 | 204.6397 | 185.1092 | 149563.763 | 204639.7388 | 2.6396e-06 | 9 | 185109.2093
66 | 60 | CONCLUIDO | 7.8529 | 12.73 | 10.47 | 125.69 | 2.11 | 5 | 146.84 | 45 | 17.5 | 3 | 24.34 | 18344.15 | 95.15 | 197.76 | 30.05 | 25.4 | 1494.83 | 0.85 | 0.89 | 2.95 | 0.08 | 1 | 10 | 149.509 | 204.5648 | 185.0414 | 149509.0109 | 204564.8245 | 2.6406e-06 | 9 | 185041.4448
67 | 60 | CONCLUIDO | 7.8544 | 12.73 | 10.47 | 125.66 | 2.13 | 5 | 147.18 | 45 | 17.75 | 3 | 24.44 | 18386.69 | 95.09 | 197.75 | 29.93 | 25.4 | 1435.37 | 0.85 | 0.89 | 2.95 | 0.08 | 1 | 10 | 149.4535 | 204.4888 | 184.9727 | 149453.4639 | 204488.8227 | 2.6411e-06 | 9 | 184972.6965
68 | 60 | CONCLUIDO | 7.8567 | 12.73 | 10.47 | 125.62 | 2.16 | 5 | 147.53 | 45 | 18 | 3 | 24.53 | 18429.27 | 95.09 | 197.77 | 29.79 | 25.4 | 1365.49 | 0.85 | 0.89 | 2.95 | 0.08 | 1 | 10 | 149.4321 | 204.4595 | 184.9462 | 149432.0571 | 204459.533 | 2.6418e-06 | 9 | 184946.2021
69 | 60 | CONCLUIDO | 7.8549 | 12.73 | 10.47 | 125.65 | 2.18 | 5 | 147.87 | 45 | 18.25 | 3 | 24.63 | 18471.89 | 95.08 | 197.75 | 29.84 | 25.4 | 1391.98 | 0.85 | 0.89 | 2.95 | 0.08 | 1 | 10 | 149.4419 | 204.473 | 184.9584 | 149441.8811 | 204472.9746 | 2.6412e-06 | 9 | 184958.3609
70 | 60 | CONCLUIDO | 7.8579 | 12.73 | 10.47 | 125.59 | 2.21 | 5 | 148.22 | 45 | 18.5 | 3 | 24.72 | 18514.53 | 94.96 | 197.76 | 29.83 | 25.4 | 1387.08 | 0.85 | 0.89 | 2.94 | 0.08 | 1 | 10 | 149.3309 | 204.3211 | 184.821 | 149330.8623 | 204321.0738 | 2.6423e-06 | 9 | 184820.9573
71 | 60 | CONCLUIDO | 7.8558 | 12.73 | 10.47 | 125.63 | 2.23 | 5 | 148.57 | 45 | 18.75 | 3 | 24.82 | 18557.21 | 94.62 | 197.77 | 29.83 | 25.4 | 1384.61 | 0.85 | 0.89 | 2.95 | 0.08 | 1 | 10 | 149.1148 | 204.0255 | 184.5536 | 149114.8485 | 204025.5141 | 2.6415e-06 | 9 | 184553.6054
72 | 60 | CONCLUIDO | 7.8556 | 12.73 | 10.47 | 125.64 | 2.26 | 5 | 148.91 | 45 | 19 | 2 | 24.92 | 18599.92 | 94.52 | 197.78 | 29.82 | 25.4 | 1383.11 | 0.85 | 0.89 | 2.95 | 0.08 | 1 | 10 | 149.0474 | 203.9333 | 184.4702 | 149047.4267 | 203933.2647 | 2.6415e-06 | 9 | 184470.1601
73 | 60 | CONCLUIDO | 7.8575 | 12.73 | 10.47 | 125.6 | 2.28 | 5 | 149.26 | 45 | 19.25 | 2 | 25.01 | 18642.66 | 94.34 | 197.78 | 29.74 | 25.4 | 1341.17 | 0.85 | 0.89 | 2.95 | 0.08 | 1 | 10 | 148.9052 | 203.7386 | 184.2941 | 148905.1781 | 203738.6339 | 2.6421e-06 | 9 | 184294.1046
74 | 60 | CONCLUIDO | 7.8585 | 12.72 | 10.46 | 125.58 | 2.31 | 5 | 149.61 | 45 | 19.5 | 2 | 25.11 | 18685.44 | 94.17 | 197.78 | 29.67 | 25.4 | 1307.76 | 0.86 | 0.89 | 2.95 | 0.07 | 1 | 10 | 148.7713 | 203.5555 | 184.1284 | 148771.3063 | 203555.4646 | 2.6425e-06 | 9 | 184128.4167
75 | 60 | CONCLUIDO | 7.8558 | 12.73 | 10.47 | 125.63 | 2.33 | 5 | 149.95 | 45 | 19.75 | 2 | 25.21 | 18728.26 | 93.96 | 197.78 | 29.87 | 25.4 | 1406.45 | 0.85 | 0.89 | 2.95 | 0.08 | 1 | 10 | 148.6576 | 203.3999 | 183.9877 | 148657.6458 | 203399.9493 | 2.6415e-06 | 9 | 183987.7436
76 | 60 | CONCLUIDO | 7.8549 | 12.73 | 10.47 | 125.65 | 2.36 | 5 | 150.3 | 45 | 20 | 2 | 25.3 | 18771.1 | 93.8 | 197.81 | 29.83 | 25.4 | 1385.29 | 0.85 | 0.89 | 2.95 | 0.08 | 1 | 10 | 148.5551 | 203.2596 | 183.8608 | 148555.0834 | 203259.6189 | 2.6412e-06 | 9 | 183860.8062
77 | 60 | CONCLUIDO | 7.8532 | 12.73 | 10.47 | 125.68 | 2.38 | 5 | 150.65 | 45 | 20.25 | 0 | 25.4 | 18813.98 | 93.92 | 197.78 | 29.82 | 25.4 | 1381.23 | 0.85 | 0.89 | 2.95 | 0.08 | 1 | 10 | 148.6539 | 203.3948 | 183.9831 | 148653.8737 | 203394.7881 | 2.6407e-06 | 9 | 183983.075

## RESULTADOS_25
Unnamed: 0 | Volume de calda [L] | STATUS | Capacidade operacional [ha/h] | Tempo de missao [h] | Tempo util [h] | Tempo por voo [min] | Autonomia Projetada [h] | N° Voos | MTOW [kg] | Massa Estrutura [kg] | Combustível [kg] | Abastecimentos | Massa gerador | Potência gerador [W] | Combustível consumido [L] | Calda cons [L] | Distância percorrida [km] | Distância Pulverizando [km] | RTL ACUMULADO[m] | EOC [km/km] | EOC [h/h] | Tempo de manobra [h] | Tempo rtl_rtw [h] | V pulv [m/s] | V desloc [m/s] | Preço Total por ha Simples [R$/ha] | Preço Total por ha Presumido [R$/ha] | Preço Total por ha Real [R$/ha] | Preço Total Simples [R$] | Preço Total Presumido [R$] | Prod CAPEX [ha/h/R$] | Dias Trabalhados | Preço Total Real [R$]
0 | 135 | CONCLUIDO | 3.9306 | 25.44 | 13.94 | 4.89 | 0.07 | 171 | 263.32 | 59.89 | 1 | 169 | 67.43 | 32710.1 | 237.48 | 198.29 | 137.41 | 25.4 | 54344.37 | 0.18 | 0.67 | 3.23 | 3.54 | 1 | 10 | 505.3331 | 691.419 | 625.431 | 505333.09 | 691419.0274 | 1.2643e-06 | 17 | 625430.9658
1 | 135 | CONCLUIDO | 4.4771 | 22.34 | 13.01 | 6.1 | 0.08 | 128 | 263.79 | 59.89 | 1.25 | 126 | 67.65 | 32767.75 | 221.63 | 198.07 | 108.75 | 25.4 | 40230.82 | 0.23 | 0.72 | 3.15 | 2.61 | 1 | 10 | 423.6524 | 579.6599 | 524.338 | 423652.3988 | 579659.9023 | 1.4401e-06 | 15 | 524337.9748
2 | 135 | CONCLUIDO | 4.8693 | 20.54 | 12.48 | 7.27 | 0.1 | 103 | 264.25 | 59.89 | 1.5 | 101 | 67.87 | 32825.49 | 212.53 | 198.04 | 92.49 | 25.4 | 32225.29 | 0.27 | 0.75 | 3.1 | 2.08 | 1 | 10 | 380.4734 | 520.5805 | 470.897 | 380473.3705 | 520580.4509 | 1.5662e-06 | 14 | 470896.9833
3 | 135 | CONCLUIDO | 5.1754 | 19.32 | 12.12 | 8.46 | 0.12 | 86 | 264.72 | 59.89 | 1.75 | 84 | 68.09 | 32883.31 | 206.47 | 198.02 | 81.1 | 25.4 | 26614.38 | 0.31 | 0.77 | 3.08 | 1.73 | 1 | 10 | 349.6597 | 478.4199 | 432.7602 | 349659.7426 | 478419.8858 | 1.6647e-06 | 13 | 432760.1634
4 | 135 | CONCLUIDO | 5.4102 | 18.48 | 11.89 | 9.64 | 0.13 | 74 | 265.19 | 59.89 | 2 | 72 | 68.31 | 32941.21 | 202.54 | 197.81 | 73.98 | 25.4 | 23116.44 | 0.34 | 0.78 | 3.06 | 1.5 | 1 | 10 | 335.1984 | 458.6332 | 414.8619 | 335198.395 | 458633.2319 | 1.7402e-06 | 13 | 414861.92
5 | 135 | CONCLUIDO | 5.6125 | 17.82 | 11.68 | 10.78 | 0.15 | 65 | 265.66 | 59.89 | 2.25 | 63 | 68.53 | 32999.19 | 198.89 | 197.86 | 67.56 | 25.4 | 19948.99 | 0.38 | 0.8 | 3.04 | 1.28 | 1 | 10 | 314.7104 | 430.6007 | 389.5047 | 314710.4006 | 430600.6541 | 1.8053e-06 | 12 | 389504.732
6 | 135 | CONCLUIDO | 5.7669 | 17.34 | 11.55 | 11.95 | 0.17 | 58 | 266.13 | 59.89 | 2.5 | 56 | 68.75 | 33057.26 | 196.78 | 197.95 | 63.5 | 25.4 | 17957.44 | 0.4 | 0.81 | 3.04 | 1.16 | 1 | 10 | 306.9665 | 420.0051 | 379.9204 | 306966.4765 | 420005.0755 | 1.8549e-06 | 12 | 379920.3806
7 | 135 | CONCLUIDO | 5.9153 | 16.91 | 11.42 | 13.18 | 0.18 | 52 | 266.6 | 59.89 | 2.75 | 50 | 68.97 | 33115.41 | 194.49 | 197.81 | 59.68 | 25.4 | 16075.28 | 0.43 | 0.81 | 3.02 | 1.03 | 1 | 10 | 299.657 | 410.004 | 370.8738 | 299657.0191 | 410003.9535 | 1.9027e-06 | 12 | 370873.7516
8 | 135 | CONCLUIDO | 6.0426 | 16.55 | 11.32 | 14.45 | 0.2 | 47 | 267.08 | 59.89 | 3 | 45 | 69.19 | 33173.65 | 192.73 | 197.91 | 56.31 | 25.4 | 14418.27 | 0.45 | 0.82 | 3.01 | 0.93 | 1 | 10 | 285.1445 | 390.1473 | 352.9122 | 285144.5309 | 390147.3268 | 1.9436e-06 | 11 | 352912.2135
9 | 135 | CONCLUIDO | 6.1211 | 16.34 | 11.26 | 15.35 | 0.22 | 44 | 267.55 | 59.89 | 3.25 | 42 | 69.41 | 33231.97 | 191.63 | 197.92 | 54.06 | 25.4 | 13307.52 | 0.47 | 0.83 | 3.02 | 0.87 | 1 | 10 | 281.6857 | 385.4148 | 348.6314 | 281685.7319 | 385414.8455 | 1.9688e-06 | 11 | 348631.3936
10 | 135 | CONCLUIDO | 6.2272 | 16.06 | 11.18 | 16.77 | 0.23 | 40 | 268.02 | 59.89 | 3.5 | 38 | 69.64 | 33290.38 | 190.33 | 197.85 | 52.04 | 25.4 | 12313.94 | 0.49 | 0.83 | 3 | 0.79 | 1 | 10 | 277.314 | 379.4332 | 343.2206 | 277313.9567 | 379433.1898 | 2.003e-06 | 11 | 343220.6187
11 | 135 | CONCLUIDO | 6.2795 | 15.92 | 11.15 | 17.61 | 0.25 | 38 | 268.5 | 59.89 | 3.75 | 36 | 69.86 | 33348.87 | 189.82 | 197.84 | 50.86 | 25.4 | 11734.33 | 0.5 | 0.83 | 3.01 | 0.76 | 1 | 10 | 275.338 | 376.7296 | 340.7751 | 275338.015 | 376729.6192 | 2.0198e-06 | 11 | 340775.0731
12 | 135 | CONCLUIDO | 6.371 | 15.7 | 11.07 | 18.98 | 0.26 | 35 | 268.97 | 59.89 | 4 | 33 | 70.09 | 33407.45 | 188.44 | 197.83 | 48.82 | 25.4 | 10730.45 | 0.52 | 0.84 | 2.99 | 0.68 | 1 | 10 | 271.5099 | 371.4919 | 336.0372 | 271509.9305 | 371491.8651 | 2.0492e-06 | 11 | 336037.2029
13 | 135 | CONCLUIDO | 6.4285 | 15.56 | 11.03 | 20.06 | 0.28 | 33 | 269.45 | 59.89 | 4.25 | 31 | 70.31 | 33466.11 | 187.75 | 197.86 | 47.45 | 25.4 | 10055.4 | 0.54 | 0.84 | 2.99 | 0.64 | 1 | 10 | 269.3221 | 368.4984 | 333.3294 | 269322.1192 | 368498.4051 | 2.0677e-06 | 11 | 333329.4346
14 | 135 | CONCLUIDO | 6.492 | 15.4 | 10.98 | 21.26 | 0.3 | 31 | 269.92 | 59.89 | 4.5 | 29 | 70.54 | 33524.86 | 186.88 | 197.82 | 45.53 | 25.4 | 9105.23 | 0.56 | 0.85 | 2.99 | 0.59 | 1 | 10 | 266.8538 | 365.1211 | 330.2744 | 266853.7535 | 365121.0783 | 2.0881e-06 | 11 | 330274.435
15 | 135 | CONCLUIDO | 6.5174 | 15.34 | 10.97 | 21.95 | 0.31 | 30 | 270.4 | 59.89 | 4.75 | 28 | 70.76 | 33583.7 | 186.65 | 197.87 | 45.16 | 25.4 | 8927.66 | 0.56 | 0.85 | 3 | 0.58 | 1 | 10 | 257.2631 | 351.9988 | 318.4045 | 257263.1254 | 351998.7578 | 2.0963e-06 | 10 | 318404.4904
16 | 135 | CONCLUIDO | 6.5761 | 15.21 | 10.94 | 23.44 | 0.33 | 28 | 270.88 | 59.89 | 5 | 26 | 70.99 | 33642.62 | 186.06 | 197.8 | 44.41 | 25.4 | 8558.87 | 0.57 | 0.85 | 2.98 | 0.55 | 1 | 10 | 255.2361 | 349.2253 | 315.8958 | 255236.1419 | 349225.3495 | 2.1152e-06 | 10 | 315895.7723
17 | 135 | CONCLUIDO | 6.6102 | 15.13 | 10.91 | 24.24 | 0.34 | 27 | 271.36 | 59.89 | 5.25 | 25 | 71.22 | 33701.64 | 185.51 | 197.82 | 43.69 | 25.4 | 8206.08 | 0.58 | 0.85 | 2.98 | 0.52 | 1 | 10 | 253.8902 | 347.3838 | 314.23 | 253890.1996 | 347383.7719 | 2.1262e-06 | 10 | 314229.9523
18 | 135 | CONCLUIDO | 6.6401 | 15.06 | 10.89 | 25.14 | 0.36 | 26 | 271.84 | 59.89 | 5.5 | 24 | 71.45 | 33760.74 | 185.12 | 197.84 | 42.99 | 25.4 | 7860.41 | 0.59 | 0.85 | 2.98 | 0.5 | 1 | 10 | 252.8042 | 345.8978 | 312.8858 | 252804.1733 | 345897.8228 | 2.1358e-06 | 10 | 312885.82
19 | 135 | CONCLUIDO | 6.7104 | 14.9 | 10.84 | 27.09 | 0.38 | 24 | 272.32 | 59.89 | 5.75 | 22 | 71.68 | 33820.05 | 184.21 | 197.78 | 41.26 | 25.4 | 7006.02 | 0.62 | 0.86 | 2.97 | 0.44 | 1 | 10 | 250.2912 | 342.4594 | 309.7756 | 250291.1675 | 342459.4175 | 2.1584e-06 | 10 | 309775.5713
20 | 135 | CONCLUIDO | 6.7239 | 14.87 | 10.86 | 28.32 | 0.39 | 23 | 272.8 | 59.89 | 6 | 21 | 71.91 | 33879.33 | 184.47 | 197.83 | 41.79 | 25.4 | 7278.36 | 0.61 | 0.86 | 2.98 | 0.46 | 1 | 10 | 250.1996 | 342.3342 | 309.6623 | 250199.6328 | 342334.1756 | 2.1627e-06 | 10 | 309662.2823
21 | 135 | CONCLUIDO | 6.7344 | 14.85 | 10.83 | 28.26 | 0.41 | 23 | 273.28 | 59.89 | 6.25 | 21 | 72.14 | 33938.7 | 184.06 | 197.75 | 40.96 | 25.4 | 6862.11 | 0.62 | 0.86 | 2.98 | 0.44 | 1 | 10 | 249.583 | 341.4905 | 308.8991 | 249582.9989 | 341490.4699 | 2.1661e-06 | 10 | 308899.0987
22 | 135 | CONCLUIDO | 6.7642 | 14.78 | 10.82 | 29.5 | 0.42 | 22 | 273.76 | 59.89 | 6.5 | 20 | 72.37 | 33998.16 | 183.89 | 197.85 | 40.52 | 25.4 | 6648.42 | 0.63 | 0.86 | 2.98 | 0.43 | 1 | 10 | 248.7264 | 340.3185 | 307.839 | 248726.4485 | 340318.4998 | 2.1757e-06 | 10 | 307838.9798
23 | 135 | CONCLUIDO | 6.7966 | 14.71 | 10.8 | 30.85 | 0.44 | 21 | 274.24 | 59.89 | 6.75 | 19 | 72.61 | 34057.71 | 183.54 | 197.76 | 39.84 | 25.4 | 6310.09 | 0.64 | 0.86 | 2.98 | 0.41 | 1 | 10 | 247.6613 | 338.8611 | 306.5207 | 247661.322 | 338861.1468 | 2.1861e-06 | 10 | 306520.7145
24 | 135 | CONCLUIDO | 6.8292 | 14.64 | 10.78 | 32.34 | 0.45 | 20 | 274.73 | 59.89 | 7 | 18 | 72.84 | 34117.35 | 183.21 | 197.78 | 39.17 | 25.4 | 5980.14 | 0.65 | 0.86 | 2.98 | 0.39 | 1 | 10 | 246.6176 | 337.4331 | 305.229 | 246617.6162 | 337433.1025 | 2.1966e-06 | 10 | 305228.9608
25 | 135 | CONCLUIDO | 6.8357 | 14.63 | 10.77 | 32.3 | 0.47 | 20 | 275.21 | 59.89 | 7.25 | 18 | 73.08 | 34177.09 | 182.82 | 197.79 | 39.11 | 25.4 | 5952.51 | 0.65 | 0.86 | 2.97 | 0.37 | 1 | 10 | 246.146 | 336.7878 | 304.6452 | 246145.9786 | 336787.7871 | 2.1987e-06 | 10 | 304645.2334
26 | 135 | CONCLUIDO | 6.8685 | 14.56 | 10.75 | 33.93 | 0.48 | 19 | 275.7 | 59.89 | 7.5 | 17 | 73.31 | 34236.91 | 182.66 | 197.81 | 38.61 | 25.4 | 5704.98 | 0.66 | 0.87 | 2.96 | 0.35 | 1 | 10 | 245.2455 | 335.5558 | 303.5308 | 245245.5454 | 335555.7747 | 2.2092e-06 | 10 | 303530.8025
27 | 135 | CONCLUIDO | 6.9003 | 14.49 | 10.73 | 35.76 | 0.5 | 18 | 276.18 | 59.89 | 7.75 | 16 | 73.55 | 34296.82 | 182.21 | 197.83 | 37.88 | 25.4 | 5346.14 | 0.67 | 0.87 | 2.97 | 0.34 | 1 | 10 | 244.1475 | 334.0534 | 302.1718 | 244147.5143 | 334053.4 | 2.2195e-06 | 10 | 302171.8124
28 | 135 | CONCLUIDO | 6.9017 | 14.49 | 10.73 | 35.75 | 0.51 | 18 | 276.67 | 59.89 | 8 | 16 | 73.78 | 34356.83 | 182.23 | 197.81 | 37.8 | 25.4 | 5305.36 | 0.67 | 0.87 | 2.97 | 0.33 | 1 | 10 | 244.1318 | 334.0318 | 302.1523 | 244131.7581 | 334031.8417 | 2.2199e-06 | 10 | 302152.3116
29 | 135 | CONCLUIDO | 6.9288 | 14.43 | 10.72 | 37.84 | 0.53 | 17 | 277.16 | 59.89 | 8.25 | 15 | 74.02 | 34416.93 | 181.95 | 197.77 | 37.39 | 25.4 | 5106.32 | 0.68 | 0.87 | 2.97 | 0.33 | 1 | 10 | 243.2932 | 332.8844 | 301.1144 | 243293.1621 | 332884.4378 | 2.2286e-06 | 10 | 301114.4142
30 | 135 | CONCLUIDO | 6.9247 | 14.44 | 10.73 | 37.87 | 0.55 | 17 | 277.65 | 59.89 | 8.5 | 15 | 74.26 | 34477.13 | 182.18 | 197.76 | 37.85 | 25.4 | 5337.84 | 0.67 | 0.87 | 2.97 | 0.34 | 1 | 10 | 243.5763 | 333.2719 | 301.4649 | 243576.3081 | 333271.8506 | 2.2273e-06 | 10 | 301464.8529
31 | 135 | CONCLUIDO | 6.97 | 14.35 | 10.69 | 40.07 | 0.56 | 16 | 278.13 | 59.89 | 8.75 | 14 | 74.5 | 34537.41 | 181.43 | 197.84 | 36.33 | 25.4 | 4579.22 | 0.7 | 0.87 | 2.97 | 0.29 | 1 | 10 | 241.9411 | 331.0345 | 299.441 | 241941.1065 | 331034.4957 | 2.2419e-06 | 10 | 299441.028
32 | 135 | CONCLUIDO | 6.963 | 14.36 | 10.7 | 40.12 | 0.58 | 16 | 278.62 | 59.89 | 9 | 14 | 74.74 | 34597.8 | 181.7 | 197.78 | 36.86 | 25.4 | 4846.31 | 0.69 | 0.87 | 2.97 | 0.31 | 1 | 10 | 242.317 | 331.5488 | 299.9062 | 242316.9713 | 331548.7704 | 2.2396e-06 | 10 | 299906.2211
33 | 135 | CONCLUIDO | 7.0039 | 14.28 | 10.67 | 42.67 | 0.59 | 15 | 279.11 | 59.89 | 9.25 | 13 | 74.98 | 34658.27 | 181.08 | 197.79 | 35.94 | 25.4 | 4392.59 | 0.71 | 0.87 | 2.96 | 0.28 | 1 | 10 | 240.9061 | 329.6183 | 298.16 | 240906.0819 | 329618.3292 | 2.2528e-06 | 10 | 298160.0185
34 | 135 | CONCLUIDO | 6.9987 | 14.29 | 10.68 | 42.71 | 0.6 | 15 | 279.61 | 59.89 | 9.5 | 13 | 75.22 | 34718.84 | 181.32 | 197.75 | 36.23 | 25.4 | 4535.64 | 0.7 | 0.87 | 2.97 | 0.29 | 1 | 10 | 241.2165 | 330.0431 | 298.5442 | 241216.529 | 330043.0967 | 2.2511e-06 | 10 | 298544.2468
35 | 135 | CONCLUIDO | 7.0018 | 14.28 | 10.67 | 42.68 | 0.62 | 15 | 280.1 | 59.89 | 9.75 | 13 | 75.46 | 34779.51 | 181.1 | 197.78 | 36 | 25.4 | 4419.05 | 0.71 | 0.87 | 2.97 | 0.28 | 1 | 10 | 240.9673 | 329.702 | 298.2357 | 240967.2672 | 329702.0458 | 2.2521e-06 | 10 | 298235.7452
36 | 135 | CONCLUIDO | 7.0407 | 14.2 | 10.64 | 45.61 | 0.63 | 14 | 280.59 | 59.89 | 10 | 12 | 75.7 | 34840.27 | 180.61 | 197.77 | 35.22 | 25.4 | 4033.85 | 0.72 | 0.87 | 2.96 | 0.25 | 1 | 10 | 239.7153 | 327.9891 | 296.6863 | 239715.3182 | 327989.0739 | 2.2646e-06 | 10 | 296686.257
37 | 135 | CONCLUIDO | 7.0391 | 14.21 | 10.65 | 45.62 | 0.65 | 14 | 281.08 | 59.89 | 10.25 | 12 | 75.95 | 34901.13 | 180.73 | 197.77 | 35.32 | 25.4 | 4085.02 | 0.72 | 0.87 | 2.96 | 0.25 | 1 | 10 | 239.8531 | 328.1776 | 296.8568 | 239853.1134 | 328177.6114 | 2.2641e-06 | 10 | 296856.8008
38 | 135 | CONCLUIDO | 7.0383 | 14.21 | 10.65 | 45.63 | 0.66 | 14 | 281.58 | 59.89 | 10.5 | 12 | 76.19 | 34962.08 | 180.66 | 197.76 | 35.41 | 25.4 | 4132.29 | 0.72 | 0.87 | 2.96 | 0.26 | 1 | 10 | 239.8162 | 328.1271 | 296.8111 | 239816.1671 | 328127.0598 | 2.2639e-06 | 10 | 296811.0738
39 | 135 | CONCLUIDO | 7.0674 | 14.15 | 10.64 | 49.1 | 0.68 | 13 | 282.07 | 59.89 | 10.75 | 11 | 76.44 | 35023.13 | 180.36 | 197.78 | 35.28 | 25.4 | 4070.7 | 0.72 | 0.87 | 2.96 | 0.25 | 1 | 10 | 238.9524 | 326.9452 | 295.742 | 238952.4094 | 326945.2284 | 2.2732e-06 | 10 | 295742.0347
40 | 135 | CONCLUIDO | 7.0692 | 14.15 | 10.64 | 49.09 | 0.69 | 13 | 282.57 | 59.89 | 11 | 11 | 76.68 | 35084.28 | 180.61 | 197.8 | 35.1 | 25.4 | 3979.9 | 0.72 | 0.87 | 2.96 | 0.24 | 1 | 10 | 239.1066 | 327.1562 | 295.9329 | 239106.6122 | 327156.2155 | 2.2738e-06 | 10 | 295932.8854
41 | 135 | CONCLUIDO | 7.0721 | 14.14 | 10.63 | 49.06 | 0.71 | 13 | 283.06 | 59.89 | 11.25 | 11 | 76.93 | 35145.53 | 180.49 | 197.77 | 34.74 | 25.4 | 3803 | 0.73 | 0.88 | 2.96 | 0.24 | 1 | 10 | 238.942 | 326.9309 | 295.7291 | 238941.9554 | 326930.9248 | 2.2747e-06 | 10 | 295729.0962
42 | 135 | CONCLUIDO | 7.071 | 14.14 | 10.63 | 49.07 | 0.72 | 13 | 283.56 | 59.89 | 11.5 | 11 | 77.18 | 35206.88 | 180.41 | 197.75 | 34.89 | 25.4 | 3875.48 | 0.73 | 0.88 | 2.96 | 0.24 | 1 | 10 | 238.9038 | 326.8787 | 295.6818 | 238903.7537 | 326878.6555 | 2.2744e-06 | 10 | 295681.8154
43 | 135 | CONCLUIDO | 7.1028 | 14.08 | 10.62 | 53.1 | 0.74 | 12 | 284.06 | 59.89 | 11.75 | 10 | 77.42 | 35268.32 | 180.06 | 197.75 | 34.43 | 25.4 | 3650.03 | 0.74 | 0.88 | 2.96 | 0.23 | 1 | 10 | 237.9526 | 325.5773 | 294.5047 | 237952.6449 | 325577.3065 | 2.2846e-06 | 10 | 294504.6654
44 | 135 | CONCLUIDO | 7.1047 | 14.08 | 10.62 | 53.08 | 0.75 | 12 | 284.56 | 59.89 | 12 | 10 | 77.67 | 35329.87 | 180.01 | 197.78 | 34.26 | 25.4 | 3563.85 | 0.74 | 0.88 | 2.96 | 0.22 | 1 | 10 | 237.8744 | 325.4703 | 294.4079 | 237874.4404 | 325470.3036 | 2.2852e-06 | 10 | 294407.8747
45 | 135 | CONCLUIDO | 7.1054 | 14.07 | 10.61 | 53.07 | 0.77 | 12 | 285.06 | 59.89 | 12.25 | 10 | 77.92 | 35391.51 | 180.09 | 197.77 | 34.26 | 25.4 | 3563.7 | 0.74 | 0.88 | 2.96 | 0.22 | 1 | 10 | 237.9104 | 325.5195 | 294.4524 | 237910.4147 | 325519.5253 | 2.2854e-06 | 10 | 294452.3987
46 | 135 | CONCLUIDO | 7.11 | 14.06 | 10.61 | 53.02 | 0.78 | 12 | 285.56 | 59.89 | 12.5 | 10 | 78.17 | 35453.26 | 179.8 | 197.78 | 34.09 | 25.4 | 3480.5 | 0.75 | 0.88 | 2.96 | 0.21 | 1 | 10 | 237.5919 | 325.0838 | 294.0582 | 237591.9344 | 325083.7665 | 2.2869e-06 | 10 | 294058.2281
47 | 135 | CONCLUIDO | 7.1045 | 14.08 | 10.62 | 53.08 | 0.79 | 12 | 286.06 | 59.89 | 12.75 | 10 | 78.42 | 35515.1 | 179.8 | 197.83 | 34.34 | 25.4 | 3607.1 | 0.74 | 0.88 | 2.96 | 0.22 | 1 | 10 | 237.7178 | 325.256 | 294.214 | 237717.7816 | 325255.9561 | 2.2852e-06 | 10 | 294213.9842
48 | 135 | CONCLUIDO | 7.1487 | 13.99 | 10.58 | 57.71 | 0.81 | 11 | 286.56 | 59.89 | 13 | 9 | 78.68 | 35577.18 | 179.24 | 197.76 | 33.24 | 25.4 | 3062.31 | 0.76 | 0.88 | 2.96 | 0.19 | 1 | 10 | 236.3281 | 323.3546 | 292.4941 | 236328.1435 | 323354.592 | 2.2994e-06 | 10 | 292494.0836
49 | 135 | CONCLUIDO | 7.1441 | 14 | 10.59 | 57.75 | 0.82 | 11 | 287.07 | 59.89 | 13.25 | 9 | 78.93 | 35639.23 | 179.4 | 197.81 | 33.4 | 25.4 | 3138.92 | 0.76 | 0.88 | 2.96 | 0.2 | 1 | 10 | 236.5556 | 323.6658 | 292.7756 | 236555.6048 | 323665.8146 | 2.2979e-06 | 10 | 292775.6035
50 | 135 | CONCLUIDO | 7.1498 | 13.99 | 10.58 | 57.69 | 0.84 | 11 | 287.57 | 59.89 | 13.5 | 9 | 79.18 | 35701.38 | 179.27 | 197.75 | 33.21 | 25.4 | 3045.76 | 0.76 | 0.88 | 2.96 | 0.19 | 1 | 10 | 236.3283 | 323.3548 | 292.4942 | 236328.2696 | 323354.7646 | 2.2997e-06 | 10 | 292494.2397
51 | 135 | CONCLUIDO | 7.1437 | 14 | 10.59 | 57.76 | 0.85 | 11 | 288.08 | 59.89 | 13.75 | 9 | 79.44 | 35763.64 | 179.68 | 197.75 | 33.65 | 25.4 | 3268.19 | 0.75 | 0.88 | 2.96 | 0.2 | 1 | 10 | 236.7772 | 323.969 | 293.0498 | 236777.1816 | 323968.9858 | 2.2978e-06 | 10 | 293049.8405
52 | 135 | CONCLUIDO | 7.1461 | 13.99 | 10.58 | 57.73 | 0.86 | 11 | 288.58 | 59.89 | 14 | 9 | 79.69 | 35826 | 179.39 | 197.79 | 33.38 | 25.4 | 3129.52 | 0.76 | 0.88 | 2.96 | 0.19 | 1 | 10 | 236.4961 | 323.5844 | 292.7019 | 236496.0739 | 323584.3618 | 2.2985e-06 | 10 | 292701.9245
53 | 135 | CONCLUIDO | 7.1818 | 13.92 | 10.57 | 63.39 | 0.88 | 10 | 289.09 | 59.89 | 14.25 | 8 | 79.95 | 35888.47 | 179.02 | 197.78 | 32.77 | 25.4 | 2833.06 | 0.77 | 0.88 | 2.96 | 0.17 | 1 | 10 | 235.4707 | 322.1814 | 291.4328 | 235470.6909 | 322181.3875 | 2.31e-06 | 10 | 291432.8481
54 | 135 | CONCLUIDO | 7.1818 | 13.92 | 10.57 | 63.39 | 0.89 | 10 | 289.6 | 59.89 | 14.5 | 8 | 80.21 | 35951.04 | 179.12 | 197.8 | 32.85 | 25.4 | 2873.04 | 0.77 | 0.88 | 2.95 | 0.17 | 1 | 10 | 235.5465 | 322.2851 | 291.5266 | 235546.4652 | 322285.0653 | 2.31e-06 | 10 | 291526.631
55 | 135 | CONCLUIDO | 7.1841 | 13.92 | 10.56 | 63.37 | 0.91 | 10 | 290.1 | 59.89 | 14.75 | 8 | 80.47 | 36013.72 | 179.23 | 197.77 | 32.66 | 25.4 | 2776.64 | 0.78 | 0.88 | 2.96 | 0.17 | 1 | 10 | 235.5723 | 322.3204 | 291.5586 | 235572.2993 | 322320.4127 | 2.3108e-06 | 10 | 291558.6049
56 | 135 | CONCLUIDO | 7.183 | 13.92 | 10.56 | 63.38 | 0.92 | 10 | 290.61 | 59.89 | 15 | 8 | 80.73 | 36076.5 | 179.26 | 197.75 | 32.68 | 25.4 | 2784.22 | 0.78 | 0.88 | 2.96 | 0.17 | 1 | 10 | 235.6175 | 322.3823 | 291.6146 | 235617.5151 | 322382.2788 | 2.3104e-06 | 10 | 291614.5666
57 | 135 | CONCLUIDO | 7.1845 | 13.92 | 10.56 | 63.36 | 0.93 | 10 | 291.12 | 59.89 | 15.25 | 8 | 80.99 | 36139.39 | 179.09 | 197.75 | 32.73 | 25.4 | 2811.67 | 0.78 | 0.88 | 2.95 | 0.17 | 1 | 10 | 235.4581 | 322.1641 | 291.4172 | 235458.0797 | 322164.1324 | 2.3109e-06 | 10 | 291417.2397
58 | 135 | CONCLUIDO | 7.1799 | 13.93 | 10.57 | 63.41 | 0.95 | 10 | 291.63 | 59.89 | 15.5 | 8 | 81.25 | 36202.38 | 179.21 | 197.75 | 32.92 | 25.4 | 2904.22 | 0.77 | 0.88 | 2.96 | 0.18 | 1 | 10 | 235.6535 | 322.4316 | 291.6591 | 235653.5317 | 322431.5583 | 2.3094e-06 | 10 | 291659.1429
59 | 135 | CONCLUIDO | 7.1843 | 13.92 | 10.56 | 63.36 | 0.96 | 10 | 292.15 | 59.89 | 15.75 | 8 | 81.51 | 36265.48 | 178.9 | 197.77 | 32.76 | 25.4 | 2827.85 | 0.78 | 0.88 | 2.95 | 0.17 | 1 | 10 | 235.3182 | 321.9728 | 291.2442 | 235318.2433 | 321972.802 | 2.3108e-06 | 10 | 291244.1697
60 | 135 | CONCLUIDO | 7.2186 | 13.85 | 10.54 | 70.3 | 0.97 | 9 | 292.66 | 59.89 | 16 | 7 | 81.77 | 36328.69 | 178.32 | 197.76 | 32.07 | 25.4 | 2487.9 | 0.79 | 0.88 | 2.96 | 0.15 | 1 | 10 | 234.1636 | 320.393 | 289.8151 | 234163.5901 | 320392.9545 | 2.3219e-06 | 10 | 289815.1006
61 | 135 | CONCLUIDO | 7.2123 | 13.87 | 10.56 | 70.38 | 0.99 | 9 | 293.17 | 59.89 | 16.25 | 7 | 82.03 | 36392.01 | 178.76 | 197.76 | 32.48 | 25.4 | 2690.55 | 0.78 | 0.88 | 2.96 | 0.17 | 1 | 10 | 234.6435 | 321.0496 | 290.4091 | 234643.5171 | 321049.6118 | 2.3198e-06 | 10 | 290409.0875
62 | 135 | CONCLUIDO | 7.2131 | 13.86 | 10.56 | 70.37 | 1 | 9 | 293.69 | 59.89 | 16.5 | 7 | 82.3 | 36455.44 | 178.89 | 197.79 | 32.61 | 25.4 | 2757.99 | 0.78 | 0.88 | 2.95 | 0.17 | 1 | 10 | 234.7254 | 321.1617 | 290.5104 | 234725.4131 | 321161.6656 | 2.3201e-06 | 10 | 290510.447
63 | 135 | CONCLUIDO | 7.2159 | 13.86 | 10.55 | 70.34 | 1.01 | 9 | 294.2 | 59.89 | 16.75 | 7 | 82.56 | 36518.97 | 178.84 | 197.75 | 32.38 | 25.4 | 2640.95 | 0.78 | 0.88 | 2.95 | 0.16 | 1 | 10 | 234.6206 | 321.0183 | 290.3807 | 234620.613 | 321018.2734 | 2.321e-06 | 10 | 290380.74
64 | 135 | CONCLUIDO | 7.2141 | 13.86 | 10.55 | 70.36 | 1.03 | 9 | 294.72 | 59.89 | 17 | 7 | 82.83 | 36582.62 | 179 | 197.75 | 32.43 | 25.4 | 2663.99 | 0.78 | 0.88 | 2.95 | 0.16 | 1 | 10 | 234.7777 | 321.2332 | 290.5752 | 234777.7103 | 321233.2208 | 2.3204e-06 | 10 | 290575.1731
65 | 135 | CONCLUIDO | 7.2192 | 13.85 | 10.54 | 70.29 | 1.04 | 9 | 295.23 | 59.89 | 17.25 | 7 | 83.1 | 36646.38 | 178.76 | 197.75 | 32.18 | 25.4 | 2539.58 | 0.79 | 0.88 | 2.95 | 0.15 | 1 | 10 | 234.4832 | 320.8302 | 290.2106 | 234483.1826 | 320830.2351 | 2.3221e-06 | 10 | 290210.6477
66 | 135 | CONCLUIDO | 7.2152 | 13.86 | 10.55 | 70.34 | 1.05 | 9 | 295.75 | 59.89 | 17.5 | 7 | 83.36 | 36710.24 | 178.84 | 197.76 | 32.47 | 25.4 | 2684.45 | 0.78 | 0.88 | 2.95 | 0.16 | 1 | 10 | 234.6348 | 321.0376 | 290.3983 | 234634.7669 | 321037.6394 | 2.3208e-06 | 10 | 290398.2576
67 | 135 | CONCLUIDO | 7.215 | 13.86 | 10.55 | 70.35 | 1.07 | 9 | 296.27 | 59.89 | 17.75 | 7 | 83.63 | 36774.22 | 178.81 | 197.75 | 32.51 | 25.4 | 2704.89 | 0.78 | 0.88 | 2.95 | 0.16 | 1 | 10 | 234.6162 | 321.0122 | 290.3753 | 234616.1836 | 321012.213 | 2.3207e-06 | 10 | 290375.2579
68 | 135 | CONCLUIDO | 7.2167 | 13.86 | 10.55 | 70.32 | 1.08 | 9 | 296.79 | 59.89 | 18 | 7 | 83.9 | 36838.32 | 178.69 | 197.83 | 32.37 | 25.4 | 2634.61 | 0.78 | 0.88 | 2.95 | 0.16 | 1 | 10 | 234.4913 | 320.8414 | 290.2207 | 234491.3287 | 320841.381 | 2.3212e-06 | 10 | 290220.7299
69 | 135 | CONCLUIDO | 7.2548 | 13.78 | 10.53 | 78.95 | 1.09 | 8 | 297.31 | 59.89 | 18.25 | 6 | 84.17 | 36902.52 | 178.17 | 197.75 | 31.66 | 25.4 | 2287.63 | 0.8 | 0.88 | 2.95 | 0.14 | 1 | 10 | 224.5882 | 307.2914 | 277.964 | 224588.1667 | 307291.4378 | 2.3335e-06 | 9 | 277963.9743
70 | 135 | CONCLUIDO | 7.2563 | 13.78 | 10.52 | 78.93 | 1.11 | 8 | 297.83 | 59.89 | 18.5 | 6 | 84.45 | 36966.84 | 178.26 | 197.76 | 31.52 | 25.4 | 2215.86 | 0.81 | 0.88 | 2.95 | 0.13 | 1 | 10 | 224.6154 | 307.3287 | 277.9977 | 224615.3921 | 307328.6888 | 2.334e-06 | 9 | 277997.6701
71 | 135 | CONCLUIDO | 7.2591 | 13.78 | 10.52 | 78.89 | 1.12 | 8 | 298.35 | 59.89 | 18.75 | 6 | 84.72 | 37031.27 | 178.25 | 197.75 | 31.48 | 25.4 | 2198.2 | 0.81 | 0.88 | 2.95 | 0.13 | 1 | 10 | 224.5521 | 307.2421 | 277.9194 | 224552.1154 | 307242.1108 | 2.3349e-06 | 9 | 277919.355
72 | 135 | CONCLUIDO | 7.2592 | 13.78 | 10.52 | 78.89 | 1.13 | 8 | 298.88 | 59.89 | 19 | 6 | 84.99 | 37095.82 | 178.34 | 197.8 | 31.38 | 25.4 | 2143.81 | 0.81 | 0.88 | 2.95 | 0.13 | 1 | 10 | 224.6176 | 307.3317 | 278.0004 | 224617.5939 | 307331.7014 | 2.3349e-06 | 9 | 278000.3951
73 | 135 | CONCLUIDO | 7.255 | 13.78 | 10.53 | 78.95 | 1.15 | 8 | 299.4 | 59.89 | 19.25 | 6 | 85.27 | 37160.49 | 178.6 | 197.76 | 31.7 | 25.4 | 2305.53 | 0.8 | 0.88 | 2.95 | 0.14 | 1 | 10 | 224.9067 | 307.7273 | 278.3582 | 224906.7229 | 307727.3005 | 2.3336e-06 | 9 | 278358.2388
74 | 135 | CONCLUIDO | 7.2562 | 13.78 | 10.52 | 78.93 | 1.16 | 8 | 299.93 | 59.89 | 19.5 | 6 | 85.54 | 37225.39 | 178.61 | 197.78 | 31.61 | 25.4 | 2259.05 | 0.8 | 0.88 | 2.95 | 0.13 | 1 | 10 | 224.8799 | 307.6906 | 278.325 | 224879.8758 | 307690.5671 | 2.334e-06 | 9 | 278325.0112
75 | 135 | CONCLUIDO | 7.2566 | 13.78 | 10.52 | 78.92 | 1.17 | 8 | 300.45 | 59.89 | 19.75 | 6 | 85.82 | 37290.29 | 178.53 | 197.76 | 31.5 | 25.4 | 2205.93 | 0.81 | 0.88 | 2.95 | 0.13 | 1 | 10 | 224.8119 | 307.5976 | 278.2409 | 224811.8954 | 307597.5532 | 2.3341e-06 | 9 | 278240.8745
76 | 135 | CONCLUIDO | 7.2585 | 13.78 | 10.52 | 78.9 | 1.18 | 8 | 300.98 | 59.89 | 20 | 6 | 86.09 | 37355.31 | 178.44 | 197.76 | 31.33 | 25.4 | 2122.41 | 0.81 | 0.88 | 2.95 | 0.13 | 1 | 10 | 224.7065 | 307.4534 | 278.1104 | 224706.5138 | 307453.3656 | 2.3347e-06 | 9 | 278110.4479
77 | 135 | CONCLUIDO | 7.2529 | 13.79 | 10.53 | 78.97 | 1.2 | 8 | 301.51 | 59.89 | 20.25 | 6 | 86.37 | 37420.44 | 178.61 | 197.76 | 31.68 | 25.4 | 2295.59 | 0.8 | 0.88 | 2.95 | 0.14 | 1 | 10 | 224.9562 | 307.795 | 278.4195 | 224956.1812 | 307794.9715 | 2.3329e-06 | 9 | 278419.4514
78 | 135 | CONCLUIDO | 7.2548 | 13.78 | 10.53 | 78.95 | 1.21 | 8 | 302.04 | 59.89 | 20.5 | 6 | 86.65 | 37485.7 | 178.58 | 197.77 | 31.61 | 25.4 | 2258.79 | 0.8 | 0.88 | 2.95 | 0.14 | 1 | 10 | 224.8957 | 307.7122 | 278.3446 | 224895.7152 | 307712.2393 | 2.3335e-06 | 9 | 278344.615
79 | 135 | CONCLUIDO | 7.2586 | 13.78 | 10.52 | 78.89 | 1.22 | 8 | 302.57 | 59.89 | 20.75 | 6 | 86.93 | 37551.07 | 178.18 | 197.77 | 31.38 | 25.4 | 2146.95 | 0.81 | 0.88 | 2.95 | 0.13 | 1 | 10 | 224.5096 | 307.1839 | 277.8667 | 224509.5916 | 307183.9279 | 2.3347e-06 | 9 | 277866.725
80 | 135 | CONCLUIDO | 7.2529 | 13.79 | 10.53 | 78.97 | 1.23 | 8 | 303.1 | 59.89 | 21 | 6 | 87.21 | 37616.56 | 178.18 | 197.75 | 31.72 | 25.4 | 2316 | 0.8 | 0.88 | 2.95 | 0.14 | 1 | 10 | 224.6335 | 307.3535 | 278.0201 | 224633.5458 | 307353.5275 | 2.3329e-06 | 9 | 278020.1382
81 | 135 | CONCLUIDO | 7.2901 | 13.72 | 10.51 | 90.09 | 1.25 | 7 | 303.63 | 59.89 | 21.25 | 5 | 87.49 | 37682.17 | 177.78 | 197.76 | 31.14 | 25.4 | 2033.09 | 0.82 | 0.89 | 2.95 | 0.12 | 1 | 10 | 223.5763 | 305.9069 | 276.7116 | 223576.2628 | 305906.9062 | 2.3449e-06 | 9 | 276711.5804
82 | 135 | CONCLUIDO | 7.2911 | 13.72 | 10.51 | 90.07 | 1.26 | 7 | 304.16 | 59.89 | 21.5 | 5 | 87.78 | 37747.91 | 178.12 | 197.76 | 31.02 | 25.4 | 1969.91 | 0.82 | 0.89 | 2.95 | 0.12 | 1 | 10 | 223.8103 | 306.2272 | 277.0013 | 223810.3418 | 306227.1834 | 2.3452e-06 | 9 | 277001.2908
83 | 135 | CONCLUIDO | 7.2919 | 13.71 | 10.51 | 90.06 | 1.27 | 7 | 304.7 | 59.89 | 21.75 | 5 | 88.06 | 37813.76 | 178.32 | 197.76 | 31.09 | 25.4 | 2005.38 | 0.82 | 0.89 | 2.95 | 0.12 | 1 | 10 | 223.9438 | 306.4098 | 277.1665 | 223943.825 | 306409.8211 | 2.3454e-06 | 9 | 277166.4978
84 | 135 | CONCLUIDO | 7.2872 | 13.72 | 10.52 | 90.14 | 1.28 | 7 | 305.23 | 59.89 | 22 | 5 | 88.35 | 37879.74 | 178.6 | 197.76 | 31.2 | 25.4 | 2061.67 | 0.81 | 0.88 | 2.95 | 0.13 | 1 | 10 | 224.2561 | 306.8371 | 277.553 | 224256.1 | 306837.0896 | 2.3439e-06 | 9 | 277552.9884
85 | 135 | CONCLUIDO | 7.2913 | 13.72 | 10.51 | 90.07 | 1.3 | 7 | 305.77 | 59.89 | 22.25 | 5 | 88.63 | 37945.85 | 178.57 | 197.77 | 31 | 25.4 | 1959.03 | 0.82 | 0.89 | 2.95 | 0.12 | 1 | 10 | 224.1423 | 306.6813 | 277.4121 | 224142.2606 | 306681.3295 | 2.3452e-06 | 9 | 277412.0938
86 | 135 | CONCLUIDO | 7.2948 | 13.71 | 10.5 | 90.01 | 1.31 | 7 | 306.31 | 59.89 | 22.5 | 5 | 88.92 | 38012.07 | 178.45 | 197.77 | 30.85 | 25.4 | 1885.59 | 0.82 | 0.89 | 2.95 | 0.11 | 1 | 10 | 223.9733 | 306.4501 | 277.2029 | 223973.2548 | 306450.0882 | 2.3464e-06 | 9 | 277202.9219
87 | 135 | CONCLUIDO | 7.2923 | 13.71 | 10.51 | 90.05 | 1.32 | 7 | 306.84 | 59.89 | 22.75 | 5 | 89.21 | 38078.42 | 178.6 | 197.76 | 31.01 | 25.4 | 1966.36 | 0.82 | 0.89 | 2.95 | 0.12 | 1 | 10 | 224.1449 | 306.6849 | 277.4153 | 224144.8826 | 306684.917 | 2.3456e-06 | 9 | 277415.3389
88 | 135 | CONCLUIDO | 7.2905 | 13.72 | 10.51 | 90.08 | 1.33 | 7 | 307.38 | 59.89 | 23 | 5 | 89.5 | 38144.9 | 178.73 | 197.76 | 31.11 | 25.4 | 2013.56 | 0.82 | 0.89 | 2.95 | 0.12 | 1 | 10 | 224.2775 | 306.8664 | 277.5795 | 224277.5085 | 306866.3815 | 2.345e-06 | 9 | 277579.4847
89 | 135 | CONCLUIDO | 7.2882 | 13.72 | 10.51 | 90.12 | 1.35 | 7 | 307.92 | 59.89 | 23.25 | 5 | 89.79 | 38211.5 | 178.87 | 197.75 | 31.29 | 25.4 | 2106.5 | 0.81 | 0.89 | 2.95 | 0.12 | 1 | 10 | 224.4276 | 307.0717 | 277.7652 | 224427.5735 | 307071.7071 | 2.3442e-06 | 9 | 277765.2143
90 | 135 | CONCLUIDO | 7.292 | 13.71 | 10.51 | 90.06 | 1.36 | 7 | 308.46 | 59.89 | 23.5 | 5 | 90.08 | 38278.23 | 178.63 | 197.8 | 31.03 | 25.4 | 1973.72 | 0.82 | 0.89 | 2.95 | 0.12 | 1 | 10 | 224.1732 | 306.7237 | 277.4504 | 224173.2015 | 306723.6641 | 2.3455e-06 | 9 | 277450.3881
91 | 135 | CONCLUIDO | 7.2916 | 13.71 | 10.51 | 90.06 | 1.37 | 7 | 309.01 | 59.89 | 23.75 | 5 | 90.37 | 38345.09 | 178.53 | 197.75 | 31.05 | 25.4 | 1987.78 | 0.82 | 0.89 | 2.95 | 0.12 | 1 | 10 | 224.1065 | 306.6324 | 277.3678 | 224106.477 | 306632.3687 | 2.3453e-06 | 9 | 277367.8058
92 | 135 | CONCLUIDO | 7.2898 | 13.72 | 10.51 | 90.09 | 1.38 | 7 | 309.55 | 59.89 | 24 | 5 | 90.66 | 38412.07 | 178.47 | 197.76 | 31.11 | 25.4 | 2017.58 | 0.82 | 0.89 | 2.95 | 0.12 | 1 | 10 | 224.0973 | 306.6198 | 277.3564 | 224097.2679 | 306619.7684 | 2.3448e-06 | 9 | 277356.4081
93 | 135 | CONCLUIDO | 7.2891 | 13.72 | 10.51 | 90.1 | 1.39 | 7 | 310.09 | 59.89 | 24.25 | 5 | 90.96 | 38479.19 | 178.41 | 197.75 | 31.21 | 25.4 | 2065.65 | 0.81 | 0.89 | 2.95 | 0.12 | 1 | 10 | 224.0663 | 306.5774 | 277.3181 | 224066.3104 | 306577.411 | 2.3445e-06 | 9 | 277318.0932
94 | 135 | CONCLUIDO | 7.2876 | 13.72 | 10.52 | 90.13 | 1.41 | 7 | 310.64 | 59.89 | 24.5 | 5 | 91.25 | 38546.43 | 178.41 | 197.77 | 31.32 | 25.4 | 2120.73 | 0.81 | 0.88 | 2.95 | 0.12 | 1 | 10 | 224.1063 | 306.6321 | 277.3676 | 224106.3013 | 306632.1284 | 2.3441e-06 | 9 | 277367.5884
95 | 135 | CONCLUIDO | 7.2908 | 13.72 | 10.51 | 90.08 | 1.42 | 7 | 311.19 | 59.89 | 24.75 | 5 | 91.55 | 38613.8 | 178.21 | 197.76 | 31.18 | 25.4 | 2050.06 | 0.81 | 0.89 | 2.95 | 0.12 | 1 | 10 | 223.8834 | 306.3272 | 277.0918 | 223883.4364 | 306327.1947 | 2.3451e-06 | 9 | 277091.7572
96 | 135 | CONCLUIDO | 7.2864 | 13.72 | 10.52 | 90.15 | 1.43 | 7 | 311.73 | 59.89 | 25 | 5 | 91.85 | 38681.31 | 178.18 | 197.75 | 31.25 | 25.4 | 2084.21 | 0.81 | 0.88 | 2.95 | 0.13 | 1 | 10 | 223.9583 | 306.4296 | 277.1844 | 223958.2546 | 306429.5643 | 2.3437e-06 | 9 | 277184.3568
97 | 135 | CONCLUIDO | 7.2898 | 13.72 | 10.51 | 90.09 | 1.44 | 7 | 312.28 | 59.89 | 25.25 | 5 | 92.15 | 38749.07 | 177.92 | 197.78 | 31.08 | 25.4 | 1999.4 | 0.82 | 0.89 | 2.95 | 0.12 | 1 | 10 | 223.6867 | 306.058 | 276.8482 | 223686.6836 | 306057.9889 | 2.3448e-06 | 9 | 276848.244
98 | 135 | CONCLUIDO | 7.3288 | 13.64 | 10.49 | 104.88 | 1.45 | 6 | 312.83 | 59.89 | 25.5 | 4 | 92.44 | 38816.85 | 177.52 | 197.75 | 30.52 | 25.4 | 1726.01 | 0.83 | 0.89 | 2.95 | 0.1 | 1 | 10 | 222.6045 | 304.5773 | 275.5089 | 222604.5003 | 304577.298 | 2.3573e-06 | 9 | 275508.8681
99 | 135 | CONCLUIDO | 7.3326 | 13.64 | 10.48 | 104.81 | 1.46 | 6 | 313.38 | 59.89 | 25.75 | 4 | 92.75 | 38884.75 | 177.43 | 197.75 | 30.23 | 25.4 | 1579.91 | 0.84 | 0.89 | 2.95 | 0.09 | 1 | 10 | 222.4535 | 304.3707 | 275.322 | 222453.5303 | 304370.7341 | 2.3585e-06 | 9 | 275322.0184
100 | 135 | CONCLUIDO | 7.3317 | 13.64 | 10.48 | 104.83 | 1.48 | 6 | 313.93 | 59.89 | 26 | 4 | 93.05 | 38952.8 | 177.67 | 197.77 | 30.22 | 25.4 | 1577.59 | 0.84 | 0.89 | 2.95 | 0.09 | 1 | 10 | 222.6492 | 304.6384 | 275.5641 | 222649.1568 | 304638.3989 | 2.3582e-06 | 9 | 275564.1377
101 | 135 | CONCLUIDO | 7.3312 | 13.64 | 10.48 | 104.84 | 1.49 | 6 | 314.49 | 59.89 | 26.25 | 4 | 93.35 | 39020.97 | 177.78 | 197.76 | 30.31 | 25.4 | 1622.4 | 0.84 | 0.89 | 2.95 | 0.09 | 1 | 10 | 222.7405 | 304.7634 | 275.6772 | 222740.5386 | 304763.4315 | 2.3581e-06 | 9 | 275677.2373
102 | 135 | CONCLUIDO | 7.3309 | 13.64 | 10.48 | 104.84 | 1.5 | 6 | 315.04 | 59.89 | 26.5 | 4 | 93.65 | 39089.29 | 177.94 | 197.75 | 30.3 | 25.4 | 1613.64 | 0.84 | 0.89 | 2.95 | 0.09 | 1 | 10 | 222.8652 | 304.9339 | 275.8315 | 222865.1528 | 304933.9342 | 2.358e-06 | 9 | 275831.4675
103 | 135 | CONCLUIDO | 7.33 | 13.64 | 10.49 | 104.86 | 1.51 | 6 | 315.6 | 59.89 | 26.75 | 4 | 93.96 | 39157.74 | 178.26 | 197.78 | 30.3 | 25.4 | 1615.88 | 0.84 | 0.89 | 2.95 | 0.1 | 1 | 10 | 223.1305 | 305.2971 | 276.1599 | 223130.5479 | 305297.0594 | 2.3577e-06 | 9 | 276159.9365
104 | 135 | CONCLUIDO | 7.3294 | 13.64 | 10.49 | 104.87 | 1.52 | 6 | 316.15 | 59.89 | 27 | 4 | 94.26 | 39226.32 | 178.44 | 197.79 | 30.42 | 25.4 | 1674.51 | 0.83 | 0.89 | 2.95 | 0.1 | 1 | 10 | 223.2759 | 305.496 | 276.3398 | 223275.9116 | 305495.9524 | 2.3575e-06 | 9 | 276339.8475
105 | 135 | CONCLUIDO | 7.3285 | 13.65 | 10.49 | 104.89 | 1.53 | 6 | 316.71 | 59.89 | 27.25 | 4 | 94.57 | 39295.05 | 178.71 | 197.75 | 30.46 | 25.4 | 1694.78 | 0.83 | 0.89 | 2.95 | 0.1 | 1 | 10 | 223.494 | 305.7944 | 276.6098 | 223494.0017 | 305794.353 | 2.3572e-06 | 9 | 276609.7691
106 | 135 | CONCLUIDO | 7.3314 | 13.64 | 10.48 | 104.84 | 1.54 | 6 | 317.27 | 59.89 | 27.5 | 4 | 94.88 | 39363.91 | 178.67 | 197.75 | 30.28 | 25.4 | 1607.87 | 0.84 | 0.89 | 2.95 | 0.09 | 1 | 10 | 223.3973 | 305.662 | 276.4901 | 223397.2748 | 305662.0069 | 2.3581e-06 | 9 | 276490.054
107 | 135 | CONCLUIDO | 7.3363 | 13.63 | 10.47 | 104.74 | 1.56 | 6 | 317.83 | 59.89 | 27.75 | 4 | 95.19 | 39432.92 | 178.41 | 197.76 | 30.03 | 25.4 | 1479.4 | 0.85 | 0.89 | 2.95 | 0.08 | 1 | 10 | 223.0984 | 305.253 | 276.1201 | 223098.3664 | 305253.0273 | 2.3597e-06 | 9 | 276120.1068
108 | 135 | CONCLUIDO | 7.3311 | 13.64 | 10.48 | 104.84 | 1.57 | 6 | 318.39 | 59.89 | 28 | 4 | 95.5 | 39502.07 | 178.74 | 197.78 | 30.2 | 25.4 | 1565.88 | 0.84 | 0.89 | 2.95 | 0.09 | 1 | 10 | 223.4551 | 305.7411 | 276.5616 | 223455.1044 | 305741.132 | 2.358e-06 | 9 | 276561.6275
109 | 135 | CONCLUIDO | 7.3293 | 13.64 | 10.49 | 104.88 | 1.58 | 6 | 318.95 | 59.89 | 28.25 | 4 | 95.81 | 39571.36 | 178.89 | 197.75 | 30.37 | 25.4 | 1648.93 | 0.84 | 0.89 | 2.95 | 0.1 | 1 | 10 | 223.612 | 305.9558 | 276.7558 | 223611.9885 | 305955.7877 | 2.3575e-06 | 9 | 276755.7967
110 | 135 | CONCLUIDO | 7.3306 | 13.64 | 10.48 | 104.85 | 1.59 | 6 | 319.51 | 59.89 | 28.5 | 4 | 96.13 | 39640.79 | 178.86 | 197.78 | 30.39 | 25.4 | 1658.79 | 0.84 | 0.89 | 2.95 | 0.09 | 1 | 10 | 223.554 | 305.8764 | 276.684 | 223553.9723 | 305876.4074 | 2.3579e-06 | 9 | 276683.9924
111 | 135 | CONCLUIDO | 7.3291 | 13.64 | 10.49 | 104.88 | 1.6 | 6 | 320.08 | 59.89 | 28.75 | 4 | 96.44 | 39710.36 | 178.89 | 197.75 | 30.42 | 25.4 | 1673.88 | 0.84 | 0.89 | 2.95 | 0.1 | 1 | 10 | 223.6159 | 305.9611 | 276.7606 | 223615.9073 | 305961.1496 | 2.3574e-06 | 9 | 276760.6469
112 | 135 | CONCLUIDO | 7.3279 | 13.65 | 10.49 | 104.9 | 1.61 | 6 | 320.64 | 59.89 | 29 | 4 | 96.75 | 39780.08 | 178.97 | 197.75 | 30.43 | 25.4 | 1683.21 | 0.83 | 0.89 | 2.95 | 0.1 | 1 | 10 | 223.6988 | 306.0746 | 276.8633 | 223698.8358 | 306074.616 | 2.357e-06 | 9 | 276863.2842
113 | 135 | CONCLUIDO | 7.3297 | 13.64 | 10.49 | 104.87 | 1.62 | 6 | 321.21 | 59.89 | 29.25 | 4 | 97.07 | 39849.95 | 178.91 | 197.75 | 30.4 | 25.4 | 1668.54 | 0.84 | 0.89 | 2.95 | 0.1 | 1 | 10 | 223.619 | 305.9654 | 276.7645 | 223619.0005 | 305965.3818 | 2.3576e-06 | 9 | 276764.4752
114 | 135 | CONCLUIDO | 7.3311 | 13.64 | 10.48 | 104.84 | 1.63 | 6 | 321.78 | 59.89 | 29.5 | 4 | 97.39 | 39919.96 | 178.88 | 197.77 | 30.35 | 25.4 | 1643.2 | 0.84 | 0.89 | 2.95 | 0.09 | 1 | 10 | 223.559 | 305.8833 | 276.6902 | 223559.028 | 305883.3249 | 2.358e-06 | 9 | 276690.2497
115 | 135 | CONCLUIDO | 7.3299 | 13.64 | 10.49 | 104.86 | 1.64 | 6 | 322.34 | 59.89 | 29.75 | 4 | 97.71 | 39990.12 | 178.84 | 197.77 | 30.39 | 25.4 | 1659.97 | 0.84 | 0.89 | 2.95 | 0.1 | 1 | 10 | 223.5631 | 305.8889 | 276.6953 | 223563.1116 | 305888.9121 | 2.3577e-06 | 9 | 276695.3037
116 | 135 | CONCLUIDO | 7.3306 | 13.64 | 10.48 | 104.85 | 1.66 | 6 | 322.91 | 59.89 | 30 | 4 | 98.03 | 40060.43 | 178.72 | 197.75 | 30.31 | 25.4 | 1623.18 | 0.84 | 0.89 | 2.95 | 0.1 | 1 | 10 | 223.45 | 305.7342 | 276.5554 | 223450.0416 | 305734.2049 | 2.3579e-06 | 9 | 276555.3615
117 | 135 | CONCLUIDO | 7.3317 | 13.64 | 10.48 | 104.83 | 1.67 | 6 | 323.49 | 59.89 | 30.25 | 4 | 98.35 | 40131.01 | 178.61 | 197.75 | 30.28 | 25.4 | 1608.39 | 0.84 | 0.89 | 2.95 | 0.09 | 1 | 10 | 223.3469 | 305.593 | 276.4277 | 223346.8723 | 305593.0441 | 2.3582e-06 | 9 | 276427.6729
118 | 135 | CONCLUIDO | 7.3309 | 13.64 | 10.48 | 104.84 | 1.68 | 6 | 324.06 | 59.89 | 30.5 | 4 | 98.67 | 40201.62 | 178.55 | 197.8 | 30.34 | 25.4 | 1635.85 | 0.84 | 0.89 | 2.95 | 0.09 | 1 | 10 | 223.318 | 305.5535 | 276.3919 | 223317.9751 | 305553.5056 | 2.358e-06 | 9 | 276391.9078
119 | 135 | CONCLUIDO | 7.3288 | 13.64 | 10.49 | 104.88 | 1.69 | 6 | 324.63 | 59.89 | 30.75 | 4 | 99 | 40272.38 | 178.51 | 197.75 | 30.37 | 25.4 | 1649.66 | 0.84 | 0.89 | 2.95 | 0.1 | 1 | 10 | 223.3396 | 305.5831 | 276.4187 | 223339.6192 | 305583.12 | 2.3573e-06 | 9 | 276418.6959
120 | 135 | CONCLUIDO | 7.332 | 13.64 | 10.48 | 104.83 | 1.7 | 6 | 325.21 | 59.89 | 31 | 4 | 99.32 | 40343.29 | 178.33 | 197.77 | 30.32 | 25.4 | 1628.15 | 0.84 | 0.89 | 2.95 | 0.09 | 1 | 10 | 223.1332 | 305.3007 | 276.1632 | 223133.1856 | 305300.6684 | 2.3583e-06 | 9 | 276163.2011
121 | 135 | CONCLUIDO | 7.3335 | 13.64 | 10.48 | 104.8 | 1.71 | 6 | 325.78 | 59.89 | 31.25 | 4 | 99.65 | 40414.36 | 178.06 | 197.75 | 30.23 | 25.4 | 1578.63 | 0.84 | 0.89 | 2.95 | 0.09 | 1 | 10 | 222.9036 | 304.9865 | 275.879 | 222903.5513 | 304986.4727 | 2.3588e-06 | 9 | 275878.9918
122 | 135 | CONCLUIDO | 7.3273 | 13.65 | 10.49 | 104.91 | 1.72 | 6 | 326.36 | 59.89 | 31.5 | 4 | 99.97 | 40485.58 | 178.13 | 197.76 | 30.56 | 25.4 | 1746.39 | 0.83 | 0.89 | 2.95 | 0.1 | 1 | 10 | 223.0867 | 305.2371 | 276.1057 | 223086.7374 | 305237.116 | 2.3568e-06 | 9 | 276105.7141
123 | 135 | CONCLUIDO | 7.3645 | 13.58 | 10.47 | 125.67 | 1.73 | 5 | 326.94 | 59.89 | 31.75 | 3 | 100.3 | 40556.96 | 177.53 | 197.78 | 30.01 | 25.4 | 1475.53 | 0.85 | 0.89 | 2.95 | 0.08 | 1 | 10 | 221.9002 | 303.6136 | 274.6371 | 221900.16 | 303613.5884 | 2.3688e-06 | 9 | 274637.1337
124 | 135 | CONCLUIDO | 7.3639 | 13.58 | 10.47 | 125.69 | 1.74 | 5 | 327.52 | 59.89 | 32 | 3 | 100.63 | 40628.49 | 177.82 | 197.75 | 30.01 | 25.4 | 1475.62 | 0.85 | 0.89 | 2.95 | 0.08 | 1 | 10 | 222.126 | 303.9226 | 274.9167 | 222126.0329 | 303922.6378 | 2.3686e-06 | 9 | 274916.6878
125 | 135 | CONCLUIDO | 7.3641 | 13.58 | 10.47 | 125.68 | 1.75 | 5 | 328.1 | 59.89 | 32.25 | 3 | 100.96 | 40700.18 | 178.19 | 197.76 | 29.97 | 25.4 | 1457.46 | 0.85 | 0.89 | 2.95 | 0.08 | 1 | 10 | 222.3956 | 304.2915 | 275.2503 | 222395.5975 | 304291.4679 | 2.3687e-06 | 9 | 275250.3173
126 | 135 | CONCLUIDO | 7.3614 | 13.58 | 10.48 | 125.74 | 1.76 | 5 | 328.68 | 59.89 | 32.5 | 3 | 101.3 | 40772.03 | 178.42 | 197.75 | 30.2 | 25.4 | 1571.62 | 0.84 | 0.89 | 2.95 | 0.09 | 1 | 10 | 222.6281 | 304.6096 | 275.5381 | 222628.0875 | 304609.571 | 2.3678e-06 | 9 | 275538.0611
127 | 135 | CONCLUIDO | 7.3606 | 13.59 | 10.48 | 125.76 | 1.77 | 5 | 329.27 | 59.89 | 32.75 | 3 | 101.63 | 40844.03 | 178.68 | 197.77 | 30.18 | 25.4 | 1559.82 | 0.84 | 0.89 | 2.95 | 0.09 | 1 | 10 | 222.8358 | 304.8938 | 275.7952 | 222835.8164 | 304893.7948 | 2.3675e-06 | 9 | 275795.1589
128 | 135 | CONCLUIDO | 7.3612 | 13.58 | 10.48 | 125.75 | 1.78 | 5 | 329.85 | 59.89 | 33 | 3 | 101.97 | 40916.2 | 178.8 | 197.75 | 30.15 | 25.4 | 1545.54 | 0.84 | 0.89 | 2.95 | 0.09 | 1 | 10 | 222.9129 | 304.9992 | 275.8905 | 222912.8875 | 304999.2468 | 2.3677e-06 | 9 | 275890.5468
129 | 135 | CONCLUIDO | 7.3629 | 13.58 | 10.48 | 125.71 | 1.79 | 5 | 330.44 | 59.89 | 33.25 | 3 | 102.3 | 40988.53 | 178.9 | 197.75 | 30.02 | 25.4 | 1480.57 | 0.85 | 0.89 | 2.95 | 0.09 | 1 | 10 | 222.9538 | 305.0552 | 275.9412 | 222953.8021 | 305055.228 | 2.3683e-06 | 9 | 275941.1852
130 | 135 | CONCLUIDO | 7.3636 | 13.58 | 10.47 | 125.69 | 1.8 | 5 | 331.03 | 59.89 | 33.5 | 3 | 102.64 | 41061.02 | 179.03 | 197.76 | 29.96 | 25.4 | 1451.13 | 0.85 | 0.89 | 2.95 | 0.08 | 1 | 10 | 223.0261 | 305.1541 | 276.0306 | 223026.0556 | 305154.0884 | 2.3685e-06 | 9 | 276030.6105
131 | 135 | CONCLUIDO | 7.3657 | 13.58 | 10.47 | 125.65 | 1.81 | 5 | 331.62 | 59.89 | 33.75 | 3 | 102.98 | 41133.67 | 179.07 | 197.75 | 29.89 | 25.4 | 1416.75 | 0.85 | 0.89 | 2.95 | 0.08 | 1 | 10 | 223.0148 | 305.1387 | 276.0167 | 223014.8321 | 305138.732 | 2.3692e-06 | 9 | 276016.7197
132 | 135 | CONCLUIDO | 7.3645 | 13.58 | 10.47 | 125.67 | 1.82 | 5 | 332.21 | 59.89 | 34 | 3 | 103.32 | 41206.49 | 179.31 | 197.75 | 29.99 | 25.4 | 1466.87 | 0.85 | 0.89 | 2.95 | 0.08 | 1 | 10 | 223.2155 | 305.4133 | 276.2651 | 223215.4816 | 305413.2695 | 2.3688e-06 | 9 | 276265.0558
133 | 135 | CONCLUIDO | 7.3636 | 13.58 | 10.47 | 125.69 | 1.83 | 5 | 332.8 | 59.89 | 34.25 | 3 | 103.66 | 41279.48 | 179.51 | 197.75 | 29.95 | 25.4 | 1446.26 | 0.85 | 0.89 | 2.95 | 0.08 | 1 | 10 | 223.3808 | 305.6395 | 276.4697 | 223380.7924 | 305639.455 | 2.3685e-06 | 9 | 276469.6544
134 | 135 | CONCLUIDO | 7.3695 | 13.57 | 10.46 | 125.56 | 1.84 | 5 | 333.39 | 59.89 | 34.5 | 3 | 104.01 | 41352.63 | 179.39 | 197.75 | 29.7 | 25.4 | 1318.61 | 0.86 | 0.89 | 2.95 | 0.07 | 1 | 10 | 223.1672 | 305.3472 | 276.2053 | 223167.1682 | 305347.165 | 2.3704e-06 | 9 | 276205.2601
135 | 135 | CONCLUIDO | 7.3672 | 13.57 | 10.47 | 125.61 | 1.85 | 5 | 333.99 | 59.89 | 34.75 | 3 | 104.35 | 41426.07 | 179.59 | 197.75 | 29.75 | 25.4 | 1347.13 | 0.85 | 0.89 | 2.95 | 0.08 | 1 | 10 | 223.3698 | 305.6244 | 276.4561 | 223369.8248 | 305624.4486 | 2.3697e-06 | 9 | 276456.0802
136 | 135 | CONCLUIDO | 7.3668 | 13.57 | 10.47 | 125.62 | 1.86 | 5 | 334.58 | 59.89 | 35 | 3 | 104.7 | 41499.57 | 179.72 | 197.75 | 29.8 | 25.4 | 1369.43 | 0.85 | 0.89 | 2.95 | 0.08 | 1 | 10 | 223.4736 | 305.7665 | 276.5846 | 223473.642 | 305766.496 | 2.3695e-06 | 9 | 276584.5708
137 | 135 | CONCLUIDO | 7.3669 | 13.57 | 10.47 | 125.62 | 1.87 | 5 | 335.18 | 59.89 | 35.25 | 3 | 105.04 | 41573.23 | 179.81 | 197.76 | 29.87 | 25.4 | 1404.66 | 0.85 | 0.89 | 2.95 | 0.08 | 1 | 10 | 223.5382 | 305.8548 | 276.6644 | 223538.1779 | 305854.7968 | 2.3696e-06 | 9 | 276664.4443
138 | 135 | CONCLUIDO | 7.3647 | 13.58 | 10.47 | 125.67 | 1.88 | 5 | 335.78 | 59.89 | 35.5 | 3 | 105.39 | 41647.07 | 180.05 | 197.75 | 29.9 | 25.4 | 1422.63 | 0.85 | 0.89 | 2.95 | 0.08 | 1 | 10 | 223.7584 | 306.1561 | 276.937 | 223758.3968 | 306156.11 | 2.3689e-06 | 9 | 276937.0005
139 | 135 | CONCLUIDO | 7.366 | 13.58 | 10.47 | 125.64 | 1.89 | 5 | 336.38 | 59.89 | 35.75 | 3 | 105.74 | 41721.08 | 180.01 | 197.75 | 29.93 | 25.4 | 1435.72 | 0.85 | 0.89 | 2.95 | 0.08 | 1 | 10 | 223.7035 | 306.081 | 276.869 | 223703.4742 | 306080.9625 | 2.3693e-06 | 9 | 276869.0251
140 | 135 | CONCLUIDO | 7.3656 | 13.58 | 10.47 | 125.65 | 1.9 | 5 | 336.98 | 59.89 | 36 | 3 | 106.09 | 41795.26 | 180.13 | 197.78 | 29.93 | 25.4 | 1438.18 | 0.85 | 0.89 | 2.95 | 0.08 | 1 | 10 | 223.7999 | 306.2129 | 276.9884 | 223799.9382 | 306212.9488 | 2.3691e-06 | 9 | 276988.4147
141 | 135 | CONCLUIDO | 7.366 | 13.58 | 10.47 | 125.64 | 1.91 | 5 | 337.58 | 59.89 | 36.25 | 3 | 106.45 | 41869.62 | 180.18 | 197.75 | 29.9 | 25.4 | 1419.09 | 0.85 | 0.89 | 2.95 | 0.08 | 1 | 10 | 223.8291 | 306.2528 | 277.0245 | 223829.0693 | 306252.8072 | 2.3693e-06 | 9 | 277024.4691
142 | 135 | CONCLUIDO | 7.3663 | 13.58 | 10.47 | 125.63 | 1.92 | 5 | 338.19 | 59.89 | 36.5 | 3 | 106.8 | 41944.15 | 180.15 | 197.8 | 29.84 | 25.4 | 1393.34 | 0.85 | 0.89 | 2.95 | 0.08 | 1 | 10 | 223.801 | 306.2145 | 276.9898 | 223801.0489 | 306214.4685 | 2.3694e-06 | 9 | 276989.7894
143 | 135 | CONCLUIDO | 7.3674 | 13.57 | 10.47 | 125.61 | 1.93 | 5 | 338.79 | 59.89 | 36.75 | 3 | 107.16 | 42018.86 | 180.29 | 197.76 | 29.81 | 25.4 | 1374.74 | 0.85 | 0.89 | 2.95 | 0.08 | 1 | 10 | 223.883 | 306.3266 | 277.0912 | 223882.9906 | 306326.5847 | 2.3697e-06 | 9 | 277091.2054
144 | 135 | CONCLUIDO | 7.3647 | 13.58 | 10.47 | 125.67 | 1.94 | 5 | 339.4 | 59.89 | 37 | 3 | 107.51 | 42093.75 | 180.36 | 197.75 | 29.92 | 25.4 | 1430.9 | 0.85 | 0.89 | 2.95 | 0.08 | 1 | 10 | 223.9875 | 306.4695 | 277.2205 | 223987.4634 | 306469.5291 | 2.3689e-06 | 9 | 277220.5073
145 | 135 | CONCLUIDO | 7.3681 | 13.57 | 10.47 | 125.59 | 1.95 | 5 | 340.01 | 59.89 | 37.25 | 3 | 107.87 | 42168.82 | 180.27 | 197.75 | 29.69 | 25.4 | 1314.74 | 0.86 | 0.89 | 2.95 | 0.08 | 1 | 10 | 223.8545 | 306.2877 | 277.056 | 223854.5498 | 306287.6708 | 2.3699e-06 | 9 | 277056.0054
146 | 135 | CONCLUIDO | 7.3674 | 13.57 | 10.47 | 125.61 | 1.96 | 5 | 340.62 | 59.89 | 37.5 | 3 | 108.23 | 42244.08 | 180.28 | 197.77 | 29.81 | 25.4 | 1375.6 | 0.85 | 0.89 | 2.95 | 0.08 | 1 | 10 | 223.8756 | 306.3165 | 277.0821 | 223875.604 | 306316.4781 | 2.3697e-06 | 9 | 277082.0634
147 | 135 | CONCLUIDO | 7.3677 | 13.57 | 10.47 | 125.6 | 1.97 | 5 | 341.23 | 59.89 | 37.75 | 3 | 108.59 | 42319.51 | 180.31 | 197.75 | 29.77 | 25.4 | 1357.59 | 0.85 | 0.89 | 2.95 | 0.08 | 1 | 10 | 223.8919 | 306.3388 | 277.1022 | 223891.9045 | 306338.7812 | 2.3698e-06 | 9 | 277102.2379
148 | 135 | CONCLUIDO | 7.3713 | 13.57 | 10.46 | 125.52 | 1.98 | 5 | 341.84 | 59.89 | 38 | 3 | 108.96 | 42395.13 | 180.17 | 197.75 | 29.57 | 25.4 | 1255.43 | 0.86 | 0.89 | 2.95 | 0.07 | 1 | 10 | 223.7081 | 306.0872 | 276.8747 | 223708.0543 | 306087.2292 | 2.371e-06 | 9 | 276874.6936
149 | 135 | CONCLUIDO | 7.3683 | 13.57 | 10.47 | 125.59 | 1.99 | 5 | 342.46 | 59.89 | 38.25 | 3 | 109.32 | 42470.94 | 180.23 | 197.75 | 29.68 | 25.4 | 1312.7 | 0.86 | 0.89 | 2.95 | 0.08 | 1 | 10 | 223.8211 | 306.2419 | 277.0146 | 223821.1027 | 306241.9069 | 2.37e-06 | 9 | 277014.6092
150 | 135 | CONCLUIDO | 7.3692 | 13.57 | 10.46 | 125.57 | 2 | 5 | 343.08 | 59.89 | 38.5 | 3 | 109.69 | 42546.93 | 180.28 | 197.76 | 29.74 | 25.4 | 1338.74 | 0.85 | 0.89 | 2.94 | 0.07 | 1 | 10 | 223.8302 | 306.2544 | 277.0259 | 223830.2378 | 306254.406 | 2.3703e-06 | 9 | 277025.9153
151 | 135 | CONCLUIDO | 7.3721 | 13.56 | 10.46 | 125.51 | 2.01 | 5 | 343.69 | 59.89 | 38.75 | 3 | 110.06 | 42623.24 | 180.14 | 197.75 | 29.51 | 25.4 | 1227.25 | 0.86 | 0.89 | 2.95 | 0.07 | 1 | 10 | 223.6703 | 306.0356 | 276.828 | 223670.3144 | 306035.5918 | 2.3712e-06 | 9 | 276827.9845
152 | 135 | CONCLUIDO | 7.3715 | 13.57 | 10.46 | 125.52 | 2.02 | 5 | 344.31 | 59.89 | 39 | 3 | 110.43 | 42699.62 | 180.13 | 197.76 | 29.49 | 25.4 | 1215.33 | 0.86 | 0.89 | 2.95 | 0.07 | 1 | 10 | 223.6746 | 306.0415 | 276.8333 | 223674.6257 | 306041.4906 | 2.371e-06 | 9 | 276833.3203
153 | 135 | CONCLUIDO | 7.3706 | 13.57 | 10.46 | 125.54 | 2.03 | 5 | 344.93 | 59.89 | 39.25 | 3 | 110.8 | 42776.18 | 180.19 | 197.78 | 29.56 | 25.4 | 1251.08 | 0.86 | 0.89 | 2.95 | 0.07 | 1 | 10 | 223.7365 | 306.1261 | 276.9099 | 223736.4688 | 306126.1072 | 2.3707e-06 | 9 | 276909.8612
154 | 135 | CONCLUIDO | 7.3727 | 13.56 | 10.46 | 125.49 | 2.04 | 5 | 345.56 | 59.89 | 39.5 | 3 | 111.17 | 42852.94 | 180.01 | 197.75 | 29.5 | 25.4 | 1221.56 | 0.86 | 0.89 | 2.94 | 0.07 | 1 | 10 | 223.5627 | 305.8883 | 276.6948 | 223562.6667 | 305888.3034 | 2.3714e-06 | 9 | 276694.7531
155 | 135 | CONCLUIDO | 7.369 | 13.57 | 10.46 | 125.57 | 2.05 | 5 | 346.18 | 59.89 | 39.75 | 3 | 111.54 | 42929.9 | 179.97 | 197.75 | 29.67 | 25.4 | 1308.32 | 0.86 | 0.89 | 2.95 | 0.07 | 1 | 10 | 223.6052 | 305.9465 | 276.7474 | 223605.2083 | 305946.5108 | 2.3702e-06 | 9 | 276747.4052
156 | 135 | CONCLUIDO | 7.3709 | 13.57 | 10.46 | 125.53 | 2.06 | 5 | 346.81 | 59.89 | 40 | 3 | 111.92 | 43007.05 | 179.79 | 197.75 | 29.55 | 25.4 | 1247.89 | 0.86 | 0.89 | 2.95 | 0.07 | 1 | 10 | 223.4353 | 305.714 | 276.5371 | 223435.2976 | 305714.0314 | 2.3708e-06 | 9 | 276537.1133

## RESULTADOS_14
Unnamed: 0 | Volume de calda [L] | STATUS | Capacidade operacional [ha/h] | Tempo de missao [h] | Tempo util [h] | Tempo por voo [min] | Autonomia Projetada [h] | N° Voos | MTOW [kg] | Massa Estrutura [kg] | Combustível [kg] | Abastecimentos | Massa gerador | Potência gerador [W] | Combustível consumido [L] | Calda cons [L] | Distância percorrida [km] | Distância Pulverizando [km] | RTL ACUMULADO[m] | EOC [km/km] | EOC [h/h] | Tempo de manobra [h] | Tempo rtl_rtw [h] | V pulv [m/s] | V desloc [m/s] | Preço Total por ha Simples [R$/ha] | Preço Total por ha Presumido [R$/ha] | Preço Total por ha Real [R$/ha] | Preço Total Simples [R$] | Preço Total Presumido [R$] | Prod CAPEX [ha/h/R$] | Dias Trabalhados | Preço Total Real [R$]
0 | 80 | CONCLUIDO | 5.3425 | 18.72 | 12.72 | 6.69 | 0.11 | 114 | 159.12 | 50.28 | 1 | 112 | 27.84 | 19859.16 | 157.55 | 198.12 | 99.7 | 25.4 | 35776.94 | 0.25 | 0.73 | 3.13 | 2.32 | 1 | 10 | 286.2988 | 391.7267 | 354.3409 | 286298.845 | 391726.7103 | 1.7709e-06 | 13 | 354340.8628
1 | 80 | CONCLUIDO | 5.7909 | 17.27 | 12.14 | 8.37 | 0.14 | 87 | 159.48 | 50.28 | 1.25 | 85 | 27.95 | 19902.91 | 150.22 | 198.05 | 81.6 | 25.4 | 26861.12 | 0.31 | 0.77 | 3.08 | 1.74 | 1 | 10 | 256.8 | 351.365 | 317.8312 | 256799.9552 | 351365.028 | 1.9195e-06 | 12 | 317831.2428
2 | 80 | CONCLUIDO | 6.0873 | 16.43 | 11.82 | 9.98 | 0.17 | 71 | 159.83 | 50.28 | 1.5 | 69 | 28.05 | 19946.71 | 146.06 | 197.93 | 71.71 | 25.4 | 21995.53 | 0.35 | 0.79 | 3.05 | 1.42 | 1 | 10 | 236.8155 | 324.0214 | 293.0973 | 236815.4959 | 324021.409 | 2.0177e-06 | 11 | 293097.2605
3 | 80 | CONCLUIDO | 6.313 | 15.84 | 11.58 | 11.58 | 0.19 | 60 | 160.19 | 50.28 | 1.75 | 58 | 28.16 | 19990.53 | 143.05 | 197.87 | 64.37 | 25.4 | 18380.99 | 0.39 | 0.8 | 3.04 | 1.19 | 1 | 10 | 228.8971 | 313.1871 | 283.2969 | 228897.0747 | 313187.0758 | 2.0926e-06 | 11 | 283296.9408
4 | 80 | CONCLUIDO | 6.4782 | 15.44 | 11.44 | 13.2 | 0.22 | 52 | 160.54 | 50.28 | 2 | 50 | 28.26 | 20034.4 | 141.1 | 197.94 | 59.76 | 25.4 | 16116.88 | 0.42 | 0.81 | 3.03 | 1.04 | 1 | 10 | 223.6972 | 306.0724 | 276.8613 | 223697.2005 | 306072.3786 | 2.1473e-06 | 11 | 276861.2604
5 | 80 | CONCLUIDO | 6.6212 | 15.1 | 11.3 | 14.73 | 0.25 | 46 | 160.9 | 50.28 | 2.25 | 44 | 28.37 | 20078.3 | 139.2 | 197.85 | 55.28 | 25.4 | 13907.23 | 0.46 | 0.82 | 3.02 | 0.9 | 1 | 10 | 210.7657 | 288.3789 | 260.8564 | 210765.6564 | 288378.8694 | 2.1947e-06 | 10 | 260856.3949
6 | 80 | CONCLUIDO | 6.7408 | 14.84 | 11.19 | 16.37 | 0.27 | 41 | 161.26 | 50.28 | 2.5 | 39 | 28.48 | 20122.23 | 137.76 | 197.88 | 52.31 | 25.4 | 12445.43 | 0.49 | 0.83 | 3 | 0.8 | 1 | 10 | 207.2889 | 283.6218 | 256.5534 | 207288.9224 | 283621.8486 | 2.2344e-06 | 10 | 256553.3774
7 | 80 | CONCLUIDO | 6.8338 | 14.63 | 11.12 | 18.03 | 0.3 | 37 | 161.61 | 50.28 | 2.75 | 35 | 28.58 | 20166.2 | 136.74 | 197.88 | 49.7 | 25.4 | 11162.62 | 0.51 | 0.84 | 3 | 0.72 | 1 | 10 | 204.7628 | 280.1655 | 253.4269 | 204762.8359 | 280165.5456 | 2.2652e-06 | 10 | 253426.9391
8 | 80 | CONCLUIDO | 6.9057 | 14.48 | 11.06 | 19.52 | 0.33 | 34 | 161.97 | 50.28 | 3 | 32 | 28.69 | 20210.21 | 135.8 | 197.79 | 48.28 | 25.4 | 10464.1 | 0.53 | 0.84 | 2.99 | 0.67 | 1 | 10 | 202.732 | 277.3868 | 250.9134 | 202731.9863 | 277386.8476 | 2.289e-06 | 10 | 250913.4361
9 | 80 | CONCLUIDO | 6.9968 | 14.29 | 10.97 | 21.23 | 0.35 | 31 | 162.33 | 50.28 | 3.25 | 29 | 28.8 | 20254.26 | 134.58 | 197.78 | 45.3 | 25.4 | 8992.57 | 0.56 | 0.85 | 2.99 | 0.58 | 1 | 10 | 200.184 | 273.9006 | 247.7599 | 200184.0378 | 273900.632 | 2.3192e-06 | 10 | 247759.9401
10 | 80 | CONCLUIDO | 7.0293 | 14.23 | 10.97 | 22.69 | 0.38 | 29 | 162.68 | 50.28 | 3.5 | 27 | 28.9 | 20298.34 | 134.42 | 197.81 | 45.37 | 25.4 | 9036.02 | 0.56 | 0.85 | 2.99 | 0.58 | 1 | 10 | 199.532 | 273.0085 | 246.9529 | 199531.9869 | 273008.4672 | 2.33e-06 | 10 | 246952.9222
11 | 80 | CONCLUIDO | 7.0849 | 14.11 | 10.92 | 24.27 | 0.41 | 27 | 163.04 | 50.28 | 3.75 | 25 | 29.01 | 20342.46 | 133.7 | 197.78 | 43.74 | 25.4 | 8230.94 | 0.58 | 0.85 | 2.99 | 0.53 | 1 | 10 | 198.0445 | 270.9732 | 245.1119 | 198044.5072 | 270973.2319 | 2.3484e-06 | 10 | 245111.9269
12 | 80 | CONCLUIDO | 7.1375 | 14.01 | 10.88 | 26.11 | 0.43 | 25 | 163.4 | 50.28 | 4 | 23 | 29.12 | 20386.62 | 133.09 | 197.83 | 42.51 | 25.4 | 7623.8 | 0.6 | 0.86 | 2.98 | 0.49 | 1 | 10 | 196.7191 | 269.1598 | 243.4715 | 196719.1101 | 269159.765 | 2.3659e-06 | 10 | 243471.5348
13 | 80 | CONCLUIDO | 7.1602 | 13.97 | 10.87 | 27.17 | 0.46 | 24 | 163.76 | 50.28 | 4.25 | 22 | 29.23 | 20430.81 | 132.77 | 197.86 | 42.13 | 25.4 | 7442.92 | 0.6 | 0.86 | 2.98 | 0.48 | 1 | 10 | 196.1162 | 268.3348 | 242.7253 | 196116.1952 | 268334.8302 | 2.3734e-06 | 10 | 242725.3307
14 | 80 | CONCLUIDO | 7.222 | 13.85 | 10.81 | 29.49 | 0.49 | 22 | 164.12 | 50.28 | 4.5 | 20 | 29.34 | 20475.04 | 131.78 | 197.79 | 40.48 | 25.4 | 6628.13 | 0.63 | 0.86 | 2.98 | 0.42 | 1 | 10 | 194.3768 | 265.9549 | 240.5725 | 194376.7712 | 265954.8737 | 2.3939e-06 | 10 | 240572.5138
15 | 80 | CONCLUIDO | 7.251 | 13.79 | 10.79 | 30.83 | 0.51 | 21 | 164.48 | 50.28 | 4.75 | 19 | 29.45 | 20519.3 | 131.5 | 197.82 | 39.82 | 25.4 | 6300.89 | 0.64 | 0.86 | 2.97 | 0.4 | 1 | 10 | 185.2678 | 253.4916 | 229.2987 | 185267.7939 | 253491.569 | 2.4035e-06 | 9 | 229298.6894
16 | 80 | CONCLUIDO | 7.2791 | 13.74 | 10.77 | 32.31 | 0.54 | 20 | 164.83 | 50.28 | 5 | 18 | 29.55 | 20563.61 | 131.09 | 197.81 | 39.21 | 25.4 | 6001.16 | 0.65 | 0.86 | 2.97 | 0.38 | 1 | 10 | 184.5285 | 252.48 | 228.3837 | 184528.4762 | 252480.0019 | 2.4128e-06 | 9 | 228383.6649
17 | 80 | CONCLUIDO | 7.3065 | 13.69 | 10.75 | 33.95 | 0.56 | 19 | 165.19 | 50.28 | 5.25 | 17 | 29.66 | 20607.95 | 130.71 | 197.84 | 38.51 | 25.4 | 5655.18 | 0.66 | 0.87 | 2.97 | 0.36 | 1 | 10 | 183.8274 | 251.5207 | 227.5159 | 183827.3728 | 251520.7213 | 2.4219e-06 | 9 | 227515.9367
18 | 80 | CONCLUIDO | 7.338 | 13.63 | 10.72 | 35.74 | 0.59 | 18 | 165.55 | 50.28 | 5.5 | 16 | 29.77 | 20652.33 | 130.12 | 197.77 | 37.79 | 25.4 | 5300.82 | 0.67 | 0.87 | 2.96 | 0.33 | 1 | 10 | 182.9084 | 250.2634 | 226.3786 | 182908.4339 | 250263.3887 | 2.4323e-06 | 9 | 226378.6021
19 | 80 | CONCLUIDO | 7.3353 | 13.63 | 10.73 | 35.76 | 0.61 | 18 | 165.91 | 50.28 | 5.75 | 16 | 29.88 | 20696.74 | 130.02 | 197.8 | 37.83 | 25.4 | 5323.28 | 0.67 | 0.87 | 2.97 | 0.34 | 1 | 10 | 182.8814 | 250.2263 | 226.3451 | 182881.3622 | 250226.348 | 2.4314e-06 | 9 | 226345.0965
20 | 80 | CONCLUIDO | 7.3538 | 13.6 | 10.73 | 37.86 | 0.64 | 17 | 166.27 | 50.28 | 6 | 15 | 29.99 | 20741.2 | 129.91 | 197.79 | 37.9 | 25.4 | 5362.43 | 0.67 | 0.87 | 2.97 | 0.34 | 1 | 10 | 182.5348 | 249.7522 | 225.9162 | 182534.8447 | 249752.2274 | 2.4376e-06 | 9 | 225916.2253
21 | 80 | CONCLUIDO | 7.3945 | 13.52 | 10.68 | 40.06 | 0.66 | 16 | 166.64 | 50.28 | 6.25 | 14 | 30.11 | 20785.69 | 129.22 | 197.75 | 36.39 | 25.4 | 4612.21 | 0.7 | 0.87 | 2.97 | 0.29 | 1 | 10 | 181.4077 | 248.21 | 224.5211 | 181407.6538 | 248209.955 | 2.451e-06 | 9 | 224521.1453
22 | 80 | CONCLUIDO | 7.3917 | 13.53 | 10.69 | 40.08 | 0.69 | 16 | 167 | 50.28 | 6.5 | 14 | 30.22 | 20830.22 | 129.29 | 197.78 | 36.81 | 25.4 | 4822.91 | 0.69 | 0.87 | 2.96 | 0.3 | 1 | 10 | 181.5068 | 248.3456 | 224.6439 | 181506.8046 | 248345.6175 | 2.4501e-06 | 9 | 224643.8603
23 | 80 | CONCLUIDO | 7.4181 | 13.48 | 10.67 | 42.69 | 0.71 | 15 | 167.36 | 50.28 | 6.75 | 13 | 30.33 | 20874.78 | 128.93 | 197.79 | 36.17 | 25.4 | 4505.39 | 0.7 | 0.87 | 2.96 | 0.28 | 1 | 10 | 180.8561 | 247.4553 | 223.8385 | 180856.103 | 247455.2989 | 2.4589e-06 | 9 | 223838.5125
24 | 80 | CONCLUIDO | 7.4222 | 13.47 | 10.67 | 42.66 | 0.74 | 15 | 167.72 | 50.28 | 7 | 13 | 30.44 | 20919.39 | 128.57 | 197.82 | 35.82 | 25.4 | 4331.91 | 0.71 | 0.87 | 2.97 | 0.27 | 1 | 10 | 180.5351 | 247.016 | 223.4412 | 180535.0558 | 247016.028 | 2.4602e-06 | 9 | 223441.165
25 | 80 | CONCLUIDO | 7.4525 | 13.42 | 10.64 | 45.61 | 0.76 | 14 | 168.08 | 50.28 | 7.25 | 12 | 30.55 | 20964.03 | 128.28 | 197.79 | 35.24 | 25.4 | 4048.51 | 0.72 | 0.87 | 2.96 | 0.25 | 1 | 10 | 179.8798 | 246.1195 | 222.6302 | 179879.8083 | 246119.4894 | 2.4703e-06 | 9 | 222630.1908
26 | 80 | CONCLUIDO | 7.4491 | 13.42 | 10.65 | 45.64 | 0.79 | 14 | 168.44 | 50.28 | 7.5 | 12 | 30.66 | 21008.71 | 127.99 | 197.77 | 35.47 | 25.4 | 4163.56 | 0.72 | 0.87 | 2.96 | 0.26 | 1 | 10 | 179.7229 | 245.9048 | 222.436 | 179722.8684 | 245904.7574 | 2.4691e-06 | 9 | 222435.9525
27 | 80 | CONCLUIDO | 7.4726 | 13.38 | 10.64 | 49.1 | 0.81 | 13 | 168.81 | 50.28 | 7.75 | 11 | 30.78 | 21053.43 | 127.94 | 197.79 | 34.91 | 25.4 | 3886.16 | 0.73 | 0.87 | 2.97 | 0.25 | 1 | 10 | 179.3568 | 245.4039 | 221.9829 | 179356.8103 | 245403.9006 | 2.4769e-06 | 9 | 221982.8967
28 | 80 | CONCLUIDO | 7.4822 | 13.36 | 10.62 | 49.02 | 0.84 | 13 | 169.17 | 50.28 | 8 | 11 | 30.89 | 21098.19 | 127.63 | 197.76 | 34.55 | 25.4 | 3708.4 | 0.74 | 0.88 | 2.96 | 0.23 | 1 | 10 | 178.9843 | 244.8943 | 221.5219 | 178984.3434 | 244894.2749 | 2.4801e-06 | 9 | 221521.909
29 | 80 | CONCLUIDO | 7.4749 | 13.38 | 10.63 | 49.08 | 0.86 | 13 | 169.53 | 50.28 | 8.25 | 11 | 31 | 21142.98 | 127.35 | 197.77 | 34.97 | 25.4 | 3918.52 | 0.73 | 0.88 | 2.96 | 0.24 | 1 | 10 | 178.8878 | 244.7621 | 221.4024 | 178887.7687 | 244762.1371 | 2.4777e-06 | 9 | 221402.3823
30 | 80 | CONCLUIDO | 7.5039 | 13.33 | 10.62 | 53.08 | 0.89 | 12 | 169.9 | 50.28 | 8.5 | 10 | 31.12 | 21187.82 | 127.06 | 197.76 | 34.3 | 25.4 | 3587.91 | 0.74 | 0.88 | 2.96 | 0.23 | 1 | 10 | 178.2775 | 243.9271 | 220.6471 | 178277.4863 | 243927.1218 | 2.4873e-06 | 9 | 220647.0596
31 | 80 | CONCLUIDO | 7.5031 | 13.33 | 10.62 | 53.08 | 0.91 | 12 | 170.26 | 50.28 | 8.75 | 10 | 31.23 | 21232.69 | 127 | 197.77 | 34.28 | 25.4 | 3573.56 | 0.74 | 0.88 | 2.96 | 0.23 | 1 | 10 | 178.2447 | 243.8823 | 220.6065 | 178244.714 | 243882.2814 | 2.487e-06 | 9 | 220606.4987
32 | 80 | CONCLUIDO | 7.5058 | 13.32 | 10.61 | 53.06 | 0.94 | 12 | 170.62 | 50.28 | 9 | 10 | 31.34 | 21277.6 | 126.47 | 197.78 | 34.28 | 25.4 | 3573.97 | 0.74 | 0.88 | 2.96 | 0.22 | 1 | 10 | 177.8161 | 243.2958 | 220.076 | 177816.0771 | 243295.8014 | 2.4879e-06 | 9 | 220075.9916
33 | 80 | CONCLUIDO | 7.5382 | 13.27 | 10.59 | 57.75 | 0.96 | 11 | 170.99 | 50.28 | 9.25 | 9 | 31.46 | 21322.55 | 126.18 | 197.75 | 33.45 | 25.4 | 3165.41 | 0.76 | 0.88 | 2.96 | 0.2 | 1 | 10 | 177.1594 | 242.3972 | 219.2632 | 177159.3541 | 242397.244 | 2.4987e-06 | 9 | 219263.1912
34 | 80 | CONCLUIDO | 7.5429 | 13.26 | 10.58 | 57.7 | 0.98 | 11 | 171.35 | 50.28 | 9.5 | 9 | 31.57 | 21367.54 | 125.98 | 197.76 | 33.31 | 25.4 | 3095.57 | 0.76 | 0.88 | 2.95 | 0.19 | 1 | 10 | 176.9449 | 242.1038 | 218.9977 | 176944.8729 | 242103.7813 | 2.5002e-06 | 9 | 218997.7362
35 | 80 | CONCLUIDO | 7.5397 | 13.26 | 10.58 | 57.73 | 1.01 | 11 | 171.72 | 50.28 | 9.75 | 9 | 31.69 | 21412.57 | 126.07 | 197.78 | 33.38 | 25.4 | 3132.26 | 0.76 | 0.88 | 2.96 | 0.19 | 1 | 10 | 177.052 | 242.2504 | 219.1304 | 177052.0401 | 242250.4122 | 2.4992e-06 | 9 | 219130.3729
36 | 80 | CONCLUIDO | 7.5715 | 13.21 | 10.56 | 63.37 | 1.03 | 10 | 172.08 | 50.28 | 10 | 8 | 31.8 | 21457.64 | 125.42 | 197.75 | 32.78 | 25.4 | 2834.42 | 0.77 | 0.88 | 2.95 | 0.17 | 1 | 10 | 176.1506 | 241.017 | 218.0147 | 176150.6167 | 241017.0449 | 2.5097e-06 | 9 | 218014.7164
37 | 80 | CONCLUIDO | 7.5695 | 13.21 | 10.56 | 63.38 | 1.05 | 10 | 172.45 | 50.28 | 10.25 | 8 | 31.92 | 21502.75 | 125.62 | 197.75 | 32.81 | 25.4 | 2851.07 | 0.77 | 0.88 | 2.95 | 0.17 | 1 | 10 | 176.3205 | 241.2494 | 218.2249 | 176320.4691 | 241249.4446 | 2.509e-06 | 9 | 218224.9362
38 | 80 | CONCLUIDO | 7.5718 | 13.21 | 10.56 | 63.36 | 1.08 | 10 | 172.82 | 50.28 | 10.5 | 8 | 32.04 | 21547.89 | 125.42 | 197.78 | 32.68 | 25.4 | 2787.7 | 0.78 | 0.88 | 2.95 | 0.17 | 1 | 10 | 176.1467 | 241.0117 | 218.0099 | 176146.708 | 241011.6969 | 2.5098e-06 | 9 | 218009.8788
39 | 80 | CONCLUIDO | 7.5683 | 13.21 | 10.57 | 63.4 | 1.1 | 10 | 173.18 | 50.28 | 10.75 | 8 | 32.15 | 21593.08 | 125.27 | 197.76 | 32.79 | 25.4 | 2841.85 | 0.77 | 0.88 | 2.96 | 0.18 | 1 | 10 | 176.0925 | 240.9376 | 217.9428 | 176092.5328 | 240937.572 | 2.5087e-06 | 9 | 217942.8283
40 | 80 | CONCLUIDO | 7.57 | 13.21 | 10.56 | 63.38 | 1.12 | 10 | 173.55 | 50.28 | 11 | 8 | 32.27 | 21638.31 | 124.8 | 197.77 | 32.8 | 25.4 | 2848.11 | 0.77 | 0.88 | 2.95 | 0.17 | 1 | 10 | 175.7245 | 240.434 | 217.4873 | 175724.4563 | 240433.9535 | 2.5092e-06 | 9 | 217487.2744
41 | 80 | CONCLUIDO | 7.5965 | 13.16 | 10.55 | 70.33 | 1.15 | 9 | 173.92 | 50.28 | 11.25 | 7 | 32.39 | 21683.57 | 124.4 | 197.78 | 32.28 | 25.4 | 2592.43 | 0.79 | 0.88 | 2.95 | 0.16 | 1 | 10 | 175.0872 | 239.5621 | 216.6986 | 175087.2141 | 239562.0507 | 2.518e-06 | 9 | 216698.5848
42 | 80 | CONCLUIDO | 7.5913 | 13.17 | 10.56 | 70.39 | 1.17 | 9 | 174.28 | 50.28 | 11.5 | 7 | 32.5 | 21728.87 | 124.56 | 197.78 | 32.62 | 25.4 | 2761.99 | 0.78 | 0.88 | 2.96 | 0.17 | 1 | 10 | 175.2768 | 239.8214 | 216.9332 | 175276.7979 | 239821.4476 | 2.5163e-06 | 9 | 216933.2252
43 | 80 | CONCLUIDO | 7.5956 | 13.17 | 10.55 | 70.34 | 1.19 | 9 | 174.65 | 50.28 | 11.75 | 7 | 32.62 | 21774.22 | 124.5 | 197.77 | 32.38 | 25.4 | 2643.24 | 0.78 | 0.88 | 2.95 | 0.16 | 1 | 10 | 175.1704 | 239.6759 | 216.8016 | 175170.4237 | 239675.9017 | 2.5177e-06 | 9 | 216801.57
44 | 80 | CONCLUIDO | 7.5991 | 13.16 | 10.54 | 70.3 | 1.22 | 9 | 175.02 | 50.28 | 12 | 7 | 32.74 | 21819.6 | 124.1 | 197.77 | 32.16 | 25.4 | 2532.44 | 0.79 | 0.88 | 2.95 | 0.15 | 1 | 10 | 174.831 | 239.2114 | 216.3814 | 174830.9564 | 239211.4275 | 2.5189e-06 | 9 | 216381.4246
45 | 80 | CONCLUIDO | 7.5937 | 13.17 | 10.55 | 70.36 | 1.24 | 9 | 175.39 | 50.28 | 12.25 | 7 | 32.86 | 21865.03 | 124.09 | 197.79 | 32.48 | 25.4 | 2691.95 | 0.78 | 0.88 | 2.95 | 0.16 | 1 | 10 | 174.901 | 239.3073 | 216.4682 | 174901.0393 | 239307.3181 | 2.5171e-06 | 9 | 216468.1635
46 | 80 | CONCLUIDO | 7.5986 | 13.16 | 10.55 | 70.31 | 1.26 | 9 | 175.76 | 50.28 | 12.5 | 7 | 32.98 | 21910.49 | 123.76 | 197.77 | 32.21 | 25.4 | 2556.74 | 0.79 | 0.88 | 2.95 | 0.16 | 1 | 10 | 174.6019 | 238.898 | 216.0979 | 174601.8889 | 238898.0073 | 2.5187e-06 | 9 | 216097.9167
47 | 80 | CONCLUIDO | 7.6287 | 13.11 | 10.53 | 78.95 | 1.28 | 8 | 176.12 | 50.28 | 12.75 | 6 | 33.09 | 21956 | 123.33 | 197.75 | 31.58 | 25.4 | 2248.25 | 0.8 | 0.88 | 2.95 | 0.14 | 1 | 10 | 173.896 | 237.9322 | 215.2243 | 173896.0145 | 237932.1988 | 2.5287e-06 | 9 | 215224.2837
48 | 80 | CONCLUIDO | 7.6312 | 13.1 | 10.52 | 78.91 | 1.31 | 8 | 176.49 | 50.28 | 13 | 6 | 33.21 | 22001.54 | 123.3 | 197.77 | 31.46 | 25.4 | 2186.02 | 0.81 | 0.88 | 2.95 | 0.13 | 1 | 10 | 173.835 | 237.8488 | 215.1488 | 173835.0461 | 237848.7791 | 2.5295e-06 | 9 | 215148.8254
49 | 80 | CONCLUIDO | 7.6249 | 13.12 | 10.53 | 79 | 1.33 | 8 | 176.86 | 50.28 | 13.25 | 6 | 33.33 | 22047.13 | 123.44 | 197.75 | 31.74 | 25.4 | 2325.44 | 0.8 | 0.88 | 2.95 | 0.14 | 1 | 10 | 174.0226 | 238.1053 | 215.3809 | 174022.5644 | 238105.35 | 2.5274e-06 | 9 | 215380.9096
50 | 80 | CONCLUIDO | 7.6297 | 13.11 | 10.52 | 78.93 | 1.35 | 8 | 177.23 | 50.28 | 13.5 | 6 | 33.45 | 22092.76 | 123.29 | 197.76 | 31.57 | 25.4 | 2239.47 | 0.8 | 0.88 | 2.95 | 0.13 | 1 | 10 | 173.8469 | 237.8649 | 215.1634 | 173846.8535 | 237864.9345 | 2.529e-06 | 9 | 215163.439
51 | 80 | CONCLUIDO | 7.6318 | 13.1 | 10.52 | 78.91 | 1.37 | 8 | 177.6 | 50.28 | 13.75 | 6 | 33.57 | 22138.42 | 122.96 | 197.75 | 31.38 | 25.4 | 2144.29 | 0.81 | 0.88 | 2.95 | 0.13 | 1 | 10 | 173.585 | 237.5067 | 214.8394 | 173585.0305 | 237506.6968 | 2.5297e-06 | 9 | 214839.391
52 | 80 | CONCLUIDO | 7.626 | 13.11 | 10.53 | 78.98 | 1.4 | 8 | 177.97 | 50.28 | 14 | 6 | 33.69 | 22184.13 | 122.97 | 197.8 | 31.76 | 25.4 | 2335.04 | 0.8 | 0.88 | 2.95 | 0.14 | 1 | 10 | 173.6732 | 237.6274 | 214.9486 | 173673.2465 | 237627.3978 | 2.5278e-06 | 9 | 214948.5725
53 | 80 | CONCLUIDO | 7.6308 | 13.1 | 10.52 | 78.92 | 1.42 | 8 | 178.34 | 50.28 | 14.25 | 6 | 33.82 | 22229.88 | 122.38 | 197.81 | 31.46 | 25.4 | 2185.39 | 0.81 | 0.88 | 2.95 | 0.13 | 1 | 10 | 173.184 | 236.958 | 214.343 | 173183.9916 | 236957.9776 | 2.5294e-06 | 9 | 214343.0408
54 | 80 | CONCLUIDO | 7.6228 | 13.12 | 10.54 | 79.02 | 1.44 | 8 | 178.72 | 50.28 | 14.5 | 6 | 33.94 | 22275.67 | 122.1 | 197.75 | 31.93 | 25.4 | 2421.53 | 0.8 | 0.88 | 2.95 | 0.15 | 1 | 10 | 173.1005 | 236.8438 | 214.2397 | 173100.526 | 236843.7763 | 2.5267e-06 | 9 | 214239.7387
55 | 80 | CONCLUIDO | 7.6607 | 13.05 | 10.5 | 90.03 | 1.46 | 7 | 179.09 | 50.28 | 14.75 | 5 | 34.06 | 22321.5 | 122.03 | 197.75 | 30.93 | 25.4 | 1924.06 | 0.82 | 0.89 | 2.95 | 0.11 | 1 | 10 | 172.546 | 236.085 | 213.5534 | 172545.9649 | 236085.0013 | 2.5393e-06 | 9 | 213553.3801
56 | 80 | CONCLUIDO | 7.6539 | 13.07 | 10.52 | 90.13 | 1.48 | 7 | 179.46 | 50.28 | 15 | 5 | 34.18 | 22367.38 | 122.36 | 197.79 | 31.3 | 25.4 | 2109.77 | 0.81 | 0.88 | 2.95 | 0.12 | 1 | 10 | 172.881 | 236.5434 | 213.968 | 172880.9824 | 236543.3871 | 2.537e-06 | 9 | 213968.0182
57 | 80 | CONCLUIDO | 7.6614 | 13.05 | 10.5 | 90.02 | 1.5 | 7 | 179.83 | 50.28 | 15.25 | 5 | 34.3 | 22413.29 | 122.12 | 197.84 | 30.83 | 25.4 | 1873.82 | 0.82 | 0.89 | 2.95 | 0.11 | 1 | 10 | 172.6012 | 236.1606 | 213.6218 | 172601.2083 | 236160.5878 | 2.5395e-06 | 9 | 213621.7528
58 | 80 | CONCLUIDO | 7.6562 | 13.06 | 10.51 | 90.1 | 1.53 | 7 | 180.2 | 50.28 | 15.5 | 5 | 34.43 | 22459.24 | 122.1 | 197.78 | 31.08 | 25.4 | 2000.62 | 0.82 | 0.89 | 2.95 | 0.12 | 1 | 10 | 172.6596 | 236.2404 | 213.694 | 172659.5542 | 236240.4193 | 2.5378e-06 | 9 | 213693.9652
59 | 80 | CONCLUIDO | 7.6537 | 13.07 | 10.52 | 90.13 | 1.55 | 7 | 180.58 | 50.28 | 15.75 | 5 | 34.55 | 22505.24 | 122.09 | 197.76 | 31.28 | 25.4 | 2102.9 | 0.81 | 0.88 | 2.95 | 0.13 | 1 | 10 | 172.6915 | 236.2841 | 213.7335 | 172691.4986 | 236284.127 | 2.537e-06 | 9 | 213733.5016
60 | 80 | CONCLUIDO | 7.6594 | 13.06 | 10.51 | 90.05 | 1.57 | 7 | 180.95 | 50.28 | 16 | 5 | 34.67 | 22551.28 | 121.8 | 197.77 | 30.99 | 25.4 | 1954.46 | 0.82 | 0.89 | 2.95 | 0.12 | 1 | 10 | 172.4066 | 235.8944 | 213.381 | 172406.6484 | 235894.3824 | 2.5388e-06 | 9 | 213380.9536
61 | 80 | CONCLUIDO | 7.6549 | 13.06 | 10.51 | 90.12 | 1.59 | 7 | 181.32 | 50.28 | 16.25 | 5 | 34.79 | 22597.36 | 121.4 | 197.77 | 31.13 | 25.4 | 2027.42 | 0.82 | 0.89 | 2.95 | 0.12 | 1 | 10 | 172.1781 | 235.5816 | 213.0981 | 172178.077 | 235581.6409 | 2.5374e-06 | 9 | 213098.0597
62 | 80 | CONCLUIDO | 7.6534 | 13.07 | 10.52 | 90.14 | 1.61 | 7 | 181.7 | 50.28 | 16.5 | 5 | 34.92 | 22643.61 | 121.06 | 197.75 | 31.35 | 25.4 | 2134.37 | 0.81 | 0.88 | 2.95 | 0.13 | 1 | 10 | 171.9628 | 235.2872 | 212.8317 | 171962.8474 | 235287.1543 | 2.5369e-06 | 9 | 212831.6785
63 | 80 | CONCLUIDO | 7.656 | 13.06 | 10.51 | 90.1 | 1.63 | 7 | 182.07 | 50.28 | 16.75 | 5 | 35.04 | 22689.77 | 120.7 | 197.75 | 31.17 | 25.4 | 2047.44 | 0.81 | 0.89 | 2.95 | 0.12 | 1 | 10 | 171.6669 | 234.8822 | 212.4654 | 171666.9067 | 234882.2351 | 2.5377e-06 | 9 | 212465.4043
64 | 80 | CONCLUIDO | 7.6584 | 13.06 | 10.51 | 90.06 | 1.65 | 7 | 182.45 | 50.28 | 17 | 5 | 35.17 | 22735.98 | 120.27 | 197.77 | 31.04 | 25.4 | 1981.35 | 0.82 | 0.89 | 2.95 | 0.12 | 1 | 10 | 171.3318 | 234.4238 | 212.0507 | 171331.8433 | 234423.7867 | 2.5385e-06 | 9 | 212050.7095
65 | 80 | CONCLUIDO | 7.6877 | 13.01 | 10.49 | 104.9 | 1.67 | 6 | 182.82 | 50.28 | 17.25 | 4 | 35.29 | 22782.23 | 119.85 | 197.8 | 30.48 | 25.4 | 1705.33 | 0.83 | 0.89 | 2.95 | 0.1 | 1 | 10 | 170.661 | 233.506 | 211.2205 | 170661.033 | 233505.9544 | 2.5482e-06 | 9 | 211220.4739
66 | 80 | CONCLUIDO | 7.6917 | 13 | 10.48 | 104.83 | 1.69 | 6 | 183.2 | 50.28 | 17.5 | 4 | 35.42 | 22828.53 | 119.78 | 197.75 | 30.17 | 25.4 | 1551.93 | 0.84 | 0.89 | 2.95 | 0.09 | 1 | 10 | 170.5551 | 233.361 | 211.0894 | 170555.1268 | 233361.0489 | 2.5496e-06 | 9 | 211089.3979
67 | 80 | CONCLUIDO | 7.69 | 13 | 10.49 | 104.86 | 1.72 | 6 | 183.57 | 50.28 | 17.75 | 4 | 35.54 | 22874.86 | 119.8 | 197.77 | 30.3 | 25.4 | 1616.24 | 0.84 | 0.89 | 2.95 | 0.1 | 1 | 10 | 170.5978 | 233.4194 | 211.1422 | 170597.7854 | 233419.4162 | 2.549e-06 | 9 | 211142.1947
68 | 80 | CONCLUIDO | 7.6928 | 13 | 10.48 | 104.81 | 1.74 | 6 | 183.95 | 50.28 | 18 | 4 | 35.67 | 22921.24 | 120.03 | 197.76 | 30.28 | 25.4 | 1604.98 | 0.84 | 0.89 | 2.95 | 0.09 | 1 | 10 | 170.7187 | 233.5848 | 211.2918 | 170718.6727 | 233584.8196 | 2.5499e-06 | 9 | 211291.8123
69 | 80 | CONCLUIDO | 7.6897 | 13 | 10.49 | 104.87 | 1.76 | 6 | 184.33 | 50.28 | 18.25 | 4 | 35.8 | 22967.66 | 120.26 | 197.78 | 30.45 | 25.4 | 1688.85 | 0.83 | 0.89 | 2.95 | 0.1 | 1 | 10 | 170.927 | 233.8698 | 211.5496 | 170926.957 | 233869.8033 | 2.5489e-06 | 9 | 211549.5975
70 | 80 | CONCLUIDO | 7.6925 | 13 | 10.48 | 104.82 | 1.78 | 6 | 184.7 | 50.28 | 18.5 | 4 | 35.92 | 23014.13 | 119.99 | 197.75 | 30.21 | 25.4 | 1570.92 | 0.84 | 0.89 | 2.95 | 0.09 | 1 | 10 | 170.694 | 233.5511 | 211.2613 | 170694.0108 | 233551.0761 | 2.5498e-06 | 9 | 211261.2892
71 | 80 | CONCLUIDO | 7.6926 | 13 | 10.48 | 104.82 | 1.8 | 6 | 185.08 | 50.28 | 18.75 | 4 | 36.05 | 23060.64 | 120 | 197.75 | 30.22 | 25.4 | 1576.85 | 0.84 | 0.89 | 2.95 | 0.09 | 1 | 10 | 170.6999 | 233.5591 | 211.2685 | 170699.8736 | 233559.0978 | 2.5499e-06 | 9 | 211268.5453
72 | 80 | CONCLUIDO | 7.6897 | 13 | 10.49 | 104.87 | 1.82 | 6 | 185.46 | 50.28 | 19 | 4 | 36.18 | 23107.19 | 119.94 | 197.75 | 30.35 | 25.4 | 1639.79 | 0.84 | 0.89 | 2.95 | 0.1 | 1 | 10 | 170.7005 | 233.5599 | 211.2693 | 170700.4948 | 233559.9477 | 2.5489e-06 | 9 | 211269.3141
73 | 80 | CONCLUIDO | 7.6898 | 13 | 10.49 | 104.86 | 1.84 | 6 | 185.84 | 50.28 | 19.25 | 4 | 36.31 | 23153.78 | 119.7 | 197.75 | 30.4 | 25.4 | 1667.29 | 0.84 | 0.89 | 2.95 | 0.1 | 1 | 10 | 170.5294 | 233.3259 | 211.0576 | 170529.4382 | 233325.9006 | 2.5489e-06 | 9 | 211057.6042
74 | 80 | CONCLUIDO | 7.6902 | 13 | 10.49 | 104.86 | 1.86 | 6 | 186.21 | 50.28 | 19.5 | 4 | 36.43 | 23200.42 | 119.57 | 197.76 | 30.41 | 25.4 | 1669.65 | 0.84 | 0.89 | 2.95 | 0.1 | 1 | 10 | 170.4326 | 233.1934 | 210.9378 | 170432.6049 | 233193.409 | 2.5491e-06 | 9 | 210937.7574
75 | 80 | CONCLUIDO | 7.6898 | 13 | 10.49 | 104.86 | 1.88 | 6 | 186.59 | 50.28 | 19.75 | 4 | 36.56 | 23247.1 | 119.27 | 197.75 | 30.42 | 25.4 | 1675.11 | 0.83 | 0.89 | 2.95 | 0.1 | 1 | 10 | 170.2251 | 232.9095 | 210.681 | 170225.1336 | 232909.5375 | 2.5489e-06 | 9 | 210680.9782
76 | 80 | CONCLUIDO | 7.6913 | 13 | 10.48 | 104.84 | 1.9 | 6 | 186.97 | 50.28 | 20 | 4 | 36.69 | 23293.82 | 118.86 | 197.75 | 30.27 | 25.4 | 1600.71 | 0.84 | 0.89 | 2.95 | 0.09 | 1 | 10 | 169.909 | 232.477 | 210.2897 | 169909.0229 | 232477.0211 | 2.5494e-06 | 9 | 210289.7404
77 | 80 | CONCLUIDO | 7.6913 | 13 | 10.48 | 104.84 | 1.92 | 6 | 187.35 | 50.28 | 20.25 | 4 | 36.82 | 23340.59 | 118.54 | 197.75 | 30.22 | 25.4 | 1574.07 | 0.84 | 0.89 | 2.95 | 0.09 | 1 | 10 | 169.6826 | 232.1672 | 210.0095 | 169682.6078 | 232167.2299 | 2.5494e-06 | 9 | 210009.5153
78 | 80 | CONCLUIDO | 7.693 | 13 | 10.48 | 104.81 | 1.94 | 6 | 187.73 | 50.28 | 20.5 | 4 | 36.95 | 23387.4 | 118.16 | 197.75 | 30.31 | 25.4 | 1621.34 | 0.84 | 0.89 | 2.94 | 0.09 | 1 | 10 | 169.3934 | 231.7716 | 209.6516 | 169393.4281 | 231771.5615 | 2.55e-06 | 9 | 209651.6089
79 | 80 | CONCLUIDO | 7.688 | 13.01 | 10.49 | 104.89 | 1.96 | 6 | 188.11 | 50.28 | 20.75 | 4 | 37.08 | 23434.26 | 117.65 | 197.75 | 30.53 | 25.4 | 1733.3 | 0.83 | 0.89 | 2.95 | 0.1 | 1 | 10 | 169.1001 | 231.3703 | 209.2886 | 169100.1254 | 231370.2517 | 2.5483e-06 | 9 | 209288.5996
80 | 80 | CONCLUIDO | 7.7165 | 12.96 | 10.47 | 125.68 | 1.98 | 5 | 188.49 | 50.28 | 21 | 3 | 37.21 | 23481.16 | 117.11 | 197.75 | 30.01 | 25.4 | 1477 | 0.85 | 0.89 | 2.95 | 0.08 | 1 | 10 | 168.3652 | 230.3646 | 208.379 | 168365.1611 | 230364.6412 | 2.5578e-06 | 9 | 208378.9632
81 | 80 | CONCLUIDO | 7.7165 | 12.96 | 10.47 | 125.68 | 2 | 5 | 188.87 | 50.28 | 21.25 | 3 | 37.34 | 23528.1 | 117.41 | 197.75 | 30.08 | 25.4 | 1508.7 | 0.84 | 0.89 | 2.94 | 0.08 | 1 | 10 | 168.5767 | 230.6541 | 208.6408 | 168576.7321 | 230654.122 | 2.5578e-06 | 9 | 208640.8163
82 | 80 | CONCLUIDO | 7.7126 | 12.97 | 10.48 | 125.76 | 2.02 | 5 | 189.25 | 50.28 | 21.5 | 3 | 37.47 | 23575.09 | 117.7 | 197.76 | 30.18 | 25.4 | 1563.52 | 0.84 | 0.89 | 2.95 | 0.09 | 1 | 10 | 168.8353 | 231.0079 | 208.9609 | 168835.32 | 231007.9333 | 2.5565e-06 | 9 | 208960.8603
83 | 80 | CONCLUIDO | 7.7175 | 12.96 | 10.47 | 125.66 | 2.04 | 5 | 189.63 | 50.28 | 21.75 | 3 | 37.6 | 23622.13 | 117.59 | 197.75 | 30.01 | 25.4 | 1474.88 | 0.85 | 0.89 | 2.95 | 0.08 | 1 | 10 | 168.6919 | 230.8116 | 208.7833 | 168691.8566 | 230811.6404 | 2.5581e-06 | 9 | 208783.3013
84 | 80 | CONCLUIDO | 7.7179 | 12.96 | 10.47 | 125.66 | 2.05 | 5 | 190.01 | 50.28 | 22 | 3 | 37.74 | 23669.2 | 117.55 | 197.75 | 29.91 | 25.4 | 1424.71 | 0.85 | 0.89 | 2.95 | 0.08 | 1 | 10 | 168.6589 | 230.7666 | 208.7425 | 168658.9259 | 230766.5831 | 2.5582e-06 | 9 | 208742.5443
85 | 80 | CONCLUIDO | 7.7177 | 12.96 | 10.47 | 125.66 | 2.07 | 5 | 190.4 | 50.28 | 22.25 | 3 | 37.87 | 23716.33 | 117.7 | 197.75 | 29.99 | 25.4 | 1466.05 | 0.85 | 0.89 | 2.95 | 0.08 | 1 | 10 | 168.7671 | 230.9145 | 208.8764 | 168767.0573 | 230914.5333 | 2.5582e-06 | 9 | 208876.3743
86 | 80 | CONCLUIDO | 7.723 | 12.95 | 10.46 | 125.55 | 2.09 | 5 | 190.78 | 50.28 | 22.5 | 3 | 38 | 23763.49 | 117.55 | 197.75 | 29.67 | 25.4 | 1305.55 | 0.86 | 0.89 | 2.95 | 0.07 | 1 | 10 | 168.5908 | 230.6734 | 208.6583 | 168590.8265 | 230673.4066 | 2.5599e-06 | 9 | 208658.2604
87 | 80 | CONCLUIDO | 7.7199 | 12.95 | 10.47 | 125.62 | 2.11 | 5 | 191.16 | 50.28 | 22.75 | 3 | 38.13 | 23810.71 | 117.64 | 197.79 | 29.79 | 25.4 | 1367.72 | 0.85 | 0.89 | 2.95 | 0.08 | 1 | 10 | 168.6988 | 230.8211 | 208.7918 | 168698.7519 | 230821.0748 | 2.5589e-06 | 9 | 208791.8354
88 | 80 | CONCLUIDO | 7.7199 | 12.95 | 10.47 | 125.62 | 2.13 | 5 | 191.55 | 50.28 | 23 | 3 | 38.27 | 23857.96 | 117.64 | 197.75 | 29.91 | 25.4 | 1424.14 | 0.85 | 0.89 | 2.94 | 0.08 | 1 | 10 | 168.6988 | 230.8211 | 208.7918 | 168698.7519 | 230821.0748 | 2.5589e-06 | 9 | 208791.8354
89 | 80 | CONCLUIDO | 7.72 | 12.95 | 10.47 | 125.61 | 2.15 | 5 | 191.93 | 50.28 | 23.25 | 3 | 38.4 | 23905.27 | 117.47 | 197.75 | 29.89 | 25.4 | 1415.13 | 0.85 | 0.89 | 2.94 | 0.08 | 1 | 10 | 168.5777 | 230.6555 | 208.6421 | 168577.7347 | 230655.4937 | 2.5589e-06 | 9 | 208642.0571
90 | 80 | CONCLUIDO | 7.7187 | 12.96 | 10.47 | 125.64 | 2.17 | 5 | 192.31 | 50.28 | 23.5 | 3 | 38.53 | 23952.62 | 117.33 | 197.75 | 29.85 | 25.4 | 1397.57 | 0.85 | 0.89 | 2.95 | 0.08 | 1 | 10 | 168.4944 | 230.5414 | 208.5389 | 168494.3696 | 230541.43 | 2.5585e-06 | 9 | 208538.8795
91 | 80 | CONCLUIDO | 7.7207 | 12.95 | 10.47 | 125.6 | 2.19 | 5 | 192.7 | 50.28 | 23.75 | 3 | 38.67 | 24000.01 | 117.23 | 197.78 | 29.82 | 25.4 | 1378.95 | 0.85 | 0.89 | 2.94 | 0.08 | 1 | 10 | 168.4003 | 230.4127 | 208.4225 | 168400.3121 | 230412.7363 | 2.5592e-06 | 9 | 208422.4681
92 | 80 | CONCLUIDO | 7.7218 | 12.95 | 10.46 | 125.58 | 2.21 | 5 | 193.08 | 50.28 | 24 | 3 | 38.8 | 24047.45 | 116.93 | 197.75 | 29.74 | 25.4 | 1338.69 | 0.85 | 0.89 | 2.95 | 0.07 | 1 | 10 | 168.168 | 230.0949 | 208.135 | 168168.0362 | 230094.9262 | 2.5595e-06 | 9 | 208134.9894
93 | 80 | CONCLUIDO | 7.722 | 12.95 | 10.46 | 125.57 | 2.22 | 5 | 193.47 | 50.28 | 24.25 | 3 | 38.94 | 24094.93 | 116.72 | 197.76 | 29.63 | 25.4 | 1286.31 | 0.86 | 0.89 | 2.95 | 0.07 | 1 | 10 | 168.0177 | 229.8892 | 207.9489 | 168017.6937 | 229889.2209 | 2.5596e-06 | 9 | 207948.9163
94 | 80 | CONCLUIDO | 7.7237 | 12.95 | 10.46 | 125.54 | 2.24 | 5 | 193.85 | 50.28 | 24.5 | 3 | 39.07 | 24142.46 | 116.36 | 197.79 | 29.63 | 25.4 | 1284.21 | 0.86 | 0.89 | 2.95 | 0.07 | 1 | 10 | 167.7441 | 229.5149 | 207.6103 | 167744.1214 | 229514.9073 | 2.5602e-06 | 9 | 207610.3267
95 | 80 | CONCLUIDO | 7.7245 | 12.95 | 10.46 | 125.52 | 2.26 | 5 | 194.24 | 50.28 | 24.75 | 3 | 39.21 | 24190.04 | 116.13 | 197.75 | 29.62 | 25.4 | 1279 | 0.86 | 0.89 | 2.94 | 0.07 | 1 | 10 | 167.5727 | 229.2804 | 207.3982 | 167572.7384 | 229280.4135 | 2.5604e-06 | 9 | 207398.2127
96 | 80 | CONCLUIDO | 7.722 | 12.95 | 10.46 | 125.57 | 2.28 | 5 | 194.62 | 50.28 | 25 | 3 | 39.34 | 24237.67 | 115.88 | 197.75 | 29.6 | 25.4 | 1269.07 | 0.86 | 0.89 | 2.95 | 0.07 | 1 | 10 | 167.4257 | 229.0793 | 207.2162 | 167425.7168 | 229079.252 | 2.5596e-06 | 9 | 207216.2497
97 | 80 | CONCLUIDO | 7.7238 | 12.95 | 10.46 | 125.54 | 2.3 | 5 | 195.01 | 50.28 | 25.25 | 3 | 39.48 | 24285.33 | 115.25 | 197.75 | 29.61 | 25.4 | 1275.01 | 0.86 | 0.89 | 2.95 | 0.07 | 1 | 10 | 166.9609 | 228.4432 | 206.6409 | 166960.8802 | 228443.2421 | 2.5602e-06 | 9 | 206640.9397
98 | 80 | CONCLUIDO | 7.7223 | 12.95 | 10.46 | 125.57 | 2.32 | 5 | 195.4 | 50.28 | 25.5 | 3 | 39.62 | 24333.05 | 114.79 | 197.75 | 29.64 | 25.4 | 1292.42 | 0.86 | 0.89 | 2.95 | 0.07 | 1 | 10 | 166.6541 | 228.0235 | 206.2612 | 166654.0926 | 228023.4818 | 2.5597e-06 | 9 | 206261.2407
99 | 80 | CONCLUIDO | 7.7195 | 12.95 | 10.47 | 125.62 | 2.33 | 5 | 195.78 | 50.28 | 25.75 | 3 | 39.75 | 24380.81 | 114.7 | 197.78 | 29.8 | 25.4 | 1369.64 | 0.85 | 0.89 | 2.95 | 0.08 | 1 | 10 | 166.6309 | 227.9917 | 206.2325 | 166630.8877 | 227991.7318 | 2.5588e-06 | 9 | 206232.5209
100 | 80 | CONCLUIDO | 7.7175 | 12.96 | 10.47 | 125.66 | 2.35 | 5 | 196.17 | 50.28 | 26 | 3 | 39.89 | 24428.62 | 114.49 | 197.77 | 29.87 | 25.4 | 1404.9 | 0.85 | 0.89 | 2.95 | 0.08 | 1 | 10 | 166.5059 | 227.8207 | 206.0778 | 166505.9063 | 227820.7267 | 2.5581e-06 | 9 | 206077.8363
101 | 80 | CONCLUIDO | 7.7189 | 12.96 | 10.47 | 125.64 | 2.37 | 5 | 196.56 | 50.28 | 26.25 | 3 | 40.03 | 24476.48 | 114.08 | 197.78 | 29.82 | 25.4 | 1378.77 | 0.85 | 0.89 | 2.95 | 0.08 | 1 | 10 | 166.2007 | 227.4031 | 205.7001 | 166200.7054 | 227403.1374 | 2.5586e-06 | 9 | 205700.1011
102 | 80 | CONCLUIDO | 7.721 | 12.95 | 10.47 | 125.59 | 2.39 | 5 | 196.95 | 50.28 | 26.5 | 3 | 40.17 | 24524.38 | 113.55 | 197.78 | 29.79 | 25.4 | 1363.96 | 0.85 | 0.89 | 2.95 | 0.08 | 1 | 10 | 165.803 | 226.859 | 205.2079 | 165803.0218 | 226859.0091 | 2.5593e-06 | 9 | 205207.9037
103 | 80 | CONCLUIDO | 7.7215 | 12.95 | 10.47 | 125.58 | 2.41 | 5 | 197.34 | 50.28 | 26.75 | 3 | 40.31 | 24572.33 | 113.35 | 197.77 | 29.72 | 25.4 | 1330.94 | 0.85 | 0.89 | 2.95 | 0.08 | 1 | 10 | 165.6563 | 226.6583 | 205.0264 | 165656.3476 | 226658.3231 | 2.5594e-06 | 9 | 205026.3708
104 | 80 | CONCLUIDO | 7.7544 | 12.9 | 10.44 | 156.64 | 2.42 | 4 | 197.73 | 50.28 | 27 | 2 | 40.45 | 24620.33 | 112.82 | 197.75 | 29 | 25.4 | 975.19 | 0.88 | 0.89 | 2.94 | 0.05 | 1 | 10 | 164.8868 | 225.6053 | 204.0739 | 164886.7599 | 225605.3392 | 2.5703e-06 | 9 | 204073.8823
105 | 80 | CONCLUIDO | 7.7559 | 12.89 | 10.44 | 156.6 | 2.44 | 4 | 198.12 | 50.28 | 27.25 | 2 | 40.59 | 24668.37 | 113.03 | 197.75 | 28.92 | 25.4 | 934.11 | 0.88 | 0.89 | 2.94 | 0.05 | 1 | 10 | 165.0172 | 225.7838 | 204.2353 | 165017.206 | 225783.8213 | 2.5708e-06 | 9 | 204235.3303
106 | 80 | CONCLUIDO | 7.7543 | 12.9 | 10.44 | 156.64 | 2.46 | 4 | 198.51 | 50.28 | 27.5 | 2 | 40.73 | 24716.47 | 113.2 | 197.78 | 29.04 | 25.4 | 997.36 | 0.87 | 0.89 | 2.94 | 0.05 | 1 | 10 | 165.1546 | 225.9718 | 204.4053 | 165154.5704 | 225971.7694 | 2.5703e-06 | 9 | 204405.3409
107 | 80 | CONCLUIDO | 7.7551 | 12.89 | 10.44 | 156.62 | 2.48 | 4 | 198.9 | 50.28 | 27.75 | 2 | 40.87 | 24764.61 | 113.31 | 197.75 | 29.02 | 25.4 | 985.27 | 0.88 | 0.89 | 2.94 | 0.05 | 1 | 10 | 165.2227 | 226.065 | 204.4897 | 165222.7178 | 226065.0116 | 2.5706e-06 | 9 | 204489.6842
108 | 80 | CONCLUIDO | 7.7533 | 12.9 | 10.44 | 156.67 | 2.49 | 4 | 199.29 | 50.28 | 28 | 2 | 41.01 | 24812.8 | 113.53 | 197.75 | 29.08 | 25.4 | 1014.19 | 0.87 | 0.89 | 2.94 | 0.05 | 1 | 10 | 165.3975 | 226.3042 | 204.706 | 165397.4997 | 226304.1559 | 2.57e-06 | 9 | 204706.0049
109 | 80 | CONCLUIDO | 7.7531 | 12.9 | 10.44 | 156.67 | 2.51 | 4 | 199.68 | 50.28 | 28.25 | 2 | 41.15 | 24861.03 | 113.55 | 197.75 | 29.09 | 25.4 | 1018.77 | 0.87 | 0.89 | 2.95 | 0.06 | 1 | 10 | 165.4138 | 226.3265 | 204.7262 | 165413.8053 | 226326.466 | 2.5699e-06 | 9 | 204726.1858
110 | 80 | CONCLUIDO | 7.7526 | 12.9 | 10.45 | 156.68 | 2.53 | 4 | 200.07 | 50.28 | 28.5 | 2 | 41.29 | 24909.32 | 113.6 | 197.75 | 29.19 | 25.4 | 1070.59 | 0.87 | 0.89 | 2.94 | 0.06 | 1 | 10 | 165.4624 | 226.393 | 204.7864 | 165462.4423 | 226393.0133 | 2.5697e-06 | 9 | 204786.3818
111 | 80 | CONCLUIDO | 7.7503 | 12.9 | 10.45 | 156.74 | 2.55 | 4 | 200.46 | 50.28 | 28.75 | 2 | 41.43 | 24957.65 | 113.62 | 197.75 | 29.25 | 25.4 | 1101.48 | 0.87 | 0.89 | 2.94 | 0.06 | 1 | 10 | 165.5026 | 226.4479 | 204.8361 | 165502.5903 | 226447.9455 | 2.569e-06 | 9 | 204836.0714
112 | 80 | CONCLUIDO | 7.7544 | 12.9 | 10.44 | 156.64 | 2.56 | 4 | 200.85 | 50.28 | 29 | 2 | 41.57 | 25006.03 | 113.43 | 197.75 | 29.03 | 25.4 | 991.02 | 0.87 | 0.89 | 2.94 | 0.05 | 1 | 10 | 165.3149 | 226.1911 | 204.6037 | 165314.8517 | 226191.0732 | 2.5703e-06 | 9 | 204603.7146
113 | 80 | CONCLUIDO | 7.7544 | 12.9 | 10.44 | 156.64 | 2.58 | 4 | 201.25 | 50.28 | 29.25 | 2 | 41.72 | 25054.46 | 113.34 | 197.75 | 28.97 | 25.4 | 963.4 | 0.88 | 0.89 | 2.95 | 0.05 | 1 | 10 | 165.2517 | 226.1047 | 204.5255 | 165251.6906 | 226104.6534 | 2.5703e-06 | 9 | 204525.5427
114 | 80 | CONCLUIDO | 7.7543 | 12.9 | 10.44 | 156.64 | 2.6 | 4 | 201.64 | 50.28 | 29.5 | 2 | 41.86 | 25102.94 | 113.29 | 197.78 | 29.03 | 25.4 | 990.57 | 0.87 | 0.89 | 2.94 | 0.05 | 1 | 10 | 165.2177 | 226.0582 | 204.4835 | 165217.7323 | 226058.1903 | 2.5703e-06 | 9 | 204483.5139
115 | 80 | CONCLUIDO | 7.7543 | 12.9 | 10.44 | 156.64 | 2.61 | 4 | 202.03 | 50.28 | 29.75 | 2 | 42 | 25151.46 | 113.21 | 197.75 | 29.03 | 25.4 | 988.76 | 0.88 | 0.89 | 2.94 | 0.05 | 1 | 10 | 165.1616 | 225.9814 | 204.414 | 165161.5884 | 225981.3717 | 2.5703e-06 | 9 | 204414.0267
116 | 80 | CONCLUIDO | 7.7498 | 12.9 | 10.45 | 156.75 | 2.63 | 4 | 202.43 | 50.28 | 30 | 2 | 42.15 | 25200.04 | 113.22 | 197.75 | 29.22 | 25.4 | 1083.56 | 0.87 | 0.89 | 2.95 | 0.06 | 1 | 10 | 165.2274 | 226.0714 | 204.4955 | 165227.3857 | 226071.3984 | 2.5688e-06 | 9 | 204495.4614
117 | 80 | CONCLUIDO | 7.7528 | 12.9 | 10.45 | 156.68 | 2.65 | 4 | 202.82 | 50.28 | 30.25 | 2 | 42.29 | 25248.79 | 113.06 | 197.78 | 29.07 | 25.4 | 1008.67 | 0.87 | 0.89 | 2.95 | 0.06 | 1 | 10 | 165.0811 | 225.8713 | 204.3144 | 165081.1284 | 225871.2827 | 2.5698e-06 | 9 | 204314.4445
118 | 80 | CONCLUIDO | 7.7539 | 12.9 | 10.44 | 156.65 | 2.67 | 4 | 203.22 | 50.28 | 30.5 | 2 | 42.44 | 25297.46 | 112.94 | 197.75 | 29.03 | 25.4 | 992.84 | 0.87 | 0.89 | 2.94 | 0.05 | 1 | 10 | 164.9766 | 225.7283 | 204.1851 | 164976.6153 | 225728.2833 | 2.5702e-06 | 9 | 204185.0928
119 | 80 | CONCLUIDO | 7.7519 | 12.9 | 10.45 | 156.7 | 2.68 | 4 | 203.61 | 50.28 | 30.75 | 0 | 42.58 | 25346.19 | 113.02 | 197.8 | 29.09 | 25.4 | 1019.36 | 0.87 | 0.89 | 2.95 | 0.06 | 1 | 10 | 165.0632 | 225.8468 | 204.2923 | 165063.2163 | 225846.7746 | 2.5695e-06 | 9 | 204292.2754

## RESULTADOS_21
Unnamed: 0 | Volume de calda [L] | STATUS | Capacidade operacional [ha/h] | Tempo de missao [h] | Tempo util [h] | Tempo por voo [min] | Autonomia Projetada [h] | N° Voos | MTOW [kg] | Massa Estrutura [kg] | Combustível [kg] | Abastecimentos | Massa gerador | Potência gerador [W] | Combustível consumido [L] | Calda cons [L] | Distância percorrida [km] | Distância Pulverizando [km] | RTL ACUMULADO[m] | EOC [km/km] | EOC [h/h] | Tempo de manobra [h] | Tempo rtl_rtw [h] | V pulv [m/s] | V desloc [m/s] | Preço Total por ha Simples [R$/ha] | Preço Total por ha Presumido [R$/ha] | Preço Total por ha Real [R$/ha] | Preço Total Simples [R$] | Preço Total Presumido [R$] | Prod CAPEX [ha/h/R$] | Dias Trabalhados | Preço Total Real [R$]
0 | 115 | CONCLUIDO | 4.4184 | 22.63 | 13.43 | 5.41 | 0.08 | 149 | 222.93 | 56.94 | 1 | 147 | 49.99 | 27728.69 | 206.16 | 198.2 | 122.16 | 25.4 | 46829.31 | 0.21 | 0.69 | 3.18 | 3.03 | 1 | 10 | 406.3753 | 556.0206 | 502.9547 | 406375.2604 | 556020.5593 | 1.4352e-06 | 15 | 502954.7375
1 | 115 | CONCLUIDO | 4.9221 | 20.32 | 12.7 | 6.74 | 0.1 | 113 | 223.35 | 56.94 | 1.25 | 111 | 50.15 | 27780.03 | 194.85 | 198.01 | 99.24 | 25.4 | 35551.14 | 0.26 | 0.73 | 3.12 | 2.3 | 1 | 10 | 356.0067 | 487.1041 | 440.6156 | 356006.7183 | 487104.0979 | 1.5988e-06 | 14 | 440615.5664
2 | 115 | CONCLUIDO | 5.3001 | 18.87 | 12.21 | 8.05 | 0.12 | 91 | 223.76 | 56.94 | 1.5 | 89 | 50.32 | 27831.42 | 187.37 | 197.91 | 84.18 | 25.4 | 28132.64 | 0.3 | 0.76 | 3.08 | 1.82 | 1 | 10 | 322.3745 | 441.087 | 398.9903 | 322374.4794 | 441086.9849 | 1.7216e-06 | 13 | 398990.2621
3 | 115 | CONCLUIDO | 5.5805 | 17.92 | 11.92 | 9.41 | 0.14 | 76 | 224.18 | 56.94 | 1.75 | 74 | 50.49 | 27882.87 | 182.88 | 197.89 | 74.89 | 25.4 | 23561.44 | 0.34 | 0.78 | 3.07 | 1.53 | 1 | 10 | 298.5096 | 408.434 | 369.4536 | 298509.6008 | 408434.0051 | 1.8126e-06 | 12 | 369453.6369
4 | 115 | CONCLUIDO | 5.787 | 17.28 | 11.72 | 10.66 | 0.16 | 66 | 224.6 | 56.94 | 2 | 64 | 50.65 | 27934.37 | 179.73 | 197.92 | 68.62 | 25.4 | 20474.49 | 0.37 | 0.79 | 3.05 | 1.33 | 1 | 10 | 288.4013 | 394.6033 | 356.9429 | 288401.255 | 394603.3204 | 1.8797e-06 | 12 | 356942.9333
5 | 115 | CONCLUIDO | 5.9666 | 16.76 | 11.55 | 11.95 | 0.18 | 58 | 225.01 | 56.94 | 2.25 | 56 | 50.82 | 27985.94 | 177.09 | 197.96 | 63.51 | 25.4 | 17959.66 | 0.4 | 0.81 | 3.03 | 1.16 | 1 | 10 | 271.639 | 371.6684 | 336.1969 | 271638.99 | 371668.4499 | 1.9381e-06 | 11 | 336196.9347
6 | 115 | CONCLUIDO | 6.1093 | 16.37 | 11.43 | 13.18 | 0.2 | 52 | 225.43 | 56.94 | 2.5 | 50 | 50.99 | 28037.57 | 175.04 | 197.9 | 60.05 | 25.4 | 16262.6 | 0.42 | 0.81 | 3.01 | 1.03 | 1 | 10 | 265.5821 | 363.3812 | 328.7006 | 265582.1404 | 363381.2012 | 1.9844e-06 | 11 | 328700.6094
7 | 115 | CONCLUIDO | 6.2592 | 15.98 | 11.3 | 14.73 | 0.22 | 46 | 225.85 | 56.94 | 2.75 | 44 | 51.16 | 28089.25 | 173.01 | 197.8 | 55.72 | 25.4 | 14126.08 | 0.46 | 0.82 | 3.01 | 0.91 | 1 | 10 | 259.62 | 355.2235 | 321.3215 | 259619.982 | 355223.513 | 2.0331e-06 | 11 | 321321.4795
8 | 115 | CONCLUIDO | 6.3575 | 15.73 | 11.23 | 16.04 | 0.24 | 42 | 226.27 | 56.94 | 3 | 40 | 51.33 | 28140.99 | 171.84 | 197.83 | 53.38 | 25.4 | 12975.59 | 0.48 | 0.83 | 3 | 0.83 | 1 | 10 | 256.0178 | 350.2948 | 316.8631 | 256017.7542 | 350294.786 | 2.065e-06 | 11 | 316863.1433
9 | 115 | CONCLUIDO | 6.4371 | 15.54 | 11.16 | 17.17 | 0.25 | 39 | 226.69 | 56.94 | 3.25 | 37 | 51.5 | 28192.8 | 170.87 | 197.79 | 51.22 | 25.4 | 11911.08 | 0.5 | 0.83 | 3.01 | 0.77 | 1 | 10 | 253.1477 | 346.3679 | 313.311 | 253147.7135 | 346367.8697 | 2.0909e-06 | 11 | 313311.0064
10 | 115 | CONCLUIDO | 6.5221 | 15.33 | 11.09 | 18.49 | 0.27 | 36 | 227.11 | 56.94 | 3.5 | 34 | 51.67 | 28244.66 | 169.66 | 197.79 | 49.16 | 25.4 | 10896.14 | 0.52 | 0.84 | 3 | 0.7 | 1 | 10 | 241.3849 | 330.2735 | 298.7527 | 241384.9424 | 330273.5273 | 2.1185e-06 | 10 | 298752.6854
11 | 115 | CONCLUIDO | 6.5677 | 15.23 | 11.07 | 19.54 | 0.29 | 34 | 227.53 | 56.94 | 3.75 | 32 | 51.84 | 28296.58 | 169.29 | 197.83 | 48.36 | 25.4 | 10506.95 | 0.53 | 0.84 | 3 | 0.68 | 1 | 10 | 239.9906 | 328.3657 | 297.027 | 239990.6015 | 328365.7285 | 2.1333e-06 | 10 | 297026.9643
12 | 115 | CONCLUIDO | 6.625 | 15.09 | 11.03 | 20.68 | 0.31 | 32 | 227.95 | 56.94 | 4 | 30 | 52.01 | 28348.56 | 168.6 | 197.88 | 47.24 | 25.4 | 9955.11 | 0.54 | 0.84 | 2.99 | 0.64 | 1 | 10 | 238.065 | 325.731 | 294.6437 | 238064.9902 | 325731.0223 | 2.1519e-06 | 10 | 294643.7107
13 | 115 | CONCLUIDO | 6.6906 | 14.95 | 10.97 | 21.94 | 0.33 | 30 | 228.38 | 56.94 | 4.25 | 28 | 52.18 | 28400.61 | 167.58 | 197.88 | 45.1 | 25.4 | 8896.41 | 0.56 | 0.85 | 2.99 | 0.58 | 1 | 10 | 235.6988 | 322.4935 | 291.7152 | 235698.8323 | 322493.5406 | 2.1732e-06 | 10 | 291715.2097
14 | 115 | CONCLUIDO | 6.7459 | 14.82 | 10.93 | 23.43 | 0.35 | 28 | 228.8 | 56.94 | 4.5 | 26 | 52.36 | 28452.71 | 167.03 | 197.85 | 44.18 | 25.4 | 8447.53 | 0.57 | 0.85 | 2.98 | 0.54 | 1 | 10 | 234.001 | 320.1704 | 289.6138 | 234000.9696 | 320170.45 | 2.1912e-06 | 10 | 289613.8316
15 | 115 | CONCLUIDO | 6.7702 | 14.77 | 10.92 | 24.28 | 0.37 | 27 | 229.22 | 56.94 | 4.75 | 25 | 52.53 | 28504.87 | 166.74 | 197.88 | 43.84 | 25.4 | 8279.72 | 0.58 | 0.85 | 2.99 | 0.53 | 1 | 10 | 233.2327 | 319.1193 | 288.663 | 233232.7297 | 319119.3102 | 2.1991e-06 | 10 | 288663.0111
16 | 115 | CONCLUIDO | 6.835 | 14.63 | 10.87 | 26.09 | 0.39 | 25 | 229.65 | 56.94 | 5 | 23 | 52.7 | 28557.1 | 165.98 | 197.8 | 42.45 | 25.4 | 7598.4 | 0.6 | 0.86 | 2.98 | 0.48 | 1 | 10 | 231.1973 | 316.3343 | 286.1438 | 231197.3015 | 316334.3477 | 2.2201e-06 | 10 | 286143.8415
17 | 115 | CONCLUIDO | 6.8681 | 14.56 | 10.85 | 27.11 | 0.41 | 24 | 230.07 | 56.94 | 5.25 | 22 | 52.88 | 28609.38 | 165.49 | 197.81 | 41.62 | 25.4 | 7187.23 | 0.61 | 0.86 | 2.97 | 0.45 | 1 | 10 | 230.0975 | 314.8295 | 284.7826 | 230097.4633 | 314829.5005 | 2.2309e-06 | 10 | 284782.6148
18 | 115 | CONCLUIDO | 6.8905 | 14.51 | 10.84 | 28.28 | 0.42 | 23 | 230.49 | 56.94 | 5.5 | 21 | 53.05 | 28661.73 | 165.36 | 197.79 | 41.23 | 25.4 | 6996.37 | 0.62 | 0.86 | 2.98 | 0.45 | 1 | 10 | 229.522 | 314.0421 | 284.0704 | 229521.9999 | 314042.126 | 2.2381e-06 | 10 | 284070.3863
19 | 115 | CONCLUIDO | 6.9275 | 14.44 | 10.81 | 29.48 | 0.44 | 22 | 230.92 | 56.94 | 5.75 | 20 | 53.23 | 28714.14 | 164.79 | 197.8 | 40.22 | 25.4 | 6497.92 | 0.63 | 0.86 | 2.98 | 0.42 | 1 | 10 | 228.2868 | 312.352 | 282.5416 | 228286.7794 | 312352.0429 | 2.2502e-06 | 10 | 282541.6023
20 | 115 | CONCLUIDO | 6.9569 | 14.37 | 10.79 | 30.83 | 0.46 | 21 | 231.34 | 56.94 | 6 | 19 | 53.4 | 28766.61 | 164.47 | 197.78 | 40.1 | 25.4 | 6439.47 | 0.63 | 0.86 | 2.97 | 0.4 | 1 | 10 | 227.4225 | 311.1695 | 281.4719 | 227422.5183 | 311169.5227 | 2.2597e-06 | 10 | 281471.9402
21 | 115 | CONCLUIDO | 6.9887 | 14.31 | 10.77 | 32.31 | 0.48 | 20 | 231.77 | 56.94 | 6.25 | 18 | 53.58 | 28819.14 | 164.06 | 197.81 | 39.27 | 25.4 | 6031.91 | 0.65 | 0.86 | 2.97 | 0.38 | 1 | 10 | 226.4478 | 309.8359 | 280.2656 | 226447.8011 | 309835.8716 | 2.27e-06 | 10 | 280265.5709
22 | 115 | CONCLUIDO | 7.0225 | 14.24 | 10.75 | 33.93 | 0.5 | 19 | 232.2 | 56.94 | 6.5 | 17 | 53.75 | 28871.74 | 163.52 | 197.8 | 38.4 | 25.4 | 5602.63 | 0.66 | 0.87 | 2.97 | 0.35 | 1 | 10 | 225.342 | 308.3228 | 278.8969 | 225341.9653 | 308322.8182 | 2.281e-06 | 10 | 278896.9212
23 | 115 | CONCLUIDO | 7.0195 | 14.25 | 10.75 | 33.95 | 0.52 | 19 | 232.62 | 56.94 | 6.75 | 17 | 53.93 | 28924.39 | 163.74 | 197.77 | 38.65 | 25.4 | 5726.17 | 0.66 | 0.87 | 2.97 | 0.36 | 1 | 10 | 225.5713 | 308.6366 | 279.1808 | 225571.3 | 308636.6041 | 2.28e-06 | 10 | 279180.7598
24 | 115 | CONCLUIDO | 7.0529 | 14.18 | 10.73 | 35.76 | 0.53 | 18 | 233.05 | 56.94 | 7 | 16 | 54.11 | 28977.11 | 163.23 | 197.83 | 37.86 | 25.4 | 5336.78 | 0.67 | 0.87 | 2.97 | 0.34 | 1 | 10 | 224.5054 | 307.1782 | 277.8615 | 224505.3916 | 307178.1813 | 2.2909e-06 | 10 | 277861.5268
25 | 115 | CONCLUIDO | 7.0537 | 14.18 | 10.73 | 35.75 | 0.55 | 18 | 233.48 | 56.94 | 7.25 | 16 | 54.29 | 29029.89 | 162.96 | 197.78 | 37.85 | 25.4 | 5331.2 | 0.67 | 0.87 | 2.97 | 0.34 | 1 | 10 | 224.2816 | 306.872 | 277.5845 | 224281.5826 | 306871.9559 | 2.2912e-06 | 10 | 277584.5271
26 | 115 | CONCLUIDO | 7.0798 | 14.12 | 10.72 | 37.83 | 0.57 | 17 | 233.91 | 56.94 | 7.5 | 15 | 54.46 | 29082.74 | 162.9 | 197.76 | 37.79 | 25.4 | 5306.24 | 0.67 | 0.87 | 2.96 | 0.33 | 1 | 10 | 223.7224 | 306.1068 | 276.8924 | 223722.3933 | 306106.8484 | 2.2996e-06 | 10 | 276892.4404
27 | 115 | CONCLUIDO | 7.1149 | 14.06 | 10.69 | 40.09 | 0.59 | 16 | 234.34 | 56.94 | 7.75 | 14 | 54.64 | 29135.65 | 162.42 | 197.8 | 36.85 | 25.4 | 4841.7 | 0.69 | 0.87 | 2.96 | 0.3 | 1 | 10 | 222.655 | 304.6464 | 275.5714 | 222654.9993 | 304646.3928 | 2.311e-06 | 10 | 275571.3687
28 | 115 | CONCLUIDO | 7.1184 | 14.05 | 10.69 | 40.07 | 0.61 | 16 | 234.77 | 56.94 | 8 | 14 | 54.82 | 29188.62 | 162.36 | 197.78 | 36.53 | 25.4 | 4682.54 | 0.7 | 0.87 | 2.96 | 0.29 | 1 | 10 | 222.5428 | 304.4929 | 275.4325 | 222542.8306 | 304492.9187 | 2.3122e-06 | 10 | 275432.5419
29 | 115 | CONCLUIDO | 7.1157 | 14.05 | 10.69 | 40.09 | 0.62 | 16 | 235.2 | 56.94 | 8.25 | 14 | 55 | 29241.66 | 162.36 | 197.81 | 36.77 | 25.4 | 4801.18 | 0.69 | 0.87 | 2.96 | 0.3 | 1 | 10 | 222.594 | 304.5629 | 275.4958 | 222593.9525 | 304562.866 | 2.3113e-06 | 10 | 275495.8135
30 | 115 | CONCLUIDO | 7.146 | 13.99 | 10.67 | 42.7 | 0.64 | 15 | 235.63 | 56.94 | 8.5 | 13 | 55.18 | 29294.76 | 162.12 | 197.76 | 36.23 | 25.4 | 4537.91 | 0.7 | 0.87 | 2.96 | 0.28 | 1 | 10 | 221.8199 | 303.5038 | 274.5378 | 221819.9314 | 303503.8162 | 2.3211e-06 | 10 | 274537.838
31 | 115 | CONCLUIDO | 7.1504 | 13.99 | 10.67 | 42.66 | 0.66 | 15 | 236.06 | 56.94 | 8.75 | 13 | 55.36 | 29347.92 | 161.84 | 197.75 | 35.95 | 25.4 | 4395.34 | 0.71 | 0.87 | 2.96 | 0.28 | 1 | 10 | 221.5244 | 303.0994 | 274.172 | 221524.3711 | 303099.4175 | 2.3226e-06 | 10 | 274172.0345
32 | 115 | CONCLUIDO | 7.1813 | 13.92 | 10.65 | 45.64 | 0.68 | 14 | 236.49 | 56.94 | 9 | 12 | 55.55 | 29401.15 | 161.59 | 197.78 | 35.28 | 25.4 | 4066.37 | 0.72 | 0.87 | 2.97 | 0.26 | 1 | 10 | 220.7399 | 302.0261 | 273.2011 | 220739.9181 | 302026.0943 | 2.3326e-06 | 10 | 273201.1478
33 | 115 | CONCLUIDO | 7.1809 | 13.93 | 10.65 | 45.65 | 0.69 | 14 | 236.92 | 56.94 | 9.25 | 12 | 55.73 | 29454.44 | 161.52 | 197.77 | 35.45 | 25.4 | 4150 | 0.72 | 0.87 | 2.96 | 0.26 | 1 | 10 | 220.6943 | 301.9636 | 273.1447 | 220694.2739 | 301963.6419 | 2.3325e-06 | 10 | 273144.6557
34 | 115 | CONCLUIDO | 7.1775 | 13.93 | 10.66 | 45.67 | 0.71 | 14 | 237.35 | 56.94 | 9.5 | 12 | 55.91 | 29507.8 | 161.41 | 197.77 | 35.69 | 25.4 | 4270.86 | 0.71 | 0.87 | 2.96 | 0.27 | 1 | 10 | 220.6837 | 301.9491 | 273.1315 | 220683.6577 | 301949.1164 | 2.3314e-06 | 10 | 273131.5165
35 | 115 | CONCLUIDO | 7.2154 | 13.86 | 10.63 | 49.05 | 0.73 | 13 | 237.79 | 56.94 | 9.75 | 11 | 56.09 | 29561.22 | 161.12 | 197.78 | 34.79 | 25.4 | 3826.88 | 0.73 | 0.88 | 2.96 | 0.24 | 1 | 10 | 219.7377 | 300.6548 | 271.9607 | 219737.6526 | 300654.7504 | 2.3437e-06 | 10 | 271960.683
36 | 115 | CONCLUIDO | 7.2165 | 13.86 | 10.63 | 49.04 | 0.75 | 13 | 238.22 | 56.94 | 10 | 11 | 56.28 | 29614.71 | 161.1 | 197.79 | 34.86 | 25.4 | 3859.16 | 0.73 | 0.88 | 2.96 | 0.24 | 1 | 10 | 219.7025 | 300.6066 | 271.9171 | 219702.4617 | 300606.6007 | 2.344e-06 | 10 | 271917.1286
37 | 115 | CONCLUIDO | 7.213 | 13.86 | 10.63 | 49.07 | 0.76 | 13 | 238.66 | 56.94 | 10.25 | 11 | 56.46 | 29668.27 | 161.02 | 197.75 | 34.83 | 25.4 | 3845.26 | 0.73 | 0.88 | 2.96 | 0.24 | 1 | 10 | 219.7061 | 300.6116 | 271.9216 | 219706.1014 | 300611.5807 | 2.3429e-06 | 10 | 271921.6333
38 | 115 | CONCLUIDO | 7.242 | 13.81 | 10.62 | 53.1 | 0.78 | 12 | 239.09 | 56.94 | 10.5 | 10 | 56.65 | 29721.89 | 160.68 | 197.79 | 34.48 | 25.4 | 3676.87 | 0.74 | 0.88 | 2.96 | 0.23 | 1 | 10 | 210.2775 | 287.711 | 260.2523 | 210277.5365 | 287711.0023 | 2.3523e-06 | 9 | 260252.268
39 | 115 | CONCLUIDO | 7.2443 | 13.8 | 10.62 | 53.08 | 0.8 | 12 | 239.53 | 56.94 | 10.75 | 10 | 56.83 | 29775.57 | 160.59 | 197.76 | 34.32 | 25.4 | 3598.48 | 0.74 | 0.88 | 2.96 | 0.23 | 1 | 10 | 210.1683 | 287.5615 | 260.1171 | 210168.3054 | 287561.5474 | 2.3531e-06 | 9 | 260117.0769
40 | 115 | CONCLUIDO | 7.2473 | 13.8 | 10.61 | 53.05 | 0.82 | 12 | 239.96 | 56.94 | 11 | 10 | 57.02 | 29829.32 | 160.53 | 197.81 | 34.26 | 25.4 | 3564.99 | 0.74 | 0.88 | 2.96 | 0.22 | 1 | 10 | 210.0593 | 287.4124 | 259.9821 | 210059.2839 | 287412.3794 | 2.354e-06 | 9 | 259982.1453
41 | 115 | CONCLUIDO | 7.2474 | 13.8 | 10.61 | 53.05 | 0.83 | 12 | 240.4 | 56.94 | 11.25 | 10 | 57.21 | 29883.27 | 160.24 | 197.76 | 34.32 | 25.4 | 3593.85 | 0.74 | 0.88 | 2.96 | 0.22 | 1 | 10 | 209.8397 | 287.112 | 259.7104 | 209839.7216 | 287111.9646 | 2.3541e-06 | 9 | 259710.4016
42 | 115 | CONCLUIDO | 7.2796 | 13.74 | 10.59 | 57.78 | 0.85 | 11 | 240.84 | 56.94 | 11.5 | 9 | 57.39 | 29937.16 | 159.9 | 197.77 | 33.71 | 25.4 | 3295.27 | 0.75 | 0.88 | 2.96 | 0.2 | 1 | 10 | 208.9882 | 285.9469 | 258.6565 | 208988.1915 | 285946.8635 | 2.3645e-06 | 9 | 258656.4962
43 | 115 | CONCLUIDO | 7.2845 | 13.73 | 10.58 | 57.73 | 0.87 | 11 | 241.27 | 56.94 | 11.75 | 9 | 57.58 | 29991.11 | 159.76 | 197.8 | 33.34 | 25.4 | 3113.42 | 0.76 | 0.88 | 2.96 | 0.19 | 1 | 10 | 208.7866 | 285.671 | 258.407 | 208786.5901 | 285671.0236 | 2.3661e-06 | 9 | 258406.982
44 | 115 | CONCLUIDO | 7.2863 | 13.72 | 10.58 | 57.71 | 0.88 | 11 | 241.71 | 56.94 | 12 | 9 | 57.77 | 30045.13 | 159.7 | 197.79 | 33.21 | 25.4 | 3046.87 | 0.76 | 0.88 | 2.96 | 0.19 | 1 | 10 | 208.7098 | 285.5659 | 258.3119 | 208709.7594 | 285565.9004 | 2.3667e-06 | 9 | 258311.8917
45 | 115 | CONCLUIDO | 7.2818 | 13.73 | 10.59 | 57.76 | 0.9 | 11 | 242.15 | 56.94 | 12.25 | 9 | 57.96 | 30099.23 | 159.99 | 197.77 | 33.67 | 25.4 | 3274.78 | 0.75 | 0.88 | 2.95 | 0.2 | 1 | 10 | 209.0162 | 285.9852 | 258.6912 | 209016.2334 | 285985.2316 | 2.3652e-06 | 9 | 258691.2025
46 | 115 | CONCLUIDO | 7.2867 | 13.72 | 10.58 | 57.71 | 0.92 | 11 | 242.59 | 56.94 | 12.5 | 9 | 58.15 | 30153.38 | 159.51 | 197.76 | 33.25 | 25.4 | 3065.67 | 0.76 | 0.88 | 2.96 | 0.19 | 1 | 10 | 208.5608 | 285.362 | 258.1275 | 208560.7503 | 285362.0196 | 2.3668e-06 | 9 | 258127.469
47 | 115 | CONCLUIDO | 7.3192 | 13.66 | 10.56 | 63.38 | 0.93 | 10 | 243.03 | 56.94 | 12.75 | 8 | 58.34 | 30207.61 | 159.3 | 197.76 | 32.77 | 25.4 | 2832.27 | 0.77 | 0.88 | 2.95 | 0.17 | 1 | 10 | 207.8108 | 284.3359 | 257.1993 | 207810.8082 | 284335.9158 | 2.3774e-06 | 9 | 257199.2951
48 | 115 | CONCLUIDO | 7.3172 | 13.67 | 10.57 | 63.4 | 0.95 | 10 | 243.47 | 56.94 | 13 | 8 | 58.53 | 30261.91 | 159.52 | 197.81 | 32.82 | 25.4 | 2856.43 | 0.77 | 0.88 | 2.96 | 0.18 | 1 | 10 | 208.0192 | 284.6211 | 257.4573 | 208019.2377 | 284621.0981 | 2.3767e-06 | 9 | 257457.26
49 | 115 | CONCLUIDO | 7.3209 | 13.66 | 10.56 | 63.36 | 0.97 | 10 | 243.91 | 56.94 | 13.25 | 8 | 58.72 | 30316.27 | 159.35 | 197.76 | 32.55 | 25.4 | 2722.36 | 0.78 | 0.88 | 2.96 | 0.17 | 1 | 10 | 207.8181 | 284.3459 | 257.2083 | 207818.1056 | 284345.9004 | 2.3779e-06 | 9 | 257208.3268
50 | 115 | CONCLUIDO | 7.3229 | 13.66 | 10.56 | 63.34 | 0.98 | 10 | 244.35 | 56.94 | 13.5 | 8 | 58.91 | 30370.7 | 159.21 | 197.75 | 32.61 | 25.4 | 2750.42 | 0.78 | 0.88 | 2.95 | 0.17 | 1 | 10 | 207.6789 | 284.1555 | 257.0361 | 207678.9322 | 284155.4772 | 2.3786e-06 | 9 | 257036.0773
51 | 115 | CONCLUIDO | 7.3148 | 13.67 | 10.57 | 63.43 | 1 | 10 | 244.79 | 56.94 | 13.75 | 8 | 59.1 | 30425.2 | 159.37 | 197.8 | 32.98 | 25.4 | 2934.3 | 0.77 | 0.88 | 2.96 | 0.18 | 1 | 10 | 207.9499 | 284.5262 | 257.3715 | 207949.9157 | 284526.2487 | 2.376e-06 | 9 | 257371.4629
52 | 115 | CONCLUIDO | 7.3221 | 13.66 | 10.56 | 63.34 | 1.02 | 10 | 245.23 | 56.94 | 14 | 8 | 59.29 | 30479.78 | 158.87 | 197.76 | 32.71 | 25.4 | 2803.07 | 0.78 | 0.88 | 2.95 | 0.17 | 1 | 10 | 207.4403 | 283.8289 | 256.7407 | 207440.2759 | 283828.9371 | 2.3783e-06 | 9 | 256740.7017
53 | 115 | CONCLUIDO | 7.3528 | 13.6 | 10.54 | 70.3 | 1.03 | 9 | 245.68 | 56.94 | 14.25 | 7 | 59.48 | 30534.42 | 158.36 | 197.78 | 32.15 | 25.4 | 2528.37 | 0.79 | 0.88 | 2.95 | 0.15 | 1 | 10 | 206.5081 | 282.5535 | 255.587 | 206508.0763 | 282553.4604 | 2.3883e-06 | 9 | 255586.9547
54 | 115 | CONCLUIDO | 7.3444 | 13.62 | 10.56 | 70.4 | 1.05 | 9 | 246.12 | 56.94 | 14.5 | 7 | 59.68 | 30589.13 | 158.78 | 197.76 | 32.63 | 25.4 | 2764.36 | 0.78 | 0.88 | 2.96 | 0.17 | 1 | 10 | 206.9841 | 283.2048 | 256.1762 | 206984.1449 | 283204.8385 | 2.3856e-06 | 9 | 256176.1662
55 | 115 | CONCLUIDO | 7.3484 | 13.61 | 10.55 | 70.35 | 1.06 | 9 | 246.57 | 56.94 | 14.75 | 7 | 59.87 | 30643.91 | 158.73 | 197.77 | 32.46 | 25.4 | 2683.12 | 0.78 | 0.88 | 2.95 | 0.16 | 1 | 10 | 206.8679 | 283.0458 | 256.0323 | 206867.9367 | 283045.8374 | 2.3869e-06 | 9 | 256032.3399
56 | 115 | CONCLUIDO | 7.3486 | 13.61 | 10.55 | 70.35 | 1.08 | 9 | 247.01 | 56.94 | 15 | 7 | 60.07 | 30698.76 | 158.82 | 197.75 | 32.41 | 25.4 | 2654.13 | 0.78 | 0.88 | 2.95 | 0.16 | 1 | 10 | 206.9311 | 283.1323 | 256.1105 | 206931.1104 | 283132.2745 | 2.3869e-06 | 9 | 256110.5276
57 | 115 | CONCLUIDO | 7.3501 | 13.61 | 10.55 | 70.33 | 1.1 | 9 | 247.46 | 56.94 | 15.25 | 7 | 60.26 | 30753.68 | 158.73 | 197.76 | 32.29 | 25.4 | 2596.89 | 0.79 | 0.88 | 2.95 | 0.16 | 1 | 10 | 206.8384 | 283.0054 | 255.9958 | 206838.4036 | 283005.4288 | 2.3874e-06 | 9 | 255995.7879
58 | 115 | CONCLUIDO | 7.3483 | 13.61 | 10.55 | 70.35 | 1.11 | 9 | 247.9 | 56.94 | 15.5 | 7 | 60.46 | 30808.68 | 158.6 | 197.76 | 32.47 | 25.4 | 2686.95 | 0.78 | 0.88 | 2.95 | 0.16 | 1 | 10 | 206.7734 | 282.9165 | 255.9153 | 206773.3998 | 282916.4878 | 2.3868e-06 | 9 | 255915.3353
59 | 115 | CONCLUIDO | 7.3492 | 13.61 | 10.55 | 70.34 | 1.13 | 9 | 248.35 | 56.94 | 15.75 | 7 | 60.66 | 30863.74 | 158.51 | 197.76 | 32.42 | 25.4 | 2661.62 | 0.78 | 0.88 | 2.95 | 0.16 | 1 | 10 | 206.6911 | 282.8039 | 255.8135 | 206691.1308 | 282803.9237 | 2.3871e-06 | 9 | 255813.5141
60 | 115 | CONCLUIDO | 7.3529 | 13.6 | 10.54 | 70.29 | 1.14 | 9 | 248.79 | 56.94 | 16 | 7 | 60.85 | 30918.88 | 158.27 | 197.76 | 32.23 | 25.4 | 2565 | 0.79 | 0.88 | 2.95 | 0.15 | 1 | 10 | 206.4397 | 282.46 | 255.5024 | 206439.7346 | 282459.9524 | 2.3883e-06 | 9 | 255502.371
61 | 115 | CONCLUIDO | 7.384 | 13.54 | 10.53 | 78.98 | 1.16 | 8 | 249.24 | 56.94 | 16.25 | 6 | 61.05 | 30974.09 | 157.99 | 197.76 | 31.73 | 25.4 | 2319.07 | 0.8 | 0.88 | 2.95 | 0.14 | 1 | 10 | 205.6878 | 281.4311 | 254.5717 | 205687.8129 | 281431.14 | 2.3984e-06 | 9 | 254571.747
62 | 115 | CONCLUIDO | 7.3908 | 13.53 | 10.52 | 78.89 | 1.18 | 8 | 249.69 | 56.94 | 16.5 | 6 | 61.25 | 31029.37 | 157.81 | 197.75 | 31.4 | 25.4 | 2156.25 | 0.81 | 0.88 | 2.95 | 0.13 | 1 | 10 | 205.4293 | 281.0775 | 254.2518 | 205429.3242 | 281077.4642 | 2.4007e-06 | 9 | 254251.8255
63 | 115 | CONCLUIDO | 7.3878 | 13.54 | 10.52 | 78.93 | 1.19 | 8 | 250.14 | 56.94 | 16.75 | 6 | 61.45 | 31084.72 | 158 | 197.77 | 31.51 | 25.4 | 2211.66 | 0.81 | 0.88 | 2.95 | 0.13 | 1 | 10 | 205.6205 | 281.3391 | 254.4885 | 205620.548 | 281339.1052 | 2.3997e-06 | 9 | 254488.4958
64 | 115 | CONCLUIDO | 7.3843 | 13.54 | 10.53 | 78.98 | 1.21 | 8 | 250.59 | 56.94 | 17 | 6 | 61.65 | 31140.15 | 158.16 | 197.75 | 31.75 | 25.4 | 2329.51 | 0.8 | 0.88 | 2.95 | 0.14 | 1 | 10 | 205.808 | 281.5955 | 254.7204 | 205807.9571 | 281595.5265 | 2.3985e-06 | 9 | 254720.4446
65 | 115 | CONCLUIDO | 7.3861 | 13.54 | 10.53 | 78.95 | 1.22 | 8 | 251.04 | 56.94 | 17.25 | 6 | 61.85 | 31195.65 | 158.11 | 197.79 | 31.61 | 25.4 | 2260.48 | 0.8 | 0.88 | 2.95 | 0.14 | 1 | 10 | 205.7403 | 281.5029 | 254.6367 | 205740.2582 | 281502.8979 | 2.3991e-06 | 9 | 254636.6564
66 | 115 | CONCLUIDO | 7.3886 | 13.53 | 10.52 | 78.92 | 1.24 | 8 | 251.49 | 56.94 | 17.5 | 6 | 62.05 | 31251.22 | 157.93 | 197.76 | 31.55 | 25.4 | 2232.47 | 0.8 | 0.88 | 2.95 | 0.13 | 1 | 10 | 205.5553 | 281.2498 | 254.4077 | 205555.3002 | 281249.8301 | 2.3999e-06 | 9 | 254407.7411
67 | 115 | CONCLUIDO | 7.3898 | 13.53 | 10.52 | 78.9 | 1.25 | 8 | 251.94 | 56.94 | 17.75 | 6 | 62.25 | 31306.86 | 157.79 | 197.78 | 31.43 | 25.4 | 2173.32 | 0.81 | 0.88 | 2.95 | 0.13 | 1 | 10 | 205.4317 | 281.0807 | 254.2547 | 205431.6803 | 281080.688 | 2.4003e-06 | 9 | 254254.7416
68 | 115 | CONCLUIDO | 7.3848 | 13.54 | 10.53 | 78.97 | 1.27 | 8 | 252.39 | 56.94 | 18 | 6 | 62.45 | 31362.58 | 157.9 | 197.77 | 31.72 | 25.4 | 2316.96 | 0.8 | 0.88 | 2.95 | 0.14 | 1 | 10 | 205.6078 | 281.3216 | 254.4727 | 205607.7859 | 281321.6435 | 2.3987e-06 | 9 | 254472.7007
69 | 115 | CONCLUIDO | 7.3884 | 13.53 | 10.52 | 78.92 | 1.28 | 8 | 252.84 | 56.94 | 18.25 | 6 | 62.65 | 31418.38 | 157.56 | 197.77 | 31.45 | 25.4 | 2179.51 | 0.81 | 0.88 | 2.95 | 0.13 | 1 | 10 | 205.2862 | 280.8816 | 254.0747 | 205286.196 | 280881.6299 | 2.3999e-06 | 9 | 254074.6814
70 | 115 | CONCLUIDO | 7.3866 | 13.54 | 10.53 | 78.95 | 1.3 | 8 | 253.3 | 56.94 | 18.5 | 6 | 62.86 | 31474.25 | 157.27 | 197.76 | 31.63 | 25.4 | 2272.9 | 0.8 | 0.88 | 2.95 | 0.14 | 1 | 10 | 205.1128 | 280.6444 | 253.8601 | 205112.8348 | 280644.4295 | 2.3993e-06 | 9 | 253860.119
71 | 115 | CONCLUIDO | 7.4189 | 13.48 | 10.51 | 90.1 | 1.31 | 7 | 253.75 | 56.94 | 18.75 | 5 | 63.06 | 31530.19 | 156.93 | 197.76 | 31.16 | 25.4 | 2041.72 | 0.82 | 0.89 | 2.95 | 0.12 | 1 | 10 | 204.2961 | 279.527 | 252.8493 | 204296.1118 | 279526.953 | 2.4098e-06 | 9 | 252849.2929
72 | 115 | CONCLUIDO | 7.423 | 13.47 | 10.5 | 90.03 | 1.33 | 7 | 254.21 | 56.94 | 19 | 5 | 63.26 | 31586.21 | 157.17 | 197.75 | 30.92 | 25.4 | 1922.13 | 0.82 | 0.89 | 2.95 | 0.11 | 1 | 10 | 204.3934 | 279.6601 | 252.9698 | 204393.4395 | 279660.1212 | 2.4111e-06 | 9 | 252969.7517
73 | 115 | CONCLUIDO | 7.4175 | 13.48 | 10.51 | 90.12 | 1.34 | 7 | 254.66 | 56.94 | 19.25 | 5 | 63.47 | 31642.3 | 157.55 | 197.82 | 31.2 | 25.4 | 2058.77 | 0.81 | 0.89 | 2.95 | 0.12 | 1 | 10 | 204.7746 | 280.1816 | 253.4415 | 204774.5989 | 280181.6403 | 2.4093e-06 | 9 | 253441.4978
74 | 115 | CONCLUIDO | 7.4195 | 13.48 | 10.51 | 90.09 | 1.36 | 7 | 255.12 | 56.94 | 19.5 | 5 | 63.67 | 31698.47 | 157.55 | 197.76 | 31.08 | 25.4 | 2001.2 | 0.82 | 0.89 | 2.95 | 0.12 | 1 | 10 | 204.7407 | 280.1353 | 253.3996 | 204740.7433 | 280135.3175 | 2.41e-06 | 9 | 253399.596
75 | 115 | CONCLUIDO | 7.4248 | 13.47 | 10.5 | 90 | 1.37 | 7 | 255.57 | 56.94 | 19.75 | 5 | 63.88 | 31754.72 | 157.42 | 197.79 | 30.83 | 25.4 | 1875.13 | 0.82 | 0.89 | 2.95 | 0.11 | 1 | 10 | 204.5463 | 279.8693 | 253.159 | 204546.3195 | 279869.2983 | 2.4117e-06 | 9 | 253158.9653
76 | 115 | CONCLUIDO | 7.4212 | 13.48 | 10.51 | 90.06 | 1.39 | 7 | 256.03 | 56.94 | 20 | 5 | 64.09 | 31811.04 | 157.48 | 197.75 | 30.96 | 25.4 | 1939.52 | 0.82 | 0.89 | 2.95 | 0.12 | 1 | 10 | 204.6606 | 280.0257 | 253.3005 | 204660.6495 | 280025.7296 | 2.4105e-06 | 9 | 253300.467
77 | 115 | CONCLUIDO | 7.4215 | 13.47 | 10.51 | 90.05 | 1.4 | 7 | 256.49 | 56.94 | 20.25 | 5 | 64.29 | 31867.44 | 157.51 | 197.75 | 31.1 | 25.4 | 2010.11 | 0.82 | 0.89 | 2.95 | 0.12 | 1 | 10 | 204.6776 | 280.0489 | 253.3214 | 204677.5752 | 280048.8881 | 2.4106e-06 | 9 | 253321.4153
78 | 115 | CONCLUIDO | 7.4182 | 13.48 | 10.51 | 90.1 | 1.42 | 7 | 256.94 | 56.94 | 20.5 | 5 | 64.5 | 31924.04 | 157.57 | 197.8 | 31.24 | 25.4 | 2082.72 | 0.81 | 0.89 | 2.95 | 0.12 | 1 | 10 | 204.7774 | 280.1855 | 253.445 | 204777.4193 | 280185.4992 | 2.4096e-06 | 9 | 253444.9884
79 | 115 | CONCLUIDO | 7.4227 | 13.47 | 10.5 | 90.04 | 1.43 | 7 | 257.4 | 56.94 | 20.75 | 5 | 64.71 | 31980.59 | 157.37 | 197.78 | 30.94 | 25.4 | 1932.35 | 0.82 | 0.89 | 2.95 | 0.11 | 1 | 10 | 204.5451 | 279.8677 | 253.1575 | 204545.1305 | 279867.6714 | 2.411e-06 | 9 | 253157.4936
80 | 115 | CONCLUIDO | 7.4184 | 13.48 | 10.51 | 90.1 | 1.45 | 7 | 257.86 | 56.94 | 21 | 5 | 64.92 | 32037.22 | 157.19 | 197.75 | 31.21 | 25.4 | 2065.72 | 0.81 | 0.89 | 2.95 | 0.12 | 1 | 10 | 204.4953 | 279.7995 | 253.0958 | 204495.2744 | 279799.4561 | 2.4096e-06 | 9 | 253095.7887
81 | 115 | CONCLUIDO | 7.4178 | 13.48 | 10.51 | 90.11 | 1.46 | 7 | 258.32 | 56.94 | 21.25 | 5 | 65.13 | 32093.94 | 157.08 | 197.76 | 31.08 | 25.4 | 2002.98 | 0.82 | 0.89 | 2.95 | 0.12 | 1 | 10 | 204.4247 | 279.7029 | 253.0085 | 204424.7109 | 279702.9081 | 2.4094e-06 | 9 | 253008.4551
82 | 115 | CONCLUIDO | 7.4173 | 13.48 | 10.51 | 90.12 | 1.48 | 7 | 258.78 | 56.94 | 21.5 | 5 | 65.34 | 32150.72 | 156.89 | 197.77 | 31.3 | 25.4 | 2112.58 | 0.81 | 0.89 | 2.95 | 0.12 | 1 | 10 | 204.2938 | 279.5237 | 252.8464 | 204293.7537 | 279523.7266 | 2.4093e-06 | 9 | 252846.3744
83 | 115 | CONCLUIDO | 7.4195 | 13.48 | 10.51 | 90.09 | 1.49 | 7 | 259.24 | 56.94 | 21.75 | 5 | 65.55 | 32207.59 | 156.68 | 197.77 | 31.19 | 25.4 | 2058.35 | 0.81 | 0.89 | 2.95 | 0.12 | 1 | 10 | 204.1026 | 279.2622 | 252.6098 | 204102.627 | 279262.2187 | 2.41e-06 | 9 | 252609.8245
84 | 115 | CONCLUIDO | 7.4189 | 13.48 | 10.51 | 90.1 | 1.51 | 7 | 259.71 | 56.94 | 22 | 5 | 65.76 | 32264.54 | 156.43 | 197.75 | 31.18 | 25.4 | 2051.96 | 0.81 | 0.89 | 2.95 | 0.12 | 1 | 10 | 203.9293 | 279.0251 | 252.3954 | 203929.3486 | 279025.1315 | 2.4098e-06 | 9 | 252395.3645
85 | 115 | CONCLUIDO | 7.4196 | 13.48 | 10.51 | 90.08 | 1.52 | 7 | 260.17 | 56.94 | 22.25 | 5 | 65.98 | 32321.56 | 156.18 | 197.78 | 31.12 | 25.4 | 2019.35 | 0.82 | 0.89 | 2.95 | 0.12 | 1 | 10 | 203.7342 | 278.7581 | 252.1539 | 203734.2147 | 278758.1407 | 2.41e-06 | 9 | 252153.855
86 | 115 | CONCLUIDO | 7.4556 | 13.41 | 10.49 | 104.89 | 1.54 | 6 | 260.63 | 56.94 | 22.5 | 4 | 66.19 | 32378.67 | 155.89 | 197.77 | 30.44 | 25.4 | 1683.72 | 0.83 | 0.89 | 2.95 | 0.1 | 1 | 10 | 202.9022 | 277.6197 | 251.1241 | 202902.1671 | 277619.6965 | 2.4217e-06 | 9 | 251124.0623
87 | 115 | CONCLUIDO | 7.4574 | 13.41 | 10.49 | 104.85 | 1.55 | 6 | 261.09 | 56.94 | 22.75 | 4 | 66.4 | 32435.86 | 155.88 | 197.78 | 30.26 | 25.4 | 1595.48 | 0.84 | 0.89 | 2.95 | 0.09 | 1 | 10 | 202.865 | 277.5689 | 251.0781 | 202865.0065 | 277568.8517 | 2.4223e-06 | 9 | 251078.07
88 | 115 | CONCLUIDO | 7.4585 | 13.41 | 10.48 | 104.83 | 1.56 | 6 | 261.56 | 56.94 | 23 | 4 | 66.62 | 32493.12 | 155.94 | 197.75 | 30.29 | 25.4 | 1612.53 | 0.84 | 0.89 | 2.95 | 0.09 | 1 | 10 | 202.8811 | 277.5908 | 251.098 | 202881.0738 | 277590.8356 | 2.4226e-06 | 9 | 251097.9559
89 | 115 | CONCLUIDO | 7.4573 | 13.41 | 10.49 | 104.86 | 1.58 | 6 | 262.02 | 56.94 | 23.25 | 4 | 66.83 | 32550.47 | 156.11 | 197.75 | 30.33 | 25.4 | 1631.38 | 0.84 | 0.89 | 2.95 | 0.1 | 1 | 10 | 203.0345 | 277.8008 | 251.2879 | 203034.5074 | 277800.7703 | 2.4223e-06 | 9 | 251287.8547
90 | 115 | CONCLUIDO | 7.4579 | 13.41 | 10.48 | 104.84 | 1.59 | 6 | 262.49 | 56.94 | 23.5 | 4 | 67.05 | 32607.89 | 156.41 | 197.78 | 30.27 | 25.4 | 1601.05 | 0.84 | 0.89 | 2.95 | 0.09 | 1 | 10 | 203.234 | 278.0737 | 251.5347 | 203233.9804 | 278073.698 | 2.4224e-06 | 9 | 251534.7345
91 | 115 | CONCLUIDO | 7.4543 | 13.42 | 10.49 | 104.91 | 1.61 | 6 | 262.96 | 56.94 | 23.75 | 4 | 67.26 | 32665.4 | 156.61 | 197.75 | 30.5 | 25.4 | 1714.64 | 0.83 | 0.89 | 2.95 | 0.1 | 1 | 10 | 203.4494 | 278.3684 | 251.8013 | 203449.3749 | 278368.4102 | 2.4213e-06 | 9 | 251801.3199
92 | 115 | CONCLUIDO | 7.4565 | 13.41 | 10.49 | 104.87 | 1.62 | 6 | 263.42 | 56.94 | 24 | 4 | 67.48 | 32722.99 | 156.74 | 197.75 | 30.42 | 25.4 | 1674.5 | 0.83 | 0.89 | 2.95 | 0.1 | 1 | 10 | 203.5076 | 278.4481 | 251.8734 | 203507.5871 | 278448.0587 | 2.422e-06 | 9 | 251873.3668
93 | 115 | CONCLUIDO | 7.4633 | 13.4 | 10.47 | 104.75 | 1.64 | 6 | 263.89 | 56.94 | 24.25 | 4 | 67.7 | 32780.66 | 156.31 | 197.75 | 30.02 | 25.4 | 1477.19 | 0.85 | 0.89 | 2.95 | 0.08 | 1 | 10 | 203.0618 | 277.8382 | 251.3217 | 203061.8422 | 277838.1709 | 2.4242e-06 | 9 | 251321.6858
94 | 115 | CONCLUIDO | 7.4584 | 13.41 | 10.48 | 104.84 | 1.65 | 6 | 264.36 | 56.94 | 24.5 | 4 | 67.92 | 32838.42 | 156.56 | 197.76 | 30.21 | 25.4 | 1570.05 | 0.84 | 0.89 | 2.95 | 0.09 | 1 | 10 | 203.3351 | 278.2121 | 251.6599 | 203335.1101 | 278212.0682 | 2.4226e-06 | 9 | 251659.8989
95 | 115 | CONCLUIDO | 7.4565 | 13.41 | 10.49 | 104.87 | 1.66 | 6 | 264.83 | 56.94 | 24.75 | 4 | 68.13 | 32896.26 | 156.63 | 197.75 | 30.38 | 25.4 | 1657.25 | 0.84 | 0.89 | 2.95 | 0.1 | 1 | 10 | 203.4273 | 278.3382 | 251.774 | 203427.306 | 278338.2147 | 2.422e-06 | 9 | 251774.0061
96 | 115 | CONCLUIDO | 7.4579 | 13.41 | 10.48 | 104.84 | 1.68 | 6 | 265.3 | 56.94 | 25 | 4 | 68.35 | 32954.18 | 156.68 | 197.75 | 30.31 | 25.4 | 1619.1 | 0.84 | 0.89 | 2.95 | 0.09 | 1 | 10 | 203.431 | 278.3433 | 251.7786 | 203430.9968 | 278343.2645 | 2.4224e-06 | 9 | 251778.574
97 | 115 | CONCLUIDO | 7.4556 | 13.41 | 10.49 | 104.89 | 1.69 | 6 | 265.77 | 56.94 | 25.25 | 4 | 68.57 | 33012.18 | 156.55 | 197.76 | 30.42 | 25.4 | 1675.02 | 0.83 | 0.89 | 2.95 | 0.1 | 1 | 10 | 203.3839 | 278.2788 | 251.7203 | 203383.9114 | 278278.8403 | 2.4217e-06 | 9 | 251720.2983
98 | 115 | CONCLUIDO | 7.457 | 13.41 | 10.49 | 104.86 | 1.7 | 6 | 266.24 | 56.94 | 25.5 | 4 | 68.8 | 33070.26 | 156.5 | 197.79 | 30.4 | 25.4 | 1667.69 | 0.84 | 0.89 | 2.95 | 0.1 | 1 | 10 | 203.3241 | 278.197 | 251.6463 | 203324.1038 | 278197.0089 | 2.4222e-06 | 9 | 251646.2768
99 | 115 | CONCLUIDO | 7.4565 | 13.41 | 10.49 | 104.87 | 1.72 | 6 | 266.71 | 56.94 | 25.75 | 4 | 69.02 | 33128.44 | 156.44 | 197.75 | 30.37 | 25.4 | 1648.77 | 0.84 | 0.89 | 2.95 | 0.1 | 1 | 10 | 203.2886 | 278.1485 | 251.6024 | 203288.6388 | 278148.4841 | 2.422e-06 | 9 | 251602.3832
100 | 115 | CONCLUIDO | 7.456 | 13.41 | 10.49 | 104.88 | 1.73 | 6 | 267.18 | 56.94 | 26 | 4 | 69.24 | 33186.69 | 156.29 | 197.76 | 30.42 | 25.4 | 1673.98 | 0.84 | 0.89 | 2.95 | 0.1 | 1 | 10 | 203.1875 | 278.0101 | 251.4772 | 203187.4802 | 278010.0744 | 2.4218e-06 | 9 | 251477.1831
101 | 115 | CONCLUIDO | 7.457 | 13.41 | 10.49 | 104.86 | 1.75 | 6 | 267.66 | 56.94 | 26.25 | 4 | 69.46 | 33245.03 | 156.08 | 197.75 | 30.32 | 25.4 | 1625.53 | 0.84 | 0.89 | 2.95 | 0.1 | 1 | 10 | 203.0176 | 277.7776 | 251.2669 | 203017.5968 | 277777.6325 | 2.4222e-06 | 9 | 251266.9251
102 | 115 | CONCLUIDO | 7.4565 | 13.41 | 10.49 | 104.87 | 1.76 | 6 | 268.13 | 56.94 | 26.5 | 4 | 69.69 | 33303.46 | 155.91 | 197.75 | 30.42 | 25.4 | 1676.07 | 0.83 | 0.89 | 2.95 | 0.1 | 1 | 10 | 202.9018 | 277.6192 | 251.1236 | 202901.8303 | 277619.2356 | 2.422e-06 | 9 | 251123.6454
103 | 115 | CONCLUIDO | 7.4563 | 13.41 | 10.49 | 104.87 | 1.77 | 6 | 268.6 | 56.94 | 26.75 | 4 | 69.91 | 33361.97 | 155.73 | 197.79 | 30.32 | 25.4 | 1627.83 | 0.84 | 0.89 | 2.95 | 0.1 | 1 | 10 | 202.7738 | 277.444 | 250.9652 | 202773.7764 | 277444.0266 | 2.4219e-06 | 9 | 250965.1581
104 | 115 | CONCLUIDO | 7.4585 | 13.41 | 10.48 | 104.83 | 1.79 | 6 | 269.08 | 56.94 | 27 | 4 | 70.14 | 33420.56 | 155.51 | 197.75 | 30.33 | 25.4 | 1632.6 | 0.84 | 0.89 | 2.95 | 0.09 | 1 | 10 | 202.5673 | 277.1616 | 250.7097 | 202567.3321 | 277161.5604 | 2.4226e-06 | 9 | 250709.6501
105 | 115 | CONCLUIDO | 7.4591 | 13.41 | 10.48 | 104.82 | 1.8 | 6 | 269.55 | 56.94 | 27.25 | 4 | 70.36 | 33479.25 | 155.21 | 197.78 | 30.3 | 25.4 | 1615.85 | 0.84 | 0.89 | 2.95 | 0.09 | 1 | 10 | 202.3385 | 276.8485 | 250.4265 | 202338.535 | 276848.5101 | 2.4228e-06 | 9 | 250426.4769
106 | 115 | CONCLUIDO | 7.4517 | 13.42 | 10.5 | 104.96 | 1.81 | 6 | 270.03 | 56.94 | 27.5 | 4 | 70.59 | 33538.02 | 155.05 | 197.75 | 30.69 | 25.4 | 1808.86 | 0.83 | 0.89 | 2.95 | 0.11 | 1 | 10 | 202.3629 | 276.8819 | 250.4567 | 202362.948 | 276881.9131 | 2.4204e-06 | 9 | 250456.6919
107 | 115 | CONCLUIDO | 7.4877 | 13.36 | 10.47 | 125.7 | 1.83 | 5 | 270.51 | 56.94 | 27.75 | 3 | 70.82 | 33596.87 | 154.7 | 197.78 | 30.02 | 25.4 | 1481.72 | 0.85 | 0.89 | 2.95 | 0.09 | 1 | 10 | 201.488 | 275.6848 | 249.3738 | 201488.021 | 275684.7994 | 2.4321e-06 | 9 | 249373.829
108 | 115 | CONCLUIDO | 7.4894 | 13.35 | 10.47 | 125.66 | 1.84 | 5 | 270.99 | 56.94 | 28 | 3 | 71.04 | 33655.82 | 154.99 | 197.76 | 29.96 | 25.4 | 1449.4 | 0.85 | 0.89 | 2.95 | 0.08 | 1 | 10 | 201.671 | 275.9351 | 249.6003 | 201670.9786 | 275935.13 | 2.4327e-06 | 9 | 249600.2684
109 | 115 | CONCLUIDO | 7.4863 | 13.36 | 10.48 | 125.73 | 1.85 | 5 | 271.46 | 56.94 | 28.25 | 3 | 71.27 | 33714.85 | 155.2 | 197.75 | 30.19 | 25.4 | 1568.46 | 0.84 | 0.89 | 2.95 | 0.09 | 1 | 10 | 201.8838 | 276.2263 | 249.8637 | 201883.7889 | 276226.3064 | 2.4317e-06 | 9 | 249863.6554
110 | 115 | CONCLUIDO | 7.4839 | 13.36 | 10.48 | 125.78 | 1.87 | 5 | 271.94 | 56.94 | 28.5 | 3 | 71.5 | 33773.97 | 155.46 | 197.79 | 30.18 | 25.4 | 1559.74 | 0.84 | 0.89 | 2.95 | 0.09 | 1 | 10 | 202.1122 | 276.5388 | 250.1464 | 202112.1994 | 276538.8278 | 2.4309e-06 | 9 | 250146.3502
111 | 115 | CONCLUIDO | 7.488 | 13.35 | 10.47 | 125.69 | 1.88 | 5 | 272.43 | 56.94 | 28.75 | 3 | 71.73 | 33833.3 | 155.45 | 197.75 | 30.07 | 25.4 | 1504.41 | 0.84 | 0.89 | 2.95 | 0.08 | 1 | 10 | 202.0282 | 276.4239 | 250.0424 | 202028.1888 | 276423.8807 | 2.4322e-06 | 9 | 250042.3735
112 | 115 | CONCLUIDO | 7.4878 | 13.36 | 10.47 | 125.7 | 1.89 | 5 | 272.91 | 56.94 | 29 | 3 | 71.96 | 33892.61 | 155.6 | 197.76 | 30.01 | 25.4 | 1474.72 | 0.85 | 0.89 | 2.95 | 0.08 | 1 | 10 | 202.1405 | 276.5775 | 250.1814 | 202140.4866 | 276577.5316 | 2.4322e-06 | 9 | 250181.3601
113 | 115 | CONCLUIDO | 7.4899 | 13.35 | 10.47 | 125.65 | 1.9 | 5 | 273.39 | 56.94 | 29.25 | 3 | 72.19 | 33952 | 155.55 | 197.75 | 29.88 | 25.4 | 1412.22 | 0.85 | 0.89 | 2.95 | 0.08 | 1 | 10 | 202.0697 | 276.4807 | 250.0937 | 202069.6822 | 276480.6539 | 2.4328e-06 | 9 | 250093.7284
114 | 115 | CONCLUIDO | 7.4905 | 13.35 | 10.47 | 125.64 | 1.92 | 5 | 273.87 | 56.94 | 29.5 | 3 | 72.43 | 34011.48 | 155.71 | 197.75 | 29.98 | 25.4 | 1458.57 | 0.85 | 0.89 | 2.94 | 0.08 | 1 | 10 | 202.1761 | 276.6262 | 250.2254 | 202176.0808 | 276626.2332 | 2.433e-06 | 9 | 250225.4137
115 | 115 | CONCLUIDO | 7.4902 | 13.35 | 10.47 | 125.65 | 1.93 | 5 | 274.35 | 56.94 | 29.75 | 3 | 72.66 | 34071.05 | 155.82 | 197.76 | 29.87 | 25.4 | 1406.06 | 0.85 | 0.89 | 2.95 | 0.08 | 1 | 10 | 202.2609 | 276.7423 | 250.3304 | 202260.927 | 276742.3234 | 2.4329e-06 | 9 | 250330.4245
116 | 115 | CONCLUIDO | 7.4933 | 13.35 | 10.46 | 125.58 | 1.94 | 5 | 274.84 | 56.94 | 30 | 3 | 72.89 | 34130.71 | 155.72 | 197.75 | 29.72 | 25.4 | 1333.54 | 0.85 | 0.89 | 2.95 | 0.08 | 1 | 10 | 202.128 | 276.5604 | 250.1659 | 202127.9582 | 276560.3896 | 2.4339e-06 | 9 | 250165.8542
117 | 115 | CONCLUIDO | 7.4909 | 13.35 | 10.47 | 125.63 | 1.96 | 5 | 275.32 | 56.94 | 30.25 | 3 | 73.13 | 34190.46 | 155.89 | 197.76 | 29.83 | 25.4 | 1385.56 | 0.85 | 0.89 | 2.95 | 0.08 | 1 | 10 | 202.3003 | 276.7962 | 250.3791 | 202300.2787 | 276796.1662 | 2.4332e-06 | 9 | 250379.1285
118 | 115 | CONCLUIDO | 7.4903 | 13.35 | 10.47 | 125.64 | 1.97 | 5 | 275.81 | 56.94 | 30.5 | 3 | 73.36 | 34250.31 | 155.95 | 197.75 | 29.88 | 25.4 | 1410.91 | 0.85 | 0.89 | 2.95 | 0.08 | 1 | 10 | 202.3537 | 276.8693 | 250.4453 | 202353.7332 | 276869.305 | 2.433e-06 | 9 | 250445.2871
119 | 115 | CONCLUIDO | 7.4894 | 13.35 | 10.47 | 125.66 | 1.98 | 5 | 276.29 | 56.94 | 30.75 | 3 | 73.6 | 34310.24 | 156.1 | 197.75 | 29.91 | 25.4 | 1425.84 | 0.85 | 0.89 | 2.95 | 0.08 | 1 | 10 | 202.4775 | 277.0387 | 250.5985 | 202477.5283 | 277038.687 | 2.4327e-06 | 9 | 250598.5035
120 | 115 | CONCLUIDO | 7.4888 | 13.35 | 10.47 | 125.68 | 1.99 | 5 | 276.78 | 56.94 | 31 | 3 | 73.84 | 34370.27 | 156.07 | 197.75 | 29.96 | 25.4 | 1452.87 | 0.85 | 0.89 | 2.95 | 0.08 | 1 | 10 | 202.4656 | 277.0224 | 250.5837 | 202465.6066 | 277022.3751 | 2.4325e-06 | 9 | 250583.7484
121 | 115 | CONCLUIDO | 7.4894 | 13.35 | 10.47 | 125.66 | 2.01 | 5 | 277.27 | 56.94 | 31.25 | 3 | 74.07 | 34430.39 | 156.04 | 197.75 | 29.92 | 25.4 | 1433.2 | 0.85 | 0.89 | 2.95 | 0.08 | 1 | 10 | 202.4339 | 276.979 | 250.5445 | 202433.9311 | 276979.0352 | 2.4327e-06 | 9 | 250544.5449
122 | 115 | CONCLUIDO | 7.4911 | 13.35 | 10.47 | 125.63 | 2.02 | 5 | 277.75 | 56.94 | 31.5 | 3 | 74.31 | 34490.61 | 155.92 | 197.78 | 29.84 | 25.4 | 1392.19 | 0.85 | 0.89 | 2.95 | 0.08 | 1 | 10 | 202.3188 | 276.8215 | 250.402 | 202318.7852 | 276821.4876 | 2.4332e-06 | 9 | 250402.0334
123 | 115 | CONCLUIDO | 7.4922 | 13.35 | 10.47 | 125.6 | 2.03 | 5 | 278.24 | 56.94 | 31.75 | 3 | 74.55 | 34550.91 | 156.01 | 197.76 | 29.8 | 25.4 | 1370.44 | 0.85 | 0.89 | 2.95 | 0.08 | 1 | 10 | 202.3661 | 276.8862 | 250.4606 | 202366.0774 | 276886.1948 | 2.4336e-06 | 9 | 250460.565
124 | 115 | CONCLUIDO | 7.4925 | 13.35 | 10.47 | 125.6 | 2.04 | 5 | 278.73 | 56.94 | 32 | 3 | 74.79 | 34611.32 | 155.87 | 197.75 | 29.76 | 25.4 | 1352.07 | 0.85 | 0.89 | 2.95 | 0.08 | 1 | 10 | 202.2595 | 276.7403 | 250.3286 | 202259.4601 | 276740.3163 | 2.4337e-06 | 9 | 250328.6089
125 | 115 | CONCLUIDO | 7.493 | 13.35 | 10.47 | 125.59 | 2.06 | 5 | 279.22 | 56.94 | 32.25 | 3 | 75.03 | 34671.81 | 155.8 | 197.76 | 29.81 | 25.4 | 1377.58 | 0.85 | 0.89 | 2.94 | 0.08 | 1 | 10 | 202.2004 | 276.6595 | 250.2555 | 202200.4079 | 276659.5186 | 2.4338e-06 | 9 | 250255.5224
126 | 115 | CONCLUIDO | 7.4927 | 13.35 | 10.47 | 125.59 | 2.07 | 5 | 279.72 | 56.94 | 32.5 | 3 | 75.27 | 34732.41 | 155.74 | 197.75 | 29.78 | 25.4 | 1359.85 | 0.85 | 0.89 | 2.95 | 0.08 | 1 | 10 | 202.1618 | 276.6066 | 250.2077 | 202161.7555 | 276606.6327 | 2.4338e-06 | 9 | 250207.6839
127 | 115 | CONCLUIDO | 7.4941 | 13.34 | 10.46 | 125.56 | 2.08 | 5 | 280.21 | 56.94 | 32.75 | 3 | 75.51 | 34793.09 | 155.59 | 197.77 | 29.58 | 25.4 | 1260.99 | 0.86 | 0.89 | 2.95 | 0.07 | 1 | 10 | 202.0204 | 276.4133 | 250.0328 | 202020.4317 | 276413.2672 | 2.4342e-06 | 9 | 250032.7729
128 | 115 | CONCLUIDO | 7.4933 | 13.35 | 10.46 | 125.58 | 2.09 | 5 | 280.7 | 56.94 | 33 | 3 | 75.76 | 34853.88 | 155.51 | 197.77 | 29.66 | 25.4 | 1302.72 | 0.86 | 0.89 | 2.95 | 0.07 | 1 | 10 | 201.9754 | 276.3517 | 249.9771 | 201975.4471 | 276351.7172 | 2.4339e-06 | 9 | 249977.0972
129 | 115 | CONCLUIDO | 7.4939 | 13.34 | 10.46 | 125.57 | 2.11 | 5 | 281.19 | 56.94 | 33.25 | 3 | 76 | 34914.76 | 155.48 | 197.75 | 29.64 | 25.4 | 1289.68 | 0.86 | 0.89 | 2.95 | 0.07 | 1 | 10 | 201.9438 | 276.3085 | 249.938 | 201943.8298 | 276308.4571 | 2.4341e-06 | 9 | 249937.9657
130 | 115 | CONCLUIDO | 7.4978 | 13.34 | 10.46 | 125.48 | 2.12 | 5 | 281.69 | 56.94 | 33.5 | 3 | 76.25 | 34975.73 | 155.19 | 197.75 | 29.46 | 25.4 | 1200.21 | 0.86 | 0.89 | 2.95 | 0.07 | 1 | 10 | 201.6695 | 275.9331 | 249.5984 | 201669.4891 | 275933.092 | 2.4354e-06 | 9 | 249598.425
131 | 115 | CONCLUIDO | 7.4945 | 13.34 | 10.46 | 125.55 | 2.13 | 5 | 282.18 | 56.94 | 33.75 | 3 | 76.49 | 35036.81 | 155.22 | 197.75 | 29.57 | 25.4 | 1258.42 | 0.86 | 0.89 | 2.95 | 0.07 | 1 | 10 | 201.7452 | 276.0367 | 249.6921 | 201745.2084 | 276036.6945 | 2.4343e-06 | 9 | 249692.1398
132 | 115 | CONCLUIDO | 7.4952 | 13.34 | 10.46 | 125.54 | 2.14 | 5 | 282.68 | 56.94 | 34 | 3 | 76.74 | 35097.98 | 154.93 | 197.75 | 29.56 | 25.4 | 1251.56 | 0.86 | 0.89 | 2.95 | 0.07 | 1 | 10 | 201.5232 | 275.7329 | 249.4174 | 201523.2044 | 275732.9388 | 2.4346e-06 | 9 | 249417.3741
133 | 115 | CONCLUIDO | 7.4961 | 13.34 | 10.46 | 125.52 | 2.15 | 5 | 283.18 | 56.94 | 34.25 | 3 | 76.98 | 35159.25 | 154.67 | 197.75 | 29.6 | 25.4 | 1268.88 | 0.86 | 0.89 | 2.94 | 0.07 | 1 | 10 | 201.3198 | 275.4546 | 249.1656 | 201319.7627 | 275454.5809 | 2.4349e-06 | 9 | 249165.5823
134 | 115 | CONCLUIDO | 7.4953 | 13.34 | 10.46 | 125.54 | 2.17 | 5 | 283.67 | 56.94 | 34.5 | 3 | 77.23 | 35220.61 | 154.41 | 197.75 | 29.62 | 25.4 | 1281.82 | 0.86 | 0.89 | 2.95 | 0.07 | 1 | 10 | 201.144 | 275.2141 | 248.9481 | 201144.0263 | 275214.1307 | 2.4346e-06 | 9 | 248948.0803
135 | 115 | CONCLUIDO | 7.4938 | 13.34 | 10.46 | 125.57 | 2.18 | 5 | 284.17 | 56.94 | 34.75 | 3 | 77.48 | 35282.08 | 154.37 | 197.75 | 29.75 | 25.4 | 1344.97 | 0.85 | 0.89 | 2.95 | 0.07 | 1 | 10 | 201.1394 | 275.2078 | 248.9423 | 201139.3918 | 275207.7895 | 2.4341e-06 | 9 | 248942.3443
136 | 115 | CONCLUIDO | 7.4908 | 13.35 | 10.47 | 125.63 | 2.19 | 5 | 284.67 | 56.94 | 35 | 3 | 77.73 | 35343.65 | 154.4 | 197.78 | 29.82 | 25.4 | 1382.07 | 0.85 | 0.89 | 2.95 | 0.08 | 1 | 10 | 201.2195 | 275.3173 | 249.0414 | 201219.4587 | 275317.3406 | 2.4331e-06 | 9 | 249041.44
137 | 115 | CONCLUIDO | 7.4905 | 13.35 | 10.47 | 125.64 | 2.2 | 5 | 285.17 | 56.94 | 35.25 | 3 | 77.98 | 35405.32 | 154.32 | 197.75 | 29.88 | 25.4 | 1412.99 | 0.85 | 0.89 | 2.95 | 0.08 | 1 | 10 | 201.1662 | 275.2445 | 248.9756 | 201166.2254 | 275244.5044 | 2.433e-06 | 9 | 248975.5552
138 | 115 | CONCLUIDO | 7.4928 | 13.35 | 10.47 | 125.59 | 2.21 | 5 | 285.67 | 56.94 | 35.5 | 3 | 78.23 | 35467.08 | 154.11 | 197.78 | 29.77 | 25.4 | 1354.42 | 0.85 | 0.89 | 2.95 | 0.08 | 1 | 10 | 200.9763 | 274.9846 | 248.7404 | 200976.2587 | 274984.5836 | 2.4338e-06 | 9 | 248740.4409
139 | 115 | CONCLUIDO | 7.4913 | 13.35 | 10.47 | 125.62 | 2.22 | 5 | 286.17 | 56.94 | 35.75 | 3 | 78.48 | 35528.95 | 153.88 | 197.75 | 29.81 | 25.4 | 1374.02 | 0.85 | 0.89 | 2.95 | 0.08 | 1 | 10 | 200.8336 | 274.7893 | 248.5638 | 200833.5659 | 274789.3451 | 2.4333e-06 | 9 | 248563.8356
140 | 115 | CONCLUIDO | 7.4903 | 13.35 | 10.47 | 125.64 | 2.24 | 5 | 286.68 | 56.94 | 36 | 3 | 78.73 | 35591.05 | 153.68 | 197.77 | 29.77 | 25.4 | 1357.39 | 0.85 | 0.89 | 2.95 | 0.08 | 1 | 10 | 200.7045 | 274.6128 | 248.4041 | 200704.5007 | 274612.7524 | 2.433e-06 | 9 | 248404.0967
141 | 115 | CONCLUIDO | 7.4928 | 13.35 | 10.47 | 125.59 | 2.25 | 5 | 287.18 | 56.94 | 36.25 | 3 | 78.99 | 35653.12 | 153.51 | 197.8 | 29.77 | 25.4 | 1356.93 | 0.85 | 0.89 | 2.95 | 0.08 | 1 | 10 | 200.5405 | 274.3883 | 248.2011 | 200540.4836 | 274388.3369 | 2.4338e-06 | 9 | 248201.0992
142 | 115 | CONCLUIDO | 7.5293 | 13.28 | 10.45 | 156.68 | 2.26 | 4 | 287.68 | 56.94 | 36.5 | 2 | 79.24 | 35715.3 | 153.01 | 197.79 | 29.11 | 25.4 | 1029.3 | 0.87 | 0.89 | 2.94 | 0.06 | 1 | 10 | 199.572 | 273.0632 | 247.0025 | 199572.0095 | 273063.228 | 2.4456e-06 | 9 | 247002.4567
143 | 115 | CONCLUIDO | 7.5296 | 13.28 | 10.44 | 156.67 | 2.27 | 4 | 288.19 | 56.94 | 36.75 | 2 | 79.5 | 35777.58 | 153.25 | 197.75 | 29.05 | 25.4 | 1001.96 | 0.87 | 0.89 | 2.95 | 0.05 | 1 | 10 | 199.7313 | 273.2812 | 247.1996 | 199731.2912 | 273281.1642 | 2.4457e-06 | 9 | 247199.5934
144 | 115 | CONCLUIDO | 7.5323 | 13.28 | 10.44 | 156.6 | 2.28 | 4 | 288.7 | 56.94 | 37 | 2 | 79.75 | 35839.97 | 153.41 | 197.75 | 28.95 | 25.4 | 948.97 | 0.88 | 0.89 | 2.94 | 0.05 | 1 | 10 | 199.8037 | 273.3802 | 247.2892 | 199803.6757 | 273380.2038 | 2.4466e-06 | 9 | 247289.1808
145 | 115 | CONCLUIDO | 7.5298 | 13.28 | 10.44 | 156.66 | 2.29 | 4 | 289.2 | 56.94 | 37.25 | 2 | 80.01 | 35902.46 | 153.62 | 197.76 | 28.98 | 25.4 | 968.17 | 0.88 | 0.89 | 2.95 | 0.05 | 1 | 10 | 199.9955 | 273.6427 | 247.5266 | 199995.4967 | 273642.6617 | 2.4458e-06 | 9 | 247526.5901
146 | 115 | CONCLUIDO | 7.5287 | 13.28 | 10.45 | 156.69 | 2.31 | 4 | 289.71 | 56.94 | 37.5 | 2 | 80.27 | 35965.05 | 153.9 | 197.76 | 29.11 | 25.4 | 1031.01 | 0.87 | 0.89 | 2.95 | 0.06 | 1 | 10 | 200.2249 | 273.9566 | 247.8105 | 200224.9216 | 273956.571 | 2.4454e-06 | 9 | 247810.5404
147 | 115 | CONCLUIDO | 7.5295 | 13.28 | 10.44 | 156.67 | 2.32 | 4 | 290.22 | 56.94 | 37.75 | 2 | 80.52 | 36027.75 | 154.03 | 197.75 | 29.07 | 25.4 | 1009.28 | 0.87 | 0.89 | 2.95 | 0.05 | 1 | 10 | 200.2966 | 274.0547 | 247.8993 | 200296.6386 | 274054.6974 | 2.4457e-06 | 9 | 247899.3017
148 | 115 | CONCLUIDO | 7.5292 | 13.28 | 10.45 | 156.68 | 2.33 | 4 | 290.73 | 56.94 | 38 | 2 | 80.78 | 36090.56 | 154.21 | 197.75 | 29.03 | 25.4 | 991.78 | 0.87 | 0.89 | 2.95 | 0.06 | 1 | 10 | 200.4409 | 274.2521 | 248.0779 | 200440.9451 | 274252.1439 | 2.4456e-06 | 9 | 248077.9042
149 | 115 | CONCLUIDO | 7.5292 | 13.28 | 10.45 | 156.68 | 2.34 | 4 | 291.24 | 56.94 | 38.25 | 2 | 81.04 | 36153.47 | 154.45 | 197.75 | 29.08 | 25.4 | 1014.58 | 0.87 | 0.89 | 2.95 | 0.06 | 1 | 10 | 200.6144 | 274.4895 | 248.2926 | 200614.4124 | 274489.4895 | 2.4456e-06 | 9 | 248292.5979
150 | 115 | CONCLUIDO | 7.5315 | 13.28 | 10.44 | 156.62 | 2.35 | 4 | 291.75 | 56.94 | 38.5 | 2 | 81.31 | 36216.49 | 154.55 | 197.75 | 29.01 | 25.4 | 982.32 | 0.88 | 0.89 | 2.94 | 0.05 | 1 | 10 | 200.6402 | 274.5248 | 248.3245 | 200640.2066 | 274524.7823 | 2.4464e-06 | 9 | 248324.5224
151 | 115 | CONCLUIDO | 7.5308 | 13.28 | 10.44 | 156.64 | 2.36 | 4 | 292.26 | 56.94 | 38.75 | 2 | 81.57 | 36279.61 | 154.64 | 197.75 | 28.98 | 25.4 | 967.91 | 0.88 | 0.89 | 2.95 | 0.05 | 1 | 10 | 200.7165 | 274.6292 | 248.419 | 200716.5331 | 274629.2155 | 2.4461e-06 | 9 | 248418.9887
152 | 115 | CONCLUIDO | 7.5298 | 13.28 | 10.44 | 156.66 | 2.37 | 4 | 292.77 | 56.94 | 39 | 2 | 81.83 | 36342.85 | 154.77 | 197.75 | 29.06 | 25.4 | 1004.08 | 0.87 | 0.89 | 2.94 | 0.05 | 1 | 10 | 200.8266 | 274.7799 | 248.5552 | 200826.628 | 274779.8522 | 2.4458e-06 | 9 | 248555.2488
153 | 115 | CONCLUIDO | 7.5263 | 13.29 | 10.45 | 156.75 | 2.38 | 4 | 293.29 | 56.94 | 39.25 | 2 | 82.09 | 36406.19 | 154.96 | 197.75 | 29.26 | 25.4 | 1108.12 | 0.87 | 0.89 | 2.95 | 0.06 | 1 | 10 | 201.03 | 275.0581 | 248.8069 | 201029.9635 | 275058.0649 | 2.4447e-06 | 9 | 248806.9092
154 | 115 | CONCLUIDO | 7.5279 | 13.28 | 10.45 | 156.71 | 2.39 | 4 | 293.8 | 56.94 | 39.5 | 2 | 82.36 | 36469.64 | 155.03 | 197.75 | 29.22 | 25.4 | 1083.56 | 0.87 | 0.89 | 2.94 | 0.06 | 1 | 10 | 201.0547 | 275.0919 | 248.8375 | 201054.6683 | 275091.8671 | 2.4452e-06 | 9 | 248837.4854
155 | 115 | CONCLUIDO | 7.5273 | 13.28 | 10.45 | 156.73 | 2.41 | 4 | 294.32 | 56.94 | 39.75 | 2 | 82.62 | 36533.2 | 155.13 | 197.75 | 29.28 | 25.4 | 1114.23 | 0.87 | 0.89 | 2.94 | 0.06 | 1 | 10 | 201.1367 | 275.2041 | 248.939 | 201136.6793 | 275204.0781 | 2.445e-06 | 9 | 248938.9872
156 | 115 | CONCLUIDO | 7.5298 | 13.28 | 10.44 | 156.66 | 2.42 | 4 | 294.83 | 56.94 | 40 | 2 | 82.89 | 36596.87 | 155.04 | 197.75 | 29.08 | 25.4 | 1015.08 | 0.87 | 0.89 | 2.94 | 0.05 | 1 | 10 | 201.0218 | 275.0468 | 248.7968 | 201021.7631 | 275046.8448 | 2.4458e-06 | 9 | 248796.7599

## RESULTADOS_5
Unnamed: 0 | Volume de calda [L] | STATUS | Capacidade operacional [ha/h] | Tempo de missao [h] | Tempo util [h] | Tempo por voo [min] | Autonomia Projetada [h] | N° Voos | MTOW [kg] | Massa Estrutura [kg] | Combustível [kg] | Abastecimentos | Massa gerador | Potência gerador [W] | Combustível consumido [L] | Calda cons [L] | Distância percorrida [km] | Distância Pulverizando [km] | RTL ACUMULADO[m] | EOC [km/km] | EOC [h/h] | Tempo de manobra [h] | Tempo rtl_rtw [h] | V pulv [m/s] | V desloc [m/s] | Preço Total por ha Simples [R$/ha] | Preço Total por ha Presumido [R$/ha] | Preço Total por ha Real [R$/ha] | Preço Total Simples [R$] | Preço Total Presumido [R$] | Prod CAPEX [ha/h/R$] | Dias Trabalhados | Preço Total Real [R$]
0 | 35 | CONCLUIDO | 6.7427 | 14.83 | 11.77 | 10.38 | 0.22 | 68 | 80.84 | 35.1 | 1 | 66 | 9.74 | 10204.21 | 92.44 | 197.82 | 70.23 | 25.4 | 21269.64 | 0.36 | 0.79 | 3.05 | 1.37 | 1 | 10 | 164.8219 | 225.5165 | 203.9936 | 164821.8601 | 225516.5404 | 2.3205e-06 | 10 | 203993.5583
1 | 35 | CONCLUIDO | 7.0211 | 14.24 | 11.44 | 12.95 | 0.27 | 53 | 81.14 | 35.1 | 1.25 | 51 | 9.79 | 10241.25 | 89.42 | 197.86 | 60.09 | 25.4 | 16274.27 | 0.42 | 0.81 | 3.02 | 1.05 | 1 | 10 | 159.0148 | 217.5711 | 196.8064 | 159014.8299 | 217571.1055 | 2.4163e-06 | 10 | 196806.4246
2 | 35 | CONCLUIDO | 7.2049 | 13.88 | 11.25 | 15.69 | 0.32 | 43 | 81.44 | 35.1 | 1.5 | 41 | 9.84 | 10278.32 | 87.49 | 197.96 | 53.88 | 25.4 | 13221.53 | 0.47 | 0.83 | 3.01 | 0.85 | 1 | 10 | 155.4921 | 212.7511 | 192.4464 | 155492.0628 | 212751.1002 | 2.4795e-06 | 10 | 192446.4338
3 | 35 | CONCLUIDO | 7.3275 | 13.65 | 11.12 | 18.03 | 0.38 | 37 | 81.74 | 35.1 | 1.75 | 35 | 9.89 | 10315.41 | 86.19 | 197.93 | 49.94 | 25.4 | 11281.99 | 0.51 | 0.84 | 3 | 0.72 | 1 | 10 | 145.1169 | 198.5554 | 179.6055 | 145116.9081 | 198555.3558 | 2.5217e-06 | 9 | 179605.5113
4 | 35 | CONCLUIDO | 7.4196 | 13.48 | 11.03 | 20.69 | 0.43 | 32 | 82.04 | 35.1 | 2 | 30 | 9.94 | 10352.53 | 85.09 | 197.89 | 47.32 | 25.4 | 9997.07 | 0.54 | 0.84 | 2.99 | 0.64 | 1 | 10 | 143.3802 | 196.1791 | 177.456 | 143380.1794 | 196179.0869 | 2.5534e-06 | 9 | 177456.0302
5 | 35 | CONCLUIDO | 7.5131 | 13.31 | 10.94 | 23.43 | 0.48 | 28 | 82.34 | 35.1 | 2.25 | 26 | 9.99 | 10389.66 | 83.95 | 197.77 | 44.37 | 25.4 | 8539.22 | 0.57 | 0.85 | 2.98 | 0.54 | 1 | 10 | 141.6445 | 193.8043 | 175.3079 | 141644.5405 | 193804.3092 | 2.5856e-06 | 9 | 175307.8979
6 | 35 | CONCLUIDO | 7.5809 | 13.19 | 10.87 | 26.08 | 0.53 | 25 | 82.65 | 35.1 | 2.5 | 23 | 10.04 | 10426.82 | 83.05 | 197.75 | 42.4 | 25.4 | 7572.75 | 0.6 | 0.86 | 2.97 | 0.48 | 1 | 10 | 140.3574 | 192.0431 | 173.7148 | 140357.3647 | 192043.1386 | 2.6089e-06 | 9 | 173714.8109
7 | 35 | CONCLUIDO | 7.6181 | 13.13 | 10.84 | 28.27 | 0.58 | 23 | 82.95 | 35.1 | 2.75 | 21 | 10.1 | 10463.99 | 82.39 | 197.81 | 41.26 | 25.4 | 7012.88 | 0.62 | 0.86 | 2.98 | 0.45 | 1 | 10 | 139.547 | 190.9343 | 172.7118 | 139546.9636 | 190934.312 | 2.6217e-06 | 9 | 172711.8092
8 | 35 | CONCLUIDO | 7.6633 | 13.05 | 10.8 | 30.84 | 0.63 | 21 | 83.25 | 35.1 | 3 | 19 | 10.15 | 10501.19 | 81.64 | 197.76 | 39.81 | 25.4 | 6296.9 | 0.64 | 0.86 | 2.98 | 0.4 | 1 | 10 | 138.6077 | 189.6492 | 171.5494 | 138607.7278 | 189649.2081 | 2.6373e-06 | 9 | 171549.3539
9 | 35 | CONCLUIDO | 7.7106 | 12.97 | 10.75 | 33.95 | 0.68 | 19 | 83.55 | 35.1 | 3.25 | 17 | 10.2 | 10538.42 | 80.94 | 197.82 | 38.51 | 25.4 | 5657.32 | 0.66 | 0.87 | 2.97 | 0.36 | 1 | 10 | 137.6919 | 188.3961 | 170.4159 | 137691.9126 | 188396.1494 | 2.6536e-06 | 9 | 170415.8853
10 | 35 | CONCLUIDO | 7.7394 | 12.92 | 10.72 | 35.73 | 0.73 | 18 | 83.85 | 35.1 | 3.5 | 16 | 10.25 | 10575.66 | 80.36 | 197.76 | 37.56 | 25.4 | 5186.26 | 0.68 | 0.87 | 2.97 | 0.33 | 1 | 10 | 137.0319 | 187.4931 | 169.599 | 137031.8918 | 187493.0798 | 2.6635e-06 | 9 | 169599.0034
11 | 35 | CONCLUIDO | 7.7493 | 12.9 | 10.72 | 37.83 | 0.78 | 17 | 84.15 | 35.1 | 3.75 | 15 | 10.3 | 10612.93 | 79.85 | 197.75 | 37.8 | 25.4 | 5310.09 | 0.67 | 0.87 | 2.96 | 0.33 | 1 | 10 | 136.5938 | 186.8937 | 169.0568 | 136593.8221 | 186893.6935 | 2.6669e-06 | 9 | 169056.8217
12 | 35 | CONCLUIDO | 7.7789 | 12.86 | 10.69 | 40.08 | 0.83 | 16 | 84.46 | 35.1 | 4 | 14 | 10.36 | 10650.22 | 79.31 | 197.77 | 36.66 | 25.4 | 4746.15 | 0.69 | 0.87 | 2.96 | 0.3 | 1 | 10 | 135.9628 | 186.0303 | 168.2758 | 135962.8128 | 186030.3187 | 2.6771e-06 | 9 | 168275.8462
13 | 35 | CONCLUIDO | 7.8057 | 12.81 | 10.66 | 42.64 | 0.88 | 15 | 84.76 | 35.1 | 4.25 | 13 | 10.41 | 10687.53 | 78.58 | 197.76 | 35.88 | 25.4 | 4361.89 | 0.71 | 0.87 | 2.96 | 0.27 | 1 | 10 | 135.226 | 185.0221 | 167.3639 | 135225.9563 | 185022.1191 | 2.6863e-06 | 9 | 167363.8677
14 | 35 | CONCLUIDO | 7.8206 | 12.79 | 10.65 | 45.66 | 0.93 | 14 | 85.06 | 35.1 | 4.5 | 12 | 10.46 | 10724.86 | 78.11 | 197.76 | 35.61 | 25.4 | 4230.58 | 0.71 | 0.87 | 2.96 | 0.26 | 1 | 10 | 134.7776 | 184.4086 | 166.8089 | 134777.5701 | 184408.6174 | 2.6914e-06 | 9 | 166808.9178
15 | 35 | CONCLUIDO | 7.8378 | 12.76 | 10.64 | 49.12 | 0.98 | 13 | 85.36 | 35.1 | 4.75 | 11 | 10.51 | 10762.22 | 77.89 | 197.79 | 35.24 | 25.4 | 4051.31 | 0.72 | 0.87 | 2.96 | 0.25 | 1 | 10 | 134.4869 | 184.0109 | 166.4492 | 134486.9045 | 184010.9159 | 2.6973e-06 | 9 | 166449.1724
16 | 35 | CONCLUIDO | 7.8646 | 12.72 | 10.62 | 53.08 | 1.02 | 12 | 85.67 | 35.1 | 5 | 10 | 10.57 | 10799.59 | 76.83 | 197.79 | 34.47 | 25.4 | 3672.03 | 0.74 | 0.88 | 2.96 | 0.23 | 1 | 10 | 133.5378 | 182.7123 | 165.2745 | 133537.8078 | 182712.3199 | 2.7066e-06 | 9 | 165274.5125
17 | 35 | CONCLUIDO | 7.8676 | 12.71 | 10.61 | 53.06 | 1.07 | 12 | 85.97 | 35.1 | 5.25 | 10 | 10.62 | 10836.99 | 76.5 | 197.76 | 34.25 | 25.4 | 3560.14 | 0.74 | 0.88 | 2.96 | 0.22 | 1 | 10 | 133.2815 | 182.3616 | 164.9573 | 133281.4719 | 182361.5899 | 2.7076e-06 | 9 | 164957.2557
18 | 35 | CONCLUIDO | 7.8982 | 12.66 | 10.58 | 57.71 | 1.12 | 11 | 86.27 | 35.1 | 5.5 | 9 | 10.67 | 10874.42 | 75.57 | 197.78 | 33.34 | 25.4 | 3112.77 | 0.76 | 0.88 | 2.95 | 0.19 | 1 | 10 | 132.3962 | 181.1504 | 163.8616 | 132396.2468 | 181150.3857 | 2.7181e-06 | 9 | 163861.6472
19 | 35 | CONCLUIDO | 7.8913 | 12.67 | 10.59 | 57.77 | 1.16 | 11 | 86.58 | 35.1 | 5.75 | 9 | 10.73 | 10911.86 | 75.61 | 197.79 | 33.61 | 25.4 | 3247.44 | 0.76 | 0.88 | 2.96 | 0.2 | 1 | 10 | 132.48 | 181.265 | 163.9653 | 132480.0171 | 181265.004 | 2.7158e-06 | 9 | 163965.3264
20 | 35 | CONCLUIDO | 7.9178 | 12.63 | 10.57 | 63.39 | 1.21 | 10 | 86.88 | 35.1 | 6 | 8 | 10.78 | 10949.33 | 74.84 | 197.75 | 32.69 | 25.4 | 2792.08 | 0.78 | 0.88 | 2.96 | 0.18 | 1 | 10 | 131.7456 | 180.2602 | 163.0564 | 131745.6071 | 180260.1518 | 2.7249e-06 | 9 | 163056.3759
21 | 35 | CONCLUIDO | 7.919 | 12.63 | 10.56 | 63.38 | 1.26 | 10 | 87.19 | 35.1 | 6.25 | 8 | 10.83 | 10986.82 | 74.37 | 197.76 | 32.61 | 25.4 | 2752.42 | 0.78 | 0.88 | 2.96 | 0.17 | 1 | 10 | 131.4084 | 179.7988 | 162.6391 | 131408.4238 | 179798.8027 | 2.7253e-06 | 9 | 162639.0573
22 | 35 | CONCLUIDO | 7.9147 | 12.63 | 10.57 | 63.42 | 1.3 | 10 | 87.49 | 35.1 | 6.5 | 8 | 10.89 | 11024.33 | 73.47 | 197.77 | 32.84 | 25.4 | 2867.03 | 0.77 | 0.88 | 2.96 | 0.18 | 1 | 10 | 130.8261 | 179.002 | 161.9183 | 130826.0602 | 179001.9872 | 2.7238e-06 | 9 | 161918.2888
23 | 35 | CONCLUIDO | 7.9327 | 12.61 | 10.56 | 70.39 | 1.35 | 9 | 87.79 | 35.1 | 6.75 | 7 | 10.94 | 11061.87 | 73.2 | 197.75 | 32.53 | 25.4 | 2718.11 | 0.78 | 0.88 | 2.96 | 0.17 | 1 | 10 | 130.5075 | 178.5661 | 161.524 | 130507.4558 | 178566.0586 | 2.73e-06 | 9 | 161523.9645
24 | 35 | CONCLUIDO | 7.9412 | 12.59 | 10.55 | 70.3 | 1.39 | 9 | 88.1 | 35.1 | 7 | 7 | 11 | 11099.43 | 72.64 | 197.75 | 32.19 | 25.4 | 2547.76 | 0.79 | 0.88 | 2.95 | 0.16 | 1 | 10 | 130.0582 | 177.9514 | 160.968 | 130058.2166 | 177951.3898 | 2.7329e-06 | 9 | 160967.9589
25 | 35 | CONCLUIDO | 7.9395 | 12.6 | 10.55 | 70.32 | 1.44 | 9 | 88.4 | 35.1 | 7.25 | 7 | 11.05 | 11137.01 | 72.38 | 197.77 | 32.38 | 25.4 | 2643.46 | 0.78 | 0.88 | 2.95 | 0.16 | 1 | 10 | 129.8919 | 177.7238 | 160.7621 | 129891.9072 | 177723.8378 | 2.7323e-06 | 9 | 160762.1242
26 | 35 | CONCLUIDO | 7.9708 | 12.55 | 10.52 | 78.87 | 1.48 | 8 | 88.71 | 35.1 | 7.5 | 6 | 11.11 | 11174.61 | 71.57 | 197.75 | 31.35 | 25.4 | 2133.5 | 0.81 | 0.88 | 2.95 | 0.13 | 1 | 10 | 129.1048 | 176.6469 | 159.788 | 129104.8189 | 176646.9089 | 2.7431e-06 | 9 | 159787.9759
27 | 35 | CONCLUIDO | 7.9662 | 12.55 | 10.52 | 78.92 | 1.53 | 8 | 89.01 | 35.1 | 7.75 | 6 | 11.16 | 11212.24 | 71.45 | 197.75 | 31.56 | 25.4 | 2235.33 | 0.8 | 0.88 | 2.95 | 0.13 | 1 | 10 | 129.0544 | 176.5779 | 159.7256 | 129054.3898 | 176577.9097 | 2.7415e-06 | 9 | 159725.5618
28 | 35 | CONCLUIDO | 7.9623 | 12.56 | 10.53 | 78.97 | 1.57 | 8 | 89.32 | 35.1 | 8 | 6 | 11.22 | 11249.89 | 71 | 197.77 | 31.7 | 25.4 | 2305.63 | 0.8 | 0.88 | 2.95 | 0.14 | 1 | 10 | 128.7791 | 176.2012 | 159.3848 | 128779.054 | 176201.183 | 2.7402e-06 | 9 | 159384.7894
29 | 35 | CONCLUIDO | 7.9598 | 12.56 | 10.53 | 79 | 1.62 | 8 | 89.62 | 35.1 | 8.25 | 4 | 11.27 | 11287.56 | 69.93 | 197.78 | 31.77 | 25.4 | 2342.3 | 0.8 | 0.88 | 2.95 | 0.14 | 1 | 10 | 128.0646 | 175.2236 | 158.5005 | 128064.5725 | 175223.5978 | 2.7393e-06 | 9 | 158500.5036
30 | 35 | CONCLUIDO | 7.986 | 12.52 | 10.51 | 90.08 | 1.66 | 7 | 89.93 | 35.1 | 8.5 | 2 | 11.33 | 11325.25 | 69.88 | 197.8 | 30.98 | 25.4 | 1948.82 | 0.82 | 0.89 | 2.95 | 0.12 | 1 | 10 | 127.8437 | 174.9214 | 158.2272 | 127843.7342 | 174921.4372 | 2.7483e-06 | 9 | 158227.1807
31 | 35 | CONCLUIDO | 7.9789 | 12.53 | 10.52 | 90.18 | 1.7 | 7 | 90.24 | 35.1 | 8.75 | 1 | 11.38 | 11362.97 | 70.11 | 197.83 | 31.28 | 25.4 | 2100.57 | 0.81 | 0.88 | 2.96 | 0.13 | 1 | 10 | 128.0536 | 175.2085 | 158.4869 | 128053.5739 | 175208.5492 | 2.7459e-06 | 9 | 158486.8912
32 | 35 | CONCLUIDO | 7.978 | 12.53 | 10.52 | 90.19 | 1.75 | 7 | 90.54 | 35.1 | 9 | 1 | 11.44 | 11400.71 | 70.27 | 197.78 | 31.3 | 25.4 | 2110.34 | 0.81 | 0.88 | 2.96 | 0.13 | 1 | 10 | 128.1688 | 175.3661 | 158.6294 | 128168.7577 | 175366.1487 | 2.7456e-06 | 9 | 158629.4496
33 | 35 | CONCLUIDO | 7.9798 | 12.53 | 10.52 | 90.16 | 1.79 | 7 | 90.85 | 35.1 | 9.25 | 0 | 11.5 | 11438.48 | 70.38 | 197.76 | 31.16 | 25.4 | 2041.92 | 0.82 | 0.88 | 2.96 | 0.13 | 1 | 10 | 128.2317 | 175.4522 | 158.7073 | 128231.6619 | 175452.217 | 2.7462e-06 | 9 | 158707.3036

## RESULTADOS_8
Unnamed: 0 | Volume de calda [L] | STATUS | Capacidade operacional [ha/h] | Tempo de missao [h] | Tempo util [h] | Tempo por voo [min] | Autonomia Projetada [h] | N° Voos | MTOW [kg] | Massa Estrutura [kg] | Combustível [kg] | Abastecimentos | Massa gerador | Potência gerador [W] | Combustível consumido [L] | Calda cons [L] | Distância percorrida [km] | Distância Pulverizando [km] | RTL ACUMULADO[m] | EOC [km/km] | EOC [h/h] | Tempo de manobra [h] | Tempo rtl_rtw [h] | V pulv [m/s] | V desloc [m/s] | Preço Total por ha Simples [R$/ha] | Preço Total por ha Presumido [R$/ha] | Preço Total por ha Real [R$/ha] | Preço Total Simples [R$] | Preço Total Presumido [R$] | Prod CAPEX [ha/h/R$] | Dias Trabalhados | Preço Total Real [R$]
0 | 50 | CONCLUIDO | 6.2516 | 16 | 12.09 | 8.64 | 0.16 | 84 | 107.41 | 41.65 | 1 | 82 | 14.77 | 13481.73 | 115.57 | 198.07 | 79.93 | 25.4 | 26040.08 | 0.32 | 0.77 | 3.08 | 1.7 | 1 | 10 | 202.5057 | 277.0772 | 250.6334 | 202505.697 | 277077.2285 | 2.1198e-06 | 11 | 250633.3667
1 | 50 | CONCLUIDO | 6.5829 | 15.19 | 11.71 | 10.81 | 0.2 | 65 | 107.73 | 41.65 | 1.25 | 63 | 14.83 | 13520.81 | 111.65 | 197.91 | 68.45 | 25.4 | 20398.09 | 0.37 | 0.79 | 3.05 | 1.32 | 1 | 10 | 185.1758 | 253.3657 | 229.1848 | 185175.81 | 253365.7126 | 2.2321e-06 | 10 | 229184.8446
2 | 50 | CONCLUIDO | 6.7881 | 14.73 | 11.5 | 12.77 | 0.24 | 54 | 108.05 | 41.65 | 1.5 | 52 | 14.9 | 13559.91 | 109.35 | 197.88 | 61.44 | 25.4 | 16943.6 | 0.41 | 0.81 | 3.04 | 1.1 | 1 | 10 | 180.1142 | 246.4403 | 222.9203 | 180114.2475 | 246440.2596 | 2.3017e-06 | 10 | 222920.3471
3 | 50 | CONCLUIDO | 6.9889 | 14.31 | 11.27 | 15.03 | 0.28 | 45 | 108.37 | 41.65 | 1.75 | 43 | 14.97 | 13599.17 | 106.95 | 197.82 | 54.69 | 25.4 | 13616.96 | 0.46 | 0.83 | 3.01 | 0.88 | 1 | 10 | 175.315 | 239.8737 | 216.9805 | 175314.9875 | 239873.7002 | 2.3698e-06 | 10 | 216980.4909
4 | 50 | CONCLUIDO | 7.1134 | 14.06 | 11.16 | 17.16 | 0.32 | 39 | 108.68 | 41.65 | 2 | 37 | 15.03 | 13638.32 | 105.6 | 197.85 | 51.14 | 25.4 | 11868.92 | 0.5 | 0.83 | 3 | 0.76 | 1 | 10 | 172.6042 | 236.1646 | 213.6254 | 172604.1721 | 236164.6431 | 2.412e-06 | 10 | 213625.421
5 | 50 | CONCLUIDO | 7.2 | 13.89 | 11.07 | 18.99 | 0.36 | 35 | 109 | 41.65 | 2.25 | 33 | 15.1 | 13677.51 | 104.5 | 197.79 | 48.64 | 25.4 | 10642.5 | 0.52 | 0.84 | 3 | 0.68 | 1 | 10 | 170.6427 | 233.4809 | 211.1978 | 170642.7473 | 233480.935 | 2.4413e-06 | 10 | 211197.8423
6 | 50 | CONCLUIDO | 7.3045 | 13.69 | 10.97 | 21.22 | 0.4 | 31 | 109.32 | 41.65 | 2.5 | 29 | 15.17 | 13716.72 | 103.22 | 197.86 | 45.37 | 25.4 | 9025.05 | 0.56 | 0.85 | 2.98 | 0.57 | 1 | 10 | 160.1354 | 219.1043 | 198.1933 | 160135.382 | 219104.2943 | 2.4768e-06 | 9 | 198193.288
7 | 50 | CONCLUIDO | 7.36 | 13.59 | 10.93 | 23.42 | 0.44 | 28 | 109.64 | 41.65 | 2.75 | 26 | 15.24 | 13755.95 | 102.62 | 197.83 | 44.33 | 25.4 | 8523.24 | 0.57 | 0.85 | 2.98 | 0.54 | 1 | 10 | 159.0273 | 217.5881 | 196.8218 | 159027.2703 | 217588.127 | 2.4956e-06 | 9 | 196821.8215
8 | 50 | CONCLUIDO | 7.3986 | 13.52 | 10.9 | 25.16 | 0.48 | 26 | 109.96 | 41.65 | 3 | 24 | 15.31 | 13795.21 | 101.96 | 197.89 | 43.1 | 25.4 | 7915.07 | 0.59 | 0.85 | 2.98 | 0.51 | 1 | 10 | 158.0864 | 216.3008 | 195.6573 | 158086.3811 | 216300.761 | 2.5087e-06 | 9 | 195657.3199
9 | 50 | CONCLUIDO | 7.4462 | 13.43 | 10.86 | 27.15 | 0.52 | 24 | 110.27 | 41.65 | 3.25 | 22 | 15.37 | 13834.5 | 101.42 | 197.84 | 42.15 | 25.4 | 7453.42 | 0.6 | 0.86 | 2.97 | 0.47 | 1 | 10 | 157.1377 | 215.0027 | 194.4831 | 157137.6745 | 215002.6987 | 2.5248e-06 | 9 | 194483.1429
10 | 50 | CONCLUIDO | 7.5002 | 13.33 | 10.81 | 29.48 | 0.56 | 22 | 110.59 | 41.65 | 3.5 | 20 | 15.44 | 13873.81 | 100.64 | 197.81 | 40.2 | 25.4 | 6484.83 | 0.63 | 0.86 | 2.98 | 0.42 | 1 | 10 | 155.9514 | 213.3796 | 193.015 | 155951.4223 | 213379.6161 | 2.5431e-06 | 9 | 193014.9651
11 | 50 | CONCLUIDO | 7.5238 | 13.29 | 10.79 | 30.82 | 0.6 | 21 | 110.91 | 41.65 | 3.75 | 19 | 15.51 | 13913.15 | 100.04 | 197.78 | 39.82 | 25.4 | 6303.05 | 0.64 | 0.86 | 2.97 | 0.4 | 1 | 10 | 155.2522 | 212.4229 | 192.1495 | 155252.1607 | 212422.8555 | 2.5511e-06 | 9 | 192149.5163
12 | 50 | CONCLUIDO | 7.5724 | 13.21 | 10.75 | 33.94 | 0.63 | 19 | 111.23 | 41.65 | 4 | 17 | 15.58 | 13952.52 | 99.56 | 197.78 | 38.51 | 25.4 | 5655.29 | 0.66 | 0.87 | 2.97 | 0.36 | 1 | 10 | 154.3697 | 211.2154 | 191.0573 | 154369.6889 | 211215.4186 | 2.5676e-06 | 9 | 191057.3155
13 | 50 | CONCLUIDO | 7.5957 | 13.17 | 10.73 | 35.76 | 0.67 | 18 | 111.55 | 41.65 | 4.25 | 16 | 15.65 | 13991.91 | 99.12 | 197.76 | 37.8 | 25.4 | 5306.59 | 0.67 | 0.87 | 2.97 | 0.34 | 1 | 10 | 153.7997 | 210.4355 | 190.3519 | 153799.7021 | 210435.5376 | 2.5755e-06 | 9 | 190351.8653
14 | 50 | CONCLUIDO | 7.6087 | 13.14 | 10.73 | 37.87 | 0.71 | 17 | 111.87 | 41.65 | 4.5 | 15 | 15.72 | 14031.33 | 98.69 | 197.79 | 37.94 | 25.4 | 5381.41 | 0.67 | 0.87 | 2.97 | 0.34 | 1 | 10 | 153.3586 | 209.8321 | 189.806 | 153358.6387 | 209832.0551 | 2.5799e-06 | 9 | 189805.9783
15 | 50 | CONCLUIDO | 7.6522 | 13.07 | 10.68 | 40.04 | 0.75 | 16 | 112.19 | 41.65 | 4.75 | 14 | 15.79 | 14070.77 | 97.93 | 197.77 | 36.37 | 25.4 | 4599.2 | 0.7 | 0.87 | 2.96 | 0.29 | 1 | 10 | 152.3435 | 208.443 | 188.5495 | 152343.4618 | 208443.0454 | 2.5947e-06 | 9 | 188549.5337
16 | 50 | CONCLUIDO | 7.6695 | 13.04 | 10.67 | 42.68 | 0.78 | 15 | 112.51 | 41.65 | 5 | 13 | 15.86 | 14110.24 | 97.73 | 197.81 | 36.03 | 25.4 | 4435.75 | 0.7 | 0.87 | 2.96 | 0.28 | 1 | 10 | 152.022 | 208.0032 | 188.1517 | 152021.9849 | 208003.1864 | 2.6005e-06 | 9 | 188151.6543
17 | 50 | CONCLUIDO | 7.6697 | 13.04 | 10.67 | 42.68 | 0.82 | 15 | 112.83 | 41.65 | 5.25 | 13 | 15.93 | 14149.74 | 97.36 | 197.81 | 35.96 | 25.4 | 4401.04 | 0.71 | 0.87 | 2.97 | 0.28 | 1 | 10 | 151.7575 | 207.6413 | 187.8243 | 151757.4637 | 207641.2569 | 2.6006e-06 | 9 | 187824.2668
18 | 50 | CONCLUIDO | 7.6977 | 12.99 | 10.64 | 45.62 | 0.86 | 14 | 113.15 | 41.65 | 5.5 | 12 | 16 | 14189.26 | 96.94 | 197.75 | 35.31 | 25.4 | 4083.25 | 0.72 | 0.87 | 2.96 | 0.25 | 1 | 10 | 151.1641 | 206.8293 | 187.0898 | 151164.0534 | 206829.3267 | 2.6101e-06 | 9 | 187089.8261
19 | 50 | CONCLUIDO | 7.7131 | 12.96 | 10.64 | 49.11 | 0.89 | 13 | 113.47 | 41.65 | 5.75 | 11 | 16.07 | 14228.81 | 96.39 | 197.78 | 35.2 | 25.4 | 4030.82 | 0.72 | 0.87 | 2.96 | 0.25 | 1 | 10 | 150.6252 | 206.0921 | 186.423 | 150625.2412 | 206092.1001 | 2.6153e-06 | 9 | 186422.9593
20 | 50 | CONCLUIDO | 7.7227 | 12.95 | 10.62 | 49.03 | 0.93 | 13 | 113.79 | 41.65 | 6 | 11 | 16.14 | 14268.39 | 96.33 | 197.78 | 34.67 | 25.4 | 3765.22 | 0.73 | 0.88 | 2.96 | 0.23 | 1 | 10 | 150.4767 | 205.8889 | 186.2391 | 150476.696 | 205888.8541 | 2.6186e-06 | 9 | 186239.1108
21 | 50 | CONCLUIDO | 7.7399 | 12.92 | 10.62 | 53.09 | 0.97 | 12 | 114.11 | 41.65 | 6.25 | 10 | 16.21 | 14307.99 | 95.7 | 197.79 | 34.46 | 25.4 | 3664.13 | 0.74 | 0.88 | 2.96 | 0.23 | 1 | 10 | 149.8675 | 205.0553 | 185.4851 | 149867.4682 | 205055.2817 | 2.6244e-06 | 9 | 185485.0934
22 | 50 | CONCLUIDO | 7.7429 | 12.92 | 10.61 | 53.06 | 1 | 12 | 114.44 | 41.65 | 6.5 | 10 | 16.29 | 14347.62 | 95.45 | 197.75 | 34.36 | 25.4 | 3613.87 | 0.74 | 0.88 | 2.96 | 0.22 | 1 | 10 | 149.6565 | 204.7666 | 185.224 | 149656.4883 | 204766.6097 | 2.6254e-06 | 9 | 185223.9718
23 | 50 | CONCLUIDO | 7.7403 | 12.92 | 10.62 | 53.08 | 1.04 | 12 | 114.76 | 41.65 | 6.75 | 10 | 16.36 | 14387.27 | 94.88 | 197.79 | 34.37 | 25.4 | 3621.23 | 0.74 | 0.88 | 2.96 | 0.23 | 1 | 10 | 149.2871 | 204.2612 | 184.7668 | 149287.1172 | 204261.2199 | 2.6245e-06 | 9 | 184766.8157
24 | 50 | CONCLUIDO | 7.7725 | 12.87 | 10.59 | 57.74 | 1.07 | 11 | 115.08 | 41.65 | 7 | 9 | 16.43 | 14426.96 | 94.43 | 197.77 | 33.46 | 25.4 | 3170.58 | 0.76 | 0.88 | 2.96 | 0.19 | 1 | 10 | 148.6475 | 203.3861 | 183.9752 | 148647.5241 | 203386.1004 | 2.6355e-06 | 9 | 183975.2164
25 | 50 | CONCLUIDO | 7.7656 | 12.88 | 10.6 | 57.8 | 1.11 | 11 | 115.4 | 41.65 | 7.25 | 9 | 16.5 | 14466.67 | 94.63 | 197.85 | 33.75 | 25.4 | 3317.09 | 0.75 | 0.88 | 2.96 | 0.21 | 1 | 10 | 148.859 | 203.6755 | 184.237 | 148859.0349 | 203675.4988 | 2.6331e-06 | 9 | 184236.9951
26 | 50 | CONCLUIDO | 7.7979 | 12.82 | 10.57 | 63.39 | 1.14 | 10 | 115.72 | 41.65 | 7.5 | 8 | 16.57 | 14506.4 | 93.82 | 197.76 | 32.82 | 25.4 | 2855.74 | 0.77 | 0.88 | 2.95 | 0.17 | 1 | 10 | 147.9711 | 202.4606 | 183.1381 | 147971.1191 | 202460.6132 | 2.6441e-06 | 9 | 183138.0565
27 | 50 | CONCLUIDO | 7.8008 | 12.82 | 10.56 | 63.37 | 1.18 | 10 | 116.05 | 41.65 | 7.75 | 8 | 16.65 | 14546.17 | 93.66 | 197.76 | 32.52 | 25.4 | 2703.76 | 0.78 | 0.88 | 2.96 | 0.17 | 1 | 10 | 147.8261 | 202.2623 | 182.9586 | 147826.1469 | 202262.2558 | 2.6451e-06 | 9 | 182958.63
28 | 50 | CONCLUIDO | 7.7973 | 12.82 | 10.57 | 63.4 | 1.21 | 10 | 116.37 | 41.65 | 8 | 8 | 16.72 | 14585.96 | 93.4 | 197.76 | 32.82 | 25.4 | 2856.34 | 0.77 | 0.88 | 2.96 | 0.18 | 1 | 10 | 147.6836 | 202.0672 | 182.7821 | 147683.5538 | 202067.1537 | 2.6439e-06 | 9 | 182782.1481
29 | 50 | CONCLUIDO | 7.8268 | 12.78 | 10.54 | 70.27 | 1.25 | 9 | 116.69 | 41.65 | 8.25 | 7 | 16.79 | 14625.77 | 92.16 | 197.75 | 32.03 | 25.4 | 2467.15 | 0.79 | 0.88 | 2.95 | 0.15 | 1 | 10 | 146.5306 | 200.4896 | 181.3551 | 146530.5572 | 200489.5729 | 2.6539e-06 | 9 | 181355.1294
30 | 50 | CONCLUIDO | 7.8176 | 12.79 | 10.56 | 70.37 | 1.28 | 9 | 117.01 | 41.65 | 8.5 | 7 | 16.86 | 14665.62 | 92.42 | 197.79 | 32.53 | 25.4 | 2717.98 | 0.78 | 0.88 | 2.95 | 0.16 | 1 | 10 | 146.8079 | 200.869 | 181.6983 | 146807.8677 | 200869.0013 | 2.6508e-06 | 9 | 181698.3457
31 | 50 | CONCLUIDO | 7.8193 | 12.79 | 10.55 | 70.35 | 1.32 | 9 | 117.34 | 41.65 | 8.75 | 7 | 16.94 | 14705.49 | 92.29 | 197.79 | 32.47 | 25.4 | 2684.99 | 0.78 | 0.88 | 2.95 | 0.16 | 1 | 10 | 146.6955 | 200.7152 | 181.5592 | 146695.4683 | 200715.2115 | 2.6513e-06 | 9 | 181559.2335
32 | 50 | CONCLUIDO | 7.821 | 12.79 | 10.55 | 70.33 | 1.35 | 9 | 117.66 | 41.65 | 9 | 7 | 17.01 | 14745.39 | 91.84 | 197.76 | 32.41 | 25.4 | 2655.09 | 0.78 | 0.88 | 2.95 | 0.16 | 1 | 10 | 146.3669 | 200.2657 | 181.1526 | 146366.9107 | 200265.6644 | 2.6519e-06 | 9 | 181152.5905
33 | 50 | CONCLUIDO | 7.823 | 12.78 | 10.55 | 70.31 | 1.38 | 9 | 117.98 | 41.65 | 9.25 | 7 | 17.08 | 14785.31 | 91.4 | 197.79 | 32.24 | 25.4 | 2570.66 | 0.79 | 0.88 | 2.95 | 0.16 | 1 | 10 | 146.0428 | 199.8221 | 180.7514 | 146042.753 | 199822.1377 | 2.6526e-06 | 9 | 180751.3933
34 | 50 | CONCLUIDO | 7.852 | 12.74 | 10.52 | 78.91 | 1.42 | 8 | 118.31 | 41.65 | 9.5 | 6 | 17.16 | 14825.26 | 90.94 | 197.75 | 31.47 | 25.4 | 2190.45 | 0.81 | 0.88 | 2.95 | 0.13 | 1 | 10 | 145.4447 | 199.0038 | 180.0112 | 145444.6954 | 199003.8488 | 2.6624e-06 | 9 | 180011.2008
35 | 50 | CONCLUIDO | 7.8459 | 12.75 | 10.53 | 78.99 | 1.45 | 8 | 118.63 | 41.65 | 9.75 | 6 | 17.23 | 14865.24 | 91 | 197.75 | 31.73 | 25.4 | 2318.87 | 0.8 | 0.88 | 2.95 | 0.14 | 1 | 10 | 145.547 | 199.1438 | 180.1378 | 145547.004 | 199143.832 | 2.6603e-06 | 9 | 180137.8242
36 | 50 | CONCLUIDO | 7.8532 | 12.73 | 10.52 | 78.9 | 1.48 | 8 | 118.96 | 41.65 | 10 | 6 | 17.31 | 14905.25 | 90.51 | 197.77 | 31.36 | 25.4 | 2136.47 | 0.81 | 0.88 | 2.95 | 0.13 | 1 | 10 | 145.1361 | 198.5816 | 179.6292 | 145136.0582 | 198581.5578 | 2.6628e-06 | 9 | 179629.2127
37 | 50 | CONCLUIDO | 7.8459 | 12.75 | 10.53 | 78.99 | 1.52 | 8 | 119.28 | 41.65 | 10.25 | 6 | 17.38 | 14945.29 | 90.4 | 197.76 | 31.78 | 25.4 | 2344.27 | 0.8 | 0.88 | 2.95 | 0.14 | 1 | 10 | 145.1308 | 198.5744 | 179.6228 | 145130.8408 | 198574.4191 | 2.6603e-06 | 9 | 179622.7552
38 | 50 | CONCLUIDO | 7.8498 | 12.74 | 10.53 | 78.94 | 1.55 | 8 | 119.61 | 41.65 | 10.5 | 6 | 17.46 | 14985.35 | 89.47 | 197.77 | 31.66 | 25.4 | 2284.36 | 0.8 | 0.88 | 2.95 | 0.13 | 1 | 10 | 144.4516 | 197.645 | 178.7821 | 144451.5909 | 197645.0394 | 2.6617e-06 | 9 | 178782.0742
39 | 50 | CONCLUIDO | 7.8756 | 12.7 | 10.51 | 90.05 | 1.58 | 7 | 119.93 | 41.65 | 10.75 | 5 | 17.53 | 15025.44 | 89.36 | 197.76 | 30.92 | 25.4 | 1921.82 | 0.82 | 0.89 | 2.95 | 0.12 | 1 | 10 | 144.1374 | 197.2151 | 178.3932 | 144137.3925 | 197215.1393 | 2.6704e-06 | 9 | 178393.2032
40 | 50 | CONCLUIDO | 7.8742 | 12.7 | 10.51 | 90.07 | 1.61 | 7 | 120.26 | 41.65 | 11 | 5 | 17.61 | 15065.56 | 89.45 | 197.76 | 30.99 | 25.4 | 1957.79 | 0.82 | 0.89 | 2.95 | 0.12 | 1 | 10 | 144.2118 | 197.3169 | 178.4853 | 144211.7684 | 197316.9037 | 2.6699e-06 | 9 | 178485.2554
41 | 50 | CONCLUIDO | 7.874 | 12.7 | 10.51 | 90.07 | 1.65 | 7 | 120.58 | 41.65 | 11.25 | 5 | 17.68 | 15105.7 | 89.1 | 197.77 | 31.06 | 25.4 | 1992.51 | 0.82 | 0.89 | 2.95 | 0.12 | 1 | 10 | 143.9716 | 196.9883 | 178.188 | 143971.6142 | 196988.3142 | 2.6699e-06 | 9 | 178188.0259
42 | 50 | CONCLUIDO | 7.8714 | 12.7 | 10.51 | 90.11 | 1.68 | 7 | 120.91 | 41.65 | 11.5 | 5 | 17.76 | 15145.88 | 88.98 | 197.77 | 31.16 | 25.4 | 2041.77 | 0.82 | 0.89 | 2.95 | 0.12 | 1 | 10 | 143.9112 | 196.9057 | 178.1133 | 143911.2168 | 196905.6757 | 2.669e-06 | 9 | 178113.2744
43 | 50 | CONCLUIDO | 7.8719 | 12.7 | 10.51 | 90.1 | 1.71 | 7 | 121.23 | 41.65 | 11.75 | 5 | 17.83 | 15186.08 | 88.36 | 197.75 | 31.2 | 25.4 | 2058.71 | 0.81 | 0.89 | 2.95 | 0.12 | 1 | 10 | 143.4783 | 196.3133 | 177.5774 | 143478.2664 | 196313.2939 | 2.6692e-06 | 9 | 177577.4286
44 | 50 | CONCLUIDO | 7.8689 | 12.71 | 10.52 | 90.14 | 1.74 | 7 | 121.56 | 41.65 | 12 | 5 | 17.91 | 15226.31 | 87.79 | 197.79 | 31.28 | 25.4 | 2100.98 | 0.81 | 0.88 | 2.95 | 0.13 | 1 | 10 | 143.1163 | 195.8181 | 177.1295 | 143116.3381 | 195818.0877 | 2.6681e-06 | 9 | 177129.4842
45 | 50 | CONCLUIDO | 7.8738 | 12.7 | 10.51 | 90.07 | 1.77 | 7 | 121.89 | 41.65 | 12.25 | 5 | 17.99 | 15266.56 | 87 | 197.77 | 31.06 | 25.4 | 1992.16 | 0.82 | 0.89 | 2.95 | 0.12 | 1 | 10 | 142.5219 | 195.0048 | 176.3938 | 142521.9394 | 195004.8051 | 2.6698e-06 | 9 | 176393.8202
46 | 50 | CONCLUIDO | 7.902 | 12.66 | 10.49 | 104.86 | 1.81 | 6 | 122.21 | 41.65 | 12.5 | 4 | 18.06 | 15306.85 | 86.23 | 197.76 | 30.25 | 25.4 | 1588.65 | 0.84 | 0.89 | 2.95 | 0.1 | 1 | 10 | 141.7403 | 193.9353 | 175.4264 | 141740.2527 | 193935.2668 | 2.6794e-06 | 9 | 175426.3572
47 | 50 | CONCLUIDO | 7.9025 | 12.65 | 10.48 | 104.85 | 1.84 | 6 | 122.54 | 41.65 | 12.75 | 4 | 18.14 | 15347.16 | 86.25 | 197.76 | 30.31 | 25.4 | 1623.12 | 0.84 | 0.89 | 2.95 | 0.09 | 1 | 10 | 141.7435 | 193.9397 | 175.4303 | 141743.4575 | 193939.6519 | 2.6795e-06 | 9 | 175430.3237
48 | 50 | CONCLUIDO | 7.901 | 12.66 | 10.49 | 104.87 | 1.87 | 6 | 122.87 | 41.65 | 13 | 4 | 18.22 | 15387.5 | 86.61 | 197.75 | 30.4 | 25.4 | 1663.93 | 0.84 | 0.89 | 2.95 | 0.1 | 1 | 10 | 142.0103 | 194.3048 | 175.7606 | 142010.3488 | 194304.8242 | 2.679e-06 | 9 | 175760.6445
49 | 50 | CONCLUIDO | 7.9083 | 12.64 | 10.48 | 104.76 | 1.9 | 6 | 123.19 | 41.65 | 13.25 | 4 | 18.29 | 15427.87 | 86.16 | 197.75 | 30.06 | 25.4 | 1496.3 | 0.84 | 0.89 | 2.95 | 0.09 | 1 | 10 | 141.6331 | 193.7886 | 175.2937 | 141633.0561 | 193788.5957 | 2.6815e-06 | 9 | 175293.6841
50 | 50 | CONCLUIDO | 7.9017 | 12.66 | 10.49 | 104.86 | 1.93 | 6 | 123.52 | 41.65 | 13.5 | 4 | 18.37 | 15468.27 | 86.19 | 197.75 | 30.37 | 25.4 | 1652.33 | 0.84 | 0.89 | 2.95 | 0.1 | 1 | 10 | 141.7152 | 193.901 | 175.3954 | 141715.2134 | 193901.007 | 2.6793e-06 | 9 | 175395.367
51 | 50 | CONCLUIDO | 7.9024 | 12.65 | 10.48 | 104.85 | 1.96 | 6 | 123.85 | 41.65 | 13.75 | 4 | 18.45 | 15508.69 | 85.81 | 197.77 | 30.39 | 25.4 | 1662.84 | 0.84 | 0.89 | 2.95 | 0.1 | 1 | 10 | 141.4413 | 193.5262 | 175.0563 | 141441.2895 | 193526.2122 | 2.6795e-06 | 9 | 175056.3421
52 | 50 | CONCLUIDO | 7.9013 | 12.66 | 10.49 | 104.87 | 1.99 | 6 | 124.18 | 41.65 | 14 | 3 | 18.53 | 15549.15 | 85.54 | 197.75 | 30.38 | 25.4 | 1657.23 | 0.84 | 0.89 | 2.95 | 0.1 | 1 | 10 | 141.2709 | 193.293 | 174.8454 | 141270.8752 | 193293.0439 | 2.6791e-06 | 9 | 174845.4271
53 | 50 | CONCLUIDO | 7.9024 | 12.65 | 10.48 | 104.85 | 2.02 | 6 | 124.51 | 41.65 | 14.25 | 3 | 18.61 | 15589.63 | 84.97 | 197.76 | 30.27 | 25.4 | 1598.67 | 0.84 | 0.89 | 2.95 | 0.09 | 1 | 10 | 140.8628 | 192.7347 | 174.3404 | 140862.8266 | 192734.7337 | 2.6795e-06 | 9 | 174340.4012
54 | 50 | CONCLUIDO | 7.8992 | 12.66 | 10.49 | 104.9 | 2.05 | 6 | 124.83 | 41.65 | 14.5 | 3 | 18.68 | 15630.14 | 84.72 | 197.75 | 30.45 | 25.4 | 1690.42 | 0.83 | 0.89 | 2.95 | 0.1 | 1 | 10 | 140.7234 | 192.544 | 174.1678 | 140723.4004 | 192543.9647 | 2.6784e-06 | 9 | 174167.8389
55 | 50 | CONCLUIDO | 7.9013 | 12.66 | 10.49 | 104.87 | 2.08 | 6 | 125.16 | 41.65 | 14.75 | 2 | 18.76 | 15670.68 | 84.39 | 197.75 | 30.38 | 25.4 | 1656.26 | 0.84 | 0.89 | 2.95 | 0.1 | 1 | 10 | 140.4788 | 192.2093 | 173.8651 | 140478.8217 | 192209.3214 | 2.6791e-06 | 9 | 173865.1335
56 | 50 | CONCLUIDO | 7.8996 | 12.66 | 10.49 | 104.89 | 2.11 | 6 | 125.49 | 41.65 | 15 | 2 | 18.84 | 15711.24 | 84.23 | 197.75 | 30.41 | 25.4 | 1670.18 | 0.84 | 0.89 | 2.95 | 0.1 | 1 | 10 | 140.3825 | 192.0776 | 173.746 | 140382.5493 | 192077.5972 | 2.6786e-06 | 9 | 173745.9809
57 | 50 | CONCLUIDO | 7.9022 | 12.65 | 10.49 | 104.85 | 2.14 | 6 | 125.82 | 41.65 | 15.25 | 2 | 18.92 | 15751.84 | 83.73 | 197.75 | 30.23 | 25.4 | 1581.6 | 0.84 | 0.89 | 2.95 | 0.1 | 1 | 10 | 140.0169 | 191.5773 | 173.2935 | 140016.9208 | 191577.3281 | 2.6794e-06 | 9 | 173293.4568
58 | 50 | CONCLUIDO | 7.9248 | 12.62 | 10.47 | 125.66 | 2.17 | 5 | 126.15 | 41.65 | 15.5 | 1 | 19 | 15792.46 | 83.26 | 197.75 | 29.88 | 25.4 | 1410.7 | 0.85 | 0.89 | 2.95 | 0.08 | 1 | 10 | 139.4979 | 190.8672 | 172.6511 | 139497.8876 | 190867.164 | 2.6871e-06 | 9 | 172651.0697
59 | 50 | CONCLUIDO | 7.9239 | 12.62 | 10.47 | 125.67 | 2.2 | 5 | 126.48 | 41.65 | 15.75 | 0 | 19.08 | 15833.12 | 83.47 | 197.78 | 29.9 | 25.4 | 1418.57 | 0.85 | 0.89 | 2.95 | 0.08 | 1 | 10 | 139.6494 | 191.0744 | 172.8385 | 139649.3622 | 191074.4182 | 2.6868e-06 | 9 | 172838.5439

## RESULTADOS_3
Unnamed: 0 | Volume de calda [L] | STATUS | Capacidade operacional [ha/h] | Tempo de missao [h] | Tempo util [h] | Tempo por voo [min] | Autonomia Projetada [h] | N° Voos | MTOW [kg] | Massa Estrutura [kg] | Combustível [kg] | Abastecimentos | Massa gerador | Potência gerador [W] | Combustível consumido [L] | Calda cons [L] | Distância percorrida [km] | Distância Pulverizando [km] | RTL ACUMULADO[m] | EOC [km/km] | EOC [h/h] | Tempo de manobra [h] | Tempo rtl_rtw [h] | V pulv [m/s] | V desloc [m/s] | Preço Total por ha Simples [R$/ha] | Preço Total por ha Presumido [R$/ha] | Preço Total por ha Real [R$/ha] | Preço Total Simples [R$] | Preço Total Presumido [R$] | Prod CAPEX [ha/h/R$] | Dias Trabalhados | Preço Total Real [R$]
0 | 25 | CONCLUIDO | 7.133 | 14.02 | 11.47 | 12.75 | 0.28 | 54 | 61.76 | 28.92 | 1 | 52 | 6.84 | 7851.41 | 74.02 | 197.99 | 60.87 | 25.4 | 16662.29 | 0.42 | 0.81 | 3.03 | 1.08 | 1 | 10 | 144.1155 | 197.1852 | 178.3661 | 144115.5124 | 197185.2021 | 2.4853e-06 | 10 | 178366.1231
1 | 25 | CONCLUIDO | 7.3275 | 13.65 | 11.25 | 15.7 | 0.35 | 43 | 62.05 | 28.92 | 1.25 | 41 | 6.88 | 7887.12 | 72.06 | 197.87 | 54.26 | 25.4 | 13413.48 | 0.47 | 0.83 | 3.01 | 0.86 | 1 | 10 | 132.8789 | 181.8108 | 164.459 | 132878.9085 | 181810.7847 | 2.553e-06 | 9 | 164459.0186
2 | 25 | CONCLUIDO | 7.4844 | 13.36 | 11.08 | 18.99 | 0.42 | 35 | 62.34 | 28.92 | 1.5 | 33 | 6.92 | 7922.85 | 70.39 | 197.8 | 48.83 | 25.4 | 10735.45 | 0.52 | 0.84 | 2.99 | 0.69 | 1 | 10 | 130.3332 | 178.3277 | 161.3083 | 130333.2328 | 178327.6791 | 2.6077e-06 | 9 | 161308.3356
3 | 25 | CONCLUIDO | 7.5901 | 13.18 | 10.96 | 21.93 | 0.49 | 30 | 62.63 | 28.92 | 1.75 | 28 | 6.96 | 7958.6 | 69.06 | 197.92 | 45.04 | 25.4 | 8866.53 | 0.56 | 0.85 | 2.99 | 0.57 | 1 | 10 | 128.5279 | 175.8575 | 159.0739 | 128527.8984 | 175857.5408 | 2.6445e-06 | 9 | 159073.9439
4 | 25 | CONCLUIDO | 7.6576 | 13.06 | 10.9 | 25.16 | 0.55 | 26 | 62.92 | 28.92 | 2 | 24 | 7 | 7994.37 | 68.03 | 197.76 | 43.09 | 25.4 | 7909.48 | 0.59 | 0.85 | 2.99 | 0.51 | 1 | 10 | 127.281 | 174.1515 | 157.5307 | 127280.9865 | 174151.461 | 2.668e-06 | 9 | 157530.69
5 | 25 | CONCLUIDO | 7.7172 | 12.96 | 10.84 | 28.29 | 0.62 | 23 | 63.21 | 28.92 | 2.25 | 21 | 7.04 | 8030.17 | 67.29 | 197.81 | 41.35 | 25.4 | 7056.35 | 0.61 | 0.86 | 2.98 | 0.45 | 1 | 10 | 126.3142 | 172.8286 | 156.3341 | 126314.1629 | 172828.6102 | 2.6888e-06 | 9 | 156334.0903
6 | 25 | CONCLUIDO | 7.7877 | 12.84 | 10.77 | 32.3 | 0.69 | 20 | 63.5 | 28.92 | 2.5 | 18 | 7.08 | 8065.98 | 66.09 | 197.85 | 38.99 | 25.4 | 5888.74 | 0.65 | 0.86 | 2.97 | 0.38 | 1 | 10 | 124.9632 | 170.9802 | 154.6621 | 124963.2312 | 170980.206 | 2.7134e-06 | 9 | 154662.0951
7 | 25 | CONCLUIDO | 7.8305 | 12.77 | 10.72 | 35.75 | 0.75 | 18 | 63.79 | 28.92 | 2.75 | 16 | 7.12 | 8101.81 | 65.22 | 197.77 | 37.75 | 25.4 | 5281.91 | 0.67 | 0.87 | 2.97 | 0.33 | 1 | 10 | 124.053 | 169.7347 | 153.5355 | 124052.9704 | 169734.747 | 2.7283e-06 | 9 | 153535.501
8 | 25 | CONCLUIDO | 7.8366 | 12.76 | 10.73 | 37.87 | 0.81 | 17 | 64.08 | 28.92 | 3 | 15 | 7.16 | 8137.65 | 64.7 | 197.82 | 37.91 | 25.4 | 5365.43 | 0.67 | 0.87 | 2.97 | 0.34 | 1 | 10 | 123.6574 | 169.1935 | 153.0459 | 123657.389 | 169193.495 | 2.7304e-06 | 9 | 153045.9053
9 | 25 | CONCLUIDO | 7.8701 | 12.71 | 10.69 | 40.08 | 0.88 | 16 | 64.38 | 28.92 | 3.25 | 14 | 7.2 | 8173.52 | 64 | 197.8 | 36.6 | 25.4 | 4714.59 | 0.69 | 0.87 | 2.97 | 0.3 | 1 | 10 | 122.9405 | 168.2126 | 152.1586 | 122940.4757 | 168212.5826 | 2.7421e-06 | 9 | 152158.6098
10 | 25 | CONCLUIDO | 7.9138 | 12.64 | 10.65 | 45.62 | 0.94 | 14 | 64.67 | 28.92 | 3.5 | 12 | 7.24 | 8209.41 | 63.11 | 197.78 | 35.22 | 25.4 | 4037.53 | 0.72 | 0.87 | 2.96 | 0.25 | 1 | 10 | 122.0362 | 166.9753 | 151.0394 | 122036.1823 | 166975.2885 | 2.7573e-06 | 9 | 151039.4013
11 | 25 | CONCLUIDO | 7.9274 | 12.61 | 10.64 | 49.1 | 1.01 | 13 | 64.96 | 28.92 | 3.75 | 11 | 7.28 | 8245.32 | 62.51 | 197.78 | 35.06 | 25.4 | 3959.02 | 0.72 | 0.87 | 2.96 | 0.25 | 1 | 10 | 121.5362 | 166.2912 | 150.4206 | 121536.222 | 166291.2207 | 2.762e-06 | 9 | 150420.62
12 | 25 | CONCLUIDO | 7.9498 | 12.58 | 10.62 | 53.08 | 1.07 | 12 | 65.25 | 28.92 | 4 | 10 | 7.33 | 8281.25 | 61.49 | 197.76 | 34.5 | 25.4 | 3688.54 | 0.74 | 0.88 | 2.96 | 0.23 | 1 | 10 | 120.693 | 165.1376 | 149.3771 | 120693.0486 | 165137.5537 | 2.7699e-06 | 9 | 149377.0573
13 | 25 | CONCLUIDO | 7.9565 | 12.57 | 10.61 | 53.03 | 1.13 | 12 | 65.54 | 28.92 | 4.25 | 10 | 7.37 | 8317.2 | 60.62 | 197.78 | 34.22 | 25.4 | 3544.34 | 0.74 | 0.88 | 2.95 | 0.21 | 1 | 10 | 120.0535 | 164.2624 | 148.5855 | 120053.4663 | 164262.449 | 2.7722e-06 | 9 | 148585.4714
14 | 25 | CONCLUIDO | 7.983 | 12.53 | 10.58 | 57.7 | 1.19 | 11 | 65.83 | 28.92 | 4.5 | 9 | 7.41 | 8353.17 | 59.99 | 197.76 | 33.37 | 25.4 | 3126 | 0.76 | 0.88 | 2.95 | 0.19 | 1 | 10 | 119.4551 | 163.4438 | 147.8449 | 119455.1326 | 163443.7824 | 2.7814e-06 | 9 | 147844.9372
15 | 25 | CONCLUIDO | 8.0004 | 12.5 | 10.56 | 63.39 | 1.25 | 10 | 66.12 | 28.92 | 4.75 | 7 | 7.45 | 8389.16 | 59.36 | 197.78 | 32.75 | 25.4 | 2821.98 | 0.78 | 0.88 | 2.96 | 0.17 | 1 | 10 | 118.9171 | 162.7076 | 147.1791 | 118917.1196 | 162707.6492 | 2.7875e-06 | 9 | 147179.0596
16 | 25 | CONCLUIDO | 7.9991 | 12.5 | 10.57 | 63.4 | 1.31 | 10 | 66.42 | 28.92 | 5 | 7 | 7.49 | 8425.16 | 59.09 | 197.79 | 32.81 | 25.4 | 2850.94 | 0.77 | 0.88 | 2.96 | 0.18 | 1 | 10 | 118.7456 | 162.4729 | 146.9668 | 118745.5839 | 162472.9465 | 2.787e-06 | 9 | 146966.7566
17 | 25 | CONCLUIDO | 7.9952 | 12.51 | 10.57 | 63.44 | 1.37 | 10 | 66.71 | 28.92 | 5.25 | 4 | 7.54 | 8461.19 | 58.81 | 197.77 | 32.88 | 25.4 | 2886.55 | 0.77 | 0.88 | 2.96 | 0.18 | 1 | 10 | 118.5771 | 162.2424 | 146.7582 | 118577.07 | 162242.3784 | 2.7857e-06 | 9 | 146758.1935
18 | 25 | CONCLUIDO | 7.9945 | 12.51 | 10.57 | 63.44 | 1.43 | 10 | 67 | 28.92 | 5.5 | 2 | 7.58 | 8497.24 | 58.52 | 197.77 | 32.94 | 25.4 | 2914.66 | 0.77 | 0.88 | 2.96 | 0.18 | 1 | 10 | 118.3836 | 161.9777 | 146.5188 | 118383.6099 | 161977.6778 | 2.7854e-06 | 9 | 146518.7556
19 | 25 | CONCLUIDO | 8.0126 | 12.48 | 10.56 | 70.4 | 1.49 | 9 | 67.29 | 28.92 | 5.75 | 0 | 7.62 | 8533.31 | 58.45 | 197.75 | 32.4 | 25.4 | 2648.83 | 0.78 | 0.88 | 2.96 | 0.17 | 1 | 10 | 118.2299 | 161.7674 | 146.3285 | 118229.9226 | 161767.3961 | 2.7917e-06 | 9 | 146328.5428

## RESULTADOS_15
Unnamed: 0 | Volume de calda [L] | STATUS | Capacidade operacional [ha/h] | Tempo de missao [h] | Tempo util [h] | Tempo por voo [min] | Autonomia Projetada [h] | N° Voos | MTOW [kg] | Massa Estrutura [kg] | Combustível [kg] | Abastecimentos | Massa gerador | Potência gerador [W] | Combustível consumido [L] | Calda cons [L] | Distância percorrida [km] | Distância Pulverizando [km] | RTL ACUMULADO[m] | EOC [km/km] | EOC [h/h] | Tempo de manobra [h] | Tempo rtl_rtw [h] | V pulv [m/s] | V desloc [m/s] | Preço Total por ha Simples [R$/ha] | Preço Total por ha Presumido [R$/ha] | Preço Total por ha Real [R$/ha] | Preço Total Simples [R$] | Preço Total Presumido [R$] | Prod CAPEX [ha/h/R$] | Dias Trabalhados | Preço Total Real [R$]
0 | 85 | CONCLUIDO | 5.1995 | 19.23 | 12.83 | 6.47 | 0.11 | 119 | 167.88 | 51.39 | 1 | 117 | 30.49 | 20939.59 | 164.45 | 198.14 | 103 | 25.4 | 37401.65 | 0.25 | 0.73 | 3.14 | 2.43 | 1 | 10 | 299.2169 | 409.4018 | 370.3291 | 299216.9476 | 409401.8283 | 1.7179e-06 | 13 | 370329.0924
1 | 85 | CONCLUIDO | 5.6566 | 17.68 | 12.22 | 8.06 | 0.13 | 91 | 168.25 | 51.39 | 1.25 | 89 | 30.6 | 20984.25 | 156.57 | 197.96 | 84.27 | 25.4 | 28175.82 | 0.3 | 0.76 | 3.09 | 1.83 | 1 | 10 | 267.3289 | 365.7712 | 330.8625 | 267328.9244 | 365771.2281 | 1.869e-06 | 12 | 330862.5354
2 | 85 | CONCLUIDO | 5.9631 | 16.77 | 11.89 | 9.64 | 0.16 | 74 | 168.61 | 51.39 | 1.5 | 72 | 30.71 | 21028.94 | 152.22 | 198.02 | 73.86 | 25.4 | 23053.87 | 0.34 | 0.78 | 3.06 | 1.49 | 1 | 10 | 246.099 | 336.7235 | 304.5871 | 246099.0138 | 336723.5279 | 1.9702e-06 | 11 | 304587.107
3 | 85 | CONCLUIDO | 6.2111 | 16.1 | 11.63 | 11.25 | 0.18 | 62 | 168.97 | 51.39 | 1.75 | 60 | 30.83 | 21073.68 | 148.68 | 197.89 | 66.03 | 25.4 | 19200.7 | 0.38 | 0.8 | 3.03 | 1.23 | 1 | 10 | 236.6912 | 323.8514 | 292.9434 | 236691.2132 | 323851.36 | 2.0522e-06 | 11 | 292943.4408
4 | 85 | CONCLUIDO | 6.382 | 15.67 | 11.47 | 12.74 | 0.21 | 54 | 169.33 | 51.39 | 2 | 52 | 30.94 | 21118.46 | 146.51 | 197.86 | 60.99 | 25.4 | 16719.74 | 0.42 | 0.81 | 3.02 | 1.07 | 1 | 10 | 230.8823 | 315.9033 | 285.7539 | 230882.2557 | 315903.2881 | 2.1086e-06 | 11 | 285753.9216
5 | 85 | CONCLUIDO | 6.5437 | 15.28 | 11.32 | 14.45 | 0.24 | 47 | 169.7 | 51.39 | 2.25 | 45 | 31.05 | 21163.27 | 144.45 | 197.77 | 56.26 | 25.4 | 14392.01 | 0.45 | 0.82 | 3.01 | 0.92 | 1 | 10 | 217.1833 | 297.1598 | 268.7993 | 217183.345 | 297159.8341 | 2.1621e-06 | 10 | 268799.3166
6 | 85 | CONCLUIDO | 6.6564 | 15.02 | 11.23 | 16.04 | 0.26 | 42 | 170.06 | 51.39 | 2.5 | 40 | 31.17 | 21208.12 | 143.16 | 197.81 | 53.4 | 25.4 | 12987.06 | 0.48 | 0.83 | 3.01 | 0.84 | 1 | 10 | 213.8271 | 292.5677 | 264.6455 | 213827.1457 | 292567.7341 | 2.1993e-06 | 10 | 264645.4802
7 | 85 | CONCLUIDO | 6.762 | 14.79 | 11.13 | 17.57 | 0.29 | 38 | 170.42 | 51.39 | 2.75 | 36 | 31.28 | 21253.01 | 141.75 | 197.8 | 50.19 | 25.4 | 11402.98 | 0.51 | 0.84 | 3 | 0.74 | 1 | 10 | 210.6074 | 288.1624 | 260.6606 | 210607.4417 | 288162.3931 | 2.2342e-06 | 10 | 260660.5788
8 | 85 | CONCLUIDO | 6.8274 | 14.65 | 11.09 | 19.01 | 0.31 | 35 | 170.79 | 51.39 | 3 | 33 | 31.4 | 21297.94 | 141.15 | 197.88 | 48.85 | 25.4 | 10746.15 | 0.52 | 0.84 | 3 | 0.7 | 1 | 10 | 208.9012 | 285.8279 | 258.5489 | 208901.2376 | 285827.8894 | 2.2558e-06 | 10 | 258548.8768
9 | 85 | CONCLUIDO | 6.9107 | 14.47 | 11.01 | 20.65 | 0.34 | 32 | 171.15 | 51.39 | 3.25 | 30 | 31.51 | 21342.91 | 140.03 | 197.87 | 46.89 | 25.4 | 9780.6 | 0.54 | 0.85 | 2.99 | 0.62 | 1 | 10 | 206.4684 | 282.4991 | 255.5378 | 206468.3592 | 282499.1179 | 2.2833e-06 | 10 | 255537.7985
10 | 85 | CONCLUIDO | 6.9668 | 14.35 | 10.96 | 21.93 | 0.36 | 30 | 171.52 | 51.39 | 3.5 | 28 | 31.63 | 21387.92 | 139.27 | 197.83 | 45.27 | 25.4 | 8981.77 | 0.56 | 0.85 | 2.98 | 0.57 | 1 | 10 | 204.8617 | 280.3008 | 253.5493 | 204861.6905 | 280300.8028 | 2.3019e-06 | 10 | 253549.2876
11 | 85 | CONCLUIDO | 7.0128 | 14.26 | 10.94 | 23.44 | 0.39 | 28 | 171.88 | 51.39 | 3.75 | 26 | 31.74 | 21432.96 | 138.84 | 197.77 | 44.33 | 25.4 | 8522.26 | 0.57 | 0.85 | 2.99 | 0.55 | 1 | 10 | 203.7321 | 278.7552 | 252.1512 | 203732.082 | 278755.2226 | 2.3171e-06 | 10 | 252151.2154
12 | 85 | CONCLUIDO | 7.0673 | 14.15 | 10.9 | 25.14 | 0.41 | 26 | 172.25 | 51.39 | 4 | 24 | 31.86 | 21478.05 | 138.09 | 197.82 | 43.13 | 25.4 | 7929.48 | 0.59 | 0.85 | 2.98 | 0.5 | 1 | 10 | 202.2131 | 276.6769 | 250.2713 | 202213.1272 | 276676.9217 | 2.3351e-06 | 10 | 250271.2646
13 | 85 | CONCLUIDO | 7.1007 | 14.08 | 10.86 | 26.07 | 0.44 | 25 | 172.61 | 51.39 | 4.25 | 23 | 31.97 | 21523.17 | 137.57 | 197.8 | 41.93 | 25.4 | 7335.74 | 0.61 | 0.86 | 2.98 | 0.47 | 1 | 10 | 201.2339 | 275.3371 | 249.0593 | 201233.8686 | 275337.0568 | 2.3461e-06 | 10 | 249059.2745
14 | 85 | CONCLUIDO | 7.1514 | 13.98 | 10.83 | 28.26 | 0.46 | 23 | 172.98 | 51.39 | 4.5 | 21 | 32.09 | 21568.34 | 137.05 | 197.76 | 41.05 | 25.4 | 6903.58 | 0.62 | 0.86 | 2.98 | 0.44 | 1 | 10 | 199.9967 | 273.6443 | 247.5281 | 199996.6831 | 273644.285 | 2.3629e-06 | 10 | 247528.0585
15 | 85 | CONCLUIDO | 7.1839 | 13.92 | 10.8 | 29.46 | 0.49 | 22 | 173.35 | 51.39 | 4.75 | 20 | 32.2 | 21613.54 | 136.53 | 197.78 | 40.15 | 25.4 | 6460.3 | 0.63 | 0.86 | 2.97 | 0.41 | 1 | 10 | 199.062 | 272.3654 | 246.3713 | 199062.0245 | 272365.444 | 2.3736e-06 | 10 | 246371.2682
16 | 85 | CONCLUIDO | 7.2022 | 13.88 | 10.8 | 30.86 | 0.51 | 21 | 173.71 | 51.39 | 5 | 19 | 32.32 | 21658.78 | 136.42 | 197.78 | 40.01 | 25.4 | 6398.23 | 0.63 | 0.86 | 2.98 | 0.41 | 1 | 10 | 198.6922 | 271.8595 | 245.9136 | 198692.238 | 271859.4858 | 2.3796e-06 | 10 | 245913.598
17 | 85 | CONCLUIDO | 7.24 | 13.81 | 10.76 | 32.29 | 0.53 | 20 | 174.08 | 51.39 | 5.25 | 18 | 32.44 | 21704.07 | 135.83 | 197.8 | 38.74 | 25.4 | 5765.03 | 0.66 | 0.86 | 2.98 | 0.37 | 1 | 10 | 189.1494 | 258.8026 | 234.1028 | 189149.425 | 258802.588 | 2.3921e-06 | 9 | 234102.8323
18 | 85 | CONCLUIDO | 7.2611 | 13.77 | 10.76 | 33.96 | 0.56 | 19 | 174.45 | 51.39 | 5.5 | 17 | 32.56 | 21749.39 | 135.62 | 197.78 | 38.63 | 25.4 | 5715.03 | 0.66 | 0.87 | 2.97 | 0.37 | 1 | 10 | 188.6684 | 258.1444 | 233.5074 | 188668.3547 | 258144.3664 | 2.3991e-06 | 9 | 233507.4304
19 | 85 | CONCLUIDO | 7.2953 | 13.71 | 10.72 | 35.75 | 0.58 | 18 | 174.82 | 51.39 | 5.75 | 16 | 32.67 | 21794.75 | 134.99 | 197.77 | 37.85 | 25.4 | 5330.32 | 0.67 | 0.87 | 2.97 | 0.33 | 1 | 10 | 187.6442 | 256.7431 | 232.2399 | 187644.1992 | 256743.0716 | 2.4104e-06 | 9 | 232239.8732
20 | 85 | CONCLUIDO | 7.2911 | 13.72 | 10.73 | 35.78 | 0.61 | 18 | 175.18 | 51.39 | 6 | 16 | 32.79 | 21840.16 | 134.78 | 197.8 | 37.86 | 25.4 | 5333.73 | 0.67 | 0.87 | 2.97 | 0.34 | 1 | 10 | 187.5593 | 256.627 | 232.1348 | 187559.3305 | 256626.9505 | 2.409e-06 | 9 | 232134.8345
21 | 85 | CONCLUIDO | 7.316 | 13.67 | 10.72 | 37.84 | 0.63 | 17 | 175.55 | 51.39 | 6.25 | 15 | 32.91 | 21885.6 | 134.65 | 197.77 | 37.85 | 25.4 | 5334.2 | 0.67 | 0.87 | 2.96 | 0.33 | 1 | 10 | 187.0804 | 255.9716 | 231.5421 | 187080.3882 | 255971.6405 | 2.4172e-06 | 9 | 231542.0664
22 | 85 | CONCLUIDO | 7.3565 | 13.59 | 10.68 | 40.04 | 0.66 | 16 | 175.92 | 51.39 | 6.5 | 14 | 33.03 | 21931.08 | 133.94 | 197.83 | 36.43 | 25.4 | 4633.25 | 0.7 | 0.87 | 2.96 | 0.29 | 1 | 10 | 185.9193 | 254.383 | 230.1051 | 185919.336 | 254383.0378 | 2.4306e-06 | 9 | 230105.0777
23 | 85 | CONCLUIDO | 7.3495 | 13.61 | 10.69 | 40.09 | 0.68 | 16 | 176.29 | 51.39 | 6.75 | 14 | 33.15 | 21976.61 | 134.15 | 197.75 | 36.83 | 25.4 | 4830.57 | 0.69 | 0.87 | 2.96 | 0.3 | 1 | 10 | 186.1864 | 254.7484 | 230.4356 | 186186.3521 | 254748.3809 | 2.4283e-06 | 9 | 230435.5529
24 | 85 | CONCLUIDO | 7.3775 | 13.55 | 10.67 | 42.7 | 0.7 | 15 | 176.66 | 51.39 | 7 | 13 | 33.27 | 22022.17 | 133.78 | 197.79 | 36.22 | 25.4 | 4530.88 | 0.7 | 0.87 | 2.96 | 0.28 | 1 | 10 | 185.485 | 253.7887 | 229.5675 | 185484.9683 | 253788.7166 | 2.4376e-06 | 9 | 229567.4777
25 | 85 | CONCLUIDO | 7.3839 | 13.54 | 10.66 | 42.65 | 0.73 | 15 | 177.03 | 51.39 | 7.25 | 13 | 33.39 | 22067.77 | 133.4 | 197.8 | 35.78 | 25.4 | 4310.65 | 0.71 | 0.87 | 2.96 | 0.27 | 1 | 10 | 185.1031 | 253.2662 | 229.0948 | 185103.0708 | 253266.1877 | 2.4397e-06 | 9 | 229094.8182
26 | 85 | CONCLUIDO | 7.4092 | 13.5 | 10.65 | 45.64 | 0.75 | 14 | 177.4 | 51.39 | 7.5 | 12 | 33.51 | 22113.42 | 133.17 | 197.84 | 35.24 | 25.4 | 4047.88 | 0.72 | 0.87 | 2.97 | 0.26 | 1 | 10 | 184.5592 | 252.522 | 228.4216 | 184559.1642 | 252521.9906 | 2.448e-06 | 9 | 228421.6462
27 | 85 | CONCLUIDO | 7.41 | 13.5 | 10.65 | 45.64 | 0.77 | 14 | 177.77 | 51.39 | 7.75 | 12 | 33.63 | 22159.1 | 132.91 | 197.77 | 35.39 | 25.4 | 4122.05 | 0.72 | 0.87 | 2.96 | 0.26 | 1 | 10 | 184.3567 | 252.245 | 228.171 | 184356.6881 | 252244.9539 | 2.4483e-06 | 9 | 228171.0495
28 | 85 | CONCLUIDO | 7.4368 | 13.45 | 10.63 | 49.08 | 0.8 | 13 | 178.14 | 51.39 | 8 | 11 | 33.75 | 22204.83 | 132.76 | 197.84 | 34.95 | 25.4 | 3907.25 | 0.73 | 0.88 | 2.96 | 0.24 | 1 | 10 | 183.846 | 251.5462 | 227.539 | 183845.9734 | 251546.1715 | 2.4572e-06 | 9 | 227538.958
29 | 85 | CONCLUIDO | 7.4405 | 13.44 | 10.63 | 49.05 | 0.82 | 13 | 178.51 | 51.39 | 8.25 | 11 | 33.87 | 22250.6 | 132.62 | 197.77 | 34.82 | 25.4 | 3839.82 | 0.73 | 0.88 | 2.96 | 0.24 | 1 | 10 | 183.6908 | 251.3339 | 227.3469 | 183690.8242 | 251333.8896 | 2.4584e-06 | 9 | 227346.9359
30 | 85 | CONCLUIDO | 7.4359 | 13.45 | 10.64 | 49.09 | 0.84 | 13 | 178.88 | 51.39 | 8.5 | 11 | 33.99 | 22296.41 | 132.42 | 197.76 | 34.88 | 25.4 | 3871.1 | 0.73 | 0.87 | 2.96 | 0.24 | 1 | 10 | 183.6184 | 251.2348 | 227.2573 | 183618.392 | 251234.7846 | 2.4569e-06 | 9 | 227257.2894
31 | 85 | CONCLUIDO | 7.4714 | 13.38 | 10.61 | 53.03 | 0.87 | 12 | 179.26 | 51.39 | 8.75 | 10 | 34.11 | 22342.26 | 131.91 | 197.75 | 34.06 | 25.4 | 3466.67 | 0.75 | 0.88 | 2.96 | 0.21 | 1 | 10 | 182.7188 | 250.004 | 226.144 | 182718.845 | 250003.9847 | 2.4686e-06 | 9 | 226143.9553
32 | 85 | CONCLUIDO | 7.4645 | 13.4 | 10.62 | 53.09 | 0.89 | 12 | 179.63 | 51.39 | 9 | 10 | 34.24 | 22388.15 | 131.93 | 197.78 | 34.4 | 25.4 | 3634.93 | 0.74 | 0.88 | 2.96 | 0.23 | 1 | 10 | 182.8388 | 250.1681 | 226.2924 | 182838.8213 | 250168.1416 | 2.4663e-06 | 9 | 226292.4453
33 | 85 | CONCLUIDO | 7.4692 | 13.39 | 10.61 | 53.05 | 0.91 | 12 | 180 | 51.39 | 9.25 | 10 | 34.36 | 22434.08 | 131.47 | 197.81 | 34.32 | 25.4 | 3597.43 | 0.74 | 0.88 | 2.95 | 0.22 | 1 | 10 | 182.4292 | 249.6077 | 225.7855 | 182429.1814 | 249607.6542 | 2.4679e-06 | 9 | 225785.45
34 | 85 | CONCLUIDO | 7.5066 | 13.32 | 10.58 | 57.69 | 0.93 | 11 | 180.37 | 51.39 | 9.5 | 9 | 34.48 | 22480.05 | 130.92 | 197.79 | 33.23 | 25.4 | 3054.17 | 0.76 | 0.88 | 2.95 | 0.19 | 1 | 10 | 181.484 | 248.3144 | 224.6156 | 181483.9858 | 248314.3958 | 2.4802e-06 | 9 | 224615.6184
35 | 85 | CONCLUIDO | 7.5047 | 13.32 | 10.58 | 57.71 | 0.96 | 11 | 180.75 | 51.39 | 9.75 | 9 | 34.6 | 22526.07 | 130.87 | 197.8 | 33.38 | 25.4 | 3130.76 | 0.76 | 0.88 | 2.95 | 0.19 | 1 | 10 | 181.474 | 248.3007 | 224.6032 | 181473.9887 | 248300.7174 | 2.4796e-06 | 9 | 224603.2455
36 | 85 | CONCLUIDO | 7.4997 | 13.33 | 10.59 | 57.76 | 0.98 | 11 | 181.12 | 51.39 | 10 | 9 | 34.73 | 22572.13 | 131.08 | 197.75 | 33.62 | 25.4 | 3250.83 | 0.76 | 0.88 | 2.96 | 0.2 | 1 | 10 | 181.7039 | 248.6152 | 224.8877 | 181703.8501 | 248615.224 | 2.4779e-06 | 9 | 224887.7359
37 | 85 | CONCLUIDO | 7.5022 | 13.33 | 10.58 | 57.73 | 1 | 11 | 181.49 | 51.39 | 10.25 | 9 | 34.85 | 22618.23 | 130.72 | 197.79 | 33.22 | 25.4 | 3051.52 | 0.76 | 0.88 | 2.96 | 0.19 | 1 | 10 | 181.3997 | 248.1991 | 224.5114 | 181399.7422 | 248199.1301 | 2.4788e-06 | 9 | 224511.3535
38 | 85 | CONCLUIDO | 7.5339 | 13.27 | 10.56 | 63.37 | 1.02 | 10 | 181.87 | 51.39 | 10.5 | 8 | 34.98 | 22664.49 | 130.42 | 197.75 | 32.76 | 25.4 | 2827.92 | 0.78 | 0.88 | 2.95 | 0.17 | 1 | 10 | 180.7304 | 247.2833 | 223.6829 | 180730.3732 | 247283.2699 | 2.4892e-06 | 9 | 223682.9017
39 | 85 | CONCLUIDO | 7.5355 | 13.27 | 10.56 | 63.36 | 1.05 | 10 | 182.24 | 51.39 | 10.75 | 8 | 35.1 | 22710.68 | 130.41 | 197.76 | 32.59 | 25.4 | 2743.38 | 0.78 | 0.88 | 2.96 | 0.17 | 1 | 10 | 180.7013 | 247.2435 | 223.6469 | 180701.2882 | 247243.4745 | 2.4898e-06 | 9 | 223646.9043
40 | 85 | CONCLUIDO | 7.536 | 13.27 | 10.56 | 63.35 | 1.07 | 10 | 182.62 | 51.39 | 11 | 8 | 35.22 | 22756.91 | 130.23 | 197.76 | 32.58 | 25.4 | 2736.14 | 0.78 | 0.88 | 2.95 | 0.17 | 1 | 10 | 180.5645 | 247.0563 | 223.4776 | 180564.4753 | 247056.281 | 2.4899e-06 | 9 | 223477.5763
41 | 85 | CONCLUIDO | 7.5293 | 13.28 | 10.57 | 63.42 | 1.09 | 10 | 182.99 | 51.39 | 11.25 | 8 | 35.35 | 22803.18 | 130.18 | 197.76 | 32.93 | 25.4 | 2913.5 | 0.77 | 0.88 | 2.96 | 0.18 | 1 | 10 | 180.6281 | 247.1434 | 223.5563 | 180628.12 | 247143.3625 | 2.4877e-06 | 9 | 223556.3469
42 | 85 | CONCLUIDO | 7.5271 | 13.29 | 10.57 | 63.44 | 1.11 | 10 | 183.37 | 51.39 | 11.5 | 8 | 35.48 | 22849.49 | 129.64 | 197.76 | 33.07 | 25.4 | 2981.65 | 0.77 | 0.88 | 2.96 | 0.18 | 1 | 10 | 180.2678 | 246.6503 | 223.1104 | 180267.7753 | 246650.323 | 2.487e-06 | 9 | 223110.3623
43 | 85 | CONCLUIDO | 7.5572 | 13.23 | 10.55 | 70.37 | 1.13 | 9 | 183.74 | 51.39 | 11.75 | 7 | 35.6 | 22895.85 | 129.43 | 197.76 | 32.47 | 25.4 | 2684.43 | 0.78 | 0.88 | 2.96 | 0.17 | 1 | 10 | 179.6917 | 245.8622 | 222.3974 | 179691.73 | 245862.1525 | 2.4969e-06 | 9 | 222397.4137
44 | 85 | CONCLUIDO | 7.5576 | 13.23 | 10.55 | 70.36 | 1.16 | 9 | 184.12 | 51.39 | 12 | 7 | 35.73 | 22942.24 | 129.46 | 197.78 | 32.55 | 25.4 | 2724.27 | 0.78 | 0.88 | 2.95 | 0.16 | 1 | 10 | 179.7079 | 245.8843 | 222.4175 | 179707.9371 | 245884.3277 | 2.4971e-06 | 9 | 222417.4726
45 | 85 | CONCLUIDO | 7.5567 | 13.23 | 10.56 | 70.37 | 1.18 | 9 | 184.5 | 51.39 | 12.25 | 7 | 35.85 | 22988.69 | 129.53 | 197.76 | 32.45 | 25.4 | 2676.31 | 0.78 | 0.88 | 2.96 | 0.17 | 1 | 10 | 179.7788 | 245.9812 | 222.5051 | 179778.7625 | 245981.2341 | 2.4968e-06 | 9 | 222505.1304
46 | 85 | CONCLUIDO | 7.5605 | 13.23 | 10.55 | 70.33 | 1.2 | 9 | 184.87 | 51.39 | 12.5 | 7 | 35.98 | 23035.17 | 129.09 | 197.76 | 32.26 | 25.4 | 2580.09 | 0.79 | 0.88 | 2.95 | 0.16 | 1 | 10 | 179.4025 | 245.4664 | 222.0395 | 179402.5116 | 245466.431 | 2.498e-06 | 9 | 222039.4593
47 | 85 | CONCLUIDO | 7.5589 | 13.23 | 10.55 | 70.35 | 1.22 | 9 | 185.25 | 51.39 | 12.75 | 7 | 36.11 | 23081.7 | 129.06 | 197.75 | 32.47 | 25.4 | 2686.14 | 0.78 | 0.88 | 2.95 | 0.16 | 1 | 10 | 179.4024 | 245.4663 | 222.0394 | 179402.4278 | 245466.3164 | 2.4975e-06 | 9 | 222039.3557
48 | 85 | CONCLUIDO | 7.5616 | 13.22 | 10.55 | 70.31 | 1.24 | 9 | 185.63 | 51.39 | 13 | 7 | 36.24 | 23128.27 | 128.79 | 197.76 | 32.25 | 25.4 | 2575.76 | 0.79 | 0.88 | 2.95 | 0.16 | 1 | 10 | 179.1718 | 245.1508 | 221.7539 | 179171.8206 | 245150.7894 | 2.4984e-06 | 9 | 221753.9422
49 | 85 | CONCLUIDO | 7.5957 | 13.17 | 10.52 | 78.91 | 1.26 | 8 | 186.01 | 51.39 | 13.25 | 6 | 36.36 | 23174.88 | 128.28 | 197.8 | 31.49 | 25.4 | 2200.39 | 0.81 | 0.88 | 2.95 | 0.13 | 1 | 10 | 178.3265 | 243.9941 | 220.7077 | 178326.4676 | 243994.1402 | 2.5097e-06 | 9 | 220707.6819
50 | 85 | CONCLUIDO | 7.5967 | 13.16 | 10.52 | 78.9 | 1.29 | 8 | 186.38 | 51.39 | 13.5 | 6 | 36.49 | 23221.54 | 128.26 | 197.76 | 31.42 | 25.4 | 2167.07 | 0.81 | 0.88 | 2.95 | 0.13 | 1 | 10 | 178.2989 | 243.9564 | 220.6736 | 178298.9025 | 243956.4244 | 2.51e-06 | 9 | 220673.5656
51 | 85 | CONCLUIDO | 7.5929 | 13.17 | 10.53 | 78.95 | 1.31 | 8 | 186.76 | 51.39 | 13.75 | 6 | 36.62 | 23268.24 | 128.38 | 197.82 | 31.62 | 25.4 | 2264.19 | 0.8 | 0.88 | 2.95 | 0.14 | 1 | 10 | 178.4435 | 244.1542 | 220.8525 | 178443.4579 | 244154.2115 | 2.5087e-06 | 9 | 220852.4762
52 | 85 | CONCLUIDO | 7.5927 | 13.17 | 10.53 | 78.95 | 1.33 | 8 | 187.14 | 51.39 | 14 | 6 | 36.75 | 23314.98 | 128.32 | 197.77 | 31.64 | 25.4 | 2276.57 | 0.8 | 0.88 | 2.95 | 0.14 | 1 | 10 | 178.4031 | 244.099 | 220.8025 | 178403.1058 | 244099 | 2.5087e-06 | 9 | 220802.534
53 | 85 | CONCLUIDO | 7.5975 | 13.16 | 10.52 | 78.89 | 1.35 | 8 | 187.52 | 51.39 | 14.25 | 6 | 36.88 | 23361.77 | 128.02 | 197.77 | 31.43 | 25.4 | 2173.31 | 0.81 | 0.88 | 2.95 | 0.13 | 1 | 10 | 178.1164 | 243.7067 | 220.4477 | 178116.4082 | 243706.7277 | 2.5103e-06 | 9 | 220447.6996
54 | 85 | CONCLUIDO | 7.5905 | 13.17 | 10.53 | 78.98 | 1.37 | 8 | 187.9 | 51.39 | 14.5 | 6 | 37.01 | 23408.6 | 128.03 | 197.8 | 31.71 | 25.4 | 2312.46 | 0.8 | 0.88 | 2.95 | 0.14 | 1 | 10 | 178.2244 | 243.8544 | 220.5813 | 178224.3619 | 243854.4346 | 2.5079e-06 | 9 | 220581.3096
55 | 85 | CONCLUIDO | 7.5922 | 13.17 | 10.53 | 78.96 | 1.39 | 8 | 188.28 | 51.39 | 14.75 | 6 | 37.14 | 23455.48 | 127.65 | 197.81 | 31.49 | 25.4 | 2201.09 | 0.81 | 0.88 | 2.96 | 0.14 | 1 | 10 | 177.9295 | 243.451 | 220.2164 | 177929.4893 | 243450.977 | 2.5085e-06 | 9 | 220216.3574
56 | 85 | CONCLUIDO | 7.5916 | 13.17 | 10.53 | 78.97 | 1.41 | 8 | 188.66 | 51.39 | 15 | 6 | 37.27 | 23502.4 | 127.19 | 197.75 | 31.8 | 25.4 | 2354.03 | 0.8 | 0.88 | 2.95 | 0.14 | 1 | 10 | 177.6077 | 243.0106 | 219.818 | 177607.6599 | 243010.6358 | 2.5083e-06 | 9 | 219818.0418
57 | 85 | CONCLUIDO | 7.6216 | 13.12 | 10.51 | 90.09 | 1.43 | 7 | 189.04 | 51.39 | 15.25 | 5 | 37.4 | 23549.36 | 126.99 | 197.8 | 31.09 | 25.4 | 2005.77 | 0.82 | 0.89 | 2.95 | 0.12 | 1 | 10 | 177.0554 | 242.2551 | 219.1346 | 177055.4379 | 242255.0613 | 2.5182e-06 | 9 | 219134.5782
58 | 85 | CONCLUIDO | 7.6228 | 13.12 | 10.51 | 90.08 | 1.45 | 7 | 189.42 | 51.39 | 15.5 | 5 | 37.53 | 23596.37 | 127.31 | 197.75 | 31.09 | 25.4 | 2003.78 | 0.82 | 0.89 | 2.95 | 0.12 | 1 | 10 | 177.2683 | 242.5462 | 219.398 | 177268.2565 | 242546.2491 | 2.5186e-06 | 9 | 219397.9755
59 | 85 | CONCLUIDO | 7.6228 | 13.12 | 10.51 | 90.08 | 1.47 | 7 | 189.81 | 51.39 | 15.75 | 5 | 37.66 | 23643.43 | 127.32 | 197.78 | 31.09 | 25.4 | 2005.49 | 0.82 | 0.89 | 2.95 | 0.12 | 1 | 10 | 177.2754 | 242.556 | 219.4068 | 177275.3956 | 242556.0171 | 2.5186e-06 | 9 | 219406.8112
60 | 85 | CONCLUIDO | 7.6286 | 13.11 | 10.5 | 89.99 | 1.49 | 7 | 190.19 | 51.39 | 16 | 5 | 37.79 | 23690.52 | 127.08 | 197.77 | 30.83 | 25.4 | 1873.99 | 0.82 | 0.89 | 2.95 | 0.11 | 1 | 10 | 177.0203 | 242.207 | 219.0911 | 177020.3332 | 242207.0295 | 2.5205e-06 | 9 | 219091.1305
61 | 85 | CONCLUIDO | 7.6208 | 13.12 | 10.51 | 90.1 | 1.51 | 7 | 190.57 | 51.39 | 16.25 | 5 | 37.93 | 23737.67 | 127.26 | 197.77 | 31.17 | 25.4 | 2044.98 | 0.81 | 0.89 | 2.95 | 0.12 | 1 | 10 | 177.2587 | 242.5331 | 219.3861 | 177258.6664 | 242533.1275 | 2.518e-06 | 9 | 219386.1062
62 | 85 | CONCLUIDO | 7.6192 | 13.12 | 10.52 | 90.13 | 1.53 | 7 | 190.95 | 51.39 | 16.5 | 5 | 38.06 | 23784.85 | 127.17 | 197.79 | 31.26 | 25.4 | 2091.04 | 0.81 | 0.88 | 2.95 | 0.12 | 1 | 10 | 177.2235 | 242.485 | 219.3426 | 177223.4838 | 242484.9891 | 2.5174e-06 | 9 | 219342.5621
63 | 85 | CONCLUIDO | 7.6249 | 13.12 | 10.51 | 90.05 | 1.55 | 7 | 191.34 | 51.39 | 16.75 | 5 | 38.19 | 23832.09 | 126.79 | 197.75 | 30.89 | 25.4 | 1905.24 | 0.82 | 0.89 | 2.95 | 0.12 | 1 | 10 | 176.8697 | 242.001 | 218.9047 | 176869.7224 | 242000.9571 | 2.5193e-06 | 9 | 218904.7254
64 | 85 | CONCLUIDO | 7.621 | 13.12 | 10.51 | 90.1 | 1.57 | 7 | 191.72 | 51.39 | 17 | 5 | 38.33 | 23879.37 | 126.5 | 197.76 | 31.12 | 25.4 | 2021.2 | 0.82 | 0.89 | 2.95 | 0.12 | 1 | 10 | 176.7134 | 241.787 | 218.7112 | 176713.359 | 241787.0138 | 2.518e-06 | 9 | 218711.2006
65 | 85 | CONCLUIDO | 7.6203 | 13.12 | 10.51 | 90.11 | 1.59 | 7 | 192.1 | 51.39 | 17.25 | 5 | 38.46 | 23926.69 | 126.21 | 197.75 | 31.27 | 25.4 | 2097.76 | 0.81 | 0.89 | 2.95 | 0.12 | 1 | 10 | 176.5153 | 241.5161 | 218.4661 | 176515.3482 | 241516.0867 | 2.5178e-06 | 9 | 218466.1304
66 | 85 | CONCLUIDO | 7.6194 | 13.12 | 10.51 | 90.13 | 1.61 | 7 | 192.49 | 51.39 | 17.5 | 5 | 38.59 | 23974.06 | 125.85 | 197.76 | 31.24 | 25.4 | 2081.55 | 0.81 | 0.88 | 2.95 | 0.12 | 1 | 10 | 176.2699 | 241.1802 | 218.1623 | 176269.8923 | 241180.2432 | 2.5175e-06 | 9 | 218162.3393
67 | 85 | CONCLUIDO | 7.6239 | 13.12 | 10.51 | 90.06 | 1.63 | 7 | 192.87 | 51.39 | 17.75 | 5 | 38.73 | 24021.47 | 125.41 | 197.76 | 31.06 | 25.4 | 1990.31 | 0.82 | 0.89 | 2.95 | 0.12 | 1 | 10 | 175.8977 | 240.671 | 217.7017 | 175897.6747 | 240670.9586 | 2.519e-06 | 9 | 217701.6601
68 | 85 | CONCLUIDO | 7.6537 | 13.07 | 10.49 | 104.9 | 1.65 | 6 | 193.26 | 51.39 | 18 | 4 | 38.86 | 24068.93 | 125.04 | 197.77 | 30.48 | 25.4 | 1706.19 | 0.83 | 0.89 | 2.95 | 0.1 | 1 | 10 | 175.2362 | 239.7658 | 216.8829 | 175236.1618 | 239765.8474 | 2.5288e-06 | 9 | 216882.9314
69 | 85 | CONCLUIDO | 7.6586 | 13.06 | 10.48 | 104.81 | 1.67 | 6 | 193.64 | 51.39 | 18.25 | 4 | 39 | 24116.44 | 124.95 | 197.75 | 30.21 | 25.4 | 1570.51 | 0.84 | 0.89 | 2.95 | 0.09 | 1 | 10 | 175.1017 | 239.5818 | 216.7165 | 175101.6829 | 239581.8474 | 2.5304e-06 | 9 | 216716.4922
70 | 85 | CONCLUIDO | 7.6571 | 13.06 | 10.48 | 104.84 | 1.69 | 6 | 194.03 | 51.39 | 18.5 | 4 | 39.13 | 24163.99 | 125.01 | 197.8 | 30.36 | 25.4 | 1643.64 | 0.84 | 0.89 | 2.95 | 0.09 | 1 | 10 | 175.1634 | 239.6663 | 216.7929 | 175163.394 | 239666.2833 | 2.5299e-06 | 9 | 216792.8696
71 | 85 | CONCLUIDO | 7.6566 | 13.06 | 10.48 | 104.85 | 1.71 | 6 | 194.41 | 51.39 | 18.75 | 4 | 39.27 | 24211.59 | 125.29 | 197.77 | 30.31 | 25.4 | 1619.07 | 0.84 | 0.89 | 2.95 | 0.09 | 1 | 10 | 175.3688 | 239.9473 | 217.0471 | 175368.7657 | 239947.282 | 2.5298e-06 | 9 | 217047.0502
72 | 85 | CONCLUIDO | 7.6529 | 13.07 | 10.49 | 104.91 | 1.73 | 6 | 194.8 | 51.39 | 19 | 4 | 39.41 | 24259.23 | 125.47 | 197.77 | 30.49 | 25.4 | 1712.68 | 0.83 | 0.89 | 2.95 | 0.1 | 1 | 10 | 175.5521 | 240.1982 | 217.274 | 175552.1233 | 240198.1599 | 2.5286e-06 | 9 | 217273.9846
73 | 85 | CONCLUIDO | 7.6581 | 13.06 | 10.48 | 104.82 | 1.75 | 6 | 195.19 | 51.39 | 19.25 | 4 | 39.54 | 24306.92 | 125.34 | 197.75 | 30.31 | 25.4 | 1623.46 | 0.84 | 0.89 | 2.95 | 0.09 | 1 | 10 | 175.3852 | 239.9697 | 217.0674 | 175385.178 | 239969.738 | 2.5303e-06 | 9 | 217067.363
74 | 85 | CONCLUIDO | 7.6576 | 13.06 | 10.48 | 104.83 | 1.77 | 6 | 195.57 | 51.39 | 19.5 | 4 | 39.68 | 24354.66 | 125.2 | 197.76 | 30.2 | 25.4 | 1565.2 | 0.84 | 0.89 | 2.95 | 0.09 | 1 | 10 | 175.2921 | 239.8423 | 216.9521 | 175292.0598 | 239842.3295 | 2.5301e-06 | 9 | 216952.1142
75 | 85 | CONCLUIDO | 7.6553 | 13.06 | 10.49 | 104.87 | 1.79 | 6 | 195.96 | 51.39 | 19.75 | 4 | 39.82 | 24402.44 | 125.23 | 197.75 | 30.41 | 25.4 | 1669.95 | 0.84 | 0.89 | 2.95 | 0.1 | 1 | 10 | 175.3509 | 239.9228 | 217.0249 | 175350.8552 | 239922.776 | 2.5294e-06 | 9 | 217024.883
76 | 85 | CONCLUIDO | 7.656 | 13.06 | 10.49 | 104.86 | 1.81 | 6 | 196.35 | 51.39 | 20 | 4 | 39.96 | 24450.27 | 125.04 | 197.75 | 30.32 | 25.4 | 1626.75 | 0.84 | 0.89 | 2.95 | 0.1 | 1 | 10 | 175.2069 | 239.7258 | 216.8467 | 175206.8786 | 239725.7808 | 2.5296e-06 | 9 | 216846.6888
77 | 85 | CONCLUIDO | 7.655 | 13.06 | 10.49 | 104.88 | 1.83 | 6 | 196.74 | 51.39 | 20.25 | 4 | 40.09 | 24498.15 | 124.97 | 197.77 | 30.44 | 25.4 | 1684.28 | 0.83 | 0.89 | 2.95 | 0.1 | 1 | 10 | 175.1698 | 239.6751 | 216.8009 | 175169.8451 | 239675.11 | 2.5293e-06 | 9 | 216800.8538
78 | 85 | CONCLUIDO | 7.655 | 13.06 | 10.49 | 104.88 | 1.85 | 6 | 197.12 | 51.39 | 20.5 | 4 | 40.23 | 24546.08 | 124.75 | 197.76 | 30.4 | 25.4 | 1666.02 | 0.84 | 0.89 | 2.95 | 0.1 | 1 | 10 | 175.0134 | 239.4611 | 216.6073 | 175013.4465 | 239461.1186 | 2.5293e-06 | 9 | 216607.2855
79 | 85 | CONCLUIDO | 7.6563 | 13.06 | 10.49 | 104.85 | 1.87 | 6 | 197.51 | 51.39 | 20.75 | 4 | 40.37 | 24594.05 | 124.45 | 197.75 | 30.41 | 25.4 | 1669.44 | 0.84 | 0.89 | 2.95 | 0.1 | 1 | 10 | 174.7837 | 239.1468 | 216.3229 | 174783.6991 | 239146.768 | 2.5297e-06 | 9 | 216322.9361
80 | 85 | CONCLUIDO | 7.6565 | 13.06 | 10.48 | 104.85 | 1.88 | 6 | 197.9 | 51.39 | 21 | 4 | 40.51 | 24642.07 | 124.07 | 197.75 | 30.39 | 25.4 | 1660.47 | 0.84 | 0.89 | 2.95 | 0.1 | 1 | 10 | 174.5029 | 238.7626 | 215.9754 | 174502.9094 | 238762.5792 | 2.5298e-06 | 9 | 215975.4138
81 | 85 | CONCLUIDO | 7.6558 | 13.06 | 10.49 | 104.86 | 1.9 | 6 | 198.29 | 51.39 | 21.25 | 4 | 40.65 | 24690.13 | 123.81 | 197.79 | 30.38 | 25.4 | 1654.33 | 0.84 | 0.89 | 2.95 | 0.1 | 1 | 10 | 174.3351 | 238.533 | 215.7677 | 174335.1055 | 238532.9825 | 2.5295e-06 | 9 | 215767.7295
82 | 85 | CONCLUIDO | 7.6575 | 13.06 | 10.48 | 104.83 | 1.92 | 6 | 198.68 | 51.39 | 21.5 | 4 | 40.79 | 24738.25 | 123.44 | 197.8 | 30.24 | 25.4 | 1588.17 | 0.84 | 0.89 | 2.95 | 0.09 | 1 | 10 | 174.0426 | 238.1327 | 215.4056 | 174042.5535 | 238132.6999 | 2.5301e-06 | 9 | 215405.6493
83 | 85 | CONCLUIDO | 7.6524 | 13.07 | 10.49 | 104.92 | 1.94 | 6 | 199.07 | 51.39 | 21.75 | 4 | 40.93 | 24786.41 | 122.88 | 197.75 | 30.62 | 25.4 | 1777.67 | 0.83 | 0.89 | 2.95 | 0.1 | 1 | 10 | 173.7166 | 237.6868 | 215.0023 | 173716.6498 | 237686.7841 | 2.5284e-06 | 9 | 215002.291
84 | 85 | CONCLUIDO | 7.6821 | 13.02 | 10.48 | 125.7 | 1.96 | 5 | 199.46 | 51.39 | 22 | 3 | 41.07 | 24834.62 | 122.51 | 197.75 | 30.03 | 25.4 | 1486.32 | 0.85 | 0.89 | 2.95 | 0.09 | 1 | 10 | 173.0754 | 236.8094 | 214.2087 | 173075.4301 | 236809.439 | 2.5382e-06 | 9 | 214208.6785
85 | 85 | CONCLUIDO | 7.6823 | 13.02 | 10.47 | 125.7 | 1.98 | 5 | 199.86 | 51.39 | 22.25 | 3 | 41.21 | 24882.88 | 122.84 | 197.81 | 30.1 | 25.4 | 1520.49 | 0.84 | 0.89 | 2.95 | 0.08 | 1 | 10 | 173.2986 | 237.1148 | 214.4849 | 173298.575 | 237114.7557 | 2.5383e-06 | 9 | 214484.8562
86 | 85 | CONCLUIDO | 7.6779 | 13.02 | 10.48 | 125.79 | 2 | 5 | 200.25 | 51.39 | 22.5 | 3 | 41.35 | 24931.18 | 123.13 | 197.76 | 30.17 | 25.4 | 1557.94 | 0.84 | 0.89 | 2.95 | 0.09 | 1 | 10 | 173.567 | 237.482 | 214.8171 | 173567.0141 | 237482.046 | 2.5368e-06 | 9 | 214817.0928
87 | 85 | CONCLUIDO | 7.6815 | 13.02 | 10.48 | 125.72 | 2.01 | 5 | 200.64 | 51.39 | 22.75 | 3 | 41.5 | 24979.54 | 123 | 197.76 | 30.07 | 25.4 | 1506.11 | 0.84 | 0.89 | 2.95 | 0.09 | 1 | 10 | 173.43 | 237.2946 | 214.6475 | 173430.0155 | 237294.5984 | 2.538e-06 | 9 | 214647.535
88 | 85 | CONCLUIDO | 7.6851 | 13.01 | 10.47 | 125.64 | 2.03 | 5 | 201.03 | 51.39 | 23 | 3 | 41.64 | 25027.94 | 122.99 | 197.75 | 29.85 | 25.4 | 1397.16 | 0.85 | 0.89 | 2.95 | 0.08 | 1 | 10 | 173.37 | 237.2125 | 214.5732 | 173369.9845 | 237212.4614 | 2.5392e-06 | 9 | 214573.237
89 | 85 | CONCLUIDO | 7.6836 | 13.01 | 10.47 | 125.67 | 2.05 | 5 | 201.42 | 51.39 | 23.25 | 3 | 41.78 | 25076.39 | 123.11 | 197.75 | 29.99 | 25.4 | 1467.27 | 0.85 | 0.89 | 2.95 | 0.08 | 1 | 10 | 173.4736 | 237.3543 | 214.7015 | 173473.6401 | 237354.2875 | 2.5387e-06 | 9 | 214701.5275
90 | 85 | CONCLUIDO | 7.689 | 13.01 | 10.46 | 125.56 | 2.07 | 5 | 201.82 | 51.39 | 23.5 | 3 | 41.93 | 25124.89 | 123.03 | 197.75 | 29.64 | 25.4 | 1289.96 | 0.86 | 0.89 | 2.95 | 0.07 | 1 | 10 | 173.3417 | 237.1737 | 214.5382 | 173341.6697 | 237173.7198 | 2.5405e-06 | 9 | 214538.1929
91 | 85 | CONCLUIDO | 7.6852 | 13.01 | 10.47 | 125.64 | 2.09 | 5 | 202.21 | 51.39 | 23.75 | 3 | 42.07 | 25173.44 | 123.14 | 197.75 | 29.8 | 25.4 | 1372.45 | 0.85 | 0.89 | 2.95 | 0.08 | 1 | 10 | 173.475 | 237.3561 | 214.7032 | 173474.9568 | 237356.0891 | 2.5392e-06 | 9 | 214703.1571
92 | 85 | CONCLUIDO | 7.6854 | 13.01 | 10.47 | 125.64 | 2.1 | 5 | 202.61 | 51.39 | 24 | 3 | 42.21 | 25222.04 | 123.08 | 197.75 | 29.87 | 25.4 | 1403.64 | 0.85 | 0.89 | 2.95 | 0.08 | 1 | 10 | 173.43 | 237.2946 | 214.6475 | 173429.9806 | 237294.5507 | 2.5393e-06 | 9 | 214647.4918
93 | 85 | CONCLUIDO | 7.6852 | 13.01 | 10.47 | 125.64 | 2.12 | 5 | 203 | 51.39 | 24.25 | 3 | 42.36 | 25270.81 | 123.06 | 197.76 | 29.91 | 25.4 | 1428.17 | 0.85 | 0.89 | 2.95 | 0.08 | 1 | 10 | 173.4183 | 237.2786 | 214.633 | 173418.3081 | 237278.5798 | 2.5392e-06 | 9 | 214633.0452
94 | 85 | CONCLUIDO | 7.6869 | 13.01 | 10.47 | 125.61 | 2.14 | 5 | 203.4 | 51.39 | 24.5 | 3 | 42.5 | 25319.51 | 122.85 | 197.75 | 29.87 | 25.4 | 1404.21 | 0.85 | 0.89 | 2.94 | 0.08 | 1 | 10 | 173.2485 | 237.0462 | 214.4229 | 173248.4831 | 237046.2177 | 2.5398e-06 | 9 | 214422.8594
95 | 85 | CONCLUIDO | 7.6872 | 13.01 | 10.47 | 125.6 | 2.16 | 5 | 203.79 | 51.39 | 24.75 | 3 | 42.65 | 25368.26 | 122.83 | 197.75 | 29.83 | 25.4 | 1388.43 | 0.85 | 0.89 | 2.94 | 0.08 | 1 | 10 | 173.2306 | 237.0217 | 214.4007 | 173230.5981 | 237021.7467 | 2.5399e-06 | 9 | 214400.7239
96 | 85 | CONCLUIDO | 7.6851 | 13.01 | 10.47 | 125.64 | 2.17 | 5 | 204.19 | 51.39 | 25 | 3 | 42.79 | 25417.05 | 122.67 | 197.75 | 29.88 | 25.4 | 1409.05 | 0.85 | 0.89 | 2.95 | 0.08 | 1 | 10 | 173.1434 | 236.9024 | 214.2928 | 173143.3867 | 236902.4203 | 2.5392e-06 | 9 | 214292.7858
97 | 85 | CONCLUIDO | 7.688 | 13.01 | 10.47 | 125.58 | 2.19 | 5 | 204.58 | 51.39 | 25.25 | 3 | 42.94 | 25465.9 | 122.47 | 197.77 | 29.77 | 25.4 | 1356.43 | 0.85 | 0.89 | 2.95 | 0.08 | 1 | 10 | 172.9658 | 236.6595 | 214.073 | 172965.8374 | 236659.4894 | 2.5402e-06 | 9 | 214073.0399
98 | 85 | CONCLUIDO | 7.6894 | 13 | 10.46 | 125.56 | 2.21 | 5 | 204.98 | 51.39 | 25.5 | 3 | 43.09 | 25514.8 | 122.09 | 197.75 | 29.66 | 25.4 | 1299.6 | 0.86 | 0.89 | 2.95 | 0.07 | 1 | 10 | 172.6714 | 236.2567 | 213.7087 | 172671.4389 | 236256.6804 | 2.5406e-06 | 9 | 213708.6744
99 | 85 | CONCLUIDO | 7.6895 | 13 | 10.46 | 125.55 | 2.23 | 5 | 205.38 | 51.39 | 25.75 | 3 | 43.23 | 25563.75 | 121.91 | 197.75 | 29.64 | 25.4 | 1292.04 | 0.86 | 0.89 | 2.95 | 0.07 | 1 | 10 | 172.5428 | 236.0807 | 213.5495 | 172542.8163 | 236080.6933 | 2.5407e-06 | 9 | 213549.4833
100 | 85 | CONCLUIDO | 7.6913 | 13 | 10.46 | 125.52 | 2.24 | 5 | 205.77 | 51.39 | 26 | 3 | 43.38 | 25612.75 | 121.63 | 197.77 | 29.56 | 25.4 | 1252.71 | 0.86 | 0.89 | 2.94 | 0.07 | 1 | 10 | 172.3225 | 235.7793 | 213.2768 | 172322.5213 | 235779.2759 | 2.5412e-06 | 9 | 213276.8328
101 | 85 | CONCLUIDO | 7.6902 | 13 | 10.46 | 125.54 | 2.26 | 5 | 206.17 | 51.39 | 26.25 | 3 | 43.53 | 25661.8 | 121.42 | 197.76 | 29.59 | 25.4 | 1267.97 | 0.86 | 0.89 | 2.95 | 0.07 | 1 | 10 | 172.1874 | 235.5945 | 213.1096 | 172187.441 | 235594.4532 | 2.5409e-06 | 9 | 213109.6492
102 | 85 | CONCLUIDO | 7.6897 | 13 | 10.46 | 125.55 | 2.28 | 5 | 206.57 | 51.39 | 26.5 | 3 | 43.68 | 25710.89 | 120.85 | 197.75 | 29.62 | 25.4 | 1279.84 | 0.86 | 0.89 | 2.95 | 0.07 | 1 | 10 | 171.7902 | 235.0509 | 212.618 | 171790.1949 | 235050.9236 | 2.5407e-06 | 9 | 212617.9933
103 | 85 | CONCLUIDO | 7.6892 | 13.01 | 10.46 | 125.56 | 2.3 | 5 | 206.97 | 51.39 | 26.75 | 3 | 43.82 | 25760.05 | 120.42 | 197.78 | 29.61 | 25.4 | 1274.28 | 0.86 | 0.89 | 2.95 | 0.07 | 1 | 10 | 171.492 | 234.6429 | 212.2489 | 171491.9808 | 234642.8939 | 2.5406e-06 | 9 | 212248.9054
104 | 85 | CONCLUIDO | 7.688 | 13.01 | 10.47 | 125.58 | 2.31 | 5 | 207.37 | 51.39 | 27 | 3 | 43.97 | 25809.25 | 120.25 | 197.75 | 29.75 | 25.4 | 1347.31 | 0.85 | 0.89 | 2.95 | 0.08 | 1 | 10 | 171.3944 | 234.5094 | 212.1281 | 171394.4081 | 234509.3906 | 2.5402e-06 | 9 | 212128.1435
105 | 85 | CONCLUIDO | 7.6848 | 13.01 | 10.47 | 125.65 | 2.33 | 5 | 207.77 | 51.39 | 27.25 | 3 | 44.12 | 25858.5 | 120.14 | 197.75 | 29.88 | 25.4 | 1413.35 | 0.85 | 0.89 | 2.95 | 0.08 | 1 | 10 | 171.3555 | 234.4562 | 212.08 | 171355.5015 | 234456.1568 | 2.5391e-06 | 9 | 212079.9903
106 | 85 | CONCLUIDO | 7.6877 | 13.01 | 10.47 | 125.59 | 2.35 | 5 | 208.17 | 51.39 | 27.5 | 3 | 44.27 | 25907.8 | 119.81 | 197.75 | 29.77 | 25.4 | 1353.94 | 0.85 | 0.89 | 2.95 | 0.08 | 1 | 10 | 171.0866 | 234.0882 | 211.7472 | 171086.5954 | 234088.2276 | 2.5401e-06 | 9 | 211747.1757
107 | 85 | CONCLUIDO | 7.6859 | 13.01 | 10.47 | 125.63 | 2.36 | 5 | 208.57 | 51.39 | 27.75 | 3 | 44.42 | 25957.16 | 119.34 | 197.75 | 29.8 | 25.4 | 1369.34 | 0.85 | 0.89 | 2.95 | 0.08 | 1 | 10 | 170.7757 | 233.6628 | 211.3624 | 170775.6708 | 233662.8069 | 2.5395e-06 | 9 | 211362.3566
108 | 85 | CONCLUIDO | 7.6885 | 13.01 | 10.46 | 125.57 | 2.38 | 5 | 208.97 | 51.39 | 28 | 3 | 44.57 | 26006.56 | 119.15 | 197.76 | 29.74 | 25.4 | 1339.19 | 0.85 | 0.89 | 2.94 | 0.07 | 1 | 10 | 170.6016 | 233.4246 | 211.1469 | 170601.6022 | 233424.6386 | 2.5403e-06 | 9 | 211146.9187
109 | 85 | CONCLUIDO | 7.719 | 12.96 | 10.45 | 156.7 | 2.4 | 4 | 209.37 | 51.39 | 28.25 | 2 | 44.72 | 26056.02 | 118.5 | 197.75 | 29.12 | 25.4 | 1035.26 | 0.87 | 0.89 | 2.95 | 0.06 | 1 | 10 | 169.7684 | 232.2846 | 210.1157 | 169768.4091 | 232284.627 | 2.5504e-06 | 9 | 210115.7082
110 | 85 | CONCLUIDO | 7.7218 | 12.95 | 10.44 | 156.63 | 2.41 | 4 | 209.77 | 51.39 | 28.5 | 2 | 44.88 | 26105.53 | 118.65 | 197.77 | 28.98 | 25.4 | 964.54 | 0.88 | 0.89 | 2.95 | 0.05 | 1 | 10 | 169.8327 | 232.3725 | 210.1952 | 169832.6631 | 232372.5422 | 2.5513e-06 | 9 | 210195.2329
111 | 85 | CONCLUIDO | 7.721 | 12.95 | 10.44 | 156.65 | 2.43 | 4 | 210.17 | 51.39 | 28.75 | 2 | 45.03 | 26155.09 | 118.8 | 197.75 | 29.01 | 25.4 | 980.26 | 0.88 | 0.89 | 2.95 | 0.05 | 1 | 10 | 169.9479 | 232.5303 | 210.3379 | 169947.9268 | 232530.251 | 2.5511e-06 | 9 | 210337.8902
112 | 85 | CONCLUIDO | 7.72 | 12.95 | 10.45 | 156.68 | 2.45 | 4 | 210.57 | 51.39 | 29 | 2 | 45.18 | 26204.71 | 119.06 | 197.76 | 29.08 | 25.4 | 1015.46 | 0.87 | 0.89 | 2.95 | 0.06 | 1 | 10 | 170.1512 | 232.8084 | 210.5895 | 170151.2445 | 232808.4393 | 2.5507e-06 | 9 | 210589.5286
113 | 85 | CONCLUIDO | 7.722 | 12.95 | 10.44 | 156.63 | 2.46 | 4 | 210.98 | 51.39 | 29.25 | 2 | 45.33 | 26254.37 | 119.09 | 197.75 | 29.01 | 25.4 | 981.97 | 0.88 | 0.89 | 2.94 | 0.05 | 1 | 10 | 170.1404 | 232.7935 | 210.5761 | 170140.3616 | 232793.5488 | 2.5514e-06 | 9 | 210576.0592
114 | 85 | CONCLUIDO | 7.721 | 12.95 | 10.44 | 156.65 | 2.48 | 4 | 211.38 | 51.39 | 29.5 | 2 | 45.49 | 26304.09 | 119.3 | 197.75 | 29.06 | 25.4 | 1008.28 | 0.87 | 0.89 | 2.94 | 0.05 | 1 | 10 | 170.3003 | 233.0124 | 210.7741 | 170300.3396 | 233012.4378 | 2.5511e-06 | 9 | 210774.0577
115 | 85 | CONCLUIDO | 7.7208 | 12.95 | 10.44 | 156.66 | 2.5 | 4 | 211.78 | 51.39 | 29.75 | 2 | 45.64 | 26353.87 | 119.32 | 197.75 | 29.03 | 25.4 | 993.43 | 0.87 | 0.89 | 2.95 | 0.05 | 1 | 10 | 170.3168 | 233.035 | 210.7945 | 170316.8336 | 233035.0056 | 2.551e-06 | 9 | 210794.4717
116 | 85 | CONCLUIDO | 7.7189 | 12.96 | 10.45 | 156.71 | 2.51 | 4 | 212.19 | 51.39 | 30 | 2 | 45.79 | 26403.69 | 119.4 | 197.75 | 29.21 | 25.4 | 1079.58 | 0.87 | 0.89 | 2.94 | 0.06 | 1 | 10 | 170.4041 | 233.1544 | 210.9025 | 170404.1167 | 233154.4301 | 2.5504e-06 | 9 | 210902.4986
117 | 85 | CONCLUIDO | 7.7169 | 12.96 | 10.45 | 156.76 | 2.53 | 4 | 212.59 | 51.39 | 30.25 | 2 | 45.95 | 26453.57 | 119.46 | 197.75 | 29.24 | 25.4 | 1094.74 | 0.87 | 0.89 | 2.95 | 0.06 | 1 | 10 | 170.4704 | 233.2452 | 210.9846 | 170470.439 | 233245.1753 | 2.5497e-06 | 9 | 210984.5832
118 | 85 | CONCLUIDO | 7.7205 | 12.95 | 10.44 | 156.67 | 2.54 | 4 | 213 | 51.39 | 30.5 | 2 | 46.1 | 26503.5 | 119.3 | 197.75 | 29.11 | 25.4 | 1029.84 | 0.87 | 0.89 | 2.94 | 0.05 | 1 | 10 | 170.3063 | 233.0206 | 210.7815 | 170306.3327 | 233020.6378 | 2.5509e-06 | 9 | 210781.4751
119 | 85 | CONCLUIDO | 7.7215 | 12.95 | 10.44 | 156.64 | 2.56 | 4 | 213.4 | 51.39 | 30.75 | 2 | 46.26 | 26553.48 | 119.24 | 197.77 | 28.94 | 25.4 | 946.87 | 0.88 | 0.89 | 2.95 | 0.05 | 1 | 10 | 170.2521 | 232.9464 | 210.7143 | 170252.0605 | 232946.3802 | 2.5512e-06 | 9 | 210714.3046
120 | 85 | CONCLUIDO | 7.7208 | 12.95 | 10.44 | 156.66 | 2.58 | 4 | 213.81 | 51.39 | 31 | 2 | 46.41 | 26603.52 | 119.14 | 197.75 | 29 | 25.4 | 977.33 | 0.88 | 0.89 | 2.95 | 0.05 | 1 | 10 | 170.19 | 232.8614 | 210.6374 | 170189.9617 | 232861.4139 | 2.551e-06 | 9 | 210637.4474
121 | 85 | CONCLUIDO | 7.7197 | 12.95 | 10.45 | 156.69 | 2.59 | 4 | 214.21 | 51.39 | 31.25 | 2 | 46.57 | 26653.61 | 119.14 | 197.76 | 29.08 | 25.4 | 1016.77 | 0.87 | 0.89 | 2.95 | 0.06 | 1 | 10 | 170.2112 | 232.8905 | 210.6638 | 170211.2305 | 232890.5148 | 2.5506e-06 | 9 | 210663.7709
122 | 85 | CONCLUIDO | 7.7184 | 12.96 | 10.45 | 156.72 | 2.61 | 4 | 214.62 | 51.39 | 31.5 | 2 | 46.73 | 26703.76 | 119.11 | 197.75 | 29.18 | 25.4 | 1066.73 | 0.87 | 0.89 | 2.95 | 0.06 | 1 | 10 | 170.2056 | 232.8829 | 210.6569 | 170205.6498 | 232882.879 | 2.5502e-06 | 9 | 210656.8639
123 | 85 | CONCLUIDO | 7.7192 | 12.95 | 10.45 | 156.7 | 2.62 | 4 | 215.03 | 51.39 | 31.75 | 2 | 46.88 | 26753.96 | 119.08 | 197.75 | 29.15 | 25.4 | 1053.32 | 0.87 | 0.89 | 2.94 | 0.06 | 1 | 10 | 170.1749 | 232.8408 | 210.6188 | 170174.9194 | 232840.8323 | 2.5505e-06 | 9 | 210618.8301
124 | 85 | CONCLUIDO | 7.7195 | 12.95 | 10.45 | 156.69 | 2.64 | 4 | 215.43 | 51.39 | 32 | 2 | 47.04 | 26804.21 | 118.98 | 197.76 | 29.05 | 25.4 | 1002.31 | 0.87 | 0.89 | 2.95 | 0.06 | 1 | 10 | 170.1008 | 232.7395 | 210.5271 | 170100.8317 | 232739.4623 | 2.5506e-06 | 9 | 210527.1347
125 | 85 | CONCLUIDO | 7.7213 | 12.95 | 10.44 | 156.65 | 2.65 | 4 | 215.84 | 51.39 | 32.25 | 2 | 47.2 | 26854.52 | 118.91 | 197.75 | 29.06 | 25.4 | 1007.05 | 0.87 | 0.89 | 2.94 | 0.05 | 1 | 10 | 170.0219 | 232.6314 | 210.4294 | 170021.8728 | 232631.4272 | 2.5512e-06 | 9 | 210429.4103
126 | 85 | CONCLUIDO | 7.7217 | 12.95 | 10.44 | 156.64 | 2.67 | 4 | 216.25 | 51.39 | 32.5 | 2 | 47.36 | 26904.88 | 118.79 | 197.8 | 29.02 | 25.4 | 984.01 | 0.88 | 0.89 | 2.94 | 0.05 | 1 | 10 | 169.9325 | 232.5092 | 210.3188 | 169932.5221 | 232509.1737 | 2.5513e-06 | 9 | 210318.8245
127 | 85 | CONCLUIDO | 7.7182 | 12.96 | 10.45 | 156.72 | 2.69 | 4 | 216.66 | 51.39 | 32.75 | 2 | 47.52 | 26955.3 | 118.8 | 197.75 | 29.2 | 25.4 | 1073.92 | 0.87 | 0.89 | 2.95 | 0.06 | 1 | 10 | 169.9895 | 232.5871 | 210.3893 | 169989.4701 | 232587.0924 | 2.5501e-06 | 9 | 210389.3067
128 | 85 | CONCLUIDO | 7.7215 | 12.95 | 10.44 | 156.64 | 2.7 | 4 | 217.07 | 51.39 | 33 | 2 | 47.68 | 27005.77 | 118.47 | 197.75 | 29.07 | 25.4 | 1010.96 | 0.87 | 0.89 | 2.94 | 0.05 | 1 | 10 | 169.7094 | 232.2039 | 210.0427 | 169709.3799 | 232203.8607 | 2.5512e-06 | 9 | 210042.6501
129 | 85 | CONCLUIDO | 7.7217 | 12.95 | 10.44 | 156.64 | 2.72 | 4 | 217.48 | 51.39 | 33.25 | 2 | 47.83 | 27056.3 | 118.19 | 197.75 | 29 | 25.4 | 976.4 | 0.88 | 0.89 | 2.94 | 0.05 | 1 | 10 | 169.5097 | 231.9306 | 209.7955 | 169509.6651 | 231930.602 | 2.5513e-06 | 9 | 209795.4709
130 | 85 | CONCLUIDO | 7.7222 | 12.95 | 10.44 | 156.62 | 2.73 | 4 | 217.89 | 51.39 | 33.5 | 2 | 47.99 | 27106.88 | 118.06 | 197.75 | 28.97 | 25.4 | 961.66 | 0.88 | 0.89 | 2.95 | 0.05 | 1 | 10 | 169.4121 | 231.7971 | 209.6747 | 169412.1115 | 231797.1248 | 2.5515e-06 | 9 | 209674.7326
131 | 85 | CONCLUIDO | 7.7205 | 12.95 | 10.44 | 156.67 | 2.75 | 4 | 218.3 | 51.39 | 33.75 | 2 | 48.16 | 27157.52 | 118.12 | 197.76 | 29.08 | 25.4 | 1013.9 | 0.87 | 0.89 | 2.94 | 0.05 | 1 | 10 | 169.4746 | 231.8826 | 209.7521 | 169474.5846 | 231882.6033 | 2.5509e-06 | 9 | 209752.0531
132 | 85 | CONCLUIDO | 7.7202 | 12.95 | 10.45 | 156.68 | 2.76 | 4 | 218.71 | 51.39 | 34 | 1 | 48.32 | 27208.22 | 118.08 | 197.76 | 29.03 | 25.4 | 989.26 | 0.87 | 0.89 | 2.95 | 0.06 | 1 | 10 | 169.4581 | 231.86 | 209.7316 | 169458.0504 | 231859.9805 | 2.5508e-06 | 9 | 209731.5894
133 | 85 | CONCLUIDO | 7.7195 | 12.95 | 10.45 | 156.69 | 2.78 | 4 | 219.12 | 51.39 | 34.25 | 1 | 48.48 | 27258.97 | 118.13 | 197.76 | 29.06 | 25.4 | 1003.78 | 0.87 | 0.89 | 2.95 | 0.06 | 1 | 10 | 169.5016 | 231.9196 | 209.7855 | 169501.6135 | 231919.5855 | 2.5506e-06 | 9 | 209785.5058
134 | 85 | CONCLUIDO | 7.7202 | 12.95 | 10.45 | 156.68 | 2.79 | 4 | 219.53 | 51.39 | 34.5 | 0 | 48.64 | 27309.77 | 118.18 | 197.76 | 29 | 25.4 | 974.66 | 0.88 | 0.89 | 2.95 | 0.06 | 1 | 10 | 169.5285 | 231.9564 | 209.8188 | 169528.5403 | 231956.4279 | 2.5508e-06 | 9 | 209818.8319

## RESULTADOS_2
Unnamed: 0 | Volume de calda [L] | STATUS | Capacidade operacional [ha/h] | Tempo de missao [h] | Tempo util [h] | Tempo por voo [min] | Autonomia Projetada [h] | N° Voos | MTOW [kg] | Massa Estrutura [kg] | Combustível [kg] | Abastecimentos | Massa gerador | Potência gerador [W] | Combustível consumido [L] | Calda cons [L] | Distância percorrida [km] | Distância Pulverizando [km] | RTL ACUMULADO[m] | EOC [km/km] | EOC [h/h] | Tempo de manobra [h] | Tempo rtl_rtw [h] | V pulv [m/s] | V desloc [m/s] | Preço Total por ha Simples [R$/ha] | Preço Total por ha Presumido [R$/ha] | Preço Total por ha Real [R$/ha] | Preço Total Simples [R$] | Preço Total Presumido [R$] | Prod CAPEX [ha/h/R$] | Dias Trabalhados | Preço Total Real [R$]
0 | 20 | CONCLUIDO | 7.3294 | 13.64 | 11.32 | 14.45 | 0.34 | 47 | 51.33 | 24.83 | 1 | 45 | 5.51 | 6564.78 | 63.27 | 197.85 | 56.3 | 25.4 | 14409.21 | 0.45 | 0.82 | 3.01 | 0.93 | 1 | 10 | 125.2919 | 171.4299 | 155.0689 | 125291.9159 | 171429.9269 | 2.5726e-06 | 9 | 155068.8953
1 | 20 | CONCLUIDO | 7.5058 | 13.32 | 11.12 | 18.04 | 0.42 | 37 | 51.62 | 24.83 | 1.25 | 35 | 5.54 | 6599.8 | 61.56 | 197.84 | 50 | 25.4 | 11313.55 | 0.51 | 0.84 | 3 | 0.73 | 1 | 10 | 122.7286 | 167.9226 | 151.8963 | 122728.5517 | 167922.6188 | 2.6345e-06 | 9 | 151896.3198
2 | 20 | CONCLUIDO | 7.6456 | 13.08 | 10.96 | 21.93 | 0.5 | 30 | 51.9 | 24.83 | 1.5 | 28 | 5.57 | 6634.84 | 59.92 | 197.78 | 45.36 | 25.4 | 9023.93 | 0.56 | 0.85 | 2.98 | 0.57 | 1 | 10 | 120.5777 | 164.9797 | 149.2343 | 120577.6656 | 164979.6816 | 2.6836e-06 | 9 | 149234.2523
3 | 20 | CONCLUIDO | 7.7348 | 12.93 | 10.88 | 26.1 | 0.58 | 25 | 52.19 | 24.83 | 1.75 | 23 | 5.61 | 6670.02 | 58.63 | 197.86 | 42.21 | 25.4 | 7474.19 | 0.6 | 0.86 | 2.98 | 0.48 | 1 | 10 | 119.0845 | 162.9367 | 147.3862 | 119084.4913 | 162936.6546 | 2.7149e-06 | 9 | 147386.2089
4 | 20 | CONCLUIDO | 7.8003 | 12.82 | 10.8 | 29.46 | 0.66 | 22 | 52.47 | 24.83 | 2 | 20 | 5.64 | 6705.1 | 57.63 | 197.78 | 40.18 | 25.4 | 6476.03 | 0.63 | 0.86 | 2.97 | 0.41 | 1 | 10 | 117.9635 | 161.4028 | 145.9988 | 117963.4889 | 161402.8497 | 2.7379e-06 | 9 | 145998.7882
5 | 20 | CONCLUIDO | 7.8589 | 12.72 | 10.74 | 33.93 | 0.74 | 19 | 52.75 | 24.83 | 2.25 | 17 | 5.68 | 6740.19 | 56.5 | 197.77 | 38.43 | 25.4 | 5613.94 | 0.66 | 0.87 | 2.97 | 0.35 | 1 | 10 | 116.8186 | 159.8363 | 144.5818 | 116818.5837 | 159836.3399 | 2.7585e-06 | 9 | 144581.784
6 | 20 | CONCLUIDO | 7.8934 | 12.67 | 10.71 | 37.81 | 0.82 | 17 | 53.04 | 24.83 | 2.5 | 15 | 5.71 | 6775.31 | 55.43 | 197.84 | 37.22 | 25.4 | 5020.12 | 0.68 | 0.87 | 2.97 | 0.32 | 1 | 10 | 115.8758 | 158.5464 | 143.4149 | 115875.8064 | 158546.3905 | 2.7706e-06 | 9 | 143414.9455
7 | 20 | CONCLUIDO | 7.914 | 12.64 | 10.69 | 40.1 | 0.89 | 16 | 53.32 | 24.83 | 2.75 | 14 | 5.75 | 6810.44 | 54.99 | 197.76 | 36.88 | 25.4 | 4854.88 | 0.69 | 0.87 | 2.96 | 0.3 | 1 | 10 | 115.4526 | 157.9674 | 142.8912 | 115452.6424 | 157967.3988 | 2.7778e-06 | 9 | 142891.212
8 | 20 | CONCLUIDO | 7.9604 | 12.56 | 10.64 | 45.61 | 0.97 | 14 | 53.61 | 24.83 | 3 | 12 | 5.78 | 6845.59 | 53.83 | 197.79 | 35.23 | 25.4 | 4041.11 | 0.72 | 0.87 | 2.96 | 0.25 | 1 | 10 | 114.3899 | 156.5133 | 141.5759 | 114389.8626 | 156513.2566 | 2.7941e-06 | 9 | 141575.851
9 | 20 | CONCLUIDO | 7.9665 | 12.55 | 10.65 | 49.13 | 1.04 | 13 | 53.89 | 24.83 | 3.25 | 11 | 5.82 | 6880.77 | 53.38 | 197.78 | 35.41 | 25.4 | 4136.46 | 0.72 | 0.87 | 2.96 | 0.26 | 1 | 10 | 114.0551 | 156.0552 | 141.1615 | 114055.0958 | 156055.2139 | 2.7962e-06 | 9 | 141161.5233
10 | 20 | CONCLUIDO | 7.9952 | 12.51 | 10.61 | 53.07 | 1.12 | 12 | 54.18 | 24.83 | 3.5 | 9 | 5.85 | 6915.96 | 52.09 | 197.75 | 34.32 | 25.4 | 3594.53 | 0.74 | 0.88 | 2.96 | 0.22 | 1 | 10 | 113.012 | 154.628 | 139.8705 | 113011.9762 | 154627.9715 | 2.8063e-06 | 9 | 139870.495
11 | 20 | CONCLUIDO | 7.9915 | 12.51 | 10.62 | 53.09 | 1.19 | 12 | 54.46 | 24.83 | 3.75 | 3 | 5.89 | 6951.16 | 51.48 | 197.91 | 33.99 | 25.4 | 3433.19 | 0.75 | 0.88 | 2.97 | 0.23 | 1 | 10 | 112.6195 | 154.091 | 139.3848 | 112619.5076 | 154090.9788 | 2.805e-06 | 9 | 139384.752
12 | 20 | CONCLUIDO | 8.0064 | 12.49 | 10.61 | 57.86 | 1.27 | 11 | 54.75 | 24.83 | 4 | 1 | 5.92 | 6986.39 | 51.27 | 197.93 | 33.76 | 25.4 | 3322.51 | 0.75 | 0.88 | 2.97 | 0.22 | 1 | 10 | 112.3985 | 153.7887 | 139.1113 | 112398.5496 | 153788.6543 | 2.8102e-06 | 9 | 139111.281
13 | 20 | CONCLUIDO | 8.0057 | 12.49 | 10.61 | 57.87 | 1.34 | 11 | 55.04 | 24.83 | 4.25 | 0 | 5.96 | 7021.64 | 51.51 | 197.93 | 33.76 | 25.4 | 3319.4 | 0.75 | 0.88 | 2.97 | 0.22 | 1 | 10 | 112.5651 | 154.0166 | 139.3175 | 112565.1433 | 154016.5951 | 2.81e-06 | 9 | 139317.4674

## RESULTADOS_22
Unnamed: 0 | Volume de calda [L] | STATUS | Capacidade operacional [ha/h] | Tempo de missao [h] | Tempo util [h] | Tempo por voo [min] | Autonomia Projetada [h] | N° Voos | MTOW [kg] | Massa Estrutura [kg] | Combustível [kg] | Abastecimentos | Massa gerador | Potência gerador [W] | Combustível consumido [L] | Calda cons [L] | Distância percorrida [km] | Distância Pulverizando [km] | RTL ACUMULADO[m] | EOC [km/km] | EOC [h/h] | Tempo de manobra [h] | Tempo rtl_rtw [h] | V pulv [m/s] | V desloc [m/s] | Preço Total por ha Simples [R$/ha] | Preço Total por ha Presumido [R$/ha] | Preço Total por ha Real [R$/ha] | Preço Total Simples [R$] | Preço Total Presumido [R$] | Prod CAPEX [ha/h/R$] | Dias Trabalhados | Preço Total Real [R$]
0 | 120 | CONCLUIDO | 4.2959 | 23.28 | 13.55 | 5.28 | 0.08 | 154 | 232.68 | 57.72 | 1 | 152 | 53.95 | 28931.02 | 213.69 | 198.03 | 125.77 | 25.4 | 48609.75 | 0.2 | 0.69 | 3.19 | 3.15 | 1 | 10 | 433.3652 | 592.9494 | 536.3591 | 433365.1892 | 592949.3706 | 1.3918e-06 | 16 | 536359.1149
1 | 120 | CONCLUIDO | 4.8008 | 20.83 | 12.79 | 6.56 | 0.1 | 117 | 233.1 | 57.72 | 1.25 | 115 | 54.13 | 28983.75 | 201.65 | 198.12 | 101.92 | 25.4 | 36868.57 | 0.25 | 0.73 | 3.13 | 2.39 | 1 | 10 | 370.4093 | 506.8103 | 458.4411 | 370409.2865 | 506810.3271 | 1.5554e-06 | 14 | 458441.0608
2 | 120 | CONCLUIDO | 5.1881 | 19.27 | 12.28 | 7.84 | 0.11 | 94 | 233.53 | 57.72 | 1.5 | 92 | 54.31 | 29036.54 | 193.64 | 198 | 86.33 | 25.4 | 29188.99 | 0.29 | 0.76 | 3.09 | 1.89 | 1 | 10 | 334.1493 | 457.1978 | 413.5635 | 334149.2937 | 457197.8053 | 1.6809e-06 | 13 | 413563.4884
3 | 120 | CONCLUIDO | 5.4901 | 18.21 | 11.95 | 9.19 | 0.13 | 78 | 233.96 | 57.72 | 1.75 | 76 | 54.49 | 29089.39 | 188.34 | 197.98 | 75.7 | 25.4 | 23956.09 | 0.34 | 0.78 | 3.07 | 1.56 | 1 | 10 | 307.6965 | 421.004 | 380.8239 | 307696.5369 | 421003.9764 | 1.7787e-06 | 12 | 380823.9477
4 | 120 | CONCLUIDO | 5.6929 | 17.57 | 11.76 | 10.38 | 0.15 | 68 | 234.39 | 57.72 | 2 | 66 | 54.67 | 29142.31 | 185.3 | 197.92 | 70.03 | 25.4 | 21171.55 | 0.36 | 0.79 | 3.05 | 1.36 | 1 | 10 | 297.3432 | 406.8381 | 368.01 | 297343.1814 | 406838.0587 | 1.8444e-06 | 12 | 368010.0053
5 | 120 | CONCLUIDO | 5.8929 | 16.97 | 11.57 | 11.77 | 0.17 | 59 | 234.82 | 57.72 | 2.25 | 57 | 54.85 | 29195.29 | 182.27 | 198 | 64.03 | 25.4 | 18216.41 | 0.4 | 0.8 | 3.03 | 1.18 | 1 | 10 | 287.798 | 393.7779 | 356.1963 | 287797.9642 | 393777.8714 | 1.9092e-06 | 12 | 356196.264
6 | 120 | CONCLUIDO | 6.0337 | 16.57 | 11.45 | 12.96 | 0.19 | 53 | 235.25 | 57.72 | 2.5 | 51 | 55.03 | 29248.33 | 180.29 | 197.85 | 60.31 | 25.4 | 16388.09 | 0.42 | 0.81 | 3.03 | 1.06 | 1 | 10 | 272.9532 | 373.4667 | 337.8235 | 272953.2475 | 373466.6751 | 1.9549e-06 | 11 | 337823.5397
7 | 120 | CONCLUIDO | 6.1588 | 16.24 | 11.34 | 14.18 | 0.21 | 48 | 235.68 | 57.72 | 2.75 | 46 | 55.21 | 29301.44 | 178.52 | 197.97 | 56.57 | 25.4 | 14541.37 | 0.45 | 0.82 | 3.03 | 0.95 | 1 | 10 | 267.681 | 366.253 | 331.2983 | 267681.0239 | 366252.9861 | 1.9954e-06 | 11 | 331298.3152
8 | 120 | CONCLUIDO | 6.2633 | 15.97 | 11.25 | 15.34 | 0.23 | 44 | 236.11 | 57.72 | 3 | 42 | 55.39 | 29354.61 | 177.02 | 197.82 | 53.99 | 25.4 | 13272.77 | 0.47 | 0.83 | 3.01 | 0.86 | 1 | 10 | 263.4219 | 360.4255 | 326.027 | 263421.9278 | 360425.5029 | 2.0292e-06 | 11 | 326026.9988
9 | 120 | CONCLUIDO | 6.3626 | 15.72 | 11.19 | 16.78 | 0.24 | 40 | 236.54 | 57.72 | 3.25 | 38 | 55.57 | 29407.85 | 175.93 | 197.82 | 52.27 | 25.4 | 12430.37 | 0.49 | 0.83 | 3 | 0.79 | 1 | 10 | 259.8201 | 355.4973 | 321.5691 | 259820.0551 | 355497.2619 | 2.0614e-06 | 11 | 321569.1021
10 | 120 | CONCLUIDO | 6.4484 | 15.51 | 11.11 | 18.02 | 0.26 | 37 | 236.98 | 57.72 | 3.5 | 35 | 55.75 | 29461.15 | 174.83 | 197.9 | 49.79 | 25.4 | 11206.16 | 0.51 | 0.84 | 3 | 0.72 | 1 | 10 | 256.6323 | 351.1357 | 317.6238 | 256632.3273 | 351135.6721 | 2.0892e-06 | 11 | 317623.7763
11 | 120 | CONCLUIDO | 6.5024 | 15.38 | 11.08 | 18.99 | 0.28 | 35 | 237.41 | 57.72 | 3.75 | 33 | 55.93 | 29514.51 | 174.09 | 197.79 | 48.7 | 25.4 | 10670.72 | 0.52 | 0.84 | 2.99 | 0.68 | 1 | 10 | 254.6518 | 348.4258 | 315.1725 | 254651.77 | 348425.7861 | 2.1067e-06 | 11 | 315172.5181
12 | 120 | CONCLUIDO | 6.5829 | 15.19 | 11.02 | 20.67 | 0.3 | 32 | 237.84 | 57.72 | 4 | 30 | 56.12 | 29567.95 | 173.25 | 197.88 | 47.11 | 25.4 | 9893.23 | 0.54 | 0.84 | 2.99 | 0.63 | 1 | 10 | 243.3015 | 332.8959 | 301.1248 | 243301.5354 | 332895.8944 | 2.1328e-06 | 10 | 301124.7775
13 | 120 | CONCLUIDO | 6.6497 | 15.04 | 10.96 | 21.93 | 0.32 | 30 | 238.28 | 57.72 | 4.25 | 28 | 56.3 | 29621.44 | 172.23 | 197.8 | 45.2 | 25.4 | 8945.24 | 0.56 | 0.85 | 2.98 | 0.57 | 1 | 10 | 240.8424 | 329.5312 | 298.0812 | 240842.3887 | 329531.1815 | 2.1544e-06 | 10 | 298081.188
14 | 120 | CONCLUIDO | 6.6668 | 15 | 10.97 | 22.7 | 0.34 | 29 | 238.71 | 57.72 | 4.5 | 27 | 56.49 | 29675.01 | 172.32 | 197.92 | 45.15 | 25.4 | 8925.73 | 0.56 | 0.85 | 2.99 | 0.58 | 1 | 10 | 240.5347 | 329.1102 | 297.7004 | 240534.7298 | 329110.229 | 2.16e-06 | 10 | 297700.4106
15 | 120 | CONCLUIDO | 6.7354 | 14.85 | 10.91 | 24.24 | 0.35 | 27 | 239.14 | 57.72 | 4.75 | 25 | 56.67 | 29728.63 | 171.27 | 197.78 | 43.76 | 25.4 | 8242.74 | 0.58 | 0.85 | 2.97 | 0.52 | 1 | 10 | 238.0693 | 325.737 | 294.6491 | 238069.3241 | 325736.9521 | 2.1822e-06 | 10 | 294649.0746
16 | 120 | CONCLUIDO | 6.7644 | 14.78 | 10.89 | 25.13 | 0.37 | 26 | 239.58 | 57.72 | 5 | 24 | 56.86 | 29782.33 | 170.87 | 197.81 | 42.96 | 25.4 | 7844.98 | 0.59 | 0.85 | 2.98 | 0.5 | 1 | 10 | 237.0831 | 324.3876 | 293.4285 | 237083.1322 | 324387.6009 | 2.1916e-06 | 10 | 293428.5035
17 | 120 | CONCLUIDO | 6.798 | 14.71 | 10.86 | 26.07 | 0.39 | 25 | 240.02 | 57.72 | 5.25 | 23 | 57.04 | 29836.09 | 170.44 | 197.78 | 42.09 | 25.4 | 7415 | 0.6 | 0.86 | 2.98 | 0.47 | 1 | 10 | 235.9706 | 322.8654 | 292.0516 | 235970.5919 | 322865.3742 | 2.2025e-06 | 10 | 292051.556
18 | 120 | CONCLUIDO | 6.8165 | 14.67 | 10.87 | 27.17 | 0.41 | 24 | 240.45 | 57.72 | 5.5 | 22 | 57.23 | 29890.04 | 170.39 | 197.83 | 42.29 | 25.4 | 7518.87 | 0.6 | 0.86 | 2.98 | 0.48 | 1 | 10 | 235.5398 | 322.2759 | 291.5183 | 235539.7618 | 322275.8934 | 2.2085e-06 | 10 | 291518.3344
19 | 120 | CONCLUIDO | 6.8604 | 14.58 | 10.82 | 28.23 | 0.42 | 23 | 240.89 | 57.72 | 5.75 | 21 | 57.42 | 29943.94 | 169.59 | 197.76 | 40.89 | 25.4 | 6825.88 | 0.62 | 0.86 | 2.97 | 0.43 | 1 | 10 | 233.909 | 320.0446 | 289.5 | 233909.02 | 320044.6405 | 2.2227e-06 | 10 | 289500.0292
20 | 120 | CONCLUIDO | 6.8851 | 14.52 | 10.81 | 29.49 | 0.44 | 22 | 241.33 | 57.72 | 6 | 20 | 57.6 | 29997.9 | 169.5 | 197.83 | 40.44 | 25.4 | 6605.22 | 0.63 | 0.86 | 2.97 | 0.42 | 1 | 10 | 233.3042 | 319.2171 | 288.7515 | 233304.1915 | 319217.0874 | 2.2307e-06 | 10 | 288751.4566
21 | 120 | CONCLUIDO | 6.9167 | 14.46 | 10.79 | 30.83 | 0.46 | 21 | 241.77 | 57.72 | 6.25 | 19 | 57.79 | 30051.93 | 169.09 | 197.79 | 39.66 | 25.4 | 6222.95 | 0.64 | 0.86 | 2.98 | 0.4 | 1 | 10 | 232.2972 | 317.8393 | 287.5052 | 232297.2251 | 317839.3116 | 2.2409e-06 | 10 | 287505.1738
22 | 120 | CONCLUIDO | 6.9505 | 14.39 | 10.77 | 32.3 | 0.48 | 20 | 242.2 | 57.72 | 6.5 | 18 | 57.98 | 30106.03 | 168.77 | 197.76 | 39.07 | 25.4 | 5933.2 | 0.65 | 0.86 | 2.97 | 0.38 | 1 | 10 | 231.3245 | 316.5084 | 286.3013 | 231324.5428 | 316508.4448 | 2.2519e-06 | 10 | 286301.3231
23 | 120 | CONCLUIDO | 6.9845 | 14.32 | 10.74 | 33.93 | 0.49 | 19 | 242.64 | 57.72 | 6.75 | 17 | 58.17 | 30160.2 | 168.26 | 197.8 | 38.36 | 25.4 | 5581.61 | 0.66 | 0.87 | 2.97 | 0.35 | 1 | 10 | 230.1989 | 314.9683 | 284.9081 | 230198.8751 | 314968.2566 | 2.2629e-06 | 10 | 284908.1282
24 | 120 | CONCLUIDO | 6.9827 | 14.32 | 10.75 | 33.94 | 0.51 | 19 | 243.08 | 57.72 | 7 | 17 | 58.36 | 30214.44 | 168.25 | 197.81 | 38.4 | 25.4 | 5601.95 | 0.66 | 0.87 | 2.97 | 0.35 | 1 | 10 | 230.238 | 315.0218 | 284.9566 | 230238.0138 | 315021.8078 | 2.2623e-06 | 10 | 284956.5686
25 | 120 | CONCLUIDO | 7.016 | 14.25 | 10.72 | 35.75 | 0.53 | 18 | 243.52 | 57.72 | 7.25 | 16 | 58.55 | 30268.74 | 167.9 | 197.76 | 37.88 | 25.4 | 5346.17 | 0.67 | 0.87 | 2.96 | 0.33 | 1 | 10 | 229.261 | 313.685 | 283.7473 | 229260.9556 | 313684.9537 | 2.2731e-06 | 10 | 283747.302
26 | 120 | CONCLUIDO | 7.0503 | 14.18 | 10.7 | 37.77 | 0.55 | 17 | 243.96 | 57.72 | 7.5 | 15 | 58.74 | 30323.11 | 167.19 | 197.77 | 36.97 | 25.4 | 4894.68 | 0.69 | 0.87 | 2.97 | 0.31 | 1 | 10 | 228.0056 | 311.9673 | 282.1935 | 228005.5521 | 311967.2553 | 2.2842e-06 | 10 | 282193.5383
27 | 120 | CONCLUIDO | 7.0373 | 14.21 | 10.73 | 37.86 | 0.56 | 17 | 244.41 | 57.72 | 7.75 | 15 | 58.93 | 30377.55 | 167.75 | 197.75 | 37.86 | 25.4 | 5340.23 | 0.67 | 0.87 | 2.97 | 0.34 | 1 | 10 | 228.7278 | 312.9554 | 283.0874 | 228727.7671 | 312955.4216 | 2.28e-06 | 10 | 283087.3954
28 | 120 | CONCLUIDO | 7.0783 | 14.13 | 10.69 | 40.09 | 0.58 | 16 | 244.85 | 57.72 | 8 | 14 | 59.12 | 30432.06 | 167.14 | 197.79 | 36.86 | 25.4 | 4847.37 | 0.69 | 0.87 | 2.96 | 0.3 | 1 | 10 | 227.4033 | 311.1433 | 281.4482 | 227403.337 | 311143.278 | 2.2933e-06 | 10 | 281448.2002
29 | 120 | CONCLUIDO | 7.0796 | 14.12 | 10.69 | 40.08 | 0.6 | 16 | 245.29 | 57.72 | 8.25 | 14 | 59.32 | 30486.64 | 167.12 | 197.76 | 36.59 | 25.4 | 4712.3 | 0.69 | 0.87 | 2.97 | 0.3 | 1 | 10 | 227.3624 | 311.0872 | 281.3975 | 227362.3747 | 311087.2316 | 2.2937e-06 | 10 | 281397.5028
30 | 120 | CONCLUIDO | 7.0781 | 14.13 | 10.69 | 40.09 | 0.62 | 16 | 245.73 | 57.72 | 8.5 | 14 | 59.51 | 30541.29 | 167.08 | 197.75 | 36.63 | 25.4 | 4732.91 | 0.69 | 0.87 | 2.97 | 0.3 | 1 | 10 | 227.3611 | 311.0855 | 281.396 | 227361.1439 | 311085.5475 | 2.2932e-06 | 10 | 281395.9795
31 | 120 | CONCLUIDO | 7.1069 | 14.07 | 10.68 | 42.71 | 0.63 | 15 | 246.18 | 57.72 | 8.75 | 13 | 59.7 | 30596.01 | 166.91 | 197.75 | 36.26 | 25.4 | 4552.64 | 0.7 | 0.87 | 2.97 | 0.29 | 1 | 10 | 226.6563 | 310.1212 | 280.5236 | 226656.3219 | 310121.1791 | 2.3026e-06 | 10 | 280523.649
32 | 120 | CONCLUIDO | 7.1127 | 14.06 | 10.67 | 42.67 | 0.65 | 15 | 246.62 | 57.72 | 9 | 13 | 59.9 | 30650.8 | 166.57 | 197.82 | 35.95 | 25.4 | 4397.78 | 0.71 | 0.87 | 2.96 | 0.28 | 1 | 10 | 226.2731 | 309.5968 | 280.0493 | 226273.0608 | 309596.7842 | 2.3044e-06 | 10 | 280049.3017
33 | 120 | CONCLUIDO | 7.1497 | 13.99 | 10.64 | 45.6 | 0.67 | 14 | 247.07 | 57.72 | 9.25 | 12 | 60.09 | 30705.66 | 166.14 | 197.78 | 35.32 | 25.4 | 4087.7 | 0.72 | 0.87 | 2.96 | 0.25 | 1 | 10 | 225.2003 | 308.129 | 278.7216 | 225200.3187 | 308129.0112 | 2.3164e-06 | 10 | 278721.6109
34 | 120 | CONCLUIDO | 7.1436 | 14 | 10.65 | 45.65 | 0.68 | 14 | 247.51 | 57.72 | 9.5 | 12 | 60.29 | 30760.6 | 166.3 | 197.75 | 35.53 | 25.4 | 4192.21 | 0.71 | 0.87 | 2.96 | 0.26 | 1 | 10 | 225.4494 | 308.4698 | 279.0299 | 225449.3765 | 308469.7831 | 2.3145e-06 | 10 | 279029.8599
35 | 120 | CONCLUIDO | 7.1416 | 14 | 10.66 | 45.67 | 0.7 | 14 | 247.96 | 57.72 | 9.75 | 12 | 60.48 | 30815.6 | 166.17 | 197.77 | 35.59 | 25.4 | 4221.06 | 0.71 | 0.87 | 2.96 | 0.27 | 1 | 10 | 225.3989 | 308.4007 | 278.9673 | 225398.8541 | 308400.656 | 2.3138e-06 | 10 | 278967.3302
36 | 120 | CONCLUIDO | 7.1735 | 13.94 | 10.64 | 49.1 | 0.72 | 13 | 248.4 | 57.72 | 10 | 11 | 60.68 | 30870.67 | 166.05 | 197.76 | 34.98 | 25.4 | 3922.64 | 0.73 | 0.87 | 2.96 | 0.25 | 1 | 10 | 224.677 | 307.413 | 278.0739 | 224677.0151 | 307413.0041 | 2.3241e-06 | 10 | 278073.9385
37 | 120 | CONCLUIDO | 7.1722 | 13.94 | 10.64 | 49.12 | 0.73 | 13 | 248.85 | 57.72 | 10.25 | 11 | 60.88 | 30925.82 | 166.19 | 197.79 | 35.25 | 25.4 | 4055.38 | 0.72 | 0.87 | 2.96 | 0.25 | 1 | 10 | 224.808 | 307.5922 | 278.2361 | 224808.0052 | 307592.2306 | 2.3237e-06 | 10 | 278236.0598
38 | 120 | CONCLUIDO | 7.181 | 13.93 | 10.62 | 49.04 | 0.75 | 13 | 249.3 | 57.72 | 10.5 | 11 | 61.07 | 30981.04 | 165.72 | 197.77 | 34.67 | 25.4 | 3766.03 | 0.73 | 0.88 | 2.96 | 0.23 | 1 | 10 | 224.2642 | 306.8482 | 277.563 | 224264.2267 | 306848.2089 | 2.3266e-06 | 10 | 277563.0465
39 | 120 | CONCLUIDO | 7.2084 | 13.87 | 10.62 | 53.09 | 0.77 | 12 | 249.75 | 57.72 | 10.75 | 10 | 61.27 | 31036.33 | 165.33 | 197.78 | 34.36 | 25.4 | 3614.05 | 0.74 | 0.88 | 2.96 | 0.23 | 1 | 10 | 223.452 | 305.7369 | 276.5578 | 223452.0364 | 305736.9342 | 2.3354e-06 | 10 | 276557.8303
40 | 120 | CONCLUIDO | 7.2131 | 13.86 | 10.61 | 53.04 | 0.78 | 12 | 250.2 | 57.72 | 11 | 10 | 61.47 | 31091.69 | 165.27 | 197.76 | 34.13 | 25.4 | 3500.47 | 0.74 | 0.88 | 2.96 | 0.22 | 1 | 10 | 223.3086 | 305.5407 | 276.3803 | 223308.5824 | 305540.6541 | 2.337e-06 | 10 | 276380.2829
41 | 120 | CONCLUIDO | 7.2102 | 13.87 | 10.61 | 53.07 | 0.8 | 12 | 250.65 | 57.72 | 11.25 | 10 | 61.67 | 31147.12 | 165.39 | 197.76 | 34.27 | 25.4 | 3572.52 | 0.74 | 0.88 | 2.96 | 0.22 | 1 | 10 | 223.4536 | 305.739 | 276.5597 | 223453.5549 | 305739.0119 | 2.336e-06 | 10 | 276559.7097
42 | 120 | CONCLUIDO | 7.2167 | 13.86 | 10.6 | 53.01 | 0.81 | 12 | 251.1 | 57.72 | 11.5 | 10 | 61.87 | 31202.63 | 164.98 | 197.75 | 34.04 | 25.4 | 3454.34 | 0.75 | 0.88 | 2.95 | 0.21 | 1 | 10 | 223.0125 | 305.1355 | 276.0138 | 223012.4718 | 305135.5026 | 2.3381e-06 | 10 | 276013.7985
43 | 120 | CONCLUIDO | 7.2117 | 13.87 | 10.61 | 53.05 | 0.83 | 12 | 251.55 | 57.72 | 11.75 | 10 | 62.07 | 31258.21 | 164.92 | 197.79 | 34.3 | 25.4 | 3587.64 | 0.74 | 0.88 | 2.96 | 0.22 | 1 | 10 | 223.0707 | 305.2152 | 276.0859 | 223070.7293 | 305215.213 | 2.3365e-06 | 10 | 276085.9014
44 | 120 | CONCLUIDO | 7.2513 | 13.79 | 10.58 | 57.71 | 0.85 | 11 | 252 | 57.72 | 12 | 9 | 62.27 | 31313.87 | 164.51 | 197.8 | 33.28 | 25.4 | 3080.72 | 0.76 | 0.88 | 2.96 | 0.19 | 1 | 10 | 213.337 | 291.8971 | 264.0389 | 213337.0287 | 291897.1344 | 2.3493e-06 | 9 | 264038.8816
45 | 120 | CONCLUIDO | 7.2464 | 13.8 | 10.59 | 57.76 | 0.86 | 11 | 252.45 | 57.72 | 12.25 | 9 | 62.48 | 31369.6 | 164.68 | 197.75 | 33.49 | 25.4 | 3184.16 | 0.76 | 0.88 | 2.96 | 0.2 | 1 | 10 | 213.5652 | 292.2093 | 264.3213 | 213565.1845 | 292209.3073 | 2.3478e-06 | 9 | 264321.2611
46 | 120 | CONCLUIDO | 7.2487 | 13.8 | 10.59 | 57.74 | 0.88 | 11 | 252.9 | 57.72 | 12.5 | 9 | 62.68 | 31425.4 | 164.67 | 197.75 | 33.51 | 25.4 | 3196.84 | 0.76 | 0.88 | 2.96 | 0.2 | 1 | 10 | 213.5151 | 292.1408 | 264.2593 | 213515.1043 | 292140.7853 | 2.3485e-06 | 9 | 264259.2788
47 | 120 | CONCLUIDO | 7.2487 | 13.8 | 10.59 | 57.74 | 0.9 | 11 | 253.35 | 57.72 | 12.75 | 9 | 62.88 | 31481.28 | 164.7 | 197.79 | 33.39 | 25.4 | 3137.4 | 0.76 | 0.88 | 2.96 | 0.2 | 1 | 10 | 213.5376 | 292.1716 | 264.2872 | 213537.6268 | 292171.6016 | 2.3485e-06 | 9 | 264287.154
48 | 120 | CONCLUIDO | 7.2525 | 13.79 | 10.58 | 57.7 | 0.91 | 11 | 253.81 | 57.72 | 13 | 9 | 63.08 | 31537.23 | 164.33 | 197.76 | 33.38 | 25.4 | 3133.33 | 0.76 | 0.88 | 2.95 | 0.19 | 1 | 10 | 213.1798 | 291.682 | 263.8443 | 213179.8021 | 291682.01 | 2.3497e-06 | 9 | 263844.2884
49 | 120 | CONCLUIDO | 7.2849 | 13.73 | 10.56 | 63.38 | 0.93 | 10 | 254.26 | 57.72 | 13.25 | 8 | 63.29 | 31593.26 | 164.19 | 197.76 | 32.75 | 25.4 | 2821.64 | 0.78 | 0.88 | 2.95 | 0.17 | 1 | 10 | 212.4605 | 290.6978 | 262.954 | 212460.468 | 290697.7855 | 2.3602e-06 | 9 | 262953.9968
50 | 120 | CONCLUIDO | 7.2823 | 13.73 | 10.57 | 63.41 | 0.94 | 10 | 254.72 | 57.72 | 13.5 | 8 | 63.49 | 31649.36 | 164.39 | 197.83 | 32.73 | 25.4 | 2809.3 | 0.78 | 0.88 | 2.96 | 0.18 | 1 | 10 | 212.6673 | 290.9808 | 263.21 | 212667.3005 | 290980.7828 | 2.3594e-06 | 9 | 263209.9853
51 | 120 | CONCLUIDO | 7.2851 | 13.73 | 10.56 | 63.37 | 0.96 | 10 | 255.17 | 57.72 | 13.75 | 8 | 63.7 | 31705.54 | 164.28 | 197.75 | 32.68 | 25.4 | 2785.8 | 0.78 | 0.88 | 2.96 | 0.17 | 1 | 10 | 212.524 | 290.7848 | 263.0327 | 212524.0448 | 290784.7739 | 2.3603e-06 | 9 | 263032.6832
52 | 120 | CONCLUIDO | 7.2827 | 13.73 | 10.57 | 63.4 | 0.97 | 10 | 255.63 | 57.72 | 14 | 8 | 63.91 | 31761.8 | 164.18 | 197.76 | 32.78 | 25.4 | 2836.71 | 0.77 | 0.88 | 2.96 | 0.18 | 1 | 10 | 212.5031 | 290.7561 | 263.0067 | 212503.0591 | 290756.0604 | 2.3595e-06 | 9 | 263006.7101
53 | 120 | CONCLUIDO | 7.283 | 13.73 | 10.57 | 63.4 | 0.99 | 10 | 256.09 | 57.72 | 14.25 | 8 | 64.11 | 31818.13 | 164.09 | 197.75 | 32.94 | 25.4 | 2918.1 | 0.77 | 0.88 | 2.95 | 0.18 | 1 | 10 | 212.4303 | 290.6565 | 262.9167 | 212430.3267 | 290656.5448 | 2.3596e-06 | 9 | 262916.6921
54 | 120 | CONCLUIDO | 7.2817 | 13.73 | 10.57 | 63.41 | 1.01 | 10 | 256.54 | 57.72 | 14.5 | 8 | 64.32 | 31874.54 | 163.78 | 197.78 | 32.94 | 25.4 | 2915.93 | 0.77 | 0.88 | 2.96 | 0.18 | 1 | 10 | 212.2224 | 290.3721 | 262.6593 | 212222.4003 | 290372.0507 | 2.3592e-06 | 9 | 262659.3497
55 | 120 | CONCLUIDO | 7.32 | 13.66 | 10.54 | 70.28 | 1.02 | 9 | 257 | 57.72 | 14.75 | 7 | 64.53 | 31931.15 | 163.33 | 197.77 | 32.16 | 25.4 | 2531.8 | 0.79 | 0.88 | 2.95 | 0.15 | 1 | 10 | 211.1634 | 288.9231 | 261.3487 | 211163.4102 | 288923.0937 | 2.3716e-06 | 9 | 261348.6791
56 | 120 | CONCLUIDO | 7.3108 | 13.68 | 10.56 | 70.4 | 1.04 | 9 | 257.46 | 57.72 | 15 | 7 | 64.74 | 31987.71 | 163.74 | 197.77 | 32.67 | 25.4 | 2784.56 | 0.78 | 0.88 | 2.95 | 0.17 | 1 | 10 | 211.6541 | 289.5945 | 261.956 | 211654.0802 | 289594.4501 | 2.3686e-06 | 9 | 261955.9622
57 | 120 | CONCLUIDO | 7.3138 | 13.67 | 10.55 | 70.36 | 1.05 | 9 | 257.92 | 57.72 | 15.25 | 7 | 64.95 | 32044.35 | 163.7 | 197.78 | 32.47 | 25.4 | 2683.71 | 0.78 | 0.88 | 2.95 | 0.16 | 1 | 10 | 211.5602 | 289.4661 | 261.8398 | 211560.2424 | 289466.0571 | 2.3696e-06 | 9 | 261839.8229
58 | 120 | CONCLUIDO | 7.315 | 13.67 | 10.55 | 70.34 | 1.07 | 9 | 258.38 | 57.72 | 15.5 | 7 | 65.16 | 32101.07 | 163.77 | 197.78 | 32.38 | 25.4 | 2643.18 | 0.78 | 0.88 | 2.95 | 0.16 | 1 | 10 | 211.5906 | 289.5076 | 261.8774 | 211590.637 | 289507.6442 | 2.37e-06 | 9 | 261877.441
59 | 120 | CONCLUIDO | 7.3189 | 13.66 | 10.54 | 70.3 | 1.08 | 9 | 258.84 | 57.72 | 15.75 | 7 | 65.37 | 32157.87 | 163.57 | 197.78 | 32.23 | 25.4 | 2564.39 | 0.79 | 0.88 | 2.95 | 0.15 | 1 | 10 | 211.3617 | 289.1944 | 261.5941 | 211361.6665 | 289194.3567 | 2.3712e-06 | 9 | 261594.0532
60 | 120 | CONCLUIDO | 7.3151 | 13.67 | 10.55 | 70.34 | 1.1 | 9 | 259.3 | 57.72 | 16 | 7 | 65.58 | 32214.75 | 163.56 | 197.76 | 32.47 | 25.4 | 2684.75 | 0.78 | 0.88 | 2.95 | 0.16 | 1 | 10 | 211.4326 | 289.2914 | 261.6818 | 211432.6034 | 289291.4157 | 2.37e-06 | 9 | 261681.8491
61 | 120 | CONCLUIDO | 7.3174 | 13.67 | 10.55 | 70.31 | 1.11 | 9 | 259.76 | 57.72 | 16.25 | 7 | 65.79 | 32271.71 | 163.42 | 197.75 | 32.42 | 25.4 | 2662.38 | 0.78 | 0.88 | 2.95 | 0.16 | 1 | 10 | 211.287 | 289.0922 | 261.5016 | 211286.9825 | 289092.1708 | 2.3708e-06 | 9 | 261501.6198
62 | 120 | CONCLUIDO | 7.3166 | 13.67 | 10.55 | 70.32 | 1.13 | 9 | 260.23 | 57.72 | 16.5 | 7 | 66 | 32328.74 | 163.31 | 197.77 | 32.28 | 25.4 | 2588.7 | 0.79 | 0.88 | 2.95 | 0.16 | 1 | 10 | 211.2196 | 289 | 261.4182 | 211219.5879 | 288999.9584 | 2.3705e-06 | 9 | 261418.208
63 | 120 | CONCLUIDO | 7.3513 | 13.6 | 10.53 | 78.97 | 1.14 | 8 | 260.69 | 57.72 | 16.75 | 6 | 66.21 | 32385.86 | 162.9 | 197.78 | 31.76 | 25.4 | 2336.27 | 0.8 | 0.88 | 2.95 | 0.14 | 1 | 10 | 210.2743 | 287.7065 | 260.2482 | 210274.2725 | 287706.5363 | 2.3817e-06 | 9 | 260248.2283
64 | 120 | CONCLUIDO | 7.3574 | 13.59 | 10.52 | 78.89 | 1.16 | 8 | 261.15 | 57.72 | 17 | 6 | 66.43 | 32443.05 | 162.79 | 197.75 | 31.42 | 25.4 | 2167.13 | 0.81 | 0.88 | 2.95 | 0.13 | 1 | 10 | 210.0746 | 287.4334 | 260.0011 | 210074.6311 | 287433.3782 | 2.3837e-06 | 9 | 260001.14
65 | 120 | CONCLUIDO | 7.3567 | 13.59 | 10.52 | 78.9 | 1.17 | 8 | 261.62 | 57.72 | 17.25 | 6 | 66.64 | 32500.33 | 162.95 | 197.75 | 31.48 | 25.4 | 2197.5 | 0.81 | 0.88 | 2.95 | 0.13 | 1 | 10 | 210.2054 | 287.6123 | 260.163 | 210205.4222 | 287612.3323 | 2.3835e-06 | 9 | 260163.015
66 | 120 | CONCLUIDO | 7.3513 | 13.6 | 10.53 | 78.97 | 1.19 | 8 | 262.08 | 57.72 | 17.5 | 6 | 66.86 | 32557.69 | 163.16 | 197.75 | 31.62 | 25.4 | 2268.32 | 0.8 | 0.88 | 2.95 | 0.14 | 1 | 10 | 210.4667 | 287.9699 | 260.4864 | 210466.7432 | 287969.8831 | 2.3817e-06 | 9 | 260486.4416
67 | 120 | CONCLUIDO | 7.3541 | 13.6 | 10.52 | 78.93 | 1.2 | 8 | 262.55 | 57.72 | 17.75 | 6 | 67.07 | 32615.12 | 163.09 | 197.75 | 31.59 | 25.4 | 2252.68 | 0.8 | 0.88 | 2.95 | 0.13 | 1 | 10 | 210.3553 | 287.8174 | 260.3485 | 210355.2689 | 287817.3592 | 2.3827e-06 | 9 | 260348.4744
68 | 120 | CONCLUIDO | 7.355 | 13.6 | 10.52 | 78.92 | 1.22 | 8 | 263.01 | 57.72 | 18 | 6 | 67.29 | 32672.64 | 163 | 197.79 | 31.51 | 25.4 | 2208.98 | 0.81 | 0.88 | 2.95 | 0.13 | 1 | 10 | 210.2727 | 287.7043 | 260.2462 | 210272.6527 | 287704.3199 | 2.3829e-06 | 9 | 260246.2234
69 | 120 | CONCLUIDO | 7.355 | 13.6 | 10.52 | 78.92 | 1.23 | 8 | 263.48 | 57.72 | 18.25 | 6 | 67.51 | 32730.24 | 162.91 | 197.78 | 31.34 | 25.4 | 2127.25 | 0.81 | 0.88 | 2.96 | 0.13 | 1 | 10 | 210.2061 | 287.6132 | 260.1638 | 210206.0617 | 287613.2073 | 2.3829e-06 | 9 | 260163.8065
70 | 120 | CONCLUIDO | 7.3504 | 13.6 | 10.53 | 78.99 | 1.25 | 8 | 263.95 | 57.72 | 18.5 | 6 | 67.72 | 32787.92 | 163.01 | 197.75 | 31.71 | 25.4 | 2312.14 | 0.8 | 0.88 | 2.95 | 0.14 | 1 | 10 | 210.3717 | 287.8399 | 260.3689 | 210371.7378 | 287839.8927 | 2.3815e-06 | 9 | 260368.8573
71 | 120 | CONCLUIDO | 7.3538 | 13.6 | 10.53 | 78.94 | 1.26 | 8 | 264.42 | 57.72 | 18.75 | 6 | 67.94 | 32845.69 | 162.84 | 197.75 | 31.63 | 25.4 | 2272 | 0.8 | 0.88 | 2.95 | 0.14 | 1 | 10 | 210.1854 | 287.5849 | 260.1382 | 210185.3768 | 287584.9052 | 2.3826e-06 | 9 | 260138.2055
72 | 120 | CONCLUIDO | 7.354 | 13.6 | 10.52 | 78.94 | 1.28 | 8 | 264.89 | 57.72 | 19 | 6 | 68.16 | 32903.54 | 162.54 | 197.76 | 31.47 | 25.4 | 2191.85 | 0.81 | 0.88 | 2.95 | 0.13 | 1 | 10 | 209.95 | 287.2629 | 259.847 | 209950.0499 | 287262.9206 | 2.3826e-06 | 9 | 259846.9506
73 | 120 | CONCLUIDO | 7.3499 | 13.61 | 10.53 | 78.99 | 1.29 | 8 | 265.36 | 57.72 | 19.25 | 6 | 68.38 | 32961.47 | 162.39 | 197.77 | 31.83 | 25.4 | 2373.12 | 0.8 | 0.88 | 2.95 | 0.14 | 1 | 10 | 209.9216 | 287.224 | 259.8117 | 209921.5923 | 287223.9837 | 2.3813e-06 | 9 | 259811.7298
74 | 120 | CONCLUIDO | 7.3866 | 13.54 | 10.51 | 90.09 | 1.31 | 7 | 265.83 | 57.72 | 19.5 | 5 | 68.6 | 33019.48 | 162.21 | 197.76 | 31.09 | 25.4 | 2006.99 | 0.82 | 0.89 | 2.95 | 0.12 | 1 | 10 | 209.121 | 286.1286 | 258.8209 | 209120.9989 | 286128.5764 | 2.3932e-06 | 9 | 258820.8666
75 | 120 | CONCLUIDO | 7.3873 | 13.54 | 10.51 | 90.08 | 1.32 | 7 | 266.3 | 57.72 | 19.75 | 5 | 68.82 | 33077.58 | 162.48 | 197.8 | 31.01 | 25.4 | 1965.17 | 0.82 | 0.89 | 2.95 | 0.12 | 1 | 10 | 209.3076 | 286.3839 | 259.0518 | 209307.6054 | 286383.8998 | 2.3934e-06 | 9 | 259051.8223
76 | 120 | CONCLUIDO | 7.3839 | 13.54 | 10.52 | 90.13 | 1.33 | 7 | 266.77 | 57.72 | 20 | 5 | 69.05 | 33135.76 | 162.75 | 197.75 | 31.31 | 25.4 | 2116.14 | 0.81 | 0.88 | 2.95 | 0.13 | 1 | 10 | 209.5761 | 286.7513 | 259.3842 | 209576.1475 | 286751.3309 | 2.3923e-06 | 9 | 259384.1863
77 | 120 | CONCLUIDO | 7.3886 | 13.53 | 10.51 | 90.06 | 1.35 | 7 | 267.24 | 57.72 | 20.25 | 5 | 69.27 | 33194.02 | 162.66 | 197.76 | 30.98 | 25.4 | 1951.65 | 0.82 | 0.89 | 2.95 | 0.12 | 1 | 10 | 209.4173 | 286.534 | 259.1876 | 209417.3235 | 286534.0209 | 2.3938e-06 | 9 | 259187.6161
78 | 120 | CONCLUIDO | 7.3923 | 13.53 | 10.5 | 90 | 1.36 | 7 | 267.71 | 57.72 | 20.5 | 5 | 69.49 | 33252.37 | 162.52 | 197.78 | 30.85 | 25.4 | 1884.68 | 0.82 | 0.89 | 2.95 | 0.11 | 1 | 10 | 209.2395 | 286.2907 | 258.9675 | 209239.4609 | 286290.6615 | 2.395e-06 | 9 | 258967.4825
79 | 120 | CONCLUIDO | 7.3878 | 13.54 | 10.51 | 90.07 | 1.38 | 7 | 268.19 | 57.72 | 20.75 | 5 | 69.71 | 33310.81 | 162.66 | 197.75 | 31.09 | 25.4 | 2005.61 | 0.82 | 0.89 | 2.95 | 0.12 | 1 | 10 | 209.4314 | 286.5533 | 259.205 | 209431.4035 | 286553.2857 | 2.3936e-06 | 9 | 259205.0423
80 | 120 | CONCLUIDO | 7.3849 | 13.54 | 10.51 | 90.11 | 1.39 | 7 | 268.66 | 57.72 | 21 | 5 | 69.94 | 33369.33 | 162.77 | 197.76 | 31.23 | 25.4 | 2077.56 | 0.81 | 0.89 | 2.95 | 0.12 | 1 | 10 | 209.5635 | 286.7341 | 259.3686 | 209563.5282 | 286734.0646 | 2.3926e-06 | 9 | 259368.5679
81 | 120 | CONCLUIDO | 7.3878 | 13.54 | 10.51 | 90.07 | 1.41 | 7 | 269.14 | 57.72 | 21.25 | 5 | 70.16 | 33427.94 | 162.62 | 197.77 | 31.06 | 25.4 | 1990.96 | 0.82 | 0.89 | 2.95 | 0.12 | 1 | 10 | 209.4019 | 286.513 | 259.1686 | 209401.9389 | 286512.971 | 2.3936e-06 | 9 | 259168.5751
82 | 120 | CONCLUIDO | 7.3908 | 13.53 | 10.5 | 90.02 | 1.42 | 7 | 269.61 | 57.72 | 21.5 | 5 | 70.39 | 33486.63 | 162.42 | 197.76 | 30.89 | 25.4 | 1905.76 | 0.82 | 0.89 | 2.95 | 0.11 | 1 | 10 | 209.1922 | 286.226 | 258.909 | 209192.1825 | 286225.973 | 2.3945e-06 | 9 | 258908.9679
83 | 120 | CONCLUIDO | 7.3852 | 13.54 | 10.51 | 90.11 | 1.43 | 7 | 270.09 | 57.72 | 21.75 | 5 | 70.62 | 33545.41 | 162.4 | 197.8 | 31.14 | 25.4 | 2031.44 | 0.82 | 0.89 | 2.95 | 0.12 | 1 | 10 | 209.2856 | 286.3538 | 259.0246 | 209285.5972 | 286353.7872 | 2.3927e-06 | 9 | 259024.5836
84 | 120 | CONCLUIDO | 7.3849 | 13.54 | 10.51 | 90.11 | 1.45 | 7 | 270.57 | 57.72 | 22 | 5 | 70.84 | 33604.28 | 162.26 | 197.75 | 31.16 | 25.4 | 2038.95 | 0.82 | 0.89 | 2.95 | 0.12 | 1 | 10 | 209.1877 | 286.2199 | 258.9034 | 209187.7074 | 286219.85 | 2.3926e-06 | 9 | 258903.4293
85 | 120 | CONCLUIDO | 7.384 | 13.54 | 10.52 | 90.13 | 1.46 | 7 | 271.05 | 57.72 | 22.25 | 5 | 71.07 | 33663.24 | 162.15 | 197.8 | 31.31 | 25.4 | 2117.03 | 0.81 | 0.88 | 2.95 | 0.12 | 1 | 10 | 209.1322 | 286.1439 | 258.8347 | 209132.1885 | 286143.8865 | 2.3923e-06 | 9 | 258834.7156
86 | 120 | CONCLUIDO | 7.3854 | 13.54 | 10.51 | 90.11 | 1.47 | 7 | 271.52 | 57.72 | 22.5 | 5 | 71.3 | 33722.28 | 161.91 | 197.75 | 31.17 | 25.4 | 2044.86 | 0.81 | 0.89 | 2.95 | 0.12 | 1 | 10 | 208.921 | 285.855 | 258.5734 | 208921.0214 | 285854.9584 | 2.3928e-06 | 9 | 258573.3624
87 | 120 | CONCLUIDO | 7.3858 | 13.54 | 10.51 | 90.1 | 1.49 | 7 | 272 | 57.72 | 22.75 | 5 | 71.53 | 33781.41 | 161.68 | 197.75 | 31.19 | 25.4 | 2055.73 | 0.81 | 0.89 | 2.95 | 0.12 | 1 | 10 | 208.7445 | 285.6135 | 258.3549 | 208744.5393 | 285613.4878 | 2.3929e-06 | 9 | 258354.9374
88 | 120 | CONCLUIDO | 7.3869 | 13.54 | 10.51 | 90.08 | 1.5 | 7 | 272.49 | 57.72 | 23 | 5 | 71.76 | 33840.76 | 161.46 | 197.75 | 31.11 | 25.4 | 2018.47 | 0.82 | 0.89 | 2.95 | 0.12 | 1 | 10 | 208.5632 | 285.3654 | 258.1305 | 208563.2023 | 285365.3745 | 2.3933e-06 | 9 | 258130.5037
89 | 120 | CONCLUIDO | 7.4238 | 13.47 | 10.49 | 104.88 | 1.52 | 6 | 272.97 | 57.72 | 23.25 | 4 | 71.99 | 33900.07 | 161.16 | 197.75 | 30.46 | 25.4 | 1697.29 | 0.83 | 0.89 | 2.95 | 0.1 | 1 | 10 | 207.6819 | 284.1595 | 257.0397 | 207681.8908 | 284159.5253 | 2.4052e-06 | 9 | 257039.7391
90 | 120 | CONCLUIDO | 7.4256 | 13.47 | 10.48 | 104.85 | 1.53 | 6 | 273.45 | 57.72 | 23.5 | 4 | 72.22 | 33959.47 | 161.11 | 197.76 | 30.24 | 25.4 | 1587.55 | 0.84 | 0.89 | 2.95 | 0.09 | 1 | 10 | 207.6045 | 284.0536 | 256.9439 | 207604.474 | 284053.6002 | 2.4058e-06 | 9 | 256943.9233
91 | 120 | CONCLUIDO | 7.428 | 13.46 | 10.48 | 104.8 | 1.54 | 6 | 273.93 | 57.72 | 23.75 | 4 | 72.46 | 34018.96 | 161.17 | 197.75 | 30.24 | 25.4 | 1584.34 | 0.84 | 0.89 | 2.95 | 0.09 | 1 | 10 | 207.607 | 284.0571 | 256.9471 | 207607.0062 | 284057.0648 | 2.4066e-06 | 9 | 256947.0572
92 | 120 | CONCLUIDO | 7.4259 | 13.47 | 10.48 | 104.84 | 1.56 | 6 | 274.41 | 57.72 | 24 | 4 | 72.69 | 34078.55 | 161.37 | 197.75 | 30.32 | 25.4 | 1623.6 | 0.84 | 0.89 | 2.95 | 0.09 | 1 | 10 | 207.7898 | 284.3072 | 257.1733 | 207789.8314 | 284307.2144 | 2.4059e-06 | 9 | 257173.3329
93 | 120 | CONCLUIDO | 7.4264 | 13.47 | 10.48 | 104.83 | 1.57 | 6 | 274.9 | 57.72 | 24.25 | 4 | 72.92 | 34138.22 | 161.66 | 197.77 | 30.29 | 25.4 | 1613.55 | 0.84 | 0.89 | 2.95 | 0.09 | 1 | 10 | 207.9937 | 284.5861 | 257.4256 | 207993.6946 | 284586.149 | 2.4061e-06 | 9 | 257425.6463
94 | 120 | CONCLUIDO | 7.4245 | 13.47 | 10.49 | 104.87 | 1.58 | 6 | 275.38 | 57.72 | 24.5 | 4 | 73.16 | 34197.98 | 161.83 | 197.78 | 30.41 | 25.4 | 1672.38 | 0.84 | 0.89 | 2.95 | 0.1 | 1 | 10 | 208.1609 | 284.8149 | 257.6326 | 208160.8874 | 284814.9095 | 2.4055e-06 | 9 | 257632.5743
95 | 120 | CONCLUIDO | 7.4253 | 13.47 | 10.49 | 104.85 | 1.6 | 6 | 275.87 | 57.72 | 24.75 | 4 | 73.39 | 34257.84 | 162.01 | 197.82 | 30.44 | 25.4 | 1685.2 | 0.83 | 0.89 | 2.94 | 0.09 | 1 | 10 | 208.2789 | 284.9764 | 257.7787 | 208278.9348 | 284976.4273 | 2.4057e-06 | 9 | 257778.677
96 | 120 | CONCLUIDO | 7.4254 | 13.47 | 10.48 | 104.85 | 1.61 | 6 | 276.35 | 57.72 | 25 | 4 | 73.63 | 34317.79 | 161.94 | 197.75 | 30.32 | 25.4 | 1627.07 | 0.84 | 0.89 | 2.95 | 0.1 | 1 | 10 | 208.2162 | 284.8906 | 257.7011 | 208216.2213 | 284890.6198 | 2.4058e-06 | 9 | 257701.0589
97 | 120 | CONCLUIDO | 7.4283 | 13.46 | 10.48 | 104.8 | 1.62 | 6 | 276.84 | 57.72 | 25.25 | 4 | 73.87 | 34377.83 | 161.8 | 197.77 | 30.14 | 25.4 | 1536.83 | 0.84 | 0.89 | 2.95 | 0.09 | 1 | 10 | 208.0634 | 284.6815 | 257.5119 | 208063.3649 | 284681.475 | 2.4067e-06 | 9 | 257511.8746
98 | 120 | CONCLUIDO | 7.4239 | 13.47 | 10.49 | 104.88 | 1.64 | 6 | 277.33 | 57.72 | 25.5 | 4 | 74.1 | 34437.96 | 162.07 | 197.76 | 30.34 | 25.4 | 1637.94 | 0.84 | 0.89 | 2.95 | 0.1 | 1 | 10 | 208.3472 | 285.0699 | 257.8632 | 208347.2222 | 285069.861 | 2.4053e-06 | 9 | 257863.1936
99 | 120 | CONCLUIDO | 7.425 | 13.47 | 10.49 | 104.86 | 1.65 | 6 | 277.82 | 57.72 | 25.75 | 4 | 74.34 | 34498.19 | 162 | 197.75 | 30.37 | 25.4 | 1650.6 | 0.84 | 0.89 | 2.95 | 0.1 | 1 | 10 | 208.2768 | 284.9735 | 257.7761 | 208276.8131 | 284973.5243 | 2.4056e-06 | 9 | 257776.0511
100 | 120 | CONCLUIDO | 7.4245 | 13.47 | 10.49 | 104.87 | 1.66 | 6 | 278.31 | 57.72 | 26 | 4 | 74.58 | 34558.51 | 161.94 | 197.75 | 30.39 | 25.4 | 1658.66 | 0.84 | 0.89 | 2.95 | 0.1 | 1 | 10 | 208.2415 | 284.9252 | 257.7324 | 208241.5144 | 284925.227 | 2.4055e-06 | 9 | 257732.3632
101 | 120 | CONCLUIDO | 7.4219 | 13.47 | 10.49 | 104.91 | 1.68 | 6 | 278.79 | 57.72 | 26.25 | 4 | 74.82 | 34618.92 | 162 | 197.75 | 30.43 | 25.4 | 1681.49 | 0.83 | 0.89 | 2.95 | 0.1 | 1 | 10 | 208.3306 | 285.0472 | 257.8427 | 208330.6459 | 285047.1806 | 2.4046e-06 | 9 | 257842.6777
102 | 120 | CONCLUIDO | 7.4239 | 13.47 | 10.49 | 104.88 | 1.69 | 6 | 279.29 | 57.72 | 26.5 | 4 | 75.06 | 34679.43 | 161.91 | 197.8 | 30.38 | 25.4 | 1656 | 0.84 | 0.89 | 2.95 | 0.1 | 1 | 10 | 208.2299 | 284.9094 | 257.718 | 208229.937 | 284909.3863 | 2.4053e-06 | 9 | 257718.0343
103 | 120 | CONCLUIDO | 7.4245 | 13.47 | 10.49 | 104.87 | 1.7 | 6 | 279.78 | 57.72 | 26.75 | 4 | 75.3 | 34740.03 | 161.84 | 197.75 | 30.37 | 25.4 | 1649.4 | 0.84 | 0.89 | 2.95 | 0.1 | 1 | 10 | 208.1682 | 284.8249 | 257.6416 | 208168.2171 | 284824.9384 | 2.4055e-06 | 9 | 257641.646
104 | 120 | CONCLUIDO | 7.4239 | 13.47 | 10.49 | 104.88 | 1.72 | 6 | 280.27 | 57.72 | 27 | 4 | 75.54 | 34800.73 | 161.68 | 197.75 | 30.43 | 25.4 | 1683.54 | 0.83 | 0.89 | 2.95 | 0.1 | 1 | 10 | 208.0613 | 284.6787 | 257.5094 | 208061.3396 | 284678.7038 | 2.4053e-06 | 9 | 257509.3679
105 | 120 | CONCLUIDO | 7.4262 | 13.47 | 10.48 | 104.84 | 1.73 | 6 | 280.76 | 57.72 | 27.25 | 4 | 75.79 | 34861.53 | 161.47 | 197.75 | 30.31 | 25.4 | 1622.83 | 0.84 | 0.89 | 2.95 | 0.09 | 1 | 10 | 207.8579 | 284.4004 | 257.2576 | 207857.925 | 284400.3831 | 2.406e-06 | 9 | 257257.6097
106 | 120 | CONCLUIDO | 7.4242 | 13.47 | 10.49 | 104.87 | 1.74 | 6 | 281.26 | 57.72 | 27.5 | 4 | 76.03 | 34922.42 | 161.34 | 197.75 | 30.38 | 25.4 | 1657.2 | 0.84 | 0.89 | 2.95 | 0.1 | 1 | 10 | 207.8069 | 284.3306 | 257.1945 | 207806.9194 | 284330.5949 | 2.4054e-06 | 9 | 257194.482
107 | 120 | CONCLUIDO | 7.4242 | 13.47 | 10.49 | 104.87 | 1.75 | 6 | 281.75 | 57.72 | 27.75 | 4 | 76.28 | 34983.41 | 161.2 | 197.75 | 30.39 | 25.4 | 1659.9 | 0.84 | 0.89 | 2.95 | 0.1 | 1 | 10 | 207.7043 | 284.1902 | 257.0675 | 207704.299 | 284190.1852 | 2.4054e-06 | 9 | 257067.4728
108 | 120 | CONCLUIDO | 7.4273 | 13.46 | 10.48 | 104.82 | 1.77 | 6 | 282.25 | 57.72 | 28 | 4 | 76.52 | 35044.49 | 160.98 | 197.75 | 30.3 | 25.4 | 1616.75 | 0.84 | 0.89 | 2.95 | 0.09 | 1 | 10 | 207.4799 | 283.8831 | 256.7897 | 207479.8776 | 283883.1219 | 2.4064e-06 | 9 | 256789.7152
109 | 120 | CONCLUIDO | 7.4254 | 13.47 | 10.48 | 104.85 | 1.78 | 6 | 282.74 | 57.72 | 28.25 | 4 | 76.77 | 35105.68 | 160.75 | 197.75 | 30.34 | 25.4 | 1638.01 | 0.84 | 0.89 | 2.95 | 0.1 | 1 | 10 | 207.3441 | 283.6973 | 256.6217 | 207344.089 | 283697.33 | 2.4058e-06 | 9 | 256621.655
110 | 120 | CONCLUIDO | 7.4202 | 13.48 | 10.49 | 104.94 | 1.79 | 6 | 283.24 | 57.72 | 28.5 | 4 | 77.01 | 35166.96 | 160.55 | 197.76 | 30.67 | 25.4 | 1803.14 | 0.83 | 0.89 | 2.95 | 0.1 | 1 | 10 | 207.2968 | 283.6326 | 256.5631 | 207296.7593 | 283632.5714 | 2.4041e-06 | 9 | 256563.0768
111 | 120 | CONCLUIDO | 7.4571 | 13.41 | 10.47 | 125.68 | 1.8 | 5 | 283.74 | 57.72 | 28.75 | 3 | 77.26 | 35228.34 | 160.25 | 197.75 | 30.03 | 25.4 | 1486.04 | 0.85 | 0.89 | 2.95 | 0.08 | 1 | 10 | 206.4257 | 282.4407 | 255.4849 | 206425.6501 | 282440.6814 | 2.416e-06 | 9 | 255484.9392
112 | 120 | CONCLUIDO | 7.4574 | 13.41 | 10.47 | 125.67 | 1.82 | 5 | 284.23 | 57.72 | 29 | 3 | 77.51 | 35289.82 | 160.54 | 197.75 | 29.95 | 25.4 | 1448.56 | 0.85 | 0.89 | 2.95 | 0.08 | 1 | 10 | 206.6322 | 282.7232 | 255.7405 | 206632.1642 | 282723.243 | 2.4161e-06 | 9 | 255740.5335
113 | 120 | CONCLUIDO | 7.4553 | 13.41 | 10.48 | 125.72 | 1.83 | 5 | 284.73 | 57.72 | 29.25 | 3 | 77.76 | 35351.4 | 160.75 | 197.75 | 30.19 | 25.4 | 1568.3 | 0.84 | 0.89 | 2.94 | 0.09 | 1 | 10 | 206.8309 | 282.9952 | 255.9865 | 206830.9305 | 282995.2038 | 2.4154e-06 | 9 | 255986.5388
114 | 120 | CONCLUIDO | 7.4533 | 13.42 | 10.48 | 125.76 | 1.84 | 5 | 285.23 | 57.72 | 29.5 | 3 | 78.01 | 35413.08 | 161.01 | 197.75 | 30.17 | 25.4 | 1554.37 | 0.84 | 0.89 | 2.95 | 0.09 | 1 | 10 | 207.055 | 283.3017 | 256.2638 | 207054.9636 | 283301.7358 | 2.4148e-06 | 9 | 256263.8158
115 | 120 | CONCLUIDO | 7.4563 | 13.41 | 10.47 | 125.7 | 1.85 | 5 | 285.73 | 57.72 | 29.75 | 3 | 78.26 | 35474.86 | 161.04 | 197.78 | 30.1 | 25.4 | 1519.43 | 0.84 | 0.89 | 2.95 | 0.08 | 1 | 10 | 207.0159 | 283.2482 | 256.2154 | 207015.8589 | 283248.2311 | 2.4158e-06 | 9 | 256215.4174
116 | 120 | CONCLUIDO | 7.4593 | 13.41 | 10.47 | 125.63 | 1.87 | 5 | 286.24 | 57.72 | 30 | 3 | 78.51 | 35536.74 | 161.07 | 197.77 | 29.94 | 25.4 | 1442.55 | 0.85 | 0.89 | 2.94 | 0.08 | 1 | 10 | 206.9864 | 283.2079 | 256.179 | 206986.4177 | 283207.9483 | 2.4167e-06 | 9 | 256178.9792
117 | 120 | CONCLUIDO | 7.4605 | 13.4 | 10.47 | 125.61 | 1.88 | 5 | 286.74 | 57.72 | 30.25 | 3 | 78.77 | 35598.85 | 161.11 | 197.75 | 29.88 | 25.4 | 1411.01 | 0.85 | 0.89 | 2.94 | 0.08 | 1 | 10 | 206.9951 | 283.2198 | 256.1897 | 206995.072 | 283219.7895 | 2.4171e-06 | 9 | 256189.6903
118 | 120 | CONCLUIDO | 7.4576 | 13.41 | 10.47 | 125.67 | 1.89 | 5 | 287.24 | 57.72 | 30.5 | 3 | 79.02 | 35660.94 | 161.38 | 197.75 | 29.99 | 25.4 | 1468.31 | 0.85 | 0.89 | 2.95 | 0.08 | 1 | 10 | 207.2417 | 283.5573 | 256.495 | 207241.7165 | 283557.2594 | 2.4162e-06 | 9 | 256494.9525
119 | 120 | CONCLUIDO | 7.4567 | 13.41 | 10.47 | 125.69 | 1.9 | 5 | 287.75 | 57.72 | 30.75 | 3 | 79.27 | 35723.13 | 161.53 | 197.76 | 29.96 | 25.4 | 1451.75 | 0.85 | 0.89 | 2.95 | 0.08 | 1 | 10 | 207.3666 | 283.7282 | 256.6495 | 207366.6187 | 283728.1561 | 2.4159e-06 | 9 | 256649.5391
120 | 120 | CONCLUIDO | 7.463 | 13.4 | 10.46 | 125.55 | 1.92 | 5 | 288.25 | 57.72 | 31 | 3 | 79.53 | 35785.42 | 161.37 | 197.75 | 29.69 | 25.4 | 1317.8 | 0.86 | 0.89 | 2.94 | 0.07 | 1 | 10 | 207.1323 | 283.4075 | 256.3595 | 207132.2896 | 283407.5367 | 2.4179e-06 | 9 | 256359.5192
121 | 120 | CONCLUIDO | 7.4604 | 13.4 | 10.47 | 125.61 | 1.93 | 5 | 288.76 | 57.72 | 31.25 | 3 | 79.78 | 35847.82 | 161.54 | 197.75 | 29.79 | 25.4 | 1365.91 | 0.85 | 0.89 | 2.95 | 0.08 | 1 | 10 | 207.3104 | 283.6513 | 256.58 | 207310.4442 | 283651.2956 | 2.4171e-06 | 9 | 256580.0141
122 | 120 | CONCLUIDO | 7.4594 | 13.41 | 10.47 | 125.63 | 1.94 | 5 | 289.27 | 57.72 | 31.5 | 3 | 80.04 | 35910.33 | 161.64 | 197.77 | 29.81 | 25.4 | 1376.07 | 0.85 | 0.89 | 2.95 | 0.08 | 1 | 10 | 207.4005 | 283.7746 | 256.6915 | 207400.5471 | 283774.5784 | 2.4168e-06 | 9 | 256691.5309
123 | 120 | CONCLUIDO | 7.4588 | 13.41 | 10.47 | 125.64 | 1.95 | 5 | 289.77 | 57.72 | 31.75 | 3 | 80.3 | 35972.93 | 161.74 | 197.75 | 29.93 | 25.4 | 1436.66 | 0.85 | 0.89 | 2.95 | 0.08 | 1 | 10 | 207.4838 | 283.8885 | 256.7946 | 207483.8045 | 283888.4949 | 2.4166e-06 | 9 | 256794.5754
124 | 120 | CONCLUIDO | 7.4588 | 13.41 | 10.47 | 125.64 | 1.96 | 5 | 290.28 | 57.72 | 32 | 3 | 80.56 | 36035.65 | 161.76 | 197.78 | 29.94 | 25.4 | 1441.84 | 0.85 | 0.89 | 2.95 | 0.08 | 1 | 10 | 207.4984 | 283.9085 | 256.8126 | 207498.3966 | 283908.4604 | 2.4166e-06 | 9 | 256812.6354
125 | 120 | CONCLUIDO | 7.4582 | 13.41 | 10.47 | 125.66 | 1.97 | 5 | 290.79 | 57.72 | 32.25 | 3 | 80.82 | 36098.46 | 161.8 | 197.75 | 29.95 | 25.4 | 1445.76 | 0.85 | 0.89 | 2.95 | 0.08 | 1 | 10 | 207.5379 | 283.9625 | 256.8615 | 207537.8889 | 283962.4956 | 2.4164e-06 | 9 | 256861.5135
126 | 120 | CONCLUIDO | 7.4596 | 13.41 | 10.47 | 125.63 | 1.99 | 5 | 291.3 | 57.72 | 32.5 | 3 | 81.08 | 36161.39 | 161.77 | 197.75 | 29.87 | 25.4 | 1406.98 | 0.85 | 0.89 | 2.95 | 0.08 | 1 | 10 | 207.492 | 283.8996 | 256.8047 | 207491.9532 | 283899.6443 | 2.4168e-06 | 9 | 256804.6607
127 | 120 | CONCLUIDO | 7.4591 | 13.41 | 10.47 | 125.64 | 2 | 5 | 291.81 | 57.72 | 32.75 | 3 | 81.34 | 36224.42 | 161.72 | 197.75 | 29.84 | 25.4 | 1391.09 | 0.85 | 0.89 | 2.95 | 0.08 | 1 | 10 | 207.4641 | 283.8615 | 256.7701 | 207464.0613 | 283861.4814 | 2.4167e-06 | 9 | 256770.14
128 | 120 | CONCLUIDO | 7.4599 | 13.4 | 10.47 | 125.62 | 2.01 | 5 | 292.32 | 57.72 | 33 | 3 | 81.6 | 36287.56 | 161.8 | 197.75 | 29.8 | 25.4 | 1372.45 | 0.85 | 0.89 | 2.95 | 0.08 | 1 | 10 | 207.5087 | 283.9225 | 256.8254 | 207508.6865 | 283922.5395 | 2.4169e-06 | 9 | 256825.3709
129 | 120 | CONCLUIDO | 7.4624 | 13.4 | 10.46 | 125.57 | 2.02 | 5 | 292.84 | 57.72 | 33.25 | 3 | 81.86 | 36350.81 | 161.64 | 197.77 | 29.7 | 25.4 | 1319.02 | 0.86 | 0.89 | 2.95 | 0.07 | 1 | 10 | 207.3395 | 283.691 | 256.6159 | 207339.4579 | 283690.9935 | 2.4177e-06 | 9 | 256615.9233
130 | 120 | CONCLUIDO | 7.4613 | 13.4 | 10.47 | 125.59 | 2.03 | 5 | 293.35 | 57.72 | 33.5 | 3 | 82.13 | 36414.16 | 161.64 | 197.77 | 29.81 | 25.4 | 1375.81 | 0.85 | 0.89 | 2.94 | 0.08 | 1 | 10 | 207.368 | 283.73 | 256.6512 | 207367.9502 | 283729.9779 | 2.4174e-06 | 9 | 256651.187
131 | 120 | CONCLUIDO | 7.461 | 13.4 | 10.47 | 125.6 | 2.05 | 5 | 293.87 | 57.72 | 33.75 | 3 | 82.39 | 36477.63 | 161.59 | 197.75 | 29.78 | 25.4 | 1359.75 | 0.85 | 0.89 | 2.95 | 0.08 | 1 | 10 | 207.3366 | 283.6871 | 256.6124 | 207336.6266 | 283687.1196 | 2.4173e-06 | 9 | 256612.419
132 | 120 | CONCLUIDO | 7.4628 | 13.4 | 10.46 | 125.56 | 2.06 | 5 | 294.38 | 57.72 | 34 | 3 | 82.66 | 36541.2 | 161.44 | 197.75 | 29.58 | 25.4 | 1261.94 | 0.86 | 0.89 | 2.95 | 0.07 | 1 | 10 | 207.1868 | 283.4821 | 256.4269 | 207186.7578 | 283482.0625 | 2.4179e-06 | 9 | 256426.9323
133 | 120 | CONCLUIDO | 7.4628 | 13.4 | 10.46 | 125.56 | 2.07 | 5 | 294.9 | 57.72 | 34.25 | 3 | 82.92 | 36604.89 | 161.36 | 197.75 | 29.68 | 25.4 | 1309.46 | 0.86 | 0.89 | 2.95 | 0.07 | 1 | 10 | 207.1284 | 283.4022 | 256.3547 | 207128.4209 | 283402.2433 | 2.4179e-06 | 9 | 256354.731
134 | 120 | CONCLUIDO | 7.4622 | 13.4 | 10.46 | 125.57 | 2.08 | 5 | 295.41 | 57.72 | 34.5 | 3 | 83.19 | 36668.68 | 161.39 | 197.76 | 29.65 | 25.4 | 1294.89 | 0.86 | 0.89 | 2.95 | 0.07 | 1 | 10 | 207.1606 | 283.4462 | 256.3945 | 207160.5696 | 283446.2307 | 2.4177e-06 | 9 | 256394.5202
135 | 120 | CONCLUIDO | 7.4653 | 13.4 | 10.46 | 125.5 | 2.09 | 5 | 295.93 | 57.72 | 34.75 | 3 | 83.46 | 36732.59 | 161.12 | 197.76 | 29.48 | 25.4 | 1209.91 | 0.86 | 0.89 | 2.95 | 0.07 | 1 | 10 | 206.9107 | 283.1043 | 256.0853 | 206910.6922 | 283104.3374 | 2.4187e-06 | 9 | 256085.2568
136 | 120 | CONCLUIDO | 7.4627 | 13.4 | 10.46 | 125.56 | 2.1 | 5 | 296.45 | 57.72 | 35 | 3 | 83.73 | 36796.61 | 161.17 | 197.75 | 29.59 | 25.4 | 1264.2 | 0.86 | 0.89 | 2.95 | 0.07 | 1 | 10 | 206.9916 | 283.215 | 256.1854 | 206991.5805 | 283215.0123 | 2.4178e-06 | 9 | 256185.369
137 | 120 | CONCLUIDO | 7.4649 | 13.4 | 10.46 | 125.51 | 2.11 | 5 | 296.97 | 57.72 | 35.25 | 3 | 84 | 36860.74 | 160.94 | 197.75 | 29.51 | 25.4 | 1226 | 0.86 | 0.89 | 2.95 | 0.07 | 1 | 10 | 206.7863 | 282.9341 | 255.9313 | 206786.3041 | 282934.144 | 2.4186e-06 | 9 | 255931.3064
138 | 120 | CONCLUIDO | 7.4628 | 13.4 | 10.46 | 125.56 | 2.13 | 5 | 297.49 | 57.72 | 35.5 | 3 | 84.27 | 36924.99 | 160.77 | 197.75 | 29.64 | 25.4 | 1293.46 | 0.86 | 0.89 | 2.95 | 0.07 | 1 | 10 | 206.6982 | 282.8136 | 255.8222 | 206698.1862 | 282813.5772 | 2.4179e-06 | 9 | 255822.2464
139 | 120 | CONCLUIDO | 7.4649 | 13.4 | 10.46 | 125.51 | 2.14 | 5 | 298.01 | 57.72 | 35.75 | 3 | 84.54 | 36989.35 | 160.43 | 197.75 | 29.56 | 25.4 | 1251.72 | 0.86 | 0.89 | 2.95 | 0.07 | 1 | 10 | 206.4145 | 282.4254 | 255.4712 | 206414.5109 | 282425.4402 | 2.4186e-06 | 9 | 255471.1526
140 | 120 | CONCLUIDO | 7.4624 | 13.4 | 10.46 | 125.57 | 2.15 | 5 | 298.54 | 57.72 | 36 | 3 | 84.81 | 37053.82 | 160.41 | 197.75 | 29.68 | 25.4 | 1311.1 | 0.86 | 0.89 | 2.95 | 0.07 | 1 | 10 | 206.4425 | 282.4637 | 255.5058 | 206442.4799 | 282463.7086 | 2.4177e-06 | 9 | 255505.7687
141 | 120 | CONCLUIDO | 7.4602 | 13.4 | 10.47 | 125.61 | 2.16 | 5 | 299.06 | 57.72 | 36.25 | 3 | 85.09 | 37118.41 | 160.4 | 197.76 | 29.82 | 25.4 | 1382.51 | 0.85 | 0.89 | 2.95 | 0.08 | 1 | 10 | 206.4823 | 282.5182 | 255.555 | 206482.2828 | 282518.1687 | 2.417e-06 | 9 | 255555.0312
142 | 120 | CONCLUIDO | 7.4602 | 13.4 | 10.47 | 125.61 | 2.17 | 5 | 299.59 | 57.72 | 36.5 | 3 | 85.36 | 37183.24 | 160.37 | 197.75 | 29.85 | 25.4 | 1398.48 | 0.85 | 0.89 | 2.95 | 0.08 | 1 | 10 | 206.4604 | 282.4882 | 255.5279 | 206460.3989 | 282488.2261 | 2.417e-06 | 9 | 255527.9463
143 | 120 | CONCLUIDO | 7.4584 | 13.41 | 10.47 | 125.65 | 2.18 | 5 | 300.11 | 57.72 | 36.75 | 3 | 85.64 | 37248.06 | 160.36 | 197.75 | 29.89 | 25.4 | 1415.84 | 0.85 | 0.89 | 2.95 | 0.08 | 1 | 10 | 206.4838 | 282.5202 | 255.5569 | 206483.7688 | 282520.2019 | 2.4164e-06 | 9 | 255556.8704
144 | 120 | CONCLUIDO | 7.4588 | 13.41 | 10.47 | 125.64 | 2.19 | 5 | 300.64 | 57.72 | 37 | 3 | 85.91 | 37313 | 160.16 | 197.75 | 29.79 | 25.4 | 1367.76 | 0.85 | 0.89 | 2.95 | 0.08 | 1 | 10 | 206.331 | 282.3112 | 255.3678 | 206331.0327 | 282311.2216 | 2.4166e-06 | 9 | 255367.8349
145 | 120 | CONCLUIDO | 7.4593 | 13.41 | 10.47 | 125.63 | 2.2 | 5 | 301.17 | 57.72 | 37.25 | 3 | 86.19 | 37378.06 | 159.89 | 197.76 | 29.79 | 25.4 | 1364.48 | 0.85 | 0.89 | 2.95 | 0.08 | 1 | 10 | 206.1255 | 282.0301 | 255.1135 | 206125.5445 | 282030.0636 | 2.4167e-06 | 9 | 255113.5102
146 | 120 | CONCLUIDO | 7.4613 | 13.4 | 10.47 | 125.59 | 2.21 | 5 | 301.69 | 57.72 | 37.5 | 3 | 86.47 | 37443.23 | 159.64 | 197.77 | 29.74 | 25.4 | 1343.13 | 0.85 | 0.89 | 2.95 | 0.08 | 1 | 10 | 205.9092 | 281.7341 | 254.8458 | 205909.2343 | 281734.0984 | 2.4174e-06 | 9 | 254845.7915
147 | 120 | CONCLUIDO | 7.4613 | 13.4 | 10.47 | 125.59 | 2.22 | 5 | 302.22 | 57.72 | 37.75 | 3 | 86.75 | 37508.53 | 159.63 | 197.76 | 29.76 | 25.4 | 1350.51 | 0.85 | 0.89 | 2.95 | 0.08 | 1 | 10 | 205.9019 | 281.7241 | 254.8368 | 205901.9407 | 281724.119 | 2.4174e-06 | 9 | 254836.7645
148 | 120 | CONCLUIDO | 7.4984 | 13.34 | 10.45 | 156.68 | 2.24 | 4 | 302.75 | 57.72 | 38 | 2 | 87.03 | 37573.94 | 159.16 | 197.75 | 29.09 | 25.4 | 1020.49 | 0.87 | 0.89 | 2.94 | 0.06 | 1 | 10 | 204.9157 | 280.3748 | 253.6162 | 204915.7418 | 280374.7581 | 2.4294e-06 | 9 | 253616.1847
149 | 120 | CONCLUIDO | 7.4977 | 13.34 | 10.45 | 156.7 | 2.25 | 4 | 303.29 | 57.72 | 38.25 | 2 | 87.31 | 37639.48 | 159.43 | 197.75 | 29.05 | 25.4 | 1000.87 | 0.87 | 0.89 | 2.95 | 0.06 | 1 | 10 | 205.1234 | 280.6589 | 253.8732 | 205123.4315 | 280658.9283 | 2.4292e-06 | 9 | 253873.2341
150 | 120 | CONCLUIDO | 7.5008 | 13.33 | 10.44 | 156.61 | 2.26 | 4 | 303.82 | 57.72 | 38.5 | 2 | 87.59 | 37705.13 | 159.56 | 197.75 | 28.94 | 25.4 | 947.36 | 0.88 | 0.89 | 2.94 | 0.05 | 1 | 10 | 205.1562 | 280.7038 | 253.9138 | 205156.2068 | 280703.773 | 2.4302e-06 | 9 | 253913.7988
151 | 120 | CONCLUIDO | 7.5006 | 13.33 | 10.44 | 156.62 | 2.27 | 4 | 304.35 | 57.72 | 38.75 | 2 | 87.88 | 37770.91 | 159.73 | 197.78 | 28.98 | 25.4 | 964.27 | 0.88 | 0.89 | 2.94 | 0.05 | 1 | 10 | 205.2829 | 280.8771 | 254.0706 | 205282.9014 | 280877.1221 | 2.4301e-06 | 9 | 254070.6038
152 | 120 | CONCLUIDO | 7.4988 | 13.34 | 10.44 | 156.67 | 2.28 | 4 | 304.89 | 57.72 | 39 | 2 | 88.16 | 37836.81 | 160.04 | 197.75 | 29.09 | 25.4 | 1022.34 | 0.87 | 0.89 | 2.94 | 0.05 | 1 | 10 | 205.5381 | 281.2263 | 254.3864 | 205538.0902 | 281226.2827 | 2.4295e-06 | 9 | 254386.441
153 | 120 | CONCLUIDO | 7.4995 | 13.33 | 10.44 | 156.65 | 2.29 | 4 | 305.42 | 57.72 | 39.25 | 2 | 88.45 | 37902.83 | 160.2 | 197.75 | 29.07 | 25.4 | 1011.57 | 0.87 | 0.89 | 2.94 | 0.05 | 1 | 10 | 205.6424 | 281.369 | 254.5156 | 205642.4187 | 281369.0296 | 2.4298e-06 | 9 | 254515.5643
154 | 120 | CONCLUIDO | 7.4994 | 13.33 | 10.44 | 156.65 | 2.3 | 4 | 305.96 | 57.72 | 39.5 | 2 | 88.73 | 37968.98 | 160.35 | 197.79 | 29 | 25.4 | 974.47 | 0.88 | 0.89 | 2.95 | 0.05 | 1 | 10 | 205.753 | 281.5203 | 254.6524 | 205752.95 | 281520.2634 | 2.4297e-06 | 9 | 254652.3646
155 | 120 | CONCLUIDO | 7.4995 | 13.33 | 10.44 | 156.65 | 2.31 | 4 | 306.49 | 57.72 | 39.75 | 2 | 89.02 | 38035.25 | 160.58 | 197.75 | 29.06 | 25.4 | 1007.99 | 0.87 | 0.89 | 2.94 | 0.05 | 1 | 10 | 205.9182 | 281.7463 | 254.8568 | 205918.163 | 281746.315 | 2.4298e-06 | 9 | 254856.8422
156 | 120 | CONCLUIDO | 7.5 | 13.33 | 10.44 | 156.63 | 2.32 | 4 | 307.03 | 57.72 | 40 | 2 | 89.31 | 38101.64 | 160.76 | 197.75 | 29.03 | 25.4 | 991.67 | 0.87 | 0.89 | 2.94 | 0.05 | 1 | 10 | 206.0403 | 281.9135 | 255.008 | 206040.3349 | 281913.4761 | 2.4299e-06 | 9 | 255008.0496

## RESULTADOS_27
Unnamed: 0 | Volume de calda [L] | STATUS | Capacidade operacional [ha/h] | Tempo de missao [h] | Tempo util [h] | Tempo por voo [min] | Autonomia Projetada [h] | N° Voos | MTOW [kg] | Massa Estrutura [kg] | Combustível [kg] | Abastecimentos | Massa gerador | Potência gerador [W] | Combustível consumido [L] | Calda cons [L] | Distância percorrida [km] | Distância Pulverizando [km] | RTL ACUMULADO[m] | EOC [km/km] | EOC [h/h] | Tempo de manobra [h] | Tempo rtl_rtw [h] | V pulv [m/s] | V desloc [m/s] | Preço Total por ha Simples [R$/ha] | Preço Total por ha Presumido [R$/ha] | Preço Total por ha Real [R$/ha] | Preço Total Simples [R$] | Preço Total Presumido [R$] | Prod CAPEX [ha/h/R$] | Dias Trabalhados | Preço Total Real [R$]
0 | 145 | CONCLUIDO | 3.7044 | 26.99 | 14.18 | 4.65 | 0.06 | 183 | 285.18 | 61.2 | 1 | 181 | 77.98 | 35406.83 | 253.85 | 198.38 | 145.29 | 25.4 | 58223.57 | 0.17 | 0.66 | 3.25 | 3.78 | 1 | 10 | 561.919 | 768.8424 | 695.4651 | 561919.0043 | 768842.3718 | 1.1861e-06 | 18 | 695465.1349
1 | 145 | CONCLUIDO | 4.2642 | 23.45 | 13.17 | 5.81 | 0.08 | 136 | 285.68 | 61.2 | 1.25 | 134 | 78.24 | 35468.6 | 235.81 | 198.13 | 113.79 | 25.4 | 42712.95 | 0.22 | 0.71 | 3.16 | 2.77 | 1 | 10 | 466.667 | 638.5144 | 577.5755 | 466667.0167 | 638514.4001 | 1.3654e-06 | 16 | 577575.4819
2 | 145 | CONCLUIDO | 4.6684 | 21.42 | 12.6 | 6.93 | 0.09 | 109 | 286.19 | 61.2 | 1.5 | 107 | 78.49 | 35530.47 | 225.56 | 198.03 | 96.09 | 25.4 | 33998.23 | 0.26 | 0.74 | 3.11 | 2.2 | 1 | 10 | 408.1028 | 558.3842 | 505.0928 | 408102.7503 | 558384.1871 | 1.4948e-06 | 14 | 505092.784
3 | 145 | CONCLUIDO | 4.9816 | 20.07 | 12.22 | 8.06 | 0.11 | 91 | 286.69 | 61.2 | 1.75 | 89 | 78.74 | 35592.57 | 218.82 | 197.88 | 84.16 | 25.4 | 28120.22 | 0.3 | 0.76 | 3.09 | 1.83 | 1 | 10 | 382.3013 | 523.0816 | 473.1594 | 382301.3425 | 523081.5628 | 1.5951e-06 | 14 | 473159.3926
4 | 145 | CONCLUIDO | 5.2282 | 19.13 | 11.97 | 9.21 | 0.12 | 78 | 287.19 | 61.2 | 2 | 76 | 78.99 | 35654.65 | 214.4 | 197.94 | 76.42 | 25.4 | 24317.97 | 0.33 | 0.78 | 3.07 | 1.58 | 1 | 10 | 356.388 | 487.6258 | 441.0874 | 356387.988 | 487625.768 | 1.674e-06 | 13 | 441087.449
5 | 145 | CONCLUIDO | 5.4451 | 18.36 | 11.75 | 10.37 | 0.14 | 68 | 287.7 | 61.2 | 2.25 | 66 | 79.25 | 35716.83 | 210.44 | 197.91 | 69.34 | 25.4 | 20828.45 | 0.37 | 0.79 | 3.06 | 1.36 | 1 | 10 | 333.7505 | 456.6522 | 413.0699 | 333750.4946 | 456652.1507 | 1.7435e-06 | 12 | 413069.9104
6 | 145 | CONCLUIDO | 5.6009 | 17.85 | 11.62 | 11.43 | 0.15 | 61 | 288.2 | 61.2 | 2.5 | 59 | 79.5 | 35779.11 | 208.04 | 198 | 65.4 | 25.4 | 18890.32 | 0.39 | 0.8 | 3.04 | 1.22 | 1 | 10 | 324.9227 | 444.5736 | 402.1441 | 324922.6975 | 444573.5693 | 1.7934e-06 | 12 | 402144.0918
7 | 145 | CONCLUIDO | 5.7469 | 17.4 | 11.49 | 12.53 | 0.17 | 55 | 288.71 | 61.2 | 2.75 | 53 | 79.76 | 35841.5 | 205.73 | 197.99 | 61.33 | 25.4 | 16885.32 | 0.41 | 0.81 | 3.03 | 1.09 | 1 | 10 | 317.0159 | 433.7551 | 392.3581 | 317015.8506 | 433755.0725 | 1.8401e-06 | 12 | 392358.0972
8 | 145 | CONCLUIDO | 5.8715 | 17.03 | 11.39 | 13.67 | 0.18 | 50 | 289.21 | 61.2 | 3 | 48 | 80.02 | 35903.99 | 203.92 | 197.85 | 58.45 | 25.4 | 15469.3 | 0.43 | 0.82 | 3.02 | 1 | 1 | 10 | 310.743 | 425.1723 | 384.5944 | 310743.0015 | 425172.2836 | 1.88e-06 | 12 | 384594.4376
9 | 145 | CONCLUIDO | 5.9777 | 16.73 | 11.3 | 14.74 | 0.2 | 46 | 289.72 | 61.2 | 3.25 | 44 | 80.27 | 35966.59 | 202.34 | 197.9 | 55.68 | 25.4 | 14105.84 | 0.46 | 0.82 | 3.01 | 0.91 | 1 | 10 | 296.7931 | 406.0855 | 367.3292 | 296793.1385 | 406085.4657 | 1.914e-06 | 11 | 367329.2388
10 | 145 | CONCLUIDO | 6.0536 | 16.52 | 11.25 | 15.7 | 0.21 | 43 | 290.23 | 61.2 | 3.5 | 41 | 80.53 | 36029.29 | 201.51 | 197.81 | 54.12 | 25.4 | 13341.81 | 0.47 | 0.83 | 3.01 | 0.86 | 1 | 10 | 293.4896 | 401.5654 | 363.2406 | 293489.5827 | 401565.3948 | 1.9383e-06 | 11 | 363240.5571
11 | 145 | CONCLUIDO | 6.143 | 16.28 | 11.17 | 16.76 | 0.23 | 40 | 290.74 | 61.2 | 3.75 | 38 | 80.79 | 36092.1 | 200.08 | 197.84 | 51.66 | 25.4 | 12126.2 | 0.49 | 0.83 | 3 | 0.78 | 1 | 10 | 289.2758 | 395.7998 | 358.0253 | 289275.7521 | 395799.846 | 1.9669e-06 | 11 | 358025.2642
12 | 145 | CONCLUIDO | 6.2253 | 16.06 | 11.12 | 18.03 | 0.24 | 37 | 291.25 | 61.2 | 4 | 35 | 81.05 | 36155.02 | 199.17 | 197.85 | 49.85 | 25.4 | 11234.63 | 0.51 | 0.84 | 3 | 0.73 | 1 | 10 | 285.8883 | 391.165 | 353.8328 | 285888.3143 | 391165.0041 | 1.9933e-06 | 11 | 353832.7651
13 | 145 | CONCLUIDO | 6.2817 | 15.92 | 11.08 | 19 | 0.26 | 35 | 291.76 | 61.2 | 4.25 | 33 | 81.31 | 36218.04 | 198.45 | 197.83 | 48.71 | 25.4 | 10673.63 | 0.52 | 0.84 | 3 | 0.69 | 1 | 10 | 283.5276 | 387.935 | 350.911 | 283527.5925 | 387934.9605 | 2.0113e-06 | 11 | 350910.9923
14 | 145 | CONCLUIDO | 6.3416 | 15.77 | 11.04 | 20.08 | 0.27 | 33 | 292.27 | 61.2 | 4.5 | 31 | 81.57 | 36281.16 | 197.74 | 197.81 | 47.76 | 25.4 | 10212.82 | 0.53 | 0.84 | 2.99 | 0.65 | 1 | 10 | 281.1163 | 384.6357 | 347.9266 | 281116.3116 | 384635.7395 | 2.0305e-06 | 11 | 347926.6443
15 | 145 | CONCLUIDO | 6.4146 | 15.59 | 10.97 | 21.23 | 0.29 | 31 | 292.79 | 61.2 | 4.75 | 29 | 81.84 | 36344.4 | 196.43 | 197.82 | 45.32 | 25.4 | 9002.51 | 0.56 | 0.85 | 2.99 | 0.58 | 1 | 10 | 277.8356 | 380.1469 | 343.8662 | 277835.5888 | 380146.9098 | 2.0539e-06 | 11 | 343866.2223
16 | 145 | CONCLUIDO | 6.4355 | 15.54 | 10.97 | 21.95 | 0.3 | 30 | 293.3 | 61.2 | 5 | 28 | 82.1 | 36407.75 | 196.45 | 197.86 | 45.17 | 25.4 | 8932.88 | 0.56 | 0.85 | 2.99 | 0.58 | 1 | 10 | 277.2682 | 379.3706 | 343.164 | 277268.2322 | 379370.6275 | 2.0606e-06 | 11 | 343164.0272
17 | 145 | CONCLUIDO | 6.497 | 15.39 | 10.93 | 23.43 | 0.32 | 28 | 293.81 | 61.2 | 5.25 | 26 | 82.36 | 36471.2 | 195.79 | 197.79 | 44.33 | 25.4 | 8519.25 | 0.57 | 0.85 | 2.98 | 0.54 | 1 | 10 | 274.97 | 376.2262 | 340.3197 | 274970.05 | 376226.1532 | 2.0803e-06 | 11 | 340319.6572
18 | 145 | CONCLUIDO | 6.528 | 15.32 | 10.91 | 24.25 | 0.33 | 27 | 294.33 | 61.2 | 5.5 | 25 | 82.63 | 36534.76 | 195.44 | 197.75 | 43.66 | 25.4 | 8190.76 | 0.58 | 0.85 | 2.98 | 0.52 | 1 | 10 | 265.0441 | 362.6451 | 328.0348 | 265044.1468 | 362645.0946 | 2.0902e-06 | 10 | 328034.7558
19 | 145 | CONCLUIDO | 6.56 | 15.24 | 10.89 | 25.14 | 0.35 | 26 | 294.84 | 61.2 | 5.75 | 24 | 82.9 | 36598.44 | 194.98 | 197.81 | 42.99 | 25.4 | 7863.3 | 0.59 | 0.85 | 2.98 | 0.5 | 1 | 10 | 263.7809 | 360.9167 | 326.4713 | 263780.9255 | 360916.6994 | 2.1005e-06 | 10 | 326471.3162
20 | 145 | CONCLUIDO | 6.5964 | 15.16 | 10.86 | 26.07 | 0.36 | 25 | 295.36 | 61.2 | 6 | 23 | 83.16 | 36662.22 | 194.5 | 197.79 | 42.05 | 25.4 | 7395.09 | 0.6 | 0.86 | 2.98 | 0.47 | 1 | 10 | 262.3861 | 359.0082 | 324.745 | 262386.0686 | 359008.1947 | 2.1121e-06 | 10 | 324744.9565
21 | 145 | CONCLUIDO | 6.6196 | 15.11 | 10.86 | 27.16 | 0.38 | 24 | 295.88 | 61.2 | 6.25 | 22 | 83.43 | 36726.12 | 194.52 | 197.82 | 42.11 | 25.4 | 7430.29 | 0.6 | 0.86 | 2.98 | 0.47 | 1 | 10 | 261.7954 | 358.2 | 324.0139 | 261795.3929 | 358200.0061 | 2.1195e-06 | 10 | 324013.9003
22 | 145 | CONCLUIDO | 6.6551 | 15.03 | 10.84 | 28.27 | 0.39 | 23 | 296.4 | 61.2 | 6.5 | 21 | 83.7 | 36790.13 | 194.08 | 197.79 | 41.24 | 25.4 | 7000.46 | 0.62 | 0.86 | 2.98 | 0.45 | 1 | 10 | 260.4914 | 356.4158 | 322.4 | 260491.4062 | 356415.834 | 2.1309e-06 | 10 | 322400.0071
23 | 145 | CONCLUIDO | 6.6918 | 14.94 | 10.81 | 29.48 | 0.4 | 22 | 296.92 | 61.2 | 6.75 | 20 | 83.97 | 36854.25 | 193.56 | 197.81 | 40.22 | 25.4 | 6497.81 | 0.63 | 0.86 | 2.98 | 0.42 | 1 | 10 | 259.0941 | 354.504 | 320.6706 | 259094.118 | 354504.0026 | 2.1427e-06 | 10 | 320670.6382
24 | 145 | CONCLUIDO | 6.7237 | 14.87 | 10.79 | 30.83 | 0.42 | 21 | 297.44 | 61.2 | 7 | 19 | 84.24 | 36918.48 | 193.28 | 197.83 | 39.82 | 25.4 | 6301.86 | 0.64 | 0.86 | 2.97 | 0.4 | 1 | 10 | 258.0382 | 353.0592 | 319.3637 | 258038.1837 | 353059.2268 | 2.1529e-06 | 10 | 319363.7497
25 | 145 | CONCLUIDO | 6.7216 | 14.88 | 10.8 | 30.85 | 0.43 | 21 | 297.96 | 61.2 | 7.25 | 19 | 84.51 | 36982.83 | 193.24 | 197.79 | 39.85 | 25.4 | 6316.75 | 0.64 | 0.86 | 2.98 | 0.41 | 1 | 10 | 258.0701 | 353.1029 | 319.4032 | 258070.0982 | 353102.8936 | 2.1522e-06 | 10 | 319403.249
26 | 145 | CONCLUIDO | 6.7634 | 14.79 | 10.76 | 32.28 | 0.45 | 20 | 298.48 | 61.2 | 7.5 | 18 | 84.79 | 37047.29 | 192.64 | 197.77 | 38.9 | 25.4 | 5844.08 | 0.65 | 0.86 | 2.97 | 0.37 | 1 | 10 | 256.4975 | 350.9512 | 317.457 | 256497.5364 | 350951.2452 | 2.1656e-06 | 10 | 317456.9509
27 | 145 | CONCLUIDO | 6.7913 | 14.72 | 10.75 | 33.95 | 0.46 | 19 | 299.01 | 61.2 | 7.75 | 17 | 85.06 | 37111.87 | 192.56 | 197.82 | 38.63 | 25.4 | 5715.76 | 0.66 | 0.87 | 2.97 | 0.36 | 1 | 10 | 255.7346 | 349.9073 | 316.5126 | 255734.5515 | 349907.2956 | 2.1745e-06 | 10 | 316512.6344
28 | 145 | CONCLUIDO | 6.794 | 14.72 | 10.75 | 33.93 | 0.48 | 19 | 299.53 | 61.2 | 8 | 17 | 85.33 | 37176.68 | 192.43 | 197.82 | 38.47 | 25.4 | 5634.16 | 0.66 | 0.87 | 2.97 | 0.35 | 1 | 10 | 255.5642 | 349.6742 | 316.3018 | 255564.2233 | 349674.2451 | 2.1754e-06 | 10 | 316301.8259
29 | 145 | CONCLUIDO | 6.8252 | 14.65 | 10.73 | 35.77 | 0.49 | 18 | 300.06 | 61.2 | 8.25 | 16 | 85.61 | 37241.49 | 192.23 | 197.79 | 37.78 | 25.4 | 5295.13 | 0.67 | 0.87 | 2.97 | 0.34 | 1 | 10 | 254.6213 | 348.3842 | 315.1349 | 254621.3439 | 348384.1558 | 2.1854e-06 | 10 | 315134.8609
30 | 145 | CONCLUIDO | 6.8283 | 14.64 | 10.73 | 35.75 | 0.5 | 18 | 300.59 | 61.2 | 8.5 | 16 | 85.89 | 37306.42 | 191.98 | 197.82 | 37.82 | 25.4 | 5317.73 | 0.67 | 0.87 | 2.97 | 0.33 | 1 | 10 | 254.347 | 348.0088 | 314.7953 | 254346.9822 | 348008.762 | 2.1864e-06 | 10 | 314795.2942
31 | 145 | CONCLUIDO | 6.8522 | 14.59 | 10.73 | 37.87 | 0.52 | 17 | 301.11 | 61.2 | 8.75 | 15 | 86.16 | 37371.47 | 192.02 | 197.82 | 37.87 | 25.4 | 5347.59 | 0.67 | 0.87 | 2.97 | 0.34 | 1 | 10 | 253.8026 | 347.2639 | 314.1215 | 253802.5843 | 347263.8928 | 2.194e-06 | 10 | 314121.5143
32 | 145 | CONCLUIDO | 6.8531 | 14.59 | 10.73 | 37.86 | 0.53 | 17 | 301.64 | 61.2 | 9 | 15 | 86.44 | 37436.63 | 192.11 | 197.81 | 37.68 | 25.4 | 5249.25 | 0.67 | 0.87 | 2.97 | 0.34 | 1 | 10 | 253.8524 | 347.3321 | 314.1832 | 253852.4299 | 347332.0937 | 2.1943e-06 | 10 | 314183.2062
33 | 145 | CONCLUIDO | 6.9004 | 14.49 | 10.68 | 40.05 | 0.55 | 16 | 302.17 | 61.2 | 9.25 | 14 | 86.72 | 37501.91 | 191.25 | 197.82 | 36.38 | 25.4 | 4606.49 | 0.7 | 0.87 | 2.96 | 0.29 | 1 | 10 | 251.9891 | 344.7826 | 311.877 | 251989.0831 | 344782.5805 | 2.2095e-06 | 10 | 311877.0149
34 | 145 | CONCLUIDO | 6.8911 | 14.51 | 10.7 | 40.12 | 0.56 | 16 | 302.7 | 61.2 | 9.5 | 14 | 87 | 37567.32 | 191.67 | 197.78 | 36.86 | 25.4 | 4844.56 | 0.69 | 0.87 | 2.97 | 0.31 | 1 | 10 | 252.563 | 345.5679 | 312.5874 | 252563.0177 | 345567.8631 | 2.2065e-06 | 10 | 312587.3513
35 | 145 | CONCLUIDO | 6.8976 | 14.5 | 10.69 | 40.07 | 0.57 | 16 | 303.23 | 61.2 | 9.75 | 14 | 87.28 | 37632.84 | 191.39 | 197.87 | 36.57 | 25.4 | 4700.21 | 0.69 | 0.87 | 2.96 | 0.29 | 1 | 10 | 252.1769 | 345.0395 | 312.1094 | 252176.8799 | 345039.5323 | 2.2086e-06 | 10 | 312109.4436
36 | 145 | CONCLUIDO | 6.9301 | 14.43 | 10.67 | 42.69 | 0.59 | 15 | 303.76 | 61.2 | 10 | 13 | 87.57 | 37698.48 | 191.2 | 197.8 | 36.19 | 25.4 | 4517.05 | 0.7 | 0.87 | 2.96 | 0.28 | 1 | 10 | 251.2408 | 343.7587 | 310.9509 | 251240.7953 | 343758.74 | 2.219e-06 | 10 | 310950.8883
37 | 145 | CONCLUIDO | 6.9357 | 14.42 | 10.66 | 42.64 | 0.6 | 15 | 304.3 | 61.2 | 10.25 | 13 | 87.85 | 37764.25 | 190.93 | 197.8 | 35.79 | 25.4 | 4316.07 | 0.71 | 0.87 | 2.96 | 0.27 | 1 | 10 | 250.8869 | 343.2745 | 310.5129 | 250886.8964 | 343274.52 | 2.2208e-06 | 10 | 310512.8816
38 | 145 | CONCLUIDO | 6.9717 | 14.34 | 10.64 | 45.6 | 0.61 | 14 | 304.83 | 61.2 | 10.5 | 12 | 88.13 | 37830.13 | 190.56 | 197.83 | 35.11 | 25.4 | 3979.79 | 0.72 | 0.87 | 2.96 | 0.25 | 1 | 10 | 249.7407 | 341.7063 | 309.0943 | 249740.7144 | 341706.2632 | 2.2323e-06 | 10 | 309094.2971
39 | 145 | CONCLUIDO | 6.9682 | 14.35 | 10.65 | 45.63 | 0.63 | 14 | 305.37 | 61.2 | 10.75 | 12 | 88.42 | 37896.14 | 190.77 | 197.79 | 35.21 | 25.4 | 4029.61 | 0.72 | 0.87 | 2.97 | 0.26 | 1 | 10 | 249.9965 | 342.0562 | 309.4109 | 249996.5044 | 342056.2464 | 2.2312e-06 | 10 | 309410.8783
40 | 145 | CONCLUIDO | 6.965 | 14.36 | 10.65 | 45.66 | 0.64 | 14 | 305.9 | 61.2 | 11 | 12 | 88.7 | 37962.28 | 190.91 | 197.78 | 35.62 | 25.4 | 4238.19 | 0.71 | 0.87 | 2.96 | 0.26 | 1 | 10 | 250.1798 | 342.307 | 309.6377 | 250179.7859 | 342307.0202 | 2.2301e-06 | 10 | 309637.7186
41 | 145 | CONCLUIDO | 6.9631 | 14.36 | 10.66 | 45.68 | 0.65 | 14 | 306.44 | 61.2 | 11.25 | 12 | 88.99 | 38028.53 | 190.82 | 197.82 | 35.78 | 25.4 | 4316.25 | 0.71 | 0.87 | 2.96 | 0.27 | 1 | 10 | 250.1645 | 342.2861 | 309.6188 | 250164.5213 | 342286.1346 | 2.2295e-06 | 10 | 309618.8263
42 | 145 | CONCLUIDO | 7.0009 | 14.28 | 10.63 | 49.08 | 0.67 | 13 | 306.98 | 61.2 | 11.5 | 11 | 89.28 | 38094.91 | 190.61 | 197.76 | 34.93 | 25.4 | 3893.58 | 0.73 | 0.88 | 2.96 | 0.24 | 1 | 10 | 249.0987 | 340.8279 | 308.2997 | 249098.7332 | 340827.8762 | 2.2416e-06 | 10 | 308299.7421
43 | 145 | CONCLUIDO | 6.9971 | 14.29 | 10.64 | 49.12 | 0.68 | 13 | 307.52 | 61.2 | 11.75 | 11 | 89.57 | 38161.42 | 190.88 | 197.78 | 35.39 | 25.4 | 4128.1 | 0.72 | 0.87 | 2.96 | 0.25 | 1 | 10 | 249.4067 | 341.2492 | 308.6809 | 249406.6677 | 341249.2058 | 2.2404e-06 | 10 | 308680.8606
44 | 145 | CONCLUIDO | 7.0062 | 14.27 | 10.62 | 49.03 | 0.69 | 13 | 308.06 | 61.2 | 12 | 11 | 89.86 | 38228.06 | 190.47 | 197.84 | 34.55 | 25.4 | 3708.02 | 0.74 | 0.88 | 2.96 | 0.23 | 1 | 10 | 248.8579 | 340.4984 | 308.0017 | 248857.9316 | 340498.4009 | 2.2433e-06 | 10 | 308001.7114
45 | 145 | CONCLUIDO | 7.0002 | 14.29 | 10.64 | 49.09 | 0.71 | 13 | 308.6 | 61.2 | 12.25 | 11 | 90.15 | 38294.82 | 190.58 | 197.77 | 34.86 | 25.4 | 3858.73 | 0.73 | 0.87 | 2.96 | 0.24 | 1 | 10 | 249.1025 | 340.833 | 308.3044 | 249102.4826 | 340833.0064 | 2.2414e-06 | 10 | 308304.3826
46 | 145 | CONCLUIDO | 7.0384 | 14.21 | 10.61 | 53.06 | 0.72 | 12 | 309.14 | 61.2 | 12.5 | 10 | 90.44 | 38361.7 | 190.13 | 197.79 | 34.28 | 25.4 | 3576.17 | 0.74 | 0.88 | 2.96 | 0.22 | 1 | 10 | 247.8534 | 339.124 | 306.7585 | 247853.4234 | 339123.9884 | 2.2536e-06 | 10 | 306758.4709
47 | 145 | CONCLUIDO | 7.0359 | 14.21 | 10.62 | 53.08 | 0.73 | 12 | 309.68 | 61.2 | 12.75 | 10 | 90.74 | 38428.72 | 190.27 | 197.76 | 34.35 | 25.4 | 3609 | 0.74 | 0.88 | 2.96 | 0.23 | 1 | 10 | 248.0291 | 339.3644 | 306.9759 | 248029.1164 | 339364.3793 | 2.2528e-06 | 10 | 306975.9193
48 | 145 | CONCLUIDO | 7.0361 | 14.21 | 10.62 | 53.08 | 0.75 | 12 | 310.23 | 61.2 | 13 | 10 | 91.03 | 38495.87 | 190.33 | 197.81 | 34.39 | 25.4 | 3631.62 | 0.74 | 0.88 | 2.96 | 0.23 | 1 | 10 | 248.071 | 339.4217 | 307.0278 | 248071.0066 | 339421.6953 | 2.2529e-06 | 10 | 307027.7651
49 | 145 | CONCLUIDO | 7.0428 | 14.2 | 10.6 | 53.02 | 0.76 | 12 | 310.77 | 61.2 | 13.25 | 10 | 91.33 | 38563.14 | 189.95 | 197.77 | 34.05 | 25.4 | 3460.19 | 0.75 | 0.88 | 2.96 | 0.21 | 1 | 10 | 247.6042 | 338.783 | 306.45 | 247604.182 | 338782.9654 | 2.255e-06 | 10 | 306449.9946
50 | 145 | CONCLUIDO | 7.0416 | 14.2 | 10.61 | 53.03 | 0.77 | 12 | 311.32 | 61.2 | 13.5 | 10 | 91.62 | 38630.55 | 189.85 | 197.79 | 34.19 | 25.4 | 3529.58 | 0.74 | 0.88 | 2.95 | 0.21 | 1 | 10 | 247.5649 | 338.7292 | 306.4014 | 247564.9134 | 338729.2363 | 2.2547e-06 | 10 | 306401.3934
51 | 145 | CONCLUIDO | 7.0809 | 14.12 | 10.58 | 57.71 | 0.79 | 11 | 311.87 | 61.2 | 13.75 | 9 | 91.92 | 38698.21 | 189.51 | 197.75 | 33.24 | 25.4 | 3059.91 | 0.76 | 0.88 | 2.96 | 0.19 | 1 | 10 | 246.3916 | 337.1238 | 304.9492 | 246391.5774 | 337123.8263 | 2.2672e-06 | 10 | 304949.2014
52 | 145 | CONCLUIDO | 7.0809 | 14.12 | 10.58 | 57.71 | 0.8 | 11 | 312.42 | 61.2 | 14 | 9 | 92.22 | 38765.89 | 189.57 | 197.76 | 33.36 | 25.4 | 3119.88 | 0.76 | 0.88 | 2.95 | 0.19 | 1 | 10 | 246.4377 | 337.1869 | 305.0063 | 246437.6898 | 337186.9193 | 2.2672e-06 | 10 | 305006.273
53 | 145 | CONCLUIDO | 7.082 | 14.12 | 10.58 | 57.7 | 0.81 | 11 | 312.97 | 61.2 | 14.25 | 9 | 92.52 | 38833.69 | 189.59 | 197.77 | 33.22 | 25.4 | 3052.58 | 0.76 | 0.88 | 2.96 | 0.19 | 1 | 10 | 246.4286 | 337.1745 | 304.9951 | 246428.6292 | 337174.5221 | 2.2676e-06 | 10 | 304995.0589
54 | 145 | CONCLUIDO | 7.0737 | 14.14 | 10.6 | 57.79 | 0.82 | 11 | 313.52 | 61.2 | 14.5 | 9 | 92.82 | 38901.63 | 190.05 | 197.8 | 33.6 | 25.4 | 3243.31 | 0.76 | 0.88 | 2.96 | 0.2 | 1 | 10 | 246.989 | 337.9412 | 305.6886 | 246988.9776 | 337941.2155 | 2.2649e-06 | 10 | 305688.5802
55 | 145 | CONCLUIDO | 7.0788 | 14.13 | 10.58 | 57.73 | 0.84 | 11 | 314.07 | 61.2 | 14.75 | 9 | 93.12 | 38969.71 | 189.84 | 197.75 | 33.42 | 25.4 | 3152.37 | 0.76 | 0.88 | 2.96 | 0.19 | 1 | 10 | 246.6919 | 337.5348 | 305.3209 | 246691.9158 | 337534.7625 | 2.2666e-06 | 10 | 305320.9185
56 | 145 | CONCLUIDO | 7.0806 | 14.12 | 10.58 | 57.72 | 0.85 | 11 | 314.62 | 61.2 | 15 | 9 | 93.43 | 39037.92 | 189.64 | 197.81 | 33.4 | 25.4 | 3139.94 | 0.76 | 0.88 | 2.95 | 0.19 | 1 | 10 | 246.4982 | 337.2696 | 305.0811 | 246498.1538 | 337269.6487 | 2.2671e-06 | 10 | 305081.1068
57 | 145 | CONCLUIDO | 7.116 | 14.05 | 10.56 | 63.39 | 0.86 | 10 | 315.18 | 61.2 | 15.25 | 8 | 93.73 | 39106.27 | 189.53 | 197.77 | 32.78 | 25.4 | 2833.64 | 0.77 | 0.88 | 2.96 | 0.17 | 1 | 10 | 245.6095 | 336.0538 | 303.9813 | 245609.5184 | 336053.7786 | 2.2785e-06 | 10 | 303981.2776
58 | 145 | CONCLUIDO | 7.1148 | 14.06 | 10.57 | 63.4 | 0.87 | 10 | 315.73 | 61.2 | 15.5 | 8 | 94.03 | 39174.75 | 189.73 | 197.76 | 32.82 | 25.4 | 2858.48 | 0.77 | 0.88 | 2.96 | 0.18 | 1 | 10 | 245.7998 | 336.3141 | 304.2168 | 245799.781 | 336314.1043 | 2.2781e-06 | 10 | 304216.7582
59 | 145 | CONCLUIDO | 7.1187 | 14.05 | 10.56 | 63.36 | 0.89 | 10 | 316.29 | 61.2 | 15.75 | 8 | 94.34 | 39243.37 | 189.59 | 197.77 | 32.5 | 25.4 | 2694.59 | 0.78 | 0.88 | 2.96 | 0.17 | 1 | 10 | 245.596 | 336.0353 | 303.9646 | 245596.0469 | 336035.3462 | 2.2793e-06 | 10 | 303964.6044
60 | 145 | CONCLUIDO | 7.1179 | 14.05 | 10.56 | 63.37 | 0.9 | 10 | 316.85 | 61.2 | 16 | 8 | 94.65 | 39312.13 | 189.64 | 197.75 | 32.67 | 25.4 | 2783.54 | 0.78 | 0.88 | 2.95 | 0.17 | 1 | 10 | 245.6519 | 336.1117 | 304.0337 | 245651.8566 | 336111.7075 | 2.2791e-06 | 10 | 304033.6779
61 | 145 | CONCLUIDO | 7.115 | 14.05 | 10.57 | 63.4 | 0.91 | 10 | 317.41 | 61.2 | 16.25 | 8 | 94.96 | 39381.03 | 189.7 | 197.75 | 32.86 | 25.4 | 2875.78 | 0.77 | 0.88 | 2.95 | 0.18 | 1 | 10 | 245.7724 | 336.2767 | 304.1829 | 245772.4321 | 336276.6844 | 2.2782e-06 | 10 | 304182.9096
62 | 145 | CONCLUIDO | 7.1148 | 14.06 | 10.57 | 63.4 | 0.92 | 10 | 317.97 | 61.2 | 16.5 | 8 | 95.27 | 39450.07 | 189.68 | 197.79 | 32.86 | 25.4 | 2877.23 | 0.77 | 0.88 | 2.95 | 0.18 | 1 | 10 | 245.7615 | 336.2618 | 304.1694 | 245761.537 | 336261.7772 | 2.2781e-06 | 10 | 304169.4252
63 | 145 | CONCLUIDO | 7.116 | 14.05 | 10.56 | 63.39 | 0.94 | 10 | 318.53 | 61.2 | 16.75 | 8 | 95.58 | 39519.26 | 189.44 | 197.77 | 32.86 | 25.4 | 2873.9 | 0.77 | 0.88 | 2.95 | 0.17 | 1 | 10 | 245.5407 | 335.9596 | 303.8961 | 245540.6909 | 335959.6058 | 2.2785e-06 | 10 | 303896.0926
64 | 145 | CONCLUIDO | 7.1542 | 13.98 | 10.54 | 70.29 | 0.95 | 9 | 319.09 | 61.2 | 17 | 7 | 95.89 | 39588.58 | 188.91 | 197.81 | 32.16 | 25.4 | 2531.07 | 0.79 | 0.88 | 2.95 | 0.15 | 1 | 10 | 244.2809 | 334.2358 | 302.3368 | 244280.8537 | 334235.841 | 2.2907e-06 | 10 | 302336.8414
65 | 145 | CONCLUIDO | 7.1475 | 13.99 | 10.56 | 70.38 | 0.96 | 9 | 319.65 | 61.2 | 17.25 | 7 | 96.2 | 39658.05 | 189.36 | 197.76 | 32.6 | 25.4 | 2751.04 | 0.78 | 0.88 | 2.95 | 0.17 | 1 | 10 | 244.7906 | 334.9333 | 302.9677 | 244790.5837 | 334933.276 | 2.2886e-06 | 10 | 302967.7142
66 | 145 | CONCLUIDO | 7.1471 | 13.99 | 10.56 | 70.38 | 0.97 | 9 | 320.22 | 61.2 | 17.5 | 7 | 96.52 | 39727.66 | 189.55 | 197.77 | 32.59 | 25.4 | 2747.23 | 0.78 | 0.88 | 2.95 | 0.17 | 1 | 10 | 244.944 | 335.1431 | 303.1575 | 244943.9641 | 335143.1378 | 2.2884e-06 | 10 | 303157.5471
67 | 145 | CONCLUIDO | 7.1509 | 13.98 | 10.55 | 70.33 | 0.99 | 9 | 320.78 | 61.2 | 17.75 | 7 | 96.83 | 39797.41 | 189.48 | 197.8 | 32.38 | 25.4 | 2640.53 | 0.78 | 0.88 | 2.95 | 0.16 | 1 | 10 | 244.7971 | 334.9421 | 302.9757 | 244797.0639 | 334942.1425 | 2.2897e-06 | 10 | 302975.7345
68 | 145 | CONCLUIDO | 7.1517 | 13.98 | 10.55 | 70.32 | 1 | 9 | 321.35 | 61.2 | 18 | 7 | 97.15 | 39867.32 | 189.6 | 197.81 | 32.41 | 25.4 | 2656.81 | 0.78 | 0.88 | 2.95 | 0.16 | 1 | 10 | 244.871 | 335.0433 | 303.0672 | 244870.9658 | 335043.2583 | 2.2899e-06 | 10 | 303067.2
69 | 145 | CONCLUIDO | 7.1538 | 13.98 | 10.54 | 70.3 | 1.01 | 9 | 321.92 | 61.2 | 18.25 | 7 | 97.47 | 39937.36 | 189.5 | 197.81 | 32.25 | 25.4 | 2574.11 | 0.79 | 0.88 | 2.95 | 0.15 | 1 | 10 | 244.7383 | 334.8618 | 302.9031 | 244738.3455 | 334861.8013 | 2.2906e-06 | 10 | 302903.061
70 | 145 | CONCLUIDO | 7.1488 | 13.99 | 10.55 | 70.36 | 1.02 | 9 | 322.49 | 61.2 | 18.5 | 7 | 97.79 | 40007.56 | 189.63 | 197.8 | 32.46 | 25.4 | 2681.78 | 0.78 | 0.88 | 2.95 | 0.16 | 1 | 10 | 244.957 | 335.1609 | 303.1736 | 244956.9696 | 335160.9326 | 2.289e-06 | 10 | 303173.6436
71 | 145 | CONCLUIDO | 7.1508 | 13.98 | 10.55 | 70.34 | 1.03 | 9 | 323.06 | 61.2 | 18.75 | 7 | 98.11 | 40077.9 | 189.55 | 197.77 | 32.42 | 25.4 | 2663.45 | 0.78 | 0.88 | 2.95 | 0.16 | 1 | 10 | 244.8525 | 335.018 | 303.0444 | 244852.5123 | 335018.0095 | 2.2896e-06 | 10 | 303044.3609
72 | 145 | CONCLUIDO | 7.1497 | 13.99 | 10.55 | 70.35 | 1.05 | 9 | 323.63 | 61.2 | 19 | 7 | 98.43 | 40148.52 | 189.57 | 197.78 | 32.46 | 25.4 | 2681.27 | 0.78 | 0.88 | 2.95 | 0.16 | 1 | 10 | 244.8917 | 335.0716 | 303.0928 | 244891.6891 | 335071.6129 | 2.2893e-06 | 10 | 303092.8485
73 | 145 | CONCLUIDO | 7.1515 | 13.98 | 10.55 | 70.33 | 1.06 | 9 | 324.2 | 61.2 | 19.25 | 7 | 98.75 | 40219.17 | 189.41 | 197.77 | 32.29 | 25.4 | 2595.3 | 0.79 | 0.88 | 2.95 | 0.16 | 1 | 10 | 244.7307 | 334.8514 | 302.8936 | 244730.7393 | 334851.3943 | 2.2899e-06 | 10 | 302893.6472
74 | 145 | CONCLUIDO | 7.1927 | 13.9 | 10.52 | 78.92 | 1.07 | 8 | 324.78 | 61.2 | 19.5 | 6 | 99.08 | 40289.97 | 189.04 | 197.8 | 31.56 | 25.4 | 2237.41 | 0.8 | 0.88 | 2.95 | 0.13 | 1 | 10 | 243.5273 | 333.2048 | 301.4042 | 243527.3334 | 333204.8412 | 2.303e-06 | 10 | 301404.2388
75 | 145 | CONCLUIDO | 7.195 | 13.9 | 10.52 | 78.89 | 1.08 | 8 | 325.35 | 61.2 | 19.75 | 6 | 99.4 | 40360.92 | 189.04 | 197.75 | 31.41 | 25.4 | 2162.87 | 0.81 | 0.88 | 2.95 | 0.13 | 1 | 10 | 243.478 | 333.1373 | 301.3432 | 243477.9869 | 333137.3232 | 2.3038e-06 | 10 | 301343.1646
76 | 145 | CONCLUIDO | 7.1919 | 13.9 | 10.52 | 78.93 | 1.09 | 8 | 325.93 | 61.2 | 20 | 6 | 99.73 | 40432.03 | 189.3 | 197.81 | 31.5 | 25.4 | 2207.62 | 0.81 | 0.88 | 2.95 | 0.13 | 1 | 10 | 243.7412 | 333.4975 | 301.669 | 243741.2413 | 333497.5194 | 2.3028e-06 | 10 | 301668.9842
77 | 145 | CONCLUIDO | 7.1905 | 13.91 | 10.53 | 78.95 | 1.11 | 8 | 326.51 | 61.2 | 20.25 | 6 | 100.06 | 40503.29 | 189.44 | 197.76 | 31.45 | 25.4 | 2180.08 | 0.81 | 0.88 | 2.96 | 0.14 | 1 | 10 | 243.8881 | 333.6984 | 301.8507 | 243888.0791 | 333698.4294 | 2.3023e-06 | 10 | 301850.7196
78 | 145 | CONCLUIDO | 7.1905 | 13.91 | 10.53 | 78.95 | 1.12 | 8 | 327.08 | 61.2 | 20.5 | 6 | 100.39 | 40574.7 | 189.59 | 197.75 | 31.58 | 25.4 | 2246.39 | 0.8 | 0.88 | 2.95 | 0.14 | 1 | 10 | 244.0016 | 333.8538 | 301.9912 | 244001.603 | 333853.7578 | 2.3023e-06 | 10 | 301991.2238
79 | 145 | CONCLUIDO | 7.1908 | 13.91 | 10.53 | 78.95 | 1.13 | 8 | 327.66 | 61.2 | 20.75 | 6 | 100.72 | 40646.27 | 189.61 | 197.75 | 31.64 | 25.4 | 2276.44 | 0.8 | 0.88 | 2.95 | 0.14 | 1 | 10 | 244.0103 | 333.8656 | 302.002 | 244010.2789 | 333865.6285 | 2.3024e-06 | 10 | 302001.9615
80 | 145 | CONCLUIDO | 7.1918 | 13.9 | 10.52 | 78.93 | 1.14 | 8 | 328.25 | 61.2 | 21 | 6 | 101.05 | 40718 | 189.55 | 197.75 | 31.57 | 25.4 | 2240.41 | 0.8 | 0.88 | 2.95 | 0.13 | 1 | 10 | 243.9326 | 333.7593 | 301.9058 | 243932.563 | 333759.2943 | 2.3028e-06 | 10 | 301905.7757
81 | 145 | CONCLUIDO | 7.1942 | 13.9 | 10.52 | 78.9 | 1.15 | 8 | 328.83 | 61.2 | 21.25 | 6 | 101.38 | 40789.89 | 189.47 | 197.78 | 31.33 | 25.4 | 2122.89 | 0.81 | 0.88 | 2.95 | 0.13 | 1 | 10 | 243.8204 | 333.6058 | 301.767 | 243820.4152 | 333605.8487 | 2.3035e-06 | 10 | 301766.9747
82 | 145 | CONCLUIDO | 7.1904 | 13.91 | 10.53 | 78.95 | 1.16 | 8 | 329.41 | 61.2 | 21.5 | 6 | 101.71 | 40861.93 | 189.62 | 197.75 | 31.65 | 25.4 | 2280.07 | 0.8 | 0.88 | 2.95 | 0.14 | 1 | 10 | 244.0265 | 333.8878 | 302.022 | 244026.4616 | 333887.7704 | 2.3023e-06 | 10 | 302021.9902
83 | 145 | CONCLUIDO | 7.1899 | 13.91 | 10.53 | 78.96 | 1.17 | 8 | 330 | 61.2 | 21.75 | 6 | 102.05 | 40934.14 | 189.7 | 197.76 | 31.65 | 25.4 | 2281.78 | 0.8 | 0.88 | 2.95 | 0.14 | 1 | 10 | 244.0978 | 333.9854 | 302.1103 | 244097.7825 | 333985.3549 | 2.3021e-06 | 10 | 302110.2614
84 | 145 | CONCLUIDO | 7.193 | 13.9 | 10.52 | 78.92 | 1.19 | 8 | 330.59 | 61.2 | 22 | 6 | 102.39 | 41006.51 | 189.36 | 197.8 | 31.44 | 25.4 | 2178.54 | 0.81 | 0.88 | 2.95 | 0.13 | 1 | 10 | 243.763 | 333.5273 | 301.6959 | 243762.9953 | 333527.2842 | 2.3031e-06 | 10 | 301695.9083
85 | 145 | CONCLUIDO | 7.1917 | 13.9 | 10.52 | 78.94 | 1.2 | 8 | 331.17 | 61.2 | 22.25 | 6 | 102.72 | 41079.04 | 189.27 | 197.76 | 31.64 | 25.4 | 2275.66 | 0.8 | 0.88 | 2.95 | 0.13 | 1 | 10 | 243.7228 | 333.4723 | 301.6462 | 243722.8392 | 333472.3409 | 2.3027e-06 | 10 | 301646.2087
86 | 145 | CONCLUIDO | 7.1869 | 13.91 | 10.53 | 79 | 1.21 | 8 | 331.76 | 61.2 | 22.5 | 6 | 103.06 | 41151.74 | 189.35 | 197.79 | 31.91 | 25.4 | 2411.9 | 0.8 | 0.88 | 2.95 | 0.14 | 1 | 10 | 243.8974 | 333.7112 | 301.8623 | 243897.4364 | 333711.2324 | 2.3012e-06 | 10 | 301862.3008
87 | 145 | CONCLUIDO | 7.2264 | 13.84 | 10.51 | 90.1 | 1.22 | 7 | 332.35 | 61.2 | 22.75 | 5 | 103.41 | 41224.6 | 189.19 | 197.84 | 31.11 | 25.4 | 2014.28 | 0.82 | 0.89 | 2.95 | 0.12 | 1 | 10 | 242.9097 | 332.3597 | 300.6398 | 242909.6705 | 332359.7277 | 2.3138e-06 | 10 | 300639.7817
88 | 145 | CONCLUIDO | 7.2296 | 13.83 | 10.51 | 90.05 | 1.23 | 7 | 332.95 | 61.2 | 23 | 5 | 103.75 | 41297.62 | 189.37 | 197.78 | 30.99 | 25.4 | 1958.34 | 0.82 | 0.89 | 2.95 | 0.12 | 1 | 10 | 242.9771 | 332.452 | 300.7232 | 242977.1085 | 332451.9992 | 2.3149e-06 | 10 | 300723.247
89 | 145 | CONCLUIDO | 7.2243 | 13.84 | 10.52 | 90.14 | 1.24 | 7 | 333.54 | 61.2 | 23.25 | 5 | 104.09 | 41370.82 | 189.86 | 197.76 | 31.21 | 25.4 | 2064.86 | 0.81 | 0.88 | 2.95 | 0.13 | 1 | 10 | 243.4698 | 333.1261 | 301.333 | 243469.7991 | 333126.1203 | 2.3132e-06 | 10 | 301333.0309
90 | 145 | CONCLUIDO | 7.2272 | 13.84 | 10.51 | 90.09 | 1.25 | 7 | 334.14 | 61.2 | 23.5 | 5 | 104.44 | 41444.3 | 189.83 | 197.76 | 31.01 | 25.4 | 1963.67 | 0.82 | 0.89 | 2.95 | 0.12 | 1 | 10 | 243.3746 | 332.9958 | 301.2152 | 243374.5605 | 332995.8106 | 2.3141e-06 | 10 | 301215.1578
91 | 145 | CONCLUIDO | 7.2292 | 13.83 | 10.51 | 90.05 | 1.26 | 7 | 334.73 | 61.2 | 23.75 | 5 | 104.78 | 41517.84 | 189.86 | 197.77 | 30.85 | 25.4 | 1888.54 | 0.82 | 0.89 | 2.95 | 0.12 | 1 | 10 | 243.3545 | 332.9683 | 301.1903 | 243354.479 | 332968.3342 | 2.3147e-06 | 10 | 301190.3037
92 | 145 | CONCLUIDO | 7.234 | 13.82 | 10.5 | 89.98 | 1.28 | 7 | 335.33 | 61.2 | 24 | 5 | 105.13 | 41591.55 | 189.78 | 197.77 | 30.79 | 25.4 | 1858.54 | 0.82 | 0.89 | 2.95 | 0.11 | 1 | 10 | 234.4116 | 320.7323 | 290.1221 | 234411.6215 | 320732.322 | 2.3163e-06 | 9 | 290122.0793
93 | 145 | CONCLUIDO | 7.2283 | 13.83 | 10.51 | 90.07 | 1.29 | 7 | 335.93 | 61.2 | 24.25 | 5 | 105.48 | 41665.42 | 190.03 | 197.75 | 31.05 | 25.4 | 1986.38 | 0.82 | 0.89 | 2.95 | 0.12 | 1 | 10 | 243.5017 | 333.1697 | 301.3725 | 243501.6656 | 333169.7215 | 2.3144e-06 | 10 | 301372.4709
94 | 145 | CONCLUIDO | 7.2266 | 13.84 | 10.51 | 90.1 | 1.3 | 7 | 336.53 | 61.2 | 24.5 | 5 | 105.83 | 41739.48 | 190.16 | 197.75 | 31.17 | 25.4 | 2045.82 | 0.81 | 0.89 | 2.95 | 0.12 | 1 | 10 | 243.6359 | 333.3533 | 301.5386 | 243635.8695 | 333353.3451 | 2.3139e-06 | 10 | 301538.5697
95 | 145 | CONCLUIDO | 7.2244 | 13.84 | 10.52 | 90.13 | 1.31 | 7 | 337.13 | 61.2 | 24.75 | 5 | 106.18 | 41813.7 | 190.35 | 197.75 | 31.3 | 25.4 | 2109.74 | 0.81 | 0.88 | 2.95 | 0.13 | 1 | 10 | 243.8368 | 333.6282 | 301.7872 | 243836.7678 | 333628.223 | 2.3132e-06 | 10 | 301787.2137
96 | 145 | CONCLUIDO | 7.2301 | 13.83 | 10.5 | 90.04 | 1.32 | 7 | 337.73 | 61.2 | 25 | 5 | 106.53 | 41888.1 | 190.05 | 197.75 | 31 | 25.4 | 1959.72 | 0.82 | 0.89 | 2.95 | 0.11 | 1 | 10 | 243.4676 | 333.1231 | 301.3303 | 243467.5685 | 333123.0683 | 2.315e-06 | 10 | 301330.2702
97 | 145 | CONCLUIDO | 7.2294 | 13.83 | 10.51 | 90.05 | 1.33 | 7 | 338.34 | 61.2 | 25.25 | 5 | 106.89 | 41962.68 | 190.05 | 197.82 | 30.98 | 25.4 | 1952.64 | 0.82 | 0.89 | 2.95 | 0.12 | 1 | 10 | 243.4932 | 333.1582 | 301.362 | 243493.2364 | 333158.1883 | 2.3148e-06 | 10 | 301362.0384
98 | 145 | CONCLUIDO | 7.2257 | 13.84 | 10.51 | 90.11 | 1.34 | 7 | 338.94 | 61.2 | 25.5 | 5 | 107.25 | 42037.44 | 190.13 | 197.75 | 31.14 | 25.4 | 2029.97 | 0.82 | 0.89 | 2.95 | 0.12 | 1 | 10 | 243.6325 | 333.3488 | 301.5344 | 243632.5163 | 333348.7571 | 2.3136e-06 | 10 | 301534.4196
99 | 145 | CONCLUIDO | 7.2267 | 13.84 | 10.51 | 90.1 | 1.35 | 7 | 339.55 | 61.2 | 25.75 | 5 | 107.6 | 42112.37 | 190.05 | 197.75 | 31.09 | 25.4 | 2008.12 | 0.82 | 0.89 | 2.95 | 0.12 | 1 | 10 | 243.5509 | 333.2371 | 301.4334 | 243550.8981 | 333237.0835 | 2.3139e-06 | 10 | 301433.4039
100 | 145 | CONCLUIDO | 7.2253 | 13.84 | 10.51 | 90.12 | 1.36 | 7 | 340.16 | 61.2 | 26 | 5 | 107.96 | 42187.49 | 190.01 | 197.81 | 31.29 | 25.4 | 2107.65 | 0.81 | 0.89 | 2.95 | 0.12 | 1 | 10 | 243.5507 | 333.2368 | 301.4331 | 243550.6864 | 333236.7939 | 2.3135e-06 | 10 | 301433.142
101 | 145 | CONCLUIDO | 7.226 | 13.84 | 10.51 | 90.11 | 1.37 | 7 | 340.77 | 61.2 | 26.25 | 5 | 108.32 | 42262.79 | 189.97 | 197.75 | 31.24 | 25.4 | 2083.47 | 0.81 | 0.89 | 2.95 | 0.12 | 1 | 10 | 243.5056 | 333.1751 | 301.3773 | 243505.6058 | 333175.1125 | 2.3137e-06 | 10 | 301377.3474
102 | 145 | CONCLUIDO | 7.2246 | 13.84 | 10.52 | 90.13 | 1.38 | 7 | 341.38 | 61.2 | 26.5 | 5 | 108.68 | 42338.27 | 189.89 | 197.76 | 31.21 | 25.4 | 2064.02 | 0.81 | 0.88 | 2.95 | 0.13 | 1 | 10 | 243.486 | 333.1483 | 301.3531 | 243485.989 | 333148.272 | 2.3133e-06 | 10 | 301353.0685
103 | 145 | CONCLUIDO | 7.2279 | 13.84 | 10.51 | 90.08 | 1.39 | 7 | 342 | 61.2 | 26.75 | 5 | 109.05 | 42413.94 | 189.72 | 197.75 | 31.16 | 25.4 | 2041.12 | 0.82 | 0.89 | 2.95 | 0.12 | 1 | 10 | 243.2768 | 332.8621 | 301.0942 | 243276.805 | 332862.0573 | 2.3143e-06 | 10 | 301094.1697
104 | 145 | CONCLUIDO | 7.2278 | 13.84 | 10.51 | 90.08 | 1.4 | 7 | 342.61 | 61.2 | 27 | 5 | 109.41 | 42489.79 | 189.61 | 197.79 | 31.09 | 25.4 | 2008.12 | 0.82 | 0.89 | 2.95 | 0.12 | 1 | 10 | 243.1961 | 332.7517 | 300.9943 | 243196.1161 | 332751.6551 | 2.3143e-06 | 10 | 300994.3041
105 | 145 | CONCLUIDO | 7.2667 | 13.76 | 10.49 | 104.89 | 1.42 | 6 | 343.23 | 61.2 | 27.25 | 4 | 109.78 | 42565.83 | 189.34 | 197.75 | 30.49 | 25.4 | 1712.19 | 0.83 | 0.89 | 2.95 | 0.1 | 1 | 10 | 233.3783 | 319.3185 | 288.8432 | 233378.3396 | 319318.5402 | 2.3267e-06 | 9 | 288843.2269
106 | 145 | CONCLUIDO | 7.2693 | 13.76 | 10.48 | 104.84 | 1.43 | 6 | 343.85 | 61.2 | 27.5 | 4 | 110.15 | 42642.18 | 189.31 | 197.76 | 30.24 | 25.4 | 1584.5 | 0.84 | 0.89 | 2.95 | 0.09 | 1 | 10 | 233.2905 | 319.1983 | 288.7345 | 233290.4937 | 319198.3455 | 2.3276e-06 | 9 | 288734.5034
107 | 145 | CONCLUIDO | 7.2708 | 13.75 | 10.48 | 104.81 | 1.44 | 6 | 344.47 | 61.2 | 27.75 | 4 | 110.52 | 42718.61 | 189.51 | 197.75 | 30.21 | 25.4 | 1572.91 | 0.84 | 0.89 | 2.95 | 0.09 | 1 | 10 | 233.4086 | 319.36 | 288.8807 | 233408.6429 | 319360.0025 | 2.328e-06 | 9 | 288880.7321
108 | 145 | CONCLUIDO | 7.2705 | 13.75 | 10.48 | 104.82 | 1.45 | 6 | 345.09 | 61.2 | 28 | 4 | 110.89 | 42795.22 | 189.61 | 197.75 | 30.29 | 25.4 | 1611.37 | 0.84 | 0.89 | 2.95 | 0.09 | 1 | 10 | 233.4898 | 319.4711 | 288.9812 | 233489.8068 | 319471.0545 | 2.328e-06 | 9 | 288981.1854
109 | 145 | CONCLUIDO | 7.2695 | 13.76 | 10.48 | 104.84 | 1.46 | 6 | 345.71 | 61.2 | 28.25 | 4 | 111.26 | 42872.03 | 189.85 | 197.75 | 30.3 | 25.4 | 1616.95 | 0.84 | 0.89 | 2.95 | 0.09 | 1 | 10 | 233.6905 | 319.7457 | 289.2296 | 233690.5318 | 319745.6953 | 2.3276e-06 | 9 | 289229.6149
110 | 145 | CONCLUIDO | 7.2692 | 13.76 | 10.48 | 104.84 | 1.47 | 6 | 346.34 | 61.2 | 28.5 | 4 | 111.64 | 42949.03 | 190.12 | 197.79 | 30.33 | 25.4 | 1633.21 | 0.84 | 0.89 | 2.95 | 0.09 | 1 | 10 | 233.899 | 320.0309 | 289.4876 | 233898.9893 | 320030.9161 | 2.3275e-06 | 9 | 289487.6146
111 | 145 | CONCLUIDO | 7.2685 | 13.76 | 10.49 | 104.86 | 1.48 | 6 | 346.96 | 61.2 | 28.75 | 4 | 112.01 | 43026.23 | 190.4 | 197.77 | 30.31 | 25.4 | 1621.6 | 0.84 | 0.89 | 2.95 | 0.1 | 1 | 10 | 234.1341 | 320.3526 | 289.7786 | 234134.0795 | 320352.5768 | 2.3273e-06 | 9 | 289778.5765
112 | 145 | CONCLUIDO | 7.2666 | 13.76 | 10.49 | 104.89 | 1.49 | 6 | 347.59 | 61.2 | 29 | 4 | 112.39 | 43103.63 | 190.64 | 197.76 | 30.51 | 25.4 | 1719.09 | 0.83 | 0.89 | 2.95 | 0.1 | 1 | 10 | 234.354 | 320.6535 | 290.0508 | 234354.0153 | 320653.5027 | 2.3267e-06 | 9 | 290050.7825
113 | 145 | CONCLUIDO | 7.2677 | 13.76 | 10.49 | 104.87 | 1.5 | 6 | 348.22 | 61.2 | 29.25 | 4 | 112.77 | 43181.22 | 190.82 | 197.75 | 30.44 | 25.4 | 1683.9 | 0.83 | 0.89 | 2.95 | 0.1 | 1 | 10 | 234.4655 | 320.806 | 290.1888 | 234465.4936 | 320806.0323 | 2.3271e-06 | 9 | 290188.7548
114 | 145 | CONCLUIDO | 7.2689 | 13.76 | 10.48 | 104.85 | 1.51 | 6 | 348.85 | 61.2 | 29.5 | 4 | 113.15 | 43259.02 | 190.78 | 197.75 | 30.31 | 25.4 | 1622.48 | 0.84 | 0.89 | 2.95 | 0.1 | 1 | 10 | 234.3994 | 320.7157 | 290.107 | 234399.4427 | 320715.6585 | 2.3274e-06 | 9 | 290107.0062
115 | 145 | CONCLUIDO | 7.274 | 13.75 | 10.47 | 104.75 | 1.52 | 6 | 349.48 | 61.2 | 29.75 | 4 | 113.53 | 43337.02 | 190.6 | 197.75 | 30.1 | 25.4 | 1514.82 | 0.84 | 0.89 | 2.94 | 0.09 | 1 | 10 | 234.1461 | 320.3691 | 289.7935 | 234146.136 | 320369.073 | 2.3291e-06 | 9 | 289793.4983
116 | 145 | CONCLUIDO | 7.2704 | 13.75 | 10.48 | 104.82 | 1.53 | 6 | 350.12 | 61.2 | 30 | 4 | 113.92 | 43415.22 | 190.93 | 197.78 | 30.23 | 25.4 | 1581.65 | 0.84 | 0.89 | 2.95 | 0.09 | 1 | 10 | 234.4799 | 320.8258 | 290.2066 | 234479.9442 | 320825.8042 | 2.3279e-06 | 9 | 290206.6397
117 | 145 | CONCLUIDO | 7.2682 | 13.76 | 10.49 | 104.86 | 1.54 | 6 | 350.75 | 61.2 | 30.25 | 4 | 114.3 | 43493.63 | 191.07 | 197.75 | 30.38 | 25.4 | 1656.94 | 0.84 | 0.89 | 2.95 | 0.1 | 1 | 10 | 234.6421 | 321.0476 | 290.4073 | 234642.0781 | 321047.643 | 2.3272e-06 | 9 | 290407.3065
118 | 145 | CONCLUIDO | 7.2683 | 13.76 | 10.49 | 104.86 | 1.55 | 6 | 351.39 | 61.2 | 30.5 | 4 | 114.69 | 43572.25 | 191.16 | 197.8 | 30.37 | 25.4 | 1652.3 | 0.84 | 0.89 | 2.95 | 0.1 | 1 | 10 | 234.7073 | 321.1369 | 290.4881 | 234707.3411 | 321136.9387 | 2.3272e-06 | 9 | 290488.08
119 | 145 | CONCLUIDO | 7.2671 | 13.76 | 10.49 | 104.88 | 1.56 | 6 | 352.03 | 61.2 | 30.75 | 4 | 115.08 | 43651.07 | 191.2 | 197.75 | 30.42 | 25.4 | 1675.45 | 0.83 | 0.89 | 2.95 | 0.1 | 1 | 10 | 234.7628 | 321.2128 | 290.5567 | 234762.7773 | 321212.7889 | 2.3269e-06 | 9 | 290556.6912
120 | 145 | CONCLUIDO | 7.2685 | 13.76 | 10.49 | 104.86 | 1.57 | 6 | 352.67 | 61.2 | 31 | 4 | 115.47 | 43730.1 | 191.23 | 197.76 | 30.44 | 25.4 | 1683.7 | 0.83 | 0.89 | 2.95 | 0.1 | 1 | 10 | 234.7555 | 321.2028 | 290.5477 | 234755.5042 | 321202.8375 | 2.3273e-06 | 9 | 290547.6895
121 | 145 | CONCLUIDO | 7.2679 | 13.76 | 10.49 | 104.87 | 1.58 | 6 | 353.31 | 61.2 | 31.25 | 4 | 115.86 | 43809.48 | 191.3 | 197.77 | 30.44 | 25.4 | 1684.13 | 0.83 | 0.89 | 2.95 | 0.1 | 1 | 10 | 234.8207 | 321.292 | 290.6283 | 234820.6615 | 321291.9887 | 2.3271e-06 | 9 | 290628.3322
122 | 145 | CONCLUIDO | 7.2674 | 13.76 | 10.49 | 104.88 | 1.59 | 6 | 353.96 | 61.2 | 31.5 | 4 | 116.26 | 43888.94 | 191.36 | 197.75 | 30.36 | 25.4 | 1647.13 | 0.84 | 0.89 | 2.95 | 0.1 | 1 | 10 | 234.8762 | 321.368 | 290.6971 | 234876.2156 | 321368.0002 | 2.327e-06 | 9 | 290697.0893
123 | 145 | CONCLUIDO | 7.2671 | 13.76 | 10.49 | 104.88 | 1.6 | 6 | 354.6 | 61.2 | 31.75 | 4 | 116.65 | 43968.62 | 191.38 | 197.75 | 30.45 | 25.4 | 1690.54 | 0.83 | 0.89 | 2.95 | 0.1 | 1 | 10 | 234.8976 | 321.3972 | 290.7235 | 234897.5701 | 321397.2183 | 2.3269e-06 | 9 | 290723.5189
124 | 145 | CONCLUIDO | 7.2674 | 13.76 | 10.49 | 104.88 | 1.61 | 6 | 355.25 | 61.2 | 32 | 4 | 117.05 | 44048.52 | 191.31 | 197.76 | 30.41 | 25.4 | 1670.89 | 0.84 | 0.89 | 2.95 | 0.1 | 1 | 10 | 234.8388 | 321.3168 | 290.6508 | 234838.7747 | 321316.7719 | 2.327e-06 | 9 | 290650.7501
125 | 145 | CONCLUIDO | 7.2679 | 13.76 | 10.49 | 104.87 | 1.62 | 6 | 355.9 | 61.2 | 32.25 | 4 | 117.45 | 44128.64 | 191.25 | 197.75 | 30.32 | 25.4 | 1623.79 | 0.84 | 0.89 | 2.95 | 0.1 | 1 | 10 | 234.7832 | 321.2408 | 290.582 | 234783.2232 | 321240.7639 | 2.3271e-06 | 9 | 290581.9963
126 | 145 | CONCLUIDO | 7.2686 | 13.76 | 10.49 | 104.85 | 1.63 | 6 | 356.55 | 61.2 | 32.5 | 4 | 117.85 | 44208.97 | 191.23 | 197.75 | 30.4 | 25.4 | 1667.56 | 0.84 | 0.89 | 2.95 | 0.1 | 1 | 10 | 234.7534 | 321.1999 | 290.5451 | 234753.3805 | 321199.9317 | 2.3273e-06 | 9 | 290545.0611
127 | 145 | CONCLUIDO | 7.271 | 13.75 | 10.48 | 104.81 | 1.63 | 6 | 357.2 | 61.2 | 32.75 | 4 | 118.26 | 44289.53 | 191.09 | 197.76 | 30.23 | 25.4 | 1581.32 | 0.84 | 0.89 | 2.95 | 0.09 | 1 | 10 | 234.587 | 320.9723 | 290.3391 | 234586.9802 | 320972.2556 | 2.3281e-06 | 9 | 290339.114
128 | 145 | CONCLUIDO | 7.267 | 13.76 | 10.49 | 104.88 | 1.64 | 6 | 357.86 | 61.2 | 33 | 4 | 118.66 | 44370.32 | 191.14 | 197.76 | 30.38 | 25.4 | 1656.12 | 0.84 | 0.89 | 2.95 | 0.1 | 1 | 10 | 234.72 | 321.1542 | 290.5037 | 234719.9701 | 321154.2182 | 2.3268e-06 | 9 | 290503.7103
129 | 145 | CONCLUIDO | 7.2699 | 13.76 | 10.48 | 104.83 | 1.65 | 6 | 358.52 | 61.2 | 33.25 | 4 | 119.07 | 44451.33 | 191.06 | 197.77 | 30.32 | 25.4 | 1627.29 | 0.84 | 0.89 | 2.95 | 0.09 | 1 | 10 | 234.5879 | 320.9735 | 290.3402 | 234587.8549 | 320973.4524 | 2.3278e-06 | 9 | 290340.1966
130 | 145 | CONCLUIDO | 7.2707 | 13.75 | 10.48 | 104.81 | 1.66 | 6 | 359.17 | 61.2 | 33.5 | 4 | 119.48 | 44532.57 | 190.84 | 197.75 | 30.22 | 25.4 | 1578.5 | 0.84 | 0.89 | 2.95 | 0.09 | 1 | 10 | 234.4062 | 320.7249 | 290.1154 | 234406.2232 | 320724.9358 | 2.328e-06 | 9 | 290115.3981
131 | 145 | CONCLUIDO | 7.2667 | 13.76 | 10.49 | 104.89 | 1.67 | 6 | 359.84 | 61.2 | 33.75 | 4 | 119.89 | 44614.04 | 190.94 | 197.77 | 30.53 | 25.4 | 1730.5 | 0.83 | 0.89 | 2.95 | 0.1 | 1 | 10 | 234.5766 | 320.958 | 290.3262 | 234576.5635 | 320958.003 | 2.3267e-06 | 9 | 290326.2217
132 | 145 | CONCLUIDO | 7.2638 | 13.77 | 10.49 | 104.94 | 1.68 | 6 | 360.5 | 61.2 | 34 | 4 | 120.3 | 44695.75 | 190.81 | 197.75 | 30.68 | 25.4 | 1804.43 | 0.83 | 0.89 | 2.95 | 0.1 | 1 | 10 | 234.5407 | 320.909 | 290.2819 | 234540.7268 | 320908.9696 | 2.3258e-06 | 9 | 290281.868
133 | 145 | CONCLUIDO | 7.3028 | 13.69 | 10.47 | 125.7 | 1.69 | 5 | 361.16 | 61.2 | 34.25 | 3 | 120.71 | 44777.68 | 190.7 | 197.75 | 30.03 | 25.4 | 1487.25 | 0.85 | 0.89 | 2.95 | 0.08 | 1 | 10 | 233.6143 | 319.6414 | 289.1352 | 233614.2838 | 319641.3695 | 2.3383e-06 | 9 | 289135.2458
134 | 145 | CONCLUIDO | 7.3043 | 13.69 | 10.47 | 125.66 | 1.7 | 5 | 361.83 | 61.2 | 34.5 | 3 | 121.13 | 44859.98 | 190.97 | 197.75 | 29.97 | 25.4 | 1454.3 | 0.85 | 0.89 | 2.95 | 0.08 | 1 | 10 | 233.784 | 319.8736 | 289.3453 | 233783.9771 | 319873.5513 | 2.3388e-06 | 9 | 289345.2686
135 | 145 | CONCLUIDO | 7.3021 | 13.69 | 10.48 | 125.71 | 1.71 | 5 | 362.5 | 61.2 | 34.75 | 3 | 121.55 | 44942.4 | 191.29 | 197.75 | 30.09 | 25.4 | 1514.36 | 0.84 | 0.89 | 2.95 | 0.09 | 1 | 10 | 234.0793 | 320.2776 | 289.7108 | 234079.2954 | 320277.6188 | 2.3381e-06 | 9 | 289710.7723
136 | 145 | CONCLUIDO | 7.3018 | 13.7 | 10.48 | 125.72 | 1.72 | 5 | 363.17 | 61.2 | 35 | 3 | 121.97 | 45025.06 | 191.5 | 197.75 | 30.16 | 25.4 | 1549.53 | 0.84 | 0.89 | 2.95 | 0.09 | 1 | 10 | 234.2421 | 320.5004 | 289.9123 | 234242.1207 | 320500.4036 | 2.338e-06 | 9 | 289912.2949
137 | 145 | CONCLUIDO | 7.3002 | 13.7 | 10.48 | 125.76 | 1.73 | 5 | 363.84 | 61.2 | 35.25 | 3 | 122.39 | 45107.96 | 191.78 | 197.75 | 30.16 | 25.4 | 1551.7 | 0.84 | 0.89 | 2.95 | 0.09 | 1 | 10 | 234.4846 | 320.8321 | 290.2124 | 234484.568 | 320832.1307 | 2.3375e-06 | 9 | 290212.3624
138 | 145 | CONCLUIDO | 7.3021 | 13.69 | 10.48 | 125.71 | 1.74 | 5 | 364.51 | 61.2 | 35.5 | 3 | 122.82 | 45191.1 | 191.92 | 197.75 | 30.1 | 25.4 | 1519.52 | 0.84 | 0.89 | 2.95 | 0.09 | 1 | 10 | 234.5488 | 320.92 | 290.2919 | 234548.8088 | 320920.0277 | 2.3381e-06 | 9 | 290291.8707
139 | 145 | CONCLUIDO | 7.3034 | 13.69 | 10.47 | 125.68 | 1.75 | 5 | 365.19 | 61.2 | 35.75 | 3 | 123.24 | 45274.49 | 192.05 | 197.79 | 29.97 | 25.4 | 1458.38 | 0.85 | 0.89 | 2.95 | 0.08 | 1 | 10 | 234.6076 | 321.0005 | 290.3647 | 234607.6169 | 321000.4916 | 2.3385e-06 | 9 | 290364.6552
140 | 145 | CONCLUIDO | 7.3031 | 13.69 | 10.47 | 125.69 | 1.75 | 5 | 365.87 | 61.2 | 36 | 3 | 123.67 | 45358.13 | 192.25 | 197.75 | 29.95 | 25.4 | 1445.97 | 0.85 | 0.89 | 2.95 | 0.08 | 1 | 10 | 234.763 | 321.2131 | 290.5569 | 234762.9834 | 321213.071 | 2.3384e-06 | 9 | 290556.9463
141 | 145 | CONCLUIDO | 7.3052 | 13.69 | 10.47 | 125.64 | 1.76 | 5 | 366.55 | 61.2 | 36.25 | 3 | 124.1 | 45442.03 | 192.3 | 197.76 | 29.89 | 25.4 | 1417.07 | 0.85 | 0.89 | 2.95 | 0.08 | 1 | 10 | 234.7559 | 321.2033 | 290.5481 | 234755.8533 | 321203.3151 | 2.3391e-06 | 9 | 290548.1215
142 | 145 | CONCLUIDO | 7.3048 | 13.69 | 10.47 | 125.65 | 1.77 | 5 | 367.23 | 61.2 | 36.5 | 3 | 124.53 | 45526.17 | 192.57 | 197.75 | 29.98 | 25.4 | 1459.08 | 0.85 | 0.89 | 2.95 | 0.08 | 1 | 10 | 234.9655 | 321.4901 | 290.8075 | 234965.4518 | 321490.0971 | 2.3389e-06 | 9 | 290807.5335
143 | 145 | CONCLUIDO | 7.3046 | 13.69 | 10.47 | 125.66 | 1.78 | 5 | 367.92 | 61.2 | 36.75 | 3 | 124.97 | 45610.57 | 192.78 | 197.75 | 29.94 | 25.4 | 1442.79 | 0.85 | 0.89 | 2.95 | 0.08 | 1 | 10 | 235.1261 | 321.71 | 291.0064 | 235126.135 | 321709.951 | 2.3389e-06 | 9 | 291006.4048
144 | 145 | CONCLUIDO | 7.3062 | 13.69 | 10.47 | 125.62 | 1.79 | 5 | 368.6 | 61.2 | 37 | 3 | 125.4 | 45695.24 | 192.86 | 197.76 | 29.77 | 25.4 | 1358.43 | 0.85 | 0.89 | 2.95 | 0.08 | 1 | 10 | 235.1518 | 321.7451 | 291.0382 | 235151.8361 | 321745.1163 | 2.3394e-06 | 9 | 291038.214
145 | 145 | CONCLUIDO | 7.308 | 13.68 | 10.46 | 125.58 | 1.8 | 5 | 369.29 | 61.2 | 37.25 | 3 | 125.84 | 45780.16 | 192.87 | 197.75 | 29.72 | 25.4 | 1333.51 | 0.85 | 0.89 | 2.95 | 0.08 | 1 | 10 | 235.1106 | 321.6886 | 290.9871 | 235110.5525 | 321688.6302 | 2.34e-06 | 9 | 290987.1188
146 | 145 | CONCLUIDO | 7.3059 | 13.69 | 10.47 | 125.63 | 1.81 | 5 | 369.98 | 61.2 | 37.5 | 3 | 126.28 | 45865.47 | 193.16 | 197.75 | 29.82 | 25.4 | 1379.49 | 0.85 | 0.89 | 2.95 | 0.08 | 1 | 10 | 235.3817 | 322.0596 | 291.3226 | 235381.6526 | 322059.5614 | 2.3393e-06 | 9 | 291322.6489
147 | 145 | CONCLUIDO | 7.3055 | 13.69 | 10.47 | 125.64 | 1.82 | 5 | 370.67 | 61.2 | 37.75 | 3 | 126.73 | 45950.92 | 193.32 | 197.76 | 29.79 | 25.4 | 1366.92 | 0.85 | 0.89 | 2.95 | 0.08 | 1 | 10 | 235.5093 | 322.2342 | 291.4807 | 235509.325 | 322234.2484 | 2.3392e-06 | 9 | 291480.664
148 | 145 | CONCLUIDO | 7.3058 | 13.69 | 10.47 | 125.63 | 1.82 | 5 | 371.37 | 61.2 | 38 | 3 | 127.17 | 46036.65 | 193.44 | 197.75 | 29.87 | 25.4 | 1407 | 0.85 | 0.89 | 2.95 | 0.08 | 1 | 10 | 235.5923 | 322.3478 | 291.5834 | 235592.3411 | 322347.8347 | 2.3393e-06 | 9 | 291583.4097
149 | 145 | CONCLUIDO | 7.3052 | 13.69 | 10.47 | 125.64 | 1.83 | 5 | 372.07 | 61.2 | 38.25 | 3 | 127.62 | 46122.64 | 193.68 | 197.77 | 29.88 | 25.4 | 1411.31 | 0.85 | 0.89 | 2.95 | 0.08 | 1 | 10 | 235.7839 | 322.6099 | 291.8205 | 235783.8748 | 322609.8995 | 2.3391e-06 | 9 | 291820.4635
150 | 145 | CONCLUIDO | 7.3049 | 13.69 | 10.47 | 125.65 | 1.84 | 5 | 372.77 | 61.2 | 38.5 | 3 | 128.07 | 46208.91 | 193.73 | 197.75 | 29.94 | 25.4 | 1439.19 | 0.85 | 0.89 | 2.95 | 0.08 | 1 | 10 | 235.8275 | 322.6696 | 291.8745 | 235827.5053 | 322669.5967 | 2.339e-06 | 9 | 291874.4633
151 | 145 | CONCLUIDO | 7.3049 | 13.69 | 10.47 | 125.65 | 1.85 | 5 | 373.47 | 61.2 | 38.75 | 3 | 128.52 | 46295.45 | 193.86 | 197.75 | 29.96 | 25.4 | 1451.33 | 0.85 | 0.89 | 2.95 | 0.08 | 1 | 10 | 235.9244 | 322.8021 | 291.9943 | 235924.3519 | 322802.1065 | 2.339e-06 | 9 | 291994.3265
152 | 145 | CONCLUIDO | 7.3053 | 13.69 | 10.47 | 125.64 | 1.86 | 5 | 374.17 | 61.2 | 39 | 3 | 128.97 | 46382.28 | 193.97 | 197.75 | 29.92 | 25.4 | 1428.97 | 0.85 | 0.89 | 2.95 | 0.08 | 1 | 10 | 235.9978 | 322.9026 | 292.0852 | 235997.7782 | 322902.5716 | 2.3391e-06 | 9 | 292085.2034
153 | 145 | CONCLUIDO | 7.3048 | 13.69 | 10.47 | 125.65 | 1.87 | 5 | 374.88 | 61.2 | 39.25 | 3 | 129.43 | 46469.38 | 194.09 | 197.75 | 29.89 | 25.4 | 1418.47 | 0.85 | 0.89 | 2.95 | 0.08 | 1 | 10 | 236.0978 | 323.0395 | 292.209 | 236097.8274 | 323039.4633 | 2.3389e-06 | 9 | 292209.0303
154 | 145 | CONCLUIDO | 7.3064 | 13.69 | 10.47 | 125.62 | 1.88 | 5 | 375.59 | 61.2 | 39.5 | 3 | 129.89 | 46556.77 | 194.09 | 197.75 | 29.85 | 25.4 | 1395.24 | 0.85 | 0.89 | 2.95 | 0.08 | 1 | 10 | 236.0637 | 322.9928 | 292.1668 | 236063.7293 | 322992.8088 | 2.3394e-06 | 9 | 292166.8285
155 | 145 | CONCLUIDO | 7.308 | 13.68 | 10.46 | 125.58 | 1.88 | 5 | 376.3 | 61.2 | 39.75 | 3 | 130.35 | 46644.44 | 194.21 | 197.76 | 29.8 | 25.4 | 1371.61 | 0.85 | 0.89 | 2.94 | 0.07 | 1 | 10 | 236.1084 | 323.0539 | 292.2221 | 236108.3938 | 323053.9208 | 2.34e-06 | 9 | 292222.108
156 | 145 | CONCLUIDO | 7.3071 | 13.69 | 10.47 | 125.6 | 1.89 | 5 | 377.01 | 61.2 | 40 | 3 | 130.81 | 46732.41 | 194.27 | 197.75 | 29.79 | 25.4 | 1363.64 | 0.85 | 0.89 | 2.95 | 0.08 | 1 | 10 | 236.1829 | 323.1558 | 292.3143 | 236182.871 | 323155.8238 | 2.3397e-06 | 9 | 292314.2855

## RESULTADOS_11
Unnamed: 0 | Volume de calda [L] | STATUS | Capacidade operacional [ha/h] | Tempo de missao [h] | Tempo util [h] | Tempo por voo [min] | Autonomia Projetada [h] | N° Voos | MTOW [kg] | Massa Estrutura [kg] | Combustível [kg] | Abastecimentos | Massa gerador | Potência gerador [W] | Combustível consumido [L] | Calda cons [L] | Distância percorrida [km] | Distância Pulverizando [km] | RTL ACUMULADO[m] | EOC [km/km] | EOC [h/h] | Tempo de manobra [h] | Tempo rtl_rtw [h] | V pulv [m/s] | V desloc [m/s] | Preço Total por ha Simples [R$/ha] | Preço Total por ha Presumido [R$/ha] | Preço Total por ha Real [R$/ha] | Preço Total Simples [R$] | Preço Total Presumido [R$] | Prod CAPEX [ha/h/R$] | Dias Trabalhados | Preço Total Real [R$]
0 | 65 | CONCLUIDO | 5.7922 | 17.26 | 12.39 | 7.51 | 0.13 | 99 | 133.21 | 46.47 | 1 | 97 | 20.75 | 16663.42 | 136.68 | 198 | 89.62 | 25.4 | 30813.48 | 0.28 | 0.75 | 3.1 | 1.99 | 1 | 10 | 242.1163 | 331.2742 | 299.6578 | 242116.2817 | 331274.178 | 1.9402e-06 | 12 | 299657.8354
1 | 65 | CONCLUIDO | 6.1648 | 16.22 | 11.94 | 9.31 | 0.17 | 77 | 133.55 | 46.47 | 1.25 | 75 | 20.83 | 16704.7 | 131.59 | 197.92 | 75.42 | 25.4 | 23819.8 | 0.34 | 0.78 | 3.07 | 1.55 | 1 | 10 | 220.3737 | 301.525 | 272.7479 | 220373.6713 | 301524.9793 | 2.065e-06 | 11 | 272747.8584
2 | 65 | CONCLUIDO | 6.4312 | 15.55 | 11.65 | 11.1 | 0.2 | 63 | 133.88 | 46.47 | 1.5 | 61 | 20.91 | 16746.01 | 128.18 | 197.94 | 66.36 | 25.4 | 19362.02 | 0.38 | 0.8 | 3.05 | 1.26 | 1 | 10 | 211.9734 | 290.0313 | 262.3511 | 211973.3516 | 290031.2912 | 2.1542e-06 | 11 | 262351.1118
3 | 65 | CONCLUIDO | 6.6362 | 15.07 | 11.45 | 12.96 | 0.23 | 53 | 134.22 | 46.47 | 1.75 | 51 | 21 | 16787.35 | 125.68 | 197.93 | 60.17 | 25.4 | 16316 | 0.42 | 0.81 | 3.02 | 1.05 | 1 | 10 | 197.7365 | 270.5518 | 244.7307 | 197736.5165 | 270551.8254 | 2.2229e-06 | 10 | 244730.7389
4 | 65 | CONCLUIDO | 6.791 | 14.73 | 11.29 | 14.73 | 0.26 | 46 | 134.55 | 46.47 | 2 | 44 | 21.09 | 16828.84 | 123.8 | 197.82 | 55.32 | 25.4 | 13926.97 | 0.46 | 0.82 | 3.02 | 0.9 | 1 | 10 | 193.5278 | 264.7933 | 239.5218 | 193527.8307 | 264793.3158 | 2.2747e-06 | 10 | 239521.8134
5 | 65 | CONCLUIDO | 6.918 | 14.46 | 11.19 | 16.78 | 0.29 | 40 | 134.89 | 46.47 | 2.25 | 38 | 21.17 | 16870.25 | 122.4 | 197.97 | 52.01 | 25.4 | 12300 | 0.49 | 0.83 | 3.01 | 0.79 | 1 | 10 | 190.353 | 260.4493 | 235.5924 | 190352.9744 | 260449.3374 | 2.3173e-06 | 10 | 235592.4182
6 | 65 | CONCLUIDO | 7.0143 | 14.26 | 11.1 | 18.49 | 0.33 | 36 | 135.22 | 46.47 | 2.5 | 34 | 21.26 | 16911.68 | 121.23 | 197.86 | 49.14 | 25.4 | 10888.47 | 0.52 | 0.84 | 3 | 0.7 | 1 | 10 | 187.9268 | 257.1297 | 232.5896 | 187926.7656 | 257129.6914 | 2.3495e-06 | 10 | 232589.5945
7 | 65 | CONCLUIDO | 7.083 | 14.12 | 11.04 | 20.07 | 0.36 | 33 | 135.56 | 46.47 | 2.75 | 31 | 21.34 | 16953.14 | 120.48 | 197.88 | 47.59 | 25.4 | 10124.94 | 0.53 | 0.84 | 2.99 | 0.65 | 1 | 10 | 186.3046 | 254.9102 | 230.5819 | 186304.6258 | 254910.2082 | 2.3726e-06 | 10 | 230581.9357
8 | 65 | CONCLUIDO | 7.1629 | 13.96 | 10.96 | 21.93 | 0.39 | 30 | 135.9 | 46.47 | 3 | 28 | 21.43 | 16994.64 | 119.39 | 197.85 | 45.25 | 25.4 | 8971.38 | 0.56 | 0.85 | 2.98 | 0.57 | 1 | 10 | 184.2837 | 252.1452 | 228.0808 | 184283.7493 | 252145.1558 | 2.3993e-06 | 10 | 228080.776
9 | 65 | CONCLUIDO | 7.2105 | 13.87 | 10.93 | 23.41 | 0.42 | 28 | 136.23 | 46.47 | 3.25 | 26 | 21.52 | 17036.16 | 118.81 | 197.78 | 44.08 | 25.4 | 8395.58 | 0.58 | 0.85 | 2.98 | 0.53 | 1 | 10 | 183.1672 | 250.6174 | 226.6989 | 183167.2014 | 250617.4458 | 2.4153e-06 | 10 | 226698.8685
10 | 65 | CONCLUIDO | 7.2543 | 13.78 | 10.9 | 25.15 | 0.45 | 26 | 136.57 | 46.47 | 3.5 | 24 | 21.6 | 17077.72 | 118.18 | 197.76 | 43.11 | 25.4 | 7921.18 | 0.59 | 0.85 | 2.98 | 0.51 | 1 | 10 | 173.7255 | 237.6989 | 215.0133 | 173725.5147 | 237698.9135 | 2.4299e-06 | 9 | 215013.2628
11 | 65 | CONCLUIDO | 7.3048 | 13.69 | 10.86 | 27.14 | 0.48 | 24 | 136.91 | 46.47 | 3.75 | 22 | 21.69 | 17119.3 | 117.67 | 197.77 | 41.89 | 25.4 | 7320.69 | 0.61 | 0.86 | 2.98 | 0.46 | 1 | 10 | 172.6437 | 236.2187 | 213.6743 | 172643.6754 | 236218.6932 | 2.4468e-06 | 9 | 213674.3127
12 | 65 | CONCLUIDO | 7.362 | 13.58 | 10.8 | 29.47 | 0.52 | 22 | 137.25 | 46.47 | 4 | 20 | 21.78 | 17160.92 | 116.78 | 197.79 | 40.39 | 25.4 | 6582.46 | 0.63 | 0.86 | 2.97 | 0.41 | 1 | 10 | 171.1942 | 234.2354 | 211.8803 | 171194.1558 | 234235.3965 | 2.466e-06 | 9 | 211880.299
13 | 65 | CONCLUIDO | 7.3789 | 13.55 | 10.8 | 30.86 | 0.55 | 21 | 137.58 | 46.47 | 4.25 | 19 | 21.87 | 17202.57 | 116.65 | 197.76 | 40.1 | 25.4 | 6441.93 | 0.63 | 0.86 | 2.97 | 0.41 | 1 | 10 | 170.8817 | 233.8079 | 211.4936 | 170881.7225 | 233807.9115 | 2.4717e-06 | 9 | 211493.6125
14 | 65 | CONCLUIDO | 7.4169 | 13.48 | 10.76 | 32.27 | 0.58 | 20 | 137.92 | 46.47 | 4.5 | 18 | 21.95 | 17244.24 | 115.97 | 197.81 | 38.75 | 25.4 | 5768.82 | 0.66 | 0.87 | 2.97 | 0.37 | 1 | 10 | 169.8697 | 232.4232 | 210.2411 | 169869.6927 | 232423.2076 | 2.4844e-06 | 9 | 210241.0629
15 | 65 | CONCLUIDO | 7.4354 | 13.45 | 10.75 | 33.95 | 0.61 | 19 | 138.26 | 46.47 | 4.75 | 17 | 22.04 | 17285.95 | 115.82 | 197.77 | 38.63 | 25.4 | 5717.64 | 0.66 | 0.87 | 2.97 | 0.36 | 1 | 10 | 169.5204 | 231.9453 | 209.8088 | 169520.3985 | 231945.2879 | 2.4906e-06 | 9 | 209808.7552
16 | 65 | CONCLUIDO | 7.468 | 13.39 | 10.72 | 35.73 | 0.64 | 18 | 138.6 | 46.47 | 5 | 16 | 22.13 | 17327.69 | 115.25 | 197.78 | 37.73 | 25.4 | 5271.89 | 0.67 | 0.87 | 2.96 | 0.33 | 1 | 10 | 168.6771 | 230.7914 | 208.765 | 168677.0507 | 230791.3823 | 2.5015e-06 | 9 | 208764.9767
17 | 65 | CONCLUIDO | 7.4787 | 13.37 | 10.73 | 37.86 | 0.67 | 17 | 138.94 | 46.47 | 5.25 | 15 | 22.22 | 17369.47 | 114.94 | 197.79 | 37.94 | 25.4 | 5380.94 | 0.67 | 0.87 | 2.97 | 0.34 | 1 | 10 | 168.3273 | 230.3128 | 208.3321 | 168327.2981 | 230312.8353 | 2.5051e-06 | 9 | 208332.1016
18 | 65 | CONCLUIDO | 7.516 | 13.3 | 10.69 | 40.08 | 0.7 | 16 | 139.28 | 46.47 | 5.5 | 14 | 22.31 | 17411.27 | 114.41 | 197.8 | 36.62 | 25.4 | 4726.08 | 0.69 | 0.87 | 2.96 | 0.3 | 1 | 10 | 167.4587 | 229.1243 | 207.257 | 167458.6737 | 229124.3451 | 2.5176e-06 | 9 | 207257.0391
19 | 65 | CONCLUIDO | 7.5144 | 13.31 | 10.69 | 40.09 | 0.73 | 16 | 139.61 | 46.47 | 5.75 | 14 | 22.4 | 17453.1 | 114.33 | 197.75 | 36.82 | 25.4 | 4827.24 | 0.69 | 0.87 | 2.96 | 0.3 | 1 | 10 | 167.4201 | 229.0715 | 207.2093 | 167420.0748 | 229071.5324 | 2.5171e-06 | 9 | 207209.2668
20 | 65 | CONCLUIDO | 7.5402 | 13.26 | 10.67 | 42.69 | 0.76 | 15 | 139.95 | 46.47 | 6 | 13 | 22.49 | 17494.97 | 113.84 | 197.8 | 36.03 | 25.4 | 4437.94 | 0.7 | 0.87 | 2.97 | 0.28 | 1 | 10 | 166.7409 | 228.1423 | 206.3687 | 166740.9301 | 228142.2967 | 2.5257e-06 | 9 | 206368.7161
21 | 65 | CONCLUIDO | 7.5742 | 13.2 | 10.64 | 45.61 | 0.79 | 14 | 140.29 | 46.47 | 6.25 | 12 | 22.58 | 17536.87 | 113.29 | 197.81 | 35.18 | 25.4 | 4014.27 | 0.72 | 0.87 | 2.96 | 0.25 | 1 | 10 | 165.9191 | 227.0178 | 205.3516 | 165919.0859 | 227017.8132 | 2.5371e-06 | 9 | 205351.5518
22 | 65 | CONCLUIDO | 7.5657 | 13.22 | 10.66 | 45.67 | 0.82 | 14 | 140.63 | 46.47 | 6.5 | 12 | 22.67 | 17578.8 | 113.27 | 197.78 | 35.54 | 25.4 | 4193.96 | 0.71 | 0.87 | 2.97 | 0.27 | 1 | 10 | 166.0198 | 227.1557 | 205.4762 | 166019.8354 | 227155.663 | 2.5342e-06 | 9 | 205476.2454
23 | 65 | CONCLUIDO | 7.5919 | 13.17 | 10.64 | 49.1 | 0.85 | 13 | 140.97 | 46.47 | 6.75 | 11 | 22.76 | 17620.76 | 112.74 | 197.78 | 35.11 | 25.4 | 3985.56 | 0.72 | 0.87 | 2.96 | 0.25 | 1 | 10 | 165.3167 | 226.1936 | 204.606 | 165316.6925 | 226193.5919 | 2.543e-06 | 9 | 204605.9929
24 | 65 | CONCLUIDO | 7.5967 | 13.16 | 10.63 | 49.06 | 0.88 | 13 | 141.31 | 46.47 | 7 | 11 | 22.85 | 17662.75 | 112.76 | 197.76 | 34.85 | 25.4 | 3856.36 | 0.73 | 0.88 | 2.96 | 0.24 | 1 | 10 | 165.2676 | 226.1264 | 204.5452 | 165267.6038 | 226126.4265 | 2.5446e-06 | 9 | 204545.2378
25 | 65 | CONCLUIDO | 7.5954 | 13.17 | 10.63 | 49.07 | 0.91 | 13 | 141.66 | 46.47 | 7.25 | 11 | 22.94 | 17704.77 | 112.23 | 197.8 | 34.83 | 25.4 | 3845.25 | 0.73 | 0.88 | 2.96 | 0.24 | 1 | 10 | 164.903 | 225.6276 | 204.094 | 164903.038 | 225627.6116 | 2.5442e-06 | 9 | 204094.029
26 | 65 | CONCLUIDO | 7.622 | 13.12 | 10.61 | 53.07 | 0.93 | 12 | 142 | 46.47 | 7.5 | 10 | 23.03 | 17746.83 | 111.95 | 197.79 | 34.32 | 25.4 | 3596.42 | 0.74 | 0.88 | 2.96 | 0.22 | 1 | 10 | 164.3804 | 224.9125 | 203.4471 | 164380.3739 | 224912.4795 | 2.5531e-06 | 9 | 203447.1481
27 | 65 | CONCLUIDO | 7.6278 | 13.11 | 10.6 | 53.02 | 0.96 | 12 | 142.34 | 46.47 | 7.75 | 10 | 23.12 | 17788.92 | 111.51 | 197.75 | 34.09 | 25.4 | 3480.91 | 0.75 | 0.88 | 2.96 | 0.21 | 1 | 10 | 163.9924 | 224.3816 | 202.967 | 163992.3906 | 224381.6237 | 2.555e-06 | 9 | 202966.9564
28 | 65 | CONCLUIDO | 7.6493 | 13.07 | 10.59 | 57.78 | 0.99 | 11 | 142.68 | 46.47 | 8 | 9 | 23.21 | 17831.04 | 111.09 | 197.77 | 33.76 | 25.4 | 3320 | 0.75 | 0.88 | 2.96 | 0.2 | 1 | 10 | 163.4407 | 223.6268 | 202.2842 | 163440.7327 | 223626.821 | 2.5622e-06 | 9 | 202284.1911
29 | 65 | CONCLUIDO | 7.6566 | 13.06 | 10.58 | 57.71 | 1.02 | 11 | 143.02 | 46.47 | 8.25 | 9 | 23.3 | 17873.19 | 110.78 | 197.79 | 33.41 | 25.4 | 3146.44 | 0.76 | 0.88 | 2.95 | 0.19 | 1 | 10 | 163.1303 | 223.2021 | 201.9 | 163130.3136 | 223202.0919 | 2.5647e-06 | 9 | 201899.9975
30 | 65 | CONCLUIDO | 7.6472 | 13.08 | 10.6 | 57.8 | 1.05 | 11 | 143.36 | 46.47 | 8.5 | 9 | 23.4 | 17915.37 | 111.12 | 197.78 | 33.75 | 25.4 | 3317.14 | 0.75 | 0.88 | 2.96 | 0.21 | 1 | 10 | 163.4933 | 223.6987 | 202.3492 | 163493.2545 | 223698.6836 | 2.5615e-06 | 9 | 202349.1952
31 | 65 | CONCLUIDO | 7.6531 | 13.07 | 10.59 | 57.75 | 1.08 | 11 | 143.7 | 46.47 | 8.75 | 9 | 23.49 | 17957.59 | 110.53 | 197.78 | 33.46 | 25.4 | 3171.39 | 0.76 | 0.88 | 2.96 | 0.2 | 1 | 10 | 162.9994 | 223.023 | 201.738 | 162999.4294 | 223023.0104 | 2.5635e-06 | 9 | 201738.0073
32 | 65 | CONCLUIDO | 7.6821 | 13.02 | 10.56 | 63.39 | 1.11 | 10 | 144.05 | 46.47 | 9 | 8 | 23.58 | 17999.83 | 110.4 | 197.76 | 32.81 | 25.4 | 2852.97 | 0.77 | 0.88 | 2.95 | 0.17 | 1 | 10 | 162.5594 | 222.421 | 201.1934 | 162559.4217 | 222420.9724 | 2.5732e-06 | 9 | 201193.427
33 | 65 | CONCLUIDO | 7.6854 | 13.01 | 10.56 | 63.36 | 1.13 | 10 | 144.39 | 46.47 | 9.25 | 8 | 23.67 | 18042.12 | 110.06 | 197.75 | 32.61 | 25.4 | 2749.59 | 0.78 | 0.88 | 2.96 | 0.17 | 1 | 10 | 162.2818 | 222.0411 | 200.8498 | 162281.7786 | 222041.0888 | 2.5743e-06 | 9 | 200849.7989
34 | 65 | CONCLUIDO | 7.6782 | 13.02 | 10.57 | 63.43 | 1.16 | 10 | 144.73 | 46.47 | 9.5 | 8 | 23.77 | 18084.43 | 109.91 | 197.75 | 32.99 | 25.4 | 2942.01 | 0.77 | 0.88 | 2.96 | 0.18 | 1 | 10 | 162.2631 | 222.0155 | 200.8267 | 162263.0801 | 222015.5047 | 2.5719e-06 | 9 | 200826.6566
35 | 65 | CONCLUIDO | 7.7111 | 12.97 | 10.54 | 70.29 | 1.19 | 9 | 145.08 | 46.47 | 9.75 | 7 | 23.86 | 18126.77 | 108.82 | 197.81 | 32.01 | 25.4 | 2455.85 | 0.79 | 0.88 | 2.96 | 0.15 | 1 | 10 | 161.1067 | 220.4333 | 199.3954 | 161106.6903 | 220433.2811 | 2.5829e-06 | 9 | 199395.4382
36 | 65 | CONCLUIDO | 7.7004 | 12.99 | 10.56 | 70.41 | 1.22 | 9 | 145.42 | 46.47 | 10 | 7 | 23.95 | 18169.15 | 109.2 | 197.82 | 32.65 | 25.4 | 2777.27 | 0.78 | 0.88 | 2.96 | 0.17 | 1 | 10 | 161.5072 | 220.9813 | 199.8911 | 161507.1817 | 220981.2511 | 2.5794e-06 | 9 | 199891.1107
37 | 65 | CONCLUIDO | 7.7063 | 12.98 | 10.55 | 70.34 | 1.24 | 9 | 145.76 | 46.47 | 10.25 | 7 | 24.05 | 18211.56 | 109.02 | 197.83 | 32.44 | 25.4 | 2672.09 | 0.78 | 0.88 | 2.95 | 0.16 | 1 | 10 | 161.3078 | 220.7085 | 199.6444 | 161307.816 | 220708.4702 | 2.5813e-06 | 9 | 199644.3636
38 | 65 | CONCLUIDO | 7.7104 | 12.97 | 10.54 | 70.29 | 1.27 | 9 | 146.11 | 46.47 | 10.5 | 7 | 24.14 | 18254.01 | 108.61 | 197.78 | 32.19 | 25.4 | 2545.21 | 0.79 | 0.88 | 2.95 | 0.15 | 1 | 10 | 160.9661 | 220.241 | 199.2215 | 160966.1418 | 220240.9765 | 2.5827e-06 | 9 | 199221.4868
39 | 65 | CONCLUIDO | 7.706 | 12.98 | 10.55 | 70.34 | 1.3 | 9 | 146.45 | 46.47 | 10.75 | 7 | 24.24 | 18296.48 | 108.55 | 197.79 | 32.45 | 25.4 | 2675.39 | 0.78 | 0.88 | 2.95 | 0.16 | 1 | 10 | 160.9792 | 220.2588 | 199.2376 | 160979.1993 | 220258.8423 | 2.5812e-06 | 9 | 199237.6476
40 | 65 | CONCLUIDO | 7.7068 | 12.98 | 10.55 | 70.34 | 1.33 | 9 | 146.8 | 46.47 | 11 | 7 | 24.33 | 18338.99 | 108.12 | 197.78 | 32.29 | 25.4 | 2595.27 | 0.79 | 0.88 | 2.95 | 0.16 | 1 | 10 | 160.6668 | 219.8314 | 198.851 | 160666.8111 | 219831.419 | 2.5815e-06 | 9 | 198851.0169
41 | 65 | CONCLUIDO | 7.7406 | 12.92 | 10.52 | 78.91 | 1.35 | 8 | 147.14 | 46.47 | 11.25 | 6 | 24.43 | 18381.53 | 107.72 | 197.78 | 31.46 | 25.4 | 2187.01 | 0.81 | 0.88 | 2.95 | 0.13 | 1 | 10 | 159.9969 | 218.9149 | 198.0219 | 159996.9414 | 218914.8738 | 2.5928e-06 | 9 | 198021.9455
42 | 65 | CONCLUIDO | 7.7386 | 12.92 | 10.52 | 78.93 | 1.38 | 8 | 147.49 | 46.47 | 11.5 | 6 | 24.52 | 18424.11 | 107.75 | 197.75 | 31.53 | 25.4 | 2219.27 | 0.81 | 0.88 | 2.95 | 0.13 | 1 | 10 | 160.0396 | 218.9732 | 198.0747 | 160039.5812 | 218973.2154 | 2.5922e-06 | 9 | 198074.7191
43 | 65 | CONCLUIDO | 7.7378 | 12.92 | 10.53 | 78.94 | 1.41 | 8 | 147.83 | 46.47 | 11.75 | 6 | 24.62 | 18466.71 | 107.72 | 197.75 | 31.56 | 25.4 | 2236.05 | 0.8 | 0.88 | 2.95 | 0.14 | 1 | 10 | 160.0344 | 218.9661 | 198.0683 | 160034.3556 | 218966.0656 | 2.5919e-06 | 9 | 198068.2516
44 | 65 | CONCLUIDO | 7.7423 | 12.92 | 10.52 | 78.89 | 1.43 | 8 | 148.18 | 46.47 | 12 | 6 | 24.71 | 18509.36 | 107.27 | 197.75 | 31.45 | 25.4 | 2182.33 | 0.81 | 0.88 | 2.95 | 0.13 | 1 | 10 | 159.6623 | 218.4571 | 197.6078 | 159662.3396 | 218457.0569 | 2.5934e-06 | 9 | 197607.822
45 | 65 | CONCLUIDO | 7.7354 | 12.93 | 10.53 | 78.97 | 1.46 | 8 | 148.52 | 46.47 | 12.25 | 6 | 24.81 | 18552.03 | 107.28 | 197.75 | 31.59 | 25.4 | 2253.19 | 0.8 | 0.88 | 2.96 | 0.14 | 1 | 10 | 159.7507 | 218.5779 | 197.7172 | 159750.6837 | 218577.9331 | 2.5911e-06 | 9 | 197717.1619
46 | 65 | CONCLUIDO | 7.7373 | 12.92 | 10.53 | 78.95 | 1.49 | 8 | 148.87 | 46.47 | 12.5 | 6 | 24.9 | 18594.74 | 106.45 | 197.8 | 31.64 | 25.4 | 2275.41 | 0.8 | 0.88 | 2.95 | 0.14 | 1 | 10 | 159.1465 | 217.7513 | 196.9694 | 159146.5019 | 217751.265 | 2.5917e-06 | 9 | 196969.3899
47 | 65 | CONCLUIDO | 7.7631 | 12.88 | 10.51 | 90.09 | 1.51 | 7 | 149.22 | 46.47 | 12.75 | 5 | 25 | 18637.48 | 106.21 | 197.77 | 31.09 | 25.4 | 2006.54 | 0.82 | 0.89 | 2.95 | 0.12 | 1 | 10 | 158.6896 | 217.1261 | 196.4039 | 158689.6047 | 217126.118 | 2.6004e-06 | 9 | 196403.9061
48 | 65 | CONCLUIDO | 7.7603 | 12.89 | 10.52 | 90.13 | 1.54 | 7 | 149.56 | 46.47 | 13 | 5 | 25.1 | 18680.25 | 106.62 | 197.81 | 31.22 | 25.4 | 2071.88 | 0.81 | 0.88 | 2.95 | 0.12 | 1 | 10 | 159.014 | 217.5699 | 196.8053 | 159013.9537 | 217569.9067 | 2.5994e-06 | 9 | 196805.3402
49 | 65 | CONCLUIDO | 7.7675 | 12.87 | 10.5 | 90.03 | 1.56 | 7 | 149.91 | 46.47 | 13.25 | 5 | 25.19 | 18723.06 | 106.37 | 197.77 | 30.86 | 25.4 | 1890.12 | 0.82 | 0.89 | 2.95 | 0.11 | 1 | 10 | 158.748 | 217.206 | 196.4762 | 158748.0008 | 217206.0182 | 2.6018e-06 | 9 | 196476.1806
50 | 65 | CONCLUIDO | 7.7623 | 12.88 | 10.51 | 90.1 | 1.59 | 7 | 150.26 | 46.47 | 13.5 | 5 | 25.29 | 18765.9 | 106.29 | 197.75 | 31.13 | 25.4 | 2024.01 | 0.82 | 0.89 | 2.95 | 0.12 | 1 | 10 | 158.7541 | 217.2144 | 196.4838 | 158754.1469 | 217214.4275 | 2.6001e-06 | 9 | 196483.7874
51 | 65 | CONCLUIDO | 7.7626 | 12.88 | 10.51 | 90.1 | 1.62 | 7 | 150.61 | 46.47 | 13.75 | 5 | 25.39 | 18808.78 | 106.1 | 197.78 | 31.18 | 25.4 | 2051.06 | 0.81 | 0.89 | 2.95 | 0.12 | 1 | 10 | 158.6178 | 217.0278 | 196.315 | 158617.7743 | 217027.8365 | 2.6002e-06 | 9 | 196315.0044
52 | 65 | CONCLUIDO | 7.7641 | 12.88 | 10.51 | 90.08 | 1.64 | 7 | 150.95 | 46.47 | 14 | 5 | 25.49 | 18851.69 | 105.54 | 197.75 | 31.12 | 25.4 | 2019.87 | 0.82 | 0.89 | 2.95 | 0.12 | 1 | 10 | 158.2094 | 216.4691 | 195.8096 | 158209.4252 | 216469.1153 | 2.6007e-06 | 9 | 195809.6067
53 | 65 | CONCLUIDO | 7.7595 | 12.89 | 10.52 | 90.14 | 1.67 | 7 | 151.3 | 46.47 | 14.25 | 5 | 25.59 | 18894.63 | 105.18 | 197.75 | 31.31 | 25.4 | 2117.28 | 0.81 | 0.88 | 2.95 | 0.13 | 1 | 10 | 158.0125 | 216.1997 | 195.5659 | 158012.5334 | 216199.7192 | 2.5992e-06 | 9 | 195565.9214
54 | 65 | CONCLUIDO | 7.7628 | 12.88 | 10.51 | 90.1 | 1.69 | 7 | 151.65 | 46.47 | 14.5 | 5 | 25.68 | 18937.61 | 104.72 | 197.8 | 31.2 | 25.4 | 2061.28 | 0.81 | 0.89 | 2.95 | 0.12 | 1 | 10 | 157.6482 | 215.7013 | 195.1151 | 157648.2403 | 215701.2773 | 2.6003e-06 | 9 | 195115.0502
55 | 65 | CONCLUIDO | 7.7646 | 12.88 | 10.51 | 90.07 | 1.72 | 7 | 152 | 46.47 | 14.75 | 5 | 25.78 | 18980.62 | 104.14 | 197.77 | 31.01 | 25.4 | 1964.06 | 0.82 | 0.89 | 2.95 | 0.12 | 1 | 10 | 157.223 | 215.1194 | 194.5887 | 157222.9576 | 215119.3868 | 2.6009e-06 | 9 | 194588.6944
56 | 65 | CONCLUIDO | 7.7951 | 12.83 | 10.48 | 104.85 | 1.74 | 6 | 152.35 | 46.47 | 15 | 4 | 25.88 | 19023.66 | 103.57 | 197.75 | 30.24 | 25.4 | 1587.63 | 0.84 | 0.89 | 2.95 | 0.1 | 1 | 10 | 156.4881 | 214.114 | 193.6792 | 156488.1369 | 214113.9726 | 2.6111e-06 | 9 | 193679.2356
57 | 65 | CONCLUIDO | 7.7947 | 12.83 | 10.49 | 104.86 | 1.77 | 6 | 152.7 | 46.47 | 15.25 | 4 | 25.98 | 19066.74 | 103.65 | 197.75 | 30.3 | 25.4 | 1615.58 | 0.84 | 0.89 | 2.95 | 0.1 | 1 | 10 | 156.5553 | 214.2058 | 193.7623 | 156555.2851 | 214205.8479 | 2.6109e-06 | 9 | 193762.3424
58 | 65 | CONCLUIDO | 7.7956 | 12.83 | 10.48 | 104.84 | 1.79 | 6 | 153.05 | 46.47 | 15.5 | 4 | 26.08 | 19109.85 | 103.91 | 197.75 | 30.29 | 25.4 | 1613.44 | 0.84 | 0.89 | 2.95 | 0.09 | 1 | 10 | 156.7204 | 214.4317 | 193.9667 | 156720.363 | 214431.7147 | 2.6112e-06 | 9 | 193966.6528
59 | 65 | CONCLUIDO | 7.7934 | 12.83 | 10.49 | 104.88 | 1.82 | 6 | 153.4 | 46.47 | 15.75 | 4 | 26.18 | 19153 | 104.11 | 197.78 | 30.44 | 25.4 | 1685.12 | 0.83 | 0.89 | 2.95 | 0.1 | 1 | 10 | 156.8898 | 214.6636 | 194.1764 | 156889.8234 | 214663.5779 | 2.6105e-06 | 9 | 194176.3873
60 | 65 | CONCLUIDO | 7.8003 | 12.82 | 10.48 | 104.76 | 1.84 | 6 | 153.75 | 46.47 | 16 | 4 | 26.28 | 19196.18 | 103.62 | 197.79 | 30.02 | 25.4 | 1478.47 | 0.85 | 0.89 | 2.95 | 0.09 | 1 | 10 | 156.4698 | 214.0889 | 193.6565 | 156469.7901 | 214088.8697 | 2.6128e-06 | 9 | 193656.5285
61 | 65 | CONCLUIDO | 7.7946 | 12.83 | 10.49 | 104.86 | 1.87 | 6 | 154.1 | 46.47 | 16.25 | 4 | 26.38 | 19239.4 | 103.77 | 197.76 | 30.36 | 25.4 | 1647.18 | 0.84 | 0.89 | 2.95 | 0.1 | 1 | 10 | 156.6401 | 214.3219 | 193.8673 | 156640.0908 | 214321.8828 | 2.6109e-06 | 9 | 193867.3031
62 | 65 | CONCLUIDO | 7.7964 | 12.83 | 10.48 | 104.83 | 1.89 | 6 | 154.45 | 46.47 | 16.5 | 4 | 26.48 | 19282.65 | 103.49 | 197.75 | 30.29 | 25.4 | 1610.76 | 0.84 | 0.89 | 2.95 | 0.09 | 1 | 10 | 156.419 | 214.0194 | 193.5936 | 156418.982 | 214019.3519 | 2.6115e-06 | 9 | 193593.6454
63 | 65 | CONCLUIDO | 7.7939 | 12.83 | 10.49 | 104.87 | 1.92 | 6 | 154.8 | 46.47 | 16.75 | 4 | 26.58 | 19325.94 | 103.31 | 197.75 | 30.39 | 25.4 | 1663.22 | 0.84 | 0.89 | 2.95 | 0.1 | 1 | 10 | 156.3261 | 213.8923 | 193.4787 | 156326.0887 | 213892.2512 | 2.6107e-06 | 9 | 193478.675
64 | 65 | CONCLUIDO | 7.7936 | 12.83 | 10.49 | 104.88 | 1.94 | 6 | 155.15 | 46.47 | 17 | 4 | 26.68 | 19369.26 | 102.92 | 197.76 | 30.44 | 25.4 | 1687.36 | 0.83 | 0.89 | 2.95 | 0.1 | 1 | 10 | 156.0568 | 213.5238 | 193.1454 | 156056.8347 | 213523.846 | 2.6106e-06 | 9 | 193145.4298
65 | 65 | CONCLUIDO | 7.7959 | 12.83 | 10.48 | 104.84 | 1.96 | 6 | 155.5 | 46.47 | 17.25 | 4 | 26.79 | 19412.61 | 102.36 | 197.75 | 30.29 | 25.4 | 1608.99 | 0.84 | 0.89 | 2.95 | 0.09 | 1 | 10 | 155.6353 | 212.9471 | 192.6237 | 155635.2978 | 212947.0806 | 2.6113e-06 | 9 | 192623.7101
66 | 65 | CONCLUIDO | 7.7949 | 12.83 | 10.49 | 104.85 | 1.99 | 6 | 155.85 | 46.47 | 17.5 | 4 | 26.89 | 19456 | 102.01 | 197.75 | 30.41 | 25.4 | 1670.16 | 0.84 | 0.89 | 2.95 | 0.1 | 1 | 10 | 155.4083 | 212.6365 | 192.3427 | 155408.2794 | 212636.464 | 2.611e-06 | 9 | 192342.7383
67 | 65 | CONCLUIDO | 7.7949 | 12.83 | 10.49 | 104.85 | 2.01 | 6 | 156.21 | 46.47 | 17.75 | 4 | 26.99 | 19499.43 | 101.33 | 197.76 | 30.44 | 25.4 | 1686.85 | 0.83 | 0.89 | 2.95 | 0.1 | 1 | 10 | 154.9335 | 211.9869 | 191.7552 | 154933.5418 | 211986.9071 | 2.611e-06 | 9 | 191755.1742
68 | 65 | CONCLUIDO | 7.8184 | 12.79 | 10.47 | 125.69 | 2.04 | 5 | 156.56 | 46.47 | 18 | 3 | 27.09 | 19542.89 | 100.55 | 197.75 | 30.03 | 25.4 | 1485.89 | 0.85 | 0.89 | 2.95 | 0.08 | 1 | 10 | 154.1409 | 210.9024 | 190.7742 | 154140.9465 | 210902.4432 | 2.6189e-06 | 9 | 190774.21
69 | 65 | CONCLUIDO | 7.8161 | 12.79 | 10.48 | 125.73 | 2.06 | 5 | 156.91 | 46.47 | 18.25 | 3 | 27.19 | 19586.39 | 100.91 | 197.76 | 30.13 | 25.4 | 1534.32 | 0.84 | 0.89 | 2.95 | 0.09 | 1 | 10 | 154.4216 | 211.2864 | 191.1215 | 154421.5802 | 211286.4186 | 2.6181e-06 | 9 | 191121.5394
70 | 65 | CONCLUIDO | 7.8162 | 12.79 | 10.48 | 125.73 | 2.08 | 5 | 157.26 | 46.47 | 18.5 | 3 | 27.3 | 19629.92 | 100.97 | 197.77 | 30.16 | 25.4 | 1549.51 | 0.84 | 0.89 | 2.95 | 0.09 | 1 | 10 | 154.4624 | 211.3422 | 191.172 | 154462.3595 | 211342.2147 | 2.6181e-06 | 9 | 191172.0104
71 | 65 | CONCLUIDO | 7.8195 | 12.79 | 10.47 | 125.67 | 2.11 | 5 | 157.62 | 46.47 | 18.75 | 3 | 27.4 | 19673.48 | 100.94 | 197.76 | 29.87 | 25.4 | 1407.28 | 0.85 | 0.89 | 2.95 | 0.08 | 1 | 10 | 154.4015 | 211.2589 | 191.0966 | 154401.4635 | 211258.8941 | 2.6193e-06 | 9 | 191096.6417
72 | 65 | CONCLUIDO | 7.8195 | 12.79 | 10.47 | 125.67 | 2.13 | 5 | 157.97 | 46.47 | 19 | 3 | 27.5 | 19717.08 | 100.99 | 197.75 | 29.97 | 25.4 | 1456.93 | 0.85 | 0.89 | 2.95 | 0.08 | 1 | 10 | 154.4363 | 211.3065 | 191.1397 | 154436.2609 | 211306.5054 | 2.6193e-06 | 9 | 191139.7091
73 | 65 | CONCLUIDO | 7.8259 | 12.78 | 10.46 | 125.54 | 2.15 | 5 | 158.32 | 46.47 | 19.25 | 3 | 27.61 | 19760.72 | 100.77 | 197.75 | 29.67 | 25.4 | 1307.28 | 0.86 | 0.89 | 2.94 | 0.07 | 1 | 10 | 154.2125 | 211.0003 | 190.8628 | 154212.4873 | 211000.3285 | 2.6214e-06 | 9 | 190862.7533
74 | 65 | CONCLUIDO | 7.8213 | 12.79 | 10.47 | 125.63 | 2.18 | 5 | 158.68 | 46.47 | 19.5 | 3 | 27.71 | 19804.39 | 100.8 | 197.77 | 29.86 | 25.4 | 1400.54 | 0.85 | 0.89 | 2.95 | 0.08 | 1 | 10 | 154.2862 | 211.1011 | 190.9539 | 154286.1573 | 211101.1271 | 2.6199e-06 | 9 | 190953.9318
75 | 65 | CONCLUIDO | 7.8206 | 12.79 | 10.47 | 125.64 | 2.2 | 5 | 159.03 | 46.47 | 19.75 | 3 | 27.82 | 19848.23 | 100.76 | 197.75 | 29.91 | 25.4 | 1428.41 | 0.85 | 0.89 | 2.95 | 0.08 | 1 | 10 | 154.2653 | 211.0726 | 190.9281 | 154265.2732 | 211072.5525 | 2.6196e-06 | 9 | 190928.0844
76 | 65 | CONCLUIDO | 7.8205 | 12.79 | 10.47 | 125.65 | 2.22 | 5 | 159.39 | 46.47 | 20 | 3 | 27.92 | 19891.97 | 100.46 | 197.75 | 29.86 | 25.4 | 1403.03 | 0.85 | 0.89 | 2.95 | 0.08 | 1 | 10 | 154.0575 | 210.7883 | 190.6709 | 154057.5084 | 210788.2795 | 2.6196e-06 | 9 | 190670.9419
77 | 65 | CONCLUIDO | 7.8213 | 12.79 | 10.47 | 125.63 | 2.25 | 5 | 159.74 | 46.47 | 20.25 | 3 | 28.03 | 19935.76 | 100.28 | 197.75 | 29.84 | 25.4 | 1391.36 | 0.85 | 0.89 | 2.95 | 0.08 | 1 | 10 | 153.9243 | 210.6061 | 190.5061 | 153924.3481 | 210606.0838 | 2.6199e-06 | 9 | 190506.1347
78 | 65 | CONCLUIDO | 7.8252 | 12.78 | 10.46 | 125.55 | 2.27 | 5 | 160.1 | 46.47 | 20.5 | 3 | 28.13 | 19979.57 | 99.92 | 197.75 | 29.68 | 25.4 | 1311.01 | 0.86 | 0.89 | 2.94 | 0.07 | 1 | 10 | 153.6283 | 210.201 | 190.1397 | 153628.3023 | 210201.0208 | 2.6212e-06 | 9 | 190139.7304
79 | 65 | CONCLUIDO | 7.8273 | 12.78 | 10.46 | 125.51 | 2.29 | 5 | 160.45 | 46.47 | 20.75 | 3 | 28.24 | 20023.43 | 99.47 | 197.75 | 29.58 | 25.4 | 1261.94 | 0.86 | 0.89 | 2.94 | 0.07 | 1 | 10 | 153.2948 | 209.7447 | 189.7269 | 153294.783 | 209744.6849 | 2.6219e-06 | 9 | 189726.9466
80 | 65 | CONCLUIDO | 7.8225 | 12.78 | 10.47 | 125.61 | 2.31 | 5 | 160.81 | 46.47 | 21 | 3 | 28.34 | 20067.32 | 99.24 | 197.78 | 29.73 | 25.4 | 1333.85 | 0.85 | 0.89 | 2.95 | 0.08 | 1 | 10 | 153.189 | 209.5999 | 189.596 | 153188.985 | 209599.9275 | 2.6203e-06 | 9 | 189596.0046
81 | 65 | CONCLUIDO | 7.8252 | 12.78 | 10.46 | 125.55 | 2.34 | 5 | 161.17 | 46.47 | 21.25 | 3 | 28.45 | 20111.25 | 98.78 | 197.75 | 29.6 | 25.4 | 1272.89 | 0.86 | 0.89 | 2.95 | 0.07 | 1 | 10 | 152.8355 | 209.1163 | 189.1585 | 152835.5005 | 209116.2744 | 2.6212e-06 | 9 | 189158.5107
82 | 65 | CONCLUIDO | 7.8242 | 12.78 | 10.46 | 125.57 | 2.36 | 5 | 161.52 | 46.47 | 21.5 | 2 | 28.56 | 20155.21 | 97.99 | 197.75 | 29.61 | 25.4 | 1276.79 | 0.86 | 0.89 | 2.95 | 0.07 | 1 | 10 | 152.2958 | 208.3778 | 188.4905 | 152295.7709 | 208377.7926 | 2.6208e-06 | 9 | 188490.5085
83 | 65 | CONCLUIDO | 7.8249 | 12.78 | 10.46 | 125.56 | 2.38 | 5 | 161.88 | 46.47 | 21.75 | 2 | 28.66 | 20199.21 | 97.54 | 197.75 | 29.59 | 25.4 | 1263.7 | 0.86 | 0.89 | 2.95 | 0.07 | 1 | 10 | 151.976 | 207.9403 | 188.0948 | 151976.0429 | 207940.3266 | 2.6211e-06 | 9 | 188094.7936
84 | 65 | CONCLUIDO | 7.822 | 12.78 | 10.47 | 125.62 | 2.4 | 5 | 162.24 | 46.47 | 22 | 2 | 28.77 | 20243.25 | 97.46 | 197.77 | 29.73 | 25.4 | 1336.17 | 0.85 | 0.89 | 2.95 | 0.08 | 1 | 10 | 151.9555 | 207.9122 | 188.0694 | 151955.4882 | 207912.2028 | 2.6201e-06 | 9 | 188069.354
85 | 65 | CONCLUIDO | 7.8229 | 12.78 | 10.47 | 125.6 | 2.42 | 5 | 162.59 | 46.47 | 22.25 | 2 | 28.88 | 20287.32 | 97.16 | 197.75 | 29.73 | 25.4 | 1335.81 | 0.85 | 0.89 | 2.95 | 0.08 | 1 | 10 | 151.7381 | 207.6148 | 187.8003 | 151738.1301 | 207614.8038 | 2.6204e-06 | 9 | 187800.3383
86 | 65 | CONCLUIDO | 7.8208 | 12.79 | 10.47 | 125.64 | 2.45 | 5 | 162.95 | 46.47 | 22.5 | 1 | 28.98 | 20331.43 | 97.04 | 197.76 | 29.79 | 25.4 | 1367.51 | 0.85 | 0.89 | 2.95 | 0.08 | 1 | 10 | 151.6748 | 207.5281 | 187.722 | 151674.7952 | 207528.1462 | 2.6197e-06 | 9 | 187721.9512
87 | 65 | CONCLUIDO | 7.8223 | 12.78 | 10.47 | 125.61 | 2.47 | 5 | 163.31 | 46.47 | 22.75 | 1 | 29.09 | 20375.57 | 96.92 | 197.78 | 29.73 | 25.4 | 1337.06 | 0.85 | 0.89 | 2.95 | 0.08 | 1 | 10 | 151.5769 | 207.3942 | 187.6008 | 151576.9228 | 207394.2329 | 2.6202e-06 | 9 | 187600.8184
88 | 65 | CONCLUIDO | 7.8223 | 12.78 | 10.47 | 125.61 | 2.49 | 5 | 163.67 | 46.47 | 23 | 1 | 29.2 | 20419.76 | 96.83 | 197.76 | 29.7 | 25.4 | 1320.77 | 0.86 | 0.89 | 2.95 | 0.08 | 1 | 10 | 151.5143 | 207.3086 | 187.5233 | 151514.31 | 207308.5633 | 2.6202e-06 | 9 | 187523.325
89 | 65 | CONCLUIDO | 7.8225 | 12.78 | 10.47 | 125.61 | 2.51 | 5 | 164.03 | 46.47 | 23.25 | 0 | 29.31 | 20463.98 | 96.73 | 197.76 | 29.68 | 25.4 | 1313.49 | 0.86 | 0.89 | 2.95 | 0.08 | 1 | 10 | 151.4428 | 207.2108 | 187.4349 | 151442.8277 | 207210.758 | 2.6203e-06 | 9 | 187434.8541

## RESULTADOS_24
Unnamed: 0 | Volume de calda [L] | STATUS | Capacidade operacional [ha/h] | Tempo de missao [h] | Tempo util [h] | Tempo por voo [min] | Autonomia Projetada [h] | N° Voos | MTOW [kg] | Massa Estrutura [kg] | Combustível [kg] | Abastecimentos | Massa gerador | Potência gerador [W] | Combustível consumido [L] | Calda cons [L] | Distância percorrida [km] | Distância Pulverizando [km] | RTL ACUMULADO[m] | EOC [km/km] | EOC [h/h] | Tempo de manobra [h] | Tempo rtl_rtw [h] | V pulv [m/s] | V desloc [m/s] | Preço Total por ha Simples [R$/ha] | Preço Total por ha Presumido [R$/ha] | Preço Total por ha Real [R$/ha] | Preço Total Simples [R$] | Preço Total Presumido [R$] | Prod CAPEX [ha/h/R$] | Dias Trabalhados | Preço Total Real [R$]
0 | 130 | CONCLUIDO | 4.0406 | 24.75 | 13.83 | 5 | 0.07 | 166 | 252.85 | 59.19 | 1 | 164 | 62.65 | 31418.63 | 229.65 | 198.24 | 134.21 | 25.4 | 52769.23 | 0.19 | 0.67 | 3.22 | 3.43 | 1 | 10 | 484.1384 | 662.4195 | 599.1991 | 484138.4047 | 662419.5239 | 1.3027e-06 | 17 | 599199.1343
1 | 130 | CONCLUIDO | 4.5905 | 21.78 | 12.92 | 6.25 | 0.09 | 124 | 253.3 | 59.19 | 1.25 | 122 | 62.86 | 31474.5 | 214.51 | 198.22 | 106.24 | 25.4 | 38998.18 | 0.24 | 0.72 | 3.13 | 2.51 | 1 | 10 | 407.2162 | 557.1712 | 503.9956 | 407216.2197 | 557171.197 | 1.48e-06 | 15 | 503995.5599
2 | 130 | CONCLUIDO | 4.9722 | 20.11 | 12.42 | 7.45 | 0.11 | 100 | 253.75 | 59.19 | 1.5 | 98 | 63.06 | 31530.44 | 206.23 | 198.03 | 90.68 | 25.4 | 31336.18 | 0.28 | 0.75 | 3.1 | 2.02 | 1 | 10 | 367.5781 | 502.9366 | 454.937 | 367578.0866 | 502936.5545 | 1.6031e-06 | 14 | 454936.9956
3 | 130 | CONCLUIDO | 5.2855 | 18.92 | 12.06 | 8.72 | 0.12 | 83 | 254.21 | 59.19 | 1.75 | 81 | 63.26 | 31586.46 | 200.22 | 198.01 | 79.05 | 25.4 | 25608.47 | 0.32 | 0.77 | 3.07 | 1.66 | 1 | 10 | 337.702 | 462.0588 | 417.9606 | 337702.0424 | 462058.8328 | 1.7041e-06 | 13 | 417960.5863
4 | 130 | CONCLUIDO | 5.503 | 18.17 | 11.85 | 9.87 | 0.14 | 72 | 254.66 | 59.19 | 2 | 70 | 63.47 | 31642.55 | 196.71 | 197.84 | 72.44 | 25.4 | 22357.66 | 0.35 | 0.79 | 3.06 | 1.45 | 1 | 10 | 316.4261 | 432.9482 | 391.6282 | 316426.1481 | 432948.2156 | 1.7742e-06 | 12 | 391628.2455
5 | 130 | CONCLUIDO | 5.7066 | 17.52 | 11.64 | 11.08 | 0.16 | 63 | 255.12 | 59.19 | 2.25 | 61 | 63.67 | 31698.72 | 193.21 | 197.9 | 66.32 | 25.4 | 19343.42 | 0.38 | 0.8 | 3.04 | 1.25 | 1 | 10 | 305.3049 | 417.7317 | 377.8639 | 305304.9129 | 417731.6509 | 1.8399e-06 | 12 | 377863.9285
6 | 130 | CONCLUIDO | 5.865 | 17.05 | 11.51 | 12.33 | 0.17 | 56 | 255.57 | 59.19 | 2.5 | 54 | 63.88 | 31754.97 | 191.02 | 197.95 | 61.77 | 25.4 | 17099.43 | 0.41 | 0.81 | 3.04 | 1.11 | 1 | 10 | 297.7234 | 407.3584 | 368.4806 | 297723.4464 | 407358.354 | 1.8909e-06 | 12 | 368480.6445
7 | 130 | CONCLUIDO | 5.9902 | 16.69 | 11.4 | 13.41 | 0.19 | 51 | 256.03 | 59.19 | 2.75 | 49 | 64.09 | 31811.29 | 189.07 | 197.9 | 58.71 | 25.4 | 15595.96 | 0.43 | 0.82 | 3.02 | 1 | 1 | 10 | 283.1021 | 387.3527 | 350.3843 | 283102.0557 | 387352.7222 | 1.9313e-06 | 11 | 350384.3221
8 | 130 | CONCLUIDO | 6.1153 | 16.35 | 11.3 | 14.74 | 0.21 | 46 | 256.49 | 59.19 | 3 | 44 | 64.29 | 31867.69 | 187.47 | 197.77 | 55.68 | 25.4 | 14106.2 | 0.46 | 0.82 | 3.01 | 0.91 | 1 | 10 | 277.7542 | 380.0355 | 343.7655 | 277754.1972 | 380035.5462 | 1.9716e-06 | 11 | 343765.4871
9 | 130 | CONCLUIDO | 6.2175 | 16.08 | 11.23 | 16.04 | 0.23 | 42 | 256.95 | 59.19 | 3.25 | 40 | 64.5 | 31924.29 | 186.19 | 197.86 | 53.39 | 25.4 | 12982.67 | 0.48 | 0.83 | 3 | 0.83 | 1 | 10 | 273.5827 | 374.3279 | 338.6026 | 273582.6921 | 374327.9089 | 2.0046e-06 | 11 | 338602.5787
10 | 130 | CONCLUIDO | 6.2994 | 15.87 | 11.16 | 17.17 | 0.24 | 39 | 257.41 | 59.19 | 3.5 | 37 | 64.71 | 31980.84 | 185.17 | 197.88 | 51.3 | 25.4 | 11950.45 | 0.5 | 0.83 | 3 | 0.77 | 1 | 10 | 270.3261 | 369.872 | 334.572 | 270326.062 | 369872.0439 | 2.031e-06 | 11 | 334571.9752
11 | 130 | CONCLUIDO | 6.3519 | 15.74 | 11.13 | 18.05 | 0.26 | 37 | 257.86 | 59.19 | 3.75 | 35 | 64.92 | 32037.48 | 184.61 | 197.94 | 50.01 | 25.4 | 11314.8 | 0.51 | 0.84 | 3.01 | 0.74 | 1 | 10 | 268.3804 | 367.2099 | 332.1639 | 268380.4259 | 367209.9388 | 2.0479e-06 | 11 | 332163.9376
12 | 130 | CONCLUIDO | 6.4445 | 15.52 | 11.05 | 19.5 | 0.28 | 34 | 258.32 | 59.19 | 4 | 32 | 65.13 | 32094.19 | 183.22 | 197.82 | 47.76 | 25.4 | 10204.05 | 0.53 | 0.84 | 3 | 0.66 | 1 | 10 | 264.6551 | 362.1128 | 327.5532 | 264655.0851 | 362112.7632 | 2.0778e-06 | 11 | 327553.2293
13 | 130 | CONCLUIDO | 6.4963 | 15.39 | 11.02 | 20.67 | 0.29 | 32 | 258.78 | 59.19 | 4.25 | 30 | 65.34 | 32150.98 | 182.73 | 197.83 | 47.04 | 25.4 | 9855.01 | 0.54 | 0.84 | 2.99 | 0.63 | 1 | 10 | 262.8752 | 359.6775 | 325.3503 | 262875.2082 | 359677.4571 | 2.0945e-06 | 11 | 325350.3454
14 | 130 | CONCLUIDO | 6.558 | 15.25 | 10.98 | 21.95 | 0.31 | 30 | 259.25 | 59.19 | 4.5 | 28 | 65.55 | 32207.85 | 181.95 | 197.82 | 45.46 | 25.4 | 9075.35 | 0.56 | 0.85 | 2.99 | 0.58 | 1 | 10 | 251.9194 | 344.6872 | 311.7907 | 251919.364 | 344687.1878 | 2.1143e-06 | 10 | 311790.7263
15 | 130 | CONCLUIDO | 6.5829 | 15.19 | 10.97 | 22.69 | 0.33 | 29 | 259.71 | 59.19 | 4.75 | 27 | 65.76 | 32264.79 | 181.79 | 197.81 | 45.14 | 25.4 | 8921.89 | 0.56 | 0.85 | 2.99 | 0.58 | 1 | 10 | 251.1577 | 343.6451 | 310.8481 | 251157.7202 | 343645.0731 | 2.1224e-06 | 10 | 310848.0696
16 | 130 | CONCLUIDO | 6.6484 | 15.04 | 10.92 | 24.26 | 0.34 | 27 | 260.17 | 59.19 | 5 | 25 | 65.98 | 32321.82 | 180.87 | 197.79 | 43.63 | 25.4 | 8174.43 | 0.58 | 0.85 | 2.99 | 0.53 | 1 | 10 | 248.7464 | 340.3459 | 307.8637 | 248746.4499 | 340345.8667 | 2.1435e-06 | 10 | 307863.7349
17 | 130 | CONCLUIDO | 6.6806 | 14.97 | 10.89 | 25.14 | 0.36 | 26 | 260.63 | 59.19 | 5.25 | 24 | 66.19 | 32378.93 | 180.39 | 197.76 | 42.92 | 25.4 | 7827.3 | 0.59 | 0.85 | 2.98 | 0.5 | 1 | 10 | 247.5498 | 338.7085 | 306.3827 | 247549.7929 | 338708.5477 | 2.1539e-06 | 10 | 306382.6793
18 | 130 | CONCLUIDO | 6.7122 | 14.9 | 10.87 | 26.09 | 0.37 | 25 | 261.1 | 59.19 | 5.5 | 23 | 66.4 | 32436.11 | 180.09 | 197.77 | 42.42 | 25.4 | 7581.67 | 0.6 | 0.86 | 2.98 | 0.48 | 1 | 10 | 246.5357 | 337.321 | 305.1276 | 246535.7181 | 337321.0459 | 2.1641e-06 | 10 | 305127.5987
19 | 130 | CONCLUIDO | 6.7409 | 14.83 | 10.86 | 27.14 | 0.39 | 24 | 261.56 | 59.19 | 5.75 | 22 | 66.62 | 32493.38 | 179.8 | 197.83 | 42.09 | 25.4 | 7420.41 | 0.6 | 0.86 | 2.97 | 0.47 | 1 | 10 | 245.6178 | 336.0651 | 303.9915 | 245617.7804 | 336065.083 | 2.1733e-06 | 10 | 303991.5031
20 | 130 | CONCLUIDO | 6.7696 | 14.77 | 10.84 | 28.28 | 0.41 | 23 | 262.03 | 59.19 | 6 | 21 | 66.83 | 32550.72 | 179.51 | 197.88 | 41.27 | 25.4 | 7016.99 | 0.62 | 0.86 | 2.98 | 0.45 | 1 | 10 | 244.6967 | 334.8048 | 302.8515 | 244696.6643 | 334804.7713 | 2.1826e-06 | 10 | 302851.4739
21 | 130 | CONCLUIDO | 6.8074 | 14.69 | 10.81 | 29.48 | 0.42 | 22 | 262.49 | 59.19 | 6.25 | 20 | 67.05 | 32608.15 | 178.94 | 197.78 | 40.28 | 25.4 | 6525.2 | 0.63 | 0.86 | 2.98 | 0.42 | 1 | 10 | 243.341 | 332.9499 | 301.1736 | 243341.0206 | 332949.9199 | 2.1948e-06 | 10 | 301173.6468
22 | 130 | CONCLUIDO | 6.8351 | 14.63 | 10.8 | 30.85 | 0.44 | 21 | 262.96 | 59.19 | 6.5 | 19 | 67.26 | 32665.66 | 178.74 | 197.82 | 40.01 | 25.4 | 6394.3 | 0.63 | 0.86 | 2.98 | 0.41 | 1 | 10 | 242.5435 | 331.8587 | 300.1865 | 242543.4564 | 331858.6574 | 2.2037e-06 | 10 | 300186.5329
23 | 130 | CONCLUIDO | 6.8725 | 14.55 | 10.77 | 32.3 | 0.46 | 20 | 263.42 | 59.19 | 6.75 | 18 | 67.48 | 32723.25 | 178.12 | 197.82 | 39.02 | 25.4 | 5903.85 | 0.65 | 0.86 | 2.97 | 0.38 | 1 | 10 | 241.1819 | 329.9957 | 298.5014 | 241181.8702 | 329995.675 | 2.2157e-06 | 10 | 298501.3509
24 | 130 | CONCLUIDO | 6.8721 | 14.55 | 10.77 | 32.31 | 0.47 | 20 | 263.89 | 59.19 | 7 | 18 | 67.7 | 32780.92 | 178.1 | 197.76 | 39.03 | 25.4 | 5911.72 | 0.65 | 0.86 | 2.97 | 0.38 | 1 | 10 | 241.1749 | 329.9862 | 298.4927 | 241174.9188 | 329986.1638 | 2.2156e-06 | 10 | 298492.7475
25 | 130 | CONCLUIDO | 6.901 | 14.49 | 10.76 | 33.97 | 0.49 | 19 | 264.36 | 59.19 | 7.25 | 17 | 67.92 | 32838.68 | 178.03 | 197.85 | 38.73 | 25.4 | 5766.82 | 0.66 | 0.87 | 2.97 | 0.37 | 1 | 10 | 240.4696 | 329.0212 | 297.6198 | 240469.6335 | 329021.1614 | 2.2249e-06 | 10 | 297619.8435
26 | 130 | CONCLUIDO | 6.9395 | 14.41 | 10.73 | 35.75 | 0.5 | 18 | 264.83 | 59.19 | 7.5 | 16 | 68.14 | 32896.51 | 177.3 | 197.78 | 37.81 | 25.4 | 5310.07 | 0.67 | 0.87 | 2.97 | 0.33 | 1 | 10 | 239.022 | 327.0405 | 295.8282 | 239022.0203 | 327040.473 | 2.2373e-06 | 10 | 295828.1893
27 | 130 | CONCLUIDO | 6.9431 | 14.4 | 10.72 | 35.73 | 0.52 | 18 | 265.3 | 59.19 | 7.75 | 16 | 68.36 | 32954.43 | 177.3 | 197.8 | 37.57 | 25.4 | 5189.19 | 0.68 | 0.87 | 2.97 | 0.33 | 1 | 10 | 238.9333 | 326.9191 | 295.7184 | 238933.2918 | 326919.0708 | 2.2385e-06 | 10 | 295718.3735
28 | 130 | CONCLUIDO | 6.9728 | 14.34 | 10.71 | 37.78 | 0.54 | 17 | 265.77 | 59.19 | 8 | 15 | 68.58 | 33012.44 | 176.85 | 197.77 | 37.14 | 25.4 | 4980.04 | 0.68 | 0.87 | 2.97 | 0.31 | 1 | 10 | 237.9307 | 325.5473 | 294.4775 | 237930.7284 | 325547.3193 | 2.2481e-06 | 10 | 294477.5401
29 | 130 | CONCLUIDO | 6.9615 | 14.36 | 10.73 | 37.87 | 0.55 | 17 | 266.24 | 59.19 | 8.25 | 15 | 68.8 | 33070.52 | 177.31 | 197.78 | 37.86 | 25.4 | 5343.3 | 0.67 | 0.87 | 2.97 | 0.34 | 1 | 10 | 238.5542 | 326.4004 | 295.2492 | 238554.182 | 326400.356 | 2.2444e-06 | 10 | 295249.1641
30 | 130 | CONCLUIDO | 7.0085 | 14.27 | 10.68 | 40.05 | 0.57 | 16 | 266.71 | 59.19 | 8.5 | 14 | 69.02 | 33128.7 | 176.51 | 197.81 | 36.47 | 25.4 | 4649.72 | 0.7 | 0.87 | 2.96 | 0.29 | 1 | 10 | 236.8738 | 324.1012 | 293.1695 | 236873.8373 | 324101.2343 | 2.2596e-06 | 10 | 293169.4674
31 | 130 | CONCLUIDO | 7.0031 | 14.28 | 10.69 | 40.1 | 0.58 | 16 | 267.18 | 59.19 | 8.75 | 14 | 69.24 | 33186.95 | 176.72 | 197.79 | 36.77 | 25.4 | 4803.25 | 0.69 | 0.87 | 2.96 | 0.3 | 1 | 10 | 237.162 | 324.4955 | 293.5261 | 237162.0217 | 324495.541 | 2.2579e-06 | 10 | 293526.142
32 | 130 | CONCLUIDO | 7.0396 | 14.21 | 10.67 | 42.67 | 0.6 | 15 | 267.66 | 59.19 | 9 | 13 | 69.46 | 33245.29 | 176.23 | 197.79 | 35.93 | 25.4 | 4387.48 | 0.71 | 0.87 | 2.96 | 0.28 | 1 | 10 | 235.9914 | 322.8938 | 292.0773 | 235991.3886 | 322893.8291 | 2.2696e-06 | 10 | 292077.2953
33 | 130 | CONCLUIDO | 7.0359 | 14.21 | 10.67 | 42.7 | 0.61 | 15 | 268.13 | 59.19 | 9.25 | 13 | 69.69 | 33303.72 | 176.41 | 197.75 | 36.24 | 25.4 | 4541.7 | 0.7 | 0.87 | 2.96 | 0.28 | 1 | 10 | 236.2082 | 323.1904 | 292.3456 | 236208.1677 | 323190.4358 | 2.2684e-06 | 10 | 292345.5942
34 | 130 | CONCLUIDO | 7.0367 | 14.21 | 10.67 | 42.69 | 0.63 | 15 | 268.61 | 59.19 | 9.5 | 13 | 69.91 | 33362.23 | 176.25 | 197.83 | 36.11 | 25.4 | 4474.26 | 0.7 | 0.87 | 2.96 | 0.28 | 1 | 10 | 236.0676 | 322.9982 | 292.1717 | 236067.637 | 322998.1555 | 2.2687e-06 | 10 | 292171.6649
35 | 130 | CONCLUIDO | 7.0753 | 14.13 | 10.64 | 45.62 | 0.64 | 14 | 269.08 | 59.19 | 9.75 | 12 | 70.14 | 33420.83 | 175.76 | 197.81 | 35.26 | 25.4 | 4055.46 | 0.72 | 0.87 | 2.96 | 0.25 | 1 | 10 | 234.8543 | 321.338 | 290.6699 | 234854.272 | 321337.976 | 2.2811e-06 | 10 | 290669.9306
36 | 130 | CONCLUIDO | 7.0737 | 14.14 | 10.65 | 45.63 | 0.66 | 14 | 269.56 | 59.19 | 10 | 12 | 70.36 | 33479.51 | 175.87 | 197.78 | 35.33 | 25.4 | 4089.18 | 0.72 | 0.87 | 2.96 | 0.26 | 1 | 10 | 234.9825 | 321.5134 | 290.8286 | 234982.4896 | 321513.4089 | 2.2806e-06 | 10 | 290828.6204
37 | 130 | CONCLUIDO | 7.0741 | 14.14 | 10.65 | 45.63 | 0.68 | 14 | 270.03 | 59.19 | 10.25 | 12 | 70.59 | 33538.28 | 175.71 | 197.8 | 35.36 | 25.4 | 4106.07 | 0.72 | 0.87 | 2.96 | 0.26 | 1 | 10 | 234.8511 | 321.3337 | 290.666 | 234851.1227 | 321333.6669 | 2.2807e-06 | 10 | 290666.0328
38 | 130 | CONCLUIDO | 7.1031 | 14.08 | 10.64 | 49.1 | 0.69 | 13 | 270.51 | 59.19 | 10.5 | 11 | 70.82 | 33597.14 | 175.48 | 197.75 | 35.18 | 25.4 | 4019.9 | 0.72 | 0.87 | 2.96 | 0.25 | 1 | 10 | 234.067 | 320.2608 | 289.6955 | 234066.9913 | 320260.7838 | 2.2901e-06 | 10 | 289695.5441
39 | 130 | CONCLUIDO | 7.1019 | 14.08 | 10.64 | 49.11 | 0.71 | 13 | 270.99 | 59.19 | 10.75 | 11 | 71.04 | 33656.08 | 175.78 | 197.75 | 35.11 | 25.4 | 3987.14 | 0.72 | 0.87 | 2.96 | 0.25 | 1 | 10 | 234.3215 | 320.609 | 290.0105 | 234321.4664 | 320608.9678 | 2.2897e-06 | 10 | 290010.4979
40 | 130 | CONCLUIDO | 7.1117 | 14.06 | 10.62 | 49.02 | 0.72 | 13 | 271.47 | 59.19 | 11 | 11 | 71.27 | 33715.11 | 175.4 | 197.77 | 34.56 | 25.4 | 3709.97 | 0.73 | 0.88 | 2.96 | 0.23 | 1 | 10 | 233.8089 | 319.9076 | 289.3761 | 233808.8867 | 319907.6337 | 2.2929e-06 | 10 | 289376.0981
41 | 130 | CONCLUIDO | 7.1051 | 14.07 | 10.63 | 49.08 | 0.74 | 13 | 271.95 | 59.19 | 11.25 | 11 | 71.5 | 33774.23 | 175.45 | 197.76 | 34.93 | 25.4 | 3896.17 | 0.73 | 0.88 | 2.96 | 0.24 | 1 | 10 | 233.9926 | 320.159 | 289.6035 | 233992.5969 | 320158.9941 | 2.2907e-06 | 10 | 289603.4691
42 | 130 | CONCLUIDO | 7.1423 | 14 | 10.61 | 53.05 | 0.75 | 12 | 272.43 | 59.19 | 11.5 | 10 | 71.73 | 33833.57 | 174.98 | 197.76 | 34.25 | 25.4 | 3561.36 | 0.74 | 0.88 | 2.96 | 0.22 | 1 | 10 | 232.856 | 318.6038 | 288.1967 | 232855.9738 | 318603.8162 | 2.3027e-06 | 10 | 288196.7151
43 | 130 | CONCLUIDO | 7.143 | 14 | 10.61 | 53.04 | 0.77 | 12 | 272.91 | 59.19 | 11.75 | 10 | 71.96 | 33892.87 | 174.98 | 197.82 | 34.26 | 25.4 | 3568.08 | 0.74 | 0.88 | 2.96 | 0.22 | 1 | 10 | 232.8418 | 318.5845 | 288.1792 | 232841.8281 | 318584.4615 | 2.303e-06 | 10 | 288179.2076
44 | 130 | CONCLUIDO | 7.1413 | 14 | 10.61 | 53.06 | 0.78 | 12 | 273.39 | 59.19 | 12 | 10 | 72.2 | 33952.26 | 175.07 | 197.79 | 34.24 | 25.4 | 3555.23 | 0.74 | 0.88 | 2.96 | 0.22 | 1 | 10 | 232.9448 | 318.7253 | 288.3066 | 232944.7703 | 318725.3115 | 2.3024e-06 | 10 | 288306.6151
45 | 130 | CONCLUIDO | 7.1407 | 14 | 10.61 | 53.06 | 0.8 | 12 | 273.87 | 59.19 | 12.25 | 10 | 72.43 | 34011.74 | 174.89 | 197.77 | 34.32 | 25.4 | 3596.39 | 0.74 | 0.88 | 2.96 | 0.22 | 1 | 10 | 232.8197 | 318.5542 | 288.1519 | 232819.7278 | 318554.2228 | 2.3022e-06 | 10 | 288151.8549
46 | 130 | CONCLUIDO | 7.1755 | 13.94 | 10.59 | 57.78 | 0.81 | 11 | 274.35 | 59.19 | 12.5 | 9 | 72.66 | 34071.31 | 174.39 | 197.78 | 33.77 | 25.4 | 3327.85 | 0.75 | 0.88 | 2.96 | 0.2 | 1 | 10 | 231.72 | 317.0495 | 286.7907 | 231719.9595 | 317049.4714 | 2.3134e-06 | 10 | 286790.7148
47 | 130 | CONCLUIDO | 7.1802 | 13.93 | 10.58 | 57.73 | 0.83 | 11 | 274.84 | 59.19 | 12.75 | 9 | 72.89 | 34130.98 | 174.4 | 197.76 | 33.4 | 25.4 | 3142.35 | 0.76 | 0.88 | 2.96 | 0.19 | 1 | 10 | 231.6235 | 316.9174 | 286.6713 | 231623.4615 | 316917.4385 | 2.315e-06 | 10 | 286671.283
48 | 130 | CONCLUIDO | 7.1796 | 13.93 | 10.59 | 57.74 | 0.84 | 11 | 275.32 | 59.19 | 13 | 9 | 73.13 | 34190.73 | 174.38 | 197.75 | 33.42 | 25.4 | 3152.19 | 0.76 | 0.88 | 2.96 | 0.2 | 1 | 10 | 231.6306 | 316.9272 | 286.6801 | 231630.5976 | 316927.2025 | 2.3148e-06 | 10 | 286680.1151
49 | 130 | CONCLUIDO | 7.1776 | 13.93 | 10.59 | 57.76 | 0.86 | 11 | 275.81 | 59.19 | 13.25 | 9 | 73.36 | 34250.57 | 174.55 | 197.78 | 33.51 | 25.4 | 3195.03 | 0.76 | 0.88 | 2.96 | 0.2 | 1 | 10 | 231.7994 | 317.1581 | 286.889 | 231799.3693 | 317158.1233 | 2.3141e-06 | 10 | 286888.9971
50 | 130 | CONCLUIDO | 7.1809 | 13.93 | 10.58 | 57.73 | 0.87 | 11 | 276.29 | 59.19 | 13.5 | 9 | 73.6 | 34310.51 | 174.49 | 197.76 | 33.35 | 25.4 | 3115.51 | 0.76 | 0.88 | 2.96 | 0.19 | 1 | 10 | 231.6777 | 316.9917 | 286.7384 | 231677.716 | 316991.672 | 2.3152e-06 | 10 | 286738.4317
51 | 130 | CONCLUIDO | 7.181 | 13.93 | 10.58 | 57.72 | 0.88 | 11 | 276.78 | 59.19 | 13.75 | 9 | 73.84 | 34370.54 | 174.3 | 197.77 | 33.32 | 25.4 | 3100.12 | 0.76 | 0.88 | 2.96 | 0.19 | 1 | 10 | 231.5317 | 316.7919 | 286.5578 | 231531.7351 | 316791.9344 | 2.3152e-06 | 10 | 286557.7568
52 | 130 | CONCLUIDO | 7.2146 | 13.86 | 10.57 | 63.4 | 0.9 | 10 | 277.27 | 59.19 | 14 | 8 | 74.07 | 34430.66 | 174.13 | 197.76 | 32.77 | 25.4 | 2831.32 | 0.78 | 0.88 | 2.96 | 0.18 | 1 | 10 | 230.7271 | 315.691 | 285.5619 | 230727.1325 | 315691.0416 | 2.326e-06 | 10 | 285561.9317
53 | 130 | CONCLUIDO | 7.2149 | 13.86 | 10.57 | 63.4 | 0.91 | 10 | 277.76 | 59.19 | 14.25 | 8 | 74.31 | 34490.87 | 174.24 | 197.8 | 32.84 | 25.4 | 2865.5 | 0.77 | 0.88 | 2.96 | 0.18 | 1 | 10 | 230.8042 | 315.7965 | 285.6573 | 230804.1883 | 315796.4728 | 2.3261e-06 | 10 | 285657.3006
54 | 130 | CONCLUIDO | 7.218 | 13.85 | 10.56 | 63.36 | 0.93 | 10 | 278.25 | 59.19 | 14.5 | 8 | 74.55 | 34551.18 | 174.09 | 197.79 | 32.63 | 25.4 | 2759.26 | 0.78 | 0.88 | 2.96 | 0.17 | 1 | 10 | 230.6197 | 315.5441 | 285.429 | 230619.7033 | 315544.0522 | 2.3271e-06 | 10 | 285428.9708
55 | 130 | CONCLUIDO | 7.2173 | 13.86 | 10.56 | 63.37 | 0.94 | 10 | 278.74 | 59.19 | 14.75 | 8 | 74.79 | 34611.59 | 174.08 | 197.75 | 32.64 | 25.4 | 2768.24 | 0.78 | 0.88 | 2.96 | 0.17 | 1 | 10 | 230.6259 | 315.5526 | 285.4367 | 230625.9463 | 315552.5942 | 2.3269e-06 | 10 | 285436.6975
56 | 130 | CONCLUIDO | 7.2139 | 13.86 | 10.57 | 63.41 | 0.96 | 10 | 279.23 | 59.19 | 15 | 8 | 75.03 | 34672.08 | 174.15 | 197.76 | 32.9 | 25.4 | 2895.49 | 0.77 | 0.88 | 2.96 | 0.18 | 1 | 10 | 230.756 | 315.7306 | 285.5977 | 230756.02 | 315730.5667 | 2.3258e-06 | 10 | 285597.6846
57 | 130 | CONCLUIDO | 7.2188 | 13.85 | 10.56 | 63.35 | 0.97 | 10 | 279.72 | 59.19 | 15.25 | 8 | 75.27 | 34732.68 | 173.82 | 197.75 | 32.7 | 25.4 | 2794.79 | 0.78 | 0.88 | 2.95 | 0.17 | 1 | 10 | 230.4004 | 315.244 | 285.1576 | 230400.4124 | 315244.0088 | 2.3274e-06 | 10 | 285157.563
58 | 130 | CONCLUIDO | 7.2516 | 13.79 | 10.54 | 70.3 | 0.98 | 9 | 280.21 | 59.19 | 15.5 | 7 | 75.52 | 34793.36 | 173.19 | 197.79 | 32.12 | 25.4 | 2511.8 | 0.79 | 0.88 | 2.95 | 0.15 | 1 | 10 | 220.5606 | 301.7808 | 272.9793 | 220560.6449 | 301780.8048 | 2.338e-06 | 9 | 272979.2683
59 | 130 | CONCLUIDO | 7.2449 | 13.8 | 10.56 | 70.39 | 1 | 9 | 280.7 | 59.19 | 15.75 | 7 | 75.76 | 34854.15 | 173.66 | 197.75 | 32.39 | 25.4 | 2646.64 | 0.78 | 0.88 | 2.96 | 0.17 | 1 | 10 | 221.0643 | 302.47 | 273.6027 | 221064.3366 | 302469.978 | 2.3358e-06 | 9 | 273602.6678
60 | 130 | CONCLUIDO | 7.2474 | 13.8 | 10.55 | 70.35 | 1.01 | 9 | 281.2 | 59.19 | 16 | 7 | 76 | 34915.03 | 173.7 | 197.77 | 32.62 | 25.4 | 2762.45 | 0.78 | 0.88 | 2.95 | 0.16 | 1 | 10 | 221.0354 | 302.4304 | 273.5669 | 221035.4054 | 302430.393 | 2.3366e-06 | 9 | 273566.8608
61 | 130 | CONCLUIDO | 7.2477 | 13.8 | 10.55 | 70.35 | 1.03 | 9 | 281.69 | 59.19 | 16.25 | 7 | 76.25 | 34976 | 173.71 | 197.77 | 32.38 | 25.4 | 2640.35 | 0.78 | 0.88 | 2.96 | 0.16 | 1 | 10 | 221.0371 | 302.4327 | 273.5689 | 221037.068 | 302432.6679 | 2.3367e-06 | 9 | 273568.9186
62 | 130 | CONCLUIDO | 7.2481 | 13.8 | 10.55 | 70.34 | 1.04 | 9 | 282.19 | 59.19 | 16.5 | 7 | 76.49 | 35037.08 | 173.82 | 197.77 | 32.4 | 25.4 | 2652.71 | 0.78 | 0.88 | 2.95 | 0.16 | 1 | 10 | 221.1119 | 302.535 | 273.6615 | 221111.8631 | 302535.0059 | 2.3368e-06 | 9 | 273661.4896
63 | 130 | CONCLUIDO | 7.2524 | 13.79 | 10.54 | 70.29 | 1.06 | 9 | 282.68 | 59.19 | 16.75 | 7 | 76.74 | 35098.25 | 173.59 | 197.75 | 32.18 | 25.4 | 2540.23 | 0.79 | 0.88 | 2.95 | 0.15 | 1 | 10 | 220.8453 | 302.1702 | 273.3315 | 220845.265 | 302170.2345 | 2.3382e-06 | 9 | 273331.5315
64 | 130 | CONCLUIDO | 7.2486 | 13.8 | 10.55 | 70.34 | 1.07 | 9 | 283.18 | 59.19 | 17 | 7 | 76.98 | 35159.52 | 173.65 | 197.77 | 32.47 | 25.4 | 2684.88 | 0.78 | 0.88 | 2.95 | 0.16 | 1 | 10 | 220.9745 | 302.347 | 273.4915 | 220974.4868 | 302347.0415 | 2.337e-06 | 9 | 273491.4642
65 | 130 | CONCLUIDO | 7.2502 | 13.79 | 10.55 | 70.32 | 1.08 | 9 | 283.68 | 59.19 | 17.25 | 7 | 77.23 | 35220.89 | 173.54 | 197.77 | 32.43 | 25.4 | 2664.97 | 0.78 | 0.88 | 2.95 | 0.16 | 1 | 10 | 220.8608 | 302.1914 | 273.3507 | 220860.7675 | 302191.4458 | 2.3375e-06 | 9 | 273350.7184
66 | 130 | CONCLUIDO | 7.2493 | 13.79 | 10.55 | 70.33 | 1.1 | 9 | 284.17 | 59.19 | 17.5 | 7 | 77.48 | 35282.36 | 173.51 | 197.78 | 32.35 | 25.4 | 2626.82 | 0.79 | 0.88 | 2.95 | 0.16 | 1 | 10 | 220.8558 | 302.1846 | 273.3445 | 220855.759 | 302184.593 | 2.3372e-06 | 9 | 273344.5195
67 | 130 | CONCLUIDO | 7.286 | 13.72 | 10.53 | 78.97 | 1.11 | 8 | 284.67 | 59.19 | 17.75 | 6 | 77.73 | 35343.92 | 173.01 | 197.75 | 31.7 | 25.4 | 2303.71 | 0.8 | 0.88 | 2.95 | 0.14 | 1 | 10 | 219.7515 | 300.6736 | 271.9778 | 219751.4546 | 300673.6349 | 2.3491e-06 | 9 | 271977.7652
68 | 130 | CONCLUIDO | 7.2914 | 13.71 | 10.52 | 78.89 | 1.12 | 8 | 285.17 | 59.19 | 18 | 6 | 77.98 | 35405.59 | 172.95 | 197.78 | 31.4 | 25.4 | 2155.96 | 0.81 | 0.88 | 2.95 | 0.13 | 1 | 10 | 219.5929 | 300.4566 | 271.7815 | 219592.8519 | 300456.6278 | 2.3508e-06 | 9 | 271781.4689
69 | 130 | CONCLUIDO | 7.2898 | 13.72 | 10.52 | 78.91 | 1.14 | 8 | 285.67 | 59.19 | 18.25 | 6 | 78.23 | 35467.36 | 173.07 | 197.75 | 31.45 | 25.4 | 2178.63 | 0.81 | 0.88 | 2.95 | 0.13 | 1 | 10 | 219.7131 | 300.6212 | 271.9303 | 219713.1153 | 300621.1774 | 2.3503e-06 | 9 | 271930.3142
70 | 130 | CONCLUIDO | 7.2883 | 13.72 | 10.52 | 78.93 | 1.15 | 8 | 286.18 | 59.19 | 18.5 | 6 | 78.48 | 35529.23 | 173.23 | 197.76 | 31.45 | 25.4 | 2179.98 | 0.81 | 0.88 | 2.95 | 0.13 | 1 | 10 | 219.8614 | 300.824 | 272.1138 | 219861.377 | 300824.0356 | 2.3498e-06 | 9 | 272113.8119
71 | 130 | CONCLUIDO | 7.2885 | 13.72 | 10.52 | 78.93 | 1.16 | 8 | 286.68 | 59.19 | 18.75 | 6 | 78.74 | 35591.33 | 173.34 | 197.78 | 31.53 | 25.4 | 2223.34 | 0.81 | 0.88 | 2.95 | 0.13 | 1 | 10 | 219.9397 | 300.9312 | 272.2107 | 219939.6653 | 300931.1531 | 2.3499e-06 | 9 | 272210.7062
72 | 130 | CONCLUIDO | 7.288 | 13.72 | 10.53 | 78.94 | 1.18 | 8 | 287.18 | 59.19 | 19 | 6 | 78.99 | 35653.4 | 173.38 | 197.76 | 31.58 | 25.4 | 2243.81 | 0.8 | 0.88 | 2.95 | 0.13 | 1 | 10 | 219.9893 | 300.9991 | 272.2722 | 219989.3293 | 300999.1056 | 2.3497e-06 | 9 | 272272.1734
73 | 130 | CONCLUIDO | 7.2901 | 13.72 | 10.52 | 78.91 | 1.19 | 8 | 287.69 | 59.19 | 19.25 | 6 | 79.24 | 35715.58 | 173.22 | 197.77 | 31.46 | 25.4 | 2183.74 | 0.81 | 0.88 | 2.95 | 0.13 | 1 | 10 | 219.8193 | 300.7665 | 272.0618 | 219819.3308 | 300766.5061 | 2.3504e-06 | 9 | 272061.7729
74 | 130 | CONCLUIDO | 7.2894 | 13.72 | 10.52 | 78.92 | 1.2 | 8 | 288.19 | 59.19 | 19.5 | 6 | 79.5 | 35777.86 | 173.2 | 197.79 | 31.41 | 25.4 | 2158.76 | 0.81 | 0.88 | 2.95 | 0.13 | 1 | 10 | 219.8178 | 300.7645 | 272.0599 | 219817.8452 | 300764.4735 | 2.3502e-06 | 9 | 272059.9342
75 | 130 | CONCLUIDO | 7.2861 | 13.72 | 10.53 | 78.96 | 1.22 | 8 | 288.7 | 59.19 | 19.75 | 6 | 79.75 | 35840.25 | 173.27 | 197.75 | 31.72 | 25.4 | 2317.33 | 0.8 | 0.88 | 2.95 | 0.14 | 1 | 10 | 219.9437 | 300.9367 | 272.2157 | 219943.7268 | 300936.7102 | 2.3491e-06 | 9 | 272215.7329
76 | 130 | CONCLUIDO | 7.2885 | 13.72 | 10.52 | 78.93 | 1.23 | 8 | 289.2 | 59.19 | 20 | 6 | 80.01 | 35902.74 | 173.03 | 197.75 | 31.48 | 25.4 | 2194.24 | 0.81 | 0.88 | 2.95 | 0.13 | 1 | 10 | 219.7082 | 300.6145 | 271.9242 | 219708.2038 | 300614.4573 | 2.3499e-06 | 9 | 271924.2354
77 | 130 | CONCLUIDO | 7.2895 | 13.72 | 10.52 | 78.92 | 1.24 | 8 | 289.71 | 59.19 | 20.25 | 6 | 80.27 | 35965.33 | 172.82 | 197.75 | 31.54 | 25.4 | 2223.72 | 0.81 | 0.88 | 2.95 | 0.13 | 1 | 10 | 219.5322 | 300.3737 | 271.7064 | 219532.2363 | 300373.6908 | 2.3502e-06 | 9 | 271706.4474
78 | 130 | CONCLUIDO | 7.2823 | 13.73 | 10.54 | 79.02 | 1.26 | 8 | 290.22 | 59.19 | 20.5 | 6 | 80.53 | 36028.03 | 172.84 | 197.81 | 31.88 | 25.4 | 2397.79 | 0.8 | 0.88 | 2.95 | 0.15 | 1 | 10 | 219.7057 | 300.611 | 271.9211 | 219705.7101 | 300611.0453 | 2.3479e-06 | 9 | 271921.1491
79 | 130 | CONCLUIDO | 7.3211 | 13.66 | 10.51 | 90.1 | 1.27 | 7 | 290.73 | 59.19 | 20.75 | 5 | 80.79 | 36090.84 | 172.62 | 197.76 | 31.1 | 25.4 | 2013.44 | 0.82 | 0.89 | 2.95 | 0.12 | 1 | 10 | 218.7703 | 299.3312 | 270.7635 | 218770.3309 | 299331.2182 | 2.3604e-06 | 9 | 270763.4669
80 | 130 | CONCLUIDO | 7.3235 | 13.65 | 10.51 | 90.06 | 1.28 | 7 | 291.24 | 59.19 | 21 | 5 | 81.05 | 36153.75 | 172.86 | 197.77 | 30.99 | 25.4 | 1956.42 | 0.82 | 0.89 | 2.95 | 0.12 | 1 | 10 | 218.9031 | 299.5129 | 270.9278 | 218903.1298 | 299512.9195 | 2.3612e-06 | 9 | 270927.8269
81 | 130 | CONCLUIDO | 7.3198 | 13.66 | 10.51 | 90.12 | 1.3 | 7 | 291.75 | 59.19 | 21.25 | 5 | 81.31 | 36216.77 | 173.17 | 197.76 | 31.34 | 25.4 | 2131.28 | 0.81 | 0.88 | 2.95 | 0.12 | 1 | 10 | 219.2039 | 299.9245 | 271.3001 | 219203.9128 | 299924.4641 | 2.36e-06 | 9 | 271300.0942
82 | 130 | CONCLUIDO | 7.3226 | 13.66 | 10.51 | 90.08 | 1.31 | 7 | 292.26 | 59.19 | 21.5 | 5 | 81.57 | 36279.9 | 173.16 | 197.75 | 31.06 | 25.4 | 1991.32 | 0.82 | 0.89 | 2.95 | 0.12 | 1 | 10 | 219.1432 | 299.8414 | 271.2249 | 219143.1779 | 299841.3639 | 2.3609e-06 | 9 | 271224.925
83 | 130 | CONCLUIDO | 7.326 | 13.65 | 10.5 | 90.02 | 1.32 | 7 | 292.77 | 59.19 | 21.75 | 5 | 81.83 | 36343.13 | 173.05 | 197.75 | 30.86 | 25.4 | 1893.31 | 0.82 | 0.89 | 2.95 | 0.11 | 1 | 10 | 218.9867 | 299.6272 | 271.0312 | 218986.6707 | 299627.2239 | 2.362e-06 | 9 | 271031.2222
84 | 130 | CONCLUIDO | 7.3247 | 13.65 | 10.51 | 90.05 | 1.34 | 7 | 293.29 | 59.19 | 22 | 5 | 82.09 | 36406.47 | 173.13 | 197.77 | 30.95 | 25.4 | 1937.71 | 0.82 | 0.89 | 2.95 | 0.12 | 1 | 10 | 219.0809 | 299.7562 | 271.1479 | 219080.9406 | 299756.2081 | 2.3615e-06 | 9 | 271147.8963
85 | 130 | CONCLUIDO | 7.3212 | 13.66 | 10.51 | 90.1 | 1.35 | 7 | 293.8 | 59.19 | 22.25 | 5 | 82.36 | 36469.92 | 173.34 | 197.77 | 31.2 | 25.4 | 2062 | 0.81 | 0.89 | 2.95 | 0.12 | 1 | 10 | 219.3036 | 300.0609 | 271.4235 | 219303.6197 | 300060.8874 | 2.3604e-06 | 9 | 271423.4975
86 | 130 | CONCLUIDO | 7.318 | 13.66 | 10.52 | 90.15 | 1.36 | 7 | 294.32 | 59.19 | 22.5 | 5 | 82.62 | 36533.49 | 173.45 | 197.77 | 31.3 | 25.4 | 2111.09 | 0.81 | 0.88 | 2.95 | 0.13 | 1 | 10 | 219.4566 | 300.2701 | 271.6128 | 219456.56 | 300270.1472 | 2.3594e-06 | 9 | 271612.7857
87 | 130 | CONCLUIDO | 7.3241 | 13.65 | 10.51 | 90.05 | 1.37 | 7 | 294.83 | 59.19 | 22.75 | 5 | 82.89 | 36597.16 | 173.11 | 197.85 | 30.99 | 25.4 | 1958.5 | 0.82 | 0.89 | 2.95 | 0.12 | 1 | 10 | 219.0775 | 299.7515 | 271.1436 | 219077.4899 | 299751.4867 | 2.3613e-06 | 9 | 271143.6255
88 | 130 | CONCLUIDO | 7.3233 | 13.66 | 10.51 | 90.07 | 1.39 | 7 | 295.35 | 59.19 | 23 | 5 | 83.16 | 36660.94 | 173.05 | 197.75 | 31.06 | 25.4 | 1989.05 | 0.82 | 0.89 | 2.95 | 0.12 | 1 | 10 | 219.0481 | 299.7113 | 271.1073 | 219048.118 | 299711.2987 | 2.3611e-06 | 9 | 271107.273
89 | 130 | CONCLUIDO | 7.323 | 13.66 | 10.51 | 90.07 | 1.4 | 7 | 295.87 | 59.19 | 23.25 | 5 | 83.43 | 36724.83 | 172.91 | 197.75 | 31.12 | 25.4 | 2022.11 | 0.82 | 0.89 | 2.95 | 0.12 | 1 | 10 | 218.9498 | 299.5768 | 270.9856 | 218949.7838 | 299576.7536 | 2.361e-06 | 9 | 270985.5687
90 | 130 | CONCLUIDO | 7.3205 | 13.66 | 10.51 | 90.11 | 1.41 | 7 | 296.39 | 59.19 | 23.5 | 5 | 83.69 | 36788.84 | 172.89 | 197.76 | 31.22 | 25.4 | 2069.78 | 0.81 | 0.89 | 2.95 | 0.12 | 1 | 10 | 218.9824 | 299.6214 | 271.026 | 218982.435 | 299621.4284 | 2.3602e-06 | 9 | 271025.9798
91 | 130 | CONCLUIDO | 7.3203 | 13.66 | 10.51 | 90.11 | 1.42 | 7 | 296.91 | 59.19 | 23.75 | 5 | 83.96 | 36852.96 | 172.84 | 197.75 | 31.35 | 25.4 | 2138.43 | 0.81 | 0.89 | 2.95 | 0.12 | 1 | 10 | 218.9491 | 299.5758 | 270.9847 | 218949.0672 | 299575.7731 | 2.3601e-06 | 9 | 270984.6818
92 | 130 | CONCLUIDO | 7.3199 | 13.66 | 10.51 | 90.12 | 1.44 | 7 | 297.43 | 59.19 | 24 | 5 | 84.24 | 36917.19 | 172.71 | 197.75 | 31.19 | 25.4 | 2053.95 | 0.81 | 0.88 | 2.95 | 0.12 | 1 | 10 | 218.86 | 299.4539 | 270.8745 | 218860.0227 | 299453.9385 | 2.36e-06 | 9 | 270874.4749
93 | 130 | CONCLUIDO | 7.3212 | 13.66 | 10.51 | 90.1 | 1.45 | 7 | 297.95 | 59.19 | 24.25 | 5 | 84.51 | 36981.53 | 172.49 | 197.77 | 31.23 | 25.4 | 2075.46 | 0.81 | 0.89 | 2.95 | 0.12 | 1 | 10 | 218.6718 | 299.1964 | 270.6415 | 218671.8018 | 299196.4064 | 2.3604e-06 | 9 | 270641.5213
94 | 130 | CONCLUIDO | 7.3248 | 13.65 | 10.51 | 90.04 | 1.46 | 7 | 298.47 | 59.19 | 24.5 | 5 | 84.78 | 37045.99 | 172.17 | 197.75 | 31.06 | 25.4 | 1991.67 | 0.82 | 0.89 | 2.95 | 0.12 | 1 | 10 | 218.3658 | 298.7777 | 270.2628 | 218365.8074 | 298777.7313 | 2.3616e-06 | 9 | 270262.804
95 | 130 | CONCLUIDO | 7.36 | 13.59 | 10.49 | 104.89 | 1.47 | 6 | 299 | 59.19 | 24.75 | 4 | 85.05 | 37110.57 | 171.95 | 197.75 | 30.48 | 25.4 | 1706.99 | 0.83 | 0.89 | 2.95 | 0.1 | 1 | 10 | 217.5203 | 297.6209 | 269.2163 | 217520.2923 | 297620.8602 | 2.3729e-06 | 9 | 269216.3431
96 | 130 | CONCLUIDO | 7.3615 | 13.58 | 10.49 | 104.86 | 1.49 | 6 | 299.52 | 59.19 | 25 | 4 | 85.33 | 37175.38 | 171.94 | 197.77 | 30.23 | 25.4 | 1582.82 | 0.84 | 0.89 | 2.95 | 0.1 | 1 | 10 | 217.4848 | 297.5724 | 269.1725 | 217484.8385 | 297572.3508 | 2.3734e-06 | 9 | 269172.4633
97 | 130 | CONCLUIDO | 7.3644 | 13.58 | 10.48 | 104.81 | 1.5 | 6 | 300.05 | 59.19 | 25.25 | 4 | 85.6 | 37240.19 | 172.06 | 197.75 | 30.21 | 25.4 | 1570.86 | 0.84 | 0.89 | 2.95 | 0.09 | 1 | 10 | 217.5092 | 297.6057 | 269.2026 | 217509.2203 | 297605.7111 | 2.3743e-06 | 9 | 269202.6397
98 | 130 | CONCLUIDO | 7.3596 | 13.59 | 10.49 | 104.89 | 1.51 | 6 | 300.57 | 59.19 | 25.5 | 4 | 85.88 | 37305.12 | 172.31 | 197.75 | 30.38 | 25.4 | 1653.89 | 0.84 | 0.89 | 2.95 | 0.1 | 1 | 10 | 217.794 | 297.9953 | 269.5551 | 217793.9745 | 297995.3243 | 2.3728e-06 | 9 | 269555.0688
99 | 130 | CONCLUIDO | 7.3617 | 13.58 | 10.49 | 104.86 | 1.52 | 6 | 301.1 | 59.19 | 25.75 | 4 | 86.16 | 37370.16 | 172.34 | 197.75 | 30.35 | 25.4 | 1641.09 | 0.84 | 0.89 | 2.95 | 0.1 | 1 | 10 | 217.7768 | 297.9718 | 269.5338 | 217776.7884 | 297971.8095 | 2.3735e-06 | 9 | 269533.7982
100 | 130 | CONCLUIDO | 7.3644 | 13.58 | 10.48 | 104.81 | 1.54 | 6 | 301.63 | 59.19 | 26 | 4 | 86.44 | 37435.32 | 172.6 | 197.75 | 30.28 | 25.4 | 1607.54 | 0.84 | 0.89 | 2.95 | 0.09 | 1 | 10 | 217.9083 | 298.1517 | 269.6965 | 217908.2559 | 298151.6892 | 2.3743e-06 | 9 | 269696.5104
101 | 130 | CONCLUIDO | 7.3574 | 13.59 | 10.49 | 104.93 | 1.55 | 6 | 302.16 | 59.19 | 26.25 | 4 | 86.72 | 37500.6 | 172.93 | 197.83 | 30.51 | 25.4 | 1719.72 | 0.83 | 0.89 | 2.95 | 0.1 | 1 | 10 | 218.2938 | 298.6792 | 270.1737 | 218293.8237 | 298679.24 | 2.3721e-06 | 9 | 270173.7125
102 | 130 | CONCLUIDO | 7.3612 | 13.58 | 10.49 | 104.86 | 1.56 | 6 | 302.69 | 59.19 | 26.5 | 4 | 87 | 37566 | 173.04 | 197.75 | 30.43 | 25.4 | 1681.28 | 0.83 | 0.89 | 2.95 | 0.1 | 1 | 10 | 218.3037 | 298.6927 | 270.1859 | 218303.6532 | 298692.6892 | 2.3733e-06 | 9 | 270185.8781
103 | 130 | CONCLUIDO | 7.3617 | 13.58 | 10.49 | 104.86 | 1.57 | 6 | 303.22 | 59.19 | 26.75 | 4 | 87.28 | 37631.52 | 172.95 | 197.76 | 30.3 | 25.4 | 1615.48 | 0.84 | 0.89 | 2.95 | 0.1 | 1 | 10 | 218.2277 | 298.5888 | 270.0919 | 218227.7161 | 298588.7888 | 2.3735e-06 | 9 | 270091.8938
104 | 130 | CONCLUIDO | 7.3639 | 13.58 | 10.48 | 104.81 | 1.58 | 6 | 303.75 | 59.19 | 27 | 4 | 87.56 | 37697.16 | 172.87 | 197.77 | 30.15 | 25.4 | 1541.09 | 0.84 | 0.89 | 2.95 | 0.09 | 1 | 10 | 218.1172 | 298.4375 | 269.9551 | 218117.1643 | 298437.5268 | 2.3742e-06 | 9 | 269955.0681
105 | 130 | CONCLUIDO | 7.3623 | 13.58 | 10.48 | 104.84 | 1.6 | 6 | 304.29 | 59.19 | 27.25 | 4 | 87.84 | 37762.92 | 173.07 | 197.76 | 30.32 | 25.4 | 1627.48 | 0.84 | 0.89 | 2.95 | 0.09 | 1 | 10 | 218.2951 | 298.6809 | 270.1752 | 218295.0559 | 298680.926 | 2.3737e-06 | 9 | 270175.2377
106 | 130 | CONCLUIDO | 7.3615 | 13.58 | 10.49 | 104.86 | 1.61 | 6 | 304.82 | 59.19 | 27.5 | 4 | 88.13 | 37828.81 | 173.14 | 197.75 | 30.37 | 25.4 | 1652.14 | 0.84 | 0.89 | 2.95 | 0.1 | 1 | 10 | 218.3719 | 298.7861 | 270.2704 | 218371.9336 | 298786.1134 | 2.3734e-06 | 9 | 270270.3861
107 | 130 | CONCLUIDO | 7.3627 | 13.58 | 10.48 | 104.84 | 1.62 | 6 | 305.36 | 59.19 | 27.75 | 4 | 88.41 | 37894.82 | 173.09 | 197.78 | 30.27 | 25.4 | 1598.74 | 0.84 | 0.89 | 2.95 | 0.09 | 1 | 10 | 218.3023 | 298.6909 | 270.1842 | 218302.3146 | 298690.8576 | 2.3738e-06 | 9 | 270184.2214
108 | 130 | CONCLUIDO | 7.3596 | 13.59 | 10.49 | 104.89 | 1.63 | 6 | 305.89 | 59.19 | 28 | 4 | 88.7 | 37960.95 | 173.1 | 197.8 | 30.41 | 25.4 | 1673.26 | 0.84 | 0.89 | 2.95 | 0.1 | 1 | 10 | 218.3781 | 298.7946 | 270.2781 | 218378.1295 | 298794.5909 | 2.3728e-06 | 9 | 270278.0545
109 | 130 | CONCLUIDO | 7.3617 | 13.58 | 10.49 | 104.86 | 1.64 | 6 | 306.43 | 59.19 | 28.25 | 4 | 88.99 | 38027.2 | 173.07 | 197.77 | 30.43 | 25.4 | 1681.23 | 0.83 | 0.89 | 2.95 | 0.1 | 1 | 10 | 218.3164 | 298.7102 | 270.2017 | 218316.4232 | 298710.1617 | 2.3735e-06 | 9 | 270201.6831
110 | 130 | CONCLUIDO | 7.3621 | 13.58 | 10.48 | 104.85 | 1.65 | 6 | 306.97 | 59.19 | 28.5 | 4 | 89.27 | 38093.58 | 173.04 | 197.75 | 30.35 | 25.4 | 1639.99 | 0.84 | 0.89 | 2.95 | 0.1 | 1 | 10 | 218.2766 | 298.6557 | 270.1524 | 218276.6426 | 298655.7321 | 2.3736e-06 | 9 | 270152.4482
111 | 130 | CONCLUIDO | 7.3615 | 13.58 | 10.49 | 104.86 | 1.67 | 6 | 307.51 | 59.19 | 28.75 | 4 | 89.56 | 38160.09 | 172.94 | 197.75 | 30.4 | 25.4 | 1666.24 | 0.84 | 0.89 | 2.95 | 0.1 | 1 | 10 | 218.2241 | 298.5838 | 270.0874 | 218224.0844 | 298583.8197 | 2.3734e-06 | 9 | 270087.399
112 | 130 | CONCLUIDO | 7.3623 | 13.58 | 10.48 | 104.84 | 1.68 | 6 | 308.05 | 59.19 | 29 | 4 | 89.85 | 38226.72 | 172.82 | 197.77 | 30.31 | 25.4 | 1620.34 | 0.84 | 0.89 | 2.95 | 0.09 | 1 | 10 | 218.1103 | 298.4281 | 269.9465 | 218110.2645 | 298428.0863 | 2.3737e-06 | 9 | 269946.5286
113 | 130 | CONCLUIDO | 7.3632 | 13.58 | 10.48 | 104.83 | 1.69 | 6 | 308.59 | 59.19 | 29.25 | 4 | 90.14 | 38293.47 | 172.71 | 197.78 | 30.28 | 25.4 | 1605.85 | 0.84 | 0.89 | 2.95 | 0.09 | 1 | 10 | 218.0121 | 298.2937 | 269.825 | 218012.0613 | 298293.7202 | 2.374e-06 | 9 | 269824.9862
114 | 130 | CONCLUIDO | 7.3627 | 13.58 | 10.48 | 104.84 | 1.7 | 6 | 309.13 | 59.19 | 29.5 | 4 | 90.44 | 38360.36 | 172.63 | 197.8 | 30.3 | 25.4 | 1618.17 | 0.84 | 0.89 | 2.95 | 0.09 | 1 | 10 | 217.9623 | 298.2257 | 269.7634 | 217962.3169 | 298225.6578 | 2.3738e-06 | 9 | 269763.4196
115 | 130 | CONCLUIDO | 7.3611 | 13.58 | 10.49 | 104.87 | 1.71 | 6 | 309.67 | 59.19 | 29.75 | 4 | 90.73 | 38427.37 | 172.5 | 197.75 | 30.39 | 25.4 | 1663.27 | 0.84 | 0.89 | 2.95 | 0.1 | 1 | 10 | 217.9063 | 298.149 | 269.6941 | 217906.3202 | 298149.0407 | 2.3733e-06 | 9 | 269694.1147
116 | 130 | CONCLUIDO | 7.3636 | 13.58 | 10.48 | 104.82 | 1.72 | 6 | 310.22 | 59.19 | 30 | 4 | 91.02 | 38494.52 | 172.36 | 197.75 | 30.29 | 25.4 | 1613.22 | 0.84 | 0.89 | 2.95 | 0.09 | 1 | 10 | 217.7459 | 297.9295 | 269.4956 | 217745.8914 | 297929.5349 | 2.3741e-06 | 9 | 269495.5582
117 | 130 | CONCLUIDO | 7.3627 | 13.58 | 10.48 | 104.84 | 1.73 | 6 | 310.76 | 59.19 | 30.25 | 4 | 91.32 | 38561.79 | 172.16 | 197.77 | 30.31 | 25.4 | 1620.66 | 0.84 | 0.89 | 2.95 | 0.09 | 1 | 10 | 217.6149 | 297.7503 | 269.3335 | 217614.9279 | 297750.3449 | 2.3738e-06 | 9 | 269333.4699
118 | 130 | CONCLUIDO | 7.3587 | 13.59 | 10.49 | 104.91 | 1.75 | 6 | 311.31 | 59.19 | 30.5 | 4 | 91.62 | 38629.19 | 172.01 | 197.75 | 30.66 | 25.4 | 1796.69 | 0.83 | 0.89 | 2.95 | 0.1 | 1 | 10 | 217.589 | 297.7149 | 269.3014 | 217588.993 | 297714.8595 | 2.3725e-06 | 9 | 269301.3712
119 | 130 | CONCLUIDO | 7.3955 | 13.52 | 10.47 | 125.67 | 1.76 | 5 | 311.86 | 59.19 | 30.75 | 3 | 91.91 | 38696.85 | 171.61 | 197.75 | 30.03 | 25.4 | 1484.44 | 0.85 | 0.89 | 2.94 | 0.08 | 1 | 10 | 216.589 | 296.3466 | 268.0637 | 216588.9721 | 296346.5868 | 2.3844e-06 | 9 | 268063.6845
120 | 130 | CONCLUIDO | 7.3964 | 13.52 | 10.47 | 125.65 | 1.77 | 5 | 312.41 | 59.19 | 31 | 3 | 92.21 | 38764.53 | 171.86 | 197.76 | 29.98 | 25.4 | 1460.07 | 0.85 | 0.89 | 2.94 | 0.08 | 1 | 10 | 216.7563 | 296.5755 | 268.2707 | 216756.2675 | 296575.4878 | 2.3847e-06 | 9 | 268270.7395
121 | 130 | CONCLUIDO | 7.394 | 13.52 | 10.47 | 125.7 | 1.78 | 5 | 312.96 | 59.19 | 31.25 | 3 | 92.51 | 38832.33 | 172.19 | 197.82 | 30.06 | 25.4 | 1500.52 | 0.84 | 0.89 | 2.95 | 0.08 | 1 | 10 | 217.0436 | 296.9686 | 268.6264 | 217043.5991 | 296968.6276 | 2.3839e-06 | 9 | 268626.3586
122 | 130 | CONCLUIDO | 7.393 | 13.53 | 10.48 | 125.72 | 1.79 | 5 | 313.51 | 59.19 | 31.5 | 3 | 92.81 | 38900.27 | 172.41 | 197.75 | 30.16 | 25.4 | 1553.53 | 0.84 | 0.89 | 2.95 | 0.09 | 1 | 10 | 217.2341 | 297.2293 | 268.8622 | 217234.1409 | 297229.3353 | 2.3836e-06 | 9 | 268862.1847
123 | 130 | CONCLUIDO | 7.3927 | 13.53 | 10.48 | 125.73 | 1.8 | 5 | 314.06 | 59.19 | 31.75 | 3 | 93.12 | 38968.34 | 172.62 | 197.75 | 30.15 | 25.4 | 1547.87 | 0.84 | 0.89 | 2.95 | 0.09 | 1 | 10 | 217.3943 | 297.4485 | 269.0604 | 217394.3043 | 297448.4779 | 2.3835e-06 | 9 | 269060.4126
124 | 130 | CONCLUIDO | 7.3937 | 13.52 | 10.48 | 125.71 | 1.81 | 5 | 314.61 | 59.19 | 32 | 3 | 93.42 | 39036.55 | 172.72 | 197.75 | 30.05 | 25.4 | 1497.11 | 0.85 | 0.89 | 2.95 | 0.09 | 1 | 10 | 217.4493 | 297.5237 | 269.1285 | 217449.2979 | 297523.7226 | 2.3838e-06 | 9 | 269128.4761
125 | 130 | CONCLUIDO | 7.3937 | 13.52 | 10.48 | 125.71 | 1.82 | 5 | 315.17 | 59.19 | 32.25 | 3 | 93.72 | 39104.89 | 172.88 | 197.75 | 30 | 25.4 | 1470.51 | 0.85 | 0.89 | 2.95 | 0.09 | 1 | 10 | 217.5671 | 297.6849 | 269.2742 | 217567.0621 | 297684.8528 | 2.3838e-06 | 9 | 269274.2283
126 | 130 | CONCLUIDO | 7.3972 | 13.52 | 10.47 | 125.63 | 1.83 | 5 | 315.72 | 59.19 | 32.5 | 3 | 94.03 | 39173.37 | 172.82 | 197.75 | 29.89 | 25.4 | 1414.19 | 0.85 | 0.89 | 2.95 | 0.08 | 1 | 10 | 217.4477 | 297.5215 | 269.1265 | 217447.7074 | 297521.5463 | 2.3849e-06 | 9 | 269126.5075
127 | 130 | CONCLUIDO | 7.3961 | 13.52 | 10.47 | 125.65 | 1.84 | 5 | 316.28 | 59.19 | 32.75 | 3 | 94.33 | 39241.99 | 173.09 | 197.75 | 29.99 | 25.4 | 1466.38 | 0.85 | 0.89 | 2.95 | 0.08 | 1 | 10 | 217.6668 | 297.8214 | 269.3977 | 217666.8413 | 297821.375 | 2.3846e-06 | 9 | 269397.7209
128 | 130 | CONCLUIDO | 7.3951 | 13.52 | 10.47 | 125.68 | 1.86 | 5 | 316.84 | 59.19 | 33 | 3 | 94.64 | 39310.75 | 173.27 | 197.75 | 29.96 | 25.4 | 1449.61 | 0.85 | 0.89 | 2.95 | 0.08 | 1 | 10 | 217.8179 | 298.0281 | 269.5847 | 217817.9433 | 298028.1194 | 2.3842e-06 | 9 | 269584.734
129 | 130 | CONCLUIDO | 7.3995 | 13.51 | 10.46 | 125.58 | 1.87 | 5 | 317.39 | 59.19 | 33.25 | 3 | 94.95 | 39379.65 | 173.21 | 197.75 | 29.69 | 25.4 | 1313.57 | 0.86 | 0.89 | 2.95 | 0.08 | 1 | 10 | 217.6817 | 297.8417 | 269.4161 | 217681.7204 | 297841.7333 | 2.3857e-06 | 9 | 269416.1363
130 | 130 | CONCLUIDO | 7.3987 | 13.52 | 10.47 | 125.6 | 1.88 | 5 | 317.95 | 59.19 | 33.5 | 3 | 95.26 | 39448.69 | 173.33 | 197.75 | 29.76 | 25.4 | 1349.3 | 0.85 | 0.89 | 2.95 | 0.08 | 1 | 10 | 217.7949 | 297.9966 | 269.5562 | 217794.9217 | 297996.6203 | 2.3854e-06 | 9 | 269556.2411
131 | 130 | CONCLUIDO | 7.3981 | 13.52 | 10.47 | 125.61 | 1.89 | 5 | 318.52 | 59.19 | 33.75 | 3 | 95.57 | 39517.87 | 173.43 | 197.78 | 29.79 | 25.4 | 1366.56 | 0.85 | 0.89 | 2.95 | 0.08 | 1 | 10 | 217.8797 | 298.1126 | 269.6611 | 217879.6718 | 298112.5791 | 2.3852e-06 | 9 | 269661.133
132 | 130 | CONCLUIDO | 7.3964 | 13.52 | 10.47 | 125.65 | 1.9 | 5 | 319.08 | 59.19 | 34 | 3 | 95.88 | 39587.19 | 173.56 | 197.75 | 29.87 | 25.4 | 1403.74 | 0.85 | 0.89 | 2.95 | 0.08 | 1 | 10 | 218.0071 | 298.2869 | 269.8188 | 218007.0557 | 298286.8714 | 2.3847e-06 | 9 | 269818.791
133 | 130 | CONCLUIDO | 7.3952 | 13.52 | 10.47 | 125.67 | 1.91 | 5 | 319.64 | 59.19 | 34.25 | 3 | 96.2 | 39656.65 | 173.76 | 197.77 | 29.91 | 25.4 | 1426.11 | 0.85 | 0.89 | 2.95 | 0.08 | 1 | 10 | 218.1767 | 298.5189 | 270.0287 | 218176.6568 | 298518.9271 | 2.3843e-06 | 9 | 270028.6997
134 | 130 | CONCLUIDO | 7.3974 | 13.52 | 10.47 | 125.63 | 1.92 | 5 | 320.21 | 59.19 | 34.5 | 3 | 96.51 | 39726.26 | 173.68 | 197.77 | 29.92 | 25.4 | 1432.37 | 0.85 | 0.89 | 2.94 | 0.08 | 1 | 10 | 218.0767 | 298.3821 | 269.9049 | 218076.6521 | 298382.0963 | 2.385e-06 | 9 | 269904.9278
135 | 130 | CONCLUIDO | 7.3963 | 13.52 | 10.47 | 125.65 | 1.93 | 5 | 320.77 | 59.19 | 34.75 | 3 | 96.83 | 39796.01 | 173.83 | 197.76 | 29.91 | 25.4 | 1425.38 | 0.85 | 0.89 | 2.95 | 0.08 | 1 | 10 | 218.2076 | 298.5612 | 270.067 | 218207.5815 | 298561.2396 | 2.3846e-06 | 9 | 270066.9739
136 | 130 | CONCLUIDO | 7.3963 | 13.52 | 10.47 | 125.65 | 1.94 | 5 | 321.34 | 59.19 | 35 | 3 | 97.14 | 39865.91 | 173.83 | 197.75 | 29.88 | 25.4 | 1412.95 | 0.85 | 0.89 | 2.95 | 0.08 | 1 | 10 | 218.2076 | 298.5612 | 270.067 | 218207.5815 | 298561.2396 | 2.3846e-06 | 9 | 270066.9739
137 | 130 | CONCLUIDO | 7.3969 | 13.52 | 10.47 | 125.64 | 1.95 | 5 | 321.91 | 59.19 | 35.25 | 3 | 97.46 | 39935.96 | 173.78 | 197.78 | 29.84 | 25.4 | 1393.28 | 0.85 | 0.89 | 2.95 | 0.08 | 1 | 10 | 218.1596 | 298.4955 | 270.0076 | 218159.5695 | 298495.5475 | 2.3848e-06 | 9 | 270007.5514
138 | 130 | CONCLUIDO | 7.3978 | 13.52 | 10.47 | 125.62 | 1.96 | 5 | 322.47 | 59.19 | 35.5 | 3 | 97.78 | 40006.15 | 173.89 | 197.75 | 29.8 | 25.4 | 1369.3 | 0.85 | 0.89 | 2.95 | 0.08 | 1 | 10 | 218.2237 | 298.5832 | 270.0869 | 218223.6556 | 298583.233 | 2.3851e-06 | 9 | 270086.8683
139 | 130 | CONCLUIDO | 7.3995 | 13.51 | 10.46 | 125.58 | 1.97 | 5 | 323.04 | 59.19 | 35.75 | 3 | 98.1 | 40076.49 | 173.79 | 197.75 | 29.75 | 25.4 | 1344.46 | 0.85 | 0.89 | 2.95 | 0.08 | 1 | 10 | 218.1083 | 298.4254 | 269.9441 | 218108.2811 | 298425.3725 | 2.3857e-06 | 9 | 269944.0738
140 | 130 | CONCLUIDO | 7.3981 | 13.52 | 10.47 | 125.61 | 1.98 | 5 | 323.62 | 59.19 | 36 | 3 | 98.42 | 40147.11 | 173.83 | 197.75 | 29.8 | 25.4 | 1373.17 | 0.85 | 0.89 | 2.95 | 0.08 | 1 | 10 | 218.1739 | 298.5152 | 270.0253 | 218173.9073 | 298515.1651 | 2.3852e-06 | 9 | 270025.2967
141 | 130 | CONCLUIDO | 7.3983 | 13.52 | 10.47 | 125.61 | 1.99 | 5 | 324.19 | 59.19 | 36.25 | 3 | 98.75 | 40217.75 | 173.86 | 197.75 | 29.82 | 25.4 | 1383.09 | 0.85 | 0.89 | 2.95 | 0.08 | 1 | 10 | 218.1922 | 298.5402 | 270.048 | 218192.2338 | 298540.2402 | 2.3853e-06 | 9 | 270047.9787
142 | 130 | CONCLUIDO | 7.3995 | 13.51 | 10.46 | 125.58 | 2 | 5 | 324.76 | 59.19 | 36.5 | 3 | 99.07 | 40288.55 | 173.77 | 197.75 | 29.71 | 25.4 | 1325.5 | 0.85 | 0.89 | 2.95 | 0.08 | 1 | 10 | 218.0936 | 298.4052 | 269.9259 | 218093.5721 | 298405.247 | 2.3857e-06 | 9 | 269925.869
143 | 130 | CONCLUIDO | 7.401 | 13.51 | 10.46 | 125.55 | 2.01 | 5 | 325.34 | 59.19 | 36.75 | 3 | 99.4 | 40359.5 | 173.63 | 197.75 | 29.6 | 25.4 | 1270.09 | 0.86 | 0.89 | 2.95 | 0.07 | 1 | 10 | 217.9626 | 298.226 | 269.7638 | 217962.6023 | 298226.0484 | 2.3861e-06 | 9 | 269763.7729
144 | 130 | CONCLUIDO | 7.3998 | 13.51 | 10.46 | 125.57 | 2.02 | 5 | 325.92 | 59.19 | 37 | 3 | 99.72 | 40430.6 | 173.71 | 197.77 | 29.7 | 25.4 | 1323.31 | 0.86 | 0.89 | 2.95 | 0.07 | 1 | 10 | 218.0438 | 298.3372 | 269.8643 | 218043.8405 | 298337.202 | 2.3858e-06 | 9 | 269864.3182
145 | 130 | CONCLUIDO | 7.4013 | 13.51 | 10.46 | 125.54 | 2.03 | 5 | 326.49 | 59.19 | 37.25 | 3 | 100.05 | 40501.85 | 173.64 | 197.75 | 29.59 | 25.4 | 1265.24 | 0.86 | 0.89 | 2.95 | 0.07 | 1 | 10 | 217.9644 | 298.2284 | 269.7659 | 217964.355 | 298228.4465 | 2.3862e-06 | 9 | 269765.9421
146 | 130 | CONCLUIDO | 7.4047 | 13.5 | 10.46 | 125.47 | 2.04 | 5 | 327.07 | 59.19 | 37.5 | 3 | 100.38 | 40573.27 | 173.45 | 197.75 | 29.44 | 25.4 | 1192.65 | 0.86 | 0.89 | 2.94 | 0.07 | 1 | 10 | 217.7613 | 297.9506 | 269.5146 | 217761.2793 | 297950.5893 | 2.3873e-06 | 9 | 269514.6033
147 | 130 | CONCLUIDO | 7.4015 | 13.51 | 10.46 | 125.54 | 2.05 | 5 | 327.65 | 59.19 | 37.75 | 3 | 100.71 | 40644.83 | 173.55 | 197.75 | 29.58 | 25.4 | 1258.83 | 0.86 | 0.89 | 2.95 | 0.07 | 1 | 10 | 217.8944 | 298.1328 | 269.6794 | 217894.4492 | 298132.7982 | 2.3863e-06 | 9 | 269679.4224
148 | 130 | CONCLUIDO | 7.4022 | 13.51 | 10.46 | 125.52 | 2.06 | 5 | 328.23 | 59.19 | 38 | 3 | 101.04 | 40716.56 | 173.43 | 197.76 | 29.51 | 25.4 | 1225.14 | 0.86 | 0.89 | 2.95 | 0.07 | 1 | 10 | 217.7932 | 297.9942 | 269.5541 | 217793.1688 | 297994.2219 | 2.3865e-06 | 9 | 269554.0716
149 | 130 | CONCLUIDO | 7.4001 | 13.51 | 10.46 | 125.57 | 2.07 | 5 | 328.82 | 59.19 | 38.25 | 3 | 101.37 | 40788.44 | 173.28 | 197.75 | 29.68 | 25.4 | 1308.88 | 0.86 | 0.89 | 2.95 | 0.07 | 1 | 10 | 217.722 | 297.8969 | 269.466 | 217722.0186 | 297896.8711 | 2.3858e-06 | 9 | 269466.0118
150 | 130 | CONCLUIDO | 7.4012 | 13.51 | 10.46 | 125.54 | 2.08 | 5 | 329.4 | 59.19 | 38.5 | 3 | 101.71 | 40860.49 | 173.11 | 197.77 | 29.55 | 25.4 | 1248.16 | 0.86 | 0.89 | 2.95 | 0.07 | 1 | 10 | 217.5765 | 297.6978 | 269.2859 | 217576.5231 | 297697.7976 | 2.3862e-06 | 9 | 269285.9377
151 | 130 | CONCLUIDO | 7.4016 | 13.51 | 10.46 | 125.53 | 2.09 | 5 | 329.99 | 59.19 | 38.75 | 3 | 102.04 | 40932.69 | 173 | 197.75 | 29.58 | 25.4 | 1261.96 | 0.86 | 0.89 | 2.95 | 0.07 | 1 | 10 | 217.4882 | 297.577 | 269.1766 | 217488.2011 | 297576.9516 | 2.3863e-06 | 9 | 269176.625
152 | 130 | CONCLUIDO | 7.3984 | 13.52 | 10.47 | 125.6 | 2.1 | 5 | 330.57 | 59.19 | 39 | 3 | 102.38 | 41005.06 | 173.02 | 197.76 | 29.74 | 25.4 | 1343.18 | 0.85 | 0.89 | 2.95 | 0.08 | 1 | 10 | 217.5725 | 297.6923 | 269.281 | 217572.4938 | 297692.2847 | 2.3853e-06 | 9 | 269280.9509
153 | 130 | CONCLUIDO | 7.3975 | 13.52 | 10.47 | 125.62 | 2.11 | 5 | 331.16 | 59.19 | 39.25 | 3 | 102.72 | 41077.58 | 173.03 | 197.75 | 29.81 | 25.4 | 1375.45 | 0.85 | 0.89 | 2.95 | 0.08 | 1 | 10 | 217.5966 | 297.7253 | 269.3108 | 217596.6115 | 297725.2836 | 2.385e-06 | 9 | 269310.8004
154 | 130 | CONCLUIDO | 7.3975 | 13.52 | 10.47 | 125.62 | 2.12 | 5 | 331.75 | 59.19 | 39.5 | 3 | 103.06 | 41150.28 | 173.05 | 197.75 | 29.86 | 25.4 | 1400.27 | 0.85 | 0.89 | 2.95 | 0.08 | 1 | 10 | 217.6113 | 297.7454 | 269.329 | 217611.3245 | 297745.4145 | 2.385e-06 | 9 | 269329.01
155 | 130 | CONCLUIDO | 7.3961 | 13.52 | 10.47 | 125.65 | 2.13 | 5 | 332.34 | 59.19 | 39.75 | 3 | 103.4 | 41223.13 | 173.08 | 197.75 | 29.87 | 25.4 | 1408.42 | 0.85 | 0.89 | 2.95 | 0.08 | 1 | 10 | 217.6595 | 297.8113 | 269.3886 | 217659.4834 | 297811.3076 | 2.3846e-06 | 9 | 269388.6144
156 | 130 | CONCLUIDO | 7.3978 | 13.52 | 10.47 | 125.62 | 2.14 | 5 | 332.93 | 59.19 | 40 | 3 | 103.74 | 41296.16 | 172.88 | 197.77 | 29.8 | 25.4 | 1370.66 | 0.85 | 0.89 | 2.95 | 0.08 | 1 | 10 | 217.4807 | 297.5667 | 269.1673 | 217480.6809 | 297566.6622 | 2.3851e-06 | 9 | 269167.3176

## RESULTADOS_13
Unnamed: 0 | Volume de calda [L] | STATUS | Capacidade operacional [ha/h] | Tempo de missao [h] | Tempo util [h] | Tempo por voo [min] | Autonomia Projetada [h] | N° Voos | MTOW [kg] | Massa Estrutura [kg] | Combustível [kg] | Abastecimentos | Massa gerador | Potência gerador [W] | Combustível consumido [L] | Calda cons [L] | Distância percorrida [km] | Distância Pulverizando [km] | RTL ACUMULADO[m] | EOC [km/km] | EOC [h/h] | Tempo de manobra [h] | Tempo rtl_rtw [h] | V pulv [m/s] | V desloc [m/s] | Preço Total por ha Simples [R$/ha] | Preço Total por ha Presumido [R$/ha] | Preço Total por ha Real [R$/ha] | Preço Total Simples [R$] | Preço Total Presumido [R$] | Prod CAPEX [ha/h/R$] | Dias Trabalhados | Preço Total Real [R$]
0 | 75 | CONCLUIDO | 5.4913 | 18.21 | 12.6 | 6.94 | 0.12 | 109 | 150.44 | 49.1 | 1 | 107 | 25.34 | 18787.76 | 150.54 | 197.95 | 96.2 | 25.4 | 34051.63 | 0.26 | 0.74 | 3.11 | 2.21 | 1 | 10 | 265.3027 | 362.9989 | 328.3548 | 265302.715 | 362998.879 | 1.8263e-06 | 12 | 328354.7755
1 | 75 | CONCLUIDO | 5.9039 | 16.94 | 12.1 | 8.64 | 0.15 | 84 | 150.78 | 49.1 | 1.25 | 82 | 25.44 | 18830.65 | 144.3 | 197.99 | 80.18 | 25.4 | 26165.72 | 0.32 | 0.77 | 3.08 | 1.7 | 1 | 10 | 247.6683 | 338.8707 | 306.5294 | 247668.3189 | 338870.7202 | 1.9635e-06 | 12 | 306529.3743
2 | 75 | CONCLUIDO | 6.2079 | 16.11 | 11.75 | 10.37 | 0.18 | 68 | 151.13 | 49.1 | 1.5 | 66 | 25.54 | 18873.58 | 140.1 | 197.93 | 69.48 | 25.4 | 20897.28 | 0.37 | 0.79 | 3.06 | 1.36 | 1 | 10 | 228.1235 | 312.1287 | 282.3395 | 228123.5138 | 312128.6556 | 2.0646e-06 | 11 | 282339.5348
3 | 75 | CONCLUIDO | 6.412 | 15.6 | 11.55 | 11.95 | 0.2 | 58 | 151.48 | 49.1 | 1.75 | 56 | 25.64 | 18916.54 | 137.46 | 197.93 | 63.39 | 25.4 | 17900.81 | 0.4 | 0.81 | 3.03 | 1.15 | 1 | 10 | 221.4301 | 302.9704 | 274.0554 | 221430.1077 | 302970.4421 | 2.1325e-06 | 11 | 274055.3683
4 | 75 | CONCLUIDO | 6.5905 | 15.17 | 11.37 | 13.64 | 0.23 | 50 | 151.83 | 49.1 | 2 | 48 | 25.73 | 18959.54 | 135.16 | 197.87 | 57.79 | 25.4 | 15140.81 | 0.44 | 0.82 | 3.02 | 0.98 | 1 | 10 | 207.5009 | 283.9119 | 256.8158 | 207500.9305 | 283911.9275 | 2.1919e-06 | 10 | 256815.7716
5 | 75 | CONCLUIDO | 6.7231 | 14.87 | 11.25 | 15.35 | 0.26 | 44 | 152.18 | 49.1 | 2.25 | 42 | 25.83 | 19002.56 | 133.62 | 197.81 | 53.97 | 25.4 | 13262.16 | 0.47 | 0.83 | 3.01 | 0.86 | 1 | 10 | 203.7449 | 278.7727 | 252.167 | 203744.8511 | 278772.6939 | 2.236e-06 | 10 | 252167.0192
6 | 75 | CONCLUIDO | 6.8388 | 14.62 | 11.15 | 17.16 | 0.29 | 39 | 152.53 | 49.1 | 2.5 | 37 | 25.93 | 19045.63 | 132.31 | 197.83 | 51.25 | 25.4 | 11924.19 | 0.5 | 0.83 | 3 | 0.76 | 1 | 10 | 200.6174 | 274.4936 | 248.2963 | 200617.4078 | 274493.5879 | 2.2744e-06 | 10 | 248296.3052
7 | 75 | CONCLUIDO | 6.9065 | 14.48 | 11.1 | 18.5 | 0.32 | 36 | 152.88 | 49.1 | 2.75 | 34 | 26.03 | 19088.72 | 131.45 | 197.8 | 49.27 | 25.4 | 10953.29 | 0.52 | 0.84 | 3 | 0.71 | 1 | 10 | 198.7697 | 271.9655 | 246.0095 | 198769.7027 | 271965.4763 | 2.297e-06 | 10 | 246009.4729
8 | 75 | CONCLUIDO | 6.9828 | 14.32 | 11.04 | 20.07 | 0.35 | 33 | 153.23 | 49.1 | 3 | 31 | 26.13 | 19131.85 | 130.58 | 197.82 | 47.47 | 25.4 | 10066.54 | 0.54 | 0.84 | 2.99 | 0.64 | 1 | 10 | 196.8045 | 269.2766 | 243.5772 | 196804.4666 | 269276.5536 | 2.3223e-06 | 10 | 243577.1773
9 | 75 | CONCLUIDO | 7.0613 | 14.16 | 10.97 | 21.94 | 0.37 | 30 | 153.58 | 49.1 | 3.25 | 28 | 26.23 | 19175.02 | 129.58 | 197.86 | 45.29 | 25.4 | 8992.29 | 0.56 | 0.85 | 2.99 | 0.58 | 1 | 10 | 194.7391 | 266.4506 | 241.0209 | 194739.0742 | 266450.5926 | 2.3484e-06 | 10 | 241020.922
10 | 75 | CONCLUIDO | 7.1118 | 14.06 | 10.93 | 23.42 | 0.4 | 28 | 153.93 | 49.1 | 3.5 | 26 | 26.33 | 19218.22 | 128.96 | 197.84 | 44.17 | 25.4 | 8440.7 | 0.58 | 0.85 | 2.98 | 0.54 | 1 | 10 | 193.4565 | 264.6958 | 239.4336 | 193456.5271 | 264695.7551 | 2.3652e-06 | 10 | 239433.5638
11 | 75 | CONCLUIDO | 7.1642 | 13.96 | 10.89 | 25.12 | 0.43 | 26 | 154.28 | 49.1 | 3.75 | 24 | 26.43 | 19261.45 | 128.23 | 197.86 | 42.95 | 25.4 | 7839.22 | 0.59 | 0.85 | 2.98 | 0.5 | 1 | 10 | 192.0803 | 262.8127 | 237.7302 | 192080.2515 | 262812.6741 | 2.3827e-06 | 10 | 237730.2013
12 | 75 | CONCLUIDO | 7.2202 | 13.85 | 10.84 | 27.1 | 0.46 | 24 | 154.63 | 49.1 | 4 | 22 | 26.53 | 19304.72 | 127.56 | 197.77 | 41.28 | 25.4 | 7017.76 | 0.62 | 0.86 | 2.98 | 0.45 | 1 | 10 | 190.7086 | 260.9359 | 236.0325 | 190708.5582 | 260935.8628 | 2.4013e-06 | 10 | 236032.5103
13 | 75 | CONCLUIDO | 7.2381 | 13.82 | 10.84 | 28.27 | 0.49 | 23 | 154.98 | 49.1 | 4.25 | 21 | 26.63 | 19348.03 | 127.36 | 197.78 | 41.28 | 25.4 | 7019.99 | 0.62 | 0.86 | 2.98 | 0.45 | 1 | 10 | 181.8805 | 248.8569 | 225.1063 | 181880.466 | 248856.8776 | 2.4072e-06 | 9 | 225106.3265
14 | 75 | CONCLUIDO | 7.2701 | 13.76 | 10.81 | 29.47 | 0.51 | 22 | 155.33 | 49.1 | 4.5 | 20 | 26.74 | 19391.36 | 126.83 | 197.77 | 40.33 | 25.4 | 6553.42 | 0.63 | 0.86 | 2.97 | 0.42 | 1 | 10 | 180.9986 | 247.6502 | 224.0148 | 180998.5542 | 247650.207 | 2.4179e-06 | 9 | 224014.8188
15 | 75 | CONCLUIDO | 7.3281 | 13.65 | 10.76 | 32.28 | 0.54 | 20 | 155.68 | 49.1 | 4.75 | 18 | 26.84 | 19434.74 | 126.01 | 197.77 | 38.82 | 25.4 | 5806.14 | 0.65 | 0.86 | 2.97 | 0.37 | 1 | 10 | 179.5277 | 245.6377 | 222.1944 | 179527.6995 | 245637.7186 | 2.4372e-06 | 9 | 222194.3995
16 | 75 | CONCLUIDO | 7.3523 | 13.6 | 10.74 | 33.93 | 0.57 | 19 | 156.03 | 49.1 | 5 | 17 | 26.94 | 19478.15 | 125.67 | 197.77 | 38.44 | 25.4 | 5621.89 | 0.66 | 0.87 | 2.97 | 0.35 | 1 | 10 | 178.9231 | 244.8105 | 221.4462 | 178923.1386 | 244810.5318 | 2.4452e-06 | 9 | 221446.1583
17 | 75 | CONCLUIDO | 7.3528 | 13.6 | 10.74 | 33.93 | 0.59 | 19 | 156.39 | 49.1 | 5.25 | 17 | 27.04 | 19521.59 | 125.56 | 197.79 | 38.27 | 25.4 | 5533.7 | 0.66 | 0.87 | 2.97 | 0.35 | 1 | 10 | 178.8348 | 244.6897 | 221.3368 | 178834.8097 | 244689.6762 | 2.4454e-06 | 9 | 221336.8369
18 | 75 | CONCLUIDO | 7.3745 | 13.56 | 10.73 | 35.78 | 0.62 | 18 | 156.74 | 49.1 | 5.5 | 16 | 27.14 | 19565.07 | 125.38 | 197.79 | 37.89 | 25.4 | 5349.64 | 0.67 | 0.87 | 2.97 | 0.34 | 1 | 10 | 178.3949 | 244.0878 | 220.7924 | 178394.9204 | 244087.8003 | 2.4526e-06 | 9 | 220792.4033
19 | 75 | CONCLUIDO | 7.3974 | 13.52 | 10.72 | 37.84 | 0.65 | 17 | 157.09 | 49.1 | 5.75 | 15 | 27.25 | 19608.58 | 124.97 | 197.78 | 37.79 | 25.4 | 5308.23 | 0.67 | 0.87 | 2.97 | 0.33 | 1 | 10 | 177.7721 | 243.2356 | 220.0215 | 177772.0699 | 243235.5888 | 2.4602e-06 | 9 | 220021.5256
20 | 75 | CONCLUIDO | 7.4379 | 13.44 | 10.68 | 40.05 | 0.67 | 16 | 157.44 | 49.1 | 6 | 14 | 27.35 | 19652.13 | 124.33 | 197.8 | 36.32 | 25.4 | 4576.36 | 0.7 | 0.87 | 2.97 | 0.29 | 1 | 10 | 176.7243 | 241.8021 | 218.7248 | 176724.3497 | 241802.0518 | 2.4737e-06 | 9 | 218724.8034
21 | 75 | CONCLUIDO | 7.4294 | 13.46 | 10.69 | 40.11 | 0.7 | 16 | 157.8 | 49.1 | 6.25 | 14 | 27.45 | 19695.71 | 124.48 | 197.83 | 36.81 | 25.4 | 4821.8 | 0.69 | 0.87 | 2.96 | 0.3 | 1 | 10 | 176.9561 | 242.1191 | 219.0116 | 176956.0632 | 242119.0925 | 2.4709e-06 | 9 | 219011.5861
22 | 75 | CONCLUIDO | 7.4577 | 13.41 | 10.67 | 42.7 | 0.73 | 15 | 158.15 | 49.1 | 6.5 | 13 | 27.56 | 19739.33 | 124.05 | 197.76 | 36.24 | 25.4 | 4539.17 | 0.7 | 0.87 | 2.96 | 0.28 | 1 | 10 | 176.2479 | 241.1501 | 218.1351 | 176247.8878 | 241150.1356 | 2.4803e-06 | 9 | 218135.1051
23 | 75 | CONCLUIDO | 7.4636 | 13.4 | 10.66 | 42.65 | 0.75 | 15 | 158.51 | 49.1 | 6.75 | 13 | 27.66 | 19782.99 | 123.64 | 197.77 | 35.88 | 25.4 | 4360.49 | 0.71 | 0.87 | 2.96 | 0.27 | 1 | 10 | 175.8627 | 240.6231 | 217.6584 | 175862.7 | 240623.1047 | 2.4822e-06 | 9 | 217658.3733
24 | 75 | CONCLUIDO | 7.4913 | 13.35 | 10.64 | 45.62 | 0.78 | 14 | 158.86 | 49.1 | 7 | 12 | 27.77 | 19826.68 | 123.36 | 197.81 | 35.32 | 25.4 | 4087.15 | 0.72 | 0.87 | 2.96 | 0.25 | 1 | 10 | 175.2787 | 239.824 | 216.9356 | 175278.6972 | 239824.0463 | 2.4914e-06 | 9 | 216935.5759
25 | 75 | CONCLUIDO | 7.4849 | 13.36 | 10.66 | 45.67 | 0.81 | 14 | 159.22 | 49.1 | 7.25 | 12 | 27.87 | 19870.53 | 123.11 | 197.77 | 35.73 | 25.4 | 4290.35 | 0.71 | 0.87 | 2.96 | 0.27 | 1 | 10 | 175.1967 | 239.7118 | 216.834 | 175196.6578 | 239711.7964 | 2.4893e-06 | 9 | 216834.039
26 | 75 | CONCLUIDO | 7.5121 | 13.31 | 10.64 | 49.1 | 0.83 | 13 | 159.57 | 49.1 | 7.5 | 11 | 27.98 | 19914.3 | 123.08 | 197.78 | 35.16 | 25.4 | 4009.82 | 0.72 | 0.87 | 2.96 | 0.25 | 1 | 10 | 174.8044 | 239.175 | 216.3485 | 174804.3555 | 239175.031 | 2.4984e-06 | 9 | 216348.5017
27 | 75 | CONCLUIDO | 7.5221 | 13.29 | 10.62 | 49.02 | 0.86 | 13 | 159.92 | 49.1 | 7.75 | 11 | 28.08 | 19958.1 | 122.6 | 197.75 | 34.64 | 25.4 | 3749.33 | 0.73 | 0.88 | 2.96 | 0.23 | 1 | 10 | 174.3116 | 238.5008 | 215.7386 | 174311.5637 | 238500.7715 | 2.5017e-06 | 9 | 215738.5926
28 | 75 | CONCLUIDO | 7.5415 | 13.26 | 10.62 | 53.08 | 0.88 | 12 | 160.28 | 49.1 | 8 | 10 | 28.19 | 20001.93 | 122.23 | 197.78 | 34.44 | 25.4 | 3658.22 | 0.74 | 0.88 | 2.96 | 0.23 | 1 | 10 | 173.7948 | 237.7937 | 215.099 | 173794.8178 | 237793.737 | 2.5081e-06 | 9 | 215099.0365
29 | 75 | CONCLUIDO | 7.5457 | 13.25 | 10.61 | 53.05 | 0.91 | 12 | 160.64 | 49.1 | 8.25 | 10 | 28.29 | 20045.81 | 122.13 | 197.76 | 34.22 | 25.4 | 3545.01 | 0.74 | 0.88 | 2.96 | 0.22 | 1 | 10 | 173.6611 | 237.6107 | 214.9335 | 173661.0681 | 237610.7347 | 2.5095e-06 | 9 | 214933.4997
30 | 75 | CONCLUIDO | 7.5437 | 13.26 | 10.61 | 53.07 | 0.94 | 12 | 160.99 | 49.1 | 8.5 | 10 | 28.4 | 20089.72 | 121.79 | 197.77 | 34.26 | 25.4 | 3564.23 | 0.74 | 0.88 | 2.96 | 0.22 | 1 | 10 | 173.4414 | 237.3101 | 214.6616 | 173441.3629 | 237310.1244 | 2.5089e-06 | 9 | 214661.5792
31 | 75 | CONCLUIDO | 7.5745 | 13.2 | 10.59 | 57.76 | 0.96 | 11 | 161.35 | 49.1 | 8.75 | 9 | 28.5 | 20133.66 | 121.28 | 197.78 | 33.62 | 25.4 | 3251.12 | 0.76 | 0.88 | 2.96 | 0.2 | 1 | 10 | 172.668 | 236.252 | 213.7044 | 172668.0054 | 236251.9826 | 2.5191e-06 | 9 | 213704.425
32 | 75 | CONCLUIDO | 7.575 | 13.2 | 10.59 | 57.76 | 0.99 | 11 | 161.71 | 49.1 | 9 | 9 | 28.61 | 20177.64 | 121.15 | 197.75 | 33.49 | 25.4 | 3186.9 | 0.76 | 0.88 | 2.96 | 0.2 | 1 | 10 | 172.5683 | 236.1156 | 213.581 | 172568.3121 | 236115.5778 | 2.5193e-06 | 9 | 213581.0384
33 | 75 | CONCLUIDO | 7.5745 | 13.2 | 10.59 | 57.76 | 1.01 | 11 | 162.06 | 49.1 | 9.25 | 9 | 28.72 | 20221.66 | 121.25 | 197.81 | 33.65 | 25.4 | 3264.69 | 0.75 | 0.88 | 2.96 | 0.2 | 1 | 10 | 172.6465 | 236.2225 | 213.6777 | 172646.4517 | 236222.4918 | 2.5191e-06 | 9 | 213677.7487
34 | 75 | CONCLUIDO | 7.5804 | 13.19 | 10.58 | 57.71 | 1.04 | 11 | 162.42 | 49.1 | 9.5 | 9 | 28.82 | 20265.72 | 120.74 | 197.81 | 33.33 | 25.4 | 3105.4 | 0.76 | 0.88 | 2.95 | 0.19 | 1 | 10 | 172.1982 | 235.6092 | 213.123 | 172198.2122 | 235609.1907 | 2.5211e-06 | 9 | 213122.9802
35 | 75 | CONCLUIDO | 7.6047 | 13.15 | 10.57 | 63.41 | 1.06 | 10 | 162.78 | 49.1 | 9.75 | 8 | 28.93 | 20309.81 | 120.57 | 197.8 | 32.83 | 25.4 | 2859.55 | 0.77 | 0.88 | 2.96 | 0.18 | 1 | 10 | 171.7653 | 235.0168 | 212.5871 | 171765.2609 | 235016.8077 | 2.5292e-06 | 9 | 212587.1334
36 | 75 | CONCLUIDO | 7.6105 | 13.14 | 10.56 | 63.35 | 1.09 | 10 | 163.13 | 49.1 | 10 | 8 | 29.04 | 20353.94 | 120.43 | 197.75 | 32.52 | 25.4 | 2707.82 | 0.78 | 0.88 | 2.96 | 0.17 | 1 | 10 | 171.5853 | 234.7706 | 212.3644 | 171585.2915 | 234770.5656 | 2.5311e-06 | 9 | 212364.3924
37 | 75 | CONCLUIDO | 7.6068 | 13.15 | 10.56 | 63.38 | 1.11 | 10 | 163.49 | 49.1 | 10.25 | 8 | 29.15 | 20398.1 | 120.2 | 197.79 | 32.85 | 25.4 | 2869.55 | 0.77 | 0.88 | 2.95 | 0.17 | 1 | 10 | 171.4666 | 234.6082 | 212.2175 | 171466.6462 | 234608.23 | 2.5299e-06 | 9 | 212217.5498
38 | 75 | CONCLUIDO | 7.6071 | 13.15 | 10.56 | 63.38 | 1.14 | 10 | 163.85 | 49.1 | 10.5 | 8 | 29.26 | 20442.3 | 119.93 | 197.79 | 32.74 | 25.4 | 2814.32 | 0.78 | 0.88 | 2.96 | 0.17 | 1 | 10 | 171.2698 | 234.3389 | 211.9739 | 171269.7773 | 234338.8652 | 2.53e-06 | 9 | 211973.8928
39 | 75 | CONCLUIDO | 7.6333 | 13.1 | 10.55 | 70.33 | 1.16 | 9 | 164.21 | 49.1 | 10.75 | 7 | 29.36 | 20486.54 | 119.3 | 197.76 | 32.21 | 25.4 | 2557.78 | 0.79 | 0.88 | 2.96 | 0.16 | 1 | 10 | 170.49 | 233.272 | 211.0089 | 170490.0499 | 233272.0078 | 2.5387e-06 | 9 | 211008.8548
40 | 75 | CONCLUIDO | 7.6304 | 13.11 | 10.55 | 70.36 | 1.18 | 9 | 164.57 | 49.1 | 11 | 7 | 29.47 | 20530.82 | 119.48 | 197.75 | 32.59 | 25.4 | 2747.42 | 0.78 | 0.88 | 2.95 | 0.16 | 1 | 10 | 170.6539 | 233.4962 | 211.2116 | 170653.8718 | 233496.1561 | 2.5377e-06 | 9 | 211211.6107
41 | 75 | CONCLUIDO | 7.6333 | 13.1 | 10.55 | 70.33 | 1.21 | 9 | 164.93 | 49.1 | 11.25 | 7 | 29.58 | 20575.13 | 119.41 | 197.8 | 32.38 | 25.4 | 2641.21 | 0.78 | 0.88 | 2.95 | 0.16 | 1 | 10 | 170.5685 | 233.3793 | 211.1059 | 170568.4715 | 233379.3076 | 2.5387e-06 | 9 | 211105.9141
42 | 75 | CONCLUIDO | 7.6368 | 13.09 | 10.54 | 70.29 | 1.23 | 9 | 165.29 | 49.1 | 11.5 | 7 | 29.69 | 20619.48 | 119.04 | 197.8 | 32.12 | 25.4 | 2511.46 | 0.79 | 0.88 | 2.95 | 0.15 | 1 | 10 | 170.2542 | 232.9494 | 210.717 | 170254.2467 | 232949.3714 | 2.5398e-06 | 9 | 210717.0103
43 | 75 | CONCLUIDO | 7.6313 | 13.1 | 10.55 | 70.35 | 1.26 | 9 | 165.65 | 49.1 | 11.75 | 7 | 29.8 | 20663.87 | 119 | 197.75 | 32.48 | 25.4 | 2692.76 | 0.78 | 0.88 | 2.95 | 0.16 | 1 | 10 | 170.3006 | 233.0127 | 210.7743 | 170300.5601 | 233012.7394 | 2.538e-06 | 9 | 210774.3306
44 | 75 | CONCLUIDO | 7.6344 | 13.1 | 10.55 | 70.31 | 1.28 | 9 | 166.01 | 49.1 | 12 | 7 | 29.91 | 20708.3 | 118.67 | 197.75 | 32.2 | 25.4 | 2548.76 | 0.79 | 0.88 | 2.96 | 0.16 | 1 | 10 | 170.0275 | 232.6392 | 210.4364 | 170027.5345 | 232639.1738 | 2.539e-06 | 9 | 210436.4176
45 | 75 | CONCLUIDO | 7.6656 | 13.05 | 10.52 | 78.93 | 1.3 | 8 | 166.37 | 49.1 | 12.25 | 6 | 30.02 | 20752.76 | 118.24 | 197.77 | 31.53 | 25.4 | 2223.18 | 0.81 | 0.88 | 2.95 | 0.13 | 1 | 10 | 169.3213 | 231.6728 | 209.5623 | 169321.2814 | 231672.8471 | 2.5494e-06 | 9 | 209562.3158
46 | 75 | CONCLUIDO | 7.6681 | 13.04 | 10.52 | 78.9 | 1.33 | 8 | 166.73 | 49.1 | 12.5 | 6 | 30.13 | 20797.26 | 118.23 | 197.77 | 31.46 | 25.4 | 2186.18 | 0.81 | 0.88 | 2.95 | 0.13 | 1 | 10 | 169.2842 | 231.6221 | 209.5164 | 169284.1582 | 231622.0535 | 2.5502e-06 | 9 | 209516.3698
47 | 75 | CONCLUIDO | 7.6643 | 13.05 | 10.53 | 78.95 | 1.35 | 8 | 167.09 | 49.1 | 12.75 | 6 | 30.25 | 20841.8 | 118.28 | 197.76 | 31.53 | 25.4 | 2219.74 | 0.81 | 0.88 | 2.95 | 0.14 | 1 | 10 | 169.3731 | 231.7437 | 209.6264 | 169373.0598 | 231743.6926 | 2.549e-06 | 9 | 209626.3998
48 | 75 | CONCLUIDO | 7.6666 | 13.04 | 10.52 | 78.92 | 1.38 | 8 | 167.45 | 49.1 | 13 | 6 | 30.36 | 20886.38 | 118.03 | 197.75 | 31.51 | 25.4 | 2211.65 | 0.81 | 0.88 | 2.95 | 0.13 | 1 | 10 | 169.1602 | 231.4525 | 209.363 | 169160.2049 | 231452.4551 | 2.5497e-06 | 9 | 209362.9577
49 | 75 | CONCLUIDO | 7.6681 | 13.04 | 10.52 | 78.9 | 1.4 | 8 | 167.81 | 49.1 | 13.25 | 6 | 30.47 | 20930.99 | 117.76 | 197.79 | 31.38 | 25.4 | 2147.52 | 0.81 | 0.88 | 2.95 | 0.13 | 1 | 10 | 168.9506 | 231.1657 | 209.1035 | 168950.6048 | 231165.6711 | 2.5502e-06 | 9 | 209103.5439
50 | 75 | CONCLUIDO | 7.6648 | 13.05 | 10.53 | 78.94 | 1.42 | 8 | 168.18 | 49.1 | 13.5 | 6 | 30.58 | 20975.64 | 117.72 | 197.78 | 31.64 | 25.4 | 2274.57 | 0.8 | 0.88 | 2.95 | 0.14 | 1 | 10 | 168.9695 | 231.1915 | 209.1269 | 168969.4521 | 231191.4588 | 2.5491e-06 | 9 | 209126.8705
51 | 75 | CONCLUIDO | 7.6633 | 13.05 | 10.53 | 78.96 | 1.45 | 8 | 168.54 | 49.1 | 13.75 | 6 | 30.69 | 21020.34 | 117.04 | 197.77 | 31.65 | 25.4 | 2281.27 | 0.8 | 0.88 | 2.95 | 0.14 | 1 | 10 | 168.5045 | 230.5553 | 208.5514 | 168504.5203 | 230555.3185 | 2.5486e-06 | 9 | 208551.4425
52 | 75 | CONCLUIDO | 7.6931 | 13 | 10.51 | 90.07 | 1.47 | 7 | 168.9 | 49.1 | 14 | 5 | 30.81 | 21065.06 | 116.68 | 197.79 | 31.09 | 25.4 | 2004.84 | 0.82 | 0.89 | 2.95 | 0.12 | 1 | 10 | 167.8808 | 229.7019 | 207.7795 | 167880.8229 | 229701.9483 | 2.5586e-06 | 9 | 207779.5167
53 | 75 | CONCLUIDO | 7.6917 | 13 | 10.51 | 90.09 | 1.49 | 7 | 169.26 | 49.1 | 14.25 | 5 | 30.92 | 21109.83 | 117.09 | 197.77 | 31.12 | 25.4 | 2021.27 | 0.82 | 0.89 | 2.95 | 0.12 | 1 | 10 | 168.1874 | 230.1214 | 208.159 | 168187.4032 | 230121.425 | 2.5581e-06 | 9 | 208158.9591
54 | 75 | CONCLUIDO | 7.6933 | 13 | 10.51 | 90.07 | 1.52 | 7 | 169.63 | 49.1 | 14.5 | 5 | 31.03 | 21154.64 | 117.09 | 197.77 | 31.09 | 25.4 | 2007.36 | 0.82 | 0.89 | 2.95 | 0.12 | 1 | 10 | 168.1685 | 230.0955 | 208.1355 | 168168.4851 | 230095.5404 | 2.5586e-06 | 9 | 208135.5449
55 | 75 | CONCLUIDO | 7.6967 | 12.99 | 10.5 | 90.02 | 1.54 | 7 | 169.99 | 49.1 | 14.75 | 5 | 31.15 | 21199.48 | 116.84 | 197.76 | 30.89 | 25.4 | 1904.05 | 0.82 | 0.89 | 2.95 | 0.11 | 1 | 10 | 167.9438 | 229.7882 | 207.8575 | 167943.8248 | 229788.1503 | 2.5598e-06 | 9 | 207857.4918
56 | 75 | CONCLUIDO | 7.6918 | 13 | 10.51 | 90.09 | 1.56 | 7 | 170.35 | 49.1 | 15 | 5 | 31.26 | 21244.37 | 116.87 | 197.75 | 31.16 | 25.4 | 2041.15 | 0.82 | 0.89 | 2.95 | 0.12 | 1 | 10 | 168.0306 | 229.9068 | 207.9649 | 168030.5703 | 229906.8393 | 2.5581e-06 | 9 | 207964.8532
57 | 75 | CONCLUIDO | 7.6958 | 12.99 | 10.5 | 90.03 | 1.58 | 7 | 170.72 | 49.1 | 15.25 | 5 | 31.37 | 21289.29 | 116.51 | 197.76 | 30.96 | 25.4 | 1941.34 | 0.82 | 0.89 | 2.95 | 0.11 | 1 | 10 | 167.7211 | 229.4834 | 207.5818 | 167721.0803 | 229483.3813 | 2.5595e-06 | 9 | 207581.8095
58 | 75 | CONCLUIDO | 7.6889 | 13.01 | 10.52 | 90.13 | 1.61 | 7 | 171.08 | 49.1 | 15.5 | 5 | 31.49 | 21334.25 | 116.29 | 197.76 | 31.2 | 25.4 | 2061.73 | 0.81 | 0.88 | 2.95 | 0.13 | 1 | 10 | 167.662 | 229.4026 | 207.5087 | 167662.0448 | 229402.6064 | 2.5572e-06 | 9 | 207508.7436
59 | 75 | CONCLUIDO | 7.688 | 13.01 | 10.52 | 90.15 | 1.63 | 7 | 171.45 | 49.1 | 15.75 | 5 | 31.6 | 21379.25 | 115.86 | 197.82 | 31.36 | 25.4 | 2141.97 | 0.81 | 0.88 | 2.95 | 0.13 | 1 | 10 | 167.3683 | 229.0006 | 207.1451 | 167368.2561 | 229000.6318 | 2.5569e-06 | 9 | 207145.1329
60 | 75 | CONCLUIDO | 7.6905 | 13 | 10.51 | 90.11 | 1.65 | 7 | 171.81 | 49.1 | 16 | 5 | 31.72 | 21424.29 | 115.53 | 197.8 | 31.23 | 25.4 | 2074.09 | 0.81 | 0.89 | 2.95 | 0.12 | 1 | 10 | 167.0977 | 228.6305 | 206.8103 | 167097.7083 | 228630.4564 | 2.5577e-06 | 9 | 206810.2865
61 | 75 | CONCLUIDO | 7.6936 | 13 | 10.51 | 90.06 | 1.67 | 7 | 172.18 | 49.1 | 16.25 | 5 | 31.83 | 21469.36 | 115.02 | 197.75 | 31.05 | 25.4 | 1984.93 | 0.82 | 0.89 | 2.95 | 0.12 | 1 | 10 | 166.7008 | 228.0873 | 206.319 | 166700.7538 | 228087.3256 | 2.5587e-06 | 9 | 206318.9914
62 | 75 | CONCLUIDO | 7.7225 | 12.95 | 10.49 | 104.89 | 1.7 | 6 | 172.54 | 49.1 | 16.5 | 4 | 31.95 | 21514.48 | 114.56 | 197.75 | 30.45 | 25.4 | 1691.87 | 0.83 | 0.89 | 2.95 | 0.1 | 1 | 10 | 166.0264 | 227.1646 | 205.4843 | 166026.3504 | 227164.5772 | 2.5683e-06 | 9 | 205484.3088
63 | 75 | CONCLUIDO | 7.728 | 12.94 | 10.48 | 104.8 | 1.72 | 6 | 172.91 | 49.1 | 16.75 | 4 | 32.07 | 21559.64 | 114.47 | 197.75 | 30.19 | 25.4 | 1558.61 | 0.84 | 0.89 | 2.95 | 0.09 | 1 | 10 | 165.8921 | 226.9809 | 205.3181 | 165892.0812 | 226980.8641 | 2.5702e-06 | 9 | 205318.129
64 | 75 | CONCLUIDO | 7.724 | 12.95 | 10.49 | 104.87 | 1.74 | 6 | 173.28 | 49.1 | 17 | 4 | 32.18 | 21604.83 | 114.53 | 197.76 | 30.31 | 25.4 | 1622.83 | 0.84 | 0.89 | 2.95 | 0.1 | 1 | 10 | 165.988 | 227.1121 | 205.4368 | 165987.9683 | 227112.0611 | 2.5688e-06 | 9 | 205436.8047
65 | 75 | CONCLUIDO | 7.7242 | 12.95 | 10.49 | 104.87 | 1.76 | 6 | 173.64 | 49.1 | 17.25 | 4 | 32.3 | 21650.07 | 114.82 | 197.75 | 30.34 | 25.4 | 1636.25 | 0.84 | 0.89 | 2.95 | 0.1 | 1 | 10 | 166.19 | 227.3885 | 205.6868 | 166189.9847 | 227388.4688 | 2.5689e-06 | 9 | 205686.8325
66 | 75 | CONCLUIDO | 7.7225 | 12.95 | 10.49 | 104.89 | 1.78 | 6 | 174.01 | 49.1 | 17.5 | 4 | 32.42 | 21695.35 | 115.05 | 197.78 | 30.43 | 25.4 | 1678.62 | 0.83 | 0.89 | 2.95 | 0.1 | 1 | 10 | 166.3716 | 227.637 | 205.9117 | 166371.6479 | 227637.0284 | 2.5683e-06 | 9 | 205911.6699
67 | 75 | CONCLUIDO | 7.7293 | 12.94 | 10.48 | 104.78 | 1.8 | 6 | 174.38 | 49.1 | 17.75 | 4 | 32.53 | 21740.66 | 114.53 | 197.75 | 30.07 | 25.4 | 1500.8 | 0.84 | 0.89 | 2.95 | 0.09 | 1 | 10 | 165.9194 | 227.0183 | 205.352 | 165919.412 | 227018.2593 | 2.5706e-06 | 9 | 205351.9553
68 | 75 | CONCLUIDO | 7.7247 | 12.95 | 10.49 | 104.86 | 1.83 | 6 | 174.75 | 49.1 | 18 | 4 | 32.65 | 21786.02 | 114.66 | 197.77 | 30.37 | 25.4 | 1649.26 | 0.84 | 0.89 | 2.95 | 0.1 | 1 | 10 | 166.0715 | 227.2264 | 205.5402 | 166071.508 | 227226.3638 | 2.5691e-06 | 9 | 205540.1986
69 | 75 | CONCLUIDO | 7.725 | 12.94 | 10.49 | 104.85 | 1.85 | 6 | 175.11 | 49.1 | 18.25 | 4 | 32.77 | 21831.41 | 114.52 | 197.77 | 30.23 | 25.4 | 1581.33 | 0.84 | 0.89 | 2.95 | 0.1 | 1 | 10 | 165.9694 | 227.0867 | 205.4139 | 165969.4331 | 227086.7004 | 2.5692e-06 | 9 | 205413.8644
70 | 75 | CONCLUIDO | 7.7242 | 12.95 | 10.49 | 104.87 | 1.87 | 6 | 175.48 | 49.1 | 18.5 | 4 | 32.89 | 21876.85 | 114.31 | 197.75 | 30.43 | 25.4 | 1679.25 | 0.83 | 0.89 | 2.95 | 0.1 | 1 | 10 | 165.8307 | 226.8968 | 205.2421 | 165830.6725 | 226896.8421 | 2.5689e-06 | 9 | 205242.1259
71 | 75 | CONCLUIDO | 7.7248 | 12.95 | 10.49 | 104.86 | 1.89 | 6 | 175.85 | 49.1 | 18.75 | 4 | 33.01 | 21922.32 | 114.07 | 197.76 | 30.36 | 25.4 | 1646.89 | 0.84 | 0.89 | 2.95 | 0.1 | 1 | 10 | 165.6547 | 226.6561 | 205.0244 | 165654.7153 | 226656.0896 | 2.5691e-06 | 9 | 205024.3506
72 | 75 | CONCLUIDO | 7.7248 | 12.95 | 10.49 | 104.86 | 1.91 | 6 | 176.22 | 49.1 | 19 | 4 | 33.13 | 21967.84 | 113.68 | 197.83 | 30.29 | 25.4 | 1611.78 | 0.84 | 0.89 | 2.95 | 0.1 | 1 | 10 | 165.38 | 226.2802 | 204.6843 | 165379.9685 | 226280.169 | 2.5691e-06 | 9 | 204684.3072
73 | 75 | CONCLUIDO | 7.723 | 12.95 | 10.49 | 104.89 | 1.93 | 6 | 176.59 | 49.1 | 19.25 | 4 | 33.24 | 22013.39 | 113.3 | 197.78 | 30.37 | 25.4 | 1650.04 | 0.84 | 0.89 | 2.95 | 0.1 | 1 | 10 | 165.1328 | 225.9419 | 204.3783 | 165132.7508 | 225941.9149 | 2.5685e-06 | 9 | 204378.3356
74 | 75 | CONCLUIDO | 7.7247 | 12.95 | 10.49 | 104.86 | 1.95 | 6 | 176.96 | 49.1 | 19.5 | 4 | 33.36 | 22058.99 | 112.91 | 197.75 | 30.41 | 25.4 | 1670.82 | 0.84 | 0.89 | 2.95 | 0.1 | 1 | 10 | 164.8387 | 225.5395 | 204.0143 | 164838.654 | 225539.5185 | 2.5691e-06 | 9 | 204014.3434
75 | 75 | CONCLUIDO | 7.7248 | 12.95 | 10.49 | 104.86 | 1.98 | 6 | 177.33 | 49.1 | 19.75 | 4 | 33.48 | 22104.63 | 112.33 | 197.77 | 30.47 | 25.4 | 1702.46 | 0.83 | 0.89 | 2.94 | 0.1 | 1 | 10 | 164.4289 | 224.9789 | 203.5072 | 164428.922 | 224978.9052 | 2.5691e-06 | 9 | 203507.2342
76 | 75 | CONCLUIDO | 7.7498 | 12.9 | 10.47 | 125.69 | 2 | 5 | 177.7 | 49.1 | 20 | 3 | 33.61 | 22150.3 | 111.7 | 197.76 | 30 | 25.4 | 1473.37 | 0.85 | 0.89 | 2.95 | 0.08 | 1 | 10 | 163.6899 | 223.9677 | 202.5925 | 163689.8765 | 223967.7106 | 2.5774e-06 | 9 | 202592.5466
77 | 75 | CONCLUIDO | 7.7498 | 12.9 | 10.47 | 125.69 | 2.02 | 5 | 178.07 | 49.1 | 20.25 | 3 | 33.73 | 22196.02 | 111.98 | 197.75 | 30.07 | 25.4 | 1506.02 | 0.84 | 0.89 | 2.95 | 0.08 | 1 | 10 | 163.8865 | 224.2367 | 202.8359 | 163886.4943 | 224236.7317 | 2.5774e-06 | 9 | 202835.8927
78 | 75 | CONCLUIDO | 7.7468 | 12.91 | 10.48 | 125.75 | 2.04 | 5 | 178.44 | 49.1 | 20.5 | 3 | 33.85 | 22241.78 | 112.21 | 197.75 | 30.18 | 25.4 | 1563.51 | 0.84 | 0.89 | 2.95 | 0.09 | 1 | 10 | 164.0893 | 224.5142 | 203.0869 | 164089.298 | 224514.2166 | 2.5764e-06 | 9 | 203086.8949
79 | 75 | CONCLUIDO | 7.7521 | 12.9 | 10.47 | 125.65 | 2.06 | 5 | 178.81 | 49.1 | 20.75 | 3 | 33.97 | 22287.58 | 112.13 | 197.77 | 29.96 | 25.4 | 1450.39 | 0.85 | 0.89 | 2.94 | 0.08 | 1 | 10 | 163.9661 | 224.3456 | 202.9344 | 163966.0815 | 224345.6264 | 2.5782e-06 | 9 | 202934.3947
80 | 75 | CONCLUIDO | 7.7518 | 12.9 | 10.47 | 125.65 | 2.08 | 5 | 179.18 | 49.1 | 21 | 3 | 34.09 | 22333.43 | 112.1 | 197.77 | 29.91 | 25.4 | 1426.97 | 0.85 | 0.89 | 2.95 | 0.08 | 1 | 10 | 163.9484 | 224.3214 | 202.9125 | 163948.3778 | 224321.4034 | 2.5781e-06 | 9 | 202912.4835
81 | 75 | CONCLUIDO | 7.7511 | 12.9 | 10.47 | 125.67 | 2.1 | 5 | 179.56 | 49.1 | 21.25 | 3 | 34.21 | 22379.31 | 112.26 | 197.77 | 29.95 | 25.4 | 1444.37 | 0.85 | 0.89 | 2.95 | 0.08 | 1 | 10 | 164.0685 | 224.4858 | 203.0612 | 164068.5441 | 224485.8202 | 2.5778e-06 | 9 | 203061.2086
82 | 75 | CONCLUIDO | 7.7548 | 12.9 | 10.47 | 125.59 | 2.12 | 5 | 179.93 | 49.1 | 21.5 | 3 | 34.33 | 22425.23 | 112.1 | 197.75 | 29.75 | 25.4 | 1344.13 | 0.85 | 0.89 | 2.95 | 0.08 | 1 | 10 | 163.9148 | 224.2755 | 202.871 | 163914.8276 | 224275.4985 | 2.5791e-06 | 9 | 202870.9597
83 | 75 | CONCLUIDO | 7.7524 | 12.9 | 10.47 | 125.64 | 2.14 | 5 | 180.3 | 49.1 | 21.75 | 3 | 34.46 | 22471.2 | 112.09 | 197.75 | 29.87 | 25.4 | 1406.36 | 0.85 | 0.89 | 2.95 | 0.08 | 1 | 10 | 163.9346 | 224.3026 | 202.8955 | 163934.646 | 224302.6149 | 2.5783e-06 | 9 | 202895.4881
84 | 75 | CONCLUIDO | 7.7533 | 12.9 | 10.47 | 125.62 | 2.16 | 5 | 180.67 | 49.1 | 22 | 3 | 34.58 | 22517.21 | 112.04 | 197.75 | 29.88 | 25.4 | 1413.55 | 0.85 | 0.89 | 2.95 | 0.08 | 1 | 10 | 163.8895 | 224.2408 | 202.8396 | 163889.4861 | 224240.8251 | 2.5786e-06 | 9 | 202839.5955
85 | 75 | CONCLUIDO | 7.7541 | 12.9 | 10.47 | 125.61 | 2.18 | 5 | 181.05 | 49.1 | 22.25 | 3 | 34.7 | 22563.26 | 111.79 | 197.75 | 29.87 | 25.4 | 1406.02 | 0.85 | 0.89 | 2.94 | 0.08 | 1 | 10 | 163.7051 | 223.9885 | 202.6114 | 163705.0904 | 223988.5268 | 2.5788e-06 | 9 | 202611.3762
86 | 75 | CONCLUIDO | 7.7523 | 12.9 | 10.47 | 125.64 | 2.2 | 5 | 181.42 | 49.1 | 22.5 | 3 | 34.83 | 22609.35 | 111.74 | 197.75 | 29.88 | 25.4 | 1411.58 | 0.85 | 0.89 | 2.95 | 0.08 | 1 | 10 | 163.6901 | 223.968 | 202.5928 | 163690.0715 | 223967.9774 | 2.5782e-06 | 9 | 202592.788
87 | 75 | CONCLUIDO | 7.7539 | 12.9 | 10.47 | 125.61 | 2.22 | 5 | 181.8 | 49.1 | 22.75 | 3 | 34.95 | 22655.61 | 111.5 | 197.75 | 29.76 | 25.4 | 1349.94 | 0.85 | 0.89 | 2.95 | 0.08 | 1 | 10 | 163.5038 | 223.7131 | 202.3622 | 163503.7889 | 223713.0972 | 2.5788e-06 | 9 | 202362.2332
88 | 75 | CONCLUIDO | 7.7546 | 12.9 | 10.47 | 125.6 | 2.24 | 5 | 182.17 | 49.1 | 23 | 3 | 35.08 | 22701.78 | 111.23 | 197.75 | 29.69 | 25.4 | 1317.46 | 0.86 | 0.89 | 2.95 | 0.08 | 1 | 10 | 163.3065 | 223.4432 | 202.1181 | 163306.5221 | 223443.1881 | 2.579e-06 | 9 | 202118.0838
89 | 75 | CONCLUIDO | 7.7568 | 12.89 | 10.46 | 125.55 | 2.26 | 5 | 182.55 | 49.1 | 23.25 | 3 | 35.2 | 22748 | 110.83 | 197.77 | 29.6 | 25.4 | 1272.85 | 0.86 | 0.89 | 2.95 | 0.07 | 1 | 10 | 162.9938 | 223.0153 | 201.7311 | 162993.8151 | 223015.3286 | 2.5797e-06 | 9 | 201731.0586
90 | 75 | CONCLUIDO | 7.7541 | 12.9 | 10.47 | 125.61 | 2.28 | 5 | 182.92 | 49.1 | 23.5 | 3 | 35.33 | 22794.27 | 110.7 | 197.75 | 29.72 | 25.4 | 1328.56 | 0.85 | 0.89 | 2.95 | 0.08 | 1 | 10 | 162.9401 | 222.9418 | 201.6646 | 162940.1099 | 222941.8468 | 2.5788e-06 | 9 | 201664.5899
91 | 75 | CONCLUIDO | 7.7576 | 12.89 | 10.46 | 125.54 | 2.3 | 5 | 183.3 | 49.1 | 23.75 | 3 | 35.45 | 22840.57 | 110.23 | 197.76 | 29.59 | 25.4 | 1266.7 | 0.86 | 0.89 | 2.95 | 0.07 | 1 | 10 | 162.5641 | 222.4273 | 201.1992 | 162564.0698 | 222427.3322 | 2.58e-06 | 9 | 201199.1798
92 | 75 | CONCLUIDO | 7.7576 | 12.89 | 10.46 | 125.54 | 2.32 | 5 | 183.67 | 49.1 | 24 | 3 | 35.58 | 22886.92 | 109.59 | 197.76 | 29.61 | 25.4 | 1276.95 | 0.86 | 0.89 | 2.95 | 0.07 | 1 | 10 | 162.1151 | 221.813 | 200.6435 | 162115.1097 | 221813.0451 | 2.58e-06 | 9 | 200643.5194
93 | 75 | CONCLUIDO | 7.7554 | 12.89 | 10.46 | 125.58 | 2.34 | 5 | 184.05 | 49.1 | 24.25 | 3 | 35.7 | 22933.31 | 109.11 | 197.78 | 29.68 | 25.4 | 1309.23 | 0.86 | 0.89 | 2.95 | 0.07 | 1 | 10 | 161.8024 | 221.3851 | 200.2565 | 161802.3756 | 221385.1485 | 2.5793e-06 | 9 | 200256.4606
94 | 75 | CONCLUIDO | 7.7533 | 12.9 | 10.47 | 125.62 | 2.36 | 5 | 184.42 | 49.1 | 24.5 | 3 | 35.83 | 22979.74 | 109.02 | 197.78 | 29.86 | 25.4 | 1402.56 | 0.85 | 0.89 | 2.95 | 0.08 | 1 | 10 | 161.7698 | 221.3406 | 200.2161 | 161769.7803 | 221340.5502 | 2.5786e-06 | 9 | 200216.1187
95 | 75 | CONCLUIDO | 7.7539 | 12.9 | 10.47 | 125.61 | 2.38 | 5 | 184.8 | 49.1 | 24.75 | 3 | 35.96 | 23026.22 | 108.72 | 197.75 | 29.81 | 25.4 | 1375.79 | 0.85 | 0.89 | 2.95 | 0.08 | 1 | 10 | 161.5527 | 221.0435 | 199.9474 | 161552.6875 | 221043.5143 | 2.5788e-06 | 9 | 199947.4315
96 | 75 | CONCLUIDO | 7.7524 | 12.9 | 10.47 | 125.64 | 2.4 | 5 | 185.18 | 49.1 | 25 | 3 | 36.08 | 23072.73 | 108.15 | 197.76 | 29.83 | 25.4 | 1384.21 | 0.85 | 0.89 | 2.95 | 0.08 | 1 | 10 | 161.1689 | 220.5184 | 199.4724 | 161168.8809 | 220518.3732 | 2.5783e-06 | 9 | 199472.4091
97 | 75 | CONCLUIDO | 7.7563 | 12.89 | 10.46 | 125.56 | 2.41 | 5 | 185.56 | 49.1 | 25.25 | 3 | 36.21 | 23119.3 | 107.73 | 197.79 | 29.73 | 25.4 | 1336.96 | 0.85 | 0.89 | 2.94 | 0.07 | 1 | 10 | 160.8243 | 220.0469 | 199.046 | 160824.3288 | 220046.9418 | 2.5796e-06 | 9 | 199045.9705
98 | 75 | CONCLUIDO | 7.7526 | 12.9 | 10.47 | 125.64 | 2.43 | 5 | 185.93 | 49.1 | 25.5 | 3 | 36.34 | 23165.9 | 107.45 | 197.76 | 29.82 | 25.4 | 1379.53 | 0.85 | 0.89 | 2.95 | 0.08 | 1 | 10 | 160.6753 | 219.8431 | 198.8616 | 160675.3484 | 219843.1002 | 2.5783e-06 | 9 | 198861.5833
99 | 75 | CONCLUIDO | 7.789 | 12.84 | 10.44 | 156.6 | 2.45 | 4 | 186.31 | 49.1 | 25.75 | 2 | 36.47 | 23212.55 | 107.26 | 197.75 | 28.97 | 25.4 | 961.09 | 0.88 | 0.89 | 2.94 | 0.05 | 1 | 10 | 160.1297 | 219.0965 | 198.1863 | 160129.714 | 219096.5391 | 2.5905e-06 | 9 | 198186.2729
100 | 75 | CONCLUIDO | 7.788 | 12.84 | 10.44 | 156.62 | 2.47 | 4 | 186.69 | 49.1 | 26 | 2 | 36.6 | 23259.24 | 107.35 | 197.75 | 29.02 | 25.4 | 986.69 | 0.88 | 0.89 | 2.94 | 0.05 | 1 | 10 | 160.2032 | 219.1972 | 198.2773 | 160203.248 | 219197.1515 | 2.5901e-06 | 9 | 198277.283
101 | 75 | CONCLUIDO | 7.7865 | 12.84 | 10.44 | 156.66 | 2.49 | 4 | 187.07 | 49.1 | 26.25 | 2 | 36.72 | 23305.98 | 107.54 | 197.75 | 29.08 | 25.4 | 1013.71 | 0.87 | 0.89 | 2.94 | 0.05 | 1 | 10 | 160.352 | 219.4007 | 198.4614 | 160352.0237 | 219400.7131 | 2.5896e-06 | 9 | 198461.4169
102 | 75 | CONCLUIDO | 7.7872 | 12.84 | 10.44 | 156.65 | 2.51 | 4 | 187.45 | 49.1 | 26.5 | 2 | 36.85 | 23352.76 | 107.7 | 197.75 | 29.05 | 25.4 | 1001.47 | 0.87 | 0.89 | 2.94 | 0.05 | 1 | 10 | 160.4564 | 219.5435 | 198.5906 | 160456.3646 | 219543.4768 | 2.5899e-06 | 9 | 198590.5555
103 | 75 | CONCLUIDO | 7.7843 | 12.85 | 10.45 | 156.72 | 2.53 | 4 | 187.83 | 49.1 | 26.75 | 2 | 36.98 | 23399.58 | 107.78 | 197.75 | 29.14 | 25.4 | 1045.17 | 0.87 | 0.89 | 2.95 | 0.06 | 1 | 10 | 160.5509 | 219.6729 | 198.7076 | 160550.9359 | 219672.8735 | 2.5889e-06 | 9 | 198707.6028
104 | 75 | CONCLUIDO | 7.7841 | 12.85 | 10.45 | 156.72 | 2.55 | 4 | 188.21 | 49.1 | 27 | 1 | 37.11 | 23446.45 | 107.79 | 197.75 | 29.17 | 25.4 | 1062.04 | 0.87 | 0.89 | 2.95 | 0.06 | 1 | 10 | 160.5601 | 219.6854 | 198.7189 | 160560.068 | 219685.3685 | 2.5888e-06 | 9 | 198718.9052
105 | 75 | CONCLUIDO | 7.7831 | 12.85 | 10.45 | 156.75 | 2.56 | 4 | 188.59 | 49.1 | 27.25 | 1 | 37.24 | 23493.36 | 107.96 | 197.77 | 29.26 | 25.4 | 1107.16 | 0.87 | 0.89 | 2.94 | 0.06 | 1 | 10 | 160.6896 | 219.8627 | 198.8793 | 160689.6398 | 219862.6542 | 2.5885e-06 | 9 | 198879.2711
106 | 75 | CONCLUIDO | 7.7838 | 12.85 | 10.45 | 156.73 | 2.58 | 4 | 188.97 | 49.1 | 27.5 | 1 | 37.37 | 23540.32 | 108.08 | 197.75 | 29.19 | 25.4 | 1069.39 | 0.87 | 0.89 | 2.95 | 0.06 | 1 | 10 | 160.766 | 219.9672 | 198.9738 | 160766.0303 | 219967.1751 | 2.5887e-06 | 9 | 198973.8166
107 | 75 | CONCLUIDO | 7.7826 | 12.85 | 10.45 | 156.76 | 2.6 | 4 | 189.35 | 49.1 | 27.75 | 1 | 37.51 | 23587.32 | 108.21 | 197.75 | 29.29 | 25.4 | 1118.74 | 0.87 | 0.89 | 2.94 | 0.06 | 1 | 10 | 160.8698 | 220.1092 | 199.1023 | 160869.8138 | 220109.1764 | 2.5883e-06 | 9 | 199102.2655
108 | 75 | CONCLUIDO | 7.7828 | 12.85 | 10.45 | 156.75 | 2.62 | 4 | 189.73 | 49.1 | 28 | 1 | 37.64 | 23634.36 | 108.36 | 197.75 | 29.31 | 25.4 | 1130.63 | 0.87 | 0.89 | 2.94 | 0.06 | 1 | 10 | 160.9725 | 220.2497 | 199.2294 | 160972.5486 | 220249.7427 | 2.5884e-06 | 9 | 199229.4164
109 | 75 | CONCLUIDO | 7.7841 | 12.85 | 10.45 | 156.72 | 2.64 | 4 | 190.11 | 49.1 | 28.25 | 1 | 37.77 | 23681.45 | 108.42 | 197.75 | 29.23 | 25.4 | 1093.18 | 0.87 | 0.89 | 2.94 | 0.06 | 1 | 10 | 161.0005 | 220.288 | 199.264 | 161000.5086 | 220287.9988 | 2.5888e-06 | 9 | 199264.0213
110 | 75 | CONCLUIDO | 7.7831 | 12.85 | 10.45 | 156.75 | 2.66 | 4 | 190.5 | 49.1 | 28.5 | 1 | 37.9 | 23728.59 | 108.54 | 197.75 | 29.19 | 25.4 | 1071.02 | 0.87 | 0.89 | 2.95 | 0.06 | 1 | 10 | 161.0952 | 220.4175 | 199.3812 | 161095.1769 | 220417.528 | 2.5885e-06 | 9 | 199381.1885
111 | 75 | CONCLUIDO | 7.7828 | 12.85 | 10.45 | 156.75 | 2.67 | 4 | 190.88 | 49.1 | 28.75 | 0 | 38.03 | 23775.77 | 108.71 | 197.78 | 29.23 | 25.4 | 1093.11 | 0.87 | 0.89 | 2.95 | 0.06 | 1 | 10 | 161.2173 | 220.5846 | 199.5323 | 161217.2788 | 220584.5932 | 2.5884e-06 | 9 | 199532.3092

## RESULTADOS_17
Unnamed: 0 | Volume de calda [L] | STATUS | Capacidade operacional [ha/h] | Tempo de missao [h] | Tempo util [h] | Tempo por voo [min] | Autonomia Projetada [h] | N° Voos | MTOW [kg] | Massa Estrutura [kg] | Combustível [kg] | Abastecimentos | Massa gerador | Potência gerador [W] | Combustível consumido [L] | Calda cons [L] | Distância percorrida [km] | Distância Pulverizando [km] | RTL ACUMULADO[m] | EOC [km/km] | EOC [h/h] | Tempo de manobra [h] | Tempo rtl_rtw [h] | V pulv [m/s] | V desloc [m/s] | Preço Total por ha Simples [R$/ha] | Preço Total por ha Presumido [R$/ha] | Preço Total por ha Real [R$/ha] | Preço Total Simples [R$] | Preço Total Presumido [R$] | Prod CAPEX [ha/h/R$] | Dias Trabalhados | Preço Total Real [R$]
0 | 95 | CONCLUIDO | 4.9256 | 20.3 | 13.03 | 6.06 | 0.1 | 129 | 185.69 | 53.44 | 1 | 127 | 36.26 | 23136.14 | 178.18 | 198 | 109.37 | 25.4 | 40537.91 | 0.23 | 0.71 | 3.15 | 2.63 | 1 | 10 | 335.0858 | 458.4792 | 414.7226 | 335085.8352 | 458479.2226 | 1.6176e-06 | 14 | 414722.6091
1 | 95 | CONCLUIDO | 5.4097 | 18.49 | 12.37 | 7.57 | 0.12 | 98 | 186.07 | 53.44 | 1.25 | 96 | 36.39 | 23182.76 | 169.03 | 197.93 | 88.9 | 25.4 | 30455.19 | 0.29 | 0.75 | 3.1 | 1.97 | 1 | 10 | 297.3859 | 406.8965 | 368.0629 | 297385.8795 | 406896.4801 | 1.7766e-06 | 13 | 368062.8511
2 | 95 | CONCLUIDO | 5.7296 | 17.45 | 12.01 | 9.01 | 0.14 | 80 | 186.45 | 53.44 | 1.5 | 78 | 36.51 | 23229.42 | 163.99 | 197.87 | 77.83 | 25.4 | 25012.1 | 0.33 | 0.78 | 3.07 | 1.61 | 1 | 10 | 273.3262 | 373.9769 | 338.2851 | 273326.1753 | 373976.9313 | 1.8816e-06 | 12 | 338285.0979
3 | 95 | CONCLUIDO | 5.9842 | 16.71 | 11.75 | 10.52 | 0.17 | 67 | 186.83 | 53.44 | 1.75 | 65 | 36.64 | 23276.13 | 160.35 | 198.01 | 69.32 | 25.4 | 20822.43 | 0.37 | 0.79 | 3.06 | 1.35 | 1 | 10 | 253.9886 | 347.5185 | 314.3518 | 253988.6387 | 347518.4606 | 1.9652e-06 | 11 | 314351.7865
4 | 95 | CONCLUIDO | 6.1771 | 16.19 | 11.56 | 11.96 | 0.19 | 58 | 187.21 | 53.44 | 2 | 56 | 36.77 | 23322.88 | 157.71 | 197.91 | 63.59 | 25.4 | 18002.43 | 0.4 | 0.81 | 3.04 | 1.17 | 1 | 10 | 246.5071 | 337.2818 | 305.0921 | 246507.0679 | 337281.8454 | 2.0286e-06 | 11 | 305092.1395
5 | 95 | CONCLUIDO | 6.3406 | 15.77 | 11.4 | 13.42 | 0.21 | 51 | 187.59 | 53.44 | 2.25 | 49 | 36.9 | 23369.68 | 155.43 | 197.94 | 58.7 | 25.4 | 15591.69 | 0.43 | 0.82 | 3.02 | 1.01 | 1 | 10 | 240.4869 | 329.0448 | 297.6412 | 240486.9218 | 329044.8159 | 2.0823e-06 | 11 | 297641.2405
6 | 95 | CONCLUIDO | 6.487 | 15.42 | 11.27 | 15.03 | 0.24 | 45 | 187.97 | 53.44 | 2.5 | 43 | 37.03 | 23416.52 | 153.55 | 197.8 | 54.56 | 25.4 | 13550.13 | 0.47 | 0.83 | 3.02 | 0.88 | 1 | 10 | 235.5028 | 322.2253 | 291.4726 | 235502.8128 | 322225.3381 | 2.1304e-06 | 11 | 291472.6041
7 | 95 | CONCLUIDO | 6.5829 | 15.19 | 11.2 | 16.38 | 0.26 | 41 | 188.35 | 53.44 | 2.75 | 39 | 37.16 | 23463.4 | 152.38 | 197.84 | 52.44 | 25.4 | 12513.4 | 0.48 | 0.83 | 3 | 0.8 | 1 | 10 | 223.8906 | 306.337 | 277.1006 | 223890.6093 | 306337.009 | 2.1619e-06 | 10 | 277100.6348
8 | 95 | CONCLUIDO | 6.6543 | 15.03 | 11.14 | 17.6 | 0.28 | 38 | 188.73 | 53.44 | 3 | 36 | 37.29 | 23510.33 | 151.63 | 197.89 | 50.77 | 25.4 | 11689.83 | 0.5 | 0.84 | 3 | 0.75 | 1 | 10 | 221.7473 | 303.4044 | 274.4479 | 221747.2857 | 303404.4191 | 2.1853e-06 | 10 | 274447.9272
9 | 95 | CONCLUIDO | 6.7374 | 14.84 | 11.07 | 18.98 | 0.3 | 35 | 189.11 | 53.44 | 3.25 | 33 | 37.42 | 23557.3 | 150.46 | 197.87 | 48.62 | 25.4 | 10633.23 | 0.52 | 0.84 | 2.99 | 0.68 | 1 | 10 | 219.0698 | 299.741 | 271.1341 | 219069.8108 | 299740.9798 | 2.2126e-06 | 10 | 271134.1214
10 | 95 | CONCLUIDO | 6.8106 | 14.68 | 11.02 | 20.67 | 0.33 | 32 | 189.49 | 53.44 | 3.5 | 30 | 37.55 | 23604.32 | 149.71 | 197.82 | 47.11 | 25.4 | 9892.28 | 0.54 | 0.84 | 2.99 | 0.63 | 1 | 10 | 217.0009 | 296.9101 | 268.5735 | 217000.8566 | 296910.1454 | 2.2366e-06 | 10 | 268573.4578
11 | 95 | CONCLUIDO | 6.8785 | 14.54 | 10.95 | 21.91 | 0.35 | 30 | 189.87 | 53.44 | 3.75 | 28 | 37.69 | 23651.38 | 148.61 | 197.81 | 44.92 | 25.4 | 8807.08 | 0.57 | 0.85 | 2.98 | 0.56 | 1 | 10 | 214.7788 | 293.8698 | 265.8232 | 214778.7522 | 293869.7641 | 2.2589e-06 | 10 | 265823.2462
12 | 95 | CONCLUIDO | 6.922 | 14.45 | 10.94 | 23.43 | 0.37 | 28 | 190.25 | 53.44 | 4 | 26 | 37.82 | 23698.48 | 148.32 | 197.8 | 44.29 | 25.4 | 8503.45 | 0.57 | 0.85 | 2.98 | 0.54 | 1 | 10 | 213.737 | 292.4444 | 264.5339 | 213737.0315 | 292444.4359 | 2.2732e-06 | 10 | 264533.9494
13 | 95 | CONCLUIDO | 6.9708 | 14.35 | 10.91 | 25.18 | 0.4 | 26 | 190.63 | 53.44 | 4.25 | 24 | 37.95 | 23745.63 | 147.81 | 197.8 | 43.42 | 25.4 | 8074.27 | 0.58 | 0.85 | 2.98 | 0.52 | 1 | 10 | 212.4221 | 290.6453 | 262.9065 | 212422.08 | 290645.2613 | 2.2893e-06 | 10 | 262906.4854
14 | 95 | CONCLUIDO | 7.0053 | 14.28 | 10.88 | 26.1 | 0.42 | 25 | 191.02 | 53.44 | 4.5 | 23 | 38.08 | 23792.83 | 147.31 | 197.8 | 42.46 | 25.4 | 7602.35 | 0.6 | 0.86 | 2.98 | 0.48 | 1 | 10 | 211.387 | 289.229 | 261.6254 | 211386.9742 | 289228.9839 | 2.3006e-06 | 10 | 261625.3756
15 | 95 | CONCLUIDO | 7.0249 | 14.24 | 10.87 | 27.18 | 0.44 | 24 | 191.4 | 53.44 | 4.75 | 22 | 38.22 | 23840.07 | 147.01 | 197.79 | 42.32 | 25.4 | 7538.26 | 0.6 | 0.86 | 2.98 | 0.48 | 1 | 10 | 210.7976 | 288.4226 | 260.896 | 210797.649 | 288422.6431 | 2.307e-06 | 10 | 260895.9909
16 | 95 | CONCLUIDO | 7.0943 | 14.1 | 10.81 | 29.48 | 0.46 | 22 | 191.78 | 53.44 | 5 | 20 | 38.35 | 23887.36 | 146.04 | 197.79 | 40.37 | 25.4 | 6570.61 | 0.63 | 0.86 | 2.97 | 0.42 | 1 | 10 | 208.7852 | 285.6692 | 258.4053 | 208785.2293 | 285669.1617 | 2.3298e-06 | 10 | 258405.2979
17 | 95 | CONCLUIDO | 7.1181 | 14.05 | 10.8 | 30.85 | 0.48 | 21 | 192.17 | 53.44 | 5.25 | 19 | 38.48 | 23934.69 | 145.89 | 197.79 | 40.15 | 25.4 | 6464.57 | 0.63 | 0.86 | 2.97 | 0.41 | 1 | 10 | 208.2535 | 284.9416 | 257.7472 | 208253.4841 | 284941.6044 | 2.3376e-06 | 10 | 257747.1776
18 | 95 | CONCLUIDO | 7.1548 | 13.98 | 10.76 | 32.29 | 0.51 | 20 | 192.55 | 53.44 | 5.5 | 18 | 38.62 | 23982.06 | 145.26 | 197.83 | 38.98 | 25.4 | 5888.48 | 0.65 | 0.86 | 2.97 | 0.37 | 1 | 10 | 207.1147 | 283.3835 | 256.3378 | 207114.7441 | 283383.5302 | 2.3497e-06 | 10 | 256337.8038
19 | 95 | CONCLUIDO | 7.1515 | 13.98 | 10.77 | 32.31 | 0.53 | 20 | 192.94 | 53.44 | 5.75 | 18 | 38.75 | 24029.48 | 145.2 | 197.84 | 39.11 | 25.4 | 5951.51 | 0.65 | 0.86 | 2.97 | 0.38 | 1 | 10 | 207.1337 | 283.4095 | 256.3613 | 207133.7499 | 283409.5347 | 2.3486e-06 | 10 | 256361.3264
20 | 95 | CONCLUIDO | 7.1815 | 13.92 | 10.75 | 33.94 | 0.55 | 19 | 193.32 | 53.44 | 6 | 17 | 38.89 | 24076.95 | 144.94 | 197.79 | 38.56 | 25.4 | 5681.69 | 0.66 | 0.87 | 2.97 | 0.36 | 1 | 10 | 206.4158 | 282.4272 | 255.4728 | 206415.8212 | 282427.233 | 2.3584e-06 | 10 | 255472.7743
21 | 95 | CONCLUIDO | 7.2118 | 13.87 | 10.73 | 35.76 | 0.57 | 18 | 193.71 | 53.44 | 6.25 | 16 | 39.02 | 24124.47 | 144.55 | 197.8 | 37.87 | 25.4 | 5341.63 | 0.67 | 0.87 | 2.97 | 0.34 | 1 | 10 | 205.6008 | 281.3121 | 254.4641 | 205600.8226 | 281312.116 | 2.3684e-06 | 10 | 254464.0824
22 | 95 | CONCLUIDO | 7.2416 | 13.81 | 10.71 | 37.79 | 0.59 | 17 | 194.09 | 53.44 | 6.5 | 15 | 39.16 | 24172.03 | 143.95 | 197.82 | 37.11 | 25.4 | 4966.74 | 0.68 | 0.87 | 2.97 | 0.32 | 1 | 10 | 196.1096 | 268.3258 | 242.7171 | 196109.5694 | 268325.7646 | 2.3782e-06 | 9 | 242717.1302
23 | 95 | CONCLUIDO | 7.2353 | 13.82 | 10.72 | 37.83 | 0.62 | 17 | 194.48 | 53.44 | 6.75 | 15 | 39.29 | 24219.63 | 144.16 | 197.76 | 37.67 | 25.4 | 5246.79 | 0.67 | 0.87 | 2.97 | 0.33 | 1 | 10 | 196.3792 | 268.6946 | 243.0508 | 196379.1686 | 268694.6422 | 2.3761e-06 | 9 | 243050.8026
24 | 95 | CONCLUIDO | 7.2717 | 13.75 | 10.69 | 40.08 | 0.64 | 16 | 194.86 | 53.44 | 7 | 14 | 39.43 | 24267.28 | 143.63 | 197.77 | 36.65 | 25.4 | 4742.61 | 0.69 | 0.87 | 2.96 | 0.3 | 1 | 10 | 195.3643 | 267.3061 | 241.7947 | 195364.2989 | 267306.0526 | 2.3881e-06 | 9 | 241794.7381
25 | 95 | CONCLUIDO | 7.2669 | 13.76 | 10.7 | 40.11 | 0.66 | 16 | 195.25 | 53.44 | 7.25 | 14 | 39.57 | 24314.98 | 143.7 | 197.77 | 36.82 | 25.4 | 4826.24 | 0.69 | 0.87 | 2.97 | 0.31 | 1 | 10 | 195.5031 | 267.4959 | 241.9665 | 195503.0664 | 267495.9205 | 2.3865e-06 | 9 | 241966.4853
26 | 95 | CONCLUIDO | 7.2984 | 13.7 | 10.67 | 42.7 | 0.68 | 15 | 195.64 | 53.44 | 7.5 | 13 | 39.7 | 24362.73 | 143.31 | 197.76 | 36.22 | 25.4 | 4529.78 | 0.7 | 0.87 | 2.96 | 0.28 | 1 | 10 | 194.6794 | 266.3689 | 240.947 | 194679.3808 | 266368.9175 | 2.3968e-06 | 9 | 240947.0418
27 | 95 | CONCLUIDO | 7.3046 | 13.69 | 10.66 | 42.65 | 0.7 | 15 | 196.03 | 53.44 | 7.75 | 13 | 39.84 | 24410.52 | 142.94 | 197.82 | 35.84 | 25.4 | 4339.06 | 0.71 | 0.87 | 2.96 | 0.27 | 1 | 10 | 194.296 | 265.8443 | 240.4725 | 194295.9659 | 265844.3122 | 2.3989e-06 | 9 | 240472.5042
28 | 95 | CONCLUIDO | 7.3354 | 13.63 | 10.64 | 45.61 | 0.72 | 14 | 196.41 | 53.44 | 8 | 12 | 39.98 | 24458.36 | 142.65 | 197.75 | 35.23 | 25.4 | 4038.57 | 0.72 | 0.87 | 2.96 | 0.25 | 1 | 10 | 193.5758 | 264.8589 | 239.5812 | 193575.7927 | 264858.9395 | 2.409e-06 | 9 | 239581.174
29 | 95 | CONCLUIDO | 7.3279 | 13.65 | 10.66 | 45.67 | 0.74 | 14 | 196.8 | 53.44 | 8.25 | 12 | 40.12 | 24506.24 | 142.66 | 197.82 | 35.61 | 25.4 | 4230.95 | 0.71 | 0.87 | 2.96 | 0.27 | 1 | 10 | 193.7191 | 265.055 | 239.7585 | 193719.0859 | 265054.9996 | 2.4065e-06 | 9 | 239758.5224
30 | 95 | CONCLUIDO | 7.3581 | 13.59 | 10.64 | 49.1 | 0.77 | 13 | 197.19 | 53.44 | 8.5 | 11 | 40.26 | 24554.18 | 142.18 | 197.77 | 35.18 | 25.4 | 4019.36 | 0.72 | 0.87 | 2.96 | 0.25 | 1 | 10 | 192.8724 | 263.8966 | 238.7107 | 192872.4422 | 263896.5843 | 2.4164e-06 | 9 | 238710.6647
31 | 95 | CONCLUIDO | 7.3556 | 13.6 | 10.64 | 49.12 | 0.79 | 13 | 197.58 | 53.44 | 8.75 | 11 | 40.39 | 24602.15 | 142.47 | 197.82 | 35.36 | 25.4 | 4108.92 | 0.72 | 0.87 | 2.96 | 0.25 | 1 | 10 | 193.1259 | 264.2434 | 239.0244 | 193125.9486 | 264243.443 | 2.4156e-06 | 9 | 239024.4197
32 | 95 | CONCLUIDO | 7.3641 | 13.58 | 10.63 | 49.05 | 0.81 | 13 | 197.97 | 53.44 | 9 | 11 | 40.53 | 24650.18 | 142.01 | 197.77 | 34.73 | 25.4 | 3797.37 | 0.73 | 0.88 | 2.96 | 0.24 | 1 | 10 | 192.6446 | 263.5848 | 238.4286 | 192644.5561 | 263584.7805 | 2.4184e-06 | 9 | 238428.619
33 | 95 | CONCLUIDO | 7.3883 | 13.54 | 10.62 | 53.1 | 0.83 | 12 | 198.36 | 53.44 | 9.25 | 10 | 40.67 | 24698.26 | 141.65 | 197.77 | 34.46 | 25.4 | 3663.9 | 0.74 | 0.88 | 2.96 | 0.23 | 1 | 10 | 191.9959 | 262.6972 | 237.6258 | 191995.8917 | 262697.2492 | 2.4264e-06 | 9 | 237625.7925
34 | 95 | CONCLUIDO | 7.3952 | 13.52 | 10.61 | 53.03 | 0.85 | 12 | 198.75 | 53.44 | 9.5 | 10 | 40.81 | 24746.38 | 141.48 | 197.8 | 34.27 | 25.4 | 3573.33 | 0.74 | 0.88 | 2.95 | 0.22 | 1 | 10 | 191.7558 | 262.3688 | 237.3287 | 191755.8337 | 262368.7913 | 2.4286e-06 | 9 | 237328.6821
35 | 95 | CONCLUIDO | 7.392 | 13.53 | 10.61 | 53.06 | 0.87 | 12 | 199.14 | 53.44 | 9.75 | 10 | 40.95 | 24794.55 | 141.48 | 197.75 | 34.25 | 25.4 | 3562.05 | 0.74 | 0.88 | 2.96 | 0.22 | 1 | 10 | 191.805 | 262.436 | 237.3895 | 191804.9648 | 262436.0147 | 2.4276e-06 | 9 | 237389.4898
36 | 95 | CONCLUIDO | 7.3928 | 13.53 | 10.61 | 53.06 | 0.89 | 12 | 199.53 | 53.44 | 10 | 10 | 41.1 | 24842.77 | 141.06 | 197.76 | 34.31 | 25.4 | 3593.24 | 0.74 | 0.88 | 2.96 | 0.22 | 1 | 10 | 191.4835 | 261.9962 | 236.9916 | 191483.5093 | 261996.1851 | 2.4278e-06 | 9 | 236991.6369
37 | 95 | CONCLUIDO | 7.4305 | 13.46 | 10.58 | 57.71 | 0.91 | 11 | 199.92 | 53.44 | 10.25 | 9 | 41.24 | 24891.03 | 140.59 | 197.79 | 33.26 | 25.4 | 3071.59 | 0.76 | 0.88 | 2.96 | 0.19 | 1 | 10 | 190.5384 | 260.7031 | 235.822 | 190538.4457 | 260703.1073 | 2.4402e-06 | 9 | 235821.9687
38 | 95 | CONCLUIDO | 7.4262 | 13.47 | 10.59 | 57.75 | 0.93 | 11 | 200.31 | 53.44 | 10.5 | 9 | 41.38 | 24939.35 | 140.64 | 197.76 | 33.43 | 25.4 | 3155.16 | 0.76 | 0.88 | 2.96 | 0.2 | 1 | 10 | 190.6489 | 260.8542 | 235.9587 | 190648.9017 | 260854.2382 | 2.4388e-06 | 9 | 235958.6758
39 | 95 | CONCLUIDO | 7.4242 | 13.47 | 10.59 | 57.77 | 0.95 | 11 | 200.71 | 53.44 | 10.75 | 9 | 41.52 | 24987.71 | 140.83 | 197.76 | 33.65 | 25.4 | 3265.57 | 0.75 | 0.88 | 2.96 | 0.2 | 1 | 10 | 190.8184 | 261.0862 | 236.1685 | 190818.4478 | 261086.2186 | 2.4382e-06 | 9 | 236168.5164
40 | 95 | CONCLUIDO | 7.4293 | 13.46 | 10.58 | 57.72 | 0.97 | 11 | 201.1 | 53.44 | 11 | 9 | 41.66 | 25036.12 | 140.37 | 197.79 | 33.25 | 25.4 | 3064.47 | 0.76 | 0.88 | 2.96 | 0.19 | 1 | 10 | 190.3954 | 260.5074 | 235.645 | 190395.4308 | 260507.4281 | 2.4398e-06 | 9 | 235644.9648
41 | 95 | CONCLUIDO | 7.4597 | 13.41 | 10.56 | 63.39 | 0.99 | 10 | 201.49 | 53.44 | 11.25 | 8 | 41.81 | 25084.58 | 140.15 | 197.79 | 32.78 | 25.4 | 2837.45 | 0.77 | 0.88 | 2.95 | 0.17 | 1 | 10 | 189.7604 | 259.6386 | 234.8591 | 189760.4412 | 259638.6073 | 2.4498e-06 | 9 | 234859.0631
42 | 95 | CONCLUIDO | 7.4607 | 13.4 | 10.56 | 63.38 | 1.01 | 10 | 201.88 | 53.44 | 11.5 | 8 | 41.95 | 25133.09 | 140.23 | 197.75 | 32.69 | 25.4 | 2793.44 | 0.78 | 0.88 | 2.96 | 0.17 | 1 | 10 | 189.8038 | 259.698 | 234.9128 | 189803.8499 | 259698.001 | 2.4501e-06 | 9 | 234912.7883
43 | 95 | CONCLUIDO | 7.4613 | 13.4 | 10.56 | 63.37 | 1.03 | 10 | 202.28 | 53.44 | 11.75 | 8 | 42.09 | 25181.64 | 140.07 | 197.79 | 32.67 | 25.4 | 2782.92 | 0.78 | 0.88 | 2.95 | 0.17 | 1 | 10 | 189.6782 | 259.5261 | 234.7573 | 189678.1831 | 259526.0581 | 2.4503e-06 | 9 | 234757.2554
44 | 95 | CONCLUIDO | 7.4624 | 13.4 | 10.56 | 63.36 | 1.05 | 10 | 202.67 | 53.44 | 12 | 8 | 42.24 | 25230.25 | 139.87 | 197.79 | 32.75 | 25.4 | 2823.34 | 0.78 | 0.88 | 2.95 | 0.17 | 1 | 10 | 189.5159 | 259.304 | 234.5564 | 189515.9097 | 259304.0286 | 2.4507e-06 | 9 | 234556.416
45 | 95 | CONCLUIDO | 7.4608 | 13.4 | 10.56 | 63.38 | 1.07 | 10 | 203.07 | 53.44 | 12.25 | 8 | 42.38 | 25279.03 | 139.64 | 197.77 | 32.74 | 25.4 | 2817.36 | 0.78 | 0.88 | 2.95 | 0.17 | 1 | 10 | 189.372 | 259.1071 | 234.3783 | 189372.0048 | 259107.1315 | 2.4502e-06 | 9 | 234378.3106
46 | 95 | CONCLUIDO | 7.4916 | 13.35 | 10.54 | 70.3 | 1.09 | 9 | 203.46 | 53.44 | 12.5 | 7 | 42.53 | 25327.74 | 138.95 | 197.85 | 32.17 | 25.4 | 2535.54 | 0.79 | 0.88 | 2.95 | 0.15 | 1 | 10 | 188.3965 | 257.7724 | 233.171 | 188396.5278 | 257772.4408 | 2.4603e-06 | 9 | 233171.0008
47 | 95 | CONCLUIDO | 7.4836 | 13.36 | 10.56 | 70.39 | 1.11 | 9 | 203.86 | 53.44 | 12.75 | 7 | 42.67 | 25376.49 | 139.34 | 197.75 | 32.68 | 25.4 | 2788.76 | 0.78 | 0.88 | 2.95 | 0.17 | 1 | 10 | 188.8153 | 258.3455 | 233.6893 | 188815.3376 | 258345.4748 | 2.4577e-06 | 9 | 233689.3453
48 | 95 | CONCLUIDO | 7.488 | 13.35 | 10.55 | 70.34 | 1.13 | 9 | 204.25 | 53.44 | 13 | 7 | 42.82 | 25425.3 | 139.2 | 197.76 | 32.35 | 25.4 | 2626 | 0.79 | 0.88 | 2.95 | 0.16 | 1 | 10 | 188.6399 | 258.1054 | 233.4722 | 188639.8981 | 258105.4308 | 2.4591e-06 | 9 | 233472.2107
49 | 95 | CONCLUIDO | 7.4877 | 13.36 | 10.55 | 70.34 | 1.15 | 9 | 204.65 | 53.44 | 13.25 | 7 | 42.96 | 25474.16 | 139.22 | 197.77 | 32.47 | 25.4 | 2685.19 | 0.78 | 0.88 | 2.95 | 0.16 | 1 | 10 | 188.6589 | 258.1314 | 233.4957 | 188658.8562 | 258131.37 | 2.459e-06 | 9 | 233495.6744
50 | 95 | CONCLUIDO | 7.4866 | 13.36 | 10.55 | 70.36 | 1.17 | 9 | 205.05 | 53.44 | 13.5 | 7 | 43.11 | 25523.06 | 139.02 | 197.75 | 32.38 | 25.4 | 2642.59 | 0.78 | 0.88 | 2.96 | 0.16 | 1 | 10 | 188.5297 | 257.9547 | 233.3358 | 188529.6979 | 257954.65 | 2.4586e-06 | 9 | 233335.8203
51 | 95 | CONCLUIDO | 7.4874 | 13.36 | 10.55 | 70.35 | 1.19 | 9 | 205.44 | 53.44 | 13.75 | 7 | 43.26 | 25572.02 | 138.95 | 197.75 | 32.51 | 25.4 | 2708.38 | 0.78 | 0.88 | 2.95 | 0.16 | 1 | 10 | 188.467 | 257.8689 | 233.2583 | 188467.0392 | 257868.9176 | 2.4589e-06 | 9 | 233258.2701
52 | 95 | CONCLUIDO | 7.4903 | 13.35 | 10.55 | 70.31 | 1.21 | 9 | 205.84 | 53.44 | 14 | 7 | 43.4 | 25621.03 | 138.66 | 197.75 | 32.28 | 25.4 | 2590.68 | 0.79 | 0.88 | 2.95 | 0.16 | 1 | 10 | 188.2137 | 257.5223 | 232.9447 | 188213.6769 | 257522.2561 | 2.4599e-06 | 9 | 232944.6934
53 | 95 | CONCLUIDO | 7.5251 | 13.29 | 10.52 | 78.92 | 1.23 | 8 | 206.24 | 53.44 | 14.25 | 6 | 43.55 | 25670.09 | 138.21 | 197.79 | 31.49 | 25.4 | 2201.55 | 0.81 | 0.88 | 2.95 | 0.13 | 1 | 10 | 187.3537 | 256.3456 | 231.8803 | 187353.7114 | 256345.6134 | 2.4713e-06 | 9 | 231880.3478
54 | 95 | CONCLUIDO | 7.5254 | 13.29 | 10.52 | 78.91 | 1.25 | 8 | 206.64 | 53.44 | 14.5 | 6 | 43.7 | 25719.19 | 138.17 | 197.76 | 31.51 | 25.4 | 2212.05 | 0.81 | 0.88 | 2.95 | 0.13 | 1 | 10 | 187.3204 | 256.3001 | 231.8392 | 187320.4366 | 256300.0854 | 2.4714e-06 | 9 | 231839.165
55 | 95 | CONCLUIDO | 7.5229 | 13.29 | 10.53 | 78.95 | 1.27 | 8 | 207.03 | 53.44 | 14.75 | 6 | 43.85 | 25768.35 | 138.27 | 197.75 | 31.46 | 25.4 | 2186.73 | 0.81 | 0.88 | 2.96 | 0.14 | 1 | 10 | 187.4377 | 256.4605 | 231.9843 | 187437.7087 | 256460.5422 | 2.4706e-06 | 9 | 231984.308
56 | 95 | CONCLUIDO | 7.5227 | 13.29 | 10.53 | 78.95 | 1.28 | 8 | 207.43 | 53.44 | 15 | 6 | 44 | 25817.56 | 138.31 | 197.77 | 31.49 | 25.4 | 2202.26 | 0.81 | 0.88 | 2.95 | 0.14 | 1 | 10 | 187.4695 | 256.5041 | 232.0237 | 187469.5474 | 256504.1054 | 2.4705e-06 | 9 | 232023.7135
57 | 95 | CONCLUIDO | 7.5248 | 13.29 | 10.52 | 78.92 | 1.3 | 8 | 207.83 | 53.44 | 15.25 | 6 | 44.15 | 25866.82 | 138.1 | 197.75 | 31.51 | 25.4 | 2209.42 | 0.81 | 0.88 | 2.95 | 0.13 | 1 | 10 | 187.2785 | 256.2427 | 231.7873 | 187278.5083 | 256242.7172 | 2.4712e-06 | 9 | 231787.2719
58 | 95 | CONCLUIDO | 7.5257 | 13.29 | 10.52 | 78.91 | 1.32 | 8 | 208.23 | 53.44 | 15.5 | 6 | 44.3 | 25916.13 | 137.95 | 197.77 | 31.44 | 25.4 | 2178.1 | 0.81 | 0.88 | 2.95 | 0.13 | 1 | 10 | 187.157 | 256.0765 | 231.6369 | 187157.0036 | 256076.4691 | 2.4715e-06 | 9 | 231636.8903
59 | 95 | CONCLUIDO | 7.5219 | 13.29 | 10.53 | 78.96 | 1.34 | 8 | 208.63 | 53.44 | 15.75 | 6 | 44.45 | 25965.5 | 137.98 | 197.78 | 31.68 | 25.4 | 2297.31 | 0.8 | 0.88 | 2.95 | 0.14 | 1 | 10 | 187.2424 | 256.1933 | 231.7426 | 187242.4132 | 256193.3303 | 2.4702e-06 | 9 | 231742.5984
60 | 95 | CONCLUIDO | 7.5241 | 13.29 | 10.52 | 78.93 | 1.36 | 8 | 209.03 | 53.44 | 16 | 6 | 44.6 | 26014.91 | 137.49 | 197.78 | 31.41 | 25.4 | 2163.3 | 0.81 | 0.88 | 2.95 | 0.13 | 1 | 10 | 186.8475 | 255.6529 | 231.2538 | 186847.4556 | 255652.9318 | 2.471e-06 | 9 | 231253.7748
61 | 95 | CONCLUIDO | 7.5193 | 13.3 | 10.53 | 79 | 1.38 | 8 | 209.43 | 53.44 | 16.25 | 6 | 44.75 | 26064.38 | 137.29 | 197.77 | 31.83 | 25.4 | 2372.15 | 0.8 | 0.88 | 2.95 | 0.14 | 1 | 10 | 186.7807 | 255.5616 | 231.1712 | 186780.7206 | 255561.6222 | 2.4694e-06 | 9 | 231171.1796
62 | 95 | CONCLUIDO | 7.5554 | 13.24 | 10.51 | 90.05 | 1.4 | 7 | 209.84 | 53.44 | 16.5 | 5 | 44.9 | 26113.9 | 137.07 | 197.75 | 31.03 | 25.4 | 1975.94 | 0.82 | 0.89 | 2.95 | 0.12 | 1 | 10 | 186.0864 | 254.6117 | 230.3119 | 186086.4495 | 254611.6898 | 2.4812e-06 | 9 | 230311.9074
63 | 95 | CONCLUIDO | 7.5524 | 13.24 | 10.51 | 90.1 | 1.42 | 7 | 210.24 | 53.44 | 16.75 | 5 | 45.05 | 26163.47 | 137.41 | 197.77 | 31.11 | 25.4 | 2014.42 | 0.82 | 0.89 | 2.95 | 0.12 | 1 | 10 | 186.3743 | 255.0055 | 230.6681 | 186374.2701 | 255005.4987 | 2.4803e-06 | 9 | 230668.1318
64 | 95 | CONCLUIDO | 7.553 | 13.24 | 10.51 | 90.09 | 1.43 | 7 | 210.64 | 53.44 | 17 | 5 | 45.21 | 26213.09 | 137.44 | 197.75 | 31.09 | 25.4 | 2005.13 | 0.82 | 0.89 | 2.95 | 0.12 | 1 | 10 | 186.3873 | 255.0233 | 230.6843 | 186387.297 | 255023.3226 | 2.4805e-06 | 9 | 230684.2546
65 | 95 | CONCLUIDO | 7.5586 | 13.23 | 10.5 | 90.01 | 1.45 | 7 | 211.04 | 53.44 | 17.25 | 5 | 45.36 | 26262.77 | 137.24 | 197.76 | 30.84 | 25.4 | 1883.54 | 0.82 | 0.89 | 2.95 | 0.11 | 1 | 10 | 186.1545 | 254.7049 | 230.3962 | 186154.5457 | 254704.8619 | 2.4823e-06 | 9 | 230396.1874
66 | 95 | CONCLUIDO | 7.553 | 13.24 | 10.51 | 90.09 | 1.47 | 7 | 211.45 | 53.44 | 17.5 | 5 | 45.51 | 26312.5 | 137.33 | 197.75 | 31.11 | 25.4 | 2016.93 | 0.82 | 0.89 | 2.95 | 0.12 | 1 | 10 | 186.308 | 254.9149 | 230.5862 | 186308.0417 | 254914.882 | 2.4805e-06 | 9 | 230586.1634
67 | 95 | CONCLUIDO | 7.5516 | 13.24 | 10.51 | 90.11 | 1.49 | 7 | 211.85 | 53.44 | 17.75 | 5 | 45.67 | 26362.28 | 137.33 | 197.76 | 31.29 | 25.4 | 2107.04 | 0.81 | 0.89 | 2.95 | 0.12 | 1 | 10 | 186.3281 | 254.9423 | 230.611 | 186328.0723 | 254942.2887 | 2.48e-06 | 9 | 230610.9545
68 | 95 | CONCLUIDO | 7.5556 | 13.24 | 10.51 | 90.05 | 1.51 | 7 | 212.25 | 53.44 | 18 | 5 | 45.82 | 26412.11 | 137.05 | 197.75 | 31.02 | 25.4 | 1971.84 | 0.82 | 0.89 | 2.95 | 0.12 | 1 | 10 | 186.0692 | 254.5881 | 230.2905 | 186069.1903 | 254588.0749 | 2.4813e-06 | 9 | 230290.5464
69 | 95 | CONCLUIDO | 7.5519 | 13.24 | 10.51 | 90.11 | 1.52 | 7 | 212.66 | 53.44 | 18.25 | 5 | 45.97 | 26462 | 136.81 | 197.75 | 31.23 | 25.4 | 2074.51 | 0.81 | 0.89 | 2.95 | 0.12 | 1 | 10 | 185.9491 | 254.4237 | 230.1419 | 185949.0633 | 254423.7119 | 2.4801e-06 | 9 | 230141.8699
70 | 95 | CONCLUIDO | 7.5526 | 13.24 | 10.51 | 90.1 | 1.54 | 7 | 213.06 | 53.44 | 18.5 | 5 | 46.13 | 26511.94 | 136.56 | 197.77 | 31.16 | 25.4 | 2042.51 | 0.81 | 0.89 | 2.95 | 0.12 | 1 | 10 | 185.7589 | 254.1636 | 229.9066 | 185758.9473 | 254163.5868 | 2.4803e-06 | 9 | 229906.5708
71 | 95 | CONCLUIDO | 7.5507 | 13.24 | 10.51 | 90.13 | 1.56 | 7 | 213.47 | 53.44 | 18.75 | 5 | 46.28 | 26561.93 | 136.38 | 197.77 | 31.33 | 25.4 | 2126.02 | 0.81 | 0.88 | 2.95 | 0.12 | 1 | 10 | 185.6563 | 254.0231 | 229.7795 | 185656.2668 | 254023.0948 | 2.4797e-06 | 9 | 229779.4871
72 | 95 | CONCLUIDO | 7.5526 | 13.24 | 10.51 | 90.1 | 1.58 | 7 | 213.87 | 53.44 | 19 | 5 | 46.44 | 26611.98 | 135.98 | 197.77 | 31.19 | 25.4 | 2056.14 | 0.81 | 0.89 | 2.95 | 0.12 | 1 | 10 | 185.341 | 253.5918 | 229.3893 | 185341.0335 | 253591.7787 | 2.4803e-06 | 9 | 229389.3353
73 | 95 | CONCLUIDO | 7.5557 | 13.24 | 10.51 | 90.05 | 1.6 | 7 | 214.28 | 53.44 | 19.25 | 5 | 46.6 | 26662.08 | 135.61 | 197.75 | 31.04 | 25.4 | 1981.52 | 0.82 | 0.89 | 2.95 | 0.12 | 1 | 10 | 185.0306 | 253.167 | 229.0051 | 185030.61 | 253167.0436 | 2.4813e-06 | 9 | 229005.1363
74 | 95 | CONCLUIDO | 7.5869 | 13.18 | 10.49 | 104.89 | 1.61 | 6 | 214.69 | 53.44 | 19.5 | 4 | 46.75 | 26712.23 | 135.3 | 197.77 | 30.47 | 25.4 | 1702.61 | 0.83 | 0.89 | 2.95 | 0.1 | 1 | 10 | 184.3519 | 252.2385 | 228.1652 | 184351.9492 | 252238.4699 | 2.4916e-06 | 9 | 228165.1844
75 | 95 | CONCLUIDO | 7.5901 | 13.18 | 10.48 | 104.83 | 1.63 | 6 | 215.09 | 53.44 | 19.75 | 4 | 46.91 | 26762.44 | 135.24 | 197.75 | 30.22 | 25.4 | 1573.84 | 0.84 | 0.89 | 2.95 | 0.09 | 1 | 10 | 184.2556 | 252.1066 | 228.0459 | 184255.5883 | 252106.6247 | 2.4926e-06 | 9 | 228045.9223
76 | 95 | CONCLUIDO | 7.5869 | 13.18 | 10.49 | 104.89 | 1.65 | 6 | 215.5 | 53.44 | 20 | 4 | 47.07 | 26812.71 | 135.38 | 197.77 | 30.38 | 25.4 | 1656.92 | 0.84 | 0.89 | 2.95 | 0.1 | 1 | 10 | 184.4093 | 252.317 | 228.2362 | 184409.3319 | 252316.9834 | 2.4916e-06 | 9 | 228236.2047
77 | 95 | CONCLUIDO | 7.5884 | 13.18 | 10.49 | 104.86 | 1.67 | 6 | 215.91 | 53.44 | 20.25 | 4 | 47.23 | 26863.02 | 135.53 | 197.81 | 30.35 | 25.4 | 1641.72 | 0.84 | 0.89 | 2.95 | 0.1 | 1 | 10 | 184.4959 | 252.4355 | 228.3434 | 184495.9212 | 252435.4587 | 2.4921e-06 | 9 | 228343.3728
78 | 95 | CONCLUIDO | 7.5889 | 13.18 | 10.49 | 104.85 | 1.68 | 6 | 216.32 | 53.44 | 20.5 | 4 | 47.38 | 26913.4 | 135.69 | 197.75 | 30.4 | 25.4 | 1664.23 | 0.84 | 0.89 | 2.95 | 0.1 | 1 | 10 | 184.6037 | 252.5829 | 228.4767 | 184603.657 | 252582.8677 | 2.4922e-06 | 9 | 228476.7133
79 | 95 | CONCLUIDO | 7.5869 | 13.18 | 10.49 | 104.89 | 1.7 | 6 | 216.73 | 53.44 | 20.75 | 4 | 47.54 | 26963.82 | 135.94 | 197.75 | 30.43 | 25.4 | 1679.04 | 0.83 | 0.89 | 2.95 | 0.1 | 1 | 10 | 184.811 | 252.8666 | 228.7333 | 184811.0107 | 252866.5781 | 2.4916e-06 | 9 | 228733.3468
80 | 95 | CONCLUIDO | 7.5953 | 13.17 | 10.47 | 104.74 | 1.72 | 6 | 217.14 | 53.44 | 21 | 4 | 47.7 | 27014.3 | 135.43 | 197.75 | 30.03 | 25.4 | 1481.13 | 0.85 | 0.89 | 2.95 | 0.08 | 1 | 10 | 184.3105 | 252.1818 | 228.1139 | 184310.5465 | 252181.821 | 2.4943e-06 | 9 | 228113.9419
81 | 95 | CONCLUIDO | 7.5922 | 13.17 | 10.48 | 104.79 | 1.74 | 6 | 217.55 | 53.44 | 21.25 | 4 | 47.86 | 27064.84 | 135.66 | 197.75 | 30.23 | 25.4 | 1581.49 | 0.84 | 0.89 | 2.95 | 0.09 | 1 | 10 | 184.5273 | 252.4784 | 228.3822 | 184527.3196 | 252478.4194 | 2.4933e-06 | 9 | 228382.2334
82 | 95 | CONCLUIDO | 7.5897 | 13.18 | 10.48 | 104.84 | 1.75 | 6 | 217.96 | 53.44 | 21.5 | 4 | 48.02 | 27115.43 | 135.62 | 197.75 | 30.35 | 25.4 | 1640.56 | 0.84 | 0.89 | 2.95 | 0.09 | 1 | 10 | 184.5336 | 252.4871 | 228.3901 | 184533.6417 | 252487.0696 | 2.4925e-06 | 9 | 228390.058
83 | 95 | CONCLUIDO | 7.5871 | 13.18 | 10.49 | 104.88 | 1.77 | 6 | 218.37 | 53.44 | 21.75 | 4 | 48.18 | 27166.08 | 135.5 | 197.77 | 30.41 | 25.4 | 1669.29 | 0.84 | 0.89 | 2.95 | 0.1 | 1 | 10 | 184.4926 | 252.4309 | 228.3393 | 184492.6055 | 252430.9221 | 2.4916e-06 | 9 | 228339.2692
84 | 95 | CONCLUIDO | 7.5877 | 13.18 | 10.49 | 104.87 | 1.79 | 6 | 218.78 | 53.44 | 22 | 4 | 48.34 | 27216.79 | 135.39 | 197.76 | 30.41 | 25.4 | 1669.18 | 0.84 | 0.89 | 2.95 | 0.1 | 1 | 10 | 184.4053 | 252.3115 | 228.2312 | 184405.3125 | 252311.484 | 2.4918e-06 | 9 | 228231.2301
85 | 95 | CONCLUIDO | 7.5873 | 13.18 | 10.49 | 104.88 | 1.8 | 6 | 219.19 | 53.44 | 22.25 | 4 | 48.51 | 27267.55 | 135.27 | 197.78 | 30.38 | 25.4 | 1657.28 | 0.84 | 0.89 | 2.95 | 0.1 | 1 | 10 | 184.3248 | 252.2014 | 228.1316 | 184324.8388 | 252201.3763 | 2.4917e-06 | 9 | 228131.6309
86 | 95 | CONCLUIDO | 7.5852 | 13.18 | 10.49 | 104.92 | 1.82 | 6 | 219.6 | 53.44 | 22.5 | 4 | 48.67 | 27318.36 | 135.07 | 197.76 | 30.46 | 25.4 | 1695.39 | 0.83 | 0.89 | 2.95 | 0.1 | 1 | 10 | 184.2107 | 252.0452 | 227.9904 | 184210.7137 | 252045.2253 | 2.491e-06 | 9 | 227990.3828
87 | 95 | CONCLUIDO | 7.5911 | 13.17 | 10.48 | 104.81 | 1.84 | 6 | 220.01 | 53.44 | 22.75 | 4 | 48.83 | 27369.23 | 134.66 | 197.75 | 30.25 | 25.4 | 1591.63 | 0.84 | 0.89 | 2.95 | 0.09 | 1 | 10 | 183.8258 | 251.5186 | 227.514 | 183825.8313 | 251518.6122 | 2.493e-06 | 9 | 227514.0289
88 | 95 | CONCLUIDO | 7.5911 | 13.17 | 10.48 | 104.81 | 1.85 | 6 | 220.43 | 53.44 | 23 | 4 | 48.99 | 27420.16 | 134.4 | 197.75 | 30.23 | 25.4 | 1578.66 | 0.84 | 0.89 | 2.95 | 0.09 | 1 | 10 | 183.6394 | 251.2636 | 227.2833 | 183639.4407 | 251263.5844 | 2.493e-06 | 9 | 227283.3406
89 | 95 | CONCLUIDO | 7.589 | 13.18 | 10.48 | 104.85 | 1.87 | 6 | 220.84 | 53.44 | 23.25 | 4 | 49.16 | 27471.15 | 134.19 | 197.76 | 30.38 | 25.4 | 1655.15 | 0.84 | 0.89 | 2.95 | 0.09 | 1 | 10 | 183.518 | 251.0974 | 227.1331 | 183518.0123 | 251097.4407 | 2.4923e-06 | 9 | 227133.0533
90 | 95 | CONCLUIDO | 7.5884 | 13.18 | 10.49 | 104.86 | 1.89 | 6 | 221.25 | 53.44 | 23.5 | 4 | 49.32 | 27522.19 | 133.77 | 197.75 | 30.41 | 25.4 | 1671.46 | 0.84 | 0.89 | 2.95 | 0.1 | 1 | 10 | 183.2338 | 250.7085 | 226.7812 | 183233.7516 | 250708.5027 | 2.4921e-06 | 9 | 226781.2351
91 | 95 | CONCLUIDO | 7.582 | 13.19 | 10.5 | 104.97 | 1.9 | 6 | 221.67 | 53.44 | 23.75 | 4 | 49.48 | 27573.29 | 133.39 | 197.75 | 30.69 | 25.4 | 1811.59 | 0.83 | 0.89 | 2.95 | 0.11 | 1 | 10 | 183.0582 | 250.4684 | 226.564 | 183058.238 | 250468.3571 | 2.49e-06 | 9 | 226564.0087
92 | 95 | CONCLUIDO | 7.6181 | 13.13 | 10.47 | 125.66 | 1.92 | 5 | 222.08 | 53.44 | 24 | 3 | 49.65 | 27624.44 | 133.25 | 197.76 | 29.99 | 25.4 | 1464.23 | 0.85 | 0.89 | 2.95 | 0.08 | 1 | 10 | 182.4359 | 249.6168 | 225.7937 | 182435.8854 | 249616.8269 | 2.5018e-06 | 9 | 225793.7473
93 | 95 | CONCLUIDO | 7.6152 | 13.13 | 10.48 | 125.72 | 1.94 | 5 | 222.5 | 53.44 | 24.25 | 3 | 49.81 | 27675.78 | 133.56 | 197.75 | 30.18 | 25.4 | 1560.44 | 0.84 | 0.89 | 2.94 | 0.09 | 1 | 10 | 182.7057 | 249.986 | 226.1277 | 182705.6741 | 249985.9637 | 2.5009e-06 | 9 | 226127.6542
94 | 95 | CONCLUIDO | 7.6134 | 13.13 | 10.48 | 125.76 | 1.95 | 5 | 222.92 | 53.44 | 24.5 | 3 | 49.98 | 27727.05 | 133.81 | 197.76 | 30.18 | 25.4 | 1562.65 | 0.84 | 0.89 | 2.95 | 0.09 | 1 | 10 | 182.9091 | 250.2643 | 226.3794 | 182909.0637 | 250264.2504 | 2.5003e-06 | 9 | 226379.3816
95 | 95 | CONCLUIDO | 7.6137 | 13.13 | 10.48 | 125.75 | 1.97 | 5 | 223.33 | 53.44 | 24.75 | 3 | 50.15 | 27778.39 | 133.79 | 197.76 | 30.1 | 25.4 | 1520.72 | 0.84 | 0.89 | 2.95 | 0.09 | 1 | 10 | 182.8906 | 250.239 | 226.3566 | 182890.6452 | 250239.0494 | 2.5004e-06 | 9 | 226356.5857
96 | 95 | CONCLUIDO | 7.6205 | 13.12 | 10.47 | 125.61 | 1.99 | 5 | 223.75 | 53.44 | 25 | 3 | 50.31 | 27829.77 | 133.71 | 197.76 | 29.84 | 25.4 | 1391.47 | 0.85 | 0.89 | 2.94 | 0.08 | 1 | 10 | 182.7316 | 250.0214 | 226.1597 | 182731.5728 | 250021.3995 | 2.5026e-06 | 9 | 226159.708
97 | 95 | CONCLUIDO | 7.6174 | 13.13 | 10.47 | 125.68 | 2 | 5 | 224.17 | 53.44 | 25.25 | 3 | 50.48 | 27881.22 | 133.93 | 197.76 | 30.02 | 25.4 | 1480.14 | 0.85 | 0.89 | 2.95 | 0.08 | 1 | 10 | 182.9313 | 250.2946 | 226.4069 | 182931.2582 | 250294.6179 | 2.5016e-06 | 9 | 226406.8508
98 | 95 | CONCLUIDO | 7.6192 | 13.12 | 10.47 | 125.64 | 2.02 | 5 | 224.58 | 53.44 | 25.5 | 3 | 50.65 | 27932.73 | 133.94 | 197.75 | 29.88 | 25.4 | 1411.33 | 0.85 | 0.89 | 2.95 | 0.08 | 1 | 10 | 182.9137 | 250.2706 | 226.3851 | 182913.6733 | 250270.5573 | 2.5022e-06 | 9 | 226385.0866
99 | 95 | CONCLUIDO | 7.6211 | 13.12 | 10.47 | 125.6 | 2.03 | 5 | 225 | 53.44 | 25.75 | 3 | 50.82 | 27984.29 | 133.85 | 197.75 | 29.77 | 25.4 | 1356.44 | 0.85 | 0.89 | 2.95 | 0.08 | 1 | 10 | 182.8233 | 250.1469 | 226.2733 | 182823.3172 | 250146.9281 | 2.5028e-06 | 9 | 226273.2564
100 | 95 | CONCLUIDO | 7.6197 | 13.12 | 10.47 | 125.63 | 2.05 | 5 | 225.42 | 53.44 | 26 | 3 | 50.98 | 28035.92 | 133.95 | 197.76 | 29.82 | 25.4 | 1383.37 | 0.85 | 0.89 | 2.95 | 0.08 | 1 | 10 | 182.9139 | 250.2709 | 226.3854 | 182913.9481 | 250270.9334 | 2.5024e-06 | 9 | 226385.4267
101 | 95 | CONCLUIDO | 7.6179 | 13.13 | 10.47 | 125.67 | 2.07 | 5 | 225.84 | 53.44 | 26.25 | 3 | 51.15 | 28087.6 | 134.03 | 197.75 | 29.91 | 25.4 | 1424.38 | 0.85 | 0.89 | 2.95 | 0.08 | 1 | 10 | 182.9958 | 250.383 | 226.4868 | 182995.8248 | 250382.9607 | 2.5018e-06 | 9 | 226486.7623
102 | 95 | CONCLUIDO | 7.6189 | 13.13 | 10.47 | 125.65 | 2.08 | 5 | 226.26 | 53.44 | 26.5 | 3 | 51.32 | 28139.34 | 133.91 | 197.75 | 29.94 | 25.4 | 1439.1 | 0.85 | 0.89 | 2.95 | 0.08 | 1 | 10 | 182.8964 | 250.2469 | 226.3637 | 182896.3658 | 250246.8765 | 2.5021e-06 | 9 | 226363.6659
103 | 95 | CONCLUIDO | 7.6199 | 13.12 | 10.47 | 125.63 | 2.1 | 5 | 226.68 | 53.44 | 26.75 | 3 | 51.49 | 28191.14 | 133.81 | 197.75 | 29.87 | 25.4 | 1407.98 | 0.85 | 0.89 | 2.95 | 0.08 | 1 | 10 | 182.8112 | 250.1304 | 226.2583 | 182811.2165 | 250130.3715 | 2.5024e-06 | 9 | 226258.2799
104 | 95 | CONCLUIDO | 7.6216 | 13.12 | 10.47 | 125.59 | 2.11 | 5 | 227.1 | 53.44 | 27 | 3 | 51.66 | 28243 | 133.72 | 197.75 | 29.84 | 25.4 | 1392.63 | 0.85 | 0.89 | 2.94 | 0.08 | 1 | 10 | 182.7236 | 250.0105 | 226.1499 | 182723.6354 | 250010.5391 | 2.503e-06 | 9 | 226149.8841
105 | 95 | CONCLUIDO | 7.619 | 13.12 | 10.47 | 125.64 | 2.13 | 5 | 227.52 | 53.44 | 27.25 | 3 | 51.83 | 28294.92 | 133.68 | 197.75 | 29.93 | 25.4 | 1435.29 | 0.85 | 0.89 | 2.95 | 0.08 | 1 | 10 | 182.7307 | 250.0202 | 226.1586 | 182730.7124 | 250020.2222 | 2.5021e-06 | 9 | 226158.6431
106 | 95 | CONCLUIDO | 7.621 | 13.12 | 10.47 | 125.6 | 2.14 | 5 | 227.94 | 53.44 | 27.5 | 3 | 52.01 | 28346.9 | 133.46 | 197.75 | 29.79 | 25.4 | 1366.91 | 0.85 | 0.89 | 2.95 | 0.08 | 1 | 10 | 182.5462 | 249.7678 | 225.9303 | 182546.2003 | 249767.7646 | 2.5028e-06 | 9 | 225930.2797
107 | 95 | CONCLUIDO | 7.622 | 13.12 | 10.47 | 125.58 | 2.16 | 5 | 228.36 | 53.44 | 27.75 | 3 | 52.18 | 28398.94 | 133.32 | 197.75 | 29.72 | 25.4 | 1330.81 | 0.85 | 0.89 | 2.95 | 0.08 | 1 | 10 | 182.4326 | 249.6123 | 225.7896 | 182432.5611 | 249612.2785 | 2.5031e-06 | 9 | 225789.633
108 | 95 | CONCLUIDO | 7.6232 | 13.12 | 10.46 | 125.56 | 2.18 | 5 | 228.79 | 53.44 | 28 | 3 | 52.35 | 28451.04 | 133.02 | 197.76 | 29.62 | 25.4 | 1280.76 | 0.86 | 0.89 | 2.95 | 0.07 | 1 | 10 | 182.1934 | 249.2851 | 225.4937 | 182193.4257 | 249285.0829 | 2.5035e-06 | 9 | 225493.6644
109 | 95 | CONCLUIDO | 7.6223 | 13.12 | 10.46 | 125.58 | 2.19 | 5 | 229.21 | 53.44 | 28.25 | 3 | 52.52 | 28503.21 | 132.97 | 197.75 | 29.72 | 25.4 | 1328.83 | 0.85 | 0.89 | 2.95 | 0.07 | 1 | 10 | 182.17 | 249.253 | 225.4647 | 182169.9997 | 249253.0303 | 2.5032e-06 | 9 | 225464.6709
110 | 95 | CONCLUIDO | 7.6244 | 13.12 | 10.46 | 125.53 | 2.21 | 5 | 229.63 | 53.44 | 28.5 | 3 | 52.7 | 28555.43 | 132.63 | 197.75 | 29.5 | 25.4 | 1220.84 | 0.86 | 0.89 | 2.95 | 0.07 | 1 | 10 | 181.8987 | 248.8818 | 225.1289 | 181898.7034 | 248881.8309 | 2.5039e-06 | 9 | 225128.8982
111 | 95 | CONCLUIDO | 7.624 | 13.12 | 10.46 | 125.54 | 2.22 | 5 | 230.06 | 53.44 | 28.75 | 3 | 52.87 | 28607.71 | 132.53 | 197.78 | 29.57 | 25.4 | 1255.88 | 0.86 | 0.89 | 2.95 | 0.07 | 1 | 10 | 181.8328 | 248.7916 | 225.0473 | 181832.7615 | 248791.6062 | 2.5038e-06 | 9 | 225047.2844
112 | 95 | CONCLUIDO | 7.6237 | 13.12 | 10.46 | 125.55 | 2.24 | 5 | 230.48 | 53.44 | 29 | 3 | 53.05 | 28660.06 | 132.02 | 197.76 | 29.62 | 25.4 | 1278.68 | 0.86 | 0.89 | 2.95 | 0.07 | 1 | 10 | 181.4728 | 248.2991 | 224.6018 | 181472.7882 | 248299.0749 | 2.5037e-06 | 9 | 224601.7597
113 | 95 | CONCLUIDO | 7.6253 | 13.11 | 10.46 | 125.51 | 2.25 | 5 | 230.91 | 53.44 | 29.25 | 3 | 53.22 | 28712.46 | 131.59 | 197.75 | 29.55 | 25.4 | 1243.72 | 0.86 | 0.89 | 2.95 | 0.07 | 1 | 10 | 181.1443 | 247.8496 | 224.1951 | 181144.2532 | 247849.5588 | 2.5042e-06 | 9 | 224195.1448
114 | 95 | CONCLUIDO | 7.6216 | 13.12 | 10.47 | 125.59 | 2.27 | 5 | 231.33 | 53.44 | 29.5 | 3 | 53.4 | 28764.93 | 131.5 | 197.75 | 29.73 | 25.4 | 1334.88 | 0.85 | 0.89 | 2.95 | 0.08 | 1 | 10 | 181.1385 | 247.8417 | 224.188 | 181138.5157 | 247841.7085 | 2.503e-06 | 9 | 224188.0436
115 | 95 | CONCLUIDO | 7.6202 | 13.12 | 10.47 | 125.62 | 2.28 | 5 | 231.76 | 53.44 | 29.75 | 3 | 53.57 | 28817.46 | 131.41 | 197.75 | 29.85 | 25.4 | 1398.43 | 0.85 | 0.89 | 2.95 | 0.08 | 1 | 10 | 181.0931 | 247.7796 | 224.1319 | 181093.1428 | 247779.6273 | 2.5025e-06 | 9 | 224131.8874
116 | 95 | CONCLUIDO | 7.6199 | 13.12 | 10.47 | 125.63 | 2.3 | 5 | 232.18 | 53.44 | 30 | 3 | 53.75 | 28870.05 | 131.31 | 197.75 | 29.86 | 25.4 | 1401.96 | 0.85 | 0.89 | 2.95 | 0.08 | 1 | 10 | 181.0258 | 247.6874 | 224.0485 | 181025.7736 | 247687.4497 | 2.5024e-06 | 9 | 224048.5072
117 | 95 | CONCLUIDO | 7.6202 | 13.12 | 10.47 | 125.62 | 2.31 | 5 | 232.61 | 53.44 | 30.25 | 3 | 53.93 | 28922.71 | 130.88 | 197.75 | 29.81 | 25.4 | 1376.38 | 0.85 | 0.89 | 2.95 | 0.08 | 1 | 10 | 180.7146 | 247.2617 | 223.6634 | 180714.6438 | 247261.7483 | 2.5025e-06 | 9 | 223663.434
118 | 95 | CONCLUIDO | 7.6207 | 13.12 | 10.47 | 125.61 | 2.33 | 5 | 233.04 | 53.44 | 30.5 | 3 | 54.1 | 28975.43 | 130.51 | 197.75 | 29.78 | 25.4 | 1361 | 0.85 | 0.89 | 2.95 | 0.08 | 1 | 10 | 180.4437 | 246.891 | 223.3281 | 180443.7041 | 246891.0365 | 2.5027e-06 | 9 | 223328.1025
119 | 95 | CONCLUIDO | 7.6211 | 13.12 | 10.47 | 125.6 | 2.34 | 5 | 233.47 | 53.44 | 30.75 | 3 | 54.28 | 29028.21 | 130.37 | 197.78 | 29.77 | 25.4 | 1354.01 | 0.85 | 0.89 | 2.95 | 0.08 | 1 | 10 | 180.3384 | 246.7469 | 223.1977 | 180338.372 | 246746.9165 | 2.5028e-06 | 9 | 223197.7371
120 | 95 | CONCLUIDO | 7.6555 | 13.06 | 10.45 | 156.68 | 2.36 | 4 | 233.89 | 53.44 | 31 | 2 | 54.46 | 29081.05 | 129.82 | 197.77 | 29.08 | 25.4 | 1014.28 | 0.87 | 0.89 | 2.95 | 0.06 | 1 | 10 | 179.4716 | 245.561 | 222.125 | 179471.6428 | 245561.0194 | 2.5141e-06 | 9 | 222125.0203
121 | 95 | CONCLUIDO | 7.6583 | 13.06 | 10.44 | 156.6 | 2.37 | 4 | 234.32 | 53.44 | 31.25 | 2 | 54.64 | 29133.96 | 129.97 | 197.75 | 28.99 | 25.4 | 969.07 | 0.88 | 0.89 | 2.94 | 0.05 | 1 | 10 | 179.5327 | 245.6445 | 222.2006 | 179532.6907 | 245644.5478 | 2.515e-06 | 9 | 222200.5769
122 | 95 | CONCLUIDO | 7.6568 | 13.06 | 10.44 | 156.64 | 2.39 | 4 | 234.75 | 53.44 | 31.5 | 2 | 54.82 | 29186.93 | 130.11 | 197.75 | 28.99 | 25.4 | 969.94 | 0.88 | 0.89 | 2.95 | 0.05 | 1 | 10 | 179.652 | 245.8078 | 222.3483 | 179652.0328 | 245807.837 | 2.5145e-06 | 9 | 222348.282
123 | 95 | CONCLUIDO | 7.6565 | 13.06 | 10.44 | 156.65 | 2.4 | 4 | 235.18 | 53.44 | 31.75 | 2 | 55 | 29239.96 | 130.38 | 197.76 | 29.07 | 25.4 | 1010.49 | 0.87 | 0.89 | 2.94 | 0.05 | 1 | 10 | 179.8479 | 246.0758 | 222.5907 | 179847.9116 | 246075.8469 | 2.5144e-06 | 9 | 222590.7135
124 | 95 | CONCLUIDO | 7.6562 | 13.06 | 10.44 | 156.66 | 2.41 | 4 | 235.61 | 53.44 | 32 | 2 | 55.18 | 29293.06 | 130.52 | 197.77 | 29.03 | 25.4 | 990.29 | 0.87 | 0.89 | 2.94 | 0.05 | 1 | 10 | 179.9514 | 246.2174 | 222.7188 | 179951.4028 | 246217.4482 | 2.5143e-06 | 9 | 222718.8005
125 | 95 | CONCLUIDO | 7.656 | 13.06 | 10.44 | 156.66 | 2.43 | 4 | 236.04 | 53.44 | 32.25 | 2 | 55.36 | 29346.22 | 130.73 | 197.76 | 29.04 | 25.4 | 993.75 | 0.87 | 0.89 | 2.95 | 0.05 | 1 | 10 | 180.1033 | 246.4253 | 222.9068 | 180103.3293 | 246425.3207 | 2.5143e-06 | 9 | 222906.834
126 | 95 | CONCLUIDO | 7.6576 | 13.06 | 10.44 | 156.62 | 2.44 | 4 | 236.48 | 53.44 | 32.5 | 2 | 55.54 | 29399.45 | 130.82 | 197.75 | 29.01 | 25.4 | 981.9 | 0.88 | 0.89 | 2.94 | 0.05 | 1 | 10 | 180.146 | 246.4837 | 222.9597 | 180146.0099 | 246483.7183 | 2.5148e-06 | 9 | 222959.6582
127 | 95 | CONCLUIDO | 7.6553 | 13.06 | 10.45 | 156.68 | 2.46 | 4 | 236.91 | 53.44 | 32.75 | 2 | 55.72 | 29452.74 | 130.88 | 197.75 | 29.05 | 25.4 | 1000.1 | 0.87 | 0.89 | 2.95 | 0.06 | 1 | 10 | 180.2278 | 246.5956 | 223.0609 | 180227.814 | 246595.6462 | 2.514e-06 | 9 | 223060.9039
128 | 95 | CONCLUIDO | 7.6526 | 13.07 | 10.45 | 156.75 | 2.47 | 4 | 237.34 | 53.44 | 33 | 2 | 55.91 | 29506.09 | 131.03 | 197.75 | 29.22 | 25.4 | 1085.9 | 0.87 | 0.89 | 2.95 | 0.06 | 1 | 10 | 180.3705 | 246.7908 | 223.2374 | 180370.4582 | 246790.8183 | 2.5132e-06 | 9 | 223237.449
129 | 95 | CONCLUIDO | 7.6534 | 13.07 | 10.45 | 156.73 | 2.49 | 4 | 237.77 | 53.44 | 33.25 | 2 | 56.09 | 29559.51 | 131.06 | 197.75 | 29.19 | 25.4 | 1071.2 | 0.87 | 0.89 | 2.95 | 0.06 | 1 | 10 | 180.3811 | 246.8054 | 223.2506 | 180381.1166 | 246805.4016 | 2.5134e-06 | 9 | 223250.6404
130 | 95 | CONCLUIDO | 7.6527 | 13.07 | 10.45 | 156.75 | 2.5 | 4 | 238.21 | 53.44 | 33.5 | 2 | 56.27 | 29613 | 131.05 | 197.75 | 29.22 | 25.4 | 1085.07 | 0.87 | 0.89 | 2.95 | 0.06 | 1 | 10 | 180.3833 | 246.8085 | 223.2534 | 180383.3463 | 246808.4523 | 2.5132e-06 | 9 | 223253.4
131 | 95 | CONCLUIDO | 7.6584 | 13.06 | 10.44 | 156.6 | 2.51 | 4 | 238.64 | 53.44 | 33.75 | 2 | 56.46 | 29666.55 | 130.88 | 197.75 | 28.92 | 25.4 | 934.47 | 0.88 | 0.89 | 2.94 | 0.05 | 1 | 10 | 180.178 | 246.5275 | 222.9993 | 180178.0024 | 246527.4918 | 2.5151e-06 | 9 | 222999.254
132 | 95 | CONCLUIDO | 7.6579 | 13.06 | 10.44 | 156.61 | 2.53 | 4 | 239.08 | 53.44 | 34 | 2 | 56.64 | 29720.17 | 130.82 | 197.75 | 28.98 | 25.4 | 964.65 | 0.88 | 0.89 | 2.94 | 0.05 | 1 | 10 | 180.142 | 246.4783 | 222.9547 | 180142.0187 | 246478.2572 | 2.5149e-06 | 9 | 222954.7183
133 | 95 | CONCLUIDO | 7.6568 | 13.06 | 10.44 | 156.64 | 2.54 | 4 | 239.51 | 53.44 | 34.25 | 2 | 56.83 | 29773.85 | 130.87 | 197.75 | 29.01 | 25.4 | 982.95 | 0.88 | 0.89 | 2.94 | 0.05 | 1 | 10 | 180.1922 | 246.5469 | 223.0168 | 180192.1917 | 246546.9062 | 2.5145e-06 | 9 | 223016.8155
134 | 95 | CONCLUIDO | 7.6558 | 13.06 | 10.44 | 156.67 | 2.56 | 4 | 239.95 | 53.44 | 34.5 | 2 | 57.01 | 29827.61 | 130.93 | 197.75 | 29.05 | 25.4 | 998.66 | 0.87 | 0.89 | 2.95 | 0.05 | 1 | 10 | 180.2482 | 246.6235 | 223.0861 | 180248.1554 | 246623.4782 | 2.5142e-06 | 9 | 223086.0796
135 | 95 | CONCLUIDO | 7.6545 | 13.06 | 10.45 | 156.7 | 2.57 | 4 | 240.38 | 53.44 | 34.75 | 2 | 57.2 | 29881.55 | 130.89 | 197.76 | 29.18 | 25.4 | 1067.53 | 0.87 | 0.89 | 2.94 | 0.06 | 1 | 10 | 180.2456 | 246.62 | 223.0829 | 180245.5802 | 246619.9548 | 2.5138e-06 | 9 | 223082.8924
136 | 95 | CONCLUIDO | 7.6544 | 13.06 | 10.45 | 156.7 | 2.58 | 4 | 240.82 | 53.44 | 35 | 2 | 57.39 | 29935.43 | 130.92 | 197.77 | 29.16 | 25.4 | 1057.28 | 0.87 | 0.89 | 2.94 | 0.06 | 1 | 10 | 180.2682 | 246.651 | 223.1109 | 180268.2413 | 246650.9607 | 2.5138e-06 | 9 | 223110.9392
137 | 95 | CONCLUIDO | 7.6545 | 13.06 | 10.45 | 156.7 | 2.6 | 4 | 241.26 | 53.44 | 35.25 | 2 | 57.57 | 29989.39 | 130.87 | 197.75 | 29.1 | 25.4 | 1026.24 | 0.87 | 0.89 | 2.95 | 0.06 | 1 | 10 | 180.2314 | 246.6005 | 223.0653 | 180231.3613 | 246600.4997 | 2.5138e-06 | 9 | 223065.2941
138 | 95 | CONCLUIDO | 7.6565 | 13.06 | 10.44 | 156.65 | 2.61 | 4 | 241.7 | 53.44 | 35.5 | 2 | 57.76 | 30043.41 | 130.77 | 197.76 | 29.03 | 25.4 | 990.48 | 0.87 | 0.89 | 2.94 | 0.05 | 1 | 10 | 180.1251 | 246.4551 | 222.9338 | 180125.1092 | 246455.121 | 2.5144e-06 | 9 | 222933.7901
139 | 95 | CONCLUIDO | 7.6568 | 13.06 | 10.44 | 156.64 | 2.63 | 4 | 242.14 | 53.44 | 35.75 | 2 | 57.95 | 30097.5 | 130.77 | 197.75 | 29.07 | 25.4 | 1010 | 0.87 | 0.89 | 2.94 | 0.05 | 1 | 10 | 180.1211 | 246.4497 | 222.9289 | 180121.1182 | 246449.6603 | 2.5145e-06 | 9 | 222928.8506
140 | 95 | CONCLUIDO | 7.6558 | 13.06 | 10.44 | 156.67 | 2.64 | 4 | 242.57 | 53.44 | 36 | 2 | 58.14 | 30151.65 | 130.79 | 197.75 | 29.06 | 25.4 | 1003.65 | 0.87 | 0.89 | 2.95 | 0.05 | 1 | 10 | 180.1486 | 246.4873 | 222.9629 | 180148.6394 | 246487.3161 | 2.5142e-06 | 9 | 222962.9126
141 | 95 | CONCLUIDO | 7.654 | 13.06 | 10.45 | 156.71 | 2.65 | 4 | 243.01 | 53.44 | 36.25 | 2 | 58.33 | 30205.88 | 130.7 | 197.75 | 29.14 | 25.4 | 1048.37 | 0.87 | 0.89 | 2.95 | 0.06 | 1 | 10 | 180.1172 | 246.4442 | 222.9239 | 180117.1532 | 246444.2352 | 2.5136e-06 | 9 | 222923.9433
142 | 95 | CONCLUIDO | 7.6571 | 13.06 | 10.44 | 156.63 | 2.67 | 4 | 243.45 | 53.44 | 36.5 | 2 | 58.52 | 30260.17 | 130.46 | 197.75 | 29.05 | 25.4 | 1003.26 | 0.87 | 0.89 | 2.94 | 0.05 | 1 | 10 | 179.8968 | 246.1427 | 222.6512 | 179896.8081 | 246142.7493 | 2.5146e-06 | 9 | 222651.2308
143 | 95 | CONCLUIDO | 7.6565 | 13.06 | 10.44 | 156.65 | 2.68 | 4 | 243.89 | 53.44 | 36.75 | 2 | 58.71 | 30314.53 | 130.28 | 197.75 | 29 | 25.4 | 975.28 | 0.88 | 0.89 | 2.95 | 0.05 | 1 | 10 | 179.7768 | 245.9786 | 222.5027 | 179776.8352 | 245978.5972 | 2.5144e-06 | 9 | 222502.7451
144 | 95 | CONCLUIDO | 7.6573 | 13.06 | 10.44 | 156.63 | 2.69 | 4 | 244.34 | 53.44 | 37 | 2 | 58.9 | 30368.96 | 130.14 | 197.75 | 29.01 | 25.4 | 982.08 | 0.88 | 0.89 | 2.94 | 0.05 | 1 | 10 | 179.6667 | 245.828 | 222.3665 | 179666.7331 | 245827.9505 | 2.5147e-06 | 9 | 222366.4759
145 | 95 | CONCLUIDO | 7.656 | 13.06 | 10.44 | 156.66 | 2.71 | 4 | 244.78 | 53.44 | 37.25 | 2 | 59.09 | 30423.46 | 130.22 | 197.77 | 29.05 | 25.4 | 1002.13 | 0.87 | 0.89 | 2.94 | 0.05 | 1 | 10 | 179.7408 | 245.9293 | 222.4582 | 179740.8164 | 245929.3145 | 2.5143e-06 | 9 | 222458.1659
146 | 95 | CONCLUIDO | 7.655 | 13.06 | 10.45 | 156.69 | 2.72 | 4 | 245.22 | 53.44 | 37.5 | 2 | 59.29 | 30478.03 | 130.19 | 197.75 | 29.09 | 25.4 | 1021.53 | 0.87 | 0.89 | 2.95 | 0.06 | 1 | 10 | 179.7413 | 245.93 | 222.4587 | 179741.2873 | 245929.9589 | 2.5139e-06 | 9 | 222458.7488
147 | 95 | CONCLUIDO | 7.6568 | 13.06 | 10.44 | 156.64 | 2.73 | 4 | 245.66 | 53.44 | 37.75 | 2 | 59.48 | 30532.67 | 130.2 | 197.76 | 29.02 | 25.4 | 987.5 | 0.88 | 0.89 | 2.94 | 0.05 | 1 | 10 | 179.716 | 245.8954 | 222.4275 | 179715.999 | 245895.3583 | 2.5145e-06 | 9 | 222427.4505
148 | 95 | CONCLUIDO | 7.6583 | 13.06 | 10.44 | 156.6 | 2.75 | 4 | 246.11 | 53.44 | 38 | 2 | 59.67 | 30587.38 | 130.02 | 197.75 | 28.94 | 25.4 | 946.23 | 0.88 | 0.89 | 2.94 | 0.05 | 1 | 10 | 179.5682 | 245.6932 | 222.2446 | 179568.2205 | 245693.1613 | 2.515e-06 | 9 | 222244.5508
149 | 95 | CONCLUIDO | 7.6563 | 13.06 | 10.44 | 156.65 | 2.76 | 4 | 246.55 | 53.44 | 38.25 | 2 | 59.87 | 30642.16 | 130.01 | 197.75 | 29.02 | 25.4 | 986.47 | 0.88 | 0.89 | 2.95 | 0.05 | 1 | 10 | 179.5876 | 245.7196 | 222.2685 | 179587.5759 | 245719.6442 | 2.5144e-06 | 9 | 222268.5063
150 | 95 | CONCLUIDO | 7.6544 | 13.06 | 10.45 | 156.7 | 2.77 | 4 | 247 | 53.44 | 38.5 | 2 | 60.06 | 30697.01 | 129.88 | 197.75 | 29.11 | 25.4 | 1033.08 | 0.87 | 0.89 | 2.95 | 0.06 | 1 | 10 | 179.5288 | 245.6393 | 222.1958 | 179528.8448 | 245639.2857 | 2.5138e-06 | 9 | 222195.817
151 | 95 | CONCLUIDO | 7.6592 | 13.06 | 10.44 | 156.58 | 2.79 | 4 | 247.44 | 53.44 | 38.75 | 2 | 60.26 | 30751.93 | 129.39 | 197.75 | 28.84 | 25.4 | 896 | 0.88 | 0.89 | 2.95 | 0.05 | 1 | 10 | 179.1087 | 245.0644 | 221.6758 | 179108.6936 | 245064.4162 | 2.5153e-06 | 9 | 221675.8123
152 | 95 | CONCLUIDO | 7.6628 | 13.05 | 10.43 | 156.49 | 2.8 | 4 | 247.89 | 53.44 | 39 | 2 | 60.45 | 30806.92 | 128.93 | 197.75 | 28.64 | 25.4 | 796.44 | 0.89 | 0.89 | 2.95 | 0.04 | 1 | 10 | 178.7261 | 244.5409 | 221.2023 | 178726.1008 | 244540.9359 | 2.5165e-06 | 9 | 221202.2922
153 | 95 | CONCLUIDO | 7.6615 | 13.05 | 10.43 | 156.52 | 2.81 | 4 | 248.33 | 53.44 | 39.25 | 2 | 60.65 | 30861.98 | 128.85 | 197.8 | 28.67 | 25.4 | 809.41 | 0.89 | 0.89 | 2.95 | 0.04 | 1 | 10 | 178.6863 | 244.4865 | 221.1531 | 178686.3234 | 244486.5107 | 2.5161e-06 | 9 | 221153.0613
154 | 95 | CONCLUIDO | 7.661 | 13.05 | 10.44 | 156.53 | 2.82 | 4 | 248.78 | 53.44 | 39.5 | 2 | 60.85 | 30917.12 | 128.74 | 197.79 | 28.76 | 25.4 | 853.77 | 0.88 | 0.89 | 2.94 | 0.05 | 1 | 10 | 178.6233 | 244.4002 | 221.075 | 178623.2745 | 244400.2445 | 2.5159e-06 | 9 | 221075.0281
155 | 95 | CONCLUIDO | 7.6599 | 13.06 | 10.44 | 156.56 | 2.84 | 4 | 249.23 | 53.44 | 39.75 | 2 | 61.04 | 30972.32 | 128.59 | 197.75 | 28.89 | 25.4 | 919.77 | 0.88 | 0.89 | 2.94 | 0.05 | 1 | 10 | 178.5311 | 244.2742 | 220.961 | 178531.1196 | 244274.154 | 2.5156e-06 | 9 | 220960.9716
156 | 95 | CONCLUIDO | 7.6604 | 13.05 | 10.44 | 156.55 | 2.85 | 4 | 249.68 | 53.44 | 40 | 2 | 61.24 | 31027.6 | 128.48 | 197.75 | 28.79 | 25.4 | 871.26 | 0.88 | 0.89 | 2.95 | 0.05 | 1 | 10 | 178.4464 | 244.1583 | 220.8562 | 178446.4308 | 244158.2792 | 2.5157e-06 | 9 | 220856.1557

## RESULTADOS_9
Unnamed: 0 | Volume de calda [L] | STATUS | Capacidade operacional [ha/h] | Tempo de missao [h] | Tempo util [h] | Tempo por voo [min] | Autonomia Projetada [h] | N° Voos | MTOW [kg] | Massa Estrutura [kg] | Combustível [kg] | Abastecimentos | Massa gerador | Potência gerador [W] | Combustível consumido [L] | Calda cons [L] | Distância percorrida [km] | Distância Pulverizando [km] | RTL ACUMULADO[m] | EOC [km/km] | EOC [h/h] | Tempo de manobra [h] | Tempo rtl_rtw [h] | V pulv [m/s] | V desloc [m/s] | Preço Total por ha Simples [R$/ha] | Preço Total por ha Presumido [R$/ha] | Preço Total por ha Real [R$/ha] | Preço Total Simples [R$] | Preço Total Presumido [R$] | Prod CAPEX [ha/h/R$] | Dias Trabalhados | Preço Total Real [R$]
0 | 55 | CONCLUIDO | 6.0936 | 16.41 | 12.2 | 8.22 | 0.15 | 89 | 116.05 | 43.4 | 1 | 87 | 16.65 | 14546.17 | 122.83 | 198.08 | 83.37 | 25.4 | 27738.28 | 0.3 | 0.76 | 3.09 | 1.8 | 1 | 10 | 212.7608 | 291.1087 | 263.3257 | 212760.7917 | 291108.7015 | 2.0573e-06 | 11 | 263325.6956
1 | 55 | CONCLUIDO | 6.4486 | 15.51 | 11.77 | 10.24 | 0.19 | 69 | 116.37 | 43.4 | 1.25 | 67 | 16.72 | 14585.96 | 118.3 | 197.92 | 70.05 | 25.4 | 21178.13 | 0.36 | 0.79 | 3.06 | 1.38 | 1 | 10 | 201.9714 | 276.3461 | 249.972 | 201971.3568 | 276346.1207 | 2.1772e-06 | 11 | 249972.0348
2 | 55 | CONCLUIDO | 6.6695 | 14.99 | 11.55 | 12.16 | 0.23 | 57 | 116.69 | 43.4 | 1.5 | 55 | 16.79 | 14625.77 | 115.77 | 197.93 | 63.32 | 25.4 | 17868.79 | 0.4 | 0.81 | 3.04 | 1.15 | 1 | 10 | 187.8283 | 256.9949 | 232.4677 | 187828.2742 | 256994.9312 | 2.2518e-06 | 10 | 232467.6957
3 | 55 | CONCLUIDO | 6.8633 | 14.57 | 11.34 | 14.17 | 0.26 | 48 | 117.01 | 43.4 | 1.75 | 46 | 16.86 | 14665.62 | 113.44 | 197.81 | 56.62 | 25.4 | 14567.21 | 0.45 | 0.82 | 3.02 | 0.95 | 1 | 10 | 182.8965 | 250.2471 | 226.3638 | 182896.5048 | 250247.0666 | 2.3172e-06 | 10 | 226363.8378
4 | 55 | CONCLUIDO | 7.008 | 14.27 | 11.21 | 16.4 | 0.3 | 41 | 117.34 | 43.4 | 2 | 39 | 16.94 | 14705.49 | 111.87 | 197.88 | 52.5 | 25.4 | 12542.61 | 0.48 | 0.83 | 3.01 | 0.81 | 1 | 10 | 179.5439 | 245.6599 | 222.2145 | 179543.901 | 245659.8862 | 2.366e-06 | 10 | 222214.4515
5 | 55 | CONCLUIDO | 7.0999 | 14.08 | 11.12 | 18.03 | 0.34 | 37 | 117.66 | 43.4 | 2.25 | 35 | 17.01 | 14745.39 | 110.78 | 197.85 | 49.91 | 25.4 | 11267.89 | 0.51 | 0.84 | 3 | 0.72 | 1 | 10 | 177.4089 | 242.7387 | 219.5721 | 177408.9092 | 242738.6964 | 2.3971e-06 | 10 | 219572.0559
6 | 55 | CONCLUIDO | 7.1843 | 13.92 | 11.05 | 20.08 | 0.37 | 33 | 117.98 | 43.4 | 2.5 | 31 | 17.08 | 14785.31 | 109.84 | 197.88 | 47.68 | 25.4 | 10172.41 | 0.53 | 0.84 | 2.99 | 0.65 | 1 | 10 | 175.5518 | 240.1976 | 217.2735 | 175551.7501 | 240197.6493 | 2.4256e-06 | 10 | 217273.5228
7 | 55 | CONCLUIDO | 7.2673 | 13.76 | 10.96 | 21.92 | 0.41 | 30 | 118.31 | 43.4 | 2.75 | 28 | 17.16 | 14825.26 | 108.65 | 197.91 | 45 | 25.4 | 8847.06 | 0.56 | 0.85 | 2.99 | 0.57 | 1 | 10 | 165.2712 | 226.1314 | 204.5497 | 165271.21 | 226131.3608 | 2.4536e-06 | 9 | 204549.7011
8 | 55 | CONCLUIDO | 7.3248 | 13.65 | 10.92 | 24.27 | 0.45 | 27 | 118.63 | 43.4 | 3 | 25 | 17.23 | 14865.24 | 108.11 | 197.83 | 43.8 | 25.4 | 8260.86 | 0.58 | 0.85 | 2.99 | 0.53 | 1 | 10 | 164.1406 | 224.5844 | 203.1504 | 164140.6014 | 224584.4122 | 2.473e-06 | 9 | 203150.3911
9 | 55 | CONCLUIDO | 7.3839 | 13.54 | 10.86 | 26.07 | 0.48 | 25 | 118.96 | 43.4 | 3.25 | 23 | 17.31 | 14905.25 | 107.23 | 197.77 | 42.34 | 25.4 | 7543.18 | 0.6 | 0.86 | 2.97 | 0.47 | 1 | 10 | 162.744 | 222.6735 | 201.4218 | 162743.9604 | 222673.4663 | 2.493e-06 | 9 | 201421.8232
10 | 55 | CONCLUIDO | 7.4248 | 13.47 | 10.83 | 28.26 | 0.52 | 23 | 119.28 | 43.4 | 3.5 | 21 | 17.38 | 14945.29 | 106.7 | 197.83 | 41.09 | 25.4 | 6926.77 | 0.62 | 0.86 | 2.98 | 0.44 | 1 | 10 | 161.8565 | 221.4592 | 200.3234 | 161856.4798 | 221459.1763 | 2.5068e-06 | 9 | 200323.4233
11 | 55 | CONCLUIDO | 7.4488 | 13.42 | 10.82 | 29.5 | 0.55 | 22 | 119.61 | 43.4 | 3.75 | 20 | 17.46 | 14985.35 | 106.29 | 197.83 | 40.54 | 25.4 | 6658.52 | 0.63 | 0.86 | 2.98 | 0.42 | 1 | 10 | 161.2733 | 220.6612 | 199.6016 | 161273.2745 | 220661.209 | 2.5149e-06 | 9 | 199601.6129
12 | 55 | CONCLUIDO | 7.4988 | 13.34 | 10.77 | 32.32 | 0.59 | 20 | 119.93 | 43.4 | 4 | 18 | 17.53 | 15025.44 | 105.54 | 197.82 | 38.95 | 25.4 | 5869.13 | 0.65 | 0.86 | 2.98 | 0.38 | 1 | 10 | 160.1254 | 219.0907 | 198.181 | 160125.4483 | 219090.7026 | 2.5317e-06 | 9 | 198180.9934
13 | 55 | CONCLUIDO | 7.5235 | 13.29 | 10.75 | 33.96 | 0.62 | 19 | 120.26 | 43.4 | 4.25 | 17 | 17.61 | 15065.56 | 105.18 | 197.77 | 38.48 | 25.4 | 5640.5 | 0.66 | 0.87 | 2.97 | 0.36 | 1 | 10 | 159.5749 | 218.3375 | 197.4996 | 159574.9235 | 218337.4503 | 2.5401e-06 | 9 | 197499.6305
14 | 55 | CONCLUIDO | 7.5513 | 13.24 | 10.73 | 35.76 | 0.66 | 18 | 120.58 | 43.4 | 4.5 | 16 | 17.68 | 15105.7 | 104.72 | 197.76 | 37.75 | 25.4 | 5283.21 | 0.67 | 0.87 | 2.97 | 0.34 | 1 | 10 | 158.9219 | 217.4439 | 196.6913 | 158921.8506 | 217443.8871 | 2.5495e-06 | 9 | 196691.3477
15 | 55 | CONCLUIDO | 7.5668 | 13.22 | 10.73 | 37.85 | 0.69 | 17 | 120.91 | 43.4 | 4.75 | 15 | 17.76 | 15145.88 | 104.24 | 197.84 | 37.89 | 25.4 | 5357.55 | 0.67 | 0.87 | 2.96 | 0.33 | 1 | 10 | 158.4068 | 216.7391 | 196.0539 | 158406.7833 | 216739.1493 | 2.5547e-06 | 9 | 196053.8691
16 | 55 | CONCLUIDO | 7.6057 | 13.15 | 10.68 | 40.06 | 0.73 | 16 | 121.23 | 43.4 | 5 | 14 | 17.83 | 15186.08 | 103.67 | 197.82 | 36.34 | 25.4 | 4583.75 | 0.7 | 0.87 | 2.97 | 0.29 | 1 | 10 | 157.543 | 215.5573 | 194.9848 | 157542.9918 | 215557.2716 | 2.5678e-06 | 9 | 194984.7882
17 | 55 | CONCLUIDO | 7.5986 | 13.16 | 10.69 | 40.1 | 0.76 | 16 | 121.56 | 43.4 | 5.25 | 14 | 17.91 | 15226.31 | 103.61 | 197.77 | 36.81 | 25.4 | 4821.51 | 0.69 | 0.87 | 2.97 | 0.3 | 1 | 10 | 157.5831 | 215.6122 | 195.0344 | 157583.1147 | 215612.1696 | 2.5654e-06 | 9 | 195034.4468
18 | 55 | CONCLUIDO | 7.6316 | 13.1 | 10.66 | 42.64 | 0.8 | 15 | 121.89 | 43.4 | 5.5 | 13 | 17.99 | 15266.56 | 103 | 197.79 | 35.71 | 25.4 | 4277.75 | 0.71 | 0.87 | 2.96 | 0.27 | 1 | 10 | 156.7747 | 214.5061 | 194.034 | 156774.7461 | 214506.124 | 2.5766e-06 | 9 | 194033.9606
19 | 55 | CONCLUIDO | 7.6534 | 13.07 | 10.65 | 45.63 | 0.83 | 14 | 122.21 | 43.4 | 5.75 | 12 | 18.06 | 15306.85 | 102.68 | 197.78 | 35.27 | 25.4 | 4060.02 | 0.72 | 0.87 | 2.96 | 0.26 | 1 | 10 | 156.3103 | 213.8706 | 193.4591 | 156310.2806 | 213870.6218 | 2.5839e-06 | 9 | 193459.1099
20 | 55 | CONCLUIDO | 7.6496 | 13.07 | 10.65 | 45.66 | 0.86 | 14 | 122.54 | 43.4 | 6 | 12 | 18.14 | 15347.16 | 102.28 | 197.76 | 35.67 | 25.4 | 4261.33 | 0.71 | 0.87 | 2.96 | 0.26 | 1 | 10 | 156.0656 | 213.5359 | 193.1563 | 156065.6131 | 213535.8569 | 2.5827e-06 | 9 | 193156.2945
21 | 55 | CONCLUIDO | 7.6743 | 13.03 | 10.64 | 49.09 | 0.9 | 13 | 122.87 | 43.4 | 6.25 | 11 | 18.22 | 15387.5 | 102.24 | 197.76 | 35.2 | 25.4 | 4030.47 | 0.72 | 0.87 | 2.96 | 0.25 | 1 | 10 | 155.7727 | 213.1351 | 192.7938 | 155772.7239 | 213135.113 | 2.591e-06 | 9 | 192793.797
22 | 55 | CONCLUIDO | 7.6771 | 13.03 | 10.63 | 49.07 | 0.93 | 13 | 123.19 | 43.4 | 6.5 | 11 | 18.29 | 15427.87 | 101.73 | 197.75 | 34.92 | 25.4 | 3891.89 | 0.73 | 0.88 | 2.96 | 0.24 | 1 | 10 | 155.3753 | 212.5913 | 192.3019 | 155375.2811 | 212591.3143 | 2.5919e-06 | 9 | 192301.8976
23 | 55 | CONCLUIDO | 7.702 | 12.98 | 10.61 | 53.06 | 0.96 | 12 | 123.52 | 43.4 | 6.75 | 10 | 18.37 | 15468.27 | 101.15 | 197.77 | 34.25 | 25.4 | 3561.83 | 0.74 | 0.88 | 2.96 | 0.22 | 1 | 10 | 154.6952 | 211.6609 | 191.4602 | 154695.2435 | 211660.8568 | 2.6004e-06 | 9 | 191460.2417
24 | 55 | CONCLUIDO | 7.7073 | 12.97 | 10.6 | 53.02 | 1 | 12 | 123.85 | 43.4 | 7 | 10 | 18.45 | 15508.69 | 100.78 | 197.76 | 34.09 | 25.4 | 3478.91 | 0.75 | 0.88 | 2.96 | 0.21 | 1 | 10 | 154.3731 | 211.2201 | 191.0615 | 154373.0746 | 211220.0512 | 2.6021e-06 | 9 | 191061.5059
25 | 55 | CONCLUIDO | 7.7378 | 12.92 | 10.58 | 57.69 | 1.03 | 11 | 124.18 | 43.4 | 7.25 | 9 | 18.53 | 15549.15 | 100.15 | 197.78 | 33.26 | 25.4 | 3073.3 | 0.76 | 0.88 | 2.95 | 0.19 | 1 | 10 | 153.6075 | 210.1726 | 190.114 | 153607.5243 | 210172.5914 | 2.6124e-06 | 9 | 190114.0143
26 | 55 | CONCLUIDO | 7.7356 | 12.93 | 10.58 | 57.71 | 1.06 | 11 | 124.51 | 43.4 | 7.5 | 9 | 18.61 | 15589.63 | 100.01 | 197.77 | 33.24 | 25.4 | 3061.05 | 0.76 | 0.88 | 2.96 | 0.19 | 1 | 10 | 153.5311 | 210.068 | 190.0194 | 153531.1062 | 210068.0328 | 2.6117e-06 | 9 | 190019.4346
27 | 55 | CONCLUIDO | 7.7295 | 12.94 | 10.59 | 57.77 | 1.1 | 11 | 124.83 | 43.4 | 7.75 | 9 | 18.68 | 15630.14 | 100.04 | 197.76 | 33.51 | 25.4 | 3195.95 | 0.76 | 0.88 | 2.96 | 0.2 | 1 | 10 | 153.6202 | 210.1899 | 190.1297 | 153620.1986 | 210189.933 | 2.6096e-06 | 9 | 190129.7008
28 | 55 | CONCLUIDO | 7.7611 | 12.88 | 10.56 | 63.37 | 1.13 | 10 | 125.16 | 43.4 | 8 | 8 | 18.76 | 15670.68 | 99.47 | 197.78 | 32.72 | 25.4 | 2805.8 | 0.78 | 0.88 | 2.95 | 0.17 | 1 | 10 | 152.8842 | 209.1829 | 189.2188 | 152884.2173 | 209182.9309 | 2.6203e-06 | 9 | 189218.8055
29 | 55 | CONCLUIDO | 7.7621 | 12.88 | 10.56 | 63.36 | 1.16 | 10 | 125.49 | 43.4 | 8.25 | 8 | 18.84 | 15711.24 | 99.34 | 197.75 | 32.62 | 25.4 | 2754.16 | 0.78 | 0.88 | 2.96 | 0.17 | 1 | 10 | 152.7832 | 209.0447 | 189.0937 | 152783.1702 | 209044.6738 | 2.6206e-06 | 9 | 189093.7435
30 | 55 | CONCLUIDO | 7.7568 | 12.89 | 10.57 | 63.41 | 1.19 | 10 | 125.82 | 43.4 | 8.5 | 8 | 18.92 | 15751.84 | 99.15 | 197.79 | 32.86 | 25.4 | 2877.75 | 0.77 | 0.88 | 2.96 | 0.18 | 1 | 10 | 152.7091 | 208.9433 | 189.0021 | 152709.096 | 208943.3222 | 2.6189e-06 | 9 | 189002.0648
31 | 55 | CONCLUIDO | 7.7601 | 12.89 | 10.56 | 63.38 | 1.22 | 10 | 126.15 | 43.4 | 8.75 | 8 | 19 | 15792.46 | 98.14 | 197.79 | 32.74 | 25.4 | 2816.88 | 0.78 | 0.88 | 2.95 | 0.17 | 1 | 10 | 151.9614 | 207.9203 | 188.0767 | 151961.43 | 207920.3326 | 2.62e-06 | 9 | 188076.7078
32 | 55 | CONCLUIDO | 7.7754 | 12.86 | 10.56 | 70.41 | 1.26 | 9 | 126.48 | 43.4 | 9 | 7 | 19.08 | 15833.12 | 98.31 | 197.78 | 32.65 | 25.4 | 2773.85 | 0.78 | 0.88 | 2.96 | 0.17 | 1 | 10 | 151.9309 | 207.8786 | 188.039 | 151930.9416 | 207878.617 | 2.6251e-06 | 9 | 188038.9735
33 | 55 | CONCLUIDO | 7.7814 | 12.85 | 10.55 | 70.35 | 1.29 | 9 | 126.81 | 43.4 | 9.25 | 7 | 19.16 | 15873.8 | 98.16 | 197.78 | 32.42 | 25.4 | 2663.33 | 0.78 | 0.88 | 2.95 | 0.16 | 1 | 10 | 151.7608 | 207.6458 | 187.8283 | 151760.751 | 207645.7547 | 2.6272e-06 | 9 | 187828.3353
34 | 55 | CONCLUIDO | 7.7797 | 12.85 | 10.55 | 70.36 | 1.32 | 9 | 127.14 | 43.4 | 9.5 | 7 | 19.24 | 15914.51 | 97.77 | 197.79 | 32.45 | 25.4 | 2675.54 | 0.78 | 0.88 | 2.96 | 0.16 | 1 | 10 | 151.5045 | 207.2951 | 187.5112 | 151504.4978 | 207295.1378 | 2.6266e-06 | 9 | 187511.1808
35 | 55 | CONCLUIDO | 7.7806 | 12.85 | 10.55 | 70.36 | 1.35 | 9 | 127.47 | 43.4 | 9.75 | 7 | 19.32 | 15955.25 | 97.52 | 197.75 | 32.46 | 25.4 | 2680 | 0.78 | 0.88 | 2.96 | 0.16 | 1 | 10 | 151.3209 | 207.0439 | 187.284 | 151320.9075 | 207043.9415 | 2.6269e-06 | 9 | 187283.9583
36 | 55 | CONCLUIDO | 7.8128 | 12.8 | 10.52 | 78.93 | 1.38 | 8 | 127.8 | 43.4 | 10 | 6 | 19.4 | 15996.02 | 96.84 | 197.75 | 31.59 | 25.4 | 2248.73 | 0.8 | 0.88 | 2.95 | 0.13 | 1 | 10 | 150.5167 | 205.9436 | 186.2886 | 150516.6921 | 205943.5784 | 2.6378e-06 | 9 | 186288.6123
37 | 55 | CONCLUIDO | 7.8161 | 12.79 | 10.52 | 78.89 | 1.41 | 8 | 128.13 | 43.4 | 10.25 | 6 | 19.48 | 16036.82 | 96.67 | 197.75 | 31.4 | 25.4 | 2155.16 | 0.81 | 0.88 | 2.95 | 0.13 | 1 | 10 | 150.3669 | 205.7386 | 186.1032 | 150366.8687 | 205738.5835 | 2.6389e-06 | 9 | 186103.1819
38 | 55 | CONCLUIDO | 7.8127 | 12.8 | 10.52 | 78.93 | 1.44 | 8 | 128.46 | 43.4 | 10.5 | 6 | 19.56 | 16077.65 | 96.64 | 197.8 | 31.62 | 25.4 | 2266.76 | 0.8 | 0.88 | 2.95 | 0.13 | 1 | 10 | 150.3783 | 205.7543 | 186.1174 | 150378.3353 | 205754.2726 | 2.6377e-06 | 9 | 186117.3736
39 | 55 | CONCLUIDO | 7.8159 | 12.79 | 10.52 | 78.89 | 1.47 | 8 | 128.79 | 43.4 | 10.75 | 6 | 19.64 | 16118.5 | 96.23 | 197.75 | 31.44 | 25.4 | 2173.75 | 0.81 | 0.88 | 2.95 | 0.13 | 1 | 10 | 150.0624 | 205.322 | 185.7264 | 150062.4139 | 205322.015 | 2.6388e-06 | 9 | 185726.37
40 | 55 | CONCLUIDO | 7.8122 | 12.8 | 10.53 | 78.94 | 1.5 | 8 | 129.13 | 43.4 | 11 | 6 | 19.73 | 16159.39 | 96.09 | 197.75 | 31.64 | 25.4 | 2277.82 | 0.8 | 0.88 | 2.95 | 0.14 | 1 | 10 | 150.0067 | 205.2458 | 185.6574 | 150006.6807 | 205245.7583 | 2.6376e-06 | 9 | 185657.3912
41 | 55 | CONCLUIDO | 7.8066 | 12.81 | 10.53 | 79.01 | 1.54 | 8 | 129.46 | 43.4 | 11.25 | 6 | 19.81 | 16200.3 | 95.31 | 197.78 | 31.84 | 25.4 | 2374.87 | 0.8 | 0.88 | 2.95 | 0.14 | 1 | 10 | 149.516 | 204.5744 | 185.0501 | 149516.0322 | 204574.4314 | 2.6357e-06 | 9 | 185050.1348
42 | 55 | CONCLUIDO | 7.8406 | 12.75 | 10.5 | 90.02 | 1.57 | 7 | 129.79 | 43.4 | 11.5 | 5 | 19.89 | 16241.25 | 95.21 | 197.8 | 30.89 | 25.4 | 1905.12 | 0.82 | 0.89 | 2.95 | 0.11 | 1 | 10 | 149.1078 | 204.0158 | 184.5448 | 149107.7664 | 204015.8242 | 2.6471e-06 | 9 | 184544.8403
43 | 55 | CONCLUIDO | 7.8372 | 12.76 | 10.51 | 90.07 | 1.6 | 7 | 130.12 | 43.4 | 11.75 | 5 | 19.97 | 16282.22 | 95.33 | 197.76 | 31.08 | 25.4 | 1999.19 | 0.82 | 0.89 | 2.95 | 0.12 | 1 | 10 | 149.2295 | 204.1824 | 184.6955 | 149229.4995 | 204182.3847 | 2.646e-06 | 9 | 184695.5045
44 | 55 | CONCLUIDO | 7.837 | 12.76 | 10.51 | 90.07 | 1.63 | 7 | 130.45 | 43.4 | 12 | 5 | 20.05 | 16323.22 | 95.01 | 197.76 | 31.02 | 25.4 | 1970.79 | 0.82 | 0.89 | 2.95 | 0.12 | 1 | 10 | 149.0092 | 203.8809 | 184.4228 | 149009.1625 | 203880.9099 | 2.6459e-06 | 9 | 184422.802
45 | 55 | CONCLUIDO | 7.8334 | 12.77 | 10.51 | 90.12 | 1.65 | 7 | 130.79 | 43.4 | 12.25 | 5 | 20.14 | 16364.25 | 94.98 | 197.75 | 31.29 | 25.4 | 2105.05 | 0.81 | 0.88 | 2.95 | 0.12 | 1 | 10 | 149.0219 | 203.8983 | 184.4385 | 149021.8735 | 203898.3017 | 2.6447e-06 | 9 | 184438.5339
46 | 55 | CONCLUIDO | 7.8361 | 12.76 | 10.51 | 90.09 | 1.68 | 7 | 131.12 | 43.4 | 12.5 | 5 | 20.22 | 16405.32 | 94.27 | 197.76 | 31.18 | 25.4 | 2049.11 | 0.81 | 0.89 | 2.95 | 0.12 | 1 | 10 | 148.5036 | 203.1892 | 183.7971 | 148503.6378 | 203189.2287 | 2.6456e-06 | 9 | 183797.1339
47 | 55 | CONCLUIDO | 7.8324 | 12.77 | 10.52 | 90.14 | 1.71 | 7 | 131.45 | 43.4 | 12.75 | 5 | 20.3 | 16446.41 | 93.83 | 197.76 | 31.37 | 25.4 | 2147.77 | 0.81 | 0.88 | 2.95 | 0.13 | 1 | 10 | 148.2389 | 202.827 | 183.4694 | 148238.8717 | 202826.9641 | 2.6444e-06 | 9 | 183469.4433
48 | 55 | CONCLUIDO | 7.8322 | 12.77 | 10.52 | 90.14 | 1.74 | 7 | 131.79 | 43.4 | 13 | 5 | 20.39 | 16487.53 | 93.27 | 197.78 | 31.26 | 25.4 | 2091.41 | 0.81 | 0.88 | 2.95 | 0.13 | 1 | 10 | 147.8516 | 202.2971 | 182.9902 | 147851.6179 | 202297.1064 | 2.6443e-06 | 9 | 182990.1545
49 | 55 | CONCLUIDO | 7.8632 | 12.72 | 10.49 | 104.9 | 1.77 | 6 | 132.12 | 43.4 | 13.25 | 4 | 20.47 | 16528.68 | 92.44 | 197.76 | 30.5 | 25.4 | 1716.65 | 0.83 | 0.89 | 2.95 | 0.1 | 1 | 10 | 146.9739 | 201.0962 | 181.9039 | 146973.9171 | 201096.1975 | 2.6548e-06 | 9 | 181903.8586
50 | 55 | CONCLUIDO | 7.8699 | 12.71 | 10.48 | 104.79 | 1.8 | 6 | 132.45 | 43.4 | 13.5 | 4 | 20.55 | 16569.86 | 92.17 | 197.75 | 30.2 | 25.4 | 1564.34 | 0.84 | 0.89 | 2.95 | 0.09 | 1 | 10 | 146.7201 | 200.749 | 181.5898 | 146720.128 | 200748.952 | 2.657e-06 | 9 | 181589.7538
51 | 55 | CONCLUIDO | 7.867 | 12.71 | 10.48 | 104.84 | 1.83 | 6 | 132.79 | 43.4 | 13.75 | 4 | 20.64 | 16611.07 | 92.45 | 197.75 | 30.33 | 25.4 | 1630.48 | 0.84 | 0.89 | 2.95 | 0.09 | 1 | 10 | 146.9399 | 201.0496 | 181.8617 | 146939.8857 | 201049.6341 | 2.6561e-06 | 9 | 181861.7392
52 | 55 | CONCLUIDO | 7.8652 | 12.71 | 10.49 | 104.87 | 1.86 | 6 | 133.12 | 43.4 | 14 | 4 | 20.72 | 16652.31 | 92.7 | 197.78 | 30.4 | 25.4 | 1666.32 | 0.84 | 0.89 | 2.95 | 0.1 | 1 | 10 | 147.1358 | 201.3176 | 182.1042 | 147135.7647 | 201317.6445 | 2.6555e-06 | 9 | 182104.171
53 | 55 | CONCLUIDO | 7.8707 | 12.71 | 10.48 | 104.78 | 1.89 | 6 | 133.46 | 43.4 | 14.25 | 4 | 20.81 | 16693.59 | 92.16 | 197.75 | 30.11 | 25.4 | 1519.64 | 0.84 | 0.89 | 2.95 | 0.09 | 1 | 10 | 146.706 | 200.7297 | 181.5723 | 146706.0257 | 200729.6566 | 2.6573e-06 | 9 | 181572.2999
54 | 55 | CONCLUIDO | 7.8671 | 12.71 | 10.48 | 104.84 | 1.92 | 6 | 133.79 | 43.4 | 14.5 | 4 | 20.89 | 16734.89 | 92.25 | 197.77 | 30.38 | 25.4 | 1657.46 | 0.84 | 0.89 | 2.95 | 0.09 | 1 | 10 | 146.8006 | 200.8591 | 181.6894 | 146800.6367 | 200859.1075 | 2.6561e-06 | 9 | 181689.3962
55 | 55 | CONCLUIDO | 7.8647 | 12.72 | 10.49 | 104.88 | 1.94 | 6 | 134.13 | 43.4 | 14.75 | 4 | 20.98 | 16776.22 | 91.87 | 197.77 | 30.42 | 25.4 | 1677.56 | 0.83 | 0.89 | 2.95 | 0.1 | 1 | 10 | 146.566 | 200.538 | 181.399 | 146565.9708 | 200538.0273 | 2.6553e-06 | 9 | 181398.9594
56 | 55 | CONCLUIDO | 7.8634 | 12.72 | 10.49 | 104.9 | 1.97 | 6 | 134.46 | 43.4 | 15 | 4 | 21.06 | 16817.7 | 91.6 | 197.75 | 30.42 | 25.4 | 1678.01 | 0.83 | 0.89 | 2.95 | 0.1 | 1 | 10 | 146.3908 | 200.2983 | 181.1821 | 146390.7801 | 200298.3237 | 2.6548e-06 | 9 | 181182.1328
57 | 55 | CONCLUIDO | 7.8685 | 12.71 | 10.48 | 104.81 | 2 | 6 | 134.8 | 43.4 | 15.25 | 4 | 21.15 | 16859.1 | 90.76 | 197.76 | 30.24 | 25.4 | 1585.42 | 0.84 | 0.89 | 2.95 | 0.09 | 1 | 10 | 145.7575 | 199.4319 | 180.3984 | 145757.536 | 199431.8912 | 2.6566e-06 | 9 | 180398.3914
58 | 55 | CONCLUIDO | 7.8647 | 12.72 | 10.49 | 104.88 | 2.03 | 6 | 135.13 | 43.4 | 15.5 | 4 | 21.23 | 16900.52 | 90.44 | 197.75 | 30.43 | 25.4 | 1680.35 | 0.83 | 0.89 | 2.95 | 0.1 | 1 | 10 | 145.5765 | 199.1842 | 180.1743 | 145576.4861 | 199184.1706 | 2.6553e-06 | 9 | 180174.3129
59 | 55 | CONCLUIDO | 7.8637 | 12.72 | 10.49 | 104.89 | 2.06 | 6 | 135.47 | 43.4 | 15.75 | 4 | 21.32 | 16941.98 | 89.44 | 197.75 | 30.5 | 25.4 | 1717.08 | 0.83 | 0.89 | 2.95 | 0.1 | 1 | 10 | 144.8933 | 198.2494 | 179.3288 | 144893.2983 | 198249.403 | 2.6549e-06 | 9 | 179328.7583
60 | 55 | CONCLUIDO | 7.8875 | 12.68 | 10.47 | 125.7 | 2.08 | 5 | 135.81 | 43.4 | 16 | 3 | 21.41 | 16983.46 | 89.06 | 197.77 | 29.99 | 25.4 | 1466.46 | 0.85 | 0.89 | 2.95 | 0.08 | 1 | 10 | 144.4099 | 197.5881 | 178.7305 | 144409.9418 | 197588.0532 | 2.663e-06 | 9 | 178730.5267
61 | 55 | CONCLUIDO | 7.8859 | 12.68 | 10.48 | 125.73 | 2.11 | 5 | 136.14 | 43.4 | 16.25 | 2 | 21.49 | 17024.98 | 89.3 | 197.77 | 30.15 | 25.4 | 1545.22 | 0.84 | 0.89 | 2.95 | 0.09 | 1 | 10 | 144.5961 | 197.8428 | 178.9609 | 144596.0933 | 197842.754 | 2.6624e-06 | 9 | 178960.9193
62 | 55 | CONCLUIDO | 7.8866 | 12.68 | 10.48 | 125.71 | 2.14 | 5 | 136.48 | 43.4 | 16.5 | 2 | 21.58 | 17066.53 | 89.42 | 197.75 | 30.08 | 25.4 | 1510.85 | 0.84 | 0.89 | 2.95 | 0.09 | 1 | 10 | 144.6728 | 197.9477 | 179.0559 | 144672.8081 | 197947.7185 | 2.6627e-06 | 9 | 179055.8661
63 | 55 | CONCLUIDO | 7.887 | 12.68 | 10.48 | 125.71 | 2.16 | 5 | 136.82 | 43.4 | 16.75 | 1 | 21.67 | 17108.1 | 89.49 | 197.75 | 29.98 | 25.4 | 1461.27 | 0.85 | 0.89 | 2.95 | 0.09 | 1 | 10 | 144.7176 | 198.009 | 179.1113 | 144717.6247 | 198009.0386 | 2.6628e-06 | 9 | 179111.3338
64 | 55 | CONCLUIDO | 7.8873 | 12.68 | 10.47 | 125.7 | 2.19 | 5 | 137.15 | 43.4 | 17 | 1 | 21.75 | 17149.71 | 89.56 | 197.78 | 29.91 | 25.4 | 1427.52 | 0.85 | 0.89 | 2.95 | 0.08 | 1 | 10 | 144.7567 | 198.0624 | 179.1596 | 144756.6588 | 198062.4467 | 2.6629e-06 | 9 | 179159.6448
65 | 55 | CONCLUIDO | 7.8876 | 12.68 | 10.47 | 125.69 | 2.22 | 5 | 137.49 | 43.4 | 17.25 | 1 | 21.84 | 17191.35 | 89.67 | 197.75 | 29.98 | 25.4 | 1462.93 | 0.85 | 0.89 | 2.95 | 0.08 | 1 | 10 | 144.8299 | 198.1627 | 179.2503 | 144829.9369 | 198162.7091 | 2.663e-06 | 9 | 179250.3383
66 | 55 | CONCLUIDO | 7.8906 | 12.67 | 10.47 | 125.64 | 2.24 | 5 | 137.83 | 43.4 | 17.5 | 1 | 21.93 | 17233.02 | 89.52 | 197.75 | 29.73 | 25.4 | 1336.62 | 0.85 | 0.89 | 2.95 | 0.08 | 1 | 10 | 144.7003 | 197.9854 | 179.0899 | 144700.3168 | 197985.3572 | 2.664e-06 | 9 | 179089.9126
67 | 55 | CONCLUIDO | 7.8925 | 12.67 | 10.47 | 125.6 | 2.27 | 5 | 138.17 | 43.4 | 17.75 | 1 | 22.02 | 17274.72 | 89.72 | 197.77 | 29.7 | 25.4 | 1323.03 | 0.86 | 0.89 | 2.95 | 0.08 | 1 | 10 | 144.8217 | 198.1514 | 179.2401 | 144821.6806 | 198151.4124 | 2.6647e-06 | 9 | 179240.1197
68 | 55 | CONCLUIDO | 7.8911 | 12.67 | 10.47 | 125.63 | 2.3 | 5 | 138.51 | 43.4 | 18 | 0 | 22.11 | 17316.45 | 89.89 | 197.75 | 29.72 | 25.4 | 1332.3 | 0.85 | 0.89 | 2.95 | 0.08 | 1 | 10 | 144.9511 | 198.3285 | 179.4003 | 144951.1279 | 198328.528 | 2.6642e-06 | 9 | 179400.3316

## resultados
Unnamed: 0 | Volume de calda [L] | STATUS | Capacidade operacional [ha/h] | Tempo de missao [h] | Tempo util [h] | Tempo por voo [min] | Autonomia Projetada [h] | N° Voos | MTOW [kg] | Massa Estrutura [kg] | Combustível [kg] | Abastecimentos | Massa gerador | Potência gerador [W] | Combustível consumido [L] | Calda cons [L] | Distância percorrida [km] | Distância Pulverizando [km] | RTL ACUMULADO[m] | EOC [km/km] | EOC [h/h] | Tempo de manobra [h] | Tempo rtl_rtw [h] | V pulv [m/s] | V desloc [m/s]
0 | 100 | CONCLUIDO | 4.7907 | 20.87 | 13.15 | 5.89 | 0.09 | 134 | 194.77 | 54.38 | 1 | 132 | 39.4 | 24256.19 | 185.3 | 198.06 | 112.73 | 25.4 | 42190.71 | 0.23 | 0.71 | 3.17 | 2.75 | 1 | 10
1 | 100 | CONCLUIDO | 5.281 | 18.94 | 12.45 | 7.33 | 0.11 | 102 | 195.16 | 54.38 | 1.25 | 100 | 39.53 | 24303.87 | 175.46 | 197.99 | 91.52 | 25.4 | 31744.69 | 0.28 | 0.75 | 3.1 | 2.06 | 1 | 10
2 | 100 | CONCLUIDO | 5.6361 | 17.74 | 12.04 | 8.81 | 0.14 | 82 | 195.55 | 54.38 | 1.5 | 80 | 39.67 | 24351.61 | 169.51 | 198.08 | 78.56 | 25.4 | 25365.62 | 0.32 | 0.77 | 3.07 | 1.64 | 1 | 10
3 | 100 | CONCLUIDO | 5.8952 | 16.96 | 11.76 | 10.23 | 0.16 | 69 | 195.93 | 54.38 | 1.75 | 67 | 39.81 | 24399.39 | 165.55 | 197.97 | 69.93 | 25.4 | 21117.93 | 0.36 | 0.79 | 3.05 | 1.37 | 1 | 10
4 | 100 | CONCLUIDO | 6.0884 | 16.42 | 11.57 | 11.57 | 0.18 | 60 | 196.32 | 54.38 | 2 | 58 | 39.95 | 24447.22 | 162.81 | 198 | 64.13 | 25.4 | 18263.09 | 0.4 | 0.8 | 3.03 | 1.18 | 1 | 10
5 | 100 | CONCLUIDO | 6.2725 | 15.94 | 11.4 | 13.16 | 0.2 | 52 | 196.71 | 54.38 | 2.25 | 50 | 40.08 | 24495.09 | 160.3 | 197.79 | 59.27 | 25.4 | 15871.69 | 0.43 | 0.82 | 3.01 | 1.01 | 1 | 10
6 | 100 | CONCLUIDO | 6.3817 | 15.67 | 11.33 | 14.46 | 0.23 | 47 | 197.1 | 54.38 | 2.5 | 45 | 40.22 | 24543.01 | 159.14 | 197.93 | 56.2 | 25.4 | 14362.51 | 0.45 | 0.82 | 3.02 | 0.93 | 1 | 10
7 | 100 | CONCLUIDO | 6.5043 | 15.37 | 11.22 | 16.03 | 0.25 | 42 | 197.49 | 54.38 | 2.75 | 40 | 40.36 | 24590.98 | 157.56 | 197.89 | 53.43 | 25.4 | 13000.73 | 0.48 | 0.83 | 3 | 0.83 | 1 | 10
8 | 100 | CONCLUIDO | 6.578 | 15.2 | 11.17 | 17.18 | 0.27 | 39 | 197.88 | 54.38 | 3 | 37 | 40.5 | 24639 | 156.78 | 197.83 | 51.57 | 25.4 | 12084 | 0.49 | 0.83 | 3 | 0.78 | 1 | 10
9 | 100 | CONCLUIDO | 6.6605 | 15.01 | 11.1 | 18.5 | 0.29 | 36 | 198.27 | 54.38 | 3.25 | 34 | 40.64 | 24687.06 | 155.59 | 197.81 | 49.01 | 25.4 | 10822.59 | 0.52 | 0.84 | 3.01 | 0.7 | 1 | 10
10 | 100 | CONCLUIDO | 6.7417 | 14.83 | 11.03 | 20.06 | 0.31 | 33 | 198.66 | 54.38 | 3.5 | 31 | 40.78 | 24735.17 | 154.61 | 197.87 | 47.41 | 25.4 | 10034.32 | 0.54 | 0.84 | 2.99 | 0.64 | 1 | 10
11 | 100 | CONCLUIDO | 6.8016 | 14.7 | 10.98 | 21.25 | 0.33 | 31 | 199.05 | 54.38 | 3.75 | 29 | 40.92 | 24783.33 | 153.78 | 197.85 | 45.64 | 25.4 | 9160.94 | 0.56 | 0.85 | 2.99 | 0.59 | 1 | 10
12 | 100 | CONCLUIDO | 6.8462 | 14.61 | 10.96 | 22.68 | 0.36 | 29 | 199.44 | 54.38 | 4 | 27 | 41.06 | 24831.54 | 153.43 | 197.82 | 45.18 | 25.4 | 8943.48 | 0.56 | 0.85 | 2.98 | 0.57 | 1 | 10
13 | 100 | CONCLUIDO | 6.9037 | 14.48 | 10.92 | 24.26 | 0.38 | 27 | 199.83 | 54.38 | 4.25 | 25 | 41.2 | 24879.79 | 152.74 | 197.81 | 43.84 | 25.4 | 8283.38 | 0.58 | 0.85 | 2.98 | 0.53 | 1 | 10
14 | 100 | CONCLUIDO | 6.9292 | 14.43 | 10.9 | 25.16 | 0.4 | 26 | 200.22 | 54.38 | 4.5 | 24 | 41.35 | 24928.09 | 152.32 | 197.79 | 43.2 | 25.4 | 7968.44 | 0.59 | 0.85 | 2.98 | 0.51 | 1 | 10
15 | 100 | CONCLUIDO | 6.9971 | 14.29 | 10.84 | 27.1 | 0.42 | 24 | 200.61 | 54.38 | 4.75 | 22 | 41.49 | 24976.45 | 151.43 | 197.77 | 41.29 | 25.4 | 7022.32 | 0.62 | 0.86 | 2.98 | 0.45 | 1 | 10
16 | 100 | CONCLUIDO | 7.0166 | 14.25 | 10.84 | 28.28 | 0.44 | 23 | 201.01 | 54.38 | 5 | 21 | 41.63 | 25024.84 | 151.36 | 197.77 | 41.3 | 25.4 | 7028.74 | 0.62 | 0.86 | 2.98 | 0.45 | 1 | 10
17 | 100 | CONCLUIDO | 7.0563 | 14.17 | 10.8 | 29.45 | 0.46 | 22 | 201.4 | 54.38 | 5.25 | 20 | 41.77 | 25073.29 | 150.67 | 197.78 | 40.15 | 25.4 | 6463.48 | 0.63 | 0.86 | 2.97 | 0.41 | 1 | 10
18 | 100 | CONCLUIDO | 7.0732 | 14.14 | 10.8 | 30.87 | 0.48 | 21 | 201.79 | 54.38 | 5.5 | 19 | 41.92 | 25121.79 | 150.66 | 197.8 | 40.13 | 25.4 | 6453.68 | 0.63 | 0.86 | 2.98 | 0.41 | 1 | 10
19 | 100 | CONCLUIDO | 7.1077 | 14.07 | 10.77 | 32.32 | 0.51 | 20 | 202.19 | 54.38 | 5.75 | 18 | 42.06 | 25170.34 | 150.23 | 197.85 | 39.17 | 25.4 | 5983.05 | 0.65 | 0.86 | 2.98 | 0.38 | 1 | 10
20 | 100 | CONCLUIDO | 7.1424 | 14 | 10.75 | 33.93 | 0.53 | 19 | 202.58 | 54.38 | 6 | 17 | 42.2 | 25218.93 | 149.62 | 197.83 | 38.37 | 25.4 | 5584.54 | 0.66 | 0.87 | 2.97 | 0.35 | 1 | 10
21 | 100 | CONCLUIDO | 7.1441 | 14 | 10.74 | 33.92 | 0.55 | 19 | 202.98 | 54.38 | 6.25 | 17 | 42.35 | 25267.7 | 149.42 | 197.78 | 38.26 | 25.4 | 5530.63 | 0.66 | 0.87 | 2.97 | 0.35 | 1 | 10
22 | 100 | CONCLUIDO | 7.1746 | 13.94 | 10.72 | 35.74 | 0.57 | 18 | 203.37 | 54.38 | 6.5 | 16 | 42.49 | 25316.39 | 149.18 | 197.8 | 37.56 | 25.4 | 5185.1 | 0.68 | 0.87 | 2.97 | 0.33 | 1 | 10
23 | 100 | CONCLUIDO | 7.1987 | 13.89 | 10.71 | 37.81 | 0.59 | 17 | 203.77 | 54.38 | 6.75 | 15 | 42.64 | 25365.14 | 148.74 | 197.78 | 37.44 | 25.4 | 5130.1 | 0.68 | 0.87 | 2.97 | 0.32 | 1 | 10
24 | 100 | CONCLUIDO | 7.193 | 13.9 | 10.72 | 37.85 | 0.61 | 17 | 204.16 | 54.38 | 7 | 15 | 42.78 | 25413.94 | 148.92 | 197.77 | 37.82 | 25.4 | 5320.7 | 0.67 | 0.87 | 2.97 | 0.33 | 1 | 10
25 | 100 | CONCLUIDO | 7.2315 | 13.83 | 10.69 | 40.09 | 0.63 | 16 | 204.56 | 54.38 | 7.25 | 14 | 42.93 | 25462.78 | 148.39 | 197.8 | 36.61 | 25.4 | 4722.85 | 0.69 | 0.87 | 2.96 | 0.3 | 1 | 10
26 | 100 | CONCLUIDO | 7.2334 | 13.82 | 10.69 | 40.07 | 0.65 | 16 | 204.95 | 54.38 | 7.5 | 14 | 43.08 | 25511.67 | 148.26 | 197.81 | 36.64 | 25.4 | 4736.64 | 0.69 | 0.87 | 2.96 | 0.3 | 1 | 10
27 | 100 | CONCLUIDO | 7.2613 | 13.77 | 10.67 | 42.69 | 0.67 | 15 | 205.35 | 54.38 | 7.75 | 13 | 43.22 | 25560.62 | 147.98 | 197.81 | 36.19 | 25.4 | 4515.95 | 0.7 | 0.87 | 2.96 | 0.28 | 1 | 10
28 | 100 | CONCLUIDO | 7.2664 | 13.76 | 10.66 | 42.65 | 0.69 | 15 | 205.75 | 54.38 | 8 | 13 | 43.37 | 25609.61 | 147.65 | 197.8 | 35.88 | 25.4 | 4360.36 | 0.71 | 0.87 | 2.96 | 0.27 | 1 | 10
29 | 100 | CONCLUIDO | 7.2914 | 13.71 | 10.65 | 45.66 | 0.71 | 14 | 206.15 | 54.38 | 8.25 | 12 | 43.52 | 25658.66 | 147.53 | 197.87 | 35.41 | 25.4 | 4131.26 | 0.72 | 0.87 | 2.97 | 0.26 | 1 | 10
30 | 100 | CONCLUIDO | 7.2897 | 13.72 | 10.66 | 45.67 | 0.73 | 14 | 206.54 | 54.38 | 8.5 | 12 | 43.67 | 25707.76 | 147.45 | 197.76 | 35.63 | 25.4 | 4240.77 | 0.71 | 0.87 | 2.96 | 0.27 | 1 | 10
31 | 100 | CONCLUIDO | 7.2883 | 13.72 | 10.66 | 45.68 | 0.75 | 14 | 206.94 | 54.38 | 8.75 | 12 | 43.81 | 25756.9 | 147.19 | 197.81 | 35.92 | 25.4 | 4383.76 | 0.71 | 0.87 | 2.96 | 0.27 | 1 | 10
32 | 100 | CONCLUIDO | 7.3174 | 13.67 | 10.64 | 49.13 | 0.77 | 13 | 207.34 | 54.38 | 9 | 11 | 43.96 | 25806.1 | 147.24 | 197.76 | 35.15 | 25.4 | 4008.33 | 0.72 | 0.87 | 2.96 | 0.25 | 1 | 10
33 | 100 | CONCLUIDO | 7.332 | 13.64 | 10.62 | 49 | 0.79 | 13 | 207.74 | 54.38 | 9.25 | 11 | 44.11 | 25855.35 | 146.67 | 197.76 | 34.5 | 25.4 | 3681.62 | 0.74 | 0.88 | 2.96 | 0.23 | 1 | 10
34 | 100 | CONCLUIDO | 7.3235 | 13.65 | 10.63 | 49.07 | 0.81 | 13 | 208.14 | 54.38 | 9.5 | 11 | 44.26 | 25904.65 | 146.55 | 197.78 | 34.97 | 25.4 | 3915.45 | 0.73 | 0.88 | 2.96 | 0.24 | 1 | 10
35 | 100 | CONCLUIDO | 7.3534 | 13.6 | 10.62 | 53.08 | 0.83 | 12 | 208.54 | 54.38 | 9.75 | 10 | 44.41 | 25954 | 146.3 | 197.79 | 34.26 | 25.4 | 3566.06 | 0.74 | 0.88 | 2.96 | 0.23 | 1 | 10
36 | 100 | CONCLUIDO | 7.3552 | 13.6 | 10.61 | 53.06 | 0.85 | 12 | 208.94 | 54.38 | 10 | 10 | 44.56 | 26003.41 | 146.27 | 197.78 | 34.35 | 25.4 | 3609.71 | 0.74 | 0.88 | 2.96 | 0.22 | 1 | 10
37 | 100 | CONCLUIDO | 7.3529 | 13.6 | 10.62 | 53.08 | 0.87 | 12 | 209.34 | 54.38 | 10.25 | 10 | 44.71 | 26052.86 | 146 | 197.75 | 34.4 | 25.4 | 3634.03 | 0.74 | 0.88 | 2.96 | 0.23 | 1 | 10
38 | 100 | CONCLUIDO | 7.3881 | 13.54 | 10.59 | 57.77 | 0.89 | 11 | 209.74 | 54.38 | 10.5 | 9 | 44.87 | 26102.37 | 145.57 | 197.75 | 33.66 | 25.4 | 3269.49 | 0.75 | 0.88 | 2.96 | 0.2 | 1 | 10
39 | 100 | CONCLUIDO | 7.3898 | 13.53 | 10.59 | 57.75 | 0.91 | 11 | 210.14 | 54.38 | 10.75 | 9 | 45.02 | 26151.93 | 145.45 | 197.75 | 33.47 | 25.4 | 3174.22 | 0.76 | 0.88 | 2.96 | 0.2 | 1 | 10
40 | 100 | CONCLUIDO | 7.3919 | 13.53 | 10.58 | 57.73 | 0.93 | 11 | 210.55 | 54.38 | 11 | 9 | 45.17 | 26201.54 | 145.43 | 197.78 | 33.44 | 25.4 | 3161.78 | 0.76 | 0.88 | 2.95 | 0.19 | 1 | 10
41 | 100 | CONCLUIDO | 7.3908 | 13.53 | 10.59 | 57.74 | 0.95 | 11 | 210.95 | 54.38 | 11.25 | 9 | 45.32 | 26251.2 | 145.47 | 197.75 | 33.38 | 25.4 | 3130.4 | 0.76 | 0.88 | 2.96 | 0.2 | 1 | 10
42 | 100 | CONCLUIDO | 7.3911 | 13.53 | 10.59 | 57.74 | 0.97 | 11 | 211.35 | 54.38 | 11.5 | 9 | 45.48 | 26300.92 | 145.16 | 197.79 | 33.41 | 25.4 | 3144.25 | 0.76 | 0.88 | 2.96 | 0.19 | 1 | 10
43 | 100 | CONCLUIDO | 7.4227 | 13.47 | 10.57 | 63.4 | 0.99 | 10 | 211.76 | 54.38 | 11.75 | 8 | 45.63 | 26350.68 | 144.98 | 197.76 | 32.82 | 25.4 | 2856.13 | 0.77 | 0.88 | 2.96 | 0.18 | 1 | 10
44 | 100 | CONCLUIDO | 7.4279 | 13.46 | 10.56 | 63.34 | 1 | 10 | 212.16 | 54.38 | 12 | 8 | 45.78 | 26400.51 | 144.86 | 197.75 | 32.52 | 25.4 | 2703.74 | 0.78 | 0.88 | 2.95 | 0.17 | 1 | 10
45 | 100 | CONCLUIDO | 7.4267 | 13.46 | 10.56 | 63.36 | 1.02 | 10 | 212.56 | 54.38 | 12.25 | 8 | 45.94 | 26450.38 | 144.78 | 197.76 | 32.58 | 25.4 | 2736.57 | 0.78 | 0.88 | 2.95 | 0.17 | 1 | 10
46 | 100 | CONCLUIDO | 7.4215 | 13.47 | 10.57 | 63.41 | 1.04 | 10 | 212.97 | 54.38 | 12.5 | 8 | 46.09 | 26500.31 | 144.78 | 197.81 | 32.95 | 25.4 | 2920.37 | 0.77 | 0.88 | 2.95 | 0.18 | 1 | 10
47 | 100 | CONCLUIDO | 7.4228 | 13.47 | 10.57 | 63.4 | 1.06 | 10 | 213.37 | 54.38 | 12.75 | 8 | 46.25 | 26550.29 | 144.36 | 197.77 | 32.85 | 25.4 | 2873.34 | 0.77 | 0.88 | 2.95 | 0.18 | 1 | 10
48 | 100 | CONCLUIDO | 7.454 | 13.42 | 10.55 | 70.33 | 1.08 | 9 | 213.78 | 54.38 | 13 | 7 | 46.4 | 26600.32 | 143.97 | 197.75 | 32.21 | 25.4 | 2558.1 | 0.79 | 0.88 | 2.96 | 0.16 | 1 | 10
49 | 100 | CONCLUIDO | 7.4508 | 13.42 | 10.55 | 70.36 | 1.1 | 9 | 214.19 | 54.38 | 13.25 | 7 | 46.56 | 26650.41 | 144.17 | 197.75 | 32.65 | 25.4 | 2775.22 | 0.78 | 0.88 | 2.95 | 0.17 | 1 | 10
50 | 100 | CONCLUIDO | 7.4531 | 13.42 | 10.55 | 70.34 | 1.12 | 9 | 214.59 | 54.38 | 13.5 | 7 | 46.72 | 26700.55 | 144.11 | 197.75 | 32.44 | 25.4 | 2670.49 | 0.78 | 0.88 | 2.95 | 0.16 | 1 | 10
51 | 100 | CONCLUIDO | 7.4513 | 13.42 | 10.55 | 70.36 | 1.14 | 9 | 215 | 54.38 | 13.75 | 7 | 46.87 | 26750.75 | 144.17 | 197.8 | 32.45 | 25.4 | 2676.52 | 0.78 | 0.88 | 2.95 | 0.16 | 1 | 10
52 | 100 | CONCLUIDO | 7.4513 | 13.42 | 10.55 | 70.36 | 1.15 | 9 | 215.41 | 54.38 | 14 | 7 | 47.03 | 26801 | 143.95 | 197.76 | 32.41 | 25.4 | 2653.74 | 0.78 | 0.88 | 2.96 | 0.16 | 1 | 10
53 | 100 | CONCLUIDO | 7.4519 | 13.42 | 10.55 | 70.35 | 1.17 | 9 | 215.82 | 54.38 | 14.25 | 7 | 47.19 | 26851.31 | 143.83 | 197.75 | 32.52 | 25.4 | 2709.14 | 0.78 | 0.88 | 2.95 | 0.16 | 1 | 10
54 | 100 | CONCLUIDO | 7.4543 | 13.42 | 10.55 | 70.32 | 1.19 | 9 | 216.22 | 54.38 | 14.5 | 7 | 47.35 | 26901.66 | 143.58 | 197.8 | 32.28 | 25.4 | 2590.38 | 0.79 | 0.88 | 2.95 | 0.16 | 1 | 10
55 | 100 | CONCLUIDO | 7.4906 | 13.35 | 10.52 | 78.92 | 1.21 | 8 | 216.63 | 54.38 | 14.75 | 6 | 47.51 | 26952.08 | 143.12 | 197.75 | 31.55 | 25.4 | 2230.16 | 0.81 | 0.88 | 2.95 | 0.13 | 1 | 10
56 | 100 | CONCLUIDO | 7.4903 | 13.35 | 10.52 | 78.92 | 1.23 | 8 | 217.04 | 54.38 | 15 | 6 | 47.66 | 27002.55 | 143.13 | 197.8 | 31.48 | 25.4 | 2197.97 | 0.81 | 0.88 | 2.95 | 0.13 | 1 | 10
57 | 100 | CONCLUIDO | 7.492 | 13.35 | 10.52 | 78.9 | 1.25 | 8 | 217.45 | 54.38 | 15.25 | 6 | 47.82 | 27053.07 | 143.12 | 197.84 | 31.39 | 25.4 | 2150.76 | 0.81 | 0.88 | 2.95 | 0.13 | 1 | 10
58 | 100 | CONCLUIDO | 7.49 | 13.35 | 10.52 | 78.92 | 1.26 | 8 | 217.86 | 54.38 | 15.5 | 6 | 47.98 | 27103.65 | 143.19 | 197.75 | 31.53 | 25.4 | 2220.94 | 0.81 | 0.88 | 2.95 | 0.13 | 1 | 10
59 | 100 | CONCLUIDO | 7.49 | 13.35 | 10.52 | 78.92 | 1.28 | 8 | 218.27 | 54.38 | 15.75 | 6 | 48.15 | 27154.29 | 143.13 | 197.77 | 31.51 | 25.4 | 2211.51 | 0.81 | 0.88 | 2.95 | 0.13 | 1 | 10
60 | 100 | CONCLUIDO | 7.4908 | 13.35 | 10.52 | 78.91 | 1.3 | 8 | 218.68 | 54.38 | 16 | 6 | 48.31 | 27204.98 | 142.94 | 197.75 | 31.37 | 25.4 | 2140.89 | 0.81 | 0.88 | 2.95 | 0.13 | 1 | 10
61 | 100 | CONCLUIDO | 7.4878 | 13.36 | 10.53 | 78.95 | 1.32 | 8 | 219.09 | 54.38 | 16.25 | 6 | 48.47 | 27255.72 | 142.93 | 197.76 | 31.71 | 25.4 | 2309.56 | 0.8 | 0.88 | 2.95 | 0.14 | 1 | 10
62 | 100 | CONCLUIDO | 7.4886 | 13.35 | 10.53 | 78.94 | 1.34 | 8 | 219.51 | 54.38 | 16.5 | 6 | 48.63 | 27306.53 | 142.61 | 197.82 | 31.49 | 25.4 | 2200.08 | 0.81 | 0.88 | 2.95 | 0.14 | 1 | 10
63 | 100 | CONCLUIDO | 7.4874 | 13.36 | 10.53 | 78.96 | 1.35 | 8 | 219.92 | 54.38 | 16.75 | 6 | 48.79 | 27357.38 | 142.3 | 197.76 | 31.68 | 25.4 | 2295.8 | 0.8 | 0.88 | 2.95 | 0.14 | 1 | 10
64 | 100 | CONCLUIDO | 7.5177 | 13.3 | 10.51 | 90.11 | 1.37 | 7 | 220.33 | 54.38 | 17 | 5 | 48.95 | 27408.3 | 141.93 | 197.78 | 31.1 | 25.4 | 2013.39 | 0.82 | 0.89 | 2.95 | 0.12 | 1 | 10
65 | 100 | CONCLUIDO | 7.5216 | 13.3 | 10.51 | 90.05 | 1.39 | 7 | 220.74 | 54.38 | 17.25 | 5 | 49.12 | 27459.27 | 142.21 | 197.78 | 30.99 | 25.4 | 1955.64 | 0.82 | 0.89 | 2.95 | 0.12 | 1 | 10
66 | 100 | CONCLUIDO | 7.5166 | 13.3 | 10.52 | 90.13 | 1.41 | 7 | 221.16 | 54.38 | 17.5 | 5 | 49.28 | 27510.3 | 142.52 | 197.76 | 31.3 | 25.4 | 2111.13 | 0.81 | 0.88 | 2.95 | 0.12 | 1 | 10
67 | 100 | CONCLUIDO | 7.5218 | 13.29 | 10.51 | 90.05 | 1.42 | 7 | 221.57 | 54.38 | 17.75 | 5 | 49.45 | 27561.39 | 142.41 | 197.75 | 30.95 | 25.4 | 1935.17 | 0.82 | 0.89 | 2.95 | 0.12 | 1 | 10
68 | 100 | CONCLUIDO | 7.5227 | 13.29 | 10.5 | 90.04 | 1.44 | 7 | 221.99 | 54.38 | 18 | 5 | 49.61 | 27612.53 | 142.27 | 197.75 | 30.89 | 25.4 | 1906.42 | 0.82 | 0.89 | 2.95 | 0.11 | 1 | 10
69 | 100 | CONCLUIDO | 7.5193 | 13.3 | 10.51 | 90.09 | 1.46 | 7 | 222.4 | 54.38 | 18.25 | 5 | 49.78 | 27663.85 | 142.41 | 197.75 | 31.2 | 25.4 | 2059.86 | 0.81 | 0.89 | 2.95 | 0.12 | 1 | 10
70 | 100 | CONCLUIDO | 7.5179 | 13.3 | 10.51 | 90.11 | 1.48 | 7 | 222.82 | 54.38 | 18.5 | 5 | 49.94 | 27715.11 | 142.34 | 197.76 | 31.23 | 25.4 | 2076.55 | 0.81 | 0.89 | 2.95 | 0.12 | 1 | 10
71 | 100 | CONCLUIDO | 7.5218 | 13.29 | 10.51 | 90.05 | 1.49 | 7 | 223.23 | 54.38 | 18.75 | 5 | 50.11 | 27766.43 | 142.05 | 197.75 | 30.92 | 25.4 | 1918.6 | 0.82 | 0.89 | 2.95 | 0.12 | 1 | 10
72 | 100 | CONCLUIDO | 7.5204 | 13.3 | 10.51 | 90.07 | 1.51 | 7 | 223.65 | 54.38 | 19 | 5 | 50.27 | 27817.81 | 141.78 | 197.75 | 31.12 | 25.4 | 2021.6 | 0.82 | 0.89 | 2.95 | 0.12 | 1 | 10
73 | 100 | CONCLUIDO | 7.5157 | 13.31 | 10.52 | 90.14 | 1.53 | 7 | 224.07 | 54.38 | 19.25 | 5 | 50.44 | 27869.24 | 141.62 | 197.75 | 31.33 | 25.4 | 2126.15 | 0.81 | 0.88 | 2.95 | 0.13 | 1 | 10
74 | 100 | CONCLUIDO | 7.5164 | 13.3 | 10.52 | 90.13 | 1.54 | 7 | 224.49 | 54.38 | 19.5 | 5 | 50.61 | 27920.73 | 141.44 | 197.76 | 31.28 | 25.4 | 2099.89 | 0.81 | 0.88 | 2.95 | 0.12 | 1 | 10
75 | 100 | CONCLUIDO | 7.5166 | 13.3 | 10.52 | 90.13 | 1.56 | 7 | 224.9 | 54.38 | 19.75 | 5 | 50.78 | 27972.28 | 141.13 | 197.77 | 31.25 | 25.4 | 2083.73 | 0.81 | 0.88 | 2.95 | 0.12 | 1 | 10
76 | 100 | CONCLUIDO | 7.5218 | 13.29 | 10.51 | 90.05 | 1.58 | 7 | 225.32 | 54.38 | 20 | 5 | 50.95 | 28023.89 | 140.68 | 197.75 | 31.04 | 25.4 | 1981.23 | 0.82 | 0.89 | 2.95 | 0.12 | 1 | 10
77 | 100 | CONCLUIDO | 7.5537 | 13.24 | 10.49 | 104.89 | 1.59 | 6 | 225.74 | 54.38 | 20.25 | 4 | 51.11 | 28075.56 | 140.41 | 197.79 | 30.45 | 25.4 | 1691.71 | 0.83 | 0.89 | 2.95 | 0.1 | 1 | 10
78 | 100 | CONCLUIDO | 7.5578 | 13.23 | 10.48 | 104.81 | 1.61 | 6 | 226.16 | 54.38 | 20.5 | 4 | 51.28 | 28127.29 | 140.35 | 197.76 | 30.24 | 25.4 | 1588.35 | 0.84 | 0.89 | 2.95 | 0.09 | 1 | 10
79 | 100 | CONCLUIDO | 7.5549 | 13.24 | 10.49 | 104.86 | 1.63 | 6 | 226.58 | 54.38 | 20.75 | 4 | 51.45 | 28179.08 | 140.49 | 197.78 | 30.34 | 25.4 | 1635.69 | 0.84 | 0.89 | 2.95 | 0.1 | 1 | 10
80 | 100 | CONCLUIDO | 7.5543 | 13.24 | 10.49 | 104.88 | 1.64 | 6 | 227 | 54.38 | 21 | 4 | 51.62 | 28230.92 | 140.65 | 197.77 | 30.38 | 25.4 | 1655.44 | 0.84 | 0.89 | 2.95 | 0.1 | 1 | 10
81 | 100 | CONCLUIDO | 7.5543 | 13.24 | 10.49 | 104.88 | 1.66 | 6 | 227.42 | 54.38 | 21.25 | 4 | 51.8 | 28282.83 | 140.86 | 197.77 | 30.41 | 25.4 | 1670.02 | 0.84 | 0.89 | 2.95 | 0.1 | 1 | 10
82 | 100 | CONCLUIDO | 7.5557 | 13.24 | 10.48 | 104.85 | 1.68 | 6 | 227.84 | 54.38 | 21.5 | 4 | 51.97 | 28334.8 | 141.02 | 197.75 | 30.43 | 25.4 | 1681.36 | 0.83 | 0.89 | 2.95 | 0.1 | 1 | 10
83 | 100 | CONCLUIDO | 7.5564 | 13.23 | 10.48 | 104.84 | 1.69 | 6 | 228.27 | 54.38 | 21.75 | 4 | 52.14 | 28386.82 | 140.87 | 197.75 | 30.26 | 25.4 | 1595.34 | 0.84 | 0.89 | 2.95 | 0.09 | 1 | 10
84 | 100 | CONCLUIDO | 7.5554 | 13.24 | 10.49 | 104.86 | 1.71 | 6 | 228.69 | 54.38 | 22 | 4 | 52.31 | 28438.91 | 140.84 | 197.8 | 30.21 | 25.4 | 1570.84 | 0.84 | 0.89 | 2.95 | 0.1 | 1 | 10
85 | 100 | CONCLUIDO | 7.5545 | 13.24 | 10.49 | 104.87 | 1.73 | 6 | 229.11 | 54.38 | 22.25 | 4 | 52.48 | 28491.06 | 140.87 | 197.75 | 30.41 | 25.4 | 1669.54 | 0.84 | 0.89 | 2.95 | 0.1 | 1 | 10
86 | 100 | CONCLUIDO | 7.5543 | 13.24 | 10.49 | 104.88 | 1.74 | 6 | 229.53 | 54.38 | 22.5 | 4 | 52.66 | 28543.27 | 140.84 | 197.75 | 30.26 | 25.4 | 1598.21 | 0.84 | 0.89 | 2.95 | 0.1 | 1 | 10
87 | 100 | CONCLUIDO | 7.5533 | 13.24 | 10.49 | 104.89 | 1.76 | 6 | 229.96 | 54.38 | 22.75 | 4 | 52.83 | 28595.54 | 140.7 | 197.76 | 30.44 | 25.4 | 1685.5 | 0.83 | 0.89 | 2.95 | 0.1 | 1 | 10
88 | 100 | CONCLUIDO | 7.5557 | 13.24 | 10.48 | 104.85 | 1.77 | 6 | 230.38 | 54.38 | 23 | 4 | 53 | 28647.87 | 140.52 | 197.75 | 30.37 | 25.4 | 1649.92 | 0.84 | 0.89 | 2.95 | 0.1 | 1 | 10
89 | 100 | CONCLUIDO | 7.5532 | 13.24 | 10.49 | 104.89 | 1.79 | 6 | 230.81 | 54.38 | 23.25 | 4 | 53.18 | 28700.26 | 140.4 | 197.77 | 30.43 | 25.4 | 1680.4 | 0.83 | 0.89 | 2.95 | 0.1 | 1 | 10
90 | 100 | CONCLUIDO | 7.5556 | 13.24 | 10.49 | 104.85 | 1.81 | 6 | 231.23 | 54.38 | 23.5 | 4 | 53.36 | 28752.71 | 140.14 | 197.76 | 30.33 | 25.4 | 1630.13 | 0.84 | 0.89 | 2.95 | 0.1 | 1 | 10
91 | 100 | CONCLUIDO | 7.5559 | 13.23 | 10.48 | 104.85 | 1.82 | 6 | 231.66 | 54.38 | 23.75 | 4 | 53.53 | 28805.23 | 139.85 | 197.79 | 30.4 | 25.4 | 1668.06 | 0.84 | 0.89 | 2.95 | 0.09 | 1 | 10
92 | 100 | CONCLUIDO | 7.5548 | 13.24 | 10.49 | 104.87 | 1.84 | 6 | 232.08 | 54.38 | 24 | 4 | 53.71 | 28857.81 | 139.64 | 197.8 | 30.37 | 25.4 | 1651.62 | 0.84 | 0.89 | 2.95 | 0.1 | 1 | 10
93 | 100 | CONCLUIDO | 7.5572 | 13.23 | 10.48 | 104.83 | 1.85 | 6 | 232.51 | 54.38 | 24.25 | 4 | 53.88 | 28910.45 | 139.33 | 197.78 | 30.25 | 25.4 | 1588.98 | 0.84 | 0.89 | 2.95 | 0.09 | 1 | 10
94 | 100 | CONCLUIDO | 7.5543 | 13.24 | 10.49 | 104.88 | 1.87 | 6 | 232.94 | 54.38 | 24.5 | 4 | 54.06 | 28963.15 | 139.03 | 197.75 | 30.46 | 25.4 | 1697.76 | 0.83 | 0.89 | 2.95 | 0.1 | 1 | 10
95 | 100 | CONCLUIDO | 7.5847 | 13.18 | 10.47 | 125.68 | 1.89 | 5 | 233.37 | 54.38 | 24.75 | 3 | 54.24 | 29015.91 | 138.36 | 197.78 | 30.03 | 25.4 | 1487.79 | 0.85 | 0.89 | 2.95 | 0.08 | 1 | 10
96 | 100 | CONCLUIDO | 7.5839 | 13.19 | 10.47 | 125.7 | 1.9 | 5 | 233.79 | 54.38 | 25 | 3 | 54.42 | 29068.74 | 138.69 | 197.79 | 29.99 | 25.4 | 1468.41 | 0.85 | 0.89 | 2.95 | 0.08 | 1 | 10
97 | 100 | CONCLUIDO | 7.5831 | 13.19 | 10.48 | 125.71 | 1.92 | 5 | 234.22 | 54.38 | 25.25 | 3 | 54.6 | 29121.63 | 138.91 | 197.75 | 30.19 | 25.4 | 1564.73 | 0.84 | 0.89 | 2.94 | 0.09 | 1 | 10
98 | 100 | CONCLUIDO | 7.5809 | 13.19 | 10.48 | 125.76 | 1.93 | 5 | 234.65 | 54.38 | 25.5 | 3 | 54.78 | 29174.59 | 139.16 | 197.76 | 30.17 | 25.4 | 1555.79 | 0.84 | 0.89 | 2.95 | 0.09 | 1 | 10
99 | 100 | CONCLUIDO | 7.582 | 13.19 | 10.48 | 125.74 | 1.95 | 5 | 235.08 | 54.38 | 25.75 | 3 | 54.96 | 29227.61 | 139.15 | 197.75 | 30.1 | 25.4 | 1520.26 | 0.84 | 0.89 | 2.95 | 0.09 | 1 | 10
100 | 100 | CONCLUIDO | 7.5858 | 13.18 | 10.47 | 125.66 | 1.96 | 5 | 235.51 | 54.38 | 26 | 3 | 55.14 | 29280.69 | 139.17 | 197.75 | 29.9 | 25.4 | 1420.77 | 0.85 | 0.89 | 2.95 | 0.08 | 1 | 10
101 | 100 | CONCLUIDO | 7.5836 | 13.19 | 10.48 | 125.7 | 1.98 | 5 | 235.94 | 54.38 | 26.25 | 3 | 55.32 | 29333.84 | 139.36 | 197.78 | 29.97 | 25.4 | 1458.5 | 0.85 | 0.89 | 2.95 | 0.09 | 1 | 10
102 | 100 | CONCLUIDO | 7.5858 | 13.18 | 10.47 | 125.66 | 1.99 | 5 | 236.37 | 54.38 | 26.5 | 3 | 55.5 | 29387.05 | 139.37 | 197.75 | 29.95 | 25.4 | 1444.04 | 0.85 | 0.89 | 2.95 | 0.08 | 1 | 10
103 | 100 | CONCLUIDO | 7.5911 | 13.17 | 10.46 | 125.55 | 2.01 | 5 | 236.81 | 54.38 | 26.75 | 3 | 55.68 | 29440.33 | 139.19 | 197.75 | 29.68 | 25.4 | 1311.48 | 0.86 | 0.89 | 2.94 | 0.07 | 1 | 10
104 | 100 | CONCLUIDO | 7.5874 | 13.18 | 10.47 | 125.62 | 2.02 | 5 | 237.24 | 54.38 | 27 | 3 | 55.86 | 29493.67 | 139.34 | 197.75 | 29.82 | 25.4 | 1381.03 | 0.85 | 0.89 | 2.95 | 0.08 | 1 | 10
105 | 100 | CONCLUIDO | 7.5853 | 13.18 | 10.47 | 125.67 | 2.04 | 5 | 237.67 | 54.38 | 27.25 | 3 | 56.05 | 29547.07 | 139.39 | 197.78 | 29.89 | 25.4 | 1416.97 | 0.85 | 0.89 | 2.95 | 0.08 | 1 | 10
106 | 100 | CONCLUIDO | 7.5874 | 13.18 | 10.47 | 125.62 | 2.05 | 5 | 238.11 | 54.38 | 27.5 | 3 | 56.23 | 29600.54 | 139.36 | 197.75 | 29.92 | 25.4 | 1430.59 | 0.85 | 0.89 | 2.94 | 0.08 | 1 | 10
107 | 100 | CONCLUIDO | 7.5861 | 13.18 | 10.47 | 125.65 | 2.07 | 5 | 238.54 | 54.38 | 27.75 | 3 | 56.41 | 29654.08 | 139.38 | 197.75 | 29.89 | 25.4 | 1418.35 | 0.85 | 0.89 | 2.95 | 0.08 | 1 | 10
108 | 100 | CONCLUIDO | 7.5865 | 13.18 | 10.47 | 125.64 | 2.08 | 5 | 238.97 | 54.38 | 28 | 3 | 56.6 | 29707.68 | 139.26 | 197.75 | 29.86 | 25.4 | 1398.66 | 0.85 | 0.89 | 2.95 | 0.08 | 1 | 10
109 | 100 | CONCLUIDO | 7.5876 | 13.18 | 10.47 | 125.62 | 2.1 | 5 | 239.41 | 54.38 | 28.25 | 3 | 56.78 | 29761.35 | 139.22 | 197.78 | 29.84 | 25.4 | 1392.14 | 0.85 | 0.89 | 2.95 | 0.08 | 1 | 10
110 | 100 | CONCLUIDO | 7.5897 | 13.18 | 10.46 | 125.58 | 2.11 | 5 | 239.85 | 54.38 | 28.5 | 3 | 56.97 | 29815.09 | 139.03 | 197.75 | 29.71 | 25.4 | 1323.78 | 0.85 | 0.89 | 2.95 | 0.07 | 1 | 10
111 | 100 | CONCLUIDO | 7.5879 | 13.18 | 10.47 | 125.61 | 2.13 | 5 | 240.28 | 54.38 | 28.75 | 3 | 57.16 | 29869.01 | 138.96 | 197.78 | 29.81 | 25.4 | 1375.21 | 0.85 | 0.89 | 2.95 | 0.08 | 1 | 10
112 | 100 | CONCLUIDO | 7.5898 | 13.18 | 10.46 | 125.57 | 2.14 | 5 | 240.72 | 54.38 | 29 | 3 | 57.34 | 29922.88 | 138.75 | 197.75 | 29.68 | 25.4 | 1311.54 | 0.86 | 0.89 | 2.95 | 0.07 | 1 | 10
113 | 100 | CONCLUIDO | 7.5906 | 13.17 | 10.46 | 125.56 | 2.16 | 5 | 241.16 | 54.38 | 29.25 | 3 | 57.53 | 29976.82 | 138.54 | 197.76 | 29.65 | 25.4 | 1296.45 | 0.86 | 0.89 | 2.95 | 0.07 | 1 | 10
114 | 100 | CONCLUIDO | 7.5884 | 13.18 | 10.47 | 125.6 | 2.17 | 5 | 241.59 | 54.38 | 29.5 | 3 | 57.72 | 30030.83 | 138.55 | 197.78 | 29.69 | 25.4 | 1316.66 | 0.86 | 0.89 | 2.95 | 0.08 | 1 | 10
115 | 100 | CONCLUIDO | 7.594 | 13.17 | 10.46 | 125.49 | 2.19 | 5 | 242.03 | 54.38 | 29.75 | 3 | 57.91 | 30084.9 | 138.13 | 197.75 | 29.44 | 25.4 | 1192.93 | 0.86 | 0.89 | 2.95 | 0.07 | 1 | 10
116 | 100 | CONCLUIDO | 7.5905 | 13.17 | 10.46 | 125.56 | 2.2 | 5 | 242.47 | 54.38 | 30 | 3 | 58.1 | 30139.04 | 138.11 | 197.79 | 29.61 | 25.4 | 1273.59 | 0.86 | 0.89 | 2.95 | 0.07 | 1 | 10
117 | 100 | CONCLUIDO | 7.5916 | 13.17 | 10.46 | 125.54 | 2.21 | 5 | 242.91 | 54.38 | 30.25 | 3 | 58.28 | 30193.25 | 137.61 | 197.75 | 29.62 | 25.4 | 1280.79 | 0.86 | 0.89 | 2.95 | 0.07 | 1 | 10
118 | 100 | CONCLUIDO | 7.5935 | 13.17 | 10.46 | 125.5 | 2.23 | 5 | 243.35 | 54.38 | 30.5 | 3 | 58.47 | 30247.52 | 137.22 | 197.75 | 29.54 | 25.4 | 1242.14 | 0.86 | 0.89 | 2.94 | 0.07 | 1 | 10
119 | 100 | CONCLUIDO | 7.5887 | 13.18 | 10.47 | 125.6 | 2.24 | 5 | 243.79 | 54.38 | 30.75 | 3 | 58.67 | 30301.87 | 137.17 | 197.75 | 29.69 | 25.4 | 1317.25 | 0.86 | 0.89 | 2.95 | 0.08 | 1 | 10
120 | 100 | CONCLUIDO | 7.5865 | 13.18 | 10.47 | 125.64 | 2.26 | 5 | 244.23 | 54.38 | 31 | 3 | 58.86 | 30356.28 | 137.15 | 197.75 | 29.86 | 25.4 | 1402.13 | 0.85 | 0.89 | 2.95 | 0.08 | 1 | 10
121 | 100 | CONCLUIDO | 7.5858 | 13.18 | 10.47 | 125.66 | 2.27 | 5 | 244.68 | 54.38 | 31.25 | 3 | 59.05 | 30410.77 | 136.96 | 197.76 | 29.87 | 25.4 | 1406.64 | 0.85 | 0.89 | 2.95 | 0.08 | 1 | 10
122 | 100 | CONCLUIDO | 7.5898 | 13.18 | 10.46 | 125.57 | 2.29 | 5 | 245.12 | 54.38 | 31.5 | 3 | 59.24 | 30465.32 | 136.62 | 197.75 | 29.8 | 25.4 | 1370.03 | 0.85 | 0.89 | 2.94 | 0.07 | 1 | 10
123 | 100 | CONCLUIDO | 7.5863 | 13.18 | 10.47 | 125.65 | 2.3 | 5 | 245.56 | 54.38 | 31.75 | 3 | 59.43 | 30519.94 | 136.33 | 197.75 | 29.8 | 25.4 | 1370.01 | 0.85 | 0.89 | 2.95 | 0.08 | 1 | 10
124 | 100 | CONCLUIDO | 7.5884 | 13.18 | 10.47 | 125.6 | 2.31 | 5 | 246 | 54.38 | 32 | 3 | 59.63 | 30574.64 | 136.1 | 197.82 | 29.75 | 25.4 | 1347.02 | 0.85 | 0.89 | 2.95 | 0.08 | 1 | 10
125 | 100 | CONCLUIDO | 7.5853 | 13.18 | 10.47 | 125.67 | 2.33 | 5 | 246.45 | 54.38 | 32.25 | 3 | 59.82 | 30629.4 | 135.96 | 197.75 | 29.83 | 25.4 | 1387 | 0.85 | 0.89 | 2.95 | 0.08 | 1 | 10
126 | 100 | CONCLUIDO | 7.6249 | 13.12 | 10.44 | 156.64 | 2.34 | 4 | 246.89 | 54.38 | 32.5 | 2 | 60.02 | 30684.23 | 135.62 | 197.75 | 29.04 | 25.4 | 998.09 | 0.87 | 0.89 | 2.94 | 0.05 | 1 | 10
127 | 100 | CONCLUIDO | 7.6252 | 13.11 | 10.44 | 156.63 | 2.36 | 4 | 247.34 | 54.38 | 32.75 | 2 | 60.21 | 30739.14 | 135.88 | 197.75 | 28.94 | 25.4 | 945.88 | 0.88 | 0.89 | 2.95 | 0.05 | 1 | 10
128 | 100 | CONCLUIDO | 7.6242 | 13.12 | 10.44 | 156.66 | 2.37 | 4 | 247.78 | 54.38 | 33 | 2 | 60.41 | 30794.11 | 135.97 | 197.75 | 29.05 | 25.4 | 1001.03 | 0.87 | 0.89 | 2.94 | 0.05 | 1 | 10
129 | 100 | CONCLUIDO | 7.6239 | 13.12 | 10.44 | 156.67 | 2.38 | 4 | 248.23 | 54.38 | 33.25 | 2 | 60.6 | 30849.16 | 136.2 | 197.75 | 29.1 | 25.4 | 1028.22 | 0.87 | 0.89 | 2.94 | 0.05 | 1 | 10
130 | 100 | CONCLUIDO | 7.6245 | 13.12 | 10.44 | 156.65 | 2.4 | 4 | 248.68 | 54.38 | 33.5 | 2 | 60.8 | 30904.28 | 136.31 | 197.75 | 29 | 25.4 | 973.89 | 0.88 | 0.89 | 2.95 | 0.05 | 1 | 10
131 | 100 | CONCLUIDO | 7.6245 | 13.12 | 10.44 | 156.65 | 2.41 | 4 | 249.12 | 54.38 | 33.75 | 2 | 61 | 30959.46 | 136.54 | 197.75 | 29.05 | 25.4 | 1001 | 0.87 | 0.89 | 2.94 | 0.05 | 1 | 10
132 | 100 | CONCLUIDO | 7.6244 | 13.12 | 10.44 | 156.65 | 2.42 | 4 | 249.57 | 54.38 | 34 | 2 | 61.2 | 31014.73 | 136.65 | 197.75 | 29.04 | 25.4 | 997.09 | 0.87 | 0.89 | 2.95 | 0.05 | 1 | 10
133 | 100 | CONCLUIDO | 7.6234 | 13.12 | 10.45 | 156.68 | 2.44 | 4 | 250.02 | 54.38 | 34.25 | 2 | 61.39 | 31070.06 | 136.69 | 197.75 | 29.07 | 25.4 | 1008.61 | 0.87 | 0.89 | 2.95 | 0.06 | 1 | 10
134 | 100 | CONCLUIDO | 7.6211 | 13.12 | 10.45 | 156.74 | 2.45 | 4 | 250.47 | 54.38 | 34.5 | 2 | 61.59 | 31125.47 | 136.86 | 197.75 | 29.19 | 25.4 | 1071.2 | 0.87 | 0.89 | 2.95 | 0.06 | 1 | 10
135 | 100 | CONCLUIDO | 7.6229 | 13.12 | 10.45 | 156.69 | 2.46 | 4 | 250.92 | 54.38 | 34.75 | 2 | 61.79 | 31180.95 | 136.9 | 197.75 | 29.2 | 25.4 | 1078.06 | 0.87 | 0.89 | 2.94 | 0.06 | 1 | 10
136 | 100 | CONCLUIDO | 7.6213 | 13.12 | 10.45 | 156.73 | 2.48 | 4 | 251.37 | 54.38 | 35 | 2 | 61.99 | 31236.5 | 136.94 | 197.75 | 29.25 | 25.4 | 1101.73 | 0.87 | 0.89 | 2.94 | 0.06 | 1 | 10
137 | 100 | CONCLUIDO | 7.6258 | 13.11 | 10.44 | 156.62 | 2.49 | 4 | 251.82 | 54.38 | 35.25 | 2 | 62.19 | 31292.13 | 136.76 | 197.75 | 28.99 | 25.4 | 972.68 | 0.88 | 0.89 | 2.94 | 0.05 | 1 | 10
138 | 100 | CONCLUIDO | 7.6257 | 13.11 | 10.44 | 156.62 | 2.5 | 4 | 252.27 | 54.38 | 35.5 | 2 | 62.4 | 31347.83 | 136.81 | 197.75 | 28.98 | 25.4 | 967.76 | 0.88 | 0.89 | 2.94 | 0.05 | 1 | 10
139 | 100 | CONCLUIDO | 7.6242 | 13.12 | 10.44 | 156.66 | 2.52 | 4 | 252.73 | 54.38 | 35.75 | 2 | 62.6 | 31403.6 | 136.79 | 197.75 | 29.01 | 25.4 | 982.56 | 0.88 | 0.89 | 2.95 | 0.05 | 1 | 10
140 | 100 | CONCLUIDO | 7.6226 | 13.12 | 10.45 | 156.7 | 2.53 | 4 | 253.18 | 54.38 | 36 | 2 | 62.8 | 31459.45 | 136.88 | 197.75 | 29.12 | 25.4 | 1035.31 | 0.87 | 0.89 | 2.95 | 0.06 | 1 | 10
141 | 100 | CONCLUIDO | 7.6242 | 13.12 | 10.44 | 156.66 | 2.54 | 4 | 253.63 | 54.38 | 36.25 | 2 | 63 | 31515.37 | 136.83 | 197.75 | 29.04 | 25.4 | 998.47 | 0.87 | 0.89 | 2.95 | 0.05 | 1 | 10
142 | 100 | CONCLUIDO | 7.6211 | 13.12 | 10.45 | 156.74 | 2.56 | 4 | 254.09 | 54.38 | 36.5 | 2 | 63.21 | 31571.37 | 136.87 | 197.75 | 29.23 | 25.4 | 1093.13 | 0.87 | 0.89 | 2.95 | 0.06 | 1 | 10
143 | 100 | CONCLUIDO | 7.6221 | 13.12 | 10.45 | 156.71 | 2.57 | 4 | 254.54 | 54.38 | 36.75 | 2 | 63.41 | 31627.44 | 136.9 | 197.75 | 29.15 | 25.4 | 1052.65 | 0.87 | 0.89 | 2.95 | 0.06 | 1 | 10
144 | 100 | CONCLUIDO | 7.6239 | 13.12 | 10.44 | 156.67 | 2.58 | 4 | 255 | 54.38 | 37 | 2 | 63.62 | 31683.59 | 136.85 | 197.75 | 29.06 | 25.4 | 1003.86 | 0.87 | 0.89 | 2.94 | 0.05 | 1 | 10
145 | 100 | CONCLUIDO | 7.6239 | 13.12 | 10.44 | 156.67 | 2.59 | 4 | 255.45 | 54.38 | 37.25 | 2 | 63.82 | 31739.82 | 136.78 | 197.77 | 29.04 | 25.4 | 993.62 | 0.87 | 0.89 | 2.95 | 0.05 | 1 | 10
146 | 100 | CONCLUIDO | 7.624 | 13.12 | 10.44 | 156.66 | 2.61 | 4 | 255.91 | 54.38 | 37.5 | 2 | 64.03 | 31796.12 | 136.83 | 197.75 | 29.04 | 25.4 | 997.72 | 0.87 | 0.89 | 2.95 | 0.05 | 1 | 10
147 | 100 | CONCLUIDO | 7.6237 | 13.12 | 10.44 | 156.67 | 2.62 | 4 | 256.36 | 54.38 | 37.75 | 2 | 64.24 | 31852.5 | 136.85 | 197.75 | 29.06 | 25.4 | 1006.06 | 0.87 | 0.89 | 2.95 | 0.06 | 1 | 10
148 | 100 | CONCLUIDO | 7.6223 | 13.12 | 10.45 | 156.71 | 2.63 | 4 | 256.82 | 54.38 | 38 | 2 | 64.45 | 31909.08 | 136.76 | 197.77 | 29.13 | 25.4 | 1041.75 | 0.87 | 0.89 | 2.95 | 0.06 | 1 | 10
149 | 100 | CONCLUIDO | 7.6242 | 13.12 | 10.44 | 156.66 | 2.65 | 4 | 257.28 | 54.38 | 38.25 | 2 | 64.66 | 31965.61 | 136.58 | 197.75 | 29.09 | 25.4 | 1021.82 | 0.87 | 0.89 | 2.94 | 0.05 | 1 | 10
150 | 100 | CONCLUIDO | 7.625 | 13.11 | 10.44 | 156.64 | 2.66 | 4 | 257.74 | 54.38 | 38.5 | 2 | 64.86 | 32022.22 | 136.36 | 197.75 | 28.98 | 25.4 | 967.61 | 0.88 | 0.89 | 2.95 | 0.05 | 1 | 10
151 | 100 | CONCLUIDO | 7.6245 | 13.12 | 10.44 | 156.65 | 2.67 | 4 | 258.2 | 54.38 | 38.75 | 2 | 65.07 | 32078.91 | 136.32 | 197.75 | 28.99 | 25.4 | 973.13 | 0.88 | 0.89 | 2.95 | 0.05 | 1 | 10
152 | 100 | CONCLUIDO | 7.625 | 13.11 | 10.44 | 156.64 | 2.68 | 4 | 258.66 | 54.38 | 39 | 2 | 65.28 | 32135.68 | 136.32 | 197.75 | 29.01 | 25.4 | 982.51 | 0.88 | 0.89 | 2.94 | 0.05 | 1 | 10
153 | 100 | CONCLUIDO | 7.6236 | 13.12 | 10.45 | 156.68 | 2.7 | 4 | 259.12 | 54.38 | 39.25 | 2 | 65.49 | 32192.53 | 136.37 | 197.75 | 29.11 | 25.4 | 1029.22 | 0.87 | 0.89 | 2.94 | 0.06 | 1 | 10
154 | 100 | CONCLUIDO | 7.6237 | 13.12 | 10.44 | 156.67 | 2.71 | 4 | 259.58 | 54.38 | 39.5 | 2 | 65.71 | 32249.46 | 136.36 | 197.75 | 29.05 | 25.4 | 1001.7 | 0.87 | 0.89 | 2.95 | 0.06 | 1 | 10
155 | 100 | CONCLUIDO | 7.6245 | 13.12 | 10.44 | 156.65 | 2.72 | 4 | 260.05 | 54.38 | 39.75 | 2 | 65.92 | 32306.46 | 136.35 | 197.76 | 28.94 | 25.4 | 944.75 | 0.88 | 0.89 | 2.95 | 0.05 | 1 | 10
156 | 100 | CONCLUIDO | 7.6255 | 13.11 | 10.44 | 156.62 | 2.73 | 4 | 260.51 | 54.38 | 40 | 2 | 66.13 | 32363.54 | 136.21 | 197.75 | 28.94 | 25.4 | 948.26 | 0.88 | 0.89 | 2.95 | 0.05 | 1 | 10
0 | 140 | CONCLUIDO | 3.8163 | 26.2 | 14.06 | 4.77 | 0.06 | 177 | 274.09 | 60.56 | 1 | 175 | 72.53 | 34038.11 | 245.49 | 198.35 | 141.21 | 25.4 | 56216.74 | 0.18 | 0.66 | 3.24 | 3.66 | 1 | 10
1 | 140 | CONCLUIDO | 4.3531 | 22.97 | 13.13 | 5.92 | 0.08 | 133 | 274.57 | 60.56 | 1.25 | 131 | 72.76 | 34097.72 | 229.21 | 198.18 | 112.55 | 25.4 | 42105.74 | 0.23 | 0.71 | 3.15 | 2.73 | 1 | 10
2 | 140 | CONCLUIDO | 4.7699 | 20.96 | 12.53 | 7.09 | 0.1 | 106 | 275.05 | 60.56 | 1.5 | 104 | 73 | 34157.42 | 218.82 | 197.98 | 94.31 | 25.4 | 33119.41 | 0.27 | 0.74 | 3.1 | 2.13 | 1 | 10
3 | 140 | CONCLUIDO | 5.0888 | 19.65 | 12.15 | 8.29 | 0.11 | 88 | 275.54 | 60.56 | 1.75 | 86 | 73.23 | 34217.22 | 212.3 | 197.89 | 82.26 | 25.4 | 27185.84 | 0.31 | 0.77 | 3.08 | 1.76 | 1 | 10
4 | 140 | CONCLUIDO | 5.3225 | 18.79 | 11.92 | 9.41 | 0.13 | 76 | 276.02 | 60.56 | 2 | 74 | 73.47 | 34277.1 | 208.16 | 197.94 | 74.56 | 25.4 | 23397.97 | 0.34 | 0.78 | 3.07 | 1.52 | 1 | 10
5 | 140 | CONCLUIDO | 5.5092 | 18.15 | 11.75 | 10.52 | 0.14 | 67 | 276.51 | 60.56 | 2.25 | 65 | 73.71 | 34337.08 | 205.25 | 197.96 | 69.5 | 25.4 | 20912.63 | 0.37 | 0.79 | 3.05 | 1.35 | 1 | 10
6 | 140 | CONCLUIDO | 5.696 | 17.56 | 11.57 | 11.77 | 0.16 | 59 | 277 | 60.56 | 2.5 | 57 | 73.94 | 34397.15 | 202.12 | 198.03 | 64.24 | 25.4 | 18322.41 | 0.4 | 0.8 | 3.03 | 1.18 | 1 | 10
7 | 140 | CONCLUIDO | 5.8088 | 17.22 | 11.49 | 12.77 | 0.18 | 54 | 277.48 | 60.56 | 2.75 | 52 | 74.18 | 34457.31 | 200.75 | 197.95 | 61.53 | 25.4 | 16991.43 | 0.41 | 0.81 | 3.03 | 1.1 | 1 | 10
8 | 140 | CONCLUIDO | 5.9431 | 16.83 | 11.37 | 13.92 | 0.19 | 49 | 277.97 | 60.56 | 3 | 47 | 74.42 | 34517.57 | 198.5 | 197.89 | 57.75 | 25.4 | 15126.01 | 0.44 | 0.82 | 3.02 | 0.97 | 1 | 10
9 | 140 | CONCLUIDO | 6.0504 | 16.53 | 11.28 | 15.04 | 0.21 | 45 | 278.46 | 60.56 | 3.25 | 43 | 74.66 | 34577.92 | 196.9 | 197.81 | 54.97 | 25.4 | 13754.96 | 0.46 | 0.83 | 3.01 | 0.88 | 1 | 10
10 | 140 | CONCLUIDO | 6.1577 | 16.24 | 11.2 | 16.39 | 0.22 | 41 | 278.95 | 60.56 | 3.5 | 39 | 74.9 | 34638.36 | 195.52 | 197.85 | 52.49 | 25.4 | 12534.6 | 0.48 | 0.83 | 3.01 | 0.81 | 1 | 10
11 | 140 | CONCLUIDO | 6.2191 | 16.08 | 11.14 | 17.14 | 0.24 | 39 | 279.44 | 60.56 | 3.75 | 37 | 75.14 | 34698.9 | 194.51 | 197.81 | 50.67 | 25.4 | 11636.4 | 0.5 | 0.84 | 3 | 0.75 | 1 | 10
12 | 140 | CONCLUIDO | 6.3003 | 15.87 | 11.09 | 18.49 | 0.25 | 36 | 279.94 | 60.56 | 4 | 34 | 75.38 | 34759.54 | 193.61 | 197.8 | 49.12 | 25.4 | 10877.34 | 0.52 | 0.84 | 3 | 0.7 | 1 | 10
13 | 140 | CONCLUIDO | 6.3511 | 15.75 | 11.07 | 19.53 | 0.27 | 34 | 280.43 | 60.56 | 4.25 | 32 | 75.62 | 34820.27 | 193.2 | 197.81 | 48.49 | 25.4 | 10573.02 | 0.52 | 0.84 | 2.99 | 0.68 | 1 | 10
14 | 140 | CONCLUIDO | 6.4122 | 15.6 | 11.02 | 20.67 | 0.29 | 32 | 280.92 | 60.56 | 4.5 | 30 | 75.87 | 34881.09 | 192.42 | 197.82 | 47.12 | 25.4 | 9897.75 | 0.54 | 0.84 | 2.99 | 0.63 | 1 | 10
15 | 140 | CONCLUIDO | 6.4749 | 15.44 | 10.98 | 21.95 | 0.3 | 30 | 281.41 | 60.56 | 4.75 | 28 | 76.11 | 34942.02 | 191.62 | 197.8 | 45.58 | 25.4 | 9138.53 | 0.56 | 0.85 | 2.99 | 0.58 | 1 | 10
16 | 140 | CONCLUIDO | 6.4997 | 15.39 | 10.97 | 22.7 | 0.32 | 29 | 281.91 | 60.56 | 5 | 27 | 76.35 | 35003.04 | 191.5 | 197.93 | 45.15 | 25.4 | 8925.47 | 0.56 | 0.85 | 2.99 | 0.58 | 1 | 10
17 | 140 | CONCLUIDO | 6.5697 | 15.22 | 10.91 | 24.25 | 0.33 | 27 | 282.4 | 60.56 | 5.25 | 25 | 76.6 | 35064.15 | 190.41 | 197.8 | 43.44 | 25.4 | 8078.68 | 0.58 | 0.85 | 2.99 | 0.52 | 1 | 10
18 | 140 | CONCLUIDO | 6.5953 | 15.16 | 10.9 | 25.16 | 0.35 | 26 | 282.9 | 60.56 | 5.5 | 24 | 76.85 | 35125.37 | 190.26 | 197.83 | 43.24 | 25.4 | 7983.76 | 0.59 | 0.85 | 2.98 | 0.51 | 1 | 10
19 | 140 | CONCLUIDO | 6.6339 | 15.07 | 10.87 | 26.08 | 0.36 | 25 | 283.4 | 60.56 | 5.75 | 23 | 77.09 | 35186.68 | 189.66 | 197.85 | 42.33 | 25.4 | 7538.19 | 0.6 | 0.86 | 2.97 | 0.48 | 1 | 10
20 | 140 | CONCLUIDO | 6.6637 | 15.01 | 10.85 | 27.13 | 0.38 | 24 | 283.9 | 60.56 | 6 | 22 | 77.34 | 35248.1 | 189.4 | 197.94 | 41.61 | 25.4 | 7180.16 | 0.61 | 0.86 | 2.98 | 0.46 | 1 | 10
21 | 140 | CONCLUIDO | 6.6918 | 14.94 | 10.84 | 28.28 | 0.39 | 23 | 284.4 | 60.56 | 6.25 | 21 | 77.59 | 35309.61 | 189.2 | 197.82 | 41.31 | 25.4 | 7034.56 | 0.61 | 0.86 | 2.98 | 0.45 | 1 | 10
22 | 140 | CONCLUIDO | 6.732 | 14.85 | 10.8 | 29.47 | 0.41 | 22 | 284.89 | 60.56 | 6.5 | 20 | 77.84 | 35371.22 | 188.49 | 197.76 | 40.06 | 25.4 | 6414.1 | 0.63 | 0.86 | 2.98 | 0.41 | 1 | 10
23 | 140 | CONCLUIDO | 6.7593 | 14.79 | 10.8 | 30.85 | 0.42 | 21 | 285.39 | 60.56 | 6.75 | 19 | 78.09 | 35432.93 | 188.35 | 197.77 | 40.06 | 25.4 | 6419.87 | 0.63 | 0.86 | 2.97 | 0.41 | 1 | 10
24 | 140 | CONCLUIDO | 6.7601 | 14.79 | 10.79 | 30.84 | 0.44 | 21 | 285.9 | 60.56 | 7 | 19 | 78.34 | 35494.74 | 188.27 | 197.82 | 39.83 | 25.4 | 6304.21 | 0.64 | 0.86 | 2.98 | 0.4 | 1 | 10
25 | 140 | CONCLUIDO | 6.7998 | 14.71 | 10.76 | 32.28 | 0.45 | 20 | 286.4 | 60.56 | 7.25 | 18 | 78.59 | 35556.78 | 187.78 | 197.76 | 38.77 | 25.4 | 5780.93 | 0.66 | 0.86 | 2.97 | 0.37 | 1 | 10
26 | 140 | CONCLUIDO | 6.8285 | 14.64 | 10.75 | 33.95 | 0.47 | 19 | 286.9 | 60.56 | 7.5 | 17 | 78.85 | 35618.8 | 187.5 | 197.85 | 38.57 | 25.4 | 5683.74 | 0.66 | 0.87 | 2.97 | 0.36 | 1 | 10
27 | 140 | CONCLUIDO | 6.8267 | 14.65 | 10.76 | 33.96 | 0.48 | 19 | 287.41 | 60.56 | 7.75 | 17 | 79.1 | 35680.92 | 187.68 | 197.76 | 38.61 | 25.4 | 5704.32 | 0.66 | 0.87 | 2.97 | 0.36 | 1 | 10
28 | 140 | CONCLUIDO | 6.8641 | 14.57 | 10.73 | 35.76 | 0.49 | 18 | 287.91 | 60.56 | 8 | 16 | 79.36 | 35743.15 | 187.11 | 197.82 | 37.82 | 25.4 | 5315.5 | 0.67 | 0.87 | 2.97 | 0.34 | 1 | 10
29 | 140 | CONCLUIDO | 6.8647 | 14.57 | 10.73 | 35.75 | 0.51 | 18 | 288.42 | 60.56 | 8.25 | 16 | 79.61 | 35805.48 | 187.08 | 197.78 | 37.88 | 25.4 | 5347.85 | 0.67 | 0.87 | 2.96 | 0.33 | 1 | 10
30 | 140 | CONCLUIDO | 6.8918 | 14.51 | 10.72 | 37.84 | 0.52 | 17 | 288.92 | 60.56 | 8.5 | 15 | 79.87 | 35867.91 | 186.88 | 197.8 | 37.65 | 25.4 | 5233.59 | 0.67 | 0.87 | 2.97 | 0.33 | 1 | 10
31 | 140 | CONCLUIDO | 6.8889 | 14.52 | 10.73 | 37.86 | 0.54 | 17 | 289.43 | 60.56 | 8.75 | 15 | 80.12 | 35930.44 | 187.08 | 197.79 | 37.79 | 25.4 | 5306.31 | 0.67 | 0.87 | 2.97 | 0.34 | 1 | 10
32 | 140 | CONCLUIDO | 6.9365 | 14.42 | 10.68 | 40.05 | 0.55 | 16 | 289.94 | 60.56 | 9 | 14 | 80.38 | 35993.08 | 186.23 | 197.76 | 36.39 | 25.4 | 4611.45 | 0.7 | 0.87 | 2.96 | 0.29 | 1 | 10
33 | 140 | CONCLUIDO | 6.9251 | 14.44 | 10.7 | 40.14 | 0.57 | 16 | 290.45 | 60.56 | 9.25 | 14 | 80.64 | 36055.83 | 186.7 | 197.75 | 36.86 | 25.4 | 4845.96 | 0.69 | 0.87 | 2.97 | 0.31 | 1 | 10
34 | 140 | CONCLUIDO | 6.9682 | 14.35 | 10.67 | 42.67 | 0.58 | 15 | 290.96 | 60.56 | 9.5 | 13 | 80.9 | 36118.68 | 186 | 197.79 | 35.94 | 25.4 | 4390.33 | 0.71 | 0.87 | 2.96 | 0.28 | 1 | 10
35 | 140 | CONCLUIDO | 6.9637 | 14.36 | 10.68 | 42.7 | 0.6 | 15 | 291.47 | 60.56 | 9.75 | 13 | 81.16 | 36181.64 | 186.25 | 197.76 | 36.21 | 25.4 | 4523.91 | 0.7 | 0.87 | 2.96 | 0.29 | 1 | 10
36 | 140 | CONCLUIDO | 6.9676 | 14.35 | 10.67 | 42.67 | 0.61 | 15 | 291.98 | 60.56 | 10 | 13 | 81.42 | 36244.71 | 186 | 197.79 | 35.92 | 25.4 | 4379.38 | 0.71 | 0.87 | 2.97 | 0.28 | 1 | 10
37 | 140 | CONCLUIDO | 7.0059 | 14.27 | 10.64 | 45.61 | 0.62 | 14 | 292.49 | 60.56 | 10.25 | 12 | 81.68 | 36307.88 | 185.56 | 197.83 | 35.13 | 25.4 | 3993.35 | 0.72 | 0.87 | 2.96 | 0.25 | 1 | 10
38 | 140 | CONCLUIDO | 7.0024 | 14.28 | 10.65 | 45.64 | 0.64 | 14 | 293 | 60.56 | 10.5 | 12 | 81.95 | 36371.17 | 185.76 | 197.79 | 35.28 | 25.4 | 4067.58 | 0.72 | 0.87 | 2.96 | 0.26 | 1 | 10
39 | 140 | CONCLUIDO | 6.998 | 14.29 | 10.66 | 45.67 | 0.65 | 14 | 293.52 | 60.56 | 10.75 | 12 | 82.21 | 36434.56 | 185.84 | 197.77 | 35.61 | 25.4 | 4230.36 | 0.71 | 0.87 | 2.96 | 0.27 | 1 | 10
40 | 140 | CONCLUIDO | 6.9965 | 14.29 | 10.66 | 45.69 | 0.67 | 14 | 294.03 | 60.56 | 11 | 12 | 82.48 | 36498.06 | 185.76 | 197.85 | 35.87 | 25.4 | 4358.65 | 0.71 | 0.87 | 2.96 | 0.27 | 1 | 10
41 | 140 | CONCLUIDO | 7.0348 | 14.22 | 10.63 | 49.08 | 0.68 | 13 | 294.55 | 60.56 | 11.25 | 11 | 82.74 | 36561.67 | 185.51 | 197.79 | 34.88 | 25.4 | 3872.38 | 0.73 | 0.88 | 2.96 | 0.24 | 1 | 10
42 | 140 | CONCLUIDO | 7.0363 | 14.21 | 10.63 | 49.07 | 0.69 | 13 | 295.06 | 60.56 | 11.5 | 11 | 83.01 | 36625.39 | 185.54 | 197.79 | 34.89 | 25.4 | 3876.93 | 0.73 | 0.88 | 2.96 | 0.24 | 1 | 10
43 | 140 | CONCLUIDO | 7.0392 | 14.21 | 10.63 | 49.04 | 0.71 | 13 | 295.58 | 60.56 | 11.75 | 11 | 83.28 | 36689.22 | 185.36 | 197.79 | 34.7 | 25.4 | 3780.59 | 0.73 | 0.88 | 2.96 | 0.24 | 1 | 10
44 | 140 | CONCLUIDO | 7.034 | 14.22 | 10.64 | 49.09 | 0.72 | 13 | 296.1 | 60.56 | 12 | 11 | 83.54 | 36753.16 | 185.34 | 197.78 | 35.04 | 25.4 | 3951.59 | 0.72 | 0.87 | 2.96 | 0.25 | 1 | 10
45 | 140 | CONCLUIDO | 7.0753 | 14.13 | 10.61 | 53.03 | 0.74 | 12 | 296.62 | 60.56 | 12.25 | 10 | 83.81 | 36817.22 | 184.95 | 197.79 | 34.25 | 25.4 | 3562.71 | 0.74 | 0.88 | 2.95 | 0.22 | 1 | 10
46 | 140 | CONCLUIDO | 7.0724 | 14.14 | 10.61 | 53.06 | 0.75 | 12 | 297.14 | 60.56 | 12.5 | 10 | 84.08 | 36881.39 | 185.09 | 197.75 | 34.23 | 25.4 | 3549.14 | 0.74 | 0.88 | 2.96 | 0.22 | 1 | 10
47 | 140 | CONCLUIDO | 7.0726 | 14.14 | 10.61 | 53.06 | 0.76 | 12 | 297.66 | 60.56 | 12.75 | 10 | 84.36 | 36945.67 | 185.1 | 197.75 | 34.21 | 25.4 | 3540.35 | 0.74 | 0.88 | 2.96 | 0.22 | 1 | 10
48 | 140 | CONCLUIDO | 7.0703 | 14.14 | 10.62 | 53.08 | 0.78 | 12 | 298.18 | 60.56 | 13 | 10 | 84.63 | 37010.06 | 184.93 | 197.76 | 34.4 | 25.4 | 3637.43 | 0.74 | 0.88 | 2.96 | 0.23 | 1 | 10
49 | 140 | CONCLUIDO | 7.1069 | 14.07 | 10.6 | 57.79 | 0.79 | 11 | 298.71 | 60.56 | 13.25 | 9 | 84.9 | 37074.57 | 184.51 | 197.77 | 33.74 | 25.4 | 3311.66 | 0.75 | 0.88 | 2.96 | 0.2 | 1 | 10
50 | 140 | CONCLUIDO | 7.1103 | 14.06 | 10.59 | 57.76 | 0.8 | 11 | 299.23 | 60.56 | 13.5 | 9 | 85.18 | 37139.2 | 184.55 | 197.78 | 33.41 | 25.4 | 3144.54 | 0.76 | 0.88 | 2.96 | 0.2 | 1 | 10
51 | 140 | CONCLUIDO | 7.1118 | 14.06 | 10.59 | 57.74 | 0.82 | 11 | 299.76 | 60.56 | 13.75 | 9 | 85.45 | 37204.07 | 184.48 | 197.76 | 33.43 | 25.4 | 3154.99 | 0.76 | 0.88 | 2.96 | 0.2 | 1 | 10
52 | 140 | CONCLUIDO | 7.1129 | 14.06 | 10.58 | 57.73 | 0.83 | 11 | 300.28 | 60.56 | 14 | 9 | 85.73 | 37268.93 | 184.55 | 197.8 | 33.5 | 25.4 | 3189.68 | 0.76 | 0.88 | 2.95 | 0.19 | 1 | 10
53 | 140 | CONCLUIDO | 7.1093 | 14.07 | 10.59 | 57.77 | 0.84 | 11 | 300.81 | 60.56 | 14.25 | 9 | 86 | 37333.9 | 184.79 | 197.75 | 33.54 | 25.4 | 3211.63 | 0.76 | 0.88 | 2.96 | 0.2 | 1 | 10
54 | 140 | CONCLUIDO | 7.1124 | 14.06 | 10.58 | 57.73 | 0.86 | 11 | 301.34 | 60.56 | 14.5 | 9 | 86.28 | 37399 | 184.46 | 197.78 | 33.28 | 25.4 | 3082.75 | 0.76 | 0.88 | 2.96 | 0.19 | 1 | 10
55 | 140 | CONCLUIDO | 7.1504 | 13.99 | 10.56 | 63.37 | 0.87 | 10 | 301.86 | 60.56 | 14.75 | 8 | 86.56 | 37464.21 | 184.14 | 197.77 | 32.79 | 25.4 | 2839.42 | 0.77 | 0.88 | 2.95 | 0.17 | 1 | 10
56 | 140 | CONCLUIDO | 7.1477 | 13.99 | 10.57 | 63.4 | 0.88 | 10 | 302.39 | 60.56 | 15 | 8 | 86.84 | 37529.55 | 184.41 | 197.77 | 32.8 | 25.4 | 2846.5 | 0.77 | 0.88 | 2.96 | 0.18 | 1 | 10
57 | 140 | CONCLUIDO | 7.1511 | 13.98 | 10.56 | 63.36 | 0.9 | 10 | 302.92 | 60.56 | 15.25 | 8 | 87.12 | 37595 | 184.33 | 197.76 | 32.54 | 25.4 | 2714.91 | 0.78 | 0.88 | 2.96 | 0.17 | 1 | 10
58 | 140 | CONCLUIDO | 7.15 | 13.99 | 10.56 | 63.38 | 0.91 | 10 | 303.46 | 60.56 | 15.5 | 8 | 87.4 | 37660.57 | 184.39 | 197.78 | 32.62 | 25.4 | 2756.23 | 0.78 | 0.88 | 2.96 | 0.17 | 1 | 10
59 | 140 | CONCLUIDO | 7.1491 | 13.99 | 10.56 | 63.39 | 0.92 | 10 | 303.99 | 60.56 | 15.75 | 8 | 87.68 | 37726.27 | 184.32 | 197.78 | 32.84 | 25.4 | 2864.92 | 0.77 | 0.88 | 2.95 | 0.17 | 1 | 10
60 | 140 | CONCLUIDO | 7.1475 | 13.99 | 10.57 | 63.41 | 0.94 | 10 | 304.52 | 60.56 | 16 | 8 | 87.97 | 37792.08 | 184.36 | 197.76 | 32.95 | 25.4 | 2919.8 | 0.77 | 0.88 | 2.95 | 0.18 | 1 | 10
61 | 140 | CONCLUIDO | 7.1497 | 13.99 | 10.56 | 63.38 | 0.95 | 10 | 305.06 | 60.56 | 16.25 | 8 | 88.25 | 37858.02 | 184.11 | 197.78 | 32.73 | 25.4 | 2810.17 | 0.78 | 0.88 | 2.96 | 0.17 | 1 | 10
62 | 140 | CONCLUIDO | 7.1863 | 13.92 | 10.54 | 70.29 | 0.96 | 9 | 305.59 | 60.56 | 16.5 | 7 | 88.54 | 37924.08 | 183.54 | 197.76 | 32.11 | 25.4 | 2505.4 | 0.79 | 0.88 | 2.95 | 0.15 | 1 | 10
63 | 140 | CONCLUIDO | 7.1805 | 13.93 | 10.56 | 70.37 | 0.97 | 9 | 306.13 | 60.56 | 16.75 | 7 | 88.83 | 37990.27 | 183.95 | 197.75 | 32.58 | 25.4 | 2740.19 | 0.78 | 0.88 | 2.95 | 0.17 | 1 | 10
64 | 140 | CONCLUIDO | 7.18 | 13.93 | 10.56 | 70.38 | 0.99 | 9 | 306.67 | 60.56 | 17 | 7 | 89.11 | 38056.58 | 184.14 | 197.76 | 32.59 | 25.4 | 2747.15 | 0.78 | 0.88 | 2.95 | 0.17 | 1 | 10
65 | 140 | CONCLUIDO | 7.1815 | 13.92 | 10.55 | 70.36 | 1 | 9 | 307.21 | 60.56 | 17.25 | 7 | 89.4 | 38123.01 | 184.16 | 197.8 | 32.39 | 25.4 | 2644.77 | 0.78 | 0.88 | 2.96 | 0.16 | 1 | 10
66 | 140 | CONCLUIDO | 7.1816 | 13.92 | 10.55 | 70.36 | 1.01 | 9 | 307.75 | 60.56 | 17.5 | 7 | 89.69 | 38189.58 | 184.27 | 197.75 | 32.42 | 25.4 | 2659.92 | 0.78 | 0.88 | 2.96 | 0.16 | 1 | 10
67 | 140 | CONCLUIDO | 7.1855 | 13.92 | 10.55 | 70.31 | 1.03 | 9 | 308.29 | 60.56 | 17.75 | 7 | 89.98 | 38256.26 | 184.09 | 197.77 | 32.23 | 25.4 | 2565.52 | 0.79 | 0.88 | 2.95 | 0.16 | 1 | 10
68 | 140 | CONCLUIDO | 7.182 | 13.92 | 10.55 | 70.35 | 1.04 | 9 | 308.83 | 60.56 | 18 | 7 | 90.27 | 38323.08 | 184.14 | 197.76 | 32.48 | 25.4 | 2691.64 | 0.78 | 0.88 | 2.95 | 0.16 | 1 | 10
69 | 140 | CONCLUIDO | 7.1816 | 13.92 | 10.55 | 70.36 | 1.05 | 9 | 309.37 | 60.56 | 18.25 | 7 | 90.57 | 38390.02 | 184.18 | 197.77 | 32.51 | 25.4 | 2706.07 | 0.78 | 0.88 | 2.95 | 0.16 | 1 | 10
70 | 140 | CONCLUIDO | 7.1836 | 13.92 | 10.55 | 70.33 | 1.06 | 9 | 309.91 | 60.56 | 18.5 | 7 | 90.86 | 38457.09 | 184.06 | 197.78 | 32.4 | 25.4 | 2652.77 | 0.78 | 0.88 | 2.95 | 0.16 | 1 | 10
71 | 140 | CONCLUIDO | 7.222 | 13.85 | 10.53 | 78.96 | 1.08 | 8 | 310.46 | 60.56 | 18.75 | 6 | 91.16 | 38524.29 | 183.49 | 197.79 | 31.6 | 25.4 | 2254.15 | 0.8 | 0.88 | 2.95 | 0.14 | 1 | 10
72 | 140 | CONCLUIDO | 7.2231 | 13.84 | 10.53 | 78.94 | 1.09 | 8 | 311.01 | 60.56 | 19 | 6 | 91.45 | 38591.62 | 183.6 | 197.8 | 31.53 | 25.4 | 2223.32 | 0.81 | 0.88 | 2.95 | 0.14 | 1 | 10
73 | 140 | CONCLUIDO | 7.2244 | 13.84 | 10.52 | 78.92 | 1.1 | 8 | 311.55 | 60.56 | 19.25 | 6 | 91.75 | 38659.08 | 183.66 | 197.76 | 31.48 | 25.4 | 2194.51 | 0.81 | 0.88 | 2.95 | 0.13 | 1 | 10
74 | 140 | CONCLUIDO | 7.2246 | 13.84 | 10.52 | 78.92 | 1.11 | 8 | 312.1 | 60.56 | 19.5 | 6 | 92.05 | 38726.8 | 183.8 | 197.75 | 31.53 | 25.4 | 2218.99 | 0.81 | 0.88 | 2.95 | 0.13 | 1 | 10
75 | 140 | CONCLUIDO | 7.2215 | 13.85 | 10.53 | 78.96 | 1.13 | 8 | 312.65 | 60.56 | 19.75 | 6 | 92.35 | 38794.53 | 184.01 | 197.76 | 31.6 | 25.4 | 2257.05 | 0.8 | 0.88 | 2.95 | 0.14 | 1 | 10
76 | 140 | CONCLUIDO | 7.2237 | 13.84 | 10.52 | 78.93 | 1.14 | 8 | 313.2 | 60.56 | 20 | 6 | 92.65 | 38862.4 | 184.01 | 197.81 | 31.47 | 25.4 | 2193.31 | 0.81 | 0.88 | 2.95 | 0.13 | 1 | 10
77 | 140 | CONCLUIDO | 7.224 | 13.84 | 10.52 | 78.93 | 1.15 | 8 | 313.75 | 60.56 | 20.25 | 6 | 92.95 | 38930.39 | 184.04 | 197.76 | 31.55 | 25.4 | 2229.31 | 0.81 | 0.88 | 2.95 | 0.13 | 1 | 10
78 | 140 | CONCLUIDO | 7.224 | 13.84 | 10.52 | 78.93 | 1.16 | 8 | 314.3 | 60.56 | 20.5 | 6 | 93.25 | 38998.53 | 183.96 | 197.78 | 31.47 | 25.4 | 2188.8 | 0.81 | 0.88 | 2.95 | 0.13 | 1 | 10
79 | 140 | CONCLUIDO | 7.2266 | 13.84 | 10.52 | 78.89 | 1.17 | 8 | 314.86 | 60.56 | 20.75 | 6 | 93.55 | 39066.8 | 183.85 | 197.76 | 31.39 | 25.4 | 2150.84 | 0.81 | 0.88 | 2.95 | 0.13 | 1 | 10
80 | 140 | CONCLUIDO | 7.2231 | 13.84 | 10.53 | 78.94 | 1.19 | 8 | 315.41 | 60.56 | 21 | 6 | 93.86 | 39135.2 | 184 | 197.77 | 31.69 | 25.4 | 2301.96 | 0.8 | 0.88 | 2.95 | 0.14 | 1 | 10
81 | 140 | CONCLUIDO | 7.2244 | 13.84 | 10.52 | 78.92 | 1.2 | 8 | 315.97 | 60.56 | 21.25 | 6 | 94.16 | 39203.74 | 183.81 | 197.75 | 31.48 | 25.4 | 2193.77 | 0.81 | 0.88 | 2.95 | 0.13 | 1 | 10
82 | 140 | CONCLUIDO | 7.2247 | 13.84 | 10.52 | 78.92 | 1.21 | 8 | 316.53 | 60.56 | 21.5 | 6 | 94.47 | 39272.42 | 183.67 | 197.76 | 31.49 | 25.4 | 2201.96 | 0.81 | 0.88 | 2.95 | 0.13 | 1 | 10
83 | 140 | CONCLUIDO | 7.2198 | 13.85 | 10.53 | 78.99 | 1.22 | 8 | 317.08 | 60.56 | 21.75 | 6 | 94.78 | 39341.24 | 183.67 | 197.78 | 31.88 | 25.4 | 2394.09 | 0.8 | 0.88 | 2.95 | 0.14 | 1 | 10
84 | 140 | CONCLUIDO | 7.2588 | 13.78 | 10.51 | 90.08 | 1.23 | 7 | 317.64 | 60.56 | 22 | 5 | 95.09 | 39410.2 | 183.37 | 197.76 | 31.1 | 25.4 | 2009.44 | 0.82 | 0.89 | 2.95 | 0.12 | 1 | 10
85 | 140 | CONCLUIDO | 7.2619 | 13.77 | 10.5 | 90.03 | 1.25 | 7 | 318.2 | 60.56 | 22.25 | 5 | 95.4 | 39479.3 | 183.59 | 197.78 | 30.94 | 25.4 | 1931.6 | 0.82 | 0.89 | 2.95 | 0.11 | 1 | 10
86 | 140 | CONCLUIDO | 7.2585 | 13.78 | 10.51 | 90.09 | 1.26 | 7 | 318.76 | 60.56 | 22.5 | 5 | 95.71 | 39548.54 | 183.98 | 197.75 | 31.16 | 25.4 | 2041.34 | 0.82 | 0.89 | 2.95 | 0.12 | 1 | 10
87 | 140 | CONCLUIDO | 7.2638 | 13.77 | 10.5 | 90 | 1.27 | 7 | 319.33 | 60.56 | 22.75 | 5 | 96.02 | 39617.93 | 183.89 | 197.76 | 30.95 | 25.4 | 1935.66 | 0.82 | 0.89 | 2.95 | 0.11 | 1 | 10
88 | 140 | CONCLUIDO | 7.2625 | 13.77 | 10.5 | 90.02 | 1.28 | 7 | 319.89 | 60.56 | 23 | 5 | 96.34 | 39687.46 | 184.05 | 197.75 | 30.89 | 25.4 | 1904.31 | 0.82 | 0.89 | 2.95 | 0.11 | 1 | 10
89 | 140 | CONCLUIDO | 7.2649 | 13.76 | 10.5 | 89.98 | 1.29 | 7 | 320.46 | 60.56 | 23.25 | 5 | 96.65 | 39757.13 | 184.02 | 197.77 | 30.81 | 25.4 | 1865.77 | 0.82 | 0.89 | 2.95 | 0.11 | 1 | 10
90 | 140 | CONCLUIDO | 7.261 | 13.77 | 10.51 | 90.05 | 1.3 | 7 | 321.02 | 60.56 | 23.5 | 5 | 96.97 | 39826.95 | 184.19 | 197.75 | 31.04 | 25.4 | 1981.5 | 0.82 | 0.89 | 2.95 | 0.12 | 1 | 10
91 | 140 | CONCLUIDO | 7.2576 | 13.78 | 10.51 | 90.1 | 1.32 | 7 | 321.59 | 60.56 | 23.75 | 5 | 97.28 | 39896.91 | 184.37 | 197.75 | 31.17 | 25.4 | 2046.6 | 0.81 | 0.89 | 2.95 | 0.12 | 1 | 10
92 | 140 | CONCLUIDO | 7.255 | 13.78 | 10.52 | 90.15 | 1.33 | 7 | 322.16 | 60.56 | 24 | 5 | 97.6 | 39967.02 | 184.54 | 197.75 | 31.32 | 25.4 | 2118.94 | 0.81 | 0.88 | 2.95 | 0.13 | 1 | 10
93 | 140 | CONCLUIDO | 7.26 | 13.77 | 10.51 | 90.06 | 1.34 | 7 | 322.73 | 60.56 | 24.25 | 5 | 97.92 | 40037.28 | 184.29 | 197.77 | 31.03 | 25.4 | 1976.06 | 0.82 | 0.89 | 2.95 | 0.12 | 1 | 10
94 | 140 | CONCLUIDO | 7.2589 | 13.78 | 10.51 | 90.08 | 1.35 | 7 | 323.3 | 60.56 | 24.5 | 5 | 98.24 | 40107.81 | 184.24 | 197.75 | 31.06 | 25.4 | 1993.27 | 0.82 | 0.89 | 2.95 | 0.12 | 1 | 10
95 | 140 | CONCLUIDO | 7.2579 | 13.78 | 10.51 | 90.1 | 1.36 | 7 | 323.87 | 60.56 | 24.75 | 5 | 98.57 | 40178.37 | 184.16 | 197.75 | 31.13 | 25.4 | 2023.84 | 0.82 | 0.89 | 2.95 | 0.12 | 1 | 10
96 | 140 | CONCLUIDO | 7.257 | 13.78 | 10.51 | 90.11 | 1.37 | 7 | 324.44 | 60.56 | 25 | 5 | 98.89 | 40249.08 | 184.16 | 197.75 | 31.16 | 25.4 | 2040.71 | 0.82 | 0.89 | 2.95 | 0.12 | 1 | 10
97 | 140 | CONCLUIDO | 7.256 | 13.78 | 10.52 | 90.13 | 1.38 | 7 | 325.02 | 60.56 | 25.25 | 5 | 99.21 | 40319.95 | 184.12 | 197.76 | 31.29 | 25.4 | 2105.27 | 0.81 | 0.88 | 2.95 | 0.12 | 1 | 10
98 | 140 | CONCLUIDO | 7.2576 | 13.78 | 10.51 | 90.1 | 1.4 | 7 | 325.59 | 60.56 | 25.5 | 5 | 99.54 | 40390.96 | 184 | 197.79 | 31.19 | 25.4 | 2055.02 | 0.81 | 0.89 | 2.95 | 0.12 | 1 | 10
99 | 140 | CONCLUIDO | 7.2566 | 13.78 | 10.51 | 90.12 | 1.41 | 7 | 326.17 | 60.56 | 25.75 | 5 | 99.87 | 40462.13 | 183.88 | 197.75 | 31.22 | 25.4 | 2069.83 | 0.81 | 0.88 | 2.95 | 0.12 | 1 | 10
100 | 140 | CONCLUIDO | 7.2597 | 13.77 | 10.51 | 90.07 | 1.42 | 7 | 326.75 | 60.56 | 26 | 5 | 100.2 | 40533.46 | 183.67 | 197.75 | 31.05 | 25.4 | 1986.28 | 0.82 | 0.89 | 2.95 | 0.12 | 1 | 10
101 | 140 | CONCLUIDO | 7.2973 | 13.7 | 10.49 | 104.89 | 1.43 | 6 | 327.33 | 60.56 | 26.25 | 4 | 100.52 | 40604.94 | 183.22 | 197.77 | 30.52 | 25.4 | 1724.81 | 0.83 | 0.89 | 2.95 | 0.1 | 1 | 10
102 | 140 | CONCLUIDO | 7.2999 | 13.7 | 10.48 | 104.84 | 1.44 | 6 | 327.91 | 60.56 | 26.5 | 4 | 100.86 | 40676.58 | 183.28 | 197.78 | 30.37 | 25.4 | 1652.79 | 0.84 | 0.89 | 2.95 | 0.09 | 1 | 10
103 | 140 | CONCLUIDO | 7.3008 | 13.7 | 10.48 | 104.83 | 1.45 | 6 | 328.49 | 60.56 | 26.75 | 4 | 101.19 | 40748.37 | 183.34 | 197.76 | 30.24 | 25.4 | 1583.85 | 0.84 | 0.89 | 2.95 | 0.09 | 1 | 10
104 | 140 | CONCLUIDO | 7.3022 | 13.69 | 10.48 | 104.8 | 1.46 | 6 | 329.08 | 60.56 | 27 | 4 | 101.52 | 40820.32 | 183.48 | 197.75 | 30.16 | 25.4 | 1547.4 | 0.84 | 0.89 | 2.95 | 0.09 | 1 | 10
105 | 140 | CONCLUIDO | 7.2985 | 13.7 | 10.49 | 104.87 | 1.47 | 6 | 329.66 | 60.56 | 27.25 | 4 | 101.86 | 40892.44 | 183.78 | 197.76 | 30.39 | 25.4 | 1661.91 | 0.84 | 0.89 | 2.95 | 0.1 | 1 | 10
106 | 140 | CONCLUIDO | 7.2987 | 13.7 | 10.49 | 104.87 | 1.48 | 6 | 330.25 | 60.56 | 27.5 | 4 | 102.19 | 40964.71 | 183.92 | 197.8 | 30.38 | 25.4 | 1655.52 | 0.84 | 0.89 | 2.95 | 0.1 | 1 | 10
107 | 140 | CONCLUIDO | 7.3018 | 13.7 | 10.48 | 104.81 | 1.49 | 6 | 330.83 | 60.56 | 27.75 | 4 | 102.53 | 41037.15 | 184.14 | 197.76 | 30.28 | 25.4 | 1603.62 | 0.84 | 0.89 | 2.95 | 0.09 | 1 | 10
108 | 140 | CONCLUIDO | 7.2968 | 13.7 | 10.49 | 104.9 | 1.51 | 6 | 331.42 | 60.56 | 28 | 4 | 102.87 | 41109.75 | 184.45 | 197.76 | 30.45 | 25.4 | 1693.53 | 0.83 | 0.89 | 2.95 | 0.1 | 1 | 10
109 | 140 | CONCLUIDO | 7.2979 | 13.7 | 10.49 | 104.88 | 1.52 | 6 | 332.01 | 60.56 | 28.25 | 4 | 103.21 | 41182.52 | 184.66 | 197.79 | 30.45 | 25.4 | 1691.41 | 0.83 | 0.89 | 2.95 | 0.1 | 1 | 10
110 | 140 | CONCLUIDO | 7.3005 | 13.7 | 10.48 | 104.83 | 1.53 | 6 | 332.6 | 60.56 | 28.5 | 4 | 103.55 | 41255.45 | 184.56 | 197.76 | 30.3 | 25.4 | 1615.54 | 0.84 | 0.89 | 2.95 | 0.09 | 1 | 10
111 | 140 | CONCLUIDO | 7.3027 | 13.69 | 10.48 | 104.79 | 1.54 | 6 | 333.2 | 60.56 | 28.75 | 4 | 103.89 | 41328.54 | 184.46 | 197.79 | 30.08 | 25.4 | 1507.83 | 0.84 | 0.89 | 2.95 | 0.09 | 1 | 10
112 | 140 | CONCLUIDO | 7.301 | 13.7 | 10.48 | 104.82 | 1.55 | 6 | 333.79 | 60.56 | 29 | 4 | 104.24 | 41401.93 | 184.7 | 197.75 | 30.22 | 25.4 | 1577.93 | 0.84 | 0.89 | 2.95 | 0.09 | 1 | 10
113 | 140 | CONCLUIDO | 7.2988 | 13.7 | 10.49 | 104.86 | 1.56 | 6 | 334.39 | 60.56 | 29.25 | 4 | 104.58 | 41475.37 | 184.83 | 197.75 | 30.38 | 25.4 | 1653.71 | 0.84 | 0.89 | 2.95 | 0.1 | 1 | 10
114 | 140 | CONCLUIDO | 7.2994 | 13.7 | 10.49 | 104.85 | 1.57 | 6 | 334.98 | 60.56 | 29.5 | 4 | 104.93 | 41548.98 | 184.91 | 197.76 | 30.36 | 25.4 | 1648.48 | 0.84 | 0.89 | 2.95 | 0.1 | 1 | 10
115 | 140 | CONCLUIDO | 7.2994 | 13.7 | 10.49 | 104.85 | 1.58 | 6 | 335.58 | 60.56 | 29.75 | 4 | 105.28 | 41622.76 | 184.84 | 197.75 | 30.4 | 25.4 | 1668.28 | 0.84 | 0.89 | 2.95 | 0.1 | 1 | 10
116 | 140 | CONCLUIDO | 7.2988 | 13.7 | 10.49 | 104.86 | 1.59 | 6 | 336.18 | 60.56 | 30 | 4 | 105.63 | 41696.71 | 184.94 | 197.75 | 30.43 | 25.4 | 1680.38 | 0.83 | 0.89 | 2.95 | 0.1 | 1 | 10
117 | 140 | CONCLUIDO | 7.299 | 13.7 | 10.49 | 104.86 | 1.6 | 6 | 336.78 | 60.56 | 30.25 | 4 | 105.98 | 41770.83 | 184.96 | 197.75 | 30.41 | 25.4 | 1673.25 | 0.84 | 0.89 | 2.95 | 0.1 | 1 | 10
118 | 140 | CONCLUIDO | 7.299 | 13.7 | 10.49 | 104.86 | 1.61 | 6 | 337.39 | 60.56 | 30.5 | 4 | 106.33 | 41845.13 | 184.98 | 197.75 | 30.34 | 25.4 | 1638.14 | 0.84 | 0.89 | 2.95 | 0.1 | 1 | 10
119 | 140 | CONCLUIDO | 7.2997 | 13.7 | 10.48 | 104.85 | 1.62 | 6 | 337.99 | 60.56 | 30.75 | 4 | 106.68 | 41919.61 | 184.88 | 197.77 | 30.4 | 25.4 | 1664.53 | 0.84 | 0.89 | 2.95 | 0.09 | 1 | 10
120 | 140 | CONCLUIDO | 7.2988 | 13.7 | 10.49 | 104.86 | 1.63 | 6 | 338.59 | 60.56 | 31 | 4 | 107.04 | 41994.26 | 184.87 | 197.76 | 30.33 | 25.4 | 1629.23 | 0.84 | 0.89 | 2.95 | 0.1 | 1 | 10
121 | 140 | CONCLUIDO | 7.2991 | 13.7 | 10.49 | 104.86 | 1.64 | 6 | 339.2 | 60.56 | 31.25 | 4 | 107.4 | 42069.09 | 184.82 | 197.76 | 30.32 | 25.4 | 1627.06 | 0.84 | 0.89 | 2.95 | 0.1 | 1 | 10
122 | 140 | CONCLUIDO | 7.2975 | 13.7 | 10.49 | 104.89 | 1.65 | 6 | 339.81 | 60.56 | 31.5 | 4 | 107.75 | 42144.11 | 184.78 | 197.76 | 30.4 | 25.4 | 1666.9 | 0.84 | 0.89 | 2.95 | 0.1 | 1 | 10
123 | 140 | CONCLUIDO | 7.2984 | 13.7 | 10.49 | 104.87 | 1.66 | 6 | 340.42 | 60.56 | 31.75 | 4 | 108.11 | 42219.3 | 184.66 | 197.76 | 30.33 | 25.4 | 1632.61 | 0.84 | 0.89 | 2.95 | 0.1 | 1 | 10
124 | 140 | CONCLUIDO | 7.2988 | 13.7 | 10.49 | 104.86 | 1.67 | 6 | 341.03 | 60.56 | 32 | 4 | 108.48 | 42294.68 | 184.64 | 197.75 | 30.4 | 25.4 | 1665.94 | 0.84 | 0.89 | 2.95 | 0.1 | 1 | 10
125 | 140 | CONCLUIDO | 7.3018 | 13.7 | 10.48 | 104.81 | 1.68 | 6 | 341.64 | 60.56 | 32.25 | 4 | 108.84 | 42370.23 | 184.42 | 197.75 | 30.28 | 25.4 | 1607.25 | 0.84 | 0.89 | 2.95 | 0.09 | 1 | 10
126 | 140 | CONCLUIDO | 7.2975 | 13.7 | 10.49 | 104.89 | 1.69 | 6 | 342.26 | 60.56 | 32.5 | 4 | 109.2 | 42445.98 | 184.4 | 197.77 | 30.41 | 25.4 | 1669.45 | 0.84 | 0.89 | 2.95 | 0.1 | 1 | 10
127 | 140 | CONCLUIDO | 7.2956 | 13.71 | 10.49 | 104.92 | 1.7 | 6 | 342.87 | 60.56 | 32.75 | 4 | 109.57 | 42521.91 | 184.23 | 197.75 | 30.66 | 25.4 | 1796.73 | 0.83 | 0.89 | 2.95 | 0.1 | 1 | 10
128 | 140 | CONCLUIDO | 7.3327 | 13.64 | 10.48 | 125.7 | 1.71 | 5 | 343.49 | 60.56 | 33 | 3 | 109.94 | 42598.03 | 184.02 | 197.75 | 30.03 | 25.4 | 1487.91 | 0.85 | 0.89 | 2.95 | 0.09 | 1 | 10
129 | 140 | CONCLUIDO | 7.3344 | 13.63 | 10.47 | 125.67 | 1.72 | 5 | 344.11 | 60.56 | 33.25 | 3 | 110.3 | 42674.47 | 184.23 | 197.75 | 29.97 | 25.4 | 1455 | 0.85 | 0.89 | 2.95 | 0.08 | 1 | 10
130 | 140 | CONCLUIDO | 7.3333 | 13.64 | 10.47 | 125.69 | 1.73 | 5 | 344.73 | 60.56 | 33.5 | 3 | 110.67 | 42750.97 | 184.55 | 197.75 | 30.06 | 25.4 | 1502.97 | 0.84 | 0.89 | 2.95 | 0.08 | 1 | 10
131 | 140 | CONCLUIDO | 7.3321 | 13.64 | 10.48 | 125.72 | 1.74 | 5 | 345.35 | 60.56 | 33.75 | 3 | 111.05 | 42827.67 | 184.77 | 197.76 | 30.17 | 25.4 | 1553.75 | 0.84 | 0.89 | 2.95 | 0.09 | 1 | 10
132 | 140 | CONCLUIDO | 7.3311 | 13.64 | 10.48 | 125.74 | 1.75 | 5 | 345.97 | 60.56 | 34 | 3 | 111.42 | 42904.56 | 185.03 | 197.76 | 30.16 | 25.4 | 1550.46 | 0.84 | 0.89 | 2.95 | 0.09 | 1 | 10
133 | 140 | CONCLUIDO | 7.332 | 13.64 | 10.48 | 125.72 | 1.76 | 5 | 346.6 | 60.56 | 34.25 | 3 | 111.8 | 42981.64 | 185.19 | 197.76 | 30.1 | 25.4 | 1519.72 | 0.84 | 0.89 | 2.95 | 0.09 | 1 | 10
134 | 140 | CONCLUIDO | 7.3348 | 13.63 | 10.47 | 125.66 | 1.77 | 5 | 347.23 | 60.56 | 34.5 | 3 | 112.17 | 43058.93 | 185.24 | 197.75 | 29.94 | 25.4 | 1441.56 | 0.85 | 0.89 | 2.95 | 0.08 | 1 | 10
135 | 140 | CONCLUIDO | 7.3354 | 13.63 | 10.47 | 125.64 | 1.78 | 5 | 347.85 | 60.56 | 34.75 | 3 | 112.55 | 43136.41 | 185.4 | 197.75 | 29.93 | 25.4 | 1434.38 | 0.85 | 0.89 | 2.95 | 0.08 | 1 | 10
136 | 140 | CONCLUIDO | 7.3339 | 13.64 | 10.47 | 125.68 | 1.79 | 5 | 348.48 | 60.56 | 35 | 3 | 112.93 | 43214.09 | 185.59 | 197.76 | 29.89 | 25.4 | 1414.02 | 0.85 | 0.89 | 2.95 | 0.08 | 1 | 10
137 | 140 | CONCLUIDO | 7.3339 | 13.64 | 10.47 | 125.68 | 1.8 | 5 | 349.12 | 60.56 | 35.25 | 3 | 113.31 | 43291.97 | 185.78 | 197.75 | 29.99 | 25.4 | 1464.8 | 0.85 | 0.89 | 2.95 | 0.08 | 1 | 10
138 | 140 | CONCLUIDO | 7.3335 | 13.64 | 10.47 | 125.69 | 1.81 | 5 | 349.75 | 60.56 | 35.5 | 3 | 113.69 | 43370.05 | 185.99 | 197.75 | 29.95 | 25.4 | 1445.87 | 0.85 | 0.89 | 2.95 | 0.08 | 1 | 10
139 | 140 | CONCLUIDO | 7.3387 | 13.63 | 10.46 | 125.57 | 1.82 | 5 | 350.38 | 60.56 | 35.75 | 3 | 114.08 | 43448.34 | 185.91 | 197.75 | 29.69 | 25.4 | 1316.5 | 0.86 | 0.89 | 2.95 | 0.07 | 1 | 10
140 | 140 | CONCLUIDO | 7.3381 | 13.63 | 10.47 | 125.58 | 1.83 | 5 | 351.02 | 60.56 | 36 | 3 | 114.47 | 43526.84 | 186.08 | 197.75 | 29.75 | 25.4 | 1345.34 | 0.85 | 0.89 | 2.95 | 0.08 | 1 | 10
141 | 140 | CONCLUIDO | 7.3362 | 13.63 | 10.47 | 125.63 | 1.84 | 5 | 351.66 | 60.56 | 36.25 | 3 | 114.85 | 43605.54 | 186.23 | 197.76 | 29.8 | 25.4 | 1369.72 | 0.85 | 0.89 | 2.95 | 0.08 | 1 | 10
142 | 140 | CONCLUIDO | 7.3363 | 13.63 | 10.47 | 125.62 | 1.85 | 5 | 352.3 | 60.56 | 36.5 | 3 | 115.24 | 43684.46 | 186.39 | 197.75 | 29.81 | 25.4 | 1376.85 | 0.85 | 0.89 | 2.95 | 0.08 | 1 | 10
143 | 140 | CONCLUIDO | 7.3362 | 13.63 | 10.47 | 125.63 | 1.86 | 5 | 352.94 | 60.56 | 36.75 | 3 | 115.64 | 43763.7 | 186.56 | 197.75 | 29.92 | 25.4 | 1430.42 | 0.85 | 0.89 | 2.95 | 0.08 | 1 | 10
144 | 140 | CONCLUIDO | 7.3351 | 13.63 | 10.47 | 125.65 | 1.87 | 5 | 353.58 | 60.56 | 37 | 3 | 116.03 | 43843.04 | 186.65 | 197.75 | 29.95 | 25.4 | 1446.63 | 0.85 | 0.89 | 2.95 | 0.08 | 1 | 10
145 | 140 | CONCLUIDO | 7.3359 | 13.63 | 10.47 | 125.63 | 1.87 | 5 | 354.23 | 60.56 | 37.25 | 3 | 116.42 | 43922.6 | 186.72 | 197.75 | 29.93 | 25.4 | 1437.92 | 0.85 | 0.89 | 2.95 | 0.08 | 1 | 10
146 | 140 | CONCLUIDO | 7.3335 | 13.64 | 10.47 | 125.69 | 1.88 | 5 | 354.88 | 60.56 | 37.5 | 3 | 116.82 | 44002.37 | 186.91 | 197.75 | 29.92 | 25.4 | 1430.21 | 0.85 | 0.89 | 2.95 | 0.08 | 1 | 10
147 | 140 | CONCLUIDO | 7.3353 | 13.63 | 10.47 | 125.65 | 1.89 | 5 | 355.52 | 60.56 | 37.75 | 3 | 117.22 | 44082.36 | 186.92 | 197.75 | 29.89 | 25.4 | 1415.22 | 0.85 | 0.89 | 2.95 | 0.08 | 1 | 10
148 | 140 | CONCLUIDO | 7.3369 | 13.63 | 10.47 | 125.61 | 1.9 | 5 | 356.17 | 60.56 | 38 | 3 | 117.62 | 44162.57 | 186.89 | 197.75 | 29.86 | 25.4 | 1399.91 | 0.85 | 0.89 | 2.95 | 0.08 | 1 | 10
149 | 140 | CONCLUIDO | 7.3378 | 13.63 | 10.47 | 125.59 | 1.91 | 5 | 356.83 | 60.56 | 38.25 | 3 | 118.02 | 44243 | 187.01 | 197.75 | 29.81 | 25.4 | 1376.07 | 0.85 | 0.89 | 2.95 | 0.08 | 1 | 10
150 | 140 | CONCLUIDO | 7.3377 | 13.63 | 10.47 | 125.59 | 1.92 | 5 | 357.48 | 60.56 | 38.5 | 3 | 118.43 | 44323.66 | 187 | 197.75 | 29.76 | 25.4 | 1351.77 | 0.85 | 0.89 | 2.95 | 0.08 | 1 | 10
151 | 140 | CONCLUIDO | 7.3378 | 13.63 | 10.47 | 125.59 | 1.93 | 5 | 358.14 | 60.56 | 38.75 | 3 | 118.83 | 44404.54 | 187.06 | 197.75 | 29.74 | 25.4 | 1339.75 | 0.85 | 0.89 | 2.95 | 0.08 | 1 | 10
152 | 140 | CONCLUIDO | 7.3369 | 13.63 | 10.47 | 125.61 | 1.94 | 5 | 358.79 | 60.56 | 39 | 3 | 119.24 | 44485.65 | 187.1 | 197.77 | 29.86 | 25.4 | 1400.81 | 0.85 | 0.89 | 2.94 | 0.08 | 1 | 10
153 | 140 | CONCLUIDO | 7.3381 | 13.63 | 10.47 | 125.58 | 1.95 | 5 | 359.45 | 60.56 | 39.25 | 3 | 119.65 | 44566.98 | 187.17 | 197.75 | 29.75 | 25.4 | 1347.25 | 0.85 | 0.89 | 2.95 | 0.08 | 1 | 10
154 | 140 | CONCLUIDO | 7.342 | 13.62 | 10.46 | 125.5 | 1.96 | 5 | 360.12 | 60.56 | 39.5 | 3 | 120.06 | 44648.55 | 187 | 197.75 | 29.55 | 25.4 | 1246.15 | 0.86 | 0.89 | 2.94 | 0.07 | 1 | 10
155 | 140 | CONCLUIDO | 7.3384 | 13.63 | 10.46 | 125.58 | 1.96 | 5 | 360.78 | 60.56 | 39.75 | 3 | 120.47 | 44730.35 | 187.11 | 197.75 | 29.69 | 25.4 | 1317.55 | 0.86 | 0.89 | 2.95 | 0.07 | 1 | 10
156 | 140 | CONCLUIDO | 7.3387 | 13.63 | 10.46 | 125.57 | 1.97 | 5 | 361.44 | 60.56 | 40 | 3 | 120.89 | 44812.39 | 187.21 | 197.75 | 29.74 | 25.4 | 1339.23 | 0.85 | 0.89 | 2.95 | 0.07 | 1 | 10
0 | 40 | CONCLUIDO | 6.5941 | 15.16 | 11.85 | 9.74 | 0.2 | 73 | 89.87 | 37.55 | 1 | 71 | 11.32 | 11317.98 | 100.2 | 197.87 | 72.38 | 25.4 | 22321.51 | 0.35 | 0.79 | 3.06 | 1.45 | 1 | 10
1 | 40 | CONCLUIDO | 6.8793 | 14.54 | 11.52 | 12.13 | 0.24 | 57 | 90.18 | 37.55 | 1.25 | 55 | 11.37 | 11355.7 | 97.08 | 197.88 | 62.6 | 25.4 | 17509.13 | 0.41 | 0.81 | 3.02 | 1.13 | 1 | 10
2 | 40 | CONCLUIDO | 7.0699 | 14.14 | 11.32 | 14.45 | 0.29 | 47 | 90.48 | 37.55 | 1.5 | 45 | 11.43 | 11393.43 | 95.06 | 197.89 | 56.21 | 25.4 | 14365.47 | 0.45 | 0.82 | 3.01 | 0.92 | 1 | 10
3 | 40 | CONCLUIDO | 7.2159 | 13.86 | 11.16 | 16.74 | 0.34 | 40 | 90.79 | 37.55 | 1.75 | 38 | 11.49 | 11431.19 | 93.39 | 197.79 | 51.62 | 25.4 | 12104.62 | 0.49 | 0.83 | 3 | 0.77 | 1 | 10
4 | 40 | CONCLUIDO | 7.3377 | 13.63 | 11.05 | 19.49 | 0.39 | 34 | 91.1 | 37.55 | 2 | 32 | 11.54 | 11468.97 | 92.1 | 197.82 | 47.58 | 25.4 | 10118.39 | 0.53 | 0.84 | 3 | 0.65 | 1 | 10
5 | 40 | CONCLUIDO | 7.4222 | 13.47 | 10.97 | 21.93 | 0.43 | 30 | 91.4 | 37.55 | 2.25 | 28 | 11.6 | 11506.78 | 91.09 | 197.83 | 45.32 | 25.4 | 9007.14 | 0.56 | 0.85 | 2.98 | 0.57 | 1 | 10
6 | 40 | CONCLUIDO | 7.4813 | 13.37 | 10.92 | 24.26 | 0.48 | 27 | 91.71 | 37.55 | 2.5 | 25 | 11.66 | 11544.61 | 90.34 | 197.81 | 43.72 | 25.4 | 8221.07 | 0.58 | 0.85 | 2.98 | 0.53 | 1 | 10
7 | 40 | CONCLUIDO | 7.5279 | 13.28 | 10.87 | 26.09 | 0.52 | 25 | 92.02 | 37.55 | 2.75 | 23 | 11.71 | 11582.46 | 89.61 | 197.78 | 42.49 | 25.4 | 7617.38 | 0.6 | 0.86 | 2.97 | 0.48 | 1 | 10
8 | 40 | CONCLUIDO | 7.5786 | 13.2 | 10.82 | 28.23 | 0.57 | 23 | 92.32 | 37.55 | 3 | 21 | 11.77 | 11620.34 | 88.79 | 197.81 | 40.94 | 25.4 | 6851.67 | 0.62 | 0.86 | 2.97 | 0.43 | 1 | 10
9 | 40 | CONCLUIDO | 7.6195 | 13.12 | 10.79 | 30.82 | 0.62 | 21 | 92.63 | 37.55 | 3.25 | 19 | 11.83 | 11658.24 | 88.14 | 197.81 | 39.75 | 25.4 | 6266.85 | 0.64 | 0.86 | 2.97 | 0.4 | 1 | 10
10 | 40 | CONCLUIDO | 7.6685 | 13.04 | 10.74 | 33.92 | 0.66 | 19 | 92.94 | 37.55 | 3.5 | 17 | 11.88 | 11696.16 | 87.45 | 197.8 | 38.4 | 25.4 | 5599.24 | 0.66 | 0.87 | 2.97 | 0.35 | 1 | 10
11 | 40 | CONCLUIDO | 7.6874 | 13.01 | 10.73 | 35.76 | 0.71 | 18 | 93.24 | 37.55 | 3.75 | 16 | 11.94 | 11734.1 | 87.08 | 197.81 | 37.88 | 25.4 | 5346.59 | 0.67 | 0.87 | 2.97 | 0.34 | 1 | 10
12 | 40 | CONCLUIDO | 7.6976 | 12.99 | 10.73 | 37.87 | 0.75 | 17 | 93.55 | 37.55 | 4 | 15 | 12 | 11772.07 | 86.58 | 197.76 | 37.92 | 25.4 | 5372.53 | 0.67 | 0.87 | 2.97 | 0.34 | 1 | 10
13 | 40 | CONCLUIDO | 7.7313 | 12.93 | 10.69 | 40.1 | 0.8 | 16 | 93.86 | 37.55 | 4.25 | 14 | 12.06 | 11810.06 | 86.06 | 197.79 | 36.74 | 25.4 | 4784.43 | 0.69 | 0.87 | 2.97 | 0.3 | 1 | 10
14 | 40 | CONCLUIDO | 7.7544 | 12.9 | 10.67 | 42.69 | 0.84 | 15 | 94.17 | 37.55 | 4.5 | 13 | 12.12 | 11848.08 | 85.49 | 197.79 | 36.06 | 25.4 | 4452.39 | 0.7 | 0.87 | 2.96 | 0.28 | 1 | 10
15 | 40 | CONCLUIDO | 7.7816 | 12.85 | 10.65 | 45.63 | 0.88 | 14 | 94.48 | 37.55 | 4.75 | 12 | 12.17 | 11886.12 | 84.98 | 197.77 | 35.28 | 25.4 | 4066.6 | 0.72 | 0.87 | 2.96 | 0.26 | 1 | 10
16 | 40 | CONCLUIDO | 7.7724 | 12.87 | 10.66 | 45.69 | 0.93 | 14 | 94.79 | 37.55 | 5 | 12 | 12.23 | 11924.18 | 84.5 | 197.76 | 35.9 | 25.4 | 4374.97 | 0.71 | 0.87 | 2.96 | 0.27 | 1 | 10
17 | 40 | CONCLUIDO | 7.81 | 12.8 | 10.62 | 49.01 | 0.97 | 13 | 95.09 | 37.55 | 5.25 | 11 | 12.29 | 11962.27 | 84.11 | 197.83 | 34.54 | 25.4 | 3700.32 | 0.74 | 0.88 | 2.96 | 0.23 | 1 | 10
18 | 40 | CONCLUIDO | 7.8288 | 12.77 | 10.61 | 53.03 | 1.01 | 12 | 95.4 | 37.55 | 5.5 | 10 | 12.35 | 12000.38 | 83.49 | 197.78 | 34.15 | 25.4 | 3509.99 | 0.74 | 0.88 | 2.96 | 0.22 | 1 | 10
19 | 40 | CONCLUIDO | 7.8281 | 12.77 | 10.61 | 53.04 | 1.06 | 12 | 95.71 | 37.55 | 5.75 | 10 | 12.41 | 12038.51 | 83 | 197.77 | 34.13 | 25.4 | 3503.33 | 0.74 | 0.88 | 2.96 | 0.22 | 1 | 10
20 | 40 | CONCLUIDO | 7.8527 | 12.73 | 10.59 | 57.75 | 1.1 | 11 | 96.02 | 37.55 | 6 | 9 | 12.47 | 12076.67 | 82.36 | 197.76 | 33.38 | 25.4 | 3131.28 | 0.76 | 0.88 | 2.96 | 0.2 | 1 | 10
21 | 40 | CONCLUIDO | 7.8503 | 12.74 | 10.59 | 57.77 | 1.14 | 11 | 96.33 | 37.55 | 6.25 | 9 | 12.53 | 12114.85 | 82.29 | 197.77 | 33.63 | 25.4 | 3255.62 | 0.76 | 0.88 | 2.96 | 0.2 | 1 | 10
22 | 40 | CONCLUIDO | 7.8785 | 12.69 | 10.56 | 63.38 | 1.18 | 10 | 96.64 | 37.55 | 6.5 | 8 | 12.59 | 12153.06 | 81.53 | 197.78 | 32.77 | 25.4 | 2830.66 | 0.78 | 0.88 | 2.95 | 0.17 | 1 | 10
23 | 40 | CONCLUIDO | 7.8811 | 12.69 | 10.56 | 63.36 | 1.22 | 10 | 96.95 | 37.55 | 6.75 | 8 | 12.65 | 12191.28 | 81.36 | 197.8 | 32.63 | 25.4 | 2759.42 | 0.78 | 0.88 | 2.95 | 0.17 | 1 | 10
24 | 40 | CONCLUIDO | 7.8806 | 12.69 | 10.56 | 63.36 | 1.27 | 10 | 97.26 | 37.55 | 7 | 8 | 12.71 | 12229.54 | 80.82 | 197.76 | 32.77 | 25.4 | 2830.64 | 0.78 | 0.88 | 2.95 | 0.17 | 1 | 10
25 | 40 | CONCLUIDO | 7.8951 | 12.67 | 10.56 | 70.37 | 1.31 | 9 | 97.57 | 37.55 | 7.25 | 7 | 12.77 | 12267.81 | 80.06 | 197.76 | 32.54 | 25.4 | 2721.86 | 0.78 | 0.88 | 2.95 | 0.17 | 1 | 10
26 | 40 | CONCLUIDO | 7.8968 | 12.66 | 10.55 | 70.36 | 1.35 | 9 | 97.88 | 37.55 | 7.5 | 7 | 12.83 | 12306.12 | 80.02 | 197.77 | 32.4 | 25.4 | 2649.55 | 0.78 | 0.88 | 2.96 | 0.16 | 1 | 10
27 | 40 | CONCLUIDO | 7.8992 | 12.66 | 10.55 | 70.33 | 1.39 | 9 | 98.19 | 37.55 | 7.75 | 7 | 12.89 | 12344.44 | 79.46 | 197.76 | 32.42 | 25.4 | 2662.91 | 0.78 | 0.88 | 2.95 | 0.16 | 1 | 10
28 | 40 | CONCLUIDO | 7.8999 | 12.66 | 10.55 | 70.32 | 1.43 | 9 | 98.5 | 37.55 | 8 | 7 | 12.95 | 12382.79 | 78.88 | 197.79 | 32.19 | 25.4 | 2544.42 | 0.79 | 0.88 | 2.96 | 0.16 | 1 | 10
29 | 40 | CONCLUIDO | 7.932 | 12.61 | 10.52 | 78.87 | 1.47 | 8 | 98.82 | 37.55 | 8.25 | 6 | 13.01 | 12421.16 | 78.48 | 197.75 | 31.34 | 25.4 | 2124.63 | 0.81 | 0.88 | 2.95 | 0.13 | 1 | 10
30 | 40 | CONCLUIDO | 7.9232 | 12.62 | 10.53 | 78.97 | 1.51 | 8 | 99.13 | 37.55 | 8.5 | 6 | 13.07 | 12459.56 | 78.33 | 197.77 | 31.62 | 25.4 | 2264.16 | 0.8 | 0.88 | 2.95 | 0.14 | 1 | 10
31 | 40 | CONCLUIDO | 7.925 | 12.62 | 10.53 | 78.95 | 1.55 | 8 | 99.44 | 37.55 | 8.75 | 6 | 13.14 | 12497.98 | 77.83 | 197.76 | 31.62 | 25.4 | 2264.16 | 0.8 | 0.88 | 2.95 | 0.14 | 1 | 10
32 | 40 | CONCLUIDO | 7.9245 | 12.62 | 10.53 | 78.96 | 1.59 | 8 | 99.75 | 37.55 | 9 | 6 | 13.2 | 12536.43 | 76.88 | 197.77 | 31.63 | 25.4 | 2271.47 | 0.8 | 0.88 | 2.95 | 0.14 | 1 | 10
33 | 40 | CONCLUIDO | 7.9528 | 12.57 | 10.5 | 90.02 | 1.63 | 7 | 100.06 | 37.55 | 9.25 | 5 | 13.26 | 12574.9 | 76.81 | 197.78 | 30.87 | 25.4 | 1894.09 | 0.82 | 0.89 | 2.95 | 0.11 | 1 | 10
34 | 40 | CONCLUIDO | 7.9516 | 12.58 | 10.5 | 90.03 | 1.67 | 7 | 100.37 | 37.55 | 9.5 | 5 | 13.32 | 12613.39 | 76.69 | 197.75 | 30.93 | 25.4 | 1924.8 | 0.82 | 0.89 | 2.95 | 0.11 | 1 | 10
35 | 40 | CONCLUIDO | 7.9461 | 12.58 | 10.51 | 90.11 | 1.7 | 7 | 100.69 | 37.55 | 9.75 | 5 | 13.38 | 12651.91 | 76.4 | 197.75 | 31.2 | 25.4 | 2060.42 | 0.81 | 0.89 | 2.95 | 0.12 | 1 | 10
36 | 40 | CONCLUIDO | 7.9444 | 12.59 | 10.52 | 90.13 | 1.74 | 7 | 101 | 37.55 | 10 | 5 | 13.45 | 12690.46 | 75.64 | 197.76 | 31.22 | 25.4 | 2071.08 | 0.81 | 0.88 | 2.95 | 0.12 | 1 | 10
37 | 40 | CONCLUIDO | 7.9449 | 12.59 | 10.51 | 90.12 | 1.78 | 7 | 101.31 | 37.55 | 10.25 | 4 | 13.51 | 12729.03 | 75.08 | 197.8 | 31.21 | 25.4 | 2063.57 | 0.81 | 0.88 | 2.95 | 0.12 | 1 | 10
38 | 40 | CONCLUIDO | 7.9475 | 12.58 | 10.51 | 90.09 | 1.82 | 7 | 101.62 | 37.55 | 10.5 | 2 | 13.57 | 12767.62 | 74.59 | 197.79 | 31.07 | 25.4 | 1996.2 | 0.82 | 0.89 | 2.95 | 0.12 | 1 | 10
39 | 40 | CONCLUIDO | 7.9456 | 12.59 | 10.51 | 90.11 | 1.86 | 7 | 101.94 | 37.55 | 10.75 | 2 | 13.64 | 12806.24 | 74.47 | 197.79 | 31.09 | 25.4 | 2005.34 | 0.82 | 0.89 | 2.95 | 0.12 | 1 | 10
40 | 40 | CONCLUIDO | 7.9442 | 12.59 | 10.52 | 90.13 | 1.89 | 7 | 102.25 | 37.55 | 11 | 1 | 13.7 | 12844.88 | 74.41 | 197.87 | 31.09 | 25.4 | 2006.77 | 0.82 | 0.88 | 2.96 | 0.12 | 1 | 10
41 | 40 | CONCLUIDO | 7.9694 | 12.55 | 10.49 | 104.95 | 1.93 | 6 | 102.56 | 37.55 | 11.25 | 0 | 13.76 | 12883.55 | 74.26 | 197.87 | 30.46 | 25.4 | 1693.81 | 0.83 | 0.89 | 2.95 | 0.1 | 1 | 10
0 | 125 | CONCLUIDO | 4.1671 | 24 | 13.69 | 5.13 | 0.07 | 160 | 242.64 | 58.47 | 1 | 158 | 58.17 | 30160.1 | 221.5 | 198.22 | 129.79 | 25.4 | 50590.58 | 0.2 | 0.68 | 3.2 | 3.28 | 1 | 10
1 | 125 | CONCLUIDO | 4.7014 | 21.27 | 12.85 | 6.42 | 0.09 | 120 | 243.08 | 58.47 | 1.25 | 118 | 58.36 | 30214.33 | 207.92 | 198.05 | 103.72 | 25.4 | 37754.29 | 0.24 | 0.72 | 3.14 | 2.45 | 1 | 10
2 | 125 | CONCLUIDO | 5.0741 | 19.71 | 12.37 | 7.65 | 0.11 | 97 | 243.52 | 58.47 | 1.5 | 95 | 58.55 | 30268.64 | 200.2 | 198.04 | 88.67 | 25.4 | 30347.7 | 0.29 | 0.75 | 3.1 | 1.97 | 1 | 10
3 | 125 | CONCLUIDO | 5.3738 | 18.61 | 12.03 | 8.91 | 0.13 | 81 | 243.96 | 58.47 | 1.75 | 79 | 58.74 | 30323.01 | 194.61 | 197.9 | 78.11 | 25.4 | 25147.26 | 0.33 | 0.77 | 3.08 | 1.63 | 1 | 10
4 | 125 | CONCLUIDO | 5.5975 | 17.86 | 11.8 | 10.12 | 0.15 | 70 | 244.41 | 58.47 | 2 | 68 | 58.93 | 30377.45 | 190.96 | 197.95 | 70.87 | 25.4 | 21581.93 | 0.36 | 0.79 | 3.06 | 1.41 | 1 | 10
5 | 125 | CONCLUIDO | 5.7962 | 17.25 | 11.62 | 11.42 | 0.16 | 61 | 244.85 | 58.47 | 2.25 | 59 | 59.12 | 30431.96 | 187.87 | 197.93 | 65.34 | 25.4 | 18860.46 | 0.39 | 0.8 | 3.04 | 1.22 | 1 | 10
6 | 125 | CONCLUIDO | 5.9428 | 16.83 | 11.47 | 12.52 | 0.18 | 55 | 245.29 | 58.47 | 2.5 | 53 | 59.32 | 30486.54 | 185.54 | 197.88 | 61.19 | 25.4 | 16815.78 | 0.42 | 0.81 | 3.02 | 1.08 | 1 | 10
7 | 125 | CONCLUIDO | 6.0896 | 16.42 | 11.35 | 13.9 | 0.2 | 49 | 245.73 | 58.47 | 2.75 | 47 | 59.51 | 30541.19 | 183.51 | 197.82 | 57.34 | 25.4 | 14920.85 | 0.44 | 0.82 | 3.01 | 0.96 | 1 | 10
8 | 125 | CONCLUIDO | 6.1883 | 16.16 | 11.28 | 15.04 | 0.22 | 45 | 246.18 | 58.47 | 3 | 43 | 59.7 | 30595.91 | 182.29 | 197.85 | 54.67 | 25.4 | 13608.44 | 0.46 | 0.83 | 3.02 | 0.88 | 1 | 10
9 | 125 | CONCLUIDO | 6.2926 | 15.89 | 11.2 | 16.39 | 0.23 | 41 | 246.62 | 58.47 | 3.25 | 39 | 59.9 | 30650.7 | 180.96 | 197.88 | 52.43 | 25.4 | 12504.75 | 0.48 | 0.83 | 3.01 | 0.81 | 1 | 10
10 | 125 | CONCLUIDO | 6.3737 | 15.69 | 11.14 | 17.59 | 0.25 | 38 | 247.07 | 58.47 | 3.5 | 36 | 60.09 | 30705.56 | 179.91 | 197.78 | 50.56 | 25.4 | 11588.36 | 0.5 | 0.84 | 3 | 0.75 | 1 | 10
11 | 125 | CONCLUIDO | 6.4293 | 15.55 | 11.1 | 18.49 | 0.27 | 36 | 247.51 | 58.47 | 3.75 | 34 | 60.29 | 30760.49 | 179.18 | 197.81 | 49.23 | 25.4 | 10931.07 | 0.52 | 0.84 | 3 | 0.7 | 1 | 10
12 | 125 | CONCLUIDO | 6.5132 | 15.35 | 11.04 | 20.07 | 0.29 | 33 | 247.96 | 58.47 | 4 | 31 | 60.48 | 30815.5 | 178.21 | 197.85 | 47.2 | 25.4 | 9931.31 | 0.54 | 0.84 | 3 | 0.64 | 1 | 10
13 | 125 | CONCLUIDO | 6.5681 | 15.22 | 11 | 21.3 | 0.3 | 31 | 248.4 | 58.47 | 4.25 | 29 | 60.68 | 30870.57 | 177.65 | 197.78 | 46.31 | 25.4 | 9497.07 | 0.55 | 0.85 | 2.99 | 0.61 | 1 | 10
14 | 125 | CONCLUIDO | 6.6045 | 15.14 | 10.97 | 21.93 | 0.32 | 30 | 248.85 | 58.47 | 4.5 | 28 | 60.88 | 30925.72 | 176.98 | 197.82 | 45.13 | 25.4 | 8911.82 | 0.56 | 0.85 | 2.99 | 0.58 | 1 | 10
15 | 125 | CONCLUIDO | 6.6635 | 15.01 | 10.93 | 23.42 | 0.34 | 28 | 249.3 | 58.47 | 4.75 | 26 | 61.07 | 30980.93 | 176.34 | 197.81 | 44.13 | 25.4 | 8421.1 | 0.58 | 0.85 | 2.98 | 0.54 | 1 | 10
16 | 125 | CONCLUIDO | 6.691 | 14.95 | 10.91 | 24.25 | 0.36 | 27 | 249.75 | 58.47 | 5 | 25 | 61.27 | 31036.22 | 175.96 | 197.79 | 43.67 | 25.4 | 8197.67 | 0.58 | 0.85 | 2.98 | 0.52 | 1 | 10
17 | 125 | CONCLUIDO | 6.7517 | 14.81 | 10.87 | 26.1 | 0.37 | 25 | 250.2 | 58.47 | 5.25 | 23 | 61.47 | 31091.59 | 175.32 | 197.78 | 42.29 | 25.4 | 7516.65 | 0.6 | 0.86 | 2.98 | 0.48 | 1 | 10
18 | 125 | CONCLUIDO | 6.7887 | 14.73 | 10.84 | 27.1 | 0.39 | 24 | 250.64 | 58.47 | 5.5 | 22 | 61.67 | 31147.02 | 174.77 | 197.77 | 41.45 | 25.4 | 7101.35 | 0.61 | 0.86 | 2.97 | 0.45 | 1 | 10
19 | 125 | CONCLUIDO | 6.816 | 14.67 | 10.83 | 28.25 | 0.41 | 23 | 251.09 | 58.47 | 5.75 | 21 | 61.87 | 31202.53 | 174.56 | 197.8 | 41.04 | 25.4 | 6899.47 | 0.62 | 0.86 | 2.98 | 0.44 | 1 | 10
20 | 125 | CONCLUIDO | 6.8502 | 14.6 | 10.8 | 29.46 | 0.42 | 22 | 251.55 | 58.47 | 6 | 20 | 62.07 | 31258.11 | 174.05 | 197.79 | 40.05 | 25.4 | 6412.34 | 0.63 | 0.86 | 2.98 | 0.41 | 1 | 10
21 | 125 | CONCLUIDO | 6.8746 | 14.55 | 10.8 | 30.85 | 0.44 | 21 | 252 | 58.47 | 6.25 | 19 | 62.27 | 31313.77 | 173.96 | 197.75 | 40.08 | 25.4 | 6430.12 | 0.63 | 0.86 | 2.97 | 0.41 | 1 | 10
22 | 125 | CONCLUIDO | 6.8772 | 14.54 | 10.79 | 30.83 | 0.46 | 21 | 252.45 | 58.47 | 6.5 | 19 | 62.47 | 31369.49 | 173.73 | 197.79 | 39.72 | 25.4 | 6249.31 | 0.64 | 0.86 | 2.98 | 0.4 | 1 | 10
23 | 125 | CONCLUIDO | 6.9131 | 14.47 | 10.76 | 32.29 | 0.47 | 20 | 252.9 | 58.47 | 6.75 | 18 | 62.68 | 31425.3 | 173.32 | 197.82 | 38.92 | 25.4 | 5855.74 | 0.65 | 0.86 | 2.97 | 0.37 | 1 | 10
24 | 125 | CONCLUIDO | 6.9422 | 14.4 | 10.75 | 33.95 | 0.49 | 19 | 253.35 | 58.47 | 7 | 17 | 62.88 | 31481.17 | 173.1 | 197.76 | 38.46 | 25.4 | 5632.89 | 0.66 | 0.87 | 2.97 | 0.36 | 1 | 10
25 | 125 | CONCLUIDO | 6.9412 | 14.41 | 10.75 | 33.96 | 0.51 | 19 | 253.81 | 58.47 | 7.25 | 17 | 63.08 | 31537.13 | 173.02 | 197.79 | 38.53 | 25.4 | 5666.17 | 0.66 | 0.87 | 2.97 | 0.36 | 1 | 10
26 | 125 | CONCLUIDO | 6.9743 | 14.34 | 10.73 | 35.77 | 0.52 | 18 | 254.26 | 58.47 | 7.5 | 16 | 63.29 | 31593.16 | 172.77 | 197.79 | 37.71 | 25.4 | 5259.92 | 0.67 | 0.87 | 2.98 | 0.34 | 1 | 10
27 | 125 | CONCLUIDO | 7.0111 | 14.26 | 10.7 | 37.78 | 0.54 | 17 | 254.72 | 58.47 | 7.75 | 15 | 63.49 | 31649.26 | 172 | 197.81 | 36.98 | 25.4 | 4902.76 | 0.69 | 0.87 | 2.97 | 0.31 | 1 | 10
28 | 125 | CONCLUIDO | 6.9999 | 14.29 | 10.73 | 37.86 | 0.56 | 17 | 255.17 | 58.47 | 8 | 15 | 63.7 | 31705.44 | 172.49 | 197.77 | 37.84 | 25.4 | 5329.13 | 0.67 | 0.87 | 2.97 | 0.34 | 1 | 10
29 | 125 | CONCLUIDO | 7.0405 | 14.2 | 10.69 | 40.09 | 0.57 | 16 | 255.63 | 58.47 | 8.25 | 14 | 63.91 | 31761.69 | 171.9 | 197.76 | 36.73 | 25.4 | 4780.23 | 0.69 | 0.87 | 2.96 | 0.3 | 1 | 10
30 | 125 | CONCLUIDO | 7.0436 | 14.2 | 10.68 | 40.07 | 0.59 | 16 | 256.09 | 58.47 | 8.5 | 14 | 64.11 | 31818.02 | 171.82 | 197.78 | 36.61 | 25.4 | 4718.94 | 0.69 | 0.87 | 2.96 | 0.29 | 1 | 10
31 | 125 | CONCLUIDO | 7.0449 | 14.19 | 10.68 | 40.06 | 0.61 | 16 | 256.54 | 58.47 | 8.75 | 14 | 64.32 | 31874.43 | 171.69 | 197.76 | 36.56 | 25.4 | 4696.59 | 0.69 | 0.87 | 2.96 | 0.29 | 1 | 10
32 | 125 | CONCLUIDO | 7.0709 | 14.14 | 10.68 | 42.71 | 0.62 | 15 | 257 | 58.47 | 9 | 13 | 64.53 | 31931.04 | 171.65 | 197.78 | 36.26 | 25.4 | 4550.04 | 0.7 | 0.87 | 2.96 | 0.29 | 1 | 10
33 | 125 | CONCLUIDO | 7.0745 | 14.14 | 10.67 | 42.68 | 0.64 | 15 | 257.46 | 58.47 | 9.25 | 13 | 64.74 | 31987.61 | 171.39 | 197.76 | 36.02 | 25.4 | 4428.68 | 0.71 | 0.87 | 2.96 | 0.28 | 1 | 10
34 | 125 | CONCLUIDO | 7.1111 | 14.06 | 10.64 | 45.62 | 0.66 | 14 | 257.92 | 58.47 | 9.5 | 12 | 64.95 | 32044.25 | 170.97 | 197.75 | 35.36 | 25.4 | 4105.3 | 0.72 | 0.87 | 2.96 | 0.25 | 1 | 10
35 | 125 | CONCLUIDO | 7.1105 | 14.06 | 10.65 | 45.62 | 0.67 | 14 | 258.38 | 58.47 | 9.75 | 12 | 65.16 | 32100.97 | 170.98 | 197.77 | 35.4 | 25.4 | 4124.7 | 0.72 | 0.87 | 2.96 | 0.25 | 1 | 10
36 | 125 | CONCLUIDO | 7.1076 | 14.07 | 10.65 | 45.65 | 0.69 | 14 | 258.84 | 58.47 | 10 | 12 | 65.37 | 32157.77 | 170.91 | 197.77 | 35.44 | 25.4 | 4145.96 | 0.72 | 0.87 | 2.96 | 0.26 | 1 | 10
37 | 125 | CONCLUIDO | 7.1368 | 14.01 | 10.64 | 49.11 | 0.7 | 13 | 259.3 | 58.47 | 10.25 | 11 | 65.58 | 32214.64 | 170.77 | 197.79 | 35.19 | 25.4 | 4025.56 | 0.72 | 0.87 | 2.96 | 0.25 | 1 | 10
38 | 125 | CONCLUIDO | 7.1368 | 14.01 | 10.64 | 49.11 | 0.72 | 13 | 259.76 | 58.47 | 10.5 | 11 | 65.79 | 32271.6 | 170.96 | 197.77 | 35.36 | 25.4 | 4109.99 | 0.72 | 0.87 | 2.96 | 0.25 | 1 | 10
39 | 125 | CONCLUIDO | 7.1437 | 14 | 10.63 | 49.05 | 0.74 | 13 | 260.23 | 58.47 | 10.75 | 11 | 66 | 32328.64 | 170.63 | 197.78 | 34.54 | 25.4 | 3703.12 | 0.74 | 0.88 | 2.96 | 0.24 | 1 | 10
40 | 125 | CONCLUIDO | 7.1433 | 14 | 10.63 | 49.05 | 0.75 | 13 | 260.69 | 58.47 | 11 | 11 | 66.21 | 32385.75 | 170.4 | 197.75 | 34.72 | 25.4 | 3793.5 | 0.73 | 0.88 | 2.96 | 0.24 | 1 | 10
41 | 125 | CONCLUIDO | 7.1779 | 13.93 | 10.61 | 53.04 | 0.77 | 12 | 261.15 | 58.47 | 11.25 | 10 | 66.43 | 32442.95 | 170.14 | 197.77 | 34.27 | 25.4 | 3570.69 | 0.74 | 0.88 | 2.96 | 0.22 | 1 | 10
42 | 125 | CONCLUIDO | 7.1759 | 13.94 | 10.61 | 53.06 | 0.78 | 12 | 261.62 | 58.47 | 11.5 | 10 | 66.64 | 32500.22 | 170.22 | 197.75 | 34.2 | 25.4 | 3536.39 | 0.74 | 0.88 | 2.96 | 0.22 | 1 | 10
43 | 125 | CONCLUIDO | 7.1745 | 13.94 | 10.61 | 53.07 | 0.8 | 12 | 262.08 | 58.47 | 11.75 | 10 | 66.86 | 32557.58 | 170.19 | 197.77 | 34.32 | 25.4 | 3596.62 | 0.74 | 0.88 | 2.96 | 0.22 | 1 | 10
44 | 125 | CONCLUIDO | 7.1747 | 13.94 | 10.61 | 53.07 | 0.81 | 12 | 262.55 | 58.47 | 12 | 10 | 67.07 | 32615.02 | 169.93 | 197.76 | 34.33 | 25.4 | 3602.22 | 0.74 | 0.88 | 2.96 | 0.22 | 1 | 10
45 | 125 | CONCLUIDO | 7.2139 | 13.86 | 10.59 | 57.74 | 0.83 | 11 | 263.01 | 58.47 | 12.25 | 9 | 67.29 | 32672.53 | 169.47 | 197.75 | 33.48 | 25.4 | 3181.21 | 0.76 | 0.88 | 2.96 | 0.2 | 1 | 10
46 | 125 | CONCLUIDO | 7.2152 | 13.86 | 10.58 | 57.73 | 0.84 | 11 | 263.48 | 58.47 | 12.5 | 9 | 67.51 | 32730.13 | 169.42 | 197.79 | 33.34 | 25.4 | 3109.79 | 0.76 | 0.88 | 2.96 | 0.19 | 1 | 10
47 | 125 | CONCLUIDO | 7.2183 | 13.85 | 10.58 | 57.69 | 0.86 | 11 | 263.95 | 58.47 | 12.75 | 9 | 67.72 | 32787.82 | 169.34 | 197.75 | 33.21 | 25.4 | 3045.81 | 0.76 | 0.88 | 2.96 | 0.19 | 1 | 10
48 | 125 | CONCLUIDO | 7.2105 | 13.87 | 10.59 | 57.78 | 0.87 | 11 | 264.42 | 58.47 | 13 | 9 | 67.94 | 32845.58 | 169.75 | 197.77 | 33.69 | 25.4 | 3286.36 | 0.75 | 0.88 | 2.96 | 0.2 | 1 | 10
49 | 125 | CONCLUIDO | 7.2152 | 13.86 | 10.58 | 57.73 | 0.89 | 11 | 264.89 | 58.47 | 13.25 | 9 | 68.16 | 32903.43 | 169.33 | 197.79 | 33.3 | 25.4 | 3092.72 | 0.76 | 0.88 | 2.96 | 0.19 | 1 | 10
50 | 125 | CONCLUIDO | 7.25 | 13.79 | 10.56 | 63.38 | 0.91 | 10 | 265.36 | 58.47 | 13.5 | 8 | 68.38 | 32961.36 | 169.01 | 197.77 | 32.79 | 25.4 | 2841.76 | 0.77 | 0.88 | 2.95 | 0.17 | 1 | 10
51 | 125 | CONCLUIDO | 7.2484 | 13.8 | 10.57 | 63.4 | 0.92 | 10 | 265.83 | 58.47 | 13.75 | 8 | 68.6 | 33019.37 | 169.22 | 197.78 | 32.8 | 25.4 | 2846.09 | 0.77 | 0.88 | 2.96 | 0.18 | 1 | 10
52 | 125 | CONCLUIDO | 7.2508 | 13.79 | 10.56 | 63.38 | 0.94 | 10 | 266.3 | 58.47 | 14 | 8 | 68.82 | 33077.47 | 169.16 | 197.76 | 32.53 | 25.4 | 2711.54 | 0.78 | 0.88 | 2.96 | 0.17 | 1 | 10
53 | 125 | CONCLUIDO | 7.2515 | 13.79 | 10.56 | 63.37 | 0.95 | 10 | 266.77 | 58.47 | 14.25 | 8 | 69.04 | 33135.65 | 169.11 | 197.76 | 32.65 | 25.4 | 2770.35 | 0.78 | 0.88 | 2.96 | 0.17 | 1 | 10
54 | 125 | CONCLUIDO | 7.2499 | 13.79 | 10.56 | 63.38 | 0.97 | 10 | 267.24 | 58.47 | 14.5 | 8 | 69.27 | 33193.92 | 169.09 | 197.78 | 32.81 | 25.4 | 2853.08 | 0.77 | 0.88 | 2.95 | 0.17 | 1 | 10
55 | 125 | CONCLUIDO | 7.2524 | 13.79 | 10.56 | 63.36 | 0.98 | 10 | 267.71 | 58.47 | 14.75 | 8 | 69.49 | 33252.27 | 168.89 | 197.76 | 32.72 | 25.4 | 2806.18 | 0.78 | 0.88 | 2.95 | 0.17 | 1 | 10
56 | 125 | CONCLUIDO | 7.2481 | 13.8 | 10.57 | 63.41 | 1 | 10 | 268.19 | 58.47 | 15 | 8 | 69.71 | 33310.7 | 168.61 | 197.78 | 32.96 | 25.4 | 2924.08 | 0.77 | 0.88 | 2.95 | 0.18 | 1 | 10
57 | 125 | CONCLUIDO | 7.2829 | 13.73 | 10.55 | 70.33 | 1.01 | 9 | 268.66 | 58.47 | 15.25 | 7 | 69.94 | 33369.22 | 168.44 | 197.75 | 32.24 | 25.4 | 2572.24 | 0.79 | 0.88 | 2.96 | 0.16 | 1 | 10
58 | 125 | CONCLUIDO | 7.2793 | 13.74 | 10.56 | 70.37 | 1.03 | 9 | 269.14 | 58.47 | 15.5 | 7 | 70.16 | 33427.83 | 168.68 | 197.78 | 32.67 | 25.4 | 2787.5 | 0.78 | 0.88 | 2.95 | 0.17 | 1 | 10
59 | 125 | CONCLUIDO | 7.2801 | 13.74 | 10.55 | 70.36 | 1.04 | 9 | 269.61 | 58.47 | 15.75 | 7 | 70.39 | 33486.53 | 168.68 | 197.8 | 32.39 | 25.4 | 2648.49 | 0.78 | 0.88 | 2.96 | 0.16 | 1 | 10
60 | 125 | CONCLUIDO | 7.2827 | 13.73 | 10.55 | 70.33 | 1.05 | 9 | 270.09 | 58.47 | 16 | 7 | 70.62 | 33545.31 | 168.71 | 197.78 | 32.44 | 25.4 | 2670.59 | 0.78 | 0.88 | 2.95 | 0.16 | 1 | 10
61 | 125 | CONCLUIDO | 7.2846 | 13.73 | 10.55 | 70.3 | 1.07 | 9 | 270.57 | 58.47 | 16.25 | 7 | 70.84 | 33604.17 | 168.57 | 197.76 | 32.23 | 25.4 | 2565.97 | 0.79 | 0.88 | 2.95 | 0.15 | 1 | 10
62 | 125 | CONCLUIDO | 7.2824 | 13.73 | 10.55 | 70.33 | 1.08 | 9 | 271.05 | 58.47 | 16.5 | 7 | 71.07 | 33663.13 | 168.54 | 197.78 | 32.47 | 25.4 | 2685.74 | 0.78 | 0.88 | 2.95 | 0.16 | 1 | 10
63 | 125 | CONCLUIDO | 7.2824 | 13.73 | 10.55 | 70.33 | 1.1 | 9 | 271.52 | 58.47 | 16.75 | 7 | 71.3 | 33722.17 | 168.48 | 197.81 | 32.43 | 25.4 | 2664.3 | 0.78 | 0.88 | 2.95 | 0.16 | 1 | 10
64 | 125 | CONCLUIDO | 7.2839 | 13.73 | 10.55 | 70.31 | 1.11 | 9 | 272 | 58.47 | 17 | 7 | 71.53 | 33781.3 | 168.35 | 197.75 | 32.31 | 25.4 | 2604.18 | 0.79 | 0.88 | 2.95 | 0.16 | 1 | 10
65 | 125 | CONCLUIDO | 7.3187 | 13.66 | 10.53 | 78.97 | 1.13 | 8 | 272.48 | 58.47 | 17.25 | 6 | 71.76 | 33840.65 | 167.92 | 197.75 | 31.71 | 25.4 | 2312.86 | 0.8 | 0.88 | 2.95 | 0.14 | 1 | 10
66 | 125 | CONCLUIDO | 7.3244 | 13.65 | 10.52 | 78.89 | 1.14 | 8 | 272.97 | 58.47 | 17.5 | 6 | 71.99 | 33899.96 | 167.85 | 197.76 | 31.39 | 25.4 | 2152.09 | 0.81 | 0.88 | 2.95 | 0.13 | 1 | 10
67 | 125 | CONCLUIDO | 7.322 | 13.66 | 10.52 | 78.92 | 1.16 | 8 | 273.45 | 58.47 | 17.75 | 6 | 72.22 | 33959.36 | 168.03 | 197.75 | 31.49 | 25.4 | 2202.71 | 0.81 | 0.88 | 2.95 | 0.13 | 1 | 10
68 | 125 | CONCLUIDO | 7.3203 | 13.66 | 10.53 | 78.94 | 1.17 | 8 | 273.93 | 58.47 | 18 | 6 | 72.46 | 34018.85 | 168.11 | 197.81 | 31.55 | 25.4 | 2229.43 | 0.81 | 0.88 | 2.95 | 0.14 | 1 | 10
69 | 125 | CONCLUIDO | 7.3196 | 13.66 | 10.53 | 78.95 | 1.18 | 8 | 274.41 | 58.47 | 18.25 | 6 | 72.69 | 34078.44 | 168.22 | 197.76 | 31.51 | 25.4 | 2210.73 | 0.81 | 0.88 | 2.96 | 0.14 | 1 | 10
70 | 125 | CONCLUIDO | 7.3212 | 13.66 | 10.52 | 78.93 | 1.2 | 8 | 274.9 | 58.47 | 18.5 | 6 | 72.92 | 34138.11 | 168.19 | 197.78 | 31.55 | 25.4 | 2230.17 | 0.81 | 0.88 | 2.95 | 0.13 | 1 | 10
71 | 125 | CONCLUIDO | 7.3244 | 13.65 | 10.52 | 78.89 | 1.21 | 8 | 275.38 | 58.47 | 18.75 | 6 | 73.16 | 34197.87 | 167.97 | 197.81 | 31.35 | 25.4 | 2131.12 | 0.81 | 0.88 | 2.95 | 0.13 | 1 | 10
72 | 125 | CONCLUIDO | 7.3221 | 13.66 | 10.52 | 78.92 | 1.23 | 8 | 275.87 | 58.47 | 19 | 6 | 73.39 | 34257.73 | 167.98 | 197.76 | 31.49 | 25.4 | 2200.93 | 0.81 | 0.88 | 2.95 | 0.13 | 1 | 10
73 | 125 | CONCLUIDO | 7.3199 | 13.66 | 10.53 | 78.95 | 1.24 | 8 | 276.35 | 58.47 | 19.25 | 6 | 73.63 | 34317.68 | 168.07 | 197.75 | 31.64 | 25.4 | 2274.77 | 0.8 | 0.88 | 2.95 | 0.14 | 1 | 10
74 | 125 | CONCLUIDO | 7.3218 | 13.66 | 10.52 | 78.92 | 1.25 | 8 | 276.84 | 58.47 | 19.5 | 6 | 73.87 | 34377.72 | 167.69 | 197.77 | 31.42 | 25.4 | 2166.71 | 0.81 | 0.88 | 2.95 | 0.13 | 1 | 10
75 | 125 | CONCLUIDO | 7.3181 | 13.66 | 10.53 | 78.97 | 1.27 | 8 | 277.33 | 58.47 | 19.75 | 6 | 74.1 | 34437.85 | 167.58 | 197.76 | 31.72 | 25.4 | 2315.4 | 0.8 | 0.88 | 2.95 | 0.14 | 1 | 10
76 | 125 | CONCLUIDO | 7.3538 | 13.6 | 10.51 | 90.09 | 1.28 | 7 | 277.82 | 58.47 | 20 | 5 | 74.34 | 34498.07 | 167.17 | 197.76 | 31.12 | 25.4 | 2020.58 | 0.82 | 0.89 | 2.95 | 0.12 | 1 | 10
77 | 125 | CONCLUIDO | 7.3584 | 13.59 | 10.5 | 90.02 | 1.3 | 7 | 278.3 | 58.47 | 20.25 | 5 | 74.58 | 34558.39 | 167.41 | 197.75 | 30.92 | 25.4 | 1923.09 | 0.82 | 0.89 | 2.95 | 0.11 | 1 | 10
78 | 125 | CONCLUIDO | 7.3532 | 13.6 | 10.51 | 90.1 | 1.31 | 7 | 278.79 | 58.47 | 20.5 | 5 | 74.82 | 34618.81 | 167.8 | 197.77 | 31.17 | 25.4 | 2043.67 | 0.81 | 0.89 | 2.95 | 0.12 | 1 | 10
79 | 125 | CONCLUIDO | 7.3568 | 13.59 | 10.51 | 90.05 | 1.32 | 7 | 279.28 | 58.47 | 20.75 | 5 | 75.06 | 34679.32 | 167.77 | 197.75 | 30.97 | 25.4 | 1947.28 | 0.82 | 0.89 | 2.95 | 0.12 | 1 | 10
80 | 125 | CONCLUIDO | 7.3615 | 13.58 | 10.5 | 89.97 | 1.34 | 7 | 279.78 | 58.47 | 21 | 5 | 75.3 | 34739.92 | 167.67 | 197.75 | 30.8 | 25.4 | 1863.32 | 0.82 | 0.89 | 2.95 | 0.11 | 1 | 10
81 | 125 | CONCLUIDO | 7.3578 | 13.59 | 10.5 | 90.03 | 1.35 | 7 | 280.27 | 58.47 | 21.25 | 5 | 75.54 | 34800.62 | 167.78 | 197.77 | 30.87 | 25.4 | 1897.58 | 0.82 | 0.89 | 2.95 | 0.11 | 1 | 10
82 | 125 | CONCLUIDO | 7.3522 | 13.6 | 10.51 | 90.12 | 1.36 | 7 | 280.76 | 58.47 | 21.5 | 5 | 75.79 | 34861.41 | 168.03 | 197.75 | 31.17 | 25.4 | 2045.74 | 0.81 | 0.89 | 2.95 | 0.12 | 1 | 10
83 | 125 | CONCLUIDO | 7.3544 | 13.6 | 10.51 | 90.08 | 1.38 | 7 | 281.25 | 58.47 | 21.75 | 5 | 76.03 | 34922.31 | 167.96 | 197.78 | 31.26 | 25.4 | 2089.79 | 0.81 | 0.89 | 2.95 | 0.12 | 1 | 10
84 | 125 | CONCLUIDO | 7.3553 | 13.6 | 10.51 | 90.07 | 1.39 | 7 | 281.75 | 58.47 | 22 | 5 | 76.28 | 34983.29 | 167.81 | 197.75 | 31 | 25.4 | 1963.23 | 0.82 | 0.89 | 2.95 | 0.12 | 1 | 10
85 | 125 | CONCLUIDO | 7.3562 | 13.59 | 10.51 | 90.05 | 1.4 | 7 | 282.24 | 58.47 | 22.25 | 5 | 76.52 | 35044.38 | 167.69 | 197.8 | 30.96 | 25.4 | 1943.43 | 0.82 | 0.89 | 2.95 | 0.12 | 1 | 10
86 | 125 | CONCLUIDO | 7.3537 | 13.6 | 10.51 | 90.1 | 1.42 | 7 | 282.74 | 58.47 | 22.5 | 5 | 76.77 | 35105.56 | 167.59 | 197.75 | 31.12 | 25.4 | 2020.85 | 0.82 | 0.89 | 2.95 | 0.12 | 1 | 10
87 | 125 | CONCLUIDO | 7.3528 | 13.6 | 10.51 | 90.11 | 1.43 | 7 | 283.24 | 58.47 | 22.75 | 5 | 77.01 | 35166.85 | 167.5 | 197.75 | 31.18 | 25.4 | 2049.76 | 0.81 | 0.89 | 2.95 | 0.12 | 1 | 10
88 | 125 | CONCLUIDO | 7.3528 | 13.6 | 10.51 | 90.11 | 1.44 | 7 | 283.74 | 58.47 | 23 | 5 | 77.26 | 35228.23 | 167.41 | 197.75 | 31.35 | 25.4 | 2137.84 | 0.81 | 0.89 | 2.95 | 0.12 | 1 | 10
89 | 125 | CONCLUIDO | 7.354 | 13.6 | 10.51 | 90.09 | 1.46 | 7 | 284.23 | 58.47 | 23.25 | 5 | 77.51 | 35289.71 | 167.19 | 197.75 | 31.16 | 25.4 | 2042.49 | 0.81 | 0.89 | 2.95 | 0.12 | 1 | 10
90 | 125 | CONCLUIDO | 7.3534 | 13.6 | 10.51 | 90.1 | 1.47 | 7 | 284.73 | 58.47 | 23.5 | 5 | 77.76 | 35351.29 | 167.03 | 197.76 | 31.19 | 25.4 | 2053.99 | 0.81 | 0.89 | 2.95 | 0.12 | 1 | 10
91 | 125 | CONCLUIDO | 7.354 | 13.6 | 10.51 | 90.09 | 1.48 | 7 | 285.23 | 58.47 | 23.75 | 5 | 78.01 | 35412.96 | 166.83 | 197.78 | 31.1 | 25.4 | 2011.07 | 0.82 | 0.89 | 2.95 | 0.12 | 1 | 10
92 | 125 | CONCLUIDO | 7.3914 | 13.53 | 10.49 | 104.89 | 1.5 | 6 | 285.73 | 58.47 | 24 | 4 | 78.26 | 35474.75 | 166.52 | 197.75 | 30.49 | 25.4 | 1713.44 | 0.83 | 0.89 | 2.95 | 0.1 | 1 | 10
93 | 125 | CONCLUIDO | 7.3958 | 13.52 | 10.48 | 104.81 | 1.51 | 6 | 286.24 | 58.47 | 24.25 | 4 | 78.51 | 35536.63 | 166.4 | 197.75 | 30.23 | 25.4 | 1581.78 | 0.84 | 0.89 | 2.95 | 0.09 | 1 | 10
94 | 125 | CONCLUIDO | 7.3966 | 13.52 | 10.48 | 104.79 | 1.52 | 6 | 286.74 | 58.47 | 24.5 | 4 | 78.77 | 35598.74 | 166.53 | 197.76 | 30.17 | 25.4 | 1552.24 | 0.84 | 0.89 | 2.95 | 0.09 | 1 | 10
95 | 125 | CONCLUIDO | 7.3933 | 13.53 | 10.49 | 104.86 | 1.53 | 6 | 287.24 | 58.47 | 24.75 | 4 | 79.02 | 35660.82 | 166.78 | 197.76 | 30.34 | 25.4 | 1638.35 | 0.84 | 0.89 | 2.95 | 0.1 | 1 | 10
96 | 125 | CONCLUIDO | 7.393 | 13.53 | 10.49 | 104.86 | 1.55 | 6 | 287.75 | 58.47 | 25 | 4 | 79.27 | 35723.02 | 167 | 197.75 | 30.35 | 25.4 | 1641.93 | 0.84 | 0.89 | 2.95 | 0.1 | 1 | 10
97 | 125 | CONCLUIDO | 7.394 | 13.52 | 10.48 | 104.84 | 1.56 | 6 | 288.25 | 58.47 | 25.25 | 4 | 79.53 | 35785.31 | 167.17 | 197.76 | 30.37 | 25.4 | 1651.28 | 0.84 | 0.89 | 2.95 | 0.09 | 1 | 10
98 | 125 | CONCLUIDO | 7.3899 | 13.53 | 10.49 | 104.92 | 1.57 | 6 | 288.76 | 58.47 | 25.5 | 4 | 79.78 | 35847.71 | 167.48 | 197.76 | 30.46 | 25.4 | 1697.58 | 0.83 | 0.89 | 2.95 | 0.1 | 1 | 10
99 | 125 | CONCLUIDO | 7.3933 | 13.53 | 10.49 | 104.86 | 1.59 | 6 | 289.26 | 58.47 | 25.75 | 4 | 80.04 | 35910.21 | 167.43 | 197.76 | 30.3 | 25.4 | 1616.02 | 0.84 | 0.89 | 2.95 | 0.1 | 1 | 10
100 | 125 | CONCLUIDO | 7.3977 | 13.52 | 10.48 | 104.78 | 1.6 | 6 | 289.77 | 58.47 | 26 | 4 | 80.3 | 35972.82 | 167.18 | 197.75 | 30.02 | 25.4 | 1477.67 | 0.85 | 0.89 | 2.95 | 0.09 | 1 | 10
101 | 125 | CONCLUIDO | 7.3949 | 13.52 | 10.48 | 104.83 | 1.61 | 6 | 290.28 | 58.47 | 26.25 | 4 | 80.56 | 36035.53 | 167.39 | 197.79 | 30.21 | 25.4 | 1568.76 | 0.84 | 0.89 | 2.95 | 0.09 | 1 | 10
102 | 125 | CONCLUIDO | 7.3925 | 13.53 | 10.49 | 104.87 | 1.62 | 6 | 290.79 | 58.47 | 26.5 | 4 | 80.82 | 36098.35 | 167.49 | 197.75 | 30.39 | 25.4 | 1663.03 | 0.84 | 0.89 | 2.95 | 0.1 | 1 | 10
103 | 125 | CONCLUIDO | 7.3942 | 13.52 | 10.48 | 104.84 | 1.64 | 6 | 291.3 | 58.47 | 26.75 | 4 | 81.08 | 36161.27 | 167.55 | 197.78 | 30.3 | 25.4 | 1616.37 | 0.84 | 0.89 | 2.95 | 0.09 | 1 | 10
104 | 125 | CONCLUIDO | 7.3911 | 13.53 | 10.49 | 104.89 | 1.65 | 6 | 291.81 | 58.47 | 27 | 4 | 81.34 | 36224.3 | 167.45 | 197.76 | 30.44 | 25.4 | 1686.22 | 0.83 | 0.89 | 2.95 | 0.1 | 1 | 10
105 | 125 | CONCLUIDO | 7.3917 | 13.53 | 10.49 | 104.88 | 1.66 | 6 | 292.32 | 58.47 | 27.25 | 4 | 81.6 | 36287.44 | 167.48 | 197.76 | 30.46 | 25.4 | 1697.66 | 0.83 | 0.89 | 2.95 | 0.1 | 1 | 10
106 | 125 | CONCLUIDO | 7.3923 | 13.53 | 10.49 | 104.87 | 1.67 | 6 | 292.84 | 58.47 | 27.5 | 4 | 81.86 | 36350.69 | 167.39 | 197.76 | 30.37 | 25.4 | 1648.78 | 0.84 | 0.89 | 2.95 | 0.1 | 1 | 10
107 | 125 | CONCLUIDO | 7.3931 | 13.53 | 10.49 | 104.86 | 1.68 | 6 | 293.35 | 58.47 | 27.75 | 4 | 82.13 | 36414.05 | 167.29 | 197.75 | 30.44 | 25.4 | 1687.6 | 0.83 | 0.89 | 2.95 | 0.1 | 1 | 10
108 | 125 | CONCLUIDO | 7.393 | 13.53 | 10.49 | 104.86 | 1.7 | 6 | 293.86 | 58.47 | 28 | 4 | 82.39 | 36477.51 | 167.18 | 197.76 | 30.34 | 25.4 | 1638.29 | 0.84 | 0.89 | 2.95 | 0.1 | 1 | 10
109 | 125 | CONCLUIDO | 7.3954 | 13.52 | 10.48 | 104.82 | 1.71 | 6 | 294.38 | 58.47 | 28.25 | 4 | 82.66 | 36541.09 | 166.98 | 197.75 | 30.27 | 25.4 | 1599.97 | 0.84 | 0.89 | 2.95 | 0.09 | 1 | 10
110 | 125 | CONCLUIDO | 7.3934 | 13.53 | 10.49 | 104.85 | 1.72 | 6 | 294.9 | 58.47 | 28.5 | 4 | 82.92 | 36604.77 | 166.92 | 197.78 | 30.32 | 25.4 | 1626.06 | 0.84 | 0.89 | 2.95 | 0.1 | 1 | 10
111 | 125 | CONCLUIDO | 7.3925 | 13.53 | 10.49 | 104.87 | 1.73 | 6 | 295.41 | 58.47 | 28.75 | 4 | 83.19 | 36668.57 | 166.75 | 197.75 | 30.4 | 25.4 | 1668.06 | 0.84 | 0.89 | 2.95 | 0.1 | 1 | 10
112 | 125 | CONCLUIDO | 7.3946 | 13.52 | 10.48 | 104.83 | 1.75 | 6 | 295.93 | 58.47 | 29 | 4 | 83.46 | 36732.47 | 166.6 | 197.75 | 30.29 | 25.4 | 1609.24 | 0.84 | 0.89 | 2.95 | 0.09 | 1 | 10
113 | 125 | CONCLUIDO | 7.3936 | 13.53 | 10.48 | 104.85 | 1.76 | 6 | 296.45 | 58.47 | 29.25 | 4 | 83.73 | 36796.49 | 166.39 | 197.75 | 30.35 | 25.4 | 1642.72 | 0.84 | 0.89 | 2.95 | 0.1 | 1 | 10
114 | 125 | CONCLUIDO | 7.3887 | 13.53 | 10.49 | 104.94 | 1.77 | 6 | 296.97 | 58.47 | 29.5 | 4 | 84 | 36860.62 | 166.22 | 197.75 | 30.68 | 25.4 | 1805.82 | 0.83 | 0.89 | 2.95 | 0.1 | 1 | 10
115 | 125 | CONCLUIDO | 7.4242 | 13.47 | 10.48 | 125.72 | 1.78 | 5 | 297.49 | 58.47 | 29.75 | 3 | 84.27 | 36924.87 | 165.93 | 197.78 | 30.03 | 25.4 | 1486.46 | 0.85 | 0.89 | 2.95 | 0.09 | 1 | 10
116 | 125 | CONCLUIDO | 7.4259 | 13.47 | 10.47 | 125.68 | 1.79 | 5 | 298.01 | 58.47 | 30 | 3 | 84.54 | 36989.23 | 166.18 | 197.75 | 29.97 | 25.4 | 1455.94 | 0.85 | 0.89 | 2.95 | 0.08 | 1 | 10
117 | 125 | CONCLUIDO | 7.4244 | 13.47 | 10.48 | 125.71 | 1.8 | 5 | 298.54 | 58.47 | 30.25 | 3 | 84.81 | 37053.7 | 166.42 | 197.76 | 30.15 | 25.4 | 1545.07 | 0.84 | 0.89 | 2.95 | 0.09 | 1 | 10
118 | 125 | CONCLUIDO | 7.4224 | 13.47 | 10.48 | 125.76 | 1.82 | 5 | 299.06 | 58.47 | 30.5 | 3 | 85.09 | 37118.29 | 166.67 | 197.75 | 30.15 | 25.4 | 1547.79 | 0.84 | 0.89 | 2.95 | 0.09 | 1 | 10
119 | 125 | CONCLUIDO | 7.4231 | 13.47 | 10.48 | 125.74 | 1.83 | 5 | 299.59 | 58.47 | 30.75 | 3 | 85.36 | 37183.12 | 166.78 | 197.75 | 30.16 | 25.4 | 1548.82 | 0.84 | 0.89 | 2.95 | 0.09 | 1 | 10
120 | 125 | CONCLUIDO | 7.4238 | 13.47 | 10.48 | 125.73 | 1.84 | 5 | 300.11 | 58.47 | 31 | 3 | 85.64 | 37247.94 | 166.9 | 197.76 | 30.02 | 25.4 | 1479.19 | 0.85 | 0.89 | 2.95 | 0.09 | 1 | 10
121 | 125 | CONCLUIDO | 7.4268 | 13.46 | 10.47 | 125.66 | 1.85 | 5 | 300.64 | 58.47 | 31.25 | 3 | 85.91 | 37312.88 | 166.92 | 197.76 | 29.92 | 25.4 | 1432.87 | 0.85 | 0.89 | 2.95 | 0.08 | 1 | 10
122 | 125 | CONCLUIDO | 7.4268 | 13.46 | 10.47 | 125.66 | 1.86 | 5 | 301.17 | 58.47 | 31.5 | 3 | 86.19 | 37377.94 | 167.06 | 197.75 | 29.92 | 25.4 | 1429.75 | 0.85 | 0.89 | 2.95 | 0.08 | 1 | 10
123 | 125 | CONCLUIDO | 7.4256 | 13.47 | 10.47 | 125.69 | 1.87 | 5 | 301.69 | 58.47 | 31.75 | 3 | 86.47 | 37443.11 | 167.23 | 197.75 | 29.99 | 25.4 | 1466.74 | 0.85 | 0.89 | 2.95 | 0.08 | 1 | 10
124 | 125 | CONCLUIDO | 7.4285 | 13.46 | 10.47 | 125.62 | 1.89 | 5 | 302.22 | 58.47 | 32 | 3 | 86.75 | 37508.41 | 167.28 | 197.75 | 29.83 | 25.4 | 1384.09 | 0.85 | 0.89 | 2.95 | 0.08 | 1 | 10
125 | 125 | CONCLUIDO | 7.4311 | 13.46 | 10.46 | 125.57 | 1.9 | 5 | 302.75 | 58.47 | 32.25 | 3 | 87.03 | 37573.82 | 167.21 | 197.75 | 29.73 | 25.4 | 1336 | 0.85 | 0.89 | 2.94 | 0.07 | 1 | 10
126 | 125 | CONCLUIDO | 7.4279 | 13.46 | 10.47 | 125.64 | 1.91 | 5 | 303.28 | 58.47 | 32.5 | 3 | 87.31 | 37639.36 | 167.42 | 197.76 | 29.82 | 25.4 | 1381.59 | 0.85 | 0.89 | 2.95 | 0.08 | 1 | 10
127 | 125 | CONCLUIDO | 7.4287 | 13.46 | 10.47 | 125.62 | 1.92 | 5 | 303.82 | 58.47 | 32.75 | 3 | 87.59 | 37705.01 | 167.49 | 197.77 | 29.82 | 25.4 | 1382.57 | 0.85 | 0.89 | 2.95 | 0.08 | 1 | 10
128 | 125 | CONCLUIDO | 7.4285 | 13.46 | 10.47 | 125.62 | 1.93 | 5 | 304.35 | 58.47 | 33 | 3 | 87.88 | 37770.79 | 167.63 | 197.75 | 29.89 | 25.4 | 1414.85 | 0.85 | 0.89 | 2.95 | 0.08 | 1 | 10
129 | 125 | CONCLUIDO | 7.4282 | 13.46 | 10.47 | 125.63 | 1.94 | 5 | 304.88 | 58.47 | 33.25 | 3 | 88.16 | 37836.69 | 167.61 | 197.75 | 29.93 | 25.4 | 1434.77 | 0.85 | 0.89 | 2.94 | 0.08 | 1 | 10
130 | 125 | CONCLUIDO | 7.4279 | 13.46 | 10.47 | 125.64 | 1.95 | 5 | 305.42 | 58.47 | 33.5 | 3 | 88.45 | 37902.71 | 167.71 | 197.75 | 29.92 | 25.4 | 1428.77 | 0.85 | 0.89 | 2.95 | 0.08 | 1 | 10
131 | 125 | CONCLUIDO | 7.4273 | 13.46 | 10.47 | 125.65 | 1.97 | 5 | 305.96 | 58.47 | 33.75 | 3 | 88.73 | 37968.85 | 167.72 | 197.75 | 29.88 | 25.4 | 1413.45 | 0.85 | 0.89 | 2.95 | 0.08 | 1 | 10
132 | 125 | CONCLUIDO | 7.4282 | 13.46 | 10.47 | 125.63 | 1.98 | 5 | 306.49 | 58.47 | 34 | 3 | 89.02 | 38035.12 | 167.66 | 197.75 | 29.85 | 25.4 | 1397 | 0.85 | 0.89 | 2.95 | 0.08 | 1 | 10
133 | 125 | CONCLUIDO | 7.4293 | 13.46 | 10.47 | 125.61 | 1.99 | 5 | 307.03 | 58.47 | 34.25 | 3 | 89.31 | 38101.52 | 167.73 | 197.75 | 29.82 | 25.4 | 1378.93 | 0.85 | 0.89 | 2.95 | 0.08 | 1 | 10
134 | 125 | CONCLUIDO | 7.4313 | 13.46 | 10.46 | 125.56 | 2 | 5 | 307.57 | 58.47 | 34.5 | 3 | 89.6 | 38168.04 | 167.6 | 197.75 | 29.7 | 25.4 | 1319.07 | 0.86 | 0.89 | 2.95 | 0.07 | 1 | 10
135 | 125 | CONCLUIDO | 7.4297 | 13.46 | 10.47 | 125.6 | 2.01 | 5 | 308.11 | 58.47 | 34.75 | 3 | 89.89 | 38234.68 | 167.63 | 197.76 | 29.82 | 25.4 | 1382.59 | 0.85 | 0.89 | 2.94 | 0.08 | 1 | 10
136 | 125 | CONCLUIDO | 7.4297 | 13.46 | 10.47 | 125.6 | 2.02 | 5 | 308.65 | 58.47 | 35 | 3 | 90.18 | 38301.46 | 167.58 | 197.75 | 29.8 | 25.4 | 1372.33 | 0.85 | 0.89 | 2.95 | 0.08 | 1 | 10
137 | 125 | CONCLUIDO | 7.4331 | 13.45 | 10.46 | 125.52 | 2.03 | 5 | 309.2 | 58.47 | 35.25 | 3 | 90.47 | 38368.36 | 167.41 | 197.75 | 29.59 | 25.4 | 1266.99 | 0.86 | 0.89 | 2.95 | 0.07 | 1 | 10
138 | 125 | CONCLUIDO | 7.431 | 13.46 | 10.46 | 125.57 | 2.04 | 5 | 309.74 | 58.47 | 35.5 | 3 | 90.77 | 38435.39 | 167.4 | 197.75 | 29.69 | 25.4 | 1313.87 | 0.86 | 0.89 | 2.95 | 0.07 | 1 | 10
139 | 125 | CONCLUIDO | 7.4305 | 13.46 | 10.46 | 125.58 | 2.05 | 5 | 310.28 | 58.47 | 35.75 | 3 | 91.06 | 38502.55 | 167.46 | 197.75 | 29.72 | 25.4 | 1329.72 | 0.85 | 0.89 | 2.95 | 0.08 | 1 | 10
140 | 125 | CONCLUIDO | 7.4337 | 13.45 | 10.46 | 125.51 | 2.06 | 5 | 310.83 | 58.47 | 36 | 3 | 91.36 | 38569.84 | 167.25 | 197.75 | 29.52 | 25.4 | 1229.15 | 0.86 | 0.89 | 2.95 | 0.07 | 1 | 10
141 | 125 | CONCLUIDO | 7.4343 | 13.45 | 10.46 | 125.5 | 2.07 | 5 | 311.38 | 58.47 | 36.25 | 3 | 91.65 | 38637.26 | 167.17 | 197.77 | 29.54 | 25.4 | 1239.24 | 0.86 | 0.89 | 2.94 | 0.07 | 1 | 10
142 | 125 | CONCLUIDO | 7.4334 | 13.45 | 10.46 | 125.52 | 2.08 | 5 | 311.92 | 58.47 | 36.5 | 3 | 91.95 | 38704.93 | 167.14 | 197.75 | 29.54 | 25.4 | 1240.38 | 0.86 | 0.89 | 2.95 | 0.07 | 1 | 10
143 | 125 | CONCLUIDO | 7.4316 | 13.46 | 10.46 | 125.56 | 2.1 | 5 | 312.47 | 58.47 | 36.75 | 3 | 92.25 | 38772.62 | 166.94 | 197.75 | 29.65 | 25.4 | 1294.11 | 0.86 | 0.89 | 2.95 | 0.07 | 1 | 10
144 | 125 | CONCLUIDO | 7.4333 | 13.45 | 10.46 | 125.52 | 2.11 | 5 | 313.02 | 58.47 | 37 | 3 | 92.55 | 38840.44 | 166.75 | 197.75 | 29.6 | 25.4 | 1269.54 | 0.86 | 0.89 | 2.94 | 0.07 | 1 | 10
145 | 125 | CONCLUIDO | 7.4331 | 13.45 | 10.46 | 125.52 | 2.12 | 5 | 313.57 | 58.47 | 37.25 | 3 | 92.85 | 38908.39 | 166.55 | 197.75 | 29.6 | 25.4 | 1273.43 | 0.86 | 0.89 | 2.94 | 0.07 | 1 | 10
146 | 125 | CONCLUIDO | 7.429 | 13.46 | 10.47 | 125.61 | 2.13 | 5 | 314.13 | 58.47 | 37.5 | 3 | 93.15 | 38976.48 | 166.63 | 197.77 | 29.74 | 25.4 | 1341.51 | 0.85 | 0.89 | 2.95 | 0.08 | 1 | 10
147 | 125 | CONCLUIDO | 7.4287 | 13.46 | 10.47 | 125.62 | 2.14 | 5 | 314.68 | 58.47 | 37.75 | 3 | 93.46 | 39044.7 | 166.61 | 197.75 | 29.84 | 25.4 | 1389.79 | 0.85 | 0.89 | 2.95 | 0.08 | 1 | 10
148 | 125 | CONCLUIDO | 7.4285 | 13.46 | 10.47 | 125.62 | 2.15 | 5 | 315.23 | 58.47 | 38 | 3 | 93.76 | 39113.07 | 166.6 | 197.75 | 29.85 | 25.4 | 1396.78 | 0.85 | 0.89 | 2.95 | 0.08 | 1 | 10
149 | 125 | CONCLUIDO | 7.4276 | 13.46 | 10.47 | 125.64 | 2.16 | 5 | 315.79 | 58.47 | 38.25 | 3 | 94.07 | 39181.56 | 166.56 | 197.77 | 29.87 | 25.4 | 1404.49 | 0.85 | 0.89 | 2.95 | 0.08 | 1 | 10
150 | 125 | CONCLUIDO | 7.429 | 13.46 | 10.47 | 125.61 | 2.17 | 5 | 316.35 | 58.47 | 38.5 | 3 | 94.37 | 39250.2 | 166.34 | 197.75 | 29.79 | 25.4 | 1367.62 | 0.85 | 0.89 | 2.95 | 0.08 | 1 | 10
151 | 125 | CONCLUIDO | 7.4293 | 13.46 | 10.47 | 125.61 | 2.18 | 5 | 316.9 | 58.47 | 38.75 | 3 | 94.68 | 39318.97 | 166.1 | 197.76 | 29.74 | 25.4 | 1342.97 | 0.85 | 0.89 | 2.95 | 0.08 | 1 | 10
152 | 125 | CONCLUIDO | 7.4297 | 13.46 | 10.47 | 125.6 | 2.19 | 5 | 317.46 | 58.47 | 39 | 3 | 94.99 | 39387.89 | 165.93 | 197.75 | 29.74 | 25.4 | 1340.96 | 0.85 | 0.89 | 2.95 | 0.08 | 1 | 10
153 | 125 | CONCLUIDO | 7.4293 | 13.46 | 10.47 | 125.61 | 2.2 | 5 | 318.02 | 58.47 | 39.25 | 3 | 95.3 | 39456.94 | 165.96 | 197.75 | 29.77 | 25.4 | 1354.81 | 0.85 | 0.89 | 2.95 | 0.08 | 1 | 10
154 | 125 | CONCLUIDO | 7.468 | 13.39 | 10.44 | 156.67 | 2.21 | 4 | 318.58 | 58.47 | 39.5 | 2 | 95.61 | 39526.14 | 165.45 | 197.78 | 29.09 | 25.4 | 1019.35 | 0.87 | 0.89 | 2.94 | 0.05 | 1 | 10
155 | 125 | CONCLUIDO | 7.4683 | 13.39 | 10.44 | 156.66 | 2.22 | 4 | 319.14 | 58.47 | 39.75 | 2 | 95.92 | 39595.48 | 165.74 | 197.75 | 29.03 | 25.4 | 992.02 | 0.87 | 0.89 | 2.95 | 0.05 | 1 | 10
156 | 125 | CONCLUIDO | 7.4697 | 13.39 | 10.44 | 156.62 | 2.23 | 4 | 319.71 | 58.47 | 40 | 2 | 96.23 | 39664.96 | 165.87 | 197.76 | 28.97 | 25.4 | 959.55 | 0.88 | 0.89 | 2.95 | 0.05 | 1 | 10
0 | 30 | CONCLUIDO | 6.9411 | 14.41 | 11.61 | 11.42 | 0.24 | 61 | 71.52 | 32.27 | 1 | 59 | 8.25 | 9054.6 | 83.49 | 198.04 | 65.41 | 25.4 | 18896.48 | 0.39 | 0.8 | 3.04 | 1.22 | 1 | 10
1 | 30 | CONCLUIDO | 7.176 | 13.94 | 11.34 | 14.18 | 0.3 | 48 | 71.81 | 32.27 | 1.25 | 46 | 8.29 | 9090.98 | 81.1 | 197.83 | 56.64 | 25.4 | 14577.86 | 0.45 | 0.82 | 3.03 | 0.95 | 1 | 10
2 | 30 | CONCLUIDO | 7.3478 | 13.61 | 11.16 | 17.17 | 0.36 | 39 | 72.11 | 32.27 | 1.5 | 37 | 8.34 | 9127.38 | 79.36 | 197.81 | 51.28 | 25.4 | 11941.14 | 0.5 | 0.83 | 3 | 0.77 | 1 | 10
3 | 30 | CONCLUIDO | 7.4687 | 13.39 | 11.03 | 20.06 | 0.42 | 33 | 72.4 | 32.27 | 1.75 | 31 | 8.38 | 9163.8 | 77.94 | 197.81 | 47.23 | 25.4 | 9945.83 | 0.54 | 0.84 | 3 | 0.64 | 1 | 10
4 | 30 | CONCLUIDO | 7.5426 | 13.26 | 10.96 | 22.68 | 0.48 | 29 | 72.7 | 32.27 | 2 | 27 | 8.43 | 9200.25 | 77.05 | 197.83 | 45.37 | 25.4 | 9034.94 | 0.56 | 0.85 | 2.98 | 0.57 | 1 | 10
5 | 30 | CONCLUIDO | 7.612 | 13.14 | 10.89 | 25.13 | 0.54 | 26 | 73 | 32.27 | 2.25 | 24 | 8.48 | 9236.71 | 75.92 | 197.81 | 42.99 | 25.4 | 7860.16 | 0.59 | 0.85 | 2.98 | 0.5 | 1 | 10
6 | 30 | CONCLUIDO | 7.6705 | 13.04 | 10.84 | 28.27 | 0.6 | 23 | 73.29 | 32.27 | 2.5 | 21 | 8.52 | 9273.2 | 75.15 | 197.83 | 41.24 | 25.4 | 7003.47 | 0.62 | 0.86 | 2.98 | 0.44 | 1 | 10
7 | 30 | CONCLUIDO | 7.717 | 12.96 | 10.79 | 30.82 | 0.65 | 21 | 73.59 | 32.27 | 2.75 | 19 | 8.57 | 9309.7 | 74.35 | 197.86 | 39.67 | 25.4 | 6228.15 | 0.64 | 0.86 | 2.97 | 0.4 | 1 | 10
8 | 30 | CONCLUIDO | 7.7541 | 12.9 | 10.76 | 33.97 | 0.71 | 19 | 73.88 | 32.27 | 3 | 17 | 8.61 | 9346.23 | 73.83 | 197.77 | 38.81 | 25.4 | 5804.96 | 0.65 | 0.87 | 2.97 | 0.37 | 1 | 10
9 | 30 | CONCLUIDO | 7.8078 | 12.81 | 10.7 | 37.76 | 0.77 | 17 | 74.18 | 32.27 | 3.25 | 15 | 8.66 | 9382.78 | 72.48 | 197.78 | 36.94 | 25.4 | 4880.07 | 0.69 | 0.87 | 2.97 | 0.31 | 1 | 10
10 | 30 | CONCLUIDO | 7.8297 | 12.77 | 10.68 | 40.05 | 0.82 | 16 | 74.48 | 32.27 | 3.5 | 14 | 8.71 | 9419.35 | 72.1 | 197.77 | 36.41 | 25.4 | 4623.27 | 0.7 | 0.87 | 2.96 | 0.29 | 1 | 10
11 | 30 | CONCLUIDO | 7.8418 | 12.75 | 10.68 | 42.7 | 0.88 | 15 | 74.77 | 32.27 | 3.75 | 13 | 8.75 | 9455.94 | 71.79 | 197.77 | 36.2 | 25.4 | 4521.55 | 0.7 | 0.87 | 2.96 | 0.28 | 1 | 10
12 | 30 | CONCLUIDO | 7.868 | 12.71 | 10.65 | 45.63 | 0.93 | 14 | 75.07 | 32.27 | 4 | 12 | 8.8 | 9492.55 | 71.09 | 197.75 | 35.28 | 25.4 | 4067.12 | 0.72 | 0.87 | 2.96 | 0.26 | 1 | 10
13 | 30 | CONCLUIDO | 7.8885 | 12.68 | 10.63 | 49.06 | 0.99 | 13 | 75.37 | 32.27 | 4.25 | 11 | 8.85 | 9529.18 | 70.54 | 197.75 | 34.82 | 25.4 | 3839.77 | 0.73 | 0.88 | 2.96 | 0.24 | 1 | 10
14 | 30 | CONCLUIDO | 7.8901 | 12.67 | 10.63 | 49.05 | 1.04 | 13 | 75.66 | 32.27 | 4.5 | 11 | 8.89 | 9565.83 | 69.72 | 197.76 | 34.83 | 25.4 | 3845.75 | 0.73 | 0.88 | 2.96 | 0.24 | 1 | 10
15 | 30 | CONCLUIDO | 7.9058 | 12.65 | 10.62 | 53.09 | 1.09 | 12 | 75.96 | 32.27 | 4.75 | 10 | 8.94 | 9602.5 | 69.24 | 197.78 | 34.26 | 25.4 | 3563.87 | 0.74 | 0.88 | 2.96 | 0.23 | 1 | 10
16 | 30 | CONCLUIDO | 7.9369 | 12.6 | 10.58 | 57.73 | 1.15 | 11 | 76.26 | 32.27 | 5 | 9 | 8.99 | 9639.2 | 68.24 | 197.75 | 33.37 | 25.4 | 3125.31 | 0.76 | 0.88 | 2.96 | 0.19 | 1 | 10
17 | 30 | CONCLUIDO | 7.9321 | 12.61 | 10.59 | 57.77 | 1.2 | 11 | 76.56 | 32.27 | 5.25 | 9 | 9.04 | 9675.91 | 68.08 | 197.75 | 33.52 | 25.4 | 3201.8 | 0.76 | 0.88 | 2.96 | 0.2 | 1 | 10
18 | 30 | CONCLUIDO | 7.9613 | 12.56 | 10.56 | 63.37 | 1.25 | 10 | 76.85 | 32.27 | 5.5 | 8 | 9.08 | 9712.65 | 67.48 | 197.77 | 32.71 | 25.4 | 2799.61 | 0.78 | 0.88 | 2.95 | 0.17 | 1 | 10
19 | 30 | CONCLUIDO | 7.956 | 12.57 | 10.57 | 63.42 | 1.3 | 10 | 77.15 | 32.27 | 5.75 | 8 | 9.13 | 9749.41 | 66.79 | 197.77 | 32.96 | 25.4 | 2924.99 | 0.77 | 0.88 | 2.95 | 0.18 | 1 | 10
20 | 30 | CONCLUIDO | 7.9724 | 12.54 | 10.56 | 70.4 | 1.36 | 9 | 77.45 | 32.27 | 6 | 7 | 9.18 | 9786.19 | 65.97 | 197.77 | 32.69 | 25.4 | 2794.87 | 0.78 | 0.88 | 2.95 | 0.17 | 1 | 10
21 | 30 | CONCLUIDO | 7.9817 | 12.53 | 10.54 | 70.3 | 1.41 | 9 | 77.75 | 32.27 | 6.25 | 7 | 9.23 | 9822.99 | 65.55 | 197.78 | 32.22 | 25.4 | 2561.67 | 0.79 | 0.88 | 2.95 | 0.15 | 1 | 10
22 | 30 | CONCLUIDO | 7.9807 | 12.53 | 10.55 | 70.31 | 1.46 | 9 | 78.05 | 32.27 | 6.5 | 7 | 9.28 | 9859.81 | 64.85 | 197.76 | 32.25 | 25.4 | 2574.5 | 0.79 | 0.88 | 2.95 | 0.16 | 1 | 10
23 | 30 | CONCLUIDO | 8.0039 | 12.49 | 10.53 | 78.94 | 1.51 | 8 | 78.35 | 32.27 | 6.75 | 2 | 9.33 | 9896.65 | 64.31 | 197.78 | 31.34 | 25.4 | 2125.73 | 0.81 | 0.88 | 2.96 | 0.14 | 1 | 10
24 | 30 | CONCLUIDO | 8.0009 | 12.5 | 10.53 | 78.98 | 1.56 | 8 | 78.65 | 32.27 | 7 | 2 | 9.38 | 9933.52 | 64.41 | 197.78 | 31.48 | 25.4 | 2197.87 | 0.81 | 0.88 | 2.96 | 0.14 | 1 | 10
25 | 30 | CONCLUIDO | 7.9984 | 12.5 | 10.53 | 79.01 | 1.61 | 8 | 78.94 | 32.27 | 7.25 | 1 | 9.42 | 9970.41 | 64.56 | 197.82 | 31.53 | 25.4 | 2223.25 | 0.81 | 0.88 | 2.96 | 0.14 | 1 | 10
26 | 30 | CONCLUIDO | 7.9979 | 12.5 | 10.54 | 79.01 | 1.66 | 8 | 79.24 | 32.27 | 7.5 | 0 | 9.47 | 10007.31 | 64.74 | 197.82 | 31.54 | 25.4 | 2227.1 | 0.81 | 0.88 | 2.96 | 0.14 | 1 | 10
0 | 15 | CONCLUIDO | 7.5353 | 13.27 | 11.15 | 17.61 | 0.43 | 38 | 39.78 | 19.54 | 1 | 36 | 4.24 | 5140 | 50.48 | 197.82 | 50.86 | 25.4 | 11734.91 | 0.5 | 0.83 | 3 | 0.76 | 1 | 10
1 | 15 | CONCLUIDO | 7.7042 | 12.98 | 10.96 | 22.67 | 0.53 | 29 | 40.06 | 19.54 | 1.25 | 27 | 4.26 | 5174.29 | 48.68 | 197.8 | 44.96 | 25.4 | 8831.99 | 0.56 | 0.85 | 2.99 | 0.57 | 1 | 10
2 | 15 | CONCLUIDO | 7.7956 | 12.83 | 10.86 | 27.16 | 0.64 | 24 | 40.34 | 19.54 | 1.5 | 22 | 4.29 | 5208.6 | 47.25 | 197.8 | 41.9 | 25.4 | 7326.03 | 0.61 | 0.86 | 2.98 | 0.47 | 1 | 10
3 | 15 | CONCLUIDO | 7.8754 | 12.7 | 10.78 | 32.33 | 0.74 | 20 | 40.61 | 19.54 | 1.75 | 18 | 4.32 | 5242.92 | 45.91 | 197.78 | 39.24 | 25.4 | 6014.71 | 0.65 | 0.86 | 2.98 | 0.39 | 1 | 10
4 | 15 | CONCLUIDO | 7.9386 | 12.6 | 10.71 | 37.8 | 0.84 | 17 | 40.89 | 19.54 | 2 | 14 | 4.35 | 5277.26 | 44.23 | 197.78 | 37.19 | 25.4 | 5007.48 | 0.68 | 0.87 | 2.97 | 0.32 | 1 | 10
5 | 15 | CONCLUIDO | 7.9681 | 12.55 | 10.68 | 42.74 | 0.94 | 15 | 41.17 | 19.54 | 2.25 | 8 | 4.38 | 5311.62 | 43.51 | 197.82 | 36.17 | 25.4 | 4507.32 | 0.7 | 0.87 | 2.97 | 0.29 | 1 | 10
6 | 15 | CONCLUIDO | 7.9642 | 12.56 | 10.69 | 42.76 | 1.03 | 15 | 41.45 | 19.54 | 2.5 | 1 | 4.41 | 5345.99 | 43.23 | 197.84 | 36.09 | 25.4 | 4466.83 | 0.7 | 0.87 | 2.98 | 0.3 | 1 | 10
7 | 15 | CONCLUIDO | 7.9671 | 12.55 | 10.69 | 42.75 | 1.13 | 15 | 41.73 | 19.54 | 2.75 | 0 | 4.44 | 5380.38 | 43.47 | 197.87 | 36 | 25.4 | 4421.69 | 0.71 | 0.87 | 2.98 | 0.3 | 1 | 10
0 | 70 | CONCLUIDO | 5.6344 | 17.75 | 12.52 | 7.22 | 0.12 | 104 | 141.81 | 47.83 | 1 | 102 | 22.98 | 17723.39 | 143.84 | 198.12 | 93.04 | 25.4 | 32497.96 | 0.27 | 0.74 | 3.12 | 2.12 | 1 | 10
1 | 70 | CONCLUIDO | 6.044 | 16.55 | 12.01 | 9 | 0.16 | 80 | 142.15 | 47.83 | 1.25 | 78 | 23.07 | 17765.46 | 137.84 | 197.92 | 77.51 | 25.4 | 24850.45 | 0.33 | 0.78 | 3.07 | 1.61 | 1 | 10
2 | 70 | CONCLUIDO | 6.3047 | 15.86 | 11.73 | 10.66 | 0.19 | 66 | 142.49 | 47.83 | 1.5 | 64 | 23.16 | 17807.56 | 134.41 | 198.07 | 68.93 | 25.4 | 20630.25 | 0.37 | 0.79 | 3.04 | 1.33 | 1 | 10
3 | 70 | CONCLUIDO | 6.534 | 15.3 | 11.49 | 12.53 | 0.22 | 55 | 142.83 | 47.83 | 1.75 | 53 | 23.25 | 17849.7 | 131.5 | 197.86 | 61.5 | 25.4 | 16970.09 | 0.41 | 0.81 | 3.03 | 1.09 | 1 | 10
4 | 70 | CONCLUIDO | 6.6883 | 14.95 | 11.34 | 14.17 | 0.25 | 48 | 143.17 | 47.83 | 2 | 46 | 23.34 | 17891.86 | 129.59 | 197.8 | 56.61 | 25.4 | 14560.84 | 0.45 | 0.82 | 3.02 | 0.94 | 1 | 10
5 | 70 | CONCLUIDO | 6.8218 | 14.66 | 11.22 | 16.02 | 0.28 | 42 | 143.51 | 47.83 | 2.25 | 40 | 23.44 | 17934.06 | 128.04 | 197.95 | 53.32 | 25.4 | 12945.75 | 0.48 | 0.83 | 3 | 0.82 | 1 | 10
6 | 70 | CONCLUIDO | 6.9128 | 14.47 | 11.14 | 17.59 | 0.31 | 38 | 143.86 | 47.83 | 2.5 | 36 | 23.53 | 17976.29 | 127 | 197.82 | 50.87 | 25.4 | 11739.88 | 0.5 | 0.84 | 3 | 0.75 | 1 | 10
7 | 70 | CONCLUIDO | 7.0134 | 14.26 | 11.05 | 19.5 | 0.34 | 34 | 144.2 | 47.83 | 2.75 | 32 | 23.62 | 18018.55 | 125.75 | 197.78 | 47.84 | 25.4 | 10247.01 | 0.53 | 0.84 | 2.99 | 0.66 | 1 | 10
8 | 70 | CONCLUIDO | 7.0873 | 14.11 | 10.99 | 21.26 | 0.37 | 31 | 144.54 | 47.83 | 3 | 29 | 23.71 | 18060.85 | 124.9 | 197.86 | 45.93 | 25.4 | 9306.08 | 0.55 | 0.85 | 2.99 | 0.59 | 1 | 10
9 | 70 | CONCLUIDO | 7.1263 | 14.03 | 10.97 | 22.69 | 0.4 | 29 | 144.89 | 47.83 | 3.25 | 27 | 23.81 | 18103.18 | 124.49 | 197.82 | 45.15 | 25.4 | 8927.55 | 0.56 | 0.85 | 2.99 | 0.57 | 1 | 10
10 | 70 | CONCLUIDO | 7.182 | 13.92 | 10.92 | 24.26 | 0.43 | 27 | 145.23 | 47.83 | 3.5 | 25 | 23.9 | 18145.54 | 123.66 | 197.83 | 43.66 | 25.4 | 8192.65 | 0.58 | 0.85 | 2.98 | 0.52 | 1 | 10
11 | 70 | CONCLUIDO | 7.2373 | 13.82 | 10.87 | 26.08 | 0.46 | 25 | 145.57 | 47.83 | 3.75 | 23 | 23.99 | 18187.93 | 123.01 | 197.86 | 42.37 | 25.4 | 7556.31 | 0.6 | 0.86 | 2.97 | 0.47 | 1 | 10
12 | 70 | CONCLUIDO | 7.2821 | 13.73 | 10.84 | 28.28 | 0.49 | 23 | 145.92 | 47.83 | 4 | 21 | 24.09 | 18230.35 | 122.44 | 197.82 | 41.54 | 25.4 | 7151.05 | 0.61 | 0.86 | 2.97 | 0.45 | 1 | 10
13 | 70 | CONCLUIDO | 7.3129 | 13.67 | 10.81 | 29.48 | 0.51 | 22 | 146.26 | 47.83 | 4.25 | 20 | 24.18 | 18272.81 | 121.98 | 197.85 | 40.22 | 25.4 | 6494.9 | 0.63 | 0.86 | 2.98 | 0.42 | 1 | 10
14 | 70 | CONCLUIDO | 7.3384 | 13.63 | 10.79 | 30.83 | 0.54 | 21 | 146.61 | 47.83 | 4.5 | 19 | 24.28 | 18315.3 | 121.54 | 197.8 | 39.74 | 25.4 | 6258.79 | 0.64 | 0.86 | 2.98 | 0.4 | 1 | 10
15 | 70 | CONCLUIDO | 7.3662 | 13.58 | 10.77 | 32.31 | 0.57 | 20 | 146.95 | 47.83 | 4.75 | 18 | 24.37 | 18357.82 | 121.05 | 197.77 | 38.96 | 25.4 | 5873.61 | 0.65 | 0.86 | 2.98 | 0.38 | 1 | 10
16 | 70 | CONCLUIDO | 7.3908 | 13.53 | 10.75 | 33.96 | 0.6 | 19 | 147.3 | 47.83 | 5 | 17 | 24.47 | 18400.38 | 120.83 | 197.78 | 38.6 | 25.4 | 5702.8 | 0.66 | 0.87 | 2.97 | 0.36 | 1 | 10
17 | 70 | CONCLUIDO | 7.4256 | 13.47 | 10.72 | 35.73 | 0.63 | 18 | 147.64 | 47.83 | 5.25 | 16 | 24.56 | 18442.97 | 120.28 | 197.76 | 37.55 | 25.4 | 5183.22 | 0.68 | 0.87 | 2.97 | 0.33 | 1 | 10
18 | 70 | CONCLUIDO | 7.4399 | 13.44 | 10.72 | 37.84 | 0.66 | 17 | 147.99 | 47.83 | 5.5 | 15 | 24.66 | 18485.59 | 119.96 | 197.82 | 37.81 | 25.4 | 5316.52 | 0.67 | 0.87 | 2.97 | 0.33 | 1 | 10
19 | 70 | CONCLUIDO | 7.4774 | 13.37 | 10.68 | 40.06 | 0.69 | 16 | 148.33 | 47.83 | 5.75 | 14 | 24.75 | 18528.25 | 119.41 | 197.81 | 36.42 | 25.4 | 4626.09 | 0.7 | 0.87 | 2.96 | 0.29 | 1 | 10
20 | 70 | CONCLUIDO | 7.4729 | 13.38 | 10.69 | 40.09 | 0.71 | 16 | 148.68 | 47.83 | 6 | 14 | 24.85 | 18570.94 | 119.44 | 197.81 | 36.8 | 25.4 | 4817.87 | 0.69 | 0.87 | 2.96 | 0.3 | 1 | 10
21 | 70 | CONCLUIDO | 7.4991 | 13.34 | 10.67 | 42.69 | 0.74 | 15 | 149.02 | 47.83 | 6.25 | 13 | 24.95 | 18613.66 | 119 | 197.78 | 36.26 | 25.4 | 4550.94 | 0.7 | 0.87 | 2.96 | 0.28 | 1 | 10
22 | 70 | CONCLUIDO | 7.5045 | 13.33 | 10.66 | 42.65 | 0.77 | 15 | 149.37 | 47.83 | 6.5 | 13 | 25.04 | 18656.42 | 118.62 | 197.79 | 35.82 | 25.4 | 4329.05 | 0.71 | 0.87 | 2.96 | 0.27 | 1 | 10
23 | 70 | CONCLUIDO | 7.5265 | 13.29 | 10.65 | 45.66 | 0.8 | 14 | 149.72 | 47.83 | 6.75 | 12 | 25.14 | 18699.2 | 118.4 | 197.75 | 35.52 | 25.4 | 4186.37 | 0.72 | 0.87 | 2.96 | 0.26 | 1 | 10
24 | 70 | CONCLUIDO | 7.5224 | 13.29 | 10.66 | 45.69 | 0.83 | 14 | 150.07 | 47.83 | 7 | 12 | 25.24 | 18742.03 | 118.12 | 197.75 | 35.9 | 25.4 | 4374.34 | 0.71 | 0.87 | 2.96 | 0.27 | 1 | 10
25 | 70 | CONCLUIDO | 7.551 | 13.24 | 10.64 | 49.11 | 0.85 | 13 | 150.41 | 47.83 | 7.25 | 11 | 25.33 | 18784.88 | 118.07 | 197.87 | 35.36 | 25.4 | 4109.23 | 0.72 | 0.87 | 2.95 | 0.25 | 1 | 10
26 | 70 | CONCLUIDO | 7.5551 | 13.24 | 10.63 | 49.07 | 0.88 | 13 | 150.76 | 47.83 | 7.5 | 11 | 25.43 | 18827.77 | 117.62 | 197.77 | 34.94 | 25.4 | 3903.5 | 0.73 | 0.88 | 2.96 | 0.24 | 1 | 10
27 | 70 | CONCLUIDO | 7.5858 | 13.18 | 10.61 | 53.04 | 0.91 | 12 | 151.11 | 47.83 | 7.75 | 10 | 25.53 | 18870.7 | 117.14 | 197.83 | 34.18 | 25.4 | 3525.11 | 0.74 | 0.88 | 2.96 | 0.22 | 1 | 10
28 | 70 | CONCLUIDO | 7.5836 | 13.19 | 10.61 | 53.06 | 0.94 | 12 | 151.46 | 47.83 | 8 | 10 | 25.63 | 18913.66 | 117.01 | 197.79 | 34.32 | 25.4 | 3595.68 | 0.74 | 0.88 | 2.96 | 0.22 | 1 | 10
29 | 70 | CONCLUIDO | 7.5853 | 13.18 | 10.61 | 53.04 | 0.96 | 12 | 151.81 | 47.83 | 8.25 | 10 | 25.73 | 18956.65 | 116.45 | 197.83 | 34.3 | 25.4 | 3585.97 | 0.74 | 0.88 | 2.95 | 0.22 | 1 | 10
30 | 70 | CONCLUIDO | 7.6144 | 13.13 | 10.59 | 57.75 | 0.99 | 11 | 152.15 | 47.83 | 8.5 | 9 | 25.83 | 18999.67 | 116.2 | 197.79 | 33.39 | 25.4 | 3135.29 | 0.76 | 0.88 | 2.96 | 0.2 | 1 | 10
31 | 70 | CONCLUIDO | 7.6165 | 13.13 | 10.58 | 57.73 | 1.02 | 11 | 152.5 | 47.83 | 8.75 | 9 | 25.93 | 19042.73 | 116.03 | 197.78 | 33.38 | 25.4 | 3129.53 | 0.76 | 0.88 | 2.96 | 0.19 | 1 | 10
32 | 70 | CONCLUIDO | 7.6118 | 13.14 | 10.59 | 57.77 | 1.04 | 11 | 152.85 | 47.83 | 9 | 9 | 26.03 | 19085.83 | 116.02 | 197.75 | 33.46 | 25.4 | 3170.17 | 0.76 | 0.88 | 2.96 | 0.2 | 1 | 10
33 | 70 | CONCLUIDO | 7.6454 | 13.08 | 10.56 | 63.38 | 1.07 | 10 | 153.2 | 47.83 | 9.25 | 8 | 26.12 | 19128.96 | 115.44 | 197.8 | 32.75 | 25.4 | 2819.09 | 0.78 | 0.88 | 2.95 | 0.17 | 1 | 10
34 | 70 | CONCLUIDO | 7.6487 | 13.07 | 10.56 | 63.34 | 1.1 | 10 | 153.55 | 47.83 | 9.5 | 8 | 26.22 | 19172.12 | 115.41 | 197.75 | 32.58 | 25.4 | 2735.05 | 0.78 | 0.88 | 2.95 | 0.17 | 1 | 10
35 | 70 | CONCLUIDO | 7.6485 | 13.07 | 10.56 | 63.34 | 1.12 | 10 | 153.9 | 47.83 | 9.75 | 8 | 26.32 | 19215.32 | 115.14 | 197.75 | 32.57 | 25.4 | 2733.06 | 0.78 | 0.88 | 2.95 | 0.17 | 1 | 10
36 | 70 | CONCLUIDO | 7.6454 | 13.08 | 10.56 | 63.38 | 1.15 | 10 | 154.25 | 47.83 | 10 | 8 | 26.43 | 19258.55 | 114.92 | 197.79 | 32.75 | 25.4 | 2818.87 | 0.78 | 0.88 | 2.95 | 0.17 | 1 | 10
37 | 70 | CONCLUIDO | 7.6721 | 13.03 | 10.55 | 70.31 | 1.17 | 9 | 154.6 | 47.83 | 10.25 | 7 | 26.53 | 19301.82 | 114.08 | 197.81 | 32.14 | 25.4 | 2521.68 | 0.79 | 0.88 | 2.96 | 0.16 | 1 | 10
38 | 70 | CONCLUIDO | 7.6653 | 13.05 | 10.56 | 70.38 | 1.2 | 9 | 154.95 | 47.83 | 10.5 | 7 | 26.63 | 19345.12 | 114.43 | 197.76 | 32.64 | 25.4 | 2773.48 | 0.78 | 0.88 | 2.95 | 0.17 | 1 | 10
39 | 70 | CONCLUIDO | 7.6694 | 13.04 | 10.55 | 70.34 | 1.23 | 9 | 155.31 | 47.83 | 10.75 | 7 | 26.73 | 19388.45 | 114.25 | 197.77 | 32.44 | 25.4 | 2668.92 | 0.78 | 0.88 | 2.95 | 0.16 | 1 | 10
40 | 70 | CONCLUIDO | 7.6733 | 13.03 | 10.54 | 70.29 | 1.25 | 9 | 155.66 | 47.83 | 11 | 7 | 26.83 | 19431.82 | 113.91 | 197.75 | 32.12 | 25.4 | 2511.42 | 0.79 | 0.88 | 2.95 | 0.15 | 1 | 10
41 | 70 | CONCLUIDO | 7.6668 | 13.04 | 10.55 | 70.37 | 1.28 | 9 | 156.01 | 47.83 | 11.25 | 7 | 26.93 | 19475.23 | 113.89 | 197.86 | 32.52 | 25.4 | 2712.51 | 0.78 | 0.88 | 2.95 | 0.16 | 1 | 10
42 | 70 | CONCLUIDO | 7.6718 | 13.03 | 10.55 | 70.31 | 1.3 | 9 | 156.36 | 47.83 | 11.5 | 7 | 27.03 | 19518.67 | 113.43 | 197.76 | 32.28 | 25.4 | 2591.28 | 0.79 | 0.88 | 2.95 | 0.16 | 1 | 10
43 | 70 | CONCLUIDO | 7.7038 | 12.98 | 10.52 | 78.91 | 1.33 | 8 | 156.71 | 47.83 | 11.75 | 6 | 27.14 | 19562.15 | 113.05 | 197.76 | 31.43 | 25.4 | 2171.71 | 0.81 | 0.88 | 2.95 | 0.13 | 1 | 10
44 | 70 | CONCLUIDO | 7.7065 | 12.98 | 10.52 | 78.88 | 1.35 | 8 | 157.07 | 47.83 | 12 | 6 | 27.24 | 19605.66 | 112.95 | 197.76 | 31.37 | 25.4 | 2141.25 | 0.81 | 0.88 | 2.95 | 0.13 | 1 | 10
45 | 70 | CONCLUIDO | 7.702 | 12.98 | 10.52 | 78.93 | 1.38 | 8 | 157.42 | 47.83 | 12.25 | 6 | 27.34 | 19649.2 | 113.03 | 197.76 | 31.56 | 25.4 | 2233.87 | 0.8 | 0.88 | 2.95 | 0.13 | 1 | 10
46 | 70 | CONCLUIDO | 7.7042 | 12.98 | 10.52 | 78.9 | 1.4 | 8 | 157.77 | 47.83 | 12.5 | 6 | 27.45 | 19692.79 | 112.7 | 197.75 | 31.4 | 25.4 | 2157.1 | 0.81 | 0.88 | 2.95 | 0.13 | 1 | 10
47 | 70 | CONCLUIDO | 7.6986 | 12.99 | 10.53 | 78.97 | 1.43 | 8 | 158.13 | 47.83 | 12.75 | 6 | 27.55 | 19736.4 | 112.64 | 197.75 | 31.68 | 25.4 | 2295.67 | 0.8 | 0.88 | 2.95 | 0.14 | 1 | 10
48 | 70 | CONCLUIDO | 7.7048 | 12.98 | 10.52 | 78.9 | 1.45 | 8 | 158.48 | 47.83 | 13 | 6 | 27.65 | 19780.06 | 112.03 | 197.76 | 31.44 | 25.4 | 2175.92 | 0.81 | 0.88 | 2.95 | 0.13 | 1 | 10
49 | 70 | CONCLUIDO | 7.6953 | 13 | 10.54 | 79.02 | 1.48 | 8 | 158.84 | 47.83 | 13.25 | 6 | 27.76 | 19823.75 | 111.7 | 197.75 | 31.94 | 25.4 | 2427.64 | 0.8 | 0.88 | 2.95 | 0.15 | 1 | 10
50 | 70 | CONCLUIDO | 7.7321 | 12.93 | 10.5 | 90.02 | 1.5 | 7 | 159.19 | 47.83 | 13.5 | 5 | 27.86 | 19867.59 | 111.67 | 197.75 | 30.9 | 25.4 | 1909.12 | 0.82 | 0.89 | 2.95 | 0.11 | 1 | 10
51 | 70 | CONCLUIDO | 7.7295 | 12.94 | 10.51 | 90.06 | 1.53 | 7 | 159.55 | 47.83 | 13.75 | 5 | 27.97 | 19911.36 | 111.8 | 197.75 | 31.08 | 25.4 | 2002.48 | 0.82 | 0.89 | 2.95 | 0.12 | 1 | 10
52 | 70 | CONCLUIDO | 7.7349 | 12.93 | 10.5 | 89.98 | 1.55 | 7 | 159.9 | 47.83 | 14 | 5 | 28.07 | 19955.16 | 111.54 | 197.78 | 30.86 | 25.4 | 1889.74 | 0.82 | 0.89 | 2.95 | 0.11 | 1 | 10
53 | 70 | CONCLUIDO | 7.7255 | 12.94 | 10.51 | 90.12 | 1.58 | 7 | 160.26 | 47.83 | 14.25 | 5 | 28.18 | 19998.99 | 111.69 | 197.77 | 31.19 | 25.4 | 2057.54 | 0.81 | 0.89 | 2.95 | 0.12 | 1 | 10
54 | 70 | CONCLUIDO | 7.7286 | 12.94 | 10.51 | 90.07 | 1.6 | 7 | 160.61 | 47.83 | 14.5 | 5 | 28.28 | 20042.86 | 111.35 | 197.76 | 31.05 | 25.4 | 1985.66 | 0.82 | 0.89 | 2.95 | 0.12 | 1 | 10
55 | 70 | CONCLUIDO | 7.7268 | 12.94 | 10.51 | 90.1 | 1.62 | 7 | 160.97 | 47.83 | 14.75 | 5 | 28.39 | 20086.77 | 110.96 | 197.8 | 31.19 | 25.4 | 2057.32 | 0.81 | 0.89 | 2.95 | 0.12 | 1 | 10
56 | 70 | CONCLUIDO | 7.7258 | 12.94 | 10.51 | 90.11 | 1.65 | 7 | 161.32 | 47.83 | 15 | 5 | 28.5 | 20130.71 | 110.53 | 197.75 | 31.32 | 25.4 | 2118.8 | 0.81 | 0.89 | 2.95 | 0.12 | 1 | 10
57 | 70 | CONCLUIDO | 7.727 | 12.94 | 10.51 | 90.1 | 1.67 | 7 | 161.68 | 47.83 | 15.25 | 5 | 28.6 | 20174.69 | 110.21 | 197.76 | 31.19 | 25.4 | 2057.77 | 0.81 | 0.89 | 2.95 | 0.12 | 1 | 10
58 | 70 | CONCLUIDO | 7.7295 | 12.94 | 10.51 | 90.06 | 1.69 | 7 | 162.04 | 47.83 | 15.5 | 5 | 28.71 | 20218.71 | 109.64 | 197.77 | 31.06 | 25.4 | 1992 | 0.82 | 0.89 | 2.95 | 0.12 | 1 | 10
59 | 70 | CONCLUIDO | 7.7608 | 12.89 | 10.48 | 104.84 | 1.72 | 6 | 162.4 | 47.83 | 15.75 | 4 | 28.82 | 20262.76 | 109.08 | 197.75 | 30.33 | 25.4 | 1629.26 | 0.84 | 0.89 | 2.95 | 0.09 | 1 | 10
60 | 70 | CONCLUIDO | 7.7633 | 12.88 | 10.48 | 104.79 | 1.74 | 6 | 162.75 | 47.83 | 16 | 4 | 28.92 | 20306.85 | 109.02 | 197.75 | 30.2 | 25.4 | 1565.45 | 0.84 | 0.89 | 2.95 | 0.09 | 1 | 10
61 | 70 | CONCLUIDO | 7.7605 | 12.89 | 10.48 | 104.84 | 1.77 | 6 | 163.11 | 47.83 | 16.25 | 4 | 29.03 | 20350.97 | 109.18 | 197.78 | 30.38 | 25.4 | 1654.23 | 0.84 | 0.89 | 2.95 | 0.09 | 1 | 10
62 | 70 | CONCLUIDO | 7.7605 | 12.89 | 10.48 | 104.84 | 1.79 | 6 | 163.47 | 47.83 | 16.5 | 4 | 29.14 | 20395.14 | 109.45 | 197.76 | 30.41 | 25.4 | 1672.35 | 0.84 | 0.89 | 2.95 | 0.09 | 1 | 10
63 | 70 | CONCLUIDO | 7.7598 | 12.89 | 10.49 | 104.85 | 1.81 | 6 | 163.83 | 47.83 | 16.75 | 4 | 29.25 | 20439.33 | 109.5 | 197.75 | 30.33 | 25.4 | 1633.42 | 0.84 | 0.89 | 2.95 | 0.1 | 1 | 10
64 | 70 | CONCLUIDO | 7.7615 | 12.88 | 10.48 | 104.83 | 1.83 | 6 | 164.19 | 47.83 | 17 | 4 | 29.36 | 20483.57 | 109.21 | 197.75 | 30.23 | 25.4 | 1580.61 | 0.84 | 0.89 | 2.95 | 0.09 | 1 | 10
65 | 70 | CONCLUIDO | 7.7598 | 12.89 | 10.49 | 104.85 | 1.86 | 6 | 164.54 | 47.83 | 17.25 | 4 | 29.47 | 20527.85 | 109.21 | 197.76 | 30.32 | 25.4 | 1626.33 | 0.84 | 0.89 | 2.95 | 0.09 | 1 | 10
66 | 70 | CONCLUIDO | 7.7575 | 12.89 | 10.49 | 104.89 | 1.88 | 6 | 164.9 | 47.83 | 17.5 | 4 | 29.58 | 20572.16 | 108.96 | 197.75 | 30.42 | 25.4 | 1676.16 | 0.83 | 0.89 | 2.95 | 0.1 | 1 | 10
67 | 70 | CONCLUIDO | 7.7578 | 12.89 | 10.49 | 104.89 | 1.9 | 6 | 165.26 | 47.83 | 17.75 | 4 | 29.69 | 20616.5 | 108.72 | 197.75 | 30.43 | 25.4 | 1679.34 | 0.83 | 0.89 | 2.95 | 0.1 | 1 | 10
68 | 70 | CONCLUIDO | 7.7564 | 12.89 | 10.49 | 104.91 | 1.93 | 6 | 165.62 | 47.83 | 18 | 4 | 29.8 | 20660.89 | 108.42 | 197.76 | 30.5 | 25.4 | 1713.65 | 0.83 | 0.89 | 2.95 | 0.1 | 1 | 10
69 | 70 | CONCLUIDO | 7.7611 | 12.88 | 10.48 | 104.83 | 1.95 | 6 | 165.98 | 47.83 | 18.25 | 4 | 29.91 | 20705.31 | 107.83 | 197.75 | 30.36 | 25.4 | 1645.46 | 0.84 | 0.89 | 2.95 | 0.09 | 1 | 10
70 | 70 | CONCLUIDO | 7.7598 | 12.89 | 10.49 | 104.85 | 1.97 | 6 | 166.34 | 47.83 | 18.5 | 4 | 30.02 | 20749.77 | 107.54 | 197.75 | 30.39 | 25.4 | 1662.25 | 0.84 | 0.89 | 2.95 | 0.1 | 1 | 10
71 | 70 | CONCLUIDO | 7.7591 | 12.89 | 10.49 | 104.86 | 1.99 | 6 | 166.7 | 47.83 | 18.75 | 4 | 30.13 | 20794.27 | 106.93 | 197.75 | 30.43 | 25.4 | 1682.61 | 0.83 | 0.89 | 2.95 | 0.1 | 1 | 10
72 | 70 | CONCLUIDO | 7.7843 | 12.85 | 10.47 | 125.68 | 2.02 | 5 | 167.07 | 47.83 | 19 | 3 | 30.24 | 20838.81 | 106.14 | 197.76 | 30 | 25.4 | 1468.79 | 0.85 | 0.89 | 2.95 | 0.08 | 1 | 10
73 | 70 | CONCLUIDO | 7.785 | 12.85 | 10.47 | 125.67 | 2.04 | 5 | 167.43 | 47.83 | 19.25 | 3 | 30.35 | 20883.38 | 106.44 | 197.75 | 30.07 | 25.4 | 1505.09 | 0.84 | 0.89 | 2.94 | 0.08 | 1 | 10
74 | 70 | CONCLUIDO | 7.7799 | 12.85 | 10.48 | 125.77 | 2.06 | 5 | 167.79 | 47.83 | 19.5 | 3 | 30.46 | 20928 | 106.69 | 197.75 | 30.19 | 25.4 | 1567.57 | 0.84 | 0.89 | 2.95 | 0.09 | 1 | 10
75 | 70 | CONCLUIDO | 7.7845 | 12.85 | 10.47 | 125.68 | 2.08 | 5 | 168.15 | 47.83 | 19.75 | 3 | 30.57 | 20972.65 | 106.62 | 197.75 | 29.96 | 25.4 | 1452.06 | 0.85 | 0.89 | 2.95 | 0.08 | 1 | 10
76 | 70 | CONCLUIDO | 7.7855 | 12.84 | 10.47 | 125.66 | 2.1 | 5 | 168.51 | 47.83 | 20 | 3 | 30.69 | 21017.33 | 106.67 | 197.75 | 29.98 | 25.4 | 1461.26 | 0.85 | 0.89 | 2.95 | 0.08 | 1 | 10
77 | 70 | CONCLUIDO | 7.7893 | 12.84 | 10.47 | 125.58 | 2.13 | 5 | 168.88 | 47.83 | 20.25 | 3 | 30.8 | 21062.06 | 106.57 | 197.75 | 29.72 | 25.4 | 1330.74 | 0.85 | 0.89 | 2.95 | 0.08 | 1 | 10
78 | 70 | CONCLUIDO | 7.7875 | 12.84 | 10.47 | 125.62 | 2.15 | 5 | 169.24 | 47.83 | 20.5 | 3 | 30.91 | 21106.82 | 106.58 | 197.75 | 29.8 | 25.4 | 1373.48 | 0.85 | 0.89 | 2.95 | 0.08 | 1 | 10
79 | 70 | CONCLUIDO | 7.7878 | 12.84 | 10.47 | 125.61 | 2.17 | 5 | 169.6 | 47.83 | 20.75 | 3 | 31.02 | 21151.63 | 106.51 | 197.75 | 29.9 | 25.4 | 1421.94 | 0.85 | 0.89 | 2.94 | 0.08 | 1 | 10
80 | 70 | CONCLUIDO | 7.7858 | 12.84 | 10.47 | 125.65 | 2.19 | 5 | 169.97 | 47.83 | 21 | 3 | 31.14 | 21196.47 | 106.34 | 197.75 | 29.93 | 25.4 | 1434.63 | 0.85 | 0.89 | 2.95 | 0.08 | 1 | 10
81 | 70 | CONCLUIDO | 7.7866 | 12.84 | 10.47 | 125.64 | 2.21 | 5 | 170.33 | 47.83 | 21.25 | 3 | 31.25 | 21241.35 | 106.21 | 197.75 | 29.88 | 25.4 | 1411.22 | 0.85 | 0.89 | 2.95 | 0.08 | 1 | 10
82 | 70 | CONCLUIDO | 7.7863 | 12.84 | 10.47 | 125.64 | 2.23 | 5 | 170.69 | 47.83 | 21.5 | 3 | 31.37 | 21286.27 | 106.02 | 197.76 | 29.92 | 25.4 | 1433.28 | 0.85 | 0.89 | 2.95 | 0.08 | 1 | 10
83 | 70 | CONCLUIDO | 7.7907 | 12.84 | 10.46 | 125.56 | 2.25 | 5 | 171.06 | 47.83 | 21.75 | 3 | 31.48 | 21331.23 | 105.6 | 197.75 | 29.69 | 25.4 | 1314.3 | 0.86 | 0.89 | 2.95 | 0.07 | 1 | 10
84 | 70 | CONCLUIDO | 7.7922 | 12.83 | 10.46 | 125.53 | 2.28 | 5 | 171.42 | 47.83 | 22 | 3 | 31.6 | 21376.23 | 105.22 | 197.75 | 29.59 | 25.4 | 1266.83 | 0.86 | 0.89 | 2.95 | 0.07 | 1 | 10
85 | 70 | CONCLUIDO | 7.7907 | 12.84 | 10.46 | 125.56 | 2.3 | 5 | 171.79 | 47.83 | 22.25 | 3 | 31.71 | 21421.26 | 104.98 | 197.75 | 29.72 | 25.4 | 1329.57 | 0.85 | 0.89 | 2.94 | 0.07 | 1 | 10
86 | 70 | CONCLUIDO | 7.7927 | 12.83 | 10.46 | 125.52 | 2.32 | 5 | 172.15 | 47.83 | 22.5 | 3 | 31.83 | 21466.34 | 104.55 | 197.8 | 29.59 | 25.4 | 1266.99 | 0.86 | 0.89 | 2.94 | 0.07 | 1 | 10
87 | 70 | CONCLUIDO | 7.7898 | 12.84 | 10.46 | 125.57 | 2.34 | 5 | 172.52 | 47.83 | 22.75 | 3 | 31.94 | 21511.45 | 103.88 | 197.75 | 29.65 | 25.4 | 1297.52 | 0.86 | 0.89 | 2.95 | 0.07 | 1 | 10
88 | 70 | CONCLUIDO | 7.7905 | 12.84 | 10.46 | 125.56 | 2.36 | 5 | 172.89 | 47.83 | 23 | 3 | 32.06 | 21556.61 | 103.32 | 197.75 | 29.64 | 25.4 | 1291.64 | 0.86 | 0.89 | 2.95 | 0.07 | 1 | 10
89 | 70 | CONCLUIDO | 7.7861 | 12.84 | 10.47 | 125.65 | 2.38 | 5 | 173.25 | 47.83 | 23.25 | 3 | 32.17 | 21601.8 | 103.18 | 197.75 | 29.9 | 25.4 | 1419.3 | 0.85 | 0.89 | 2.95 | 0.08 | 1 | 10
90 | 70 | CONCLUIDO | 7.7868 | 12.84 | 10.47 | 125.63 | 2.4 | 5 | 173.62 | 47.83 | 23.5 | 3 | 32.29 | 21647.03 | 102.87 | 197.75 | 29.85 | 25.4 | 1396.53 | 0.85 | 0.89 | 2.95 | 0.08 | 1 | 10
91 | 70 | CONCLUIDO | 7.7877 | 12.84 | 10.47 | 125.62 | 2.42 | 5 | 173.99 | 47.83 | 23.75 | 3 | 32.41 | 21692.3 | 102.11 | 197.75 | 29.79 | 25.4 | 1367.66 | 0.85 | 0.89 | 2.95 | 0.08 | 1 | 10
92 | 70 | CONCLUIDO | 7.7885 | 12.84 | 10.47 | 125.6 | 2.44 | 5 | 174.35 | 47.83 | 24 | 3 | 32.53 | 21737.62 | 101.89 | 197.75 | 29.72 | 25.4 | 1330.33 | 0.85 | 0.89 | 2.95 | 0.08 | 1 | 10
93 | 70 | CONCLUIDO | 7.8183 | 12.79 | 10.45 | 156.7 | 2.46 | 4 | 174.72 | 47.83 | 24.25 | 1 | 32.64 | 21782.97 | 101.32 | 197.75 | 29.09 | 25.4 | 1019.58 | 0.87 | 0.89 | 2.95 | 0.06 | 1 | 10
94 | 70 | CONCLUIDO | 7.8189 | 12.79 | 10.45 | 156.68 | 2.48 | 4 | 175.09 | 47.83 | 24.5 | 1 | 32.76 | 21828.36 | 101.51 | 197.75 | 29.01 | 25.4 | 979.82 | 0.88 | 0.89 | 2.95 | 0.06 | 1 | 10
95 | 70 | CONCLUIDO | 7.8205 | 12.79 | 10.44 | 156.65 | 2.5 | 4 | 175.46 | 47.83 | 24.75 | 1 | 32.88 | 21873.79 | 101.68 | 197.75 | 28.97 | 25.4 | 963.19 | 0.88 | 0.89 | 2.95 | 0.05 | 1 | 10
96 | 70 | CONCLUIDO | 7.8188 | 12.79 | 10.45 | 156.69 | 2.52 | 4 | 175.83 | 47.83 | 25 | 1 | 33 | 21919.27 | 101.78 | 197.78 | 29.05 | 25.4 | 999.04 | 0.87 | 0.89 | 2.95 | 0.06 | 1 | 10
97 | 70 | CONCLUIDO | 7.8173 | 12.79 | 10.45 | 156.72 | 2.54 | 4 | 176.2 | 47.83 | 25.25 | 1 | 33.12 | 21964.78 | 102.02 | 197.75 | 29.12 | 25.4 | 1038.11 | 0.87 | 0.89 | 2.95 | 0.06 | 1 | 10
98 | 70 | CONCLUIDO | 7.8176 | 12.79 | 10.45 | 156.72 | 2.56 | 4 | 176.56 | 47.83 | 25.5 | 1 | 33.24 | 22010.33 | 102.18 | 197.75 | 29.14 | 25.4 | 1048.29 | 0.87 | 0.89 | 2.95 | 0.06 | 1 | 10
99 | 70 | CONCLUIDO | 7.8179 | 12.79 | 10.45 | 156.71 | 2.58 | 4 | 176.93 | 47.83 | 25.75 | 0 | 33.36 | 22055.93 | 102.34 | 197.75 | 29.1 | 25.4 | 1025.08 | 0.87 | 0.89 | 2.95 | 0.06 | 1 | 10
0 | 90 | CONCLUIDO | 5.0628 | 19.75 | 12.92 | 6.25 | 0.1 | 124 | 176.73 | 52.44 | 1 | 122 | 33.29 | 22031.19 | 171.21 | 198.2 | 106.33 | 25.4 | 39043.28 | 0.24 | 0.72 | 3.13 | 2.52 | 1 | 10
1 | 90 | CONCLUIDO | 5.5178 | 18.12 | 12.32 | 7.78 | 0.13 | 95 | 177.1 | 52.44 | 1.25 | 93 | 33.41 | 22076.81 | 163.2 | 197.99 | 87.22 | 25.4 | 29632.35 | 0.29 | 0.76 | 3.1 | 1.93 | 1 | 10
2 | 90 | CONCLUIDO | 5.851 | 17.09 | 11.93 | 9.3 | 0.15 | 77 | 177.47 | 52.44 | 1.5 | 75 | 33.53 | 22122.46 | 157.9 | 197.91 | 75.37 | 25.4 | 23798.26 | 0.34 | 0.78 | 3.06 | 1.54 | 1 | 10
3 | 90 | CONCLUIDO | 6.1166 | 16.35 | 11.65 | 10.92 | 0.17 | 64 | 177.84 | 52.44 | 1.75 | 62 | 33.65 | 22168.15 | 154.05 | 197.86 | 66.8 | 25.4 | 19576.8 | 0.38 | 0.8 | 3.03 | 1.26 | 1 | 10
4 | 90 | CONCLUIDO | 6.2878 | 15.9 | 11.49 | 12.31 | 0.2 | 56 | 178.21 | 52.44 | 2 | 54 | 33.77 | 22213.89 | 151.81 | 197.86 | 61.7 | 25.4 | 17068.13 | 0.41 | 0.81 | 3.03 | 1.1 | 1 | 10
5 | 90 | CONCLUIDO | 6.4419 | 15.52 | 11.36 | 13.91 | 0.22 | 49 | 178.59 | 52.44 | 2.25 | 47 | 33.89 | 22259.66 | 149.97 | 197.88 | 57.48 | 25.4 | 14990.3 | 0.44 | 0.82 | 3.02 | 0.97 | 1 | 10
6 | 90 | CONCLUIDO | 6.5654 | 15.23 | 11.25 | 15.34 | 0.25 | 44 | 178.96 | 52.44 | 2.5 | 42 | 34.02 | 22305.48 | 148.32 | 197.82 | 53.93 | 25.4 | 13242.06 | 0.47 | 0.83 | 3.01 | 0.85 | 1 | 10
7 | 90 | CONCLUIDO | 6.6606 | 15.01 | 11.17 | 16.76 | 0.27 | 40 | 179.33 | 52.44 | 2.75 | 38 | 34.14 | 22351.34 | 147.22 | 197.85 | 51.81 | 25.4 | 12200.44 | 0.49 | 0.83 | 3 | 0.78 | 1 | 10
8 | 90 | CONCLUIDO | 6.7573 | 14.8 | 11.1 | 18.5 | 0.3 | 36 | 179.7 | 52.44 | 3 | 34 | 34.26 | 22397.24 | 146.12 | 197.82 | 49.2 | 25.4 | 10914.58 | 0.52 | 0.84 | 3 | 0.71 | 1 | 10
9 | 90 | CONCLUIDO | 6.8355 | 14.63 | 11.04 | 20.06 | 0.32 | 33 | 180.07 | 52.44 | 3.25 | 31 | 34.38 | 22443.18 | 145.14 | 197.8 | 47.39 | 25.4 | 10024.51 | 0.54 | 0.84 | 2.99 | 0.64 | 1 | 10
10 | 90 | CONCLUIDO | 6.8987 | 14.5 | 10.97 | 21.24 | 0.34 | 31 | 180.45 | 52.44 | 3.5 | 29 | 34.51 | 22489.16 | 144.24 | 197.81 | 45.38 | 25.4 | 9033.23 | 0.56 | 0.85 | 2.99 | 0.58 | 1 | 10
11 | 90 | CONCLUIDO | 6.9303 | 14.43 | 10.98 | 22.71 | 0.37 | 29 | 180.82 | 52.44 | 3.75 | 27 | 34.63 | 22535.19 | 144.19 | 197.8 | 45.39 | 25.4 | 9043.95 | 0.56 | 0.85 | 3 | 0.59 | 1 | 10
12 | 90 | CONCLUIDO | 6.9918 | 14.3 | 10.92 | 24.27 | 0.39 | 27 | 181.19 | 52.44 | 4 | 25 | 34.75 | 22581.25 | 143.35 | 197.92 | 43.9 | 25.4 | 8312.23 | 0.58 | 0.85 | 2.98 | 0.53 | 1 | 10
13 | 90 | CONCLUIDO | 7.0538 | 14.18 | 10.87 | 26.08 | 0.42 | 25 | 181.57 | 52.44 | 4.25 | 23 | 34.88 | 22627.36 | 142.36 | 197.83 | 42.13 | 25.4 | 7434.38 | 0.6 | 0.86 | 2.98 | 0.48 | 1 | 10
14 | 90 | CONCLUIDO | 7.0795 | 14.13 | 10.85 | 27.13 | 0.44 | 24 | 181.94 | 52.44 | 4.5 | 22 | 35 | 22673.63 | 142.17 | 197.89 | 41.64 | 25.4 | 7196.43 | 0.61 | 0.86 | 2.98 | 0.46 | 1 | 10
15 | 90 | CONCLUIDO | 7.1049 | 14.07 | 10.84 | 28.27 | 0.46 | 23 | 182.32 | 52.44 | 4.75 | 21 | 35.12 | 22719.83 | 141.85 | 197.78 | 41.26 | 25.4 | 7010.51 | 0.62 | 0.86 | 2.98 | 0.44 | 1 | 10
16 | 90 | CONCLUIDO | 7.1325 | 14.02 | 10.82 | 29.5 | 0.49 | 22 | 182.69 | 52.44 | 5 | 20 | 35.25 | 22766.06 | 141.48 | 197.78 | 40.48 | 25.4 | 6628.45 | 0.63 | 0.86 | 2.98 | 0.43 | 1 | 10
17 | 90 | CONCLUIDO | 7.162 | 13.96 | 10.8 | 30.84 | 0.51 | 21 | 183.07 | 52.44 | 5.25 | 19 | 35.37 | 22812.34 | 140.95 | 197.79 | 39.91 | 25.4 | 6345.12 | 0.64 | 0.86 | 2.98 | 0.4 | 1 | 10
18 | 90 | CONCLUIDO | 7.1942 | 13.9 | 10.77 | 32.3 | 0.53 | 20 | 183.44 | 52.44 | 5.5 | 18 | 35.5 | 22858.66 | 140.51 | 197.76 | 38.86 | 25.4 | 5827.01 | 0.65 | 0.86 | 2.98 | 0.38 | 1 | 10
19 | 90 | CONCLUIDO | 7.2234 | 13.84 | 10.75 | 33.94 | 0.55 | 19 | 183.82 | 52.44 | 5.75 | 17 | 35.63 | 22905.03 | 140.28 | 197.85 | 38.66 | 25.4 | 5733.24 | 0.66 | 0.87 | 2.96 | 0.36 | 1 | 10
20 | 90 | CONCLUIDO | 7.2525 | 13.79 | 10.73 | 35.76 | 0.58 | 18 | 184.19 | 52.44 | 6 | 16 | 35.75 | 22951.43 | 139.82 | 197.76 | 37.8 | 25.4 | 5304.7 | 0.67 | 0.87 | 2.97 | 0.34 | 1 | 10
21 | 90 | CONCLUIDO | 7.2845 | 13.73 | 10.7 | 37.77 | 0.6 | 17 | 184.57 | 52.44 | 6.25 | 15 | 35.88 | 22997.88 | 139.11 | 197.77 | 36.98 | 25.4 | 4902.19 | 0.69 | 0.87 | 2.97 | 0.31 | 1 | 10
22 | 90 | CONCLUIDO | 7.2735 | 13.75 | 10.72 | 37.85 | 0.62 | 17 | 184.95 | 52.44 | 6.5 | 15 | 36.01 | 23044.38 | 139.47 | 197.78 | 37.86 | 25.4 | 5341.5 | 0.67 | 0.87 | 2.96 | 0.33 | 1 | 10
23 | 90 | CONCLUIDO | 7.312 | 13.68 | 10.69 | 40.08 | 0.65 | 16 | 185.33 | 52.44 | 6.75 | 14 | 36.13 | 23090.91 | 138.84 | 197.83 | 36.47 | 25.4 | 4652.12 | 0.7 | 0.87 | 2.97 | 0.3 | 1 | 10
24 | 90 | CONCLUIDO | 7.3085 | 13.68 | 10.69 | 40.1 | 0.67 | 16 | 185.7 | 52.44 | 7 | 14 | 36.26 | 23137.49 | 138.93 | 197.76 | 36.81 | 25.4 | 4820.88 | 0.69 | 0.87 | 2.97 | 0.3 | 1 | 10
25 | 90 | CONCLUIDO | 7.3381 | 13.63 | 10.67 | 42.69 | 0.69 | 15 | 186.08 | 52.44 | 7.25 | 13 | 36.39 | 23184.11 | 138.56 | 197.78 | 36.19 | 25.4 | 4517.6 | 0.7 | 0.87 | 2.96 | 0.28 | 1 | 10
26 | 90 | CONCLUIDO | 7.3447 | 13.62 | 10.66 | 42.65 | 0.71 | 15 | 186.46 | 52.44 | 7.5 | 13 | 36.52 | 23230.78 | 138.17 | 197.8 | 35.75 | 25.4 | 4296.66 | 0.71 | 0.87 | 2.96 | 0.27 | 1 | 10
27 | 90 | CONCLUIDO | 7.374 | 13.56 | 10.64 | 45.61 | 0.74 | 14 | 186.84 | 52.44 | 7.75 | 12 | 36.65 | 23277.49 | 137.87 | 197.77 | 35.17 | 25.4 | 4009.39 | 0.72 | 0.87 | 2.96 | 0.25 | 1 | 10
28 | 90 | CONCLUIDO | 7.3727 | 13.56 | 10.65 | 45.62 | 0.76 | 14 | 187.22 | 52.44 | 8 | 12 | 36.78 | 23324.24 | 137.72 | 197.75 | 35.43 | 25.4 | 4140.01 | 0.72 | 0.87 | 2.96 | 0.26 | 1 | 10
29 | 90 | CONCLUIDO | 7.3936 | 13.53 | 10.64 | 49.12 | 0.78 | 13 | 187.6 | 52.44 | 8.25 | 11 | 36.9 | 23371.04 | 137.54 | 197.77 | 35.19 | 25.4 | 4025.89 | 0.72 | 0.87 | 2.96 | 0.25 | 1 | 10
30 | 90 | CONCLUIDO | 7.3983 | 13.52 | 10.63 | 49.08 | 0.8 | 13 | 187.98 | 52.44 | 8.5 | 11 | 37.03 | 23417.88 | 137.58 | 197.76 | 35.09 | 25.4 | 3978.2 | 0.72 | 0.88 | 2.96 | 0.24 | 1 | 10
31 | 90 | CONCLUIDO | 7.3995 | 13.51 | 10.63 | 49.07 | 0.82 | 13 | 188.36 | 52.44 | 8.75 | 11 | 37.16 | 23464.76 | 137.26 | 197.76 | 34.94 | 25.4 | 3898.72 | 0.73 | 0.88 | 2.96 | 0.24 | 1 | 10
32 | 90 | CONCLUIDO | 7.4305 | 13.46 | 10.61 | 53.05 | 0.85 | 12 | 188.74 | 52.44 | 9 | 10 | 37.3 | 23511.69 | 136.78 | 197.8 | 34.26 | 25.4 | 3565.96 | 0.74 | 0.88 | 2.96 | 0.22 | 1 | 10
33 | 90 | CONCLUIDO | 7.429 | 13.46 | 10.61 | 53.07 | 0.87 | 12 | 189.12 | 52.44 | 9.25 | 10 | 37.43 | 23558.67 | 136.83 | 197.78 | 34.21 | 25.4 | 3539.74 | 0.74 | 0.88 | 2.96 | 0.22 | 1 | 10
34 | 90 | CONCLUIDO | 7.4351 | 13.45 | 10.6 | 53.01 | 0.89 | 12 | 189.5 | 52.44 | 9.5 | 10 | 37.56 | 23605.68 | 136.35 | 197.82 | 34.03 | 25.4 | 3451.13 | 0.75 | 0.88 | 2.96 | 0.21 | 1 | 10
35 | 90 | CONCLUIDO | 7.4585 | 13.41 | 10.6 | 57.8 | 0.91 | 11 | 189.88 | 52.44 | 9.75 | 9 | 37.69 | 23652.75 | 135.98 | 197.77 | 33.77 | 25.4 | 3325.82 | 0.75 | 0.88 | 2.96 | 0.21 | 1 | 10
36 | 90 | CONCLUIDO | 7.4669 | 13.39 | 10.58 | 57.71 | 0.93 | 11 | 190.26 | 52.44 | 10 | 9 | 37.82 | 23699.85 | 135.79 | 197.83 | 33.3 | 25.4 | 3090.05 | 0.76 | 0.88 | 2.96 | 0.19 | 1 | 10
37 | 90 | CONCLUIDO | 7.4661 | 13.39 | 10.58 | 57.72 | 0.95 | 11 | 190.65 | 52.44 | 10.25 | 9 | 37.95 | 23747 | 135.81 | 197.75 | 33.35 | 25.4 | 3116.83 | 0.76 | 0.88 | 2.96 | 0.19 | 1 | 10
38 | 90 | CONCLUIDO | 7.463 | 13.4 | 10.59 | 57.75 | 0.98 | 11 | 191.03 | 52.44 | 10.5 | 9 | 38.09 | 23794.2 | 135.88 | 197.76 | 33.37 | 25.4 | 3127.71 | 0.76 | 0.88 | 2.96 | 0.2 | 1 | 10
39 | 90 | CONCLUIDO | 7.4945 | 13.34 | 10.57 | 63.4 | 1 | 10 | 191.41 | 52.44 | 10.75 | 8 | 38.22 | 23841.44 | 135.28 | 197.8 | 32.83 | 25.4 | 2859.93 | 0.77 | 0.88 | 2.96 | 0.18 | 1 | 10
40 | 90 | CONCLUIDO | 7.4948 | 13.34 | 10.57 | 63.4 | 1.02 | 10 | 191.79 | 52.44 | 11 | 8 | 38.35 | 23888.73 | 135.4 | 197.8 | 32.79 | 25.4 | 2843.56 | 0.77 | 0.88 | 2.96 | 0.18 | 1 | 10
41 | 90 | CONCLUIDO | 7.4989 | 13.34 | 10.56 | 63.36 | 1.04 | 10 | 192.18 | 52.44 | 11.25 | 8 | 38.49 | 23936.06 | 135.21 | 197.75 | 32.62 | 25.4 | 2756.03 | 0.78 | 0.88 | 2.95 | 0.17 | 1 | 10
42 | 90 | CONCLUIDO | 7.498 | 13.34 | 10.56 | 63.37 | 1.06 | 10 | 192.56 | 52.44 | 11.5 | 8 | 38.62 | 23983.44 | 135.03 | 197.75 | 32.74 | 25.4 | 2818.53 | 0.78 | 0.88 | 2.95 | 0.17 | 1 | 10
43 | 90 | CONCLUIDO | 7.4975 | 13.34 | 10.56 | 63.37 | 1.08 | 10 | 192.95 | 52.44 | 11.75 | 8 | 38.75 | 24030.86 | 134.86 | 197.75 | 32.76 | 25.4 | 2828.27 | 0.78 | 0.88 | 2.95 | 0.17 | 1 | 10
44 | 90 | CONCLUIDO | 7.5287 | 13.28 | 10.54 | 70.28 | 1.1 | 9 | 193.33 | 52.44 | 12 | 7 | 38.89 | 24078.33 | 134.02 | 197.77 | 32.1 | 25.4 | 2502.39 | 0.79 | 0.88 | 2.95 | 0.15 | 1 | 10
45 | 90 | CONCLUIDO | 7.5202 | 13.3 | 10.56 | 70.38 | 1.12 | 9 | 193.72 | 52.44 | 12.25 | 7 | 39.02 | 24125.85 | 134.38 | 197.78 | 32.64 | 25.4 | 2770.22 | 0.78 | 0.88 | 2.95 | 0.17 | 1 | 10
46 | 90 | CONCLUIDO | 7.5199 | 13.3 | 10.56 | 70.38 | 1.14 | 9 | 194.1 | 52.44 | 12.5 | 7 | 39.16 | 24173.41 | 134.41 | 197.79 | 32.5 | 25.4 | 2702.72 | 0.78 | 0.88 | 2.96 | 0.17 | 1 | 10
47 | 90 | CONCLUIDO | 7.5229 | 13.29 | 10.55 | 70.35 | 1.16 | 9 | 194.49 | 52.44 | 12.75 | 7 | 39.3 | 24221.02 | 134.35 | 197.77 | 32.46 | 25.4 | 2683.35 | 0.78 | 0.88 | 2.95 | 0.16 | 1 | 10
48 | 90 | CONCLUIDO | 7.5256 | 13.29 | 10.55 | 70.32 | 1.18 | 9 | 194.88 | 52.44 | 13 | 7 | 39.43 | 24268.67 | 134.03 | 197.79 | 32.28 | 25.4 | 2590.69 | 0.79 | 0.88 | 2.95 | 0.16 | 1 | 10
49 | 90 | CONCLUIDO | 7.5218 | 13.29 | 10.55 | 70.36 | 1.2 | 9 | 195.26 | 52.44 | 13.25 | 7 | 39.57 | 24316.37 | 134.03 | 197.75 | 32.48 | 25.4 | 2690.73 | 0.78 | 0.88 | 2.95 | 0.16 | 1 | 10
50 | 90 | CONCLUIDO | 7.5263 | 13.29 | 10.55 | 70.31 | 1.22 | 9 | 195.65 | 52.44 | 13.5 | 7 | 39.71 | 24364.12 | 133.74 | 197.76 | 32.27 | 25.4 | 2588.54 | 0.79 | 0.88 | 2.95 | 0.16 | 1 | 10
51 | 90 | CONCLUIDO | 7.56 | 13.23 | 10.52 | 78.92 | 1.25 | 8 | 196.04 | 52.44 | 13.75 | 6 | 39.84 | 24411.91 | 133.28 | 197.75 | 31.45 | 25.4 | 2182.86 | 0.81 | 0.88 | 2.95 | 0.13 | 1 | 10
52 | 90 | CONCLUIDO | 7.5619 | 13.22 | 10.52 | 78.89 | 1.27 | 8 | 196.42 | 52.44 | 14 | 6 | 39.98 | 24459.75 | 133.22 | 197.76 | 31.46 | 25.4 | 2187.79 | 0.81 | 0.88 | 2.95 | 0.13 | 1 | 10
53 | 90 | CONCLUIDO | 7.5584 | 13.23 | 10.53 | 78.94 | 1.29 | 8 | 196.81 | 52.44 | 14.25 | 6 | 40.12 | 24507.64 | 133.32 | 197.76 | 31.53 | 25.4 | 2218.75 | 0.81 | 0.88 | 2.95 | 0.14 | 1 | 10
54 | 90 | CONCLUIDO | 7.5598 | 13.23 | 10.52 | 78.92 | 1.31 | 8 | 197.2 | 52.44 | 14.5 | 6 | 40.26 | 24555.57 | 133.3 | 197.77 | 31.57 | 25.4 | 2239.89 | 0.8 | 0.88 | 2.95 | 0.13 | 1 | 10
55 | 90 | CONCLUIDO | 7.5621 | 13.22 | 10.52 | 78.89 | 1.33 | 8 | 197.59 | 52.44 | 14.75 | 6 | 40.4 | 24603.55 | 133.09 | 197.75 | 31.47 | 25.4 | 2193.07 | 0.81 | 0.88 | 2.95 | 0.13 | 1 | 10
56 | 90 | CONCLUIDO | 7.5613 | 13.23 | 10.52 | 78.9 | 1.35 | 8 | 197.98 | 52.44 | 15 | 6 | 40.54 | 24651.58 | 132.92 | 197.75 | 31.47 | 25.4 | 2190.29 | 0.81 | 0.88 | 2.95 | 0.13 | 1 | 10
57 | 90 | CONCLUIDO | 7.5586 | 13.23 | 10.53 | 78.94 | 1.36 | 8 | 198.37 | 52.44 | 15.25 | 6 | 40.68 | 24699.65 | 132.91 | 197.75 | 31.63 | 25.4 | 2269.4 | 0.8 | 0.88 | 2.95 | 0.14 | 1 | 10
58 | 90 | CONCLUIDO | 7.5598 | 13.23 | 10.52 | 78.92 | 1.38 | 8 | 198.76 | 52.44 | 15.5 | 6 | 40.82 | 24747.78 | 132.37 | 197.77 | 31.54 | 25.4 | 2224.12 | 0.81 | 0.88 | 2.95 | 0.13 | 1 | 10
59 | 90 | CONCLUIDO | 7.5852 | 13.18 | 10.51 | 90.12 | 1.4 | 7 | 199.15 | 52.44 | 15.75 | 5 | 40.96 | 24795.95 | 131.94 | 197.77 | 31.19 | 25.4 | 2056.04 | 0.81 | 0.88 | 2.95 | 0.12 | 1 | 10
60 | 90 | CONCLUIDO | 7.5922 | 13.17 | 10.5 | 90.02 | 1.42 | 7 | 199.54 | 52.44 | 16 | 5 | 41.1 | 24844.17 | 132.14 | 197.75 | 30.9 | 25.4 | 1911.94 | 0.82 | 0.89 | 2.95 | 0.11 | 1 | 10
61 | 90 | CONCLUIDO | 7.5849 | 13.18 | 10.51 | 90.13 | 1.44 | 7 | 199.93 | 52.44 | 16.25 | 5 | 41.24 | 24892.44 | 132.49 | 197.78 | 31.3 | 25.4 | 2109.26 | 0.81 | 0.89 | 2.95 | 0.12 | 1 | 10
62 | 90 | CONCLUIDO | 7.5917 | 13.17 | 10.5 | 90.02 | 1.46 | 7 | 200.32 | 52.44 | 16.5 | 5 | 41.38 | 24940.75 | 132.32 | 197.77 | 30.91 | 25.4 | 1916.78 | 0.82 | 0.89 | 2.95 | 0.11 | 1 | 10
63 | 90 | CONCLUIDO | 7.5879 | 13.18 | 10.51 | 90.08 | 1.48 | 7 | 200.72 | 52.44 | 16.75 | 5 | 41.52 | 24989.11 | 132.25 | 197.76 | 30.96 | 25.4 | 1940.77 | 0.82 | 0.89 | 2.95 | 0.12 | 1 | 10
64 | 90 | CONCLUIDO | 7.5861 | 13.18 | 10.51 | 90.11 | 1.5 | 7 | 201.11 | 52.44 | 17 | 5 | 41.67 | 25037.53 | 132.28 | 197.75 | 31.18 | 25.4 | 2051.64 | 0.81 | 0.89 | 2.95 | 0.12 | 1 | 10
65 | 90 | CONCLUIDO | 7.5889 | 13.18 | 10.51 | 90.07 | 1.52 | 7 | 201.5 | 52.44 | 17.25 | 5 | 41.81 | 25085.99 | 132.02 | 197.77 | 31.04 | 25.4 | 1981.9 | 0.82 | 0.89 | 2.95 | 0.12 | 1 | 10
66 | 90 | CONCLUIDO | 7.5898 | 13.18 | 10.51 | 90.05 | 1.54 | 7 | 201.9 | 52.44 | 17.5 | 5 | 41.95 | 25134.5 | 131.71 | 197.75 | 31.11 | 25.4 | 2014.58 | 0.82 | 0.89 | 2.95 | 0.12 | 1 | 10
67 | 90 | CONCLUIDO | 7.5885 | 13.18 | 10.51 | 90.07 | 1.56 | 7 | 202.29 | 52.44 | 17.75 | 5 | 42.1 | 25183.06 | 131.51 | 197.77 | 31.06 | 25.4 | 1990.35 | 0.82 | 0.89 | 2.95 | 0.12 | 1 | 10
68 | 90 | CONCLUIDO | 7.5855 | 13.18 | 10.51 | 90.12 | 1.58 | 7 | 202.68 | 52.44 | 18 | 5 | 42.24 | 25231.66 | 131.32 | 197.77 | 31.31 | 25.4 | 2114.06 | 0.81 | 0.89 | 2.95 | 0.12 | 1 | 10
69 | 90 | CONCLUIDO | 7.5837 | 13.19 | 10.52 | 90.14 | 1.6 | 7 | 203.08 | 52.44 | 18.25 | 5 | 42.39 | 25280.45 | 131.03 | 197.77 | 31.23 | 25.4 | 2073.85 | 0.81 | 0.88 | 2.95 | 0.13 | 1 | 10
70 | 90 | CONCLUIDO | 7.5873 | 13.18 | 10.51 | 90.09 | 1.61 | 7 | 203.47 | 52.44 | 18.5 | 5 | 42.53 | 25329.15 | 130.59 | 197.77 | 31.06 | 25.4 | 1992.77 | 0.82 | 0.89 | 2.95 | 0.12 | 1 | 10
71 | 90 | CONCLUIDO | 7.6202 | 13.12 | 10.49 | 104.89 | 1.63 | 6 | 203.87 | 52.44 | 18.75 | 4 | 42.68 | 25377.91 | 130.18 | 197.76 | 30.48 | 25.4 | 1705.75 | 0.83 | 0.89 | 2.95 | 0.1 | 1 | 10
72 | 90 | CONCLUIDO | 7.6244 | 13.12 | 10.48 | 104.82 | 1.65 | 6 | 204.26 | 52.44 | 19 | 4 | 42.82 | 25426.72 | 130.1 | 197.75 | 30.21 | 25.4 | 1570.44 | 0.84 | 0.89 | 2.95 | 0.09 | 1 | 10
73 | 90 | CONCLUIDO | 7.6223 | 13.12 | 10.49 | 104.86 | 1.67 | 6 | 204.66 | 52.44 | 19.25 | 4 | 42.97 | 25475.58 | 130.2 | 197.75 | 30.39 | 25.4 | 1660.26 | 0.84 | 0.89 | 2.95 | 0.1 | 1 | 10
74 | 90 | CONCLUIDO | 7.6237 | 13.12 | 10.48 | 104.83 | 1.69 | 6 | 205.06 | 52.44 | 19.5 | 4 | 43.11 | 25524.49 | 130.4 | 197.79 | 30.27 | 25.4 | 1600.96 | 0.84 | 0.89 | 2.95 | 0.09 | 1 | 10
75 | 90 | CONCLUIDO | 7.6207 | 13.12 | 10.49 | 104.88 | 1.71 | 6 | 205.45 | 52.44 | 19.75 | 4 | 43.26 | 25573.44 | 130.59 | 197.76 | 30.46 | 25.4 | 1694.38 | 0.83 | 0.89 | 2.95 | 0.1 | 1 | 10
76 | 90 | CONCLUIDO | 7.6215 | 13.12 | 10.49 | 104.87 | 1.73 | 6 | 205.85 | 52.44 | 20 | 4 | 43.41 | 25622.45 | 130.71 | 197.76 | 30.38 | 25.4 | 1656.91 | 0.84 | 0.89 | 2.95 | 0.1 | 1 | 10
77 | 90 | CONCLUIDO | 7.6278 | 13.11 | 10.48 | 104.76 | 1.74 | 6 | 206.25 | 52.44 | 20.25 | 4 | 43.56 | 25671.51 | 130.26 | 197.75 | 30.1 | 25.4 | 1514.66 | 0.84 | 0.89 | 2.95 | 0.09 | 1 | 10
78 | 90 | CONCLUIDO | 7.6228 | 13.12 | 10.48 | 104.85 | 1.76 | 6 | 206.65 | 52.44 | 20.5 | 4 | 43.71 | 25720.62 | 130.48 | 197.75 | 30.36 | 25.4 | 1644.62 | 0.84 | 0.89 | 2.95 | 0.09 | 1 | 10
79 | 90 | CONCLUIDO | 7.6229 | 13.12 | 10.48 | 104.84 | 1.78 | 6 | 207.05 | 52.44 | 20.75 | 4 | 43.85 | 25769.78 | 130.43 | 197.8 | 30.33 | 25.4 | 1630.33 | 0.84 | 0.89 | 2.95 | 0.09 | 1 | 10
80 | 90 | CONCLUIDO | 7.621 | 13.12 | 10.49 | 104.88 | 1.8 | 6 | 207.45 | 52.44 | 21 | 4 | 44 | 25818.99 | 130.22 | 197.76 | 30.4 | 25.4 | 1664.64 | 0.84 | 0.89 | 2.95 | 0.1 | 1 | 10
81 | 90 | CONCLUIDO | 7.62 | 13.12 | 10.49 | 104.89 | 1.82 | 6 | 207.84 | 52.44 | 21.25 | 4 | 44.15 | 25868.26 | 130.15 | 197.75 | 30.4 | 25.4 | 1666.58 | 0.84 | 0.89 | 2.95 | 0.1 | 1 | 10
82 | 90 | CONCLUIDO | 7.621 | 13.12 | 10.49 | 104.88 | 1.83 | 6 | 208.24 | 52.44 | 21.5 | 4 | 44.3 | 25917.57 | 129.88 | 197.78 | 30.44 | 25.4 | 1685.21 | 0.83 | 0.89 | 2.95 | 0.1 | 1 | 10
83 | 90 | CONCLUIDO | 7.6221 | 13.12 | 10.49 | 104.86 | 1.85 | 6 | 208.64 | 52.44 | 21.75 | 4 | 44.45 | 25966.93 | 129.56 | 197.75 | 30.33 | 25.4 | 1630.43 | 0.84 | 0.89 | 2.95 | 0.1 | 1 | 10
84 | 90 | CONCLUIDO | 7.6205 | 13.12 | 10.49 | 104.89 | 1.87 | 6 | 209.05 | 52.44 | 22 | 4 | 44.6 | 26016.35 | 129.31 | 197.76 | 30.37 | 25.4 | 1652.65 | 0.84 | 0.89 | 2.95 | 0.1 | 1 | 10
85 | 90 | CONCLUIDO | 7.621 | 13.12 | 10.49 | 104.88 | 1.89 | 6 | 209.45 | 52.44 | 22.25 | 4 | 44.75 | 26065.82 | 129.05 | 197.8 | 30.4 | 25.4 | 1665.15 | 0.84 | 0.89 | 2.95 | 0.1 | 1 | 10
86 | 90 | CONCLUIDO | 7.6252 | 13.11 | 10.48 | 104.81 | 1.9 | 6 | 209.85 | 52.44 | 22.5 | 4 | 44.91 | 26115.34 | 128.54 | 197.75 | 30.23 | 25.4 | 1582.73 | 0.84 | 0.89 | 2.95 | 0.09 | 1 | 10
87 | 90 | CONCLUIDO | 7.6174 | 13.13 | 10.49 | 104.94 | 1.92 | 6 | 210.25 | 52.44 | 22.75 | 4 | 45.06 | 26164.91 | 128.15 | 197.76 | 30.67 | 25.4 | 1798.56 | 0.83 | 0.89 | 2.95 | 0.1 | 1 | 10
88 | 90 | CONCLUIDO | 7.649 | 13.07 | 10.48 | 125.7 | 1.94 | 5 | 210.65 | 52.44 | 23 | 3 | 45.21 | 26214.54 | 127.9 | 197.76 | 30.01 | 25.4 | 1476.85 | 0.85 | 0.89 | 2.95 | 0.09 | 1 | 10
89 | 90 | CONCLUIDO | 7.648 | 13.08 | 10.48 | 125.72 | 1.96 | 5 | 211.05 | 52.44 | 23.25 | 3 | 45.36 | 26264.21 | 128.22 | 197.75 | 30.15 | 25.4 | 1543.88 | 0.84 | 0.89 | 2.95 | 0.09 | 1 | 10
90 | 90 | CONCLUIDO | 7.6459 | 13.08 | 10.48 | 125.77 | 1.97 | 5 | 211.46 | 52.44 | 23.5 | 3 | 45.52 | 26313.94 | 128.45 | 197.76 | 30.18 | 25.4 | 1560.35 | 0.84 | 0.89 | 2.95 | 0.09 | 1 | 10
91 | 90 | CONCLUIDO | 7.6487 | 13.07 | 10.48 | 125.71 | 1.99 | 5 | 211.86 | 52.44 | 23.75 | 3 | 45.67 | 26363.73 | 128.39 | 197.75 | 30.08 | 25.4 | 1510.79 | 0.84 | 0.89 | 2.95 | 0.09 | 1 | 10
92 | 90 | CONCLUIDO | 7.6529 | 13.07 | 10.47 | 125.62 | 2.01 | 5 | 212.27 | 52.44 | 24 | 3 | 45.82 | 26413.56 | 128.34 | 197.76 | 29.85 | 25.4 | 1397.12 | 0.85 | 0.89 | 2.95 | 0.08 | 1 | 10
93 | 90 | CONCLUIDO | 7.6516 | 13.07 | 10.47 | 125.65 | 2.03 | 5 | 212.67 | 52.44 | 24.25 | 3 | 45.98 | 26463.45 | 128.53 | 197.75 | 30 | 25.4 | 1469.03 | 0.85 | 0.89 | 2.94 | 0.08 | 1 | 10
94 | 90 | CONCLUIDO | 7.6539 | 13.07 | 10.47 | 125.6 | 2.04 | 5 | 213.08 | 52.44 | 24.5 | 3 | 46.13 | 26513.39 | 128.51 | 197.75 | 29.76 | 25.4 | 1348.83 | 0.85 | 0.89 | 2.95 | 0.08 | 1 | 10
95 | 90 | CONCLUIDO | 7.6549 | 13.06 | 10.47 | 125.58 | 2.06 | 5 | 213.48 | 52.44 | 24.75 | 3 | 46.29 | 26563.39 | 128.46 | 197.75 | 29.72 | 25.4 | 1333.48 | 0.85 | 0.89 | 2.95 | 0.08 | 1 | 10
96 | 90 | CONCLUIDO | 7.6529 | 13.07 | 10.47 | 125.62 | 2.08 | 5 | 213.89 | 52.44 | 25 | 3 | 46.44 | 26613.43 | 128.49 | 197.75 | 29.86 | 25.4 | 1400.86 | 0.85 | 0.89 | 2.95 | 0.08 | 1 | 10
97 | 90 | CONCLUIDO | 7.6532 | 13.07 | 10.47 | 125.62 | 2.09 | 5 | 214.29 | 52.44 | 25.25 | 3 | 46.6 | 26663.54 | 128.5 | 197.75 | 29.88 | 25.4 | 1411.98 | 0.85 | 0.89 | 2.95 | 0.08 | 1 | 10
98 | 90 | CONCLUIDO | 7.6518 | 13.07 | 10.47 | 125.65 | 2.11 | 5 | 214.7 | 52.44 | 25.5 | 3 | 46.76 | 26713.69 | 128.42 | 197.75 | 29.9 | 25.4 | 1422.95 | 0.85 | 0.89 | 2.95 | 0.08 | 1 | 10
99 | 90 | CONCLUIDO | 7.6521 | 13.07 | 10.47 | 125.64 | 2.13 | 5 | 215.11 | 52.44 | 25.75 | 3 | 46.91 | 26763.9 | 128.31 | 197.75 | 29.84 | 25.4 | 1389.66 | 0.85 | 0.89 | 2.95 | 0.08 | 1 | 10
100 | 90 | CONCLUIDO | 7.6531 | 13.07 | 10.47 | 125.62 | 2.14 | 5 | 215.51 | 52.44 | 26 | 3 | 47.07 | 26814.17 | 128.28 | 197.79 | 29.83 | 25.4 | 1384.5 | 0.85 | 0.89 | 2.95 | 0.08 | 1 | 10
101 | 90 | CONCLUIDO | 7.6552 | 13.06 | 10.46 | 125.58 | 2.16 | 5 | 215.92 | 52.44 | 26.25 | 3 | 47.23 | 26864.49 | 128.06 | 197.75 | 29.72 | 25.4 | 1328.84 | 0.85 | 0.89 | 2.95 | 0.07 | 1 | 10
102 | 90 | CONCLUIDO | 7.6555 | 13.06 | 10.46 | 125.57 | 2.18 | 5 | 216.33 | 52.44 | 26.5 | 3 | 47.39 | 26914.86 | 127.83 | 197.75 | 29.77 | 25.4 | 1357.59 | 0.85 | 0.89 | 2.94 | 0.07 | 1 | 10
103 | 90 | CONCLUIDO | 7.656 | 13.06 | 10.46 | 125.56 | 2.19 | 5 | 216.74 | 52.44 | 26.75 | 3 | 47.55 | 26965.29 | 127.61 | 197.75 | 29.61 | 25.4 | 1276.71 | 0.86 | 0.89 | 2.95 | 0.07 | 1 | 10
104 | 90 | CONCLUIDO | 7.6547 | 13.06 | 10.47 | 125.59 | 2.21 | 5 | 217.15 | 52.44 | 27 | 3 | 47.71 | 27015.77 | 127.48 | 197.81 | 29.67 | 25.4 | 1304.32 | 0.86 | 0.89 | 2.95 | 0.08 | 1 | 10
105 | 90 | CONCLUIDO | 7.6579 | 13.06 | 10.46 | 125.52 | 2.23 | 5 | 217.56 | 52.44 | 27.25 | 3 | 47.87 | 27066.31 | 127.1 | 197.75 | 29.54 | 25.4 | 1241.14 | 0.86 | 0.89 | 2.95 | 0.07 | 1 | 10
106 | 90 | CONCLUIDO | 7.6565 | 13.06 | 10.46 | 125.55 | 2.24 | 5 | 217.97 | 52.44 | 27.5 | 3 | 48.03 | 27116.91 | 126.99 | 197.75 | 29.59 | 25.4 | 1264.42 | 0.86 | 0.89 | 2.95 | 0.07 | 1 | 10
107 | 90 | CONCLUIDO | 7.656 | 13.06 | 10.46 | 125.56 | 2.26 | 5 | 218.38 | 52.44 | 27.75 | 3 | 48.19 | 27167.55 | 126.46 | 197.75 | 29.61 | 25.4 | 1276.36 | 0.86 | 0.89 | 2.95 | 0.07 | 1 | 10
108 | 90 | CONCLUIDO | 7.6579 | 13.06 | 10.46 | 125.52 | 2.27 | 5 | 218.79 | 52.44 | 28 | 3 | 48.35 | 27218.26 | 125.98 | 197.75 | 29.57 | 25.4 | 1258.5 | 0.86 | 0.89 | 2.95 | 0.07 | 1 | 10
109 | 90 | CONCLUIDO | 7.6552 | 13.06 | 10.46 | 125.58 | 2.29 | 5 | 219.2 | 52.44 | 28.25 | 3 | 48.51 | 27269.02 | 125.89 | 197.75 | 29.72 | 25.4 | 1331.21 | 0.85 | 0.89 | 2.95 | 0.07 | 1 | 10
110 | 90 | CONCLUIDO | 7.6524 | 13.07 | 10.47 | 125.63 | 2.31 | 5 | 219.61 | 52.44 | 28.5 | 3 | 48.67 | 27319.84 | 125.77 | 197.75 | 29.86 | 25.4 | 1400.81 | 0.85 | 0.89 | 2.95 | 0.08 | 1 | 10
111 | 90 | CONCLUIDO | 7.6524 | 13.07 | 10.47 | 125.63 | 2.32 | 5 | 220.03 | 52.44 | 28.75 | 3 | 48.83 | 27370.71 | 125.61 | 197.75 | 29.86 | 25.4 | 1401.62 | 0.85 | 0.89 | 2.95 | 0.08 | 1 | 10
112 | 90 | CONCLUIDO | 7.6521 | 13.07 | 10.47 | 125.64 | 2.34 | 5 | 220.44 | 52.44 | 29 | 3 | 49 | 27421.64 | 125.11 | 197.75 | 29.77 | 25.4 | 1355.53 | 0.85 | 0.89 | 2.95 | 0.08 | 1 | 10
113 | 90 | CONCLUIDO | 7.655 | 13.06 | 10.46 | 125.58 | 2.35 | 5 | 220.85 | 52.44 | 29.25 | 3 | 49.16 | 27472.63 | 124.68 | 197.76 | 29.75 | 25.4 | 1345.61 | 0.85 | 0.89 | 2.95 | 0.07 | 1 | 10
114 | 90 | CONCLUIDO | 7.6535 | 13.07 | 10.47 | 125.61 | 2.37 | 5 | 221.27 | 52.44 | 29.5 | 3 | 49.32 | 27523.67 | 124.62 | 197.77 | 29.74 | 25.4 | 1339.71 | 0.85 | 0.89 | 2.95 | 0.08 | 1 | 10
115 | 90 | CONCLUIDO | 7.6892 | 13.01 | 10.44 | 156.64 | 2.39 | 4 | 221.68 | 52.44 | 29.75 | 2 | 49.49 | 27574.77 | 124.21 | 197.76 | 29.02 | 25.4 | 986.93 | 0.88 | 0.89 | 2.94 | 0.05 | 1 | 10
116 | 90 | CONCLUIDO | 7.691 | 13 | 10.44 | 156.59 | 2.4 | 4 | 222.1 | 52.44 | 30 | 2 | 49.65 | 27625.93 | 124.42 | 197.75 | 28.9 | 25.4 | 923.6 | 0.88 | 0.89 | 2.94 | 0.05 | 1 | 10
117 | 90 | CONCLUIDO | 7.6879 | 13.01 | 10.44 | 156.67 | 2.42 | 4 | 222.51 | 52.44 | 30.25 | 2 | 49.82 | 27677.27 | 124.6 | 197.75 | 29.08 | 25.4 | 1016.56 | 0.87 | 0.89 | 2.95 | 0.06 | 1 | 10
118 | 90 | CONCLUIDO | 7.6884 | 13.01 | 10.44 | 156.66 | 2.43 | 4 | 222.93 | 52.44 | 30.5 | 2 | 49.99 | 27728.54 | 124.75 | 197.75 | 29.09 | 25.4 | 1019.59 | 0.87 | 0.89 | 2.94 | 0.05 | 1 | 10
119 | 90 | CONCLUIDO | 7.6882 | 13.01 | 10.44 | 156.66 | 2.45 | 4 | 223.34 | 52.44 | 30.75 | 2 | 50.15 | 27779.88 | 124.91 | 197.79 | 29.04 | 25.4 | 997.66 | 0.87 | 0.89 | 2.95 | 0.05 | 1 | 10
120 | 90 | CONCLUIDO | 7.6897 | 13 | 10.44 | 156.62 | 2.46 | 4 | 223.76 | 52.44 | 31 | 2 | 50.32 | 27831.27 | 125.04 | 197.75 | 29.03 | 25.4 | 988.71 | 0.88 | 0.89 | 2.94 | 0.05 | 1 | 10
121 | 90 | CONCLUIDO | 7.689 | 13.01 | 10.44 | 156.64 | 2.48 | 4 | 224.18 | 52.44 | 31.25 | 2 | 50.49 | 27882.72 | 125.08 | 197.75 | 29.04 | 25.4 | 996.45 | 0.87 | 0.89 | 2.94 | 0.05 | 1 | 10
122 | 90 | CONCLUIDO | 7.6851 | 13.01 | 10.45 | 156.74 | 2.49 | 4 | 224.6 | 52.44 | 31.5 | 2 | 50.65 | 27934.23 | 125.22 | 197.75 | 29.21 | 25.4 | 1079.83 | 0.87 | 0.89 | 2.95 | 0.06 | 1 | 10
123 | 90 | CONCLUIDO | 7.6851 | 13.01 | 10.45 | 156.74 | 2.51 | 4 | 225.01 | 52.44 | 31.75 | 2 | 50.82 | 27985.79 | 125.24 | 197.75 | 29.22 | 25.4 | 1087.94 | 0.87 | 0.89 | 2.95 | 0.06 | 1 | 10
124 | 90 | CONCLUIDO | 7.6871 | 13.01 | 10.45 | 156.69 | 2.52 | 4 | 225.43 | 52.44 | 32 | 2 | 50.99 | 28037.42 | 125.15 | 197.75 | 29.16 | 25.4 | 1057.87 | 0.87 | 0.89 | 2.94 | 0.06 | 1 | 10
125 | 90 | CONCLUIDO | 7.6895 | 13 | 10.44 | 156.63 | 2.54 | 4 | 225.85 | 52.44 | 32.25 | 2 | 51.16 | 28089.1 | 125.06 | 197.75 | 28.92 | 25.4 | 938.36 | 0.88 | 0.89 | 2.95 | 0.05 | 1 | 10
126 | 90 | CONCLUIDO | 7.6905 | 13 | 10.44 | 156.6 | 2.55 | 4 | 226.27 | 52.44 | 32.5 | 2 | 51.33 | 28140.84 | 124.96 | 197.75 | 28.97 | 25.4 | 962.94 | 0.88 | 0.89 | 2.94 | 0.05 | 1 | 10
127 | 90 | CONCLUIDO | 7.6871 | 13.01 | 10.45 | 156.69 | 2.57 | 4 | 226.69 | 52.44 | 32.75 | 2 | 51.5 | 28192.65 | 125.07 | 197.75 | 29.1 | 25.4 | 1023.67 | 0.87 | 0.89 | 2.95 | 0.06 | 1 | 10
128 | 90 | CONCLUIDO | 7.688 | 13.01 | 10.44 | 156.67 | 2.58 | 4 | 227.11 | 52.44 | 33 | 2 | 51.67 | 28244.51 | 124.98 | 197.75 | 29.04 | 25.4 | 994.44 | 0.87 | 0.89 | 2.95 | 0.05 | 1 | 10
129 | 90 | CONCLUIDO | 7.6872 | 13.01 | 10.45 | 156.69 | 2.6 | 4 | 227.53 | 52.44 | 33.25 | 2 | 51.84 | 28296.43 | 124.95 | 197.75 | 29.2 | 25.4 | 1078.53 | 0.87 | 0.89 | 2.94 | 0.06 | 1 | 10
130 | 90 | CONCLUIDO | 7.6885 | 13.01 | 10.44 | 156.65 | 2.61 | 4 | 227.95 | 52.44 | 33.5 | 2 | 52.01 | 28348.41 | 124.93 | 197.75 | 29.09 | 25.4 | 1019.87 | 0.87 | 0.89 | 2.94 | 0.05 | 1 | 10
131 | 90 | CONCLUIDO | 7.6871 | 13.01 | 10.45 | 156.69 | 2.63 | 4 | 228.38 | 52.44 | 33.75 | 2 | 52.18 | 28400.46 | 124.84 | 197.76 | 29.08 | 25.4 | 1017.27 | 0.87 | 0.89 | 2.95 | 0.06 | 1 | 10
132 | 90 | CONCLUIDO | 7.6894 | 13 | 10.44 | 156.63 | 2.64 | 4 | 228.8 | 52.44 | 34 | 2 | 52.36 | 28452.56 | 124.8 | 197.75 | 29.08 | 25.4 | 1013.57 | 0.87 | 0.89 | 2.94 | 0.05 | 1 | 10
133 | 90 | CONCLUIDO | 7.6892 | 13.01 | 10.44 | 156.64 | 2.66 | 4 | 229.22 | 52.44 | 34.25 | 2 | 52.53 | 28504.72 | 124.76 | 197.75 | 29.04 | 25.4 | 995.67 | 0.87 | 0.89 | 2.94 | 0.05 | 1 | 10
134 | 90 | CONCLUIDO | 7.6866 | 13.01 | 10.45 | 156.7 | 2.67 | 4 | 229.64 | 52.44 | 34.5 | 2 | 52.7 | 28556.95 | 124.71 | 197.75 | 29.16 | 25.4 | 1053.9 | 0.87 | 0.89 | 2.94 | 0.06 | 1 | 10
135 | 90 | CONCLUIDO | 7.6894 | 13 | 10.44 | 156.63 | 2.69 | 4 | 230.07 | 52.44 | 34.75 | 2 | 52.88 | 28609.23 | 124.44 | 197.75 | 29.06 | 25.4 | 1004.96 | 0.87 | 0.89 | 2.94 | 0.05 | 1 | 10
136 | 90 | CONCLUIDO | 7.6889 | 13.01 | 10.44 | 156.65 | 2.7 | 4 | 230.49 | 52.44 | 35 | 2 | 53.05 | 28661.58 | 124.23 | 197.75 | 29.01 | 25.4 | 979.95 | 0.88 | 0.89 | 2.94 | 0.05 | 1 | 10
137 | 90 | CONCLUIDO | 7.6879 | 13.01 | 10.44 | 156.67 | 2.71 | 4 | 230.92 | 52.44 | 35.25 | 2 | 53.23 | 28713.99 | 124.11 | 197.77 | 28.99 | 25.4 | 970.52 | 0.88 | 0.89 | 2.95 | 0.05 | 1 | 10
138 | 90 | CONCLUIDO | 7.6884 | 13.01 | 10.44 | 156.66 | 2.73 | 4 | 231.34 | 52.44 | 35.5 | 2 | 53.4 | 28766.46 | 124.13 | 197.75 | 29.07 | 25.4 | 1012.25 | 0.87 | 0.89 | 2.94 | 0.05 | 1 | 10
139 | 90 | CONCLUIDO | 7.6892 | 13.01 | 10.44 | 156.64 | 2.74 | 4 | 231.77 | 52.44 | 35.75 | 2 | 53.58 | 28818.99 | 124.04 | 197.75 | 29.04 | 25.4 | 994.26 | 0.87 | 0.89 | 2.94 | 0.05 | 1 | 10
140 | 90 | CONCLUIDO | 7.69 | 13 | 10.44 | 156.62 | 2.76 | 4 | 232.2 | 52.44 | 36 | 2 | 53.75 | 28871.58 | 124.04 | 197.75 | 28.95 | 25.4 | 951.31 | 0.88 | 0.89 | 2.94 | 0.05 | 1 | 10
141 | 90 | CONCLUIDO | 7.6903 | 13 | 10.44 | 156.61 | 2.77 | 4 | 232.62 | 52.44 | 36.25 | 2 | 53.93 | 28924.24 | 123.91 | 197.75 | 28.94 | 25.4 | 948.53 | 0.88 | 0.89 | 2.94 | 0.05 | 1 | 10
142 | 90 | CONCLUIDO | 7.6884 | 13.01 | 10.44 | 156.66 | 2.78 | 4 | 233.05 | 52.44 | 36.5 | 2 | 54.11 | 28976.96 | 123.76 | 197.75 | 29.08 | 25.4 | 1015.05 | 0.87 | 0.89 | 2.94 | 0.05 | 1 | 10
143 | 90 | CONCLUIDO | 7.6894 | 13 | 10.44 | 156.63 | 2.8 | 4 | 233.48 | 52.44 | 36.75 | 2 | 54.29 | 29029.74 | 123.41 | 197.75 | 29.01 | 25.4 | 982.91 | 0.88 | 0.89 | 2.94 | 0.05 | 1 | 10
144 | 90 | CONCLUIDO | 7.694 | 13 | 10.43 | 156.52 | 2.81 | 4 | 233.91 | 52.44 | 37 | 2 | 54.46 | 29082.59 | 122.81 | 197.75 | 28.71 | 25.4 | 829.84 | 0.88 | 0.89 | 2.94 | 0.04 | 1 | 10
145 | 90 | CONCLUIDO | 7.6946 | 13 | 10.43 | 156.5 | 2.83 | 4 | 234.34 | 52.44 | 37.25 | 2 | 54.64 | 29135.5 | 122.6 | 197.75 | 28.65 | 25.4 | 802.36 | 0.89 | 0.89 | 2.95 | 0.04 | 1 | 10
146 | 90 | CONCLUIDO | 7.694 | 13 | 10.43 | 156.52 | 2.84 | 4 | 234.76 | 52.44 | 37.5 | 2 | 54.82 | 29188.47 | 122.51 | 197.75 | 28.75 | 25.4 | 852.01 | 0.88 | 0.89 | 2.94 | 0.04 | 1 | 10
147 | 90 | CONCLUIDO | 7.6918 | 13 | 10.44 | 156.57 | 2.85 | 4 | 235.19 | 52.44 | 37.75 | 1 | 55 | 29241.5 | 122.53 | 197.75 | 28.81 | 25.4 | 880.63 | 0.88 | 0.89 | 2.95 | 0.05 | 1 | 10
148 | 90 | CONCLUIDO | 7.692 | 13 | 10.44 | 156.57 | 2.87 | 4 | 235.63 | 52.44 | 38 | 1 | 55.18 | 29294.6 | 122.49 | 197.75 | 28.86 | 25.4 | 906.62 | 0.88 | 0.89 | 2.94 | 0.05 | 1 | 10
149 | 90 | CONCLUIDO | 7.6923 | 13 | 10.44 | 156.56 | 2.88 | 4 | 236.06 | 52.44 | 38.25 | 1 | 55.36 | 29347.77 | 122.44 | 197.75 | 28.81 | 25.4 | 881.16 | 0.88 | 0.89 | 2.94 | 0.05 | 1 | 10
150 | 90 | CONCLUIDO | 7.692 | 13 | 10.44 | 156.57 | 2.89 | 4 | 236.49 | 52.44 | 38.5 | 1 | 55.55 | 29400.99 | 122.4 | 197.75 | 28.84 | 25.4 | 897.27 | 0.88 | 0.89 | 2.94 | 0.05 | 1 | 10
151 | 90 | CONCLUIDO | 7.6913 | 13 | 10.44 | 156.58 | 2.91 | 4 | 236.92 | 52.44 | 38.75 | 1 | 55.73 | 29454.29 | 122.37 | 197.75 | 28.84 | 25.4 | 897.73 | 0.88 | 0.89 | 2.95 | 0.05 | 1 | 10
152 | 90 | CONCLUIDO | 7.6907 | 13 | 10.44 | 156.6 | 2.92 | 4 | 237.35 | 52.44 | 39 | 0 | 55.91 | 29507.65 | 122.54 | 197.75 | 28.86 | 25.4 | 908.15 | 0.88 | 0.89 | 2.95 | 0.05 | 1 | 10
0 | 110 | CONCLUIDO | 4.5332 | 22.06 | 13.37 | 5.57 | 0.08 | 144 | 213.37 | 56.13 | 1 | 142 | 46.25 | 26550.29 | 199.58 | 198.19 | 119.74 | 25.4 | 45643.98 | 0.21 | 0.7 | 3.18 | 2.96 | 1 | 10
1 | 110 | CONCLUIDO | 5.0455 | 19.82 | 12.6 | 6.94 | 0.1 | 109 | 213.78 | 56.13 | 1.25 | 107 | 46.4 | 26600.32 | 188.17 | 198.03 | 96.18 | 25.4 | 34041.64 | 0.26 | 0.74 | 3.11 | 2.21 | 1 | 10
2 | 110 | CONCLUIDO | 5.4057 | 18.5 | 12.17 | 8.3 | 0.12 | 88 | 214.19 | 56.13 | 1.5 | 86 | 46.56 | 26650.41 | 181.64 | 198.02 | 82.53 | 25.4 | 27320.84 | 0.31 | 0.77 | 3.08 | 1.77 | 1 | 10
3 | 110 | CONCLUIDO | 5.6734 | 17.63 | 11.89 | 9.64 | 0.14 | 74 | 214.59 | 56.13 | 1.75 | 72 | 46.72 | 26700.55 | 177.39 | 197.9 | 73.93 | 25.4 | 23090.92 | 0.34 | 0.78 | 3.06 | 1.5 | 1 | 10
4 | 110 | CONCLUIDO | 5.8848 | 16.99 | 11.68 | 10.95 | 0.17 | 64 | 215 | 56.13 | 2 | 62 | 46.87 | 26750.75 | 174.16 | 197.9 | 67.33 | 25.4 | 19839.04 | 0.38 | 0.8 | 3.05 | 1.28 | 1 | 10
5 | 110 | CONCLUIDO | 6.0715 | 16.47 | 11.49 | 12.31 | 0.19 | 56 | 215.41 | 56.13 | 2.25 | 54 | 47.03 | 26801 | 171.32 | 197.87 | 61.6 | 25.4 | 17017.27 | 0.41 | 0.81 | 3.03 | 1.1 | 1 | 10
6 | 110 | CONCLUIDO | 6.2146 | 16.09 | 11.37 | 13.64 | 0.21 | 50 | 215.82 | 56.13 | 2.5 | 48 | 47.19 | 26851.31 | 169.34 | 197.88 | 57.95 | 25.4 | 15222.07 | 0.44 | 0.82 | 3.01 | 0.97 | 1 | 10
7 | 110 | CONCLUIDO | 6.3332 | 15.79 | 11.28 | 15.04 | 0.23 | 45 | 216.22 | 56.13 | 2.75 | 43 | 47.35 | 26901.66 | 167.94 | 197.85 | 54.67 | 25.4 | 13608.01 | 0.46 | 0.83 | 3.02 | 0.88 | 1 | 10
8 | 110 | CONCLUIDO | 6.434 | 15.54 | 11.2 | 16.39 | 0.25 | 41 | 216.63 | 56.13 | 3 | 39 | 47.51 | 26952.08 | 166.69 | 197.79 | 52.52 | 25.4 | 12552.67 | 0.48 | 0.83 | 3 | 0.81 | 1 | 10
9 | 110 | CONCLUIDO | 6.5115 | 15.36 | 11.14 | 17.59 | 0.27 | 38 | 217.04 | 56.13 | 3.25 | 36 | 47.66 | 27002.55 | 165.72 | 197.91 | 50.49 | 25.4 | 11551.37 | 0.5 | 0.84 | 3 | 0.75 | 1 | 10
10 | 110 | CONCLUIDO | 6.5918 | 15.17 | 11.08 | 18.99 | 0.29 | 35 | 217.45 | 56.13 | 3.5 | 33 | 47.82 | 27053.07 | 164.76 | 197.87 | 48.8 | 25.4 | 10720.32 | 0.52 | 0.84 | 2.99 | 0.69 | 1 | 10
11 | 110 | CONCLUIDO | 6.6451 | 15.05 | 11.04 | 20.08 | 0.31 | 33 | 217.86 | 56.13 | 3.75 | 31 | 47.98 | 27103.65 | 164.18 | 197.79 | 47.53 | 25.4 | 10093.82 | 0.53 | 0.84 | 3 | 0.65 | 1 | 10
12 | 110 | CONCLUIDO | 6.7067 | 14.91 | 10.99 | 21.27 | 0.33 | 31 | 218.27 | 56.13 | 4 | 29 | 48.15 | 27154.29 | 163.25 | 197.78 | 45.99 | 25.4 | 9333.72 | 0.55 | 0.85 | 2.99 | 0.6 | 1 | 10
13 | 110 | CONCLUIDO | 6.7585 | 14.8 | 10.96 | 22.67 | 0.35 | 29 | 218.68 | 56.13 | 4.25 | 27 | 48.31 | 27204.98 | 162.76 | 197.85 | 45.13 | 25.4 | 8916.31 | 0.56 | 0.85 | 2.98 | 0.57 | 1 | 10
14 | 110 | CONCLUIDO | 6.8164 | 14.67 | 10.92 | 24.26 | 0.36 | 27 | 219.09 | 56.13 | 4.5 | 25 | 48.47 | 27255.72 | 162.08 | 197.89 | 43.8 | 25.4 | 8259.03 | 0.58 | 0.85 | 2.98 | 0.53 | 1 | 10
15 | 110 | CONCLUIDO | 6.8432 | 14.61 | 10.9 | 25.16 | 0.38 | 26 | 219.51 | 56.13 | 4.75 | 24 | 48.63 | 27306.53 | 161.67 | 197.79 | 43.21 | 25.4 | 7973.02 | 0.59 | 0.85 | 2.98 | 0.51 | 1 | 10
16 | 110 | CONCLUIDO | 6.9102 | 14.47 | 10.85 | 27.11 | 0.4 | 24 | 219.92 | 56.13 | 5 | 22 | 48.79 | 27357.39 | 160.81 | 197.82 | 41.26 | 25.4 | 7005.66 | 0.62 | 0.86 | 2.98 | 0.45 | 1 | 10
17 | 110 | CONCLUIDO | 6.9309 | 14.43 | 10.84 | 28.29 | 0.42 | 23 | 220.33 | 56.13 | 5.25 | 21 | 48.95 | 27408.3 | 160.71 | 197.8 | 41.58 | 25.4 | 7170.24 | 0.61 | 0.86 | 2.97 | 0.45 | 1 | 10
18 | 110 | CONCLUIDO | 6.9709 | 14.35 | 10.8 | 29.46 | 0.44 | 22 | 220.74 | 56.13 | 5.5 | 20 | 49.12 | 27459.27 | 160.01 | 197.88 | 40.02 | 25.4 | 6394.21 | 0.63 | 0.86 | 2.98 | 0.41 | 1 | 10
19 | 110 | CONCLUIDO | 6.998 | 14.29 | 10.79 | 30.83 | 0.46 | 21 | 221.16 | 56.13 | 5.75 | 19 | 49.28 | 27510.3 | 159.79 | 197.79 | 40.12 | 25.4 | 6450.65 | 0.63 | 0.86 | 2.96 | 0.4 | 1 | 10
20 | 110 | CONCLUIDO | 7.0332 | 14.22 | 10.76 | 32.28 | 0.48 | 20 | 221.57 | 56.13 | 6 | 18 | 49.45 | 27561.39 | 159.17 | 197.79 | 38.85 | 25.4 | 5822.84 | 0.65 | 0.86 | 2.97 | 0.37 | 1 | 10
21 | 110 | CONCLUIDO | 7.0302 | 14.22 | 10.77 | 32.3 | 0.5 | 20 | 221.99 | 56.13 | 6.25 | 18 | 49.61 | 27612.53 | 159.23 | 197.8 | 38.94 | 25.4 | 5865.31 | 0.65 | 0.86 | 2.97 | 0.38 | 1 | 10
22 | 110 | CONCLUIDO | 7.0574 | 14.17 | 10.75 | 33.96 | 0.52 | 19 | 222.4 | 56.13 | 6.5 | 17 | 49.78 | 27663.85 | 159.12 | 197.78 | 38.8 | 25.4 | 5799.22 | 0.65 | 0.87 | 2.97 | 0.36 | 1 | 10
23 | 110 | CONCLUIDO | 7.0936 | 14.1 | 10.72 | 35.75 | 0.54 | 18 | 222.82 | 56.13 | 6.75 | 16 | 49.94 | 27715.11 | 158.49 | 197.78 | 37.88 | 25.4 | 5345.65 | 0.67 | 0.87 | 2.97 | 0.33 | 1 | 10
24 | 110 | CONCLUIDO | 7.0876 | 14.11 | 10.74 | 35.79 | 0.56 | 18 | 223.23 | 56.13 | 7 | 16 | 50.11 | 27766.43 | 158.57 | 197.79 | 37.87 | 25.4 | 5342.11 | 0.67 | 0.87 | 2.98 | 0.35 | 1 | 10
25 | 110 | CONCLUIDO | 7.1148 | 14.06 | 10.72 | 37.85 | 0.58 | 17 | 223.65 | 56.13 | 7.25 | 15 | 50.27 | 27817.81 | 158.3 | 197.78 | 37.85 | 25.4 | 5335.31 | 0.67 | 0.87 | 2.97 | 0.33 | 1 | 10
26 | 110 | CONCLUIDO | 7.1186 | 14.05 | 10.72 | 37.83 | 0.59 | 17 | 224.07 | 56.13 | 7.5 | 15 | 50.44 | 27869.24 | 158.17 | 197.84 | 37.68 | 25.4 | 5249.12 | 0.67 | 0.87 | 2.96 | 0.33 | 1 | 10
27 | 110 | CONCLUIDO | 7.1551 | 13.98 | 10.69 | 40.08 | 0.61 | 16 | 224.49 | 56.13 | 7.75 | 14 | 50.61 | 27920.73 | 157.69 | 197.79 | 36.54 | 25.4 | 4687.17 | 0.7 | 0.87 | 2.97 | 0.3 | 1 | 10
28 | 110 | CONCLUIDO | 7.1504 | 13.99 | 10.7 | 40.11 | 0.63 | 16 | 224.9 | 56.13 | 8 | 14 | 50.78 | 27972.28 | 157.76 | 197.79 | 36.85 | 25.4 | 4840.56 | 0.69 | 0.87 | 2.97 | 0.31 | 1 | 10
29 | 110 | CONCLUIDO | 7.1826 | 13.92 | 10.68 | 42.71 | 0.65 | 15 | 225.32 | 56.13 | 8.25 | 13 | 50.95 | 28023.89 | 157.44 | 197.79 | 36.24 | 25.4 | 4540.76 | 0.7 | 0.87 | 2.96 | 0.29 | 1 | 10
30 | 110 | CONCLUIDO | 7.1898 | 13.91 | 10.66 | 42.65 | 0.67 | 15 | 225.74 | 56.13 | 8.5 | 13 | 51.11 | 28075.56 | 157.08 | 197.77 | 35.93 | 25.4 | 4386.38 | 0.71 | 0.87 | 2.96 | 0.27 | 1 | 10
31 | 110 | CONCLUIDO | 7.2195 | 13.85 | 10.65 | 45.63 | 0.69 | 14 | 226.16 | 56.13 | 8.75 | 12 | 51.28 | 28127.29 | 156.83 | 197.79 | 35.33 | 25.4 | 4091.66 | 0.72 | 0.87 | 2.96 | 0.26 | 1 | 10
32 | 110 | CONCLUIDO | 7.2186 | 13.85 | 10.65 | 45.64 | 0.71 | 14 | 226.58 | 56.13 | 9 | 12 | 51.45 | 28179.08 | 156.78 | 197.77 | 35.49 | 25.4 | 4171.97 | 0.72 | 0.87 | 2.96 | 0.26 | 1 | 10
33 | 110 | CONCLUIDO | 7.2123 | 13.87 | 10.66 | 45.69 | 0.72 | 14 | 227 | 56.13 | 9.25 | 12 | 51.62 | 28230.92 | 156.69 | 197.76 | 35.87 | 25.4 | 4360.54 | 0.71 | 0.87 | 2.96 | 0.27 | 1 | 10
34 | 110 | CONCLUIDO | 7.2475 | 13.8 | 10.64 | 49.09 | 0.74 | 13 | 227.42 | 56.13 | 9.5 | 11 | 51.8 | 28282.83 | 156.51 | 197.75 | 34.94 | 25.4 | 3900.46 | 0.73 | 0.87 | 2.96 | 0.25 | 1 | 10
35 | 110 | CONCLUIDO | 7.2496 | 13.79 | 10.63 | 49.07 | 0.76 | 13 | 227.84 | 56.13 | 9.75 | 11 | 51.97 | 28334.8 | 156.44 | 197.76 | 34.74 | 25.4 | 3799.66 | 0.73 | 0.88 | 2.96 | 0.24 | 1 | 10
36 | 110 | CONCLUIDO | 7.2496 | 13.79 | 10.63 | 49.07 | 0.78 | 13 | 228.27 | 56.13 | 10 | 11 | 52.14 | 28386.82 | 156.23 | 197.77 | 34.89 | 25.4 | 3876.42 | 0.73 | 0.88 | 2.96 | 0.24 | 1 | 10
37 | 110 | CONCLUIDO | 7.2832 | 13.73 | 10.61 | 53.05 | 0.8 | 12 | 228.69 | 56.13 | 10.25 | 10 | 52.31 | 28438.91 | 155.79 | 197.77 | 34.26 | 25.4 | 3567.55 | 0.74 | 0.88 | 2.96 | 0.22 | 1 | 10
38 | 110 | CONCLUIDO | 7.2823 | 13.73 | 10.61 | 53.06 | 0.81 | 12 | 229.11 | 56.13 | 10.5 | 10 | 52.48 | 28491.06 | 155.79 | 197.81 | 34.24 | 25.4 | 3557.67 | 0.74 | 0.88 | 2.96 | 0.22 | 1 | 10
39 | 110 | CONCLUIDO | 7.2795 | 13.74 | 10.62 | 53.09 | 0.83 | 12 | 229.53 | 56.13 | 10.75 | 10 | 52.66 | 28543.27 | 155.82 | 197.77 | 34.32 | 25.4 | 3596.07 | 0.74 | 0.88 | 2.96 | 0.23 | 1 | 10
40 | 110 | CONCLUIDO | 7.2814 | 13.73 | 10.61 | 53.07 | 0.85 | 12 | 229.96 | 56.13 | 11 | 10 | 52.83 | 28595.54 | 155.43 | 197.77 | 34.35 | 25.4 | 3610.2 | 0.74 | 0.88 | 2.96 | 0.22 | 1 | 10
41 | 110 | CONCLUIDO | 7.3224 | 13.66 | 10.58 | 57.71 | 0.87 | 11 | 230.38 | 56.13 | 11.25 | 9 | 53 | 28647.87 | 154.9 | 197.75 | 33.21 | 25.4 | 3044.72 | 0.76 | 0.88 | 2.96 | 0.19 | 1 | 10
42 | 110 | CONCLUIDO | 7.3189 | 13.66 | 10.59 | 57.74 | 0.89 | 11 | 230.81 | 56.13 | 11.5 | 9 | 53.18 | 28700.26 | 155 | 197.76 | 33.46 | 25.4 | 3168.59 | 0.76 | 0.88 | 2.96 | 0.2 | 1 | 10
43 | 110 | CONCLUIDO | 7.3196 | 13.66 | 10.58 | 57.73 | 0.9 | 11 | 231.23 | 56.13 | 11.75 | 9 | 53.36 | 28752.71 | 155.03 | 197.75 | 33.48 | 25.4 | 3179.13 | 0.76 | 0.88 | 2.96 | 0.2 | 1 | 10
44 | 110 | CONCLUIDO | 7.3189 | 13.66 | 10.59 | 57.74 | 0.92 | 11 | 231.66 | 56.13 | 12 | 9 | 53.53 | 28805.23 | 155.05 | 197.81 | 33.4 | 25.4 | 3141.18 | 0.76 | 0.88 | 2.96 | 0.2 | 1 | 10
45 | 110 | CONCLUIDO | 7.3215 | 13.66 | 10.58 | 57.72 | 0.94 | 11 | 232.08 | 56.13 | 12.25 | 9 | 53.71 | 28857.81 | 154.7 | 197.78 | 33.39 | 25.4 | 3136.8 | 0.76 | 0.88 | 2.95 | 0.19 | 1 | 10
46 | 110 | CONCLUIDO | 7.3528 | 13.6 | 10.57 | 63.39 | 0.96 | 10 | 232.51 | 56.13 | 12.5 | 8 | 53.88 | 28910.45 | 154.53 | 197.78 | 32.83 | 25.4 | 2858.67 | 0.77 | 0.88 | 2.95 | 0.17 | 1 | 10
47 | 110 | CONCLUIDO | 7.3549 | 13.6 | 10.56 | 63.37 | 0.97 | 10 | 232.94 | 56.13 | 12.75 | 8 | 54.06 | 28963.15 | 154.57 | 197.75 | 32.58 | 25.4 | 2738.48 | 0.78 | 0.88 | 2.96 | 0.17 | 1 | 10
48 | 110 | CONCLUIDO | 7.3541 | 13.6 | 10.56 | 63.38 | 0.99 | 10 | 233.37 | 56.13 | 13 | 8 | 54.24 | 29015.91 | 154.53 | 197.75 | 32.65 | 25.4 | 2768.66 | 0.78 | 0.88 | 2.96 | 0.17 | 1 | 10
49 | 110 | CONCLUIDO | 7.3538 | 13.6 | 10.56 | 63.38 | 1.01 | 10 | 233.79 | 56.13 | 13.25 | 8 | 54.42 | 29068.74 | 154.41 | 197.8 | 32.77 | 25.4 | 2832.2 | 0.77 | 0.88 | 2.95 | 0.17 | 1 | 10
50 | 110 | CONCLUIDO | 7.3522 | 13.6 | 10.57 | 63.4 | 1.02 | 10 | 234.22 | 56.13 | 13.5 | 8 | 54.6 | 29121.64 | 154.24 | 197.78 | 32.75 | 25.4 | 2820.8 | 0.78 | 0.88 | 2.96 | 0.18 | 1 | 10
51 | 110 | CONCLUIDO | 7.3892 | 13.53 | 10.54 | 70.27 | 1.04 | 9 | 234.65 | 56.13 | 13.75 | 7 | 54.78 | 29174.59 | 153.39 | 197.8 | 32.08 | 25.4 | 2493.49 | 0.79 | 0.88 | 2.95 | 0.15 | 1 | 10
52 | 110 | CONCLUIDO | 7.3822 | 13.55 | 10.55 | 70.36 | 1.06 | 9 | 235.08 | 56.13 | 14 | 7 | 54.96 | 29227.61 | 153.77 | 197.75 | 32.62 | 25.4 | 2759.12 | 0.78 | 0.88 | 2.95 | 0.16 | 1 | 10
53 | 110 | CONCLUIDO | 7.3825 | 13.55 | 10.55 | 70.35 | 1.08 | 9 | 235.51 | 56.13 | 14.25 | 7 | 55.14 | 29280.69 | 153.87 | 197.76 | 32.54 | 25.4 | 2720.03 | 0.78 | 0.88 | 2.95 | 0.16 | 1 | 10
54 | 110 | CONCLUIDO | 7.3825 | 13.55 | 10.55 | 70.35 | 1.09 | 9 | 235.94 | 56.13 | 14.5 | 7 | 55.32 | 29333.84 | 153.88 | 197.78 | 32.51 | 25.4 | 2703.71 | 0.78 | 0.88 | 2.95 | 0.16 | 1 | 10
55 | 110 | CONCLUIDO | 7.3826 | 13.55 | 10.55 | 70.35 | 1.11 | 9 | 236.37 | 56.13 | 14.75 | 7 | 55.5 | 29387.05 | 153.88 | 197.76 | 32.41 | 25.4 | 2653.96 | 0.78 | 0.88 | 2.95 | 0.16 | 1 | 10
56 | 110 | CONCLUIDO | 7.3817 | 13.55 | 10.55 | 70.36 | 1.13 | 9 | 236.81 | 56.13 | 15 | 7 | 55.68 | 29440.33 | 153.71 | 197.75 | 32.5 | 25.4 | 2699.34 | 0.78 | 0.88 | 2.95 | 0.16 | 1 | 10
57 | 110 | CONCLUIDO | 7.3854 | 13.54 | 10.55 | 70.32 | 1.14 | 9 | 237.24 | 56.13 | 15.25 | 7 | 55.86 | 29493.67 | 153.53 | 197.77 | 32.43 | 25.4 | 2666.8 | 0.78 | 0.88 | 2.95 | 0.16 | 1 | 10
58 | 110 | CONCLUIDO | 7.3872 | 13.54 | 10.54 | 70.29 | 1.16 | 9 | 237.67 | 56.13 | 15.5 | 7 | 56.05 | 29547.07 | 153.34 | 197.75 | 32.23 | 25.4 | 2567.14 | 0.79 | 0.88 | 2.95 | 0.15 | 1 | 10
59 | 110 | CONCLUIDO | 7.4202 | 13.48 | 10.53 | 78.95 | 1.18 | 8 | 238.11 | 56.13 | 15.75 | 6 | 56.23 | 29600.54 | 152.99 | 197.78 | 31.67 | 25.4 | 2289.92 | 0.8 | 0.88 | 2.95 | 0.14 | 1 | 10
60 | 110 | CONCLUIDO | 7.423 | 13.47 | 10.52 | 78.91 | 1.19 | 8 | 238.54 | 56.13 | 16 | 6 | 56.41 | 29654.08 | 152.91 | 197.77 | 31.45 | 25.4 | 2181.61 | 0.81 | 0.88 | 2.95 | 0.13 | 1 | 10
61 | 110 | CONCLUIDO | 7.423 | 13.47 | 10.52 | 78.91 | 1.21 | 8 | 238.97 | 56.13 | 16.25 | 6 | 56.6 | 29707.68 | 153 | 197.75 | 31.47 | 25.4 | 2193.13 | 0.81 | 0.88 | 2.95 | 0.13 | 1 | 10
62 | 110 | CONCLUIDO | 7.4186 | 13.48 | 10.53 | 78.97 | 1.23 | 8 | 239.41 | 56.13 | 16.5 | 6 | 56.78 | 29761.35 | 153.17 | 197.77 | 31.71 | 25.4 | 2308.58 | 0.8 | 0.88 | 2.95 | 0.14 | 1 | 10
63 | 110 | CONCLUIDO | 7.4193 | 13.48 | 10.53 | 78.96 | 1.24 | 8 | 239.85 | 56.13 | 16.75 | 6 | 56.97 | 29815.09 | 153.14 | 197.76 | 31.6 | 25.4 | 2258.17 | 0.8 | 0.88 | 2.95 | 0.14 | 1 | 10
64 | 110 | CONCLUIDO | 7.4228 | 13.47 | 10.52 | 78.91 | 1.26 | 8 | 240.28 | 56.13 | 17 | 6 | 57.16 | 29869.01 | 152.89 | 197.77 | 31.41 | 25.4 | 2162.32 | 0.81 | 0.88 | 2.95 | 0.13 | 1 | 10
65 | 110 | CONCLUIDO | 7.4228 | 13.47 | 10.52 | 78.91 | 1.27 | 8 | 240.72 | 56.13 | 17.25 | 6 | 57.34 | 29922.88 | 152.8 | 197.75 | 31.44 | 25.4 | 2177.06 | 0.81 | 0.88 | 2.95 | 0.13 | 1 | 10
66 | 110 | CONCLUIDO | 7.4202 | 13.48 | 10.53 | 78.95 | 1.29 | 8 | 241.16 | 56.13 | 17.5 | 6 | 57.53 | 29976.82 | 152.86 | 197.78 | 31.62 | 25.4 | 2268.5 | 0.8 | 0.88 | 2.95 | 0.14 | 1 | 10
67 | 110 | CONCLUIDO | 7.4215 | 13.47 | 10.52 | 78.93 | 1.31 | 8 | 241.59 | 56.13 | 17.75 | 6 | 57.72 | 30030.83 | 152.45 | 197.75 | 31.41 | 25.4 | 2162.19 | 0.81 | 0.88 | 2.95 | 0.13 | 1 | 10
68 | 110 | CONCLUIDO | 7.4158 | 13.48 | 10.53 | 79.01 | 1.32 | 8 | 242.03 | 56.13 | 18 | 6 | 57.91 | 30084.9 | 152.29 | 197.76 | 31.87 | 25.4 | 2389.38 | 0.8 | 0.88 | 2.95 | 0.14 | 1 | 10
69 | 110 | CONCLUIDO | 7.4537 | 13.42 | 10.51 | 90.07 | 1.34 | 7 | 242.47 | 56.13 | 18.25 | 5 | 58.1 | 30139.04 | 151.96 | 197.75 | 31.08 | 25.4 | 2003.37 | 0.82 | 0.89 | 2.95 | 0.12 | 1 | 10
70 | 110 | CONCLUIDO | 7.455 | 13.41 | 10.51 | 90.05 | 1.35 | 7 | 242.91 | 56.13 | 18.5 | 5 | 58.28 | 30193.25 | 152.27 | 197.82 | 30.99 | 25.4 | 1958.2 | 0.82 | 0.89 | 2.95 | 0.12 | 1 | 10
71 | 110 | CONCLUIDO | 7.4513 | 13.42 | 10.51 | 90.1 | 1.37 | 7 | 243.35 | 56.13 | 18.75 | 5 | 58.47 | 30247.53 | 152.51 | 197.75 | 31.27 | 25.4 | 2095.13 | 0.81 | 0.89 | 2.95 | 0.12 | 1 | 10
72 | 110 | CONCLUIDO | 7.4523 | 13.42 | 10.51 | 90.09 | 1.39 | 7 | 243.79 | 56.13 | 19 | 5 | 58.67 | 30301.87 | 152.53 | 197.76 | 30.98 | 25.4 | 1953.21 | 0.82 | 0.89 | 2.95 | 0.12 | 1 | 10
73 | 110 | CONCLUIDO | 7.458 | 13.41 | 10.5 | 90 | 1.4 | 7 | 244.23 | 56.13 | 19.25 | 5 | 58.86 | 30356.29 | 152.32 | 197.75 | 30.82 | 25.4 | 1869.75 | 0.82 | 0.89 | 2.95 | 0.11 | 1 | 10
74 | 110 | CONCLUIDO | 7.45 | 13.42 | 10.51 | 90.12 | 1.42 | 7 | 244.68 | 56.13 | 19.5 | 5 | 59.05 | 30410.77 | 152.55 | 197.75 | 31.19 | 25.4 | 2054.79 | 0.81 | 0.88 | 2.95 | 0.12 | 1 | 10
75 | 110 | CONCLUIDO | 7.4503 | 13.42 | 10.51 | 90.12 | 1.43 | 7 | 245.12 | 56.13 | 19.75 | 5 | 59.24 | 30465.32 | 152.53 | 197.75 | 31.3 | 25.4 | 2111.25 | 0.81 | 0.89 | 2.95 | 0.12 | 1 | 10
76 | 110 | CONCLUIDO | 7.4553 | 13.41 | 10.51 | 90.04 | 1.45 | 7 | 245.56 | 56.13 | 20 | 5 | 59.43 | 30519.94 | 152.23 | 197.75 | 30.99 | 25.4 | 1956.3 | 0.82 | 0.89 | 2.95 | 0.12 | 1 | 10
77 | 110 | CONCLUIDO | 7.452 | 13.42 | 10.51 | 90.09 | 1.46 | 7 | 246 | 56.13 | 20.25 | 5 | 59.63 | 30574.64 | 152.05 | 197.76 | 31.12 | 25.4 | 2021.81 | 0.82 | 0.89 | 2.95 | 0.12 | 1 | 10
78 | 110 | CONCLUIDO | 7.4545 | 13.41 | 10.51 | 90.05 | 1.48 | 7 | 246.45 | 56.13 | 20.5 | 5 | 59.82 | 30629.4 | 151.89 | 197.75 | 31.02 | 25.4 | 1973.55 | 0.82 | 0.89 | 2.95 | 0.12 | 1 | 10
79 | 110 | CONCLUIDO | 7.4493 | 13.42 | 10.52 | 90.14 | 1.49 | 7 | 246.89 | 56.13 | 20.75 | 5 | 60.02 | 30684.23 | 151.8 | 197.8 | 31.31 | 25.4 | 2117.79 | 0.81 | 0.88 | 2.95 | 0.13 | 1 | 10
80 | 110 | CONCLUIDO | 7.4513 | 13.42 | 10.51 | 90.1 | 1.51 | 7 | 247.34 | 56.13 | 21 | 5 | 60.21 | 30739.14 | 151.59 | 197.77 | 31.16 | 25.4 | 2042.29 | 0.82 | 0.89 | 2.95 | 0.12 | 1 | 10
81 | 110 | CONCLUIDO | 7.4506 | 13.42 | 10.51 | 90.11 | 1.53 | 7 | 247.78 | 56.13 | 21.25 | 5 | 60.41 | 30794.11 | 151.32 | 197.79 | 31.24 | 25.4 | 2079.54 | 0.81 | 0.89 | 2.95 | 0.12 | 1 | 10
82 | 110 | CONCLUIDO | 7.4523 | 13.42 | 10.51 | 90.09 | 1.54 | 7 | 248.23 | 56.13 | 21.5 | 5 | 60.6 | 30849.16 | 151.03 | 197.76 | 31.11 | 25.4 | 2014.25 | 0.82 | 0.89 | 2.95 | 0.12 | 1 | 10
83 | 110 | CONCLUIDO | 7.4888 | 13.35 | 10.49 | 104.87 | 1.56 | 6 | 248.68 | 56.13 | 21.75 | 4 | 60.8 | 30904.28 | 150.66 | 197.75 | 30.41 | 25.4 | 1669.92 | 0.84 | 0.89 | 2.95 | 0.1 | 1 | 10
84 | 110 | CONCLUIDO | 7.4902 | 13.35 | 10.48 | 104.85 | 1.57 | 6 | 249.12 | 56.13 | 22 | 4 | 61 | 30959.46 | 150.7 | 197.75 | 30.27 | 25.4 | 1602.58 | 0.84 | 0.89 | 2.95 | 0.09 | 1 | 10
85 | 110 | CONCLUIDO | 7.4905 | 13.35 | 10.48 | 104.84 | 1.59 | 6 | 249.57 | 56.13 | 22.25 | 4 | 61.2 | 31014.73 | 150.75 | 197.77 | 30.29 | 25.4 | 1610.93 | 0.84 | 0.89 | 2.95 | 0.09 | 1 | 10
86 | 110 | CONCLUIDO | 7.4899 | 13.35 | 10.49 | 104.85 | 1.6 | 6 | 250.02 | 56.13 | 22.5 | 4 | 61.39 | 31070.06 | 150.88 | 197.76 | 30.35 | 25.4 | 1641.04 | 0.84 | 0.89 | 2.95 | 0.1 | 1 | 10
87 | 110 | CONCLUIDO | 7.4914 | 13.35 | 10.48 | 104.83 | 1.62 | 6 | 250.47 | 56.13 | 22.75 | 4 | 61.59 | 31125.47 | 151.12 | 197.75 | 30.28 | 25.4 | 1605.78 | 0.84 | 0.89 | 2.95 | 0.09 | 1 | 10
88 | 110 | CONCLUIDO | 7.4866 | 13.36 | 10.49 | 104.91 | 1.63 | 6 | 250.92 | 56.13 | 23 | 4 | 61.79 | 31180.95 | 151.41 | 197.76 | 30.49 | 25.4 | 1711.54 | 0.83 | 0.89 | 2.95 | 0.1 | 1 | 10
89 | 110 | CONCLUIDO | 7.4885 | 13.35 | 10.49 | 104.88 | 1.65 | 6 | 251.37 | 56.13 | 23.25 | 4 | 61.99 | 31236.5 | 151.42 | 197.76 | 30.32 | 25.4 | 1623.93 | 0.84 | 0.89 | 2.95 | 0.1 | 1 | 10
90 | 110 | CONCLUIDO | 7.4933 | 13.35 | 10.48 | 104.79 | 1.66 | 6 | 251.82 | 56.13 | 23.5 | 4 | 62.19 | 31292.13 | 151.12 | 197.76 | 30.06 | 25.4 | 1498.31 | 0.84 | 0.89 | 2.95 | 0.09 | 1 | 10
91 | 110 | CONCLUIDO | 7.4919 | 13.35 | 10.48 | 104.82 | 1.67 | 6 | 252.27 | 56.13 | 23.75 | 4 | 62.4 | 31347.83 | 151.31 | 197.78 | 30.24 | 25.4 | 1587.18 | 0.84 | 0.89 | 2.95 | 0.09 | 1 | 10
92 | 110 | CONCLUIDO | 7.4894 | 13.35 | 10.49 | 104.86 | 1.69 | 6 | 252.73 | 56.13 | 24 | 4 | 62.6 | 31403.6 | 151.34 | 197.75 | 30.38 | 25.4 | 1655.45 | 0.84 | 0.89 | 2.95 | 0.1 | 1 | 10
93 | 110 | CONCLUIDO | 7.4897 | 13.35 | 10.49 | 104.86 | 1.7 | 6 | 253.18 | 56.13 | 24.25 | 4 | 62.8 | 31459.45 | 151.22 | 197.76 | 30.35 | 25.4 | 1640.13 | 0.84 | 0.89 | 2.95 | 0.1 | 1 | 10
94 | 110 | CONCLUIDO | 7.4874 | 13.36 | 10.49 | 104.9 | 1.72 | 6 | 253.63 | 56.13 | 24.5 | 4 | 63 | 31515.37 | 151.23 | 197.76 | 30.4 | 25.4 | 1668.12 | 0.84 | 0.89 | 2.95 | 0.1 | 1 | 10
95 | 110 | CONCLUIDO | 7.4891 | 13.35 | 10.49 | 104.87 | 1.73 | 6 | 254.09 | 56.13 | 24.75 | 4 | 63.21 | 31571.37 | 151.08 | 197.75 | 30.37 | 25.4 | 1651.7 | 0.84 | 0.89 | 2.95 | 0.1 | 1 | 10
96 | 110 | CONCLUIDO | 7.4889 | 13.35 | 10.49 | 104.87 | 1.75 | 6 | 254.54 | 56.13 | 25 | 4 | 63.41 | 31627.44 | 150.98 | 197.76 | 30.45 | 25.4 | 1692.82 | 0.83 | 0.89 | 2.95 | 0.1 | 1 | 10
97 | 110 | CONCLUIDO | 7.4911 | 13.35 | 10.48 | 104.83 | 1.76 | 6 | 255 | 56.13 | 25.25 | 4 | 63.62 | 31683.59 | 150.71 | 197.75 | 30.3 | 25.4 | 1614.21 | 0.84 | 0.89 | 2.95 | 0.09 | 1 | 10
98 | 110 | CONCLUIDO | 7.4916 | 13.35 | 10.48 | 104.82 | 1.78 | 6 | 255.45 | 56.13 | 25.5 | 4 | 63.82 | 31739.82 | 150.52 | 197.75 | 30.33 | 25.4 | 1629.88 | 0.84 | 0.89 | 2.95 | 0.09 | 1 | 10
99 | 110 | CONCLUIDO | 7.4922 | 13.35 | 10.48 | 104.81 | 1.79 | 6 | 255.91 | 56.13 | 25.75 | 4 | 64.03 | 31796.12 | 150.28 | 197.75 | 30.24 | 25.4 | 1586.8 | 0.84 | 0.89 | 2.95 | 0.09 | 1 | 10
100 | 110 | CONCLUIDO | 7.4894 | 13.35 | 10.49 | 104.86 | 1.8 | 6 | 256.36 | 56.13 | 26 | 4 | 64.24 | 31852.5 | 150.21 | 197.75 | 30.4 | 25.4 | 1664.54 | 0.84 | 0.89 | 2.95 | 0.1 | 1 | 10
101 | 110 | CONCLUIDO | 7.4934 | 13.34 | 10.48 | 104.79 | 1.82 | 6 | 256.82 | 56.13 | 26.25 | 4 | 64.45 | 31909.08 | 149.74 | 197.78 | 30.22 | 25.4 | 1576.15 | 0.84 | 0.89 | 2.95 | 0.09 | 1 | 10
102 | 110 | CONCLUIDO | 7.4849 | 13.36 | 10.49 | 104.94 | 1.83 | 6 | 257.28 | 56.13 | 26.5 | 4 | 64.66 | 31965.61 | 149.62 | 197.77 | 30.63 | 25.4 | 1781.65 | 0.83 | 0.89 | 2.95 | 0.1 | 1 | 10
103 | 110 | CONCLUIDO | 7.5183 | 13.3 | 10.48 | 125.72 | 1.85 | 5 | 257.74 | 56.13 | 26.75 | 3 | 64.86 | 32022.22 | 149.25 | 197.75 | 30.03 | 25.4 | 1488.04 | 0.85 | 0.89 | 2.95 | 0.09 | 1 | 10
104 | 110 | CONCLUIDO | 7.5201 | 13.3 | 10.47 | 125.69 | 1.86 | 5 | 258.2 | 56.13 | 27 | 3 | 65.07 | 32078.91 | 149.53 | 197.8 | 29.96 | 25.4 | 1449.56 | 0.85 | 0.89 | 2.95 | 0.08 | 1 | 10
105 | 110 | CONCLUIDO | 7.5174 | 13.3 | 10.48 | 125.74 | 1.87 | 5 | 258.66 | 56.13 | 27.25 | 3 | 65.28 | 32135.68 | 149.73 | 197.75 | 30.19 | 25.4 | 1568.04 | 0.84 | 0.89 | 2.95 | 0.09 | 1 | 10
106 | 110 | CONCLUIDO | 7.5166 | 13.3 | 10.48 | 125.76 | 1.89 | 5 | 259.12 | 56.13 | 27.5 | 3 | 65.49 | 32192.53 | 149.97 | 197.75 | 30.16 | 25.4 | 1553.38 | 0.84 | 0.89 | 2.95 | 0.09 | 1 | 10
107 | 110 | CONCLUIDO | 7.5185 | 13.3 | 10.48 | 125.72 | 1.9 | 5 | 259.58 | 56.13 | 27.75 | 3 | 65.71 | 32249.46 | 149.97 | 197.75 | 30.06 | 25.4 | 1500.73 | 0.84 | 0.89 | 2.95 | 0.09 | 1 | 10
108 | 110 | CONCLUIDO | 7.5197 | 13.3 | 10.47 | 125.69 | 1.92 | 5 | 260.05 | 56.13 | 28 | 3 | 65.92 | 32306.46 | 150.07 | 197.75 | 30 | 25.4 | 1468.57 | 0.85 | 0.89 | 2.95 | 0.08 | 1 | 10
109 | 110 | CONCLUIDO | 7.5205 | 13.3 | 10.47 | 125.68 | 1.93 | 5 | 260.51 | 56.13 | 28.25 | 3 | 66.13 | 32363.54 | 150.1 | 197.78 | 29.9 | 25.4 | 1421.86 | 0.85 | 0.89 | 2.95 | 0.08 | 1 | 10
110 | 110 | CONCLUIDO | 7.5215 | 13.3 | 10.47 | 125.66 | 1.94 | 5 | 260.97 | 56.13 | 28.5 | 3 | 66.35 | 32420.71 | 150.21 | 197.75 | 29.99 | 25.4 | 1468.51 | 0.85 | 0.89 | 2.95 | 0.08 | 1 | 10
111 | 110 | CONCLUIDO | 7.5254 | 13.29 | 10.46 | 125.57 | 1.96 | 5 | 261.44 | 56.13 | 28.75 | 3 | 66.56 | 32477.95 | 150.19 | 197.75 | 29.72 | 25.4 | 1329.21 | 0.85 | 0.89 | 2.95 | 0.07 | 1 | 10
112 | 110 | CONCLUIDO | 7.5248 | 13.29 | 10.47 | 125.59 | 1.97 | 5 | 261.9 | 56.13 | 29 | 3 | 66.77 | 32535.28 | 150.24 | 197.75 | 29.77 | 25.4 | 1355.95 | 0.85 | 0.89 | 2.95 | 0.08 | 1 | 10
113 | 110 | CONCLUIDO | 7.5234 | 13.29 | 10.47 | 125.62 | 1.98 | 5 | 262.37 | 56.13 | 29.25 | 3 | 66.99 | 32592.68 | 150.33 | 197.75 | 29.8 | 25.4 | 1371.4 | 0.85 | 0.89 | 2.95 | 0.08 | 1 | 10
114 | 110 | CONCLUIDO | 7.5227 | 13.29 | 10.47 | 125.63 | 2 | 5 | 262.83 | 56.13 | 29.5 | 3 | 67.21 | 32650.17 | 150.41 | 197.79 | 29.91 | 25.4 | 1427.22 | 0.85 | 0.89 | 2.94 | 0.08 | 1 | 10
115 | 110 | CONCLUIDO | 7.5224 | 13.29 | 10.47 | 125.64 | 2.01 | 5 | 263.3 | 56.13 | 29.75 | 3 | 67.42 | 32707.74 | 150.4 | 197.75 | 29.93 | 25.4 | 1436.64 | 0.85 | 0.89 | 2.95 | 0.08 | 1 | 10
116 | 110 | CONCLUIDO | 7.5226 | 13.29 | 10.47 | 125.63 | 2.02 | 5 | 263.77 | 56.13 | 30 | 3 | 67.64 | 32765.39 | 150.41 | 197.75 | 29.88 | 25.4 | 1410.57 | 0.85 | 0.89 | 2.95 | 0.08 | 1 | 10
117 | 110 | CONCLUIDO | 7.521 | 13.3 | 10.47 | 125.67 | 2.04 | 5 | 264.23 | 56.13 | 30.25 | 3 | 67.86 | 32823.12 | 150.38 | 197.75 | 29.88 | 25.4 | 1412.52 | 0.85 | 0.89 | 2.95 | 0.08 | 1 | 10
118 | 110 | CONCLUIDO | 7.5241 | 13.29 | 10.47 | 125.6 | 2.05 | 5 | 264.7 | 56.13 | 30.5 | 3 | 68.08 | 32880.94 | 150.31 | 197.75 | 29.84 | 25.4 | 1389.03 | 0.85 | 0.89 | 2.94 | 0.08 | 1 | 10
119 | 110 | CONCLUIDO | 7.5224 | 13.29 | 10.47 | 125.64 | 2.06 | 5 | 265.17 | 56.13 | 30.75 | 3 | 68.3 | 32938.83 | 150.26 | 197.76 | 29.9 | 25.4 | 1420.66 | 0.85 | 0.89 | 2.95 | 0.08 | 1 | 10
120 | 110 | CONCLUIDO | 7.5238 | 13.29 | 10.47 | 125.61 | 2.08 | 5 | 265.64 | 56.13 | 31 | 3 | 68.52 | 32996.81 | 150.14 | 197.75 | 29.78 | 25.4 | 1361.86 | 0.85 | 0.89 | 2.95 | 0.08 | 1 | 10
121 | 110 | CONCLUIDO | 7.5238 | 13.29 | 10.47 | 125.61 | 2.09 | 5 | 266.11 | 56.13 | 31.25 | 3 | 68.74 | 33054.88 | 150.06 | 197.76 | 29.78 | 25.4 | 1360.16 | 0.85 | 0.89 | 2.95 | 0.08 | 1 | 10
122 | 110 | CONCLUIDO | 7.5268 | 13.29 | 10.46 | 125.54 | 2.1 | 5 | 266.59 | 56.13 | 31.5 | 3 | 68.96 | 33113.03 | 149.83 | 197.75 | 29.59 | 25.4 | 1264.45 | 0.86 | 0.89 | 2.95 | 0.07 | 1 | 10
123 | 110 | CONCLUIDO | 7.5256 | 13.29 | 10.46 | 125.57 | 2.12 | 5 | 267.06 | 56.13 | 31.75 | 3 | 69.18 | 33171.26 | 149.75 | 197.75 | 29.67 | 25.4 | 1304.26 | 0.86 | 0.89 | 2.95 | 0.07 | 1 | 10
124 | 110 | CONCLUIDO | 7.5259 | 13.29 | 10.46 | 125.56 | 2.13 | 5 | 267.53 | 56.13 | 32 | 3 | 69.4 | 33229.58 | 149.72 | 197.77 | 29.64 | 25.4 | 1289.61 | 0.86 | 0.89 | 2.95 | 0.07 | 1 | 10
125 | 110 | CONCLUIDO | 7.5289 | 13.28 | 10.46 | 125.5 | 2.14 | 5 | 268 | 56.13 | 32.25 | 3 | 69.63 | 33287.98 | 149.42 | 197.75 | 29.49 | 25.4 | 1214.39 | 0.86 | 0.89 | 2.95 | 0.07 | 1 | 10
126 | 110 | CONCLUIDO | 7.526 | 13.29 | 10.46 | 125.56 | 2.15 | 5 | 268.48 | 56.13 | 32.5 | 3 | 69.85 | 33346.47 | 149.42 | 197.75 | 29.6 | 25.4 | 1273.26 | 0.86 | 0.89 | 2.95 | 0.07 | 1 | 10
127 | 110 | CONCLUIDO | 7.5262 | 13.29 | 10.46 | 125.56 | 2.17 | 5 | 268.95 | 56.13 | 32.75 | 3 | 70.08 | 33405.04 | 149.04 | 197.78 | 29.62 | 25.4 | 1283.31 | 0.86 | 0.89 | 2.95 | 0.07 | 1 | 10
128 | 110 | CONCLUIDO | 7.5276 | 13.28 | 10.46 | 125.53 | 2.18 | 5 | 269.43 | 56.13 | 33 | 3 | 70.3 | 33463.7 | 148.75 | 197.75 | 29.58 | 25.4 | 1263.36 | 0.86 | 0.89 | 2.95 | 0.07 | 1 | 10
129 | 110 | CONCLUIDO | 7.5267 | 13.29 | 10.46 | 125.55 | 2.19 | 5 | 269.9 | 56.13 | 33.25 | 3 | 70.53 | 33522.45 | 148.57 | 197.75 | 29.61 | 25.4 | 1278.03 | 0.86 | 0.89 | 2.95 | 0.07 | 1 | 10
130 | 110 | CONCLUIDO | 7.5237 | 13.29 | 10.47 | 125.61 | 2.21 | 5 | 270.38 | 56.13 | 33.5 | 3 | 70.76 | 33581.28 | 148.57 | 197.75 | 29.79 | 25.4 | 1368.36 | 0.85 | 0.89 | 2.95 | 0.08 | 1 | 10
131 | 110 | CONCLUIDO | 7.523 | 13.29 | 10.47 | 125.62 | 2.22 | 5 | 270.86 | 56.13 | 33.75 | 3 | 70.98 | 33640.21 | 148.48 | 197.75 | 29.85 | 25.4 | 1397.52 | 0.85 | 0.89 | 2.95 | 0.08 | 1 | 10
132 | 110 | CONCLUIDO | 7.5216 | 13.3 | 10.47 | 125.65 | 2.23 | 5 | 271.34 | 56.13 | 34 | 3 | 71.21 | 33699.21 | 148.44 | 197.78 | 29.89 | 25.4 | 1415.59 | 0.85 | 0.89 | 2.95 | 0.08 | 1 | 10
133 | 110 | CONCLUIDO | 7.5229 | 13.29 | 10.47 | 125.63 | 2.24 | 5 | 271.82 | 56.13 | 34.25 | 3 | 71.44 | 33758.31 | 148.14 | 197.77 | 29.79 | 25.4 | 1366.59 | 0.85 | 0.89 | 2.95 | 0.08 | 1 | 10
134 | 110 | CONCLUIDO | 7.5245 | 13.29 | 10.47 | 125.59 | 2.26 | 5 | 272.3 | 56.13 | 34.5 | 3 | 71.67 | 33817.62 | 147.72 | 197.75 | 29.77 | 25.4 | 1356.16 | 0.85 | 0.89 | 2.95 | 0.08 | 1 | 10
135 | 110 | CONCLUIDO | 7.5252 | 13.29 | 10.46 | 125.58 | 2.27 | 5 | 272.78 | 56.13 | 34.75 | 3 | 71.9 | 33876.9 | 147.62 | 197.75 | 29.75 | 25.4 | 1347.06 | 0.85 | 0.89 | 2.95 | 0.07 | 1 | 10
136 | 110 | CONCLUIDO | 7.5235 | 13.29 | 10.47 | 125.61 | 2.28 | 5 | 273.26 | 56.13 | 35 | 3 | 72.13 | 33936.26 | 147.48 | 197.78 | 29.8 | 25.4 | 1368.69 | 0.85 | 0.89 | 2.95 | 0.08 | 1 | 10
137 | 110 | CONCLUIDO | 7.5614 | 13.22 | 10.44 | 156.65 | 2.29 | 4 | 273.74 | 56.13 | 35.25 | 2 | 72.37 | 33995.72 | 147.19 | 197.75 | 29.06 | 25.4 | 1004.07 | 0.87 | 0.89 | 2.94 | 0.05 | 1 | 10
138 | 110 | CONCLUIDO | 7.5625 | 13.22 | 10.44 | 156.62 | 2.3 | 4 | 274.22 | 56.13 | 35.5 | 2 | 72.6 | 34055.27 | 147.38 | 197.76 | 28.95 | 25.4 | 953 | 0.88 | 0.89 | 2.94 | 0.05 | 1 | 10
139 | 110 | CONCLUIDO | 7.5635 | 13.22 | 10.44 | 156.6 | 2.32 | 4 | 274.71 | 56.13 | 35.75 | 2 | 72.83 | 34114.91 | 147.5 | 197.79 | 28.96 | 25.4 | 958.05 | 0.88 | 0.89 | 2.94 | 0.05 | 1 | 10
140 | 110 | CONCLUIDO | 7.5608 | 13.23 | 10.44 | 156.67 | 2.33 | 4 | 275.19 | 56.13 | 36 | 2 | 73.07 | 34174.63 | 147.83 | 197.75 | 29.11 | 25.4 | 1029.48 | 0.87 | 0.89 | 2.94 | 0.05 | 1 | 10
141 | 110 | CONCLUIDO | 7.5613 | 13.23 | 10.44 | 156.65 | 2.34 | 4 | 275.68 | 56.13 | 36.25 | 2 | 73.3 | 34234.45 | 147.99 | 197.75 | 29.06 | 25.4 | 1008.26 | 0.87 | 0.89 | 2.94 | 0.05 | 1 | 10
142 | 110 | CONCLUIDO | 7.5608 | 13.23 | 10.44 | 156.67 | 2.35 | 4 | 276.16 | 56.13 | 36.5 | 2 | 73.54 | 34294.37 | 148.13 | 197.75 | 29.04 | 25.4 | 997.67 | 0.87 | 0.89 | 2.95 | 0.05 | 1 | 10
143 | 110 | CONCLUIDO | 7.5608 | 13.23 | 10.44 | 156.67 | 2.36 | 4 | 276.65 | 56.13 | 36.75 | 2 | 73.77 | 34354.37 | 148.35 | 197.76 | 29.07 | 25.4 | 1013.47 | 0.87 | 0.89 | 2.94 | 0.05 | 1 | 10
144 | 110 | CONCLUIDO | 7.5622 | 13.22 | 10.44 | 156.63 | 2.38 | 4 | 277.14 | 56.13 | 37 | 2 | 74.01 | 34414.47 | 148.46 | 197.75 | 29.03 | 25.4 | 993 | 0.87 | 0.89 | 2.94 | 0.05 | 1 | 10
145 | 110 | CONCLUIDO | 7.561 | 13.23 | 10.44 | 156.66 | 2.39 | 4 | 277.63 | 56.13 | 37.25 | 2 | 74.25 | 34474.66 | 148.55 | 197.75 | 29.02 | 25.4 | 985.19 | 0.88 | 0.89 | 2.95 | 0.05 | 1 | 10
146 | 110 | CONCLUIDO | 7.5597 | 13.23 | 10.45 | 156.7 | 2.4 | 4 | 278.11 | 56.13 | 37.5 | 2 | 74.49 | 34534.94 | 148.7 | 197.8 | 29.14 | 25.4 | 1046.97 | 0.87 | 0.89 | 2.94 | 0.06 | 1 | 10
147 | 110 | CONCLUIDO | 7.5572 | 13.23 | 10.45 | 156.76 | 2.41 | 4 | 278.6 | 56.13 | 37.75 | 2 | 74.73 | 34595.32 | 148.89 | 197.75 | 29.3 | 25.4 | 1126.41 | 0.87 | 0.89 | 2.95 | 0.06 | 1 | 10
148 | 110 | CONCLUIDO | 7.5559 | 13.23 | 10.45 | 156.8 | 2.42 | 4 | 279.09 | 56.13 | 38 | 2 | 74.97 | 34655.79 | 148.95 | 197.76 | 29.29 | 25.4 | 1119.58 | 0.87 | 0.89 | 2.95 | 0.06 | 1 | 10
149 | 110 | CONCLUIDO | 7.5592 | 13.23 | 10.45 | 156.71 | 2.44 | 4 | 279.58 | 56.13 | 38.25 | 2 | 75.21 | 34716.36 | 148.89 | 197.76 | 29.19 | 25.4 | 1069.5 | 0.87 | 0.89 | 2.94 | 0.06 | 1 | 10
150 | 110 | CONCLUIDO | 7.5637 | 13.22 | 10.44 | 156.59 | 2.45 | 4 | 280.08 | 56.13 | 38.5 | 2 | 75.45 | 34777.02 | 148.74 | 197.75 | 28.93 | 25.4 | 939.58 | 0.88 | 0.89 | 2.94 | 0.05 | 1 | 10
151 | 110 | CONCLUIDO | 7.5608 | 13.23 | 10.44 | 156.67 | 2.46 | 4 | 280.57 | 56.13 | 38.75 | 2 | 75.69 | 34837.77 | 148.91 | 197.75 | 29 | 25.4 | 974.68 | 0.88 | 0.89 | 2.95 | 0.05 | 1 | 10
152 | 110 | CONCLUIDO | 7.5616 | 13.22 | 10.44 | 156.65 | 2.47 | 4 | 281.06 | 56.13 | 39 | 2 | 75.94 | 34898.63 | 148.88 | 197.75 | 29.01 | 25.4 | 982.5 | 0.88 | 0.89 | 2.95 | 0.05 | 1 | 10
153 | 110 | CONCLUIDO | 7.5597 | 13.23 | 10.45 | 156.7 | 2.48 | 4 | 281.56 | 56.13 | 39.25 | 2 | 76.18 | 34959.58 | 149.03 | 197.76 | 29.07 | 25.4 | 1011.74 | 0.87 | 0.89 | 2.95 | 0.06 | 1 | 10
154 | 110 | CONCLUIDO | 7.5602 | 13.23 | 10.45 | 156.68 | 2.49 | 4 | 282.05 | 56.13 | 39.5 | 2 | 76.43 | 35020.63 | 149.07 | 197.76 | 29.01 | 25.4 | 983.11 | 0.88 | 0.89 | 2.95 | 0.06 | 1 | 10
155 | 110 | CONCLUIDO | 7.5592 | 13.23 | 10.45 | 156.71 | 2.5 | 4 | 282.55 | 56.13 | 39.75 | 2 | 76.67 | 35081.77 | 149.08 | 197.75 | 29.19 | 25.4 | 1068.67 | 0.87 | 0.89 | 2.94 | 0.06 | 1 | 10
156 | 110 | CONCLUIDO | 7.5595 | 13.23 | 10.45 | 156.7 | 2.52 | 4 | 283.04 | 56.13 | 40 | 2 | 76.92 | 35143.02 | 149.16 | 197.75 | 29.16 | 25.4 | 1056.77 | 0.87 | 0.89 | 2.94 | 0.06 | 1 | 10
0 | 150 | CONCLUIDO | 3.5967 | 27.8 | 14.31 | 4.54 | 0.06 | 189 | 296.65 | 61.82 | 1 | 187 | 83.83 | 36821.52 | 262.37 | 198.31 | 149.13 | 25.4 | 60115.78 | 0.17 | 0.65 | 3.25 | 3.9 | 1 | 10
1 | 150 | CONCLUIDO | 4.1432 | 24.14 | 13.31 | 5.66 | 0.07 | 141 | 297.17 | 61.82 | 1.25 | 139 | 84.1 | 36885.7 | 244.1 | 198.15 | 117.69 | 25.4 | 44635.64 | 0.22 | 0.7 | 3.18 | 2.91 | 1 | 10
2 | 150 | CONCLUIDO | 4.5677 | 21.89 | 12.67 | 6.79 | 0.09 | 112 | 297.7 | 61.82 | 1.5 | 110 | 84.37 | 36949.99 | 232.54 | 198.04 | 98.24 | 25.4 | 35057.83 | 0.26 | 0.73 | 3.12 | 2.27 | 1 | 10
3 | 150 | CONCLUIDO | 4.8747 | 20.51 | 12.29 | 7.85 | 0.1 | 94 | 298.22 | 61.82 | 1.75 | 92 | 84.65 | 37014.39 | 225.62 | 197.93 | 86.68 | 25.4 | 29368.35 | 0.29 | 0.76 | 3.09 | 1.9 | 1 | 10
4 | 150 | CONCLUIDO | 5.1457 | 19.43 | 11.99 | 8.99 | 0.12 | 80 | 298.74 | 61.82 | 2 | 78 | 84.92 | 37078.91 | 220.09 | 197.9 | 77.41 | 25.4 | 24800.57 | 0.33 | 0.78 | 3.06 | 1.6 | 1 | 10
5 | 150 | CONCLUIDO | 5.3493 | 18.69 | 11.81 | 10.12 | 0.13 | 70 | 299.26 | 61.82 | 2.25 | 68 | 85.19 | 37143.54 | 216.71 | 197.92 | 71.34 | 25.4 | 21814.76 | 0.36 | 0.79 | 3.06 | 1.41 | 1 | 10
6 | 150 | CONCLUIDO | 5.5116 | 18.14 | 11.65 | 11.09 | 0.15 | 63 | 299.79 | 61.82 | 2.5 | 61 | 85.47 | 37208.42 | 213.77 | 197.9 | 66.38 | 25.4 | 19371.48 | 0.38 | 0.8 | 3.04 | 1.25 | 1 | 10
7 | 150 | CONCLUIDO | 5.6722 | 17.63 | 11.52 | 12.34 | 0.16 | 56 | 300.32 | 61.82 | 2.75 | 54 | 85.74 | 37273.29 | 211.47 | 197.92 | 62.45 | 25.4 | 17439.47 | 0.41 | 0.81 | 3.03 | 1.13 | 1 | 10
8 | 150 | CONCLUIDO | 5.7997 | 17.24 | 11.41 | 13.43 | 0.18 | 51 | 300.84 | 61.82 | 3 | 49 | 86.02 | 37338.27 | 209.48 | 198.02 | 59.19 | 25.4 | 15837.35 | 0.43 | 0.82 | 3.02 | 1.02 | 1 | 10
9 | 150 | CONCLUIDO | 5.9132 | 16.91 | 11.3 | 14.43 | 0.19 | 47 | 301.37 | 61.82 | 3.25 | 45 | 86.3 | 37403.38 | 207.51 | 197.84 | 55.82 | 25.4 | 14171.97 | 0.45 | 0.82 | 3.01 | 0.91 | 1 | 10
10 | 150 | CONCLUIDO | 5.9921 | 16.69 | 11.25 | 15.34 | 0.21 | 44 | 301.9 | 61.82 | 3.5 | 42 | 86.58 | 37468.6 | 206.44 | 197.83 | 53.96 | 25.4 | 13258.54 | 0.47 | 0.83 | 3.01 | 0.85 | 1 | 10
11 | 150 | CONCLUIDO | 6.0717 | 16.47 | 11.19 | 16.38 | 0.22 | 41 | 302.43 | 61.82 | 3.75 | 39 | 86.86 | 37533.94 | 205.55 | 197.81 | 52.33 | 25.4 | 12455.15 | 0.49 | 0.83 | 3.01 | 0.8 | 1 | 10
12 | 150 | CONCLUIDO | 6.1572 | 16.24 | 11.13 | 17.58 | 0.24 | 38 | 302.96 | 61.82 | 4 | 36 | 87.14 | 37599.4 | 204.39 | 197.85 | 50.42 | 25.4 | 11517.55 | 0.5 | 0.84 | 3 | 0.74 | 1 | 10
13 | 150 | CONCLUIDO | 6.2144 | 16.09 | 11.09 | 18.49 | 0.25 | 36 | 303.49 | 61.82 | 4.25 | 34 | 87.42 | 37664.98 | 203.71 | 197.81 | 48.84 | 25.4 | 10733.96 | 0.52 | 0.84 | 3.01 | 0.7 | 1 | 10
14 | 150 | CONCLUIDO | 6.2678 | 15.95 | 11.07 | 19.53 | 0.26 | 34 | 304.03 | 61.82 | 4.5 | 32 | 87.7 | 37730.68 | 203.2 | 197.82 | 48.38 | 25.4 | 10514.35 | 0.52 | 0.84 | 3 | 0.68 | 1 | 10
15 | 150 | CONCLUIDO | 6.3283 | 15.8 | 11.03 | 20.68 | 0.28 | 32 | 304.56 | 61.82 | 4.75 | 30 | 87.99 | 37796.51 | 202.48 | 197.81 | 47.3 | 25.4 | 9984.73 | 0.54 | 0.84 | 2.99 | 0.64 | 1 | 10
16 | 150 | CONCLUIDO | 6.395 | 15.64 | 10.97 | 21.95 | 0.29 | 30 | 305.09 | 61.82 | 5 | 28 | 88.27 | 37862.45 | 201.54 | 197.81 | 45.61 | 25.4 | 9152.29 | 0.56 | 0.85 | 2.99 | 0.58 | 1 | 10
17 | 150 | CONCLUIDO | 6.4224 | 15.57 | 10.96 | 22.68 | 0.31 | 29 | 305.63 | 61.82 | 5.25 | 27 | 88.56 | 37928.52 | 201.34 | 197.82 | 45.19 | 25.4 | 8944.33 | 0.56 | 0.85 | 2.98 | 0.57 | 1 | 10
18 | 150 | CONCLUIDO | 6.4594 | 15.48 | 10.93 | 23.42 | 0.32 | 28 | 306.17 | 61.82 | 5.5 | 26 | 88.84 | 37994.72 | 200.73 | 197.84 | 44.15 | 25.4 | 8428.96 | 0.58 | 0.85 | 2.98 | 0.54 | 1 | 10
19 | 150 | CONCLUIDO | 6.518 | 15.34 | 10.9 | 25.16 | 0.33 | 26 | 306.7 | 61.82 | 5.75 | 24 | 89.13 | 38061.04 | 200.2 | 197.87 | 43.28 | 25.4 | 8006.99 | 0.59 | 0.85 | 2.98 | 0.51 | 1 | 10
20 | 150 | CONCLUIDO | 6.5503 | 15.27 | 10.88 | 26.11 | 0.35 | 25 | 307.24 | 61.82 | 6 | 23 | 89.42 | 38127.48 | 199.88 | 197.89 | 42.43 | 25.4 | 7587.31 | 0.6 | 0.86 | 2.98 | 0.49 | 1 | 10
21 | 150 | CONCLUIDO | 6.5904 | 15.17 | 10.84 | 27.11 | 0.36 | 24 | 307.78 | 61.82 | 6.25 | 22 | 89.71 | 38194.05 | 199.19 | 197.77 | 41.29 | 25.4 | 7019.42 | 0.62 | 0.86 | 2.98 | 0.45 | 1 | 10
22 | 150 | CONCLUIDO | 6.6125 | 15.12 | 10.85 | 28.3 | 0.38 | 23 | 308.32 | 61.82 | 6.5 | 21 | 90 | 38260.74 | 199.25 | 197.75 | 41.64 | 25.4 | 7200.73 | 0.61 | 0.86 | 2.98 | 0.46 | 1 | 10
23 | 150 | CONCLUIDO | 6.6207 | 15.1 | 10.83 | 28.25 | 0.39 | 23 | 308.86 | 61.82 | 6.75 | 21 | 90.29 | 38327.57 | 198.87 | 197.87 | 40.97 | 25.4 | 6864.04 | 0.62 | 0.86 | 2.98 | 0.44 | 1 | 10
24 | 150 | CONCLUIDO | 6.6519 | 15.03 | 10.81 | 29.49 | 0.4 | 22 | 309.41 | 61.82 | 7 | 20 | 90.59 | 38394.52 | 198.72 | 197.81 | 40.57 | 25.4 | 6670.17 | 0.63 | 0.86 | 2.97 | 0.42 | 1 | 10
25 | 150 | CONCLUIDO | 6.6842 | 14.96 | 10.8 | 30.85 | 0.42 | 21 | 309.95 | 61.82 | 7.25 | 19 | 90.88 | 38461.6 | 198.42 | 197.75 | 40.1 | 25.4 | 6440.82 | 0.63 | 0.86 | 2.97 | 0.41 | 1 | 10
26 | 150 | CONCLUIDO | 6.7226 | 14.88 | 10.77 | 32.3 | 0.43 | 20 | 310.5 | 61.82 | 7.5 | 18 | 91.18 | 38528.81 | 197.81 | 197.81 | 39.01 | 25.4 | 5900.62 | 0.65 | 0.86 | 2.97 | 0.38 | 1 | 10
27 | 150 | CONCLUIDO | 6.7222 | 14.88 | 10.77 | 32.3 | 0.44 | 20 | 311.04 | 61.82 | 7.75 | 18 | 91.47 | 38596.15 | 197.85 | 197.77 | 38.86 | 25.4 | 5826.1 | 0.65 | 0.86 | 2.98 | 0.38 | 1 | 10
28 | 150 | CONCLUIDO | 6.7542 | 14.81 | 10.75 | 33.96 | 0.46 | 19 | 311.59 | 61.82 | 8 | 17 | 91.77 | 38663.62 | 197.67 | 197.85 | 38.47 | 25.4 | 5635.77 | 0.66 | 0.87 | 2.97 | 0.36 | 1 | 10
29 | 150 | CONCLUIDO | 6.7599 | 14.79 | 10.74 | 33.92 | 0.47 | 19 | 312.14 | 61.82 | 8.25 | 17 | 92.07 | 38731.35 | 197.4 | 197.77 | 38.27 | 25.4 | 5535.83 | 0.66 | 0.87 | 2.97 | 0.35 | 1 | 10
30 | 150 | CONCLUIDO | 6.7907 | 14.73 | 10.73 | 35.76 | 0.48 | 18 | 312.69 | 61.82 | 8.5 | 16 | 92.37 | 38799.09 | 197.3 | 197.82 | 37.81 | 25.4 | 5308.85 | 0.67 | 0.87 | 2.97 | 0.34 | 1 | 10
31 | 150 | CONCLUIDO | 6.7904 | 14.73 | 10.73 | 35.76 | 0.5 | 18 | 313.24 | 61.82 | 8.75 | 16 | 92.67 | 38866.96 | 197.13 | 197.76 | 37.92 | 25.4 | 5366.09 | 0.67 | 0.87 | 2.97 | 0.34 | 1 | 10
32 | 150 | CONCLUIDO | 6.8152 | 14.67 | 10.73 | 37.88 | 0.51 | 17 | 313.79 | 61.82 | 9 | 15 | 92.97 | 38934.97 | 197.23 | 197.82 | 37.95 | 25.4 | 5384.81 | 0.67 | 0.87 | 2.97 | 0.34 | 1 | 10
33 | 150 | CONCLUIDO | 6.8187 | 14.67 | 10.72 | 37.85 | 0.52 | 17 | 314.34 | 61.82 | 9.25 | 15 | 93.27 | 39003.11 | 197.18 | 197.87 | 37.67 | 25.4 | 5245.42 | 0.67 | 0.87 | 2.97 | 0.33 | 1 | 10
34 | 150 | CONCLUIDO | 6.8625 | 14.57 | 10.69 | 40.07 | 0.54 | 16 | 314.9 | 61.82 | 9.5 | 14 | 93.57 | 39071.38 | 196.47 | 197.76 | 36.38 | 25.4 | 4606.25 | 0.7 | 0.87 | 2.97 | 0.3 | 1 | 10
35 | 150 | CONCLUIDO | 6.8556 | 14.59 | 10.7 | 40.13 | 0.55 | 16 | 315.45 | 61.82 | 9.75 | 14 | 93.88 | 39139.8 | 196.83 | 197.76 | 36.86 | 25.4 | 4847.24 | 0.69 | 0.87 | 2.97 | 0.31 | 1 | 10
36 | 150 | CONCLUIDO | 6.8637 | 14.57 | 10.68 | 40.06 | 0.56 | 16 | 316.01 | 61.82 | 10 | 14 | 94.18 | 39208.35 | 196.51 | 197.77 | 36.65 | 25.4 | 4742.63 | 0.69 | 0.87 | 2.96 | 0.29 | 1 | 10
37 | 150 | CONCLUIDO | 6.8955 | 14.5 | 10.67 | 42.69 | 0.58 | 15 | 316.56 | 61.82 | 10.25 | 13 | 94.49 | 39277.04 | 196.36 | 197.76 | 36.19 | 25.4 | 4514.29 | 0.7 | 0.87 | 2.96 | 0.28 | 1 | 10
38 | 150 | CONCLUIDO | 6.9 | 14.49 | 10.66 | 42.65 | 0.59 | 15 | 317.12 | 61.82 | 10.5 | 13 | 94.8 | 39345.87 | 196.14 | 197.79 | 35.66 | 25.4 | 4250.88 | 0.71 | 0.87 | 2.97 | 0.27 | 1 | 10
39 | 150 | CONCLUIDO | 6.8995 | 14.49 | 10.66 | 42.65 | 0.6 | 15 | 317.68 | 61.82 | 10.75 | 13 | 95.11 | 39414.84 | 196.15 | 197.78 | 35.82 | 25.4 | 4333.48 | 0.71 | 0.87 | 2.96 | 0.27 | 1 | 10
40 | 150 | CONCLUIDO | 6.9328 | 14.42 | 10.65 | 45.64 | 0.62 | 14 | 318.24 | 61.82 | 11 | 12 | 95.42 | 39483.95 | 196 | 197.79 | 35.23 | 25.4 | 4042.57 | 0.72 | 0.87 | 2.97 | 0.26 | 1 | 10
41 | 150 | CONCLUIDO | 6.9331 | 14.42 | 10.65 | 45.64 | 0.63 | 14 | 318.8 | 61.82 | 11.25 | 12 | 95.73 | 39553.2 | 196.01 | 197.8 | 35.42 | 25.4 | 4133.93 | 0.72 | 0.87 | 2.96 | 0.26 | 1 | 10
42 | 150 | CONCLUIDO | 6.93 | 14.43 | 10.65 | 45.66 | 0.64 | 14 | 319.36 | 61.82 | 11.5 | 12 | 96.04 | 39622.59 | 196 | 197.76 | 35.59 | 25.4 | 4219.93 | 0.71 | 0.87 | 2.96 | 0.26 | 1 | 10
43 | 150 | CONCLUIDO | 6.9642 | 14.36 | 10.64 | 49.11 | 0.65 | 13 | 319.93 | 61.82 | 11.75 | 11 | 96.36 | 39692.13 | 195.8 | 197.75 | 35.2 | 25.4 | 4029.01 | 0.72 | 0.87 | 2.96 | 0.25 | 1 | 10
44 | 150 | CONCLUIDO | 6.9643 | 14.36 | 10.64 | 49.11 | 0.67 | 13 | 320.49 | 61.82 | 12 | 11 | 96.67 | 39761.81 | 196.03 | 197.75 | 35.17 | 25.4 | 4013.68 | 0.72 | 0.87 | 2.96 | 0.25 | 1 | 10
45 | 150 | CONCLUIDO | 6.9753 | 14.34 | 10.62 | 49 | 0.68 | 13 | 321.06 | 61.82 | 12.25 | 11 | 96.99 | 39831.64 | 195.62 | 197.77 | 34.54 | 25.4 | 3699.83 | 0.74 | 0.88 | 2.96 | 0.23 | 1 | 10
46 | 150 | CONCLUIDO | 6.9678 | 14.35 | 10.63 | 49.07 | 0.69 | 13 | 321.63 | 61.82 | 12.5 | 11 | 97.31 | 39901.61 | 195.83 | 197.76 | 34.92 | 25.4 | 3892.16 | 0.73 | 0.88 | 2.96 | 0.24 | 1 | 10
47 | 150 | CONCLUIDO | 7.0016 | 14.28 | 10.62 | 53.09 | 0.71 | 12 | 322.2 | 61.82 | 12.75 | 10 | 97.62 | 39971.73 | 195.47 | 197.77 | 34.39 | 25.4 | 3633.3 | 0.74 | 0.88 | 2.96 | 0.23 | 1 | 10
48 | 150 | CONCLUIDO | 7.0089 | 14.27 | 10.6 | 53.02 | 0.72 | 12 | 322.77 | 61.82 | 13 | 10 | 97.94 | 40042 | 195.29 | 197.76 | 34.12 | 25.4 | 3493.74 | 0.74 | 0.88 | 2.96 | 0.21 | 1 | 10
49 | 150 | CONCLUIDO | 7.002 | 14.28 | 10.62 | 53.09 | 0.73 | 12 | 323.34 | 61.82 | 13.25 | 10 | 98.27 | 40112.54 | 195.69 | 197.78 | 34.18 | 25.4 | 3527.12 | 0.74 | 0.88 | 2.96 | 0.23 | 1 | 10
50 | 150 | CONCLUIDO | 7.0051 | 14.28 | 10.61 | 53.06 | 0.74 | 12 | 323.91 | 61.82 | 13.5 | 10 | 98.59 | 40183.11 | 195.55 | 197.76 | 34.28 | 25.4 | 3578.3 | 0.74 | 0.88 | 2.96 | 0.22 | 1 | 10
51 | 150 | CONCLUIDO | 7.0044 | 14.28 | 10.61 | 53.06 | 0.76 | 12 | 324.48 | 61.82 | 13.75 | 10 | 98.91 | 40253.84 | 195.39 | 197.77 | 34.36 | 25.4 | 3618.19 | 0.74 | 0.88 | 2.96 | 0.22 | 1 | 10
52 | 150 | CONCLUIDO | 7.041 | 14.2 | 10.59 | 57.79 | 0.77 | 11 | 325.06 | 61.82 | 14 | 9 | 99.24 | 40324.71 | 195.01 | 197.75 | 33.71 | 25.4 | 3297.25 | 0.75 | 0.88 | 2.96 | 0.2 | 1 | 10
53 | 150 | CONCLUIDO | 7.0467 | 14.19 | 10.58 | 57.72 | 0.78 | 11 | 325.63 | 61.82 | 14.25 | 9 | 99.56 | 40395.74 | 194.96 | 197.81 | 33.38 | 25.4 | 3129.19 | 0.76 | 0.88 | 2.96 | 0.19 | 1 | 10
54 | 150 | CONCLUIDO | 7.0442 | 14.2 | 10.59 | 57.75 | 0.79 | 11 | 326.21 | 61.82 | 14.5 | 9 | 99.89 | 40466.92 | 195.11 | 197.79 | 33.45 | 25.4 | 3165.66 | 0.76 | 0.88 | 2.96 | 0.2 | 1 | 10
55 | 150 | CONCLUIDO | 7.0475 | 14.19 | 10.58 | 57.72 | 0.8 | 11 | 326.79 | 61.82 | 14.75 | 9 | 100.22 | 40538.25 | 195.08 | 197.78 | 33.33 | 25.4 | 3108.24 | 0.76 | 0.88 | 2.95 | 0.19 | 1 | 10
56 | 150 | CONCLUIDO | 7.0417 | 14.2 | 10.59 | 57.78 | 0.82 | 11 | 327.37 | 61.82 | 15 | 9 | 100.55 | 40609.74 | 195.49 | 197.78 | 33.76 | 25.4 | 3322.62 | 0.75 | 0.88 | 2.95 | 0.2 | 1 | 10
57 | 150 | CONCLUIDO | 7.0468 | 14.19 | 10.58 | 57.72 | 0.83 | 11 | 327.95 | 61.82 | 15.25 | 9 | 100.88 | 40681.39 | 195.09 | 197.8 | 33.33 | 25.4 | 3104.3 | 0.76 | 0.88 | 2.96 | 0.19 | 1 | 10
58 | 150 | CONCLUIDO | 7.0841 | 14.12 | 10.56 | 63.38 | 0.84 | 10 | 328.53 | 61.82 | 15.5 | 8 | 101.21 | 40753.2 | 194.74 | 197.76 | 32.8 | 25.4 | 2844.47 | 0.77 | 0.88 | 2.95 | 0.17 | 1 | 10
59 | 150 | CONCLUIDO | 7.0827 | 14.12 | 10.57 | 63.4 | 0.85 | 10 | 329.12 | 61.82 | 15.75 | 8 | 101.54 | 40825.16 | 194.96 | 197.75 | 32.77 | 25.4 | 2831.04 | 0.78 | 0.88 | 2.96 | 0.18 | 1 | 10
60 | 150 | CONCLUIDO | 7.0834 | 14.12 | 10.56 | 63.39 | 0.86 | 10 | 329.7 | 61.82 | 16 | 8 | 101.88 | 40897.29 | 195.13 | 197.75 | 32.77 | 25.4 | 2828.87 | 0.78 | 0.88 | 2.96 | 0.17 | 1 | 10
61 | 150 | CONCLUIDO | 7.0851 | 14.11 | 10.56 | 63.37 | 0.88 | 10 | 330.29 | 61.82 | 16.25 | 8 | 102.21 | 40969.57 | 195.07 | 197.8 | 32.6 | 25.4 | 2747.64 | 0.78 | 0.88 | 2.96 | 0.17 | 1 | 10
62 | 150 | CONCLUIDO | 7.0835 | 14.12 | 10.56 | 63.39 | 0.89 | 10 | 330.87 | 61.82 | 16.5 | 8 | 102.55 | 41042.02 | 195.17 | 197.77 | 32.59 | 25.4 | 2741.24 | 0.78 | 0.88 | 2.96 | 0.17 | 1 | 10
63 | 150 | CONCLUIDO | 7.0838 | 14.12 | 10.56 | 63.38 | 0.9 | 10 | 331.46 | 61.82 | 16.75 | 8 | 102.89 | 41114.63 | 195.15 | 197.75 | 32.78 | 25.4 | 2837.59 | 0.77 | 0.88 | 2.95 | 0.17 | 1 | 10
64 | 150 | CONCLUIDO | 7.0835 | 14.12 | 10.56 | 63.39 | 0.91 | 10 | 332.05 | 61.82 | 17 | 8 | 103.23 | 41187.41 | 195.12 | 197.82 | 32.83 | 25.4 | 2859.71 | 0.77 | 0.88 | 2.95 | 0.17 | 1 | 10
65 | 150 | CONCLUIDO | 7.0801 | 14.12 | 10.57 | 63.43 | 0.92 | 10 | 332.64 | 61.82 | 17.25 | 8 | 103.57 | 41260.35 | 195.06 | 197.76 | 32.85 | 25.4 | 2872.09 | 0.77 | 0.88 | 2.96 | 0.18 | 1 | 10
66 | 150 | CONCLUIDO | 7.1221 | 14.04 | 10.54 | 70.29 | 0.94 | 9 | 333.24 | 61.82 | 17.5 | 7 | 103.92 | 41333.46 | 194.44 | 197.75 | 32.17 | 25.4 | 2538.32 | 0.79 | 0.88 | 2.95 | 0.15 | 1 | 10
67 | 150 | CONCLUIDO | 7.1153 | 14.05 | 10.56 | 70.38 | 0.95 | 9 | 333.83 | 61.82 | 17.75 | 7 | 104.26 | 41406.86 | 194.9 | 197.79 | 32.61 | 25.4 | 2753.96 | 0.78 | 0.88 | 2.95 | 0.17 | 1 | 10
68 | 150 | CONCLUIDO | 7.1152 | 14.05 | 10.56 | 70.38 | 0.96 | 9 | 334.43 | 61.82 | 18 | 7 | 104.61 | 41480.31 | 195.1 | 197.78 | 32.61 | 25.4 | 2758.06 | 0.78 | 0.88 | 2.95 | 0.17 | 1 | 10
69 | 150 | CONCLUIDO | 7.1186 | 14.05 | 10.55 | 70.34 | 0.97 | 9 | 335.02 | 61.82 | 18.25 | 7 | 104.95 | 41553.93 | 195.04 | 197.75 | 32.38 | 25.4 | 2639.39 | 0.78 | 0.88 | 2.95 | 0.16 | 1 | 10
70 | 150 | CONCLUIDO | 7.1165 | 14.05 | 10.55 | 70.36 | 0.98 | 9 | 335.62 | 61.82 | 18.5 | 7 | 105.3 | 41627.72 | 195.29 | 197.76 | 32.39 | 25.4 | 2646.72 | 0.78 | 0.88 | 2.96 | 0.16 | 1 | 10
71 | 150 | CONCLUIDO | 7.119 | 14.05 | 10.55 | 70.33 | 0.99 | 9 | 336.22 | 61.82 | 18.75 | 7 | 105.65 | 41701.68 | 195.22 | 197.78 | 32.35 | 25.4 | 2624.22 | 0.79 | 0.88 | 2.95 | 0.16 | 1 | 10
72 | 150 | CONCLUIDO | 7.1173 | 14.05 | 10.55 | 70.35 | 1.01 | 9 | 336.82 | 61.82 | 19 | 7 | 106 | 41775.82 | 195.21 | 197.75 | 32.42 | 25.4 | 2659.18 | 0.78 | 0.88 | 2.95 | 0.16 | 1 | 10
73 | 150 | CONCLUIDO | 7.1186 | 14.05 | 10.55 | 70.34 | 1.02 | 9 | 337.43 | 61.82 | 19.25 | 7 | 106.35 | 41850.13 | 195.2 | 197.76 | 32.43 | 25.4 | 2665.57 | 0.78 | 0.88 | 2.95 | 0.16 | 1 | 10
74 | 150 | CONCLUIDO | 7.1162 | 14.05 | 10.56 | 70.37 | 1.03 | 9 | 338.03 | 61.82 | 19.5 | 7 | 106.71 | 41924.62 | 195.27 | 197.75 | 32.5 | 25.4 | 2702.84 | 0.78 | 0.88 | 2.96 | 0.17 | 1 | 10
75 | 150 | CONCLUIDO | 7.1211 | 14.04 | 10.55 | 70.3 | 1.04 | 9 | 338.63 | 61.82 | 19.75 | 7 | 107.06 | 41999.28 | 195.07 | 197.78 | 32.24 | 25.4 | 2569.35 | 0.79 | 0.88 | 2.95 | 0.15 | 1 | 10
76 | 150 | CONCLUIDO | 7.1585 | 13.97 | 10.53 | 78.96 | 1.05 | 8 | 339.24 | 61.82 | 20 | 6 | 107.42 | 42074.12 | 194.71 | 197.77 | 31.69 | 25.4 | 2303.55 | 0.8 | 0.88 | 2.95 | 0.14 | 1 | 10
77 | 150 | CONCLUIDO | 7.1636 | 13.96 | 10.52 | 78.88 | 1.06 | 8 | 339.85 | 61.82 | 20.25 | 6 | 107.78 | 42149.15 | 194.67 | 197.76 | 31.41 | 25.4 | 2161.4 | 0.81 | 0.88 | 2.95 | 0.13 | 1 | 10
78 | 150 | CONCLUIDO | 7.1632 | 13.96 | 10.52 | 78.89 | 1.07 | 8 | 340.46 | 61.82 | 20.5 | 6 | 108.14 | 42224.35 | 194.83 | 197.76 | 31.49 | 25.4 | 2201.2 | 0.81 | 0.88 | 2.95 | 0.13 | 1 | 10
79 | 150 | CONCLUIDO | 7.1616 | 13.96 | 10.52 | 78.91 | 1.08 | 8 | 341.07 | 61.82 | 20.75 | 6 | 108.5 | 42299.74 | 195.04 | 197.75 | 31.45 | 25.4 | 2178.86 | 0.81 | 0.88 | 2.95 | 0.13 | 1 | 10
80 | 150 | CONCLUIDO | 7.1586 | 13.97 | 10.53 | 78.96 | 1.1 | 8 | 341.68 | 61.82 | 21 | 6 | 108.86 | 42375.31 | 195.28 | 197.79 | 31.72 | 25.4 | 2314.4 | 0.8 | 0.88 | 2.95 | 0.14 | 1 | 10
81 | 150 | CONCLUIDO | 7.1608 | 13.96 | 10.52 | 78.92 | 1.11 | 8 | 342.3 | 61.82 | 21.25 | 6 | 109.23 | 42451.07 | 195.31 | 197.75 | 31.51 | 25.4 | 2209.46 | 0.81 | 0.88 | 2.95 | 0.13 | 1 | 10
82 | 150 | CONCLUIDO | 7.1603 | 13.97 | 10.52 | 78.93 | 1.12 | 8 | 342.91 | 61.82 | 21.5 | 6 | 109.59 | 42527.02 | 195.4 | 197.75 | 31.55 | 25.4 | 2230.97 | 0.81 | 0.88 | 2.95 | 0.13 | 1 | 10
83 | 150 | CONCLUIDO | 7.1629 | 13.96 | 10.52 | 78.89 | 1.13 | 8 | 343.53 | 61.82 | 21.75 | 6 | 109.96 | 42603.15 | 195.26 | 197.75 | 31.41 | 25.4 | 2160.53 | 0.81 | 0.88 | 2.95 | 0.13 | 1 | 10
84 | 150 | CONCLUIDO | 7.1616 | 13.96 | 10.52 | 78.91 | 1.14 | 8 | 344.15 | 61.82 | 22 | 6 | 110.33 | 42679.6 | 195.32 | 197.75 | 31.43 | 25.4 | 2169.92 | 0.81 | 0.88 | 2.95 | 0.13 | 1 | 10
85 | 150 | CONCLUIDO | 7.1568 | 13.97 | 10.53 | 78.98 | 1.15 | 8 | 344.77 | 61.82 | 22.25 | 6 | 110.7 | 42756.12 | 195.57 | 197.77 | 31.68 | 25.4 | 2298.36 | 0.8 | 0.88 | 2.95 | 0.14 | 1 | 10
86 | 150 | CONCLUIDO | 7.1581 | 13.97 | 10.53 | 78.96 | 1.16 | 8 | 345.39 | 61.82 | 22.5 | 6 | 111.07 | 42832.82 | 195.57 | 197.75 | 31.66 | 25.4 | 2284.32 | 0.8 | 0.88 | 2.95 | 0.14 | 1 | 10
87 | 150 | CONCLUIDO | 7.1609 | 13.96 | 10.52 | 78.92 | 1.17 | 8 | 346.02 | 61.82 | 22.75 | 6 | 111.45 | 42909.73 | 195.24 | 197.76 | 31.41 | 25.4 | 2161.45 | 0.81 | 0.88 | 2.95 | 0.13 | 1 | 10
88 | 150 | CONCLUIDO | 7.1585 | 13.97 | 10.53 | 78.96 | 1.18 | 8 | 346.64 | 61.82 | 23 | 6 | 111.82 | 42986.83 | 195.22 | 197.75 | 31.7 | 25.4 | 2305.27 | 0.8 | 0.88 | 2.95 | 0.14 | 1 | 10
89 | 150 | CONCLUIDO | 7.1942 | 13.9 | 10.51 | 90.12 | 1.19 | 7 | 347.27 | 61.82 | 23.25 | 5 | 112.2 | 43064.12 | 194.89 | 197.75 | 31.24 | 25.4 | 2082.85 | 0.81 | 0.89 | 2.95 | 0.12 | 1 | 10
90 | 150 | CONCLUIDO | 7.1983 | 13.89 | 10.51 | 90.05 | 1.2 | 7 | 347.9 | 61.82 | 23.5 | 5 | 112.58 | 43141.62 | 195.06 | 197.79 | 31.02 | 25.4 | 1972.89 | 0.82 | 0.89 | 2.95 | 0.12 | 1 | 10
91 | 150 | CONCLUIDO | 7.1971 | 13.89 | 10.51 | 90.07 | 1.21 | 7 | 348.53 | 61.82 | 23.75 | 5 | 112.96 | 43219.31 | 195.4 | 197.76 | 31 | 25.4 | 1959.26 | 0.82 | 0.89 | 2.95 | 0.12 | 1 | 10
92 | 150 | CONCLUIDO | 7.1953 | 13.9 | 10.51 | 90.1 | 1.23 | 7 | 349.16 | 61.82 | 24 | 5 | 113.34 | 43297.21 | 195.72 | 197.75 | 31.25 | 25.4 | 2088.37 | 0.81 | 0.89 | 2.95 | 0.12 | 1 | 10
93 | 150 | CONCLUIDO | 7.1973 | 13.89 | 10.51 | 90.07 | 1.24 | 7 | 349.79 | 61.82 | 24.25 | 5 | 113.72 | 43375.3 | 195.77 | 197.75 | 31.01 | 25.4 | 1967.46 | 0.82 | 0.89 | 2.95 | 0.12 | 1 | 10
94 | 150 | CONCLUIDO | 7.1991 | 13.89 | 10.5 | 90.04 | 1.25 | 7 | 350.43 | 61.82 | 24.5 | 5 | 114.11 | 43453.61 | 195.81 | 197.77 | 30.85 | 25.4 | 1884.57 | 0.82 | 0.89 | 2.95 | 0.11 | 1 | 10
95 | 150 | CONCLUIDO | 7.2023 | 13.88 | 10.5 | 89.99 | 1.26 | 7 | 351.06 | 61.82 | 24.75 | 5 | 114.49 | 43532.12 | 195.81 | 197.78 | 30.81 | 25.4 | 1866.67 | 0.82 | 0.89 | 2.95 | 0.11 | 1 | 10
96 | 150 | CONCLUIDO | 7.1988 | 13.89 | 10.51 | 90.04 | 1.27 | 7 | 351.7 | 61.82 | 25 | 5 | 114.88 | 43610.83 | 196.01 | 197.75 | 31.03 | 25.4 | 1973.79 | 0.82 | 0.89 | 2.95 | 0.12 | 1 | 10
97 | 150 | CONCLUIDO | 7.195 | 13.9 | 10.51 | 90.11 | 1.28 | 7 | 352.34 | 61.82 | 25.25 | 5 | 115.27 | 43689.76 | 196.27 | 197.76 | 31.11 | 25.4 | 2017.63 | 0.82 | 0.89 | 2.95 | 0.12 | 1 | 10
98 | 150 | CONCLUIDO | 7.1927 | 13.9 | 10.52 | 90.15 | 1.29 | 7 | 352.98 | 61.82 | 25.5 | 5 | 115.66 | 43769.02 | 196.43 | 197.75 | 31.28 | 25.4 | 2100.48 | 0.81 | 0.88 | 2.95 | 0.13 | 1 | 10
99 | 150 | CONCLUIDO | 7.1974 | 13.89 | 10.51 | 90.07 | 1.3 | 7 | 353.63 | 61.82 | 25.75 | 5 | 116.06 | 43848.38 | 196.21 | 197.75 | 31.03 | 25.4 | 1974.3 | 0.82 | 0.89 | 2.95 | 0.12 | 1 | 10
100 | 150 | CONCLUIDO | 7.2 | 13.89 | 10.5 | 90.02 | 1.31 | 7 | 354.27 | 61.82 | 26 | 5 | 116.45 | 43927.95 | 196.14 | 197.75 | 30.89 | 25.4 | 1905.29 | 0.82 | 0.89 | 2.95 | 0.11 | 1 | 10
101 | 150 | CONCLUIDO | 7.1974 | 13.89 | 10.51 | 90.07 | 1.32 | 7 | 354.92 | 61.82 | 26.25 | 5 | 116.85 | 44007.74 | 196.16 | 197.75 | 31.18 | 25.4 | 2049.69 | 0.81 | 0.89 | 2.95 | 0.12 | 1 | 10
102 | 150 | CONCLUIDO | 7.1961 | 13.9 | 10.51 | 90.09 | 1.33 | 7 | 355.57 | 61.82 | 26.5 | 5 | 117.25 | 44087.74 | 196.27 | 197.75 | 31.04 | 25.4 | 1979.74 | 0.82 | 0.89 | 2.95 | 0.12 | 1 | 10
103 | 150 | CONCLUIDO | 7.1919 | 13.9 | 10.52 | 90.16 | 1.34 | 7 | 356.22 | 61.82 | 26.75 | 5 | 117.65 | 44167.96 | 196.3 | 197.75 | 31.32 | 25.4 | 2123.21 | 0.81 | 0.88 | 2.95 | 0.13 | 1 | 10
104 | 150 | CONCLUIDO | 7.194 | 13.9 | 10.51 | 90.12 | 1.35 | 7 | 356.87 | 61.82 | 27 | 5 | 118.05 | 44248.41 | 196.27 | 197.75 | 31.35 | 25.4 | 2135.46 | 0.81 | 0.88 | 2.95 | 0.12 | 1 | 10
105 | 150 | CONCLUIDO | 7.1965 | 13.9 | 10.51 | 90.08 | 1.36 | 7 | 357.52 | 61.82 | 27.25 | 5 | 118.45 | 44329.08 | 196.13 | 197.76 | 31.18 | 25.4 | 2050.1 | 0.81 | 0.89 | 2.95 | 0.12 | 1 | 10
106 | 150 | CONCLUIDO | 7.1951 | 13.9 | 10.51 | 90.1 | 1.37 | 7 | 358.18 | 61.82 | 27.5 | 5 | 118.86 | 44409.98 | 196.07 | 197.77 | 31.2 | 25.4 | 2063.49 | 0.81 | 0.89 | 2.95 | 0.12 | 1 | 10
107 | 150 | CONCLUIDO | 7.1978 | 13.89 | 10.51 | 90.06 | 1.38 | 7 | 358.84 | 61.82 | 27.75 | 5 | 119.27 | 44491.1 | 195.9 | 197.75 | 31.05 | 25.4 | 1985.39 | 0.82 | 0.89 | 2.95 | 0.12 | 1 | 10
108 | 150 | CONCLUIDO | 7.2359 | 13.82 | 10.49 | 104.89 | 1.39 | 6 | 359.5 | 61.82 | 28 | 4 | 119.68 | 44572.45 | 195.49 | 197.75 | 30.52 | 25.4 | 1725.83 | 0.83 | 0.89 | 2.95 | 0.1 | 1 | 10
109 | 150 | CONCLUIDO | 7.2362 | 13.82 | 10.49 | 104.89 | 1.4 | 6 | 360.16 | 61.82 | 28.25 | 4 | 120.09 | 44654.04 | 195.7 | 197.75 | 30.46 | 25.4 | 1697.68 | 0.83 | 0.89 | 2.95 | 0.1 | 1 | 10
110 | 150 | CONCLUIDO | 7.2392 | 13.81 | 10.48 | 104.83 | 1.41 | 6 | 360.82 | 61.82 | 28.5 | 4 | 120.5 | 44735.86 | 195.68 | 197.75 | 30.24 | 25.4 | 1586.1 | 0.84 | 0.89 | 2.95 | 0.09 | 1 | 10
111 | 150 | CONCLUIDO | 7.2401 | 13.81 | 10.48 | 104.81 | 1.42 | 6 | 361.49 | 61.82 | 28.75 | 4 | 120.92 | 44817.91 | 195.9 | 197.75 | 30.21 | 25.4 | 1572.13 | 0.84 | 0.89 | 2.95 | 0.09 | 1 | 10
112 | 150 | CONCLUIDO | 7.2397 | 13.81 | 10.48 | 104.82 | 1.43 | 6 | 362.16 | 61.82 | 29 | 4 | 121.34 | 44900.33 | 196.06 | 197.76 | 30.31 | 25.4 | 1620.62 | 0.84 | 0.89 | 2.95 | 0.09 | 1 | 10
113 | 150 | CONCLUIDO | 7.2389 | 13.81 | 10.48 | 104.84 | 1.44 | 6 | 362.83 | 61.82 | 29.25 | 4 | 121.75 | 44982.86 | 196.27 | 197.75 | 30.29 | 25.4 | 1611.18 | 0.84 | 0.89 | 2.95 | 0.09 | 1 | 10
114 | 150 | CONCLUIDO | 7.2391 | 13.81 | 10.48 | 104.83 | 1.45 | 6 | 363.5 | 61.82 | 29.5 | 4 | 122.18 | 45065.64 | 196.57 | 197.78 | 30.29 | 25.4 | 1613.25 | 0.84 | 0.89 | 2.95 | 0.09 | 1 | 10
115 | 150 | CONCLUIDO | 7.2373 | 13.82 | 10.49 | 104.87 | 1.46 | 6 | 364.17 | 61.82 | 29.75 | 4 | 122.6 | 45148.66 | 196.87 | 197.75 | 30.33 | 25.4 | 1632.38 | 0.84 | 0.89 | 2.95 | 0.1 | 1 | 10
116 | 150 | CONCLUIDO | 7.2356 | 13.82 | 10.49 | 104.9 | 1.47 | 6 | 364.85 | 61.82 | 30 | 4 | 123.02 | 45231.92 | 197.15 | 197.75 | 30.5 | 25.4 | 1716.45 | 0.83 | 0.89 | 2.95 | 0.1 | 1 | 10
117 | 150 | CONCLUIDO | 7.2375 | 13.82 | 10.49 | 104.86 | 1.48 | 6 | 365.52 | 61.82 | 30.25 | 4 | 123.45 | 45315.43 | 197.3 | 197.75 | 30.44 | 25.4 | 1685.55 | 0.83 | 0.89 | 2.95 | 0.1 | 1 | 10
118 | 150 | CONCLUIDO | 7.2381 | 13.82 | 10.49 | 104.85 | 1.49 | 6 | 366.2 | 61.82 | 30.5 | 4 | 123.88 | 45399.2 | 197.3 | 197.75 | 30.31 | 25.4 | 1620.13 | 0.84 | 0.89 | 2.95 | 0.1 | 1 | 10
119 | 150 | CONCLUIDO | 7.2423 | 13.81 | 10.48 | 104.77 | 1.49 | 6 | 366.88 | 61.82 | 30.75 | 4 | 124.31 | 45483.22 | 197.17 | 197.75 | 30.07 | 25.4 | 1502.03 | 0.84 | 0.89 | 2.95 | 0.09 | 1 | 10
120 | 150 | CONCLUIDO | 7.2405 | 13.81 | 10.48 | 104.81 | 1.5 | 6 | 367.57 | 61.82 | 31 | 4 | 124.74 | 45567.49 | 197.43 | 197.75 | 30.2 | 25.4 | 1566.52 | 0.84 | 0.89 | 2.95 | 0.09 | 1 | 10
121 | 150 | CONCLUIDO | 7.2375 | 13.82 | 10.49 | 104.86 | 1.51 | 6 | 368.25 | 61.82 | 31.25 | 4 | 125.18 | 45652.02 | 197.68 | 197.75 | 30.35 | 25.4 | 1640.67 | 0.84 | 0.89 | 2.95 | 0.1 | 1 | 10
122 | 150 | CONCLUIDO | 7.2362 | 13.82 | 10.49 | 104.89 | 1.52 | 6 | 368.94 | 61.82 | 31.5 | 4 | 125.62 | 45736.8 | 197.82 | 197.75 | 30.37 | 25.4 | 1652.99 | 0.84 | 0.89 | 2.95 | 0.1 | 1 | 10
123 | 150 | CONCLUIDO | 7.2388 | 13.81 | 10.48 | 104.84 | 1.53 | 6 | 369.63 | 61.82 | 31.75 | 4 | 126.06 | 45821.85 | 197.82 | 197.77 | 30.26 | 25.4 | 1593.76 | 0.84 | 0.89 | 2.95 | 0.09 | 1 | 10
124 | 150 | CONCLUIDO | 7.2366 | 13.82 | 10.49 | 104.88 | 1.54 | 6 | 370.32 | 61.82 | 32 | 4 | 126.5 | 45907.3 | 197.92 | 197.76 | 30.42 | 25.4 | 1676.9 | 0.83 | 0.89 | 2.95 | 0.1 | 1 | 10
125 | 150 | CONCLUIDO | 7.2366 | 13.82 | 10.49 | 104.88 | 1.55 | 6 | 371.02 | 61.82 | 32.25 | 4 | 126.94 | 45992.88 | 198.06 | 197.76 | 30.43 | 25.4 | 1680.68 | 0.83 | 0.89 | 2.95 | 0.1 | 1 | 10
126 | 150 | CONCLUIDO | 7.2387 | 13.81 | 10.48 | 104.84 | 1.56 | 6 | 371.71 | 61.82 | 32.5 | 4 | 127.39 | 46078.74 | 197.98 | 197.75 | 30.36 | 25.4 | 1647.87 | 0.84 | 0.89 | 2.95 | 0.09 | 1 | 10
127 | 150 | CONCLUIDO | 7.2379 | 13.82 | 10.49 | 104.86 | 1.57 | 6 | 372.41 | 61.82 | 32.75 | 4 | 127.84 | 46164.87 | 198.09 | 197.76 | 30.32 | 25.4 | 1627.73 | 0.84 | 0.89 | 2.95 | 0.1 | 1 | 10
128 | 150 | CONCLUIDO | 7.2382 | 13.82 | 10.48 | 104.85 | 1.58 | 6 | 373.11 | 61.82 | 33 | 4 | 128.29 | 46251.27 | 198.05 | 197.75 | 30.4 | 25.4 | 1666.37 | 0.84 | 0.89 | 2.95 | 0.1 | 1 | 10
129 | 150 | CONCLUIDO | 7.2392 | 13.81 | 10.48 | 104.83 | 1.59 | 6 | 373.81 | 61.82 | 33.25 | 4 | 128.74 | 46337.95 | 198 | 197.76 | 30.31 | 25.4 | 1621.01 | 0.84 | 0.89 | 2.95 | 0.09 | 1 | 10
130 | 150 | CONCLUIDO | 7.2379 | 13.82 | 10.49 | 104.86 | 1.6 | 6 | 374.52 | 61.82 | 33.5 | 4 | 129.2 | 46424.91 | 198.09 | 197.75 | 30.33 | 25.4 | 1632.8 | 0.84 | 0.89 | 2.95 | 0.1 | 1 | 10
131 | 150 | CONCLUIDO | 7.2381 | 13.82 | 10.49 | 104.85 | 1.6 | 6 | 375.23 | 61.82 | 33.75 | 4 | 129.65 | 46512.15 | 198.06 | 197.78 | 30.43 | 25.4 | 1681.27 | 0.83 | 0.89 | 2.95 | 0.1 | 1 | 10
132 | 150 | CONCLUIDO | 7.2392 | 13.81 | 10.48 | 104.83 | 1.61 | 6 | 375.93 | 61.82 | 34 | 4 | 130.11 | 46599.68 | 197.95 | 197.75 | 30.25 | 25.4 | 1589.88 | 0.84 | 0.89 | 2.95 | 0.09 | 1 | 10
133 | 150 | CONCLUIDO | 7.2376 | 13.82 | 10.49 | 104.86 | 1.62 | 6 | 376.65 | 61.82 | 34.25 | 4 | 130.58 | 46687.5 | 198.03 | 197.75 | 30.36 | 25.4 | 1648.54 | 0.84 | 0.89 | 2.95 | 0.1 | 1 | 10
134 | 150 | CONCLUIDO | 7.2405 | 13.81 | 10.48 | 104.81 | 1.63 | 6 | 377.36 | 61.82 | 34.5 | 4 | 131.04 | 46775.73 | 197.94 | 197.75 | 30.25 | 25.4 | 1592.68 | 0.84 | 0.89 | 2.95 | 0.09 | 1 | 10
135 | 150 | CONCLUIDO | 7.24 | 13.81 | 10.48 | 104.82 | 1.64 | 6 | 378.08 | 61.82 | 34.75 | 4 | 131.51 | 46864.14 | 197.81 | 197.75 | 30.26 | 25.4 | 1598.16 | 0.84 | 0.89 | 2.95 | 0.09 | 1 | 10
136 | 150 | CONCLUIDO | 7.2352 | 13.82 | 10.49 | 104.91 | 1.65 | 6 | 378.8 | 61.82 | 35 | 4 | 131.98 | 46952.84 | 197.98 | 197.75 | 30.54 | 25.4 | 1734.89 | 0.83 | 0.89 | 2.95 | 0.1 | 1 | 10
137 | 150 | CONCLUIDO | 7.2328 | 13.83 | 10.5 | 104.95 | 1.66 | 6 | 379.52 | 61.82 | 35.25 | 4 | 132.45 | 47041.84 | 197.89 | 197.75 | 30.67 | 25.4 | 1802.41 | 0.83 | 0.89 | 2.95 | 0.11 | 1 | 10
138 | 150 | CONCLUIDO | 7.2738 | 13.75 | 10.47 | 125.68 | 1.67 | 5 | 380.24 | 61.82 | 35.5 | 3 | 132.92 | 47131.15 | 197.71 | 197.78 | 30.02 | 25.4 | 1482.81 | 0.85 | 0.89 | 2.95 | 0.08 | 1 | 10
139 | 150 | CONCLUIDO | 7.2745 | 13.75 | 10.47 | 125.66 | 1.67 | 5 | 380.97 | 61.82 | 35.75 | 3 | 133.4 | 47220.77 | 197.98 | 197.78 | 29.96 | 25.4 | 1452.35 | 0.85 | 0.89 | 2.95 | 0.08 | 1 | 10
140 | 150 | CONCLUIDO | 7.2727 | 13.75 | 10.47 | 125.7 | 1.68 | 5 | 381.7 | 61.82 | 36 | 3 | 133.88 | 47310.69 | 198.34 | 197.75 | 30.06 | 25.4 | 1501.7 | 0.84 | 0.89 | 2.95 | 0.09 | 1 | 10
141 | 150 | CONCLUIDO | 7.2721 | 13.75 | 10.48 | 125.71 | 1.69 | 5 | 382.43 | 61.82 | 36.25 | 3 | 134.36 | 47400.92 | 198.57 | 197.75 | 30.18 | 25.4 | 1561.07 | 0.84 | 0.89 | 2.94 | 0.09 | 1 | 10
142 | 150 | CONCLUIDO | 7.2699 | 13.76 | 10.48 | 125.76 | 1.7 | 5 | 383.17 | 61.82 | 36.5 | 3 | 134.84 | 47491.48 | 198.93 | 197.75 | 30.17 | 25.4 | 1556.24 | 0.84 | 0.89 | 2.95 | 0.09 | 1 | 10
143 | 150 | CONCLUIDO | 7.2704 | 13.75 | 10.48 | 125.75 | 1.71 | 5 | 383.9 | 61.82 | 36.75 | 3 | 135.33 | 47582.35 | 199.12 | 197.75 | 30.14 | 25.4 | 1541.17 | 0.84 | 0.89 | 2.95 | 0.09 | 1 | 10
144 | 150 | CONCLUIDO | 7.2714 | 13.75 | 10.48 | 125.73 | 1.72 | 5 | 384.64 | 61.82 | 37 | 3 | 135.82 | 47673.67 | 199.27 | 197.75 | 30.06 | 25.4 | 1502.36 | 0.84 | 0.89 | 2.95 | 0.09 | 1 | 10
145 | 150 | CONCLUIDO | 7.2732 | 13.75 | 10.47 | 125.69 | 1.72 | 5 | 385.38 | 61.82 | 37.25 | 3 | 136.31 | 47765.19 | 199.45 | 197.75 | 29.99 | 25.4 | 1468.11 | 0.85 | 0.89 | 2.95 | 0.08 | 1 | 10
146 | 150 | CONCLUIDO | 7.2745 | 13.75 | 10.47 | 125.66 | 1.73 | 5 | 386.13 | 61.82 | 37.5 | 3 | 136.81 | 47857.05 | 199.54 | 197.76 | 29.89 | 25.4 | 1417.35 | 0.85 | 0.89 | 2.95 | 0.08 | 1 | 10
147 | 150 | CONCLUIDO | 7.274 | 13.75 | 10.47 | 125.67 | 1.74 | 5 | 386.88 | 61.82 | 37.75 | 3 | 137.31 | 47949.23 | 199.83 | 197.75 | 29.92 | 25.4 | 1429.25 | 0.85 | 0.89 | 2.95 | 0.08 | 1 | 10
148 | 150 | CONCLUIDO | 7.2749 | 13.75 | 10.47 | 125.65 | 1.75 | 5 | 387.63 | 61.82 | 38 | 3 | 137.81 | 48041.76 | 199.98 | 197.75 | 29.96 | 25.4 | 1451.16 | 0.85 | 0.89 | 2.95 | 0.08 | 1 | 10
149 | 150 | CONCLUIDO | 7.2738 | 13.75 | 10.47 | 125.68 | 1.76 | 5 | 388.38 | 61.82 | 38.25 | 3 | 138.31 | 48134.63 | 200.26 | 197.78 | 29.95 | 25.4 | 1446.77 | 0.85 | 0.89 | 2.95 | 0.08 | 1 | 10
150 | 150 | CONCLUIDO | 7.2774 | 13.74 | 10.47 | 125.59 | 1.76 | 5 | 389.14 | 61.82 | 38.5 | 3 | 138.81 | 48227.84 | 200.3 | 197.76 | 29.71 | 25.4 | 1326.62 | 0.85 | 0.89 | 2.95 | 0.08 | 1 | 10
151 | 150 | CONCLUIDO | 7.2768 | 13.74 | 10.47 | 125.61 | 1.77 | 5 | 389.89 | 61.82 | 38.75 | 3 | 139.32 | 48321.4 | 200.45 | 197.75 | 29.75 | 25.4 | 1344 | 0.85 | 0.89 | 2.95 | 0.08 | 1 | 10
152 | 150 | CONCLUIDO | 7.2765 | 13.74 | 10.47 | 125.61 | 1.78 | 5 | 390.66 | 61.82 | 39 | 3 | 139.83 | 48415.31 | 200.68 | 197.82 | 29.83 | 25.4 | 1384.35 | 0.85 | 0.89 | 2.95 | 0.08 | 1 | 10
153 | 150 | CONCLUIDO | 7.2757 | 13.74 | 10.47 | 125.63 | 1.79 | 5 | 391.42 | 61.82 | 39.25 | 3 | 140.35 | 48509.7 | 200.88 | 197.75 | 29.81 | 25.4 | 1373.83 | 0.85 | 0.89 | 2.95 | 0.08 | 1 | 10
154 | 150 | CONCLUIDO | 7.2748 | 13.75 | 10.47 | 125.65 | 1.8 | 5 | 392.19 | 61.82 | 39.5 | 3 | 140.87 | 48604.33 | 201.08 | 197.76 | 29.87 | 25.4 | 1404.5 | 0.85 | 0.89 | 2.95 | 0.08 | 1 | 10
155 | 150 | CONCLUIDO | 7.2751 | 13.75 | 10.47 | 125.65 | 1.8 | 5 | 392.96 | 61.82 | 39.75 | 3 | 141.39 | 48699.33 | 201.3 | 197.75 | 29.9 | 25.4 | 1421.79 | 0.85 | 0.89 | 2.95 | 0.08 | 1 | 10
156 | 150 | CONCLUIDO | 7.2748 | 13.75 | 10.47 | 125.65 | 1.81 | 5 | 393.73 | 61.82 | 40 | 3 | 141.91 | 48794.7 | 201.42 | 197.75 | 29.97 | 25.4 | 1455.02 | 0.85 | 0.89 | 2.95 | 0.08 | 1 | 10
0 | 10 | CONCLUIDO | 7.8094 | 12.8 | 10.88 | 26.11 | 0.64 | 25 | 26.11 | 12.1 | 1 | 22 | 3.01 | 3454.41 | 32.58 | 197.82 | 42.59 | 25.4 | 7667.34 | 0.6 | 0.86 | 2.98 | 0.49 | 1 | 10
1 | 10 | CONCLUIDO | 7.8792 | 12.69 | 10.81 | 30.89 | 0.79 | 21 | 26.38 | 12.1 | 1.25 | 4 | 3.04 | 3487.87 | 31.38 | 197.94 | 39.75 | 25.4 | 6265.48 | 0.64 | 0.86 | 2.99 | 0.42 | 1 | 10
2 | 10 | CONCLUIDO | 7.8747 | 12.7 | 10.82 | 30.91 | 0.94 | 21 | 26.66 | 12.1 | 1.5 | 0 | 3.06 | 3521.35 | 31.72 | 197.94 | 39.84 | 25.4 | 6309.71 | 0.64 | 0.86 | 3 | 0.43 | 1 | 10
0 | 45 | CONCLUIDO | 6.4149 | 15.59 | 11.98 | 9.1 | 0.18 | 79 | 98.71 | 39.72 | 1 | 77 | 12.99 | 12407.75 | 108.06 | 197.96 | 76.62 | 25.4 | 24409.8 | 0.33 | 0.78 | 3.07 | 1.58 | 1 | 10
1 | 45 | CONCLUIDO | 6.737 | 14.84 | 11.6 | 11.41 | 0.22 | 61 | 99.02 | 39.72 | 1.25 | 59 | 13.05 | 12446.14 | 104.38 | 197.93 | 65.28 | 25.4 | 18830.29 | 0.39 | 0.8 | 3.03 | 1.21 | 1 | 10
2 | 45 | CONCLUIDO | 6.9412 | 14.41 | 11.39 | 13.67 | 0.27 | 50 | 99.33 | 39.72 | 1.5 | 48 | 13.11 | 12484.55 | 102.2 | 197.88 | 58.39 | 25.4 | 15440.28 | 0.43 | 0.82 | 3.02 | 1 | 1 | 10
3 | 45 | CONCLUIDO | 7.0803 | 14.12 | 11.25 | 15.7 | 0.31 | 43 | 99.64 | 39.72 | 1.75 | 41 | 13.18 | 12522.99 | 100.63 | 197.86 | 54.14 | 25.4 | 13348.62 | 0.47 | 0.83 | 3.01 | 0.86 | 1 | 10
4 | 45 | CONCLUIDO | 7.218 | 13.85 | 11.11 | 18.01 | 0.35 | 37 | 99.95 | 39.72 | 2 | 35 | 13.24 | 12561.45 | 99.04 | 197.87 | 49.32 | 25.4 | 10973.42 | 0.51 | 0.84 | 3 | 0.71 | 1 | 10
5 | 45 | CONCLUIDO | 7.2939 | 13.71 | 11.04 | 20.08 | 0.39 | 33 | 100.27 | 39.72 | 2.25 | 31 | 13.3 | 12599.94 | 98.21 | 197.92 | 47.48 | 25.4 | 10070.91 | 0.53 | 0.84 | 3 | 0.65 | 1 | 10
6 | 45 | CONCLUIDO | 7.3839 | 13.54 | 10.96 | 22.67 | 0.44 | 29 | 100.58 | 39.72 | 2.5 | 27 | 13.36 | 12638.45 | 97.19 | 197.82 | 44.91 | 25.4 | 8805.14 | 0.57 | 0.85 | 2.99 | 0.57 | 1 | 10
7 | 45 | CONCLUIDO | 7.427 | 13.46 | 10.92 | 24.27 | 0.48 | 27 | 100.89 | 39.72 | 2.75 | 25 | 13.42 | 12676.98 | 96.37 | 197.83 | 43.79 | 25.4 | 8256.92 | 0.58 | 0.85 | 2.98 | 0.53 | 1 | 10
8 | 45 | CONCLUIDO | 7.5039 | 13.33 | 10.85 | 27.11 | 0.52 | 24 | 101.2 | 39.72 | 3 | 22 | 13.49 | 12715.54 | 95.48 | 197.75 | 41.45 | 25.4 | 7102.17 | 0.61 | 0.86 | 2.98 | 0.45 | 1 | 10
9 | 45 | CONCLUIDO | 7.5549 | 13.24 | 10.8 | 29.44 | 0.56 | 22 | 101.52 | 39.72 | 3.25 | 20 | 13.55 | 12754.13 | 94.66 | 197.82 | 40.1 | 25.4 | 6434.45 | 0.63 | 0.86 | 2.97 | 0.41 | 1 | 10
10 | 45 | CONCLUIDO | 7.5686 | 13.21 | 10.79 | 30.84 | 0.6 | 21 | 101.83 | 39.72 | 3.5 | 19 | 13.61 | 12792.74 | 94.34 | 197.83 | 39.79 | 25.4 | 6286.73 | 0.64 | 0.86 | 2.98 | 0.4 | 1 | 10
11 | 45 | CONCLUIDO | 7.6224 | 13.12 | 10.74 | 33.92 | 0.65 | 19 | 102.14 | 39.72 | 3.75 | 17 | 13.68 | 12831.37 | 93.63 | 197.78 | 38.42 | 25.4 | 5609.93 | 0.66 | 0.87 | 2.97 | 0.35 | 1 | 10
12 | 45 | CONCLUIDO | 7.6427 | 13.08 | 10.73 | 35.75 | 0.69 | 18 | 102.45 | 39.72 | 4 | 16 | 13.74 | 12870.03 | 93.25 | 197.76 | 37.79 | 25.4 | 5299.52 | 0.67 | 0.87 | 2.97 | 0.34 | 1 | 10
13 | 45 | CONCLUIDO | 7.6562 | 13.06 | 10.72 | 37.85 | 0.73 | 17 | 102.77 | 39.72 | 4.25 | 15 | 13.8 | 12908.71 | 92.76 | 197.82 | 37.81 | 25.4 | 5317.87 | 0.67 | 0.87 | 2.97 | 0.33 | 1 | 10
14 | 45 | CONCLUIDO | 7.6918 | 13 | 10.68 | 40.06 | 0.77 | 16 | 103.08 | 39.72 | 4.5 | 14 | 13.87 | 12947.42 | 92.24 | 197.78 | 36.63 | 25.4 | 4728.9 | 0.69 | 0.87 | 2.96 | 0.29 | 1 | 10
15 | 45 | CONCLUIDO | 7.7096 | 12.97 | 10.67 | 42.7 | 0.81 | 15 | 103.4 | 39.72 | 4.75 | 13 | 13.93 | 12986.15 | 91.93 | 197.87 | 36.25 | 25.4 | 4545.08 | 0.7 | 0.87 | 2.96 | 0.28 | 1 | 10
16 | 45 | CONCLUIDO | 7.7169 | 12.96 | 10.66 | 42.65 | 0.85 | 15 | 103.71 | 39.72 | 5 | 13 | 14 | 13024.91 | 91.36 | 197.77 | 35.81 | 25.4 | 4325.28 | 0.71 | 0.87 | 2.96 | 0.27 | 1 | 10
17 | 45 | CONCLUIDO | 7.7333 | 12.93 | 10.66 | 45.67 | 0.89 | 14 | 104.03 | 39.72 | 5.25 | 12 | 14.06 | 13063.69 | 90.98 | 197.76 | 35.63 | 25.4 | 4243.34 | 0.71 | 0.87 | 2.96 | 0.27 | 1 | 10
18 | 45 | CONCLUIDO | 7.7573 | 12.89 | 10.64 | 49.09 | 0.93 | 13 | 104.34 | 39.72 | 5.5 | 11 | 14.12 | 13102.5 | 90.65 | 197.77 | 35.03 | 25.4 | 3947.54 | 0.72 | 0.87 | 2.96 | 0.25 | 1 | 10
19 | 45 | CONCLUIDO | 7.7588 | 12.89 | 10.63 | 49.08 | 0.97 | 13 | 104.65 | 39.72 | 5.75 | 11 | 14.19 | 13141.33 | 90.22 | 197.77 | 34.96 | 25.4 | 3910.33 | 0.73 | 0.88 | 2.96 | 0.24 | 1 | 10
20 | 45 | CONCLUIDO | 7.7823 | 12.85 | 10.62 | 53.08 | 1.01 | 12 | 104.97 | 39.72 | 6 | 10 | 14.25 | 13180.19 | 89.68 | 197.79 | 34.29 | 25.4 | 3582.07 | 0.74 | 0.88 | 2.96 | 0.22 | 1 | 10
21 | 45 | CONCLUIDO | 7.786 | 12.84 | 10.61 | 53.04 | 1.05 | 12 | 105.28 | 39.72 | 6.25 | 10 | 14.32 | 13219.07 | 89.09 | 197.75 | 34.29 | 25.4 | 3581.63 | 0.74 | 0.88 | 2.96 | 0.22 | 1 | 10
22 | 45 | CONCLUIDO | 7.8133 | 12.8 | 10.58 | 57.73 | 1.08 | 11 | 105.6 | 39.72 | 6.5 | 9 | 14.39 | 13257.98 | 88.54 | 197.77 | 33.32 | 25.4 | 3101.21 | 0.76 | 0.88 | 2.96 | 0.19 | 1 | 10
23 | 45 | CONCLUIDO | 7.8108 | 12.8 | 10.59 | 57.76 | 1.12 | 11 | 105.92 | 39.72 | 6.75 | 9 | 14.45 | 13296.91 | 88.61 | 197.76 | 33.59 | 25.4 | 3234.58 | 0.76 | 0.88 | 2.96 | 0.2 | 1 | 10
24 | 45 | CONCLUIDO | 7.8377 | 12.76 | 10.57 | 63.39 | 1.16 | 10 | 106.23 | 39.72 | 7 | 8 | 14.52 | 13335.87 | 87.84 | 197.82 | 32.75 | 25.4 | 2821.77 | 0.78 | 0.88 | 2.96 | 0.17 | 1 | 10
25 | 45 | CONCLUIDO | 7.8406 | 12.75 | 10.56 | 63.36 | 1.2 | 10 | 106.55 | 39.72 | 7.25 | 8 | 14.58 | 13374.86 | 87.68 | 197.78 | 32.53 | 25.4 | 2711.46 | 0.78 | 0.88 | 2.96 | 0.17 | 1 | 10
26 | 45 | CONCLUIDO | 7.837 | 12.76 | 10.57 | 63.4 | 1.24 | 10 | 106.86 | 39.72 | 7.5 | 8 | 14.65 | 13413.87 | 87.41 | 197.75 | 32.91 | 25.4 | 2900.38 | 0.77 | 0.88 | 2.95 | 0.18 | 1 | 10
27 | 45 | CONCLUIDO | 7.8615 | 12.72 | 10.55 | 70.31 | 1.27 | 9 | 107.18 | 39.72 | 7.75 | 7 | 14.72 | 13452.9 | 86.25 | 197.8 | 32.27 | 25.4 | 2585.06 | 0.79 | 0.88 | 2.95 | 0.16 | 1 | 10
28 | 45 | CONCLUIDO | 7.8582 | 12.73 | 10.55 | 70.35 | 1.31 | 9 | 107.5 | 39.72 | 8 | 7 | 14.78 | 13491.96 | 86.34 | 197.76 | 32.49 | 25.4 | 2694.42 | 0.78 | 0.88 | 2.95 | 0.16 | 1 | 10
29 | 45 | CONCLUIDO | 7.8654 | 12.71 | 10.54 | 70.27 | 1.35 | 9 | 107.81 | 39.72 | 8.25 | 7 | 14.85 | 13531.05 | 86.07 | 197.75 | 32.17 | 25.4 | 2535.98 | 0.79 | 0.88 | 2.95 | 0.15 | 1 | 10
30 | 45 | CONCLUIDO | 7.8604 | 12.72 | 10.55 | 70.33 | 1.38 | 9 | 108.13 | 39.72 | 8.5 | 7 | 14.92 | 13570.16 | 85.69 | 197.75 | 32.41 | 25.4 | 2657.12 | 0.78 | 0.88 | 2.95 | 0.16 | 1 | 10
31 | 45 | CONCLUIDO | 7.8883 | 12.68 | 10.52 | 78.93 | 1.42 | 8 | 108.45 | 39.72 | 8.75 | 6 | 14.98 | 13609.42 | 84.98 | 197.77 | 31.54 | 25.4 | 2227.38 | 0.81 | 0.88 | 2.95 | 0.13 | 1 | 10
32 | 45 | CONCLUIDO | 7.8909 | 12.67 | 10.52 | 78.9 | 1.46 | 8 | 108.77 | 39.72 | 9 | 6 | 15.05 | 13648.58 | 84.85 | 197.75 | 31.4 | 25.4 | 2155.04 | 0.81 | 0.88 | 2.95 | 0.13 | 1 | 10
33 | 45 | CONCLUIDO | 7.887 | 12.68 | 10.53 | 78.95 | 1.49 | 8 | 109.09 | 39.72 | 9.25 | 6 | 15.12 | 13687.77 | 84.77 | 197.77 | 31.59 | 25.4 | 2251.68 | 0.8 | 0.88 | 2.95 | 0.14 | 1 | 10
34 | 45 | CONCLUIDO | 7.8878 | 12.68 | 10.53 | 78.94 | 1.53 | 8 | 109.4 | 39.72 | 9.5 | 6 | 15.19 | 13726.99 | 84.28 | 197.75 | 31.63 | 25.4 | 2270.23 | 0.8 | 0.88 | 2.95 | 0.14 | 1 | 10
35 | 45 | CONCLUIDO | 7.8882 | 12.68 | 10.52 | 78.94 | 1.57 | 8 | 109.72 | 39.72 | 9.75 | 6 | 15.26 | 13766.23 | 83.46 | 197.81 | 31.59 | 25.4 | 2248.82 | 0.8 | 0.88 | 2.95 | 0.13 | 1 | 10
36 | 45 | CONCLUIDO | 7.9133 | 12.64 | 10.51 | 90.04 | 1.6 | 7 | 110.04 | 39.72 | 10 | 5 | 15.32 | 13805.5 | 83.22 | 197.76 | 30.9 | 25.4 | 1913.04 | 0.82 | 0.89 | 2.95 | 0.12 | 1 | 10
37 | 45 | CONCLUIDO | 7.9116 | 12.64 | 10.51 | 90.07 | 1.64 | 7 | 110.36 | 39.72 | 10.25 | 5 | 15.39 | 13844.79 | 83.31 | 197.8 | 31.07 | 25.4 | 1996.38 | 0.82 | 0.89 | 2.95 | 0.12 | 1 | 10
38 | 45 | CONCLUIDO | 7.9116 | 12.64 | 10.51 | 90.07 | 1.67 | 7 | 110.68 | 39.72 | 10.5 | 5 | 15.46 | 13884.11 | 83.04 | 197.76 | 31.1 | 25.4 | 2013.46 | 0.82 | 0.89 | 2.95 | 0.12 | 1 | 10
39 | 45 | CONCLUIDO | 7.9123 | 12.64 | 10.51 | 90.06 | 1.71 | 7 | 111 | 39.72 | 10.75 | 5 | 15.53 | 13923.46 | 82.59 | 197.75 | 30.89 | 25.4 | 1907.64 | 0.82 | 0.89 | 2.95 | 0.12 | 1 | 10
40 | 45 | CONCLUIDO | 7.9102 | 12.64 | 10.51 | 90.09 | 1.74 | 7 | 111.32 | 39.72 | 11 | 5 | 15.6 | 13962.83 | 81.79 | 197.75 | 31.13 | 25.4 | 2025.63 | 0.82 | 0.89 | 2.95 | 0.12 | 1 | 10
41 | 45 | CONCLUIDO | 7.9077 | 12.65 | 10.51 | 90.12 | 1.78 | 7 | 111.63 | 39.72 | 11.25 | 5 | 15.67 | 14002.23 | 81.09 | 197.77 | 31.23 | 25.4 | 2076.15 | 0.81 | 0.89 | 2.95 | 0.12 | 1 | 10
42 | 45 | CONCLUIDO | 7.9349 | 12.6 | 10.49 | 104.91 | 1.81 | 6 | 111.95 | 39.72 | 11.5 | 4 | 15.74 | 14041.65 | 80.24 | 197.75 | 30.47 | 25.4 | 1701.86 | 0.83 | 0.89 | 2.95 | 0.1 | 1 | 10
43 | 45 | CONCLUIDO | 7.9376 | 12.6 | 10.49 | 104.87 | 1.84 | 6 | 112.27 | 39.72 | 11.75 | 4 | 15.81 | 14081.1 | 80.02 | 197.76 | 30.37 | 25.4 | 1650.07 | 0.84 | 0.89 | 2.95 | 0.1 | 1 | 10
44 | 45 | CONCLUIDO | 7.937 | 12.6 | 10.49 | 104.88 | 1.88 | 6 | 112.59 | 39.72 | 12 | 3 | 15.88 | 14120.58 | 80.29 | 197.76 | 30.34 | 25.4 | 1635.55 | 0.84 | 0.89 | 2.95 | 0.1 | 1 | 10
45 | 45 | CONCLUIDO | 7.9369 | 12.6 | 10.49 | 104.88 | 1.91 | 6 | 112.91 | 39.72 | 12.25 | 3 | 15.95 | 14160.09 | 80.36 | 197.75 | 30.45 | 25.4 | 1691.19 | 0.83 | 0.89 | 2.95 | 0.1 | 1 | 10
46 | 45 | CONCLUIDO | 7.9414 | 12.59 | 10.48 | 104.81 | 1.95 | 6 | 113.24 | 39.72 | 12.5 | 2 | 16.02 | 14199.62 | 79.87 | 197.77 | 30.11 | 25.4 | 1521.86 | 0.84 | 0.89 | 2.95 | 0.09 | 1 | 10
47 | 45 | CONCLUIDO | 7.9379 | 12.6 | 10.49 | 104.86 | 1.98 | 6 | 113.56 | 39.72 | 12.75 | 2 | 16.09 | 14239.17 | 80.04 | 197.8 | 30.23 | 25.4 | 1583.19 | 0.84 | 0.89 | 2.95 | 0.1 | 1 | 10
48 | 45 | CONCLUIDO | 7.9355 | 12.6 | 10.49 | 104.9 | 2.01 | 6 | 113.88 | 39.72 | 13 | 1 | 16.16 | 14278.75 | 80.04 | 197.75 | 30.4 | 25.4 | 1665.25 | 0.84 | 0.89 | 2.95 | 0.1 | 1 | 10
49 | 45 | CONCLUIDO | 7.9344 | 12.6 | 10.49 | 104.92 | 2.05 | 6 | 114.2 | 39.72 | 13.25 | 0 | 16.23 | 14318.36 | 80.09 | 197.75 | 30.42 | 25.4 | 1674.72 | 0.83 | 0.89 | 2.95 | 0.1 | 1 | 10
0 | 105 | CONCLUIDO | 4.6638 | 21.44 | 13.24 | 5.72 | 0.09 | 139 | 204 | 55.27 | 1 | 137 | 42.72 | 25393.6 | 192.16 | 198.15 | 115.9 | 25.4 | 43752.99 | 0.22 | 0.7 | 3.17 | 2.84 | 1 | 10
1 | 105 | CONCLUIDO | 5.1726 | 19.33 | 12.51 | 7.15 | 0.11 | 105 | 204.39 | 55.27 | 1.25 | 103 | 42.87 | 25442.42 | 181.51 | 197.95 | 93.42 | 25.4 | 32680.72 | 0.27 | 0.74 | 3.1 | 2.11 | 1 | 10
2 | 105 | CONCLUIDO | 5.5196 | 18.12 | 12.11 | 8.54 | 0.13 | 85 | 204.79 | 55.27 | 1.5 | 83 | 43.02 | 25491.3 | 175.57 | 197.99 | 80.81 | 25.4 | 26474.61 | 0.31 | 0.77 | 3.08 | 1.71 | 1 | 10
3 | 105 | CONCLUIDO | 5.7931 | 17.26 | 11.82 | 9.99 | 0.15 | 71 | 205.18 | 55.27 | 1.75 | 69 | 43.16 | 25540.22 | 171.32 | 197.89 | 71.48 | 25.4 | 21880.55 | 0.36 | 0.79 | 3.06 | 1.42 | 1 | 10
4 | 105 | CONCLUIDO | 5.9904 | 16.69 | 11.61 | 11.24 | 0.17 | 62 | 205.58 | 55.27 | 2 | 60 | 43.31 | 25589.2 | 168.29 | 197.81 | 65.17 | 25.4 | 18773.01 | 0.39 | 0.8 | 3.04 | 1.22 | 1 | 10
5 | 105 | CONCLUIDO | 6.1623 | 16.23 | 11.47 | 12.75 | 0.19 | 54 | 205.98 | 55.27 | 2.25 | 52 | 43.46 | 25638.22 | 166.2 | 197.9 | 60.77 | 25.4 | 16610.44 | 0.42 | 0.81 | 3.03 | 1.08 | 1 | 10
6 | 105 | CONCLUIDO | 6.2795 | 15.92 | 11.37 | 13.93 | 0.22 | 49 | 206.38 | 55.27 | 2.5 | 47 | 43.6 | 25687.3 | 164.62 | 197.79 | 58.33 | 25.4 | 15417.32 | 0.44 | 0.82 | 3.01 | 0.98 | 1 | 10
7 | 105 | CONCLUIDO | 6.4117 | 15.6 | 11.25 | 15.34 | 0.24 | 44 | 206.78 | 55.27 | 2.75 | 42 | 43.75 | 25736.42 | 162.68 | 197.91 | 53.86 | 25.4 | 13207.63 | 0.47 | 0.83 | 3.01 | 0.85 | 1 | 10
8 | 105 | CONCLUIDO | 6.4989 | 15.39 | 11.2 | 16.8 | 0.26 | 40 | 207.17 | 55.27 | 3 | 38 | 43.9 | 25785.6 | 161.92 | 197.8 | 52.41 | 25.4 | 12500.48 | 0.48 | 0.83 | 3.01 | 0.81 | 1 | 10
9 | 105 | CONCLUIDO | 6.5897 | 15.18 | 11.11 | 18.02 | 0.28 | 37 | 207.57 | 55.27 | 3.25 | 35 | 44.05 | 25834.83 | 160.57 | 197.85 | 49.51 | 25.4 | 11068.16 | 0.51 | 0.84 | 3 | 0.72 | 1 | 10
10 | 105 | CONCLUIDO | 6.6681 | 15 | 11.05 | 19.51 | 0.3 | 34 | 207.97 | 55.27 | 3.5 | 32 | 44.2 | 25884.1 | 159.64 | 197.78 | 48.04 | 25.4 | 10344.24 | 0.53 | 0.84 | 2.99 | 0.66 | 1 | 10
11 | 105 | CONCLUIDO | 6.7145 | 14.89 | 11.03 | 20.68 | 0.32 | 32 | 208.37 | 55.27 | 3.75 | 30 | 44.35 | 25933.43 | 159.23 | 197.88 | 47.33 | 25.4 | 10001.6 | 0.54 | 0.84 | 2.99 | 0.64 | 1 | 10
12 | 105 | CONCLUIDO | 6.7837 | 14.74 | 10.96 | 21.92 | 0.34 | 30 | 208.77 | 55.27 | 4 | 28 | 44.5 | 25982.82 | 158.09 | 197.77 | 45.07 | 25.4 | 8881.22 | 0.56 | 0.85 | 2.99 | 0.57 | 1 | 10
13 | 105 | CONCLUIDO | 6.8315 | 14.64 | 10.94 | 23.44 | 0.36 | 28 | 209.17 | 55.27 | 4.25 | 26 | 44.65 | 26032.25 | 157.74 | 197.78 | 44.24 | 25.4 | 8474.72 | 0.57 | 0.85 | 2.99 | 0.55 | 1 | 10
14 | 105 | CONCLUIDO | 6.8848 | 14.52 | 10.91 | 25.17 | 0.38 | 26 | 209.58 | 55.27 | 4.5 | 24 | 44.8 | 26081.73 | 157.1 | 197.9 | 43.29 | 25.4 | 8008.82 | 0.59 | 0.85 | 2.98 | 0.51 | 1 | 10
15 | 105 | CONCLUIDO | 6.9199 | 14.45 | 10.87 | 26.09 | 0.4 | 25 | 209.98 | 55.27 | 4.75 | 23 | 44.95 | 26131.27 | 156.62 | 197.82 | 42.38 | 25.4 | 7562.49 | 0.6 | 0.86 | 2.98 | 0.48 | 1 | 10
16 | 105 | CONCLUIDO | 6.9459 | 14.4 | 10.86 | 27.15 | 0.42 | 24 | 210.38 | 55.27 | 5 | 22 | 45.11 | 26180.86 | 156.35 | 197.78 | 42.12 | 25.4 | 7438.2 | 0.6 | 0.86 | 2.97 | 0.47 | 1 | 10
17 | 105 | CONCLUIDO | 6.9807 | 14.33 | 10.83 | 28.25 | 0.44 | 23 | 210.78 | 55.27 | 5.25 | 21 | 45.26 | 26230.5 | 155.78 | 197.77 | 40.94 | 25.4 | 6850.67 | 0.62 | 0.86 | 2.98 | 0.44 | 1 | 10
18 | 105 | CONCLUIDO | 7.0066 | 14.27 | 10.82 | 29.5 | 0.46 | 22 | 211.18 | 55.27 | 5.5 | 20 | 45.41 | 26280.2 | 155.53 | 197.83 | 40.47 | 25.4 | 6619.84 | 0.63 | 0.86 | 2.98 | 0.42 | 1 | 10
19 | 105 | CONCLUIDO | 7.0406 | 14.2 | 10.79 | 30.82 | 0.48 | 21 | 211.59 | 55.27 | 5.75 | 19 | 45.57 | 26329.94 | 154.99 | 197.77 | 39.69 | 25.4 | 6235.63 | 0.64 | 0.86 | 2.97 | 0.4 | 1 | 10
20 | 105 | CONCLUIDO | 7.0757 | 14.13 | 10.76 | 32.27 | 0.5 | 20 | 211.99 | 55.27 | 6 | 18 | 45.72 | 26379.74 | 154.51 | 197.79 | 38.74 | 25.4 | 5763.61 | 0.66 | 0.87 | 2.97 | 0.37 | 1 | 10
21 | 105 | CONCLUIDO | 7.1017 | 14.08 | 10.75 | 33.93 | 0.52 | 19 | 212.4 | 55.27 | 6.25 | 17 | 45.87 | 26429.59 | 154.3 | 197.83 | 38.43 | 25.4 | 5615.83 | 0.66 | 0.87 | 2.97 | 0.35 | 1 | 10
22 | 105 | CONCLUIDO | 7.1339 | 14.02 | 10.72 | 35.74 | 0.54 | 18 | 212.8 | 55.27 | 6.5 | 16 | 46.03 | 26479.5 | 153.75 | 197.76 | 37.79 | 25.4 | 5299.5 | 0.67 | 0.87 | 2.96 | 0.33 | 1 | 10
23 | 105 | CONCLUIDO | 7.1317 | 14.02 | 10.73 | 35.76 | 0.56 | 18 | 213.21 | 55.27 | 6.75 | 16 | 46.18 | 26529.46 | 153.86 | 197.83 | 37.82 | 25.4 | 5316.26 | 0.67 | 0.87 | 2.97 | 0.34 | 1 | 10
24 | 105 | CONCLUIDO | 7.1508 | 13.98 | 10.73 | 37.87 | 0.58 | 17 | 213.61 | 55.27 | 7 | 15 | 46.34 | 26579.47 | 153.65 | 197.86 | 37.87 | 25.4 | 5346.63 | 0.67 | 0.87 | 2.97 | 0.34 | 1 | 10
25 | 105 | CONCLUIDO | 7.1593 | 13.97 | 10.71 | 37.81 | 0.6 | 17 | 214.02 | 55.27 | 7.25 | 15 | 46.49 | 26629.54 | 153.45 | 197.75 | 37.67 | 25.4 | 5247.23 | 0.67 | 0.87 | 2.96 | 0.32 | 1 | 10
26 | 105 | CONCLUIDO | 7.1911 | 13.91 | 10.69 | 40.1 | 0.62 | 16 | 214.42 | 55.27 | 7.5 | 14 | 46.65 | 26679.66 | 153.11 | 197.81 | 36.67 | 25.4 | 4750 | 0.69 | 0.87 | 2.97 | 0.3 | 1 | 10
27 | 105 | CONCLUIDO | 7.1922 | 13.9 | 10.69 | 40.09 | 0.64 | 16 | 214.83 | 55.27 | 7.75 | 14 | 46.81 | 26729.83 | 153 | 197.8 | 36.69 | 25.4 | 4762.1 | 0.69 | 0.87 | 2.96 | 0.3 | 1 | 10
28 | 105 | CONCLUIDO | 7.222 | 13.85 | 10.67 | 42.69 | 0.66 | 15 | 215.24 | 55.27 | 8 | 13 | 46.97 | 26780.06 | 152.71 | 197.77 | 36.21 | 25.4 | 4523.88 | 0.7 | 0.87 | 2.96 | 0.28 | 1 | 10
29 | 105 | CONCLUIDO | 7.2266 | 13.84 | 10.66 | 42.66 | 0.68 | 15 | 215.65 | 55.27 | 8.25 | 13 | 47.12 | 26830.34 | 152.41 | 197.8 | 35.93 | 25.4 | 4384.58 | 0.71 | 0.87 | 2.96 | 0.27 | 1 | 10
30 | 105 | CONCLUIDO | 7.2572 | 13.78 | 10.65 | 45.63 | 0.7 | 14 | 216.05 | 55.27 | 8.5 | 12 | 47.28 | 26880.68 | 152.11 | 197.81 | 35.37 | 25.4 | 4111.79 | 0.72 | 0.87 | 2.96 | 0.26 | 1 | 10
31 | 105 | CONCLUIDO | 7.2532 | 13.79 | 10.65 | 45.66 | 0.72 | 14 | 216.46 | 55.27 | 8.75 | 12 | 47.44 | 26931.07 | 152.16 | 197.81 | 35.52 | 25.4 | 4188.44 | 0.71 | 0.87 | 2.96 | 0.26 | 1 | 10
32 | 105 | CONCLUIDO | 7.25 | 13.79 | 10.66 | 45.69 | 0.74 | 14 | 216.87 | 55.27 | 9 | 12 | 47.6 | 26981.51 | 151.97 | 197.75 | 35.84 | 25.4 | 4347.5 | 0.71 | 0.87 | 2.96 | 0.27 | 1 | 10
33 | 105 | CONCLUIDO | 7.2841 | 13.73 | 10.64 | 49.09 | 0.76 | 13 | 217.28 | 55.27 | 9.25 | 11 | 47.76 | 27032.02 | 151.85 | 197.78 | 35.12 | 25.4 | 3990.93 | 0.72 | 0.87 | 2.96 | 0.25 | 1 | 10
34 | 105 | CONCLUIDO | 7.2928 | 13.71 | 10.62 | 49.02 | 0.78 | 13 | 217.69 | 55.27 | 9.5 | 11 | 47.92 | 27082.57 | 151.5 | 197.77 | 34.56 | 25.4 | 3709.67 | 0.73 | 0.88 | 2.96 | 0.23 | 1 | 10
35 | 105 | CONCLUIDO | 7.2898 | 13.72 | 10.63 | 49.04 | 0.79 | 13 | 218.1 | 55.27 | 9.75 | 11 | 48.08 | 27133.18 | 151.31 | 197.79 | 34.72 | 25.4 | 3792.64 | 0.73 | 0.88 | 2.96 | 0.23 | 1 | 10
36 | 105 | CONCLUIDO | 7.3214 | 13.66 | 10.61 | 53.04 | 0.81 | 12 | 218.51 | 55.27 | 10 | 10 | 48.24 | 27183.85 | 151.04 | 197.77 | 34.22 | 25.4 | 3545.68 | 0.74 | 0.88 | 2.96 | 0.22 | 1 | 10
37 | 105 | CONCLUIDO | 7.3184 | 13.66 | 10.61 | 53.06 | 0.83 | 12 | 218.92 | 55.27 | 10.25 | 10 | 48.4 | 27234.57 | 151.07 | 197.76 | 34.21 | 25.4 | 3539.43 | 0.74 | 0.88 | 2.96 | 0.22 | 1 | 10
38 | 105 | CONCLUIDO | 7.3238 | 13.65 | 10.6 | 53.01 | 0.85 | 12 | 219.33 | 55.27 | 10.5 | 10 | 48.56 | 27285.35 | 150.67 | 197.75 | 34.03 | 25.4 | 3448.9 | 0.75 | 0.88 | 2.96 | 0.21 | 1 | 10
39 | 105 | CONCLUIDO | 7.3486 | 13.61 | 10.6 | 57.8 | 0.87 | 11 | 219.75 | 55.27 | 10.75 | 9 | 48.72 | 27336.19 | 150.32 | 197.77 | 33.77 | 25.4 | 3323.64 | 0.75 | 0.88 | 2.96 | 0.21 | 1 | 10
40 | 105 | CONCLUIDO | 7.3547 | 13.6 | 10.59 | 57.74 | 0.89 | 11 | 220.16 | 55.27 | 11 | 9 | 48.89 | 27387.08 | 150.28 | 197.78 | 33.39 | 25.4 | 3133.94 | 0.76 | 0.88 | 2.96 | 0.2 | 1 | 10
41 | 105 | CONCLUIDO | 7.3585 | 13.59 | 10.58 | 57.7 | 0.91 | 11 | 220.57 | 55.27 | 11.25 | 9 | 49.05 | 27438.03 | 150.07 | 197.76 | 33.4 | 25.4 | 3142.22 | 0.76 | 0.88 | 2.95 | 0.19 | 1 | 10
42 | 105 | CONCLUIDO | 7.3529 | 13.6 | 10.59 | 57.76 | 0.92 | 11 | 220.99 | 55.27 | 11.5 | 9 | 49.21 | 27489.03 | 150.41 | 197.76 | 33.64 | 25.4 | 3261.66 | 0.75 | 0.88 | 2.95 | 0.2 | 1 | 10
43 | 105 | CONCLUIDO | 7.3573 | 13.59 | 10.58 | 57.72 | 0.94 | 11 | 221.4 | 55.27 | 11.75 | 9 | 49.38 | 27540.09 | 149.93 | 197.8 | 33.24 | 25.4 | 3059.76 | 0.76 | 0.88 | 2.96 | 0.19 | 1 | 10
44 | 105 | CONCLUIDO | 7.3886 | 13.53 | 10.56 | 63.38 | 0.96 | 10 | 221.81 | 55.27 | 12 | 8 | 49.54 | 27591.21 | 149.71 | 197.8 | 32.75 | 25.4 | 2822.72 | 0.78 | 0.88 | 2.96 | 0.17 | 1 | 10
45 | 105 | CONCLUIDO | 7.3879 | 13.54 | 10.57 | 63.39 | 0.98 | 10 | 222.23 | 55.27 | 12.25 | 8 | 49.71 | 27642.51 | 149.86 | 197.75 | 32.81 | 25.4 | 2850.79 | 0.77 | 0.88 | 2.96 | 0.18 | 1 | 10
46 | 105 | CONCLUIDO | 7.3902 | 13.53 | 10.56 | 63.37 | 1 | 10 | 222.65 | 55.27 | 12.5 | 8 | 49.87 | 27693.75 | 149.71 | 197.78 | 32.63 | 25.4 | 2763.35 | 0.78 | 0.88 | 2.95 | 0.17 | 1 | 10
47 | 105 | CONCLUIDO | 7.3899 | 13.53 | 10.56 | 63.37 | 1.02 | 10 | 223.06 | 55.27 | 12.75 | 8 | 50.04 | 27745.04 | 149.54 | 197.76 | 32.76 | 25.4 | 2824.05 | 0.78 | 0.88 | 2.95 | 0.17 | 1 | 10
48 | 105 | CONCLUIDO | 7.3873 | 13.54 | 10.57 | 63.4 | 1.03 | 10 | 223.48 | 55.27 | 13 | 8 | 50.21 | 27796.39 | 149.5 | 197.82 | 32.82 | 25.4 | 2856.9 | 0.77 | 0.88 | 2.96 | 0.18 | 1 | 10
49 | 105 | CONCLUIDO | 7.3878 | 13.54 | 10.57 | 63.39 | 1.05 | 10 | 223.89 | 55.27 | 13.25 | 8 | 50.37 | 27847.8 | 148.99 | 197.8 | 32.95 | 25.4 | 2919.48 | 0.77 | 0.88 | 2.95 | 0.17 | 1 | 10
50 | 105 | CONCLUIDO | 7.4152 | 13.49 | 10.56 | 70.37 | 1.07 | 9 | 224.31 | 55.27 | 13.5 | 7 | 50.54 | 27899.27 | 148.97 | 197.81 | 32.39 | 25.4 | 2647.77 | 0.78 | 0.88 | 2.96 | 0.17 | 1 | 10
51 | 105 | CONCLUIDO | 7.4143 | 13.49 | 10.56 | 70.39 | 1.09 | 9 | 224.73 | 55.27 | 13.75 | 7 | 50.71 | 27950.8 | 149.07 | 197.75 | 32.59 | 25.4 | 2746.04 | 0.78 | 0.88 | 2.96 | 0.17 | 1 | 10
52 | 105 | CONCLUIDO | 7.4167 | 13.48 | 10.55 | 70.36 | 1.11 | 9 | 225.15 | 55.27 | 14 | 7 | 50.88 | 28002.38 | 149.02 | 197.79 | 32.48 | 25.4 | 2691.95 | 0.78 | 0.88 | 2.95 | 0.16 | 1 | 10
53 | 105 | CONCLUIDO | 7.4156 | 13.48 | 10.56 | 70.37 | 1.12 | 9 | 225.57 | 55.27 | 14.25 | 7 | 51.04 | 28054.03 | 149.05 | 197.75 | 32.4 | 25.4 | 2652.1 | 0.78 | 0.88 | 2.96 | 0.17 | 1 | 10
54 | 105 | CONCLUIDO | 7.417 | 13.48 | 10.55 | 70.35 | 1.14 | 9 | 225.99 | 55.27 | 14.5 | 7 | 51.21 | 28105.73 | 148.81 | 197.75 | 32.46 | 25.4 | 2683.28 | 0.78 | 0.88 | 2.95 | 0.16 | 1 | 10
55 | 105 | CONCLUIDO | 7.4164 | 13.48 | 10.55 | 70.36 | 1.16 | 9 | 226.41 | 55.27 | 14.75 | 7 | 51.38 | 28157.49 | 148.72 | 197.76 | 32.49 | 25.4 | 2697.81 | 0.78 | 0.88 | 2.95 | 0.16 | 1 | 10
56 | 105 | CONCLUIDO | 7.4212 | 13.48 | 10.55 | 70.3 | 1.18 | 9 | 226.83 | 55.27 | 15 | 7 | 51.55 | 28209.31 | 148.44 | 197.79 | 32.24 | 25.4 | 2572.86 | 0.79 | 0.88 | 2.95 | 0.15 | 1 | 10
57 | 105 | CONCLUIDO | 7.4556 | 13.41 | 10.52 | 78.93 | 1.19 | 8 | 227.25 | 55.27 | 15.25 | 6 | 51.72 | 28261.2 | 148.03 | 197.82 | 31.57 | 25.4 | 2243.36 | 0.8 | 0.88 | 2.95 | 0.13 | 1 | 10
58 | 105 | CONCLUIDO | 7.4556 | 13.41 | 10.52 | 78.93 | 1.21 | 8 | 227.67 | 55.27 | 15.5 | 6 | 51.9 | 28313.14 | 148.03 | 197.76 | 31.48 | 25.4 | 2194.9 | 0.81 | 0.88 | 2.95 | 0.13 | 1 | 10
59 | 105 | CONCLUIDO | 7.4591 | 13.41 | 10.52 | 78.88 | 1.23 | 8 | 228.09 | 55.27 | 15.75 | 6 | 52.07 | 28365.14 | 147.99 | 197.77 | 31.37 | 25.4 | 2140.67 | 0.81 | 0.88 | 2.95 | 0.13 | 1 | 10
60 | 105 | CONCLUIDO | 7.4542 | 13.42 | 10.53 | 78.95 | 1.24 | 8 | 228.51 | 55.27 | 16 | 6 | 52.24 | 28417.2 | 148.2 | 197.76 | 31.57 | 25.4 | 2240.26 | 0.8 | 0.88 | 2.95 | 0.14 | 1 | 10
61 | 105 | CONCLUIDO | 7.4557 | 13.41 | 10.52 | 78.92 | 1.26 | 8 | 228.93 | 55.27 | 16.25 | 6 | 52.41 | 28469.32 | 148.14 | 197.82 | 31.58 | 25.4 | 2246.12 | 0.8 | 0.88 | 2.95 | 0.13 | 1 | 10
62 | 105 | CONCLUIDO | 7.4588 | 13.41 | 10.52 | 78.88 | 1.28 | 8 | 229.36 | 55.27 | 16.5 | 6 | 52.58 | 28521.51 | 147.85 | 197.75 | 31.3 | 25.4 | 2106.38 | 0.81 | 0.88 | 2.95 | 0.13 | 1 | 10
63 | 105 | CONCLUIDO | 7.453 | 13.42 | 10.53 | 78.96 | 1.3 | 8 | 229.78 | 55.27 | 16.75 | 6 | 52.76 | 28573.75 | 147.9 | 197.77 | 31.65 | 25.4 | 2282.58 | 0.8 | 0.88 | 2.95 | 0.14 | 1 | 10
64 | 105 | CONCLUIDO | 7.4551 | 13.41 | 10.52 | 78.93 | 1.31 | 8 | 230.2 | 55.27 | 17 | 6 | 52.93 | 28626.06 | 147.78 | 197.77 | 31.64 | 25.4 | 2273.63 | 0.8 | 0.88 | 2.95 | 0.13 | 1 | 10
65 | 105 | CONCLUIDO | 7.4568 | 13.41 | 10.52 | 78.91 | 1.33 | 8 | 230.63 | 55.27 | 17.25 | 6 | 53.11 | 28678.42 | 147.33 | 197.75 | 31.53 | 25.4 | 2221.26 | 0.81 | 0.88 | 2.95 | 0.13 | 1 | 10
66 | 105 | CONCLUIDO | 7.4485 | 13.43 | 10.54 | 79.02 | 1.35 | 8 | 231.05 | 55.27 | 17.5 | 6 | 53.28 | 28730.85 | 147.26 | 197.75 | 31.91 | 25.4 | 2413.42 | 0.8 | 0.88 | 2.95 | 0.15 | 1 | 10
67 | 105 | CONCLUIDO | 7.4877 | 13.36 | 10.51 | 90.06 | 1.36 | 7 | 231.48 | 55.27 | 17.75 | 5 | 53.46 | 28783.34 | 147.16 | 197.77 | 31 | 25.4 | 1958.86 | 0.82 | 0.89 | 2.95 | 0.12 | 1 | 10
68 | 105 | CONCLUIDO | 7.4843 | 13.36 | 10.51 | 90.11 | 1.38 | 7 | 231.91 | 55.27 | 18 | 5 | 53.63 | 28835.89 | 147.44 | 197.75 | 31.19 | 25.4 | 2053.97 | 0.81 | 0.89 | 2.95 | 0.12 | 1 | 10
69 | 105 | CONCLUIDO | 7.4874 | 13.36 | 10.51 | 90.06 | 1.4 | 7 | 232.33 | 55.27 | 18.25 | 5 | 53.81 | 28888.51 | 147.41 | 197.75 | 31.08 | 25.4 | 1998.62 | 0.82 | 0.89 | 2.95 | 0.12 | 1 | 10
70 | 105 | CONCLUIDO | 7.4908 | 13.35 | 10.5 | 90.01 | 1.41 | 7 | 232.76 | 55.27 | 18.5 | 5 | 53.99 | 28941.18 | 147.27 | 197.75 | 30.86 | 25.4 | 1889.68 | 0.82 | 0.89 | 2.95 | 0.11 | 1 | 10
71 | 105 | CONCLUIDO | 7.4878 | 13.36 | 10.51 | 90.05 | 1.43 | 7 | 233.19 | 55.27 | 18.75 | 5 | 54.17 | 28993.92 | 147.36 | 197.75 | 31.06 | 25.4 | 1992.6 | 0.82 | 0.89 | 2.95 | 0.12 | 1 | 10
72 | 105 | CONCLUIDO | 7.4846 | 13.36 | 10.51 | 90.1 | 1.45 | 7 | 233.62 | 55.27 | 19 | 5 | 54.34 | 29046.73 | 147.41 | 197.75 | 31.22 | 25.4 | 2072.88 | 0.81 | 0.89 | 2.95 | 0.12 | 1 | 10
73 | 105 | CONCLUIDO | 7.4878 | 13.36 | 10.51 | 90.05 | 1.46 | 7 | 234.04 | 55.27 | 19.25 | 5 | 54.52 | 29099.59 | 147.18 | 197.75 | 31.05 | 25.4 | 1985.55 | 0.82 | 0.89 | 2.95 | 0.12 | 1 | 10
74 | 105 | CONCLUIDO | 7.4877 | 13.36 | 10.51 | 90.06 | 1.48 | 7 | 234.47 | 55.27 | 19.5 | 5 | 54.7 | 29152.52 | 147.01 | 197.75 | 31.02 | 25.4 | 1972.54 | 0.82 | 0.89 | 2.95 | 0.12 | 1 | 10
75 | 105 | CONCLUIDO | 7.4864 | 13.36 | 10.51 | 90.08 | 1.49 | 7 | 234.9 | 55.27 | 19.75 | 5 | 54.88 | 29205.51 | 146.81 | 197.75 | 31.11 | 25.4 | 2015.67 | 0.82 | 0.89 | 2.95 | 0.12 | 1 | 10
76 | 105 | CONCLUIDO | 7.481 | 13.37 | 10.52 | 90.16 | 1.51 | 7 | 235.33 | 55.27 | 20 | 5 | 55.06 | 29258.57 | 146.68 | 197.76 | 31.38 | 25.4 | 2149.44 | 0.81 | 0.88 | 2.95 | 0.13 | 1 | 10
77 | 105 | CONCLUIDO | 7.4825 | 13.36 | 10.52 | 90.14 | 1.53 | 7 | 235.76 | 55.27 | 20.25 | 5 | 55.24 | 29311.69 | 146.52 | 197.75 | 31.24 | 25.4 | 2083.02 | 0.81 | 0.88 | 2.95 | 0.13 | 1 | 10
78 | 105 | CONCLUIDO | 7.4827 | 13.36 | 10.52 | 90.13 | 1.54 | 7 | 236.2 | 55.27 | 20.5 | 5 | 55.42 | 29364.87 | 146.22 | 197.75 | 31.26 | 25.4 | 2088.64 | 0.81 | 0.88 | 2.95 | 0.13 | 1 | 10
79 | 105 | CONCLUIDO | 7.4871 | 13.36 | 10.51 | 90.07 | 1.56 | 7 | 236.63 | 55.27 | 20.75 | 5 | 55.6 | 29418.12 | 145.84 | 197.83 | 31.07 | 25.4 | 1996.6 | 0.82 | 0.89 | 2.95 | 0.12 | 1 | 10
80 | 105 | CONCLUIDO | 7.5208 | 13.3 | 10.49 | 104.88 | 1.58 | 6 | 237.06 | 55.27 | 21 | 4 | 55.79 | 29471.44 | 145.53 | 197.75 | 30.42 | 25.4 | 1678.45 | 0.83 | 0.89 | 2.95 | 0.1 | 1 | 10
81 | 105 | CONCLUIDO | 7.5238 | 13.29 | 10.48 | 104.83 | 1.59 | 6 | 237.49 | 55.27 | 21.25 | 4 | 55.97 | 29524.81 | 145.51 | 197.76 | 30.25 | 25.4 | 1592.76 | 0.84 | 0.89 | 2.95 | 0.09 | 1 | 10
82 | 105 | CONCLUIDO | 7.5221 | 13.29 | 10.49 | 104.86 | 1.61 | 6 | 237.93 | 55.27 | 21.5 | 4 | 56.15 | 29578.26 | 145.62 | 197.75 | 30.32 | 25.4 | 1627.87 | 0.84 | 0.89 | 2.95 | 0.1 | 1 | 10
83 | 105 | CONCLUIDO | 7.5216 | 13.3 | 10.49 | 104.87 | 1.62 | 6 | 238.36 | 55.27 | 21.75 | 4 | 56.34 | 29631.77 | 145.73 | 197.82 | 30.38 | 25.4 | 1655 | 0.84 | 0.89 | 2.95 | 0.1 | 1 | 10
84 | 105 | CONCLUIDO | 7.5216 | 13.3 | 10.49 | 104.87 | 1.64 | 6 | 238.79 | 55.27 | 22 | 4 | 56.52 | 29685.34 | 146.03 | 197.75 | 30.33 | 25.4 | 1632.63 | 0.84 | 0.89 | 2.95 | 0.1 | 1 | 10
85 | 105 | CONCLUIDO | 7.5205 | 13.3 | 10.49 | 104.89 | 1.65 | 6 | 239.23 | 55.27 | 22.25 | 4 | 56.71 | 29738.98 | 146.24 | 197.75 | 30.45 | 25.4 | 1692.43 | 0.83 | 0.89 | 2.95 | 0.1 | 1 | 10
86 | 105 | CONCLUIDO | 7.5235 | 13.29 | 10.48 | 104.84 | 1.67 | 6 | 239.66 | 55.27 | 22.5 | 4 | 56.89 | 29792.69 | 146.09 | 197.76 | 30.3 | 25.4 | 1616.42 | 0.84 | 0.89 | 2.95 | 0.09 | 1 | 10
87 | 105 | CONCLUIDO | 7.5257 | 13.29 | 10.48 | 104.8 | 1.69 | 6 | 240.1 | 55.27 | 22.75 | 4 | 57.08 | 29846.46 | 145.93 | 197.78 | 30.16 | 25.4 | 1544.82 | 0.84 | 0.89 | 2.95 | 0.09 | 1 | 10
88 | 105 | CONCLUIDO | 7.5234 | 13.29 | 10.48 | 104.84 | 1.7 | 6 | 240.54 | 55.27 | 23 | 4 | 57.26 | 29900.43 | 146.07 | 197.75 | 30.35 | 25.4 | 1639.74 | 0.84 | 0.89 | 2.95 | 0.09 | 1 | 10
89 | 105 | CONCLUIDO | 7.5232 | 13.29 | 10.48 | 104.84 | 1.72 | 6 | 240.97 | 55.27 | 23.25 | 4 | 57.45 | 29954.34 | 146.05 | 197.76 | 30.35 | 25.4 | 1638.82 | 0.84 | 0.89 | 2.95 | 0.09 | 1 | 10
90 | 105 | CONCLUIDO | 7.5213 | 13.3 | 10.49 | 104.88 | 1.73 | 6 | 241.41 | 55.27 | 23.5 | 4 | 57.64 | 30008.32 | 145.92 | 197.75 | 30.43 | 25.4 | 1681.23 | 0.83 | 0.89 | 2.95 | 0.1 | 1 | 10
91 | 105 | CONCLUIDO | 7.5218 | 13.29 | 10.49 | 104.87 | 1.75 | 6 | 241.85 | 55.27 | 23.75 | 4 | 57.83 | 30062.36 | 145.88 | 197.76 | 30.41 | 25.4 | 1670.74 | 0.84 | 0.89 | 2.95 | 0.1 | 1 | 10
92 | 105 | CONCLUIDO | 7.5223 | 13.29 | 10.49 | 104.86 | 1.76 | 6 | 242.29 | 55.27 | 24 | 4 | 58.02 | 30116.47 | 145.74 | 197.75 | 30.36 | 25.4 | 1647.55 | 0.84 | 0.89 | 2.95 | 0.1 | 1 | 10
93 | 105 | CONCLUIDO | 7.5205 | 13.3 | 10.49 | 104.89 | 1.78 | 6 | 242.73 | 55.27 | 24.25 | 4 | 58.21 | 30170.65 | 145.61 | 197.75 | 30.46 | 25.4 | 1697.86 | 0.83 | 0.89 | 2.95 | 0.1 | 1 | 10
94 | 105 | CONCLUIDO | 7.5248 | 13.29 | 10.48 | 104.81 | 1.79 | 6 | 243.17 | 55.27 | 24.5 | 4 | 58.4 | 30224.9 | 145.25 | 197.77 | 30.3 | 25.4 | 1614.17 | 0.84 | 0.89 | 2.95 | 0.09 | 1 | 10
95 | 105 | CONCLUIDO | 7.5234 | 13.29 | 10.48 | 104.84 | 1.81 | 6 | 243.61 | 55.27 | 24.75 | 4 | 58.59 | 30279.22 | 145.11 | 197.75 | 30.31 | 25.4 | 1620.97 | 0.84 | 0.89 | 2.95 | 0.09 | 1 | 10
96 | 105 | CONCLUIDO | 7.5218 | 13.29 | 10.49 | 104.87 | 1.82 | 6 | 244.05 | 55.27 | 25 | 4 | 58.78 | 30333.61 | 144.92 | 197.75 | 30.4 | 25.4 | 1664.13 | 0.84 | 0.89 | 2.95 | 0.1 | 1 | 10
97 | 105 | CONCLUIDO | 7.5237 | 13.29 | 10.48 | 104.83 | 1.84 | 6 | 244.49 | 55.27 | 25.25 | 4 | 58.97 | 30388.06 | 144.58 | 197.75 | 30.28 | 25.4 | 1603.97 | 0.84 | 0.89 | 2.95 | 0.09 | 1 | 10
98 | 105 | CONCLUIDO | 7.5186 | 13.3 | 10.49 | 104.92 | 1.85 | 6 | 244.93 | 55.27 | 25.5 | 4 | 59.16 | 30442.58 | 144.32 | 197.77 | 30.58 | 25.4 | 1755.28 | 0.83 | 0.89 | 2.95 | 0.1 | 1 | 10
99 | 105 | CONCLUIDO | 7.5524 | 13.24 | 10.47 | 125.68 | 1.87 | 5 | 245.38 | 55.27 | 25.75 | 3 | 59.35 | 30497.18 | 143.77 | 197.78 | 30.03 | 25.4 | 1484.49 | 0.85 | 0.89 | 2.95 | 0.08 | 1 | 10
100 | 105 | CONCLUIDO | 7.5511 | 13.24 | 10.48 | 125.71 | 1.88 | 5 | 245.82 | 55.27 | 26 | 3 | 59.55 | 30551.84 | 144.11 | 197.78 | 29.98 | 25.4 | 1461.07 | 0.85 | 0.89 | 2.95 | 0.09 | 1 | 10
101 | 105 | CONCLUIDO | 7.5502 | 13.24 | 10.48 | 125.73 | 1.9 | 5 | 246.26 | 55.27 | 26.25 | 3 | 59.74 | 30606.57 | 144.3 | 197.75 | 30.2 | 25.4 | 1570.31 | 0.84 | 0.89 | 2.95 | 0.09 | 1 | 10
102 | 105 | CONCLUIDO | 7.5486 | 13.25 | 10.48 | 125.76 | 1.91 | 5 | 246.71 | 55.27 | 26.5 | 3 | 59.93 | 30661.38 | 144.53 | 197.76 | 30.16 | 25.4 | 1549.8 | 0.84 | 0.89 | 2.95 | 0.09 | 1 | 10
103 | 105 | CONCLUIDO | 7.551 | 13.24 | 10.48 | 125.71 | 1.93 | 5 | 247.15 | 55.27 | 26.75 | 3 | 60.13 | 30716.25 | 144.51 | 197.79 | 30.07 | 25.4 | 1508.26 | 0.84 | 0.89 | 2.95 | 0.09 | 1 | 10
104 | 105 | CONCLUIDO | 7.5548 | 13.24 | 10.47 | 125.63 | 1.94 | 5 | 247.6 | 55.27 | 27 | 3 | 60.33 | 30771.2 | 144.53 | 197.75 | 29.93 | 25.4 | 1436.88 | 0.85 | 0.89 | 2.95 | 0.08 | 1 | 10
105 | 105 | CONCLUIDO | 7.553 | 13.24 | 10.47 | 125.67 | 1.95 | 5 | 248.04 | 55.27 | 27.25 | 3 | 60.52 | 30826.21 | 144.69 | 197.78 | 29.95 | 25.4 | 1446.33 | 0.85 | 0.89 | 2.95 | 0.08 | 1 | 10
106 | 105 | CONCLUIDO | 7.5538 | 13.24 | 10.47 | 125.65 | 1.97 | 5 | 248.49 | 55.27 | 27.5 | 3 | 60.72 | 30881.3 | 144.78 | 197.79 | 29.94 | 25.4 | 1443.37 | 0.85 | 0.89 | 2.95 | 0.08 | 1 | 10
107 | 105 | CONCLUIDO | 7.5586 | 13.23 | 10.46 | 125.55 | 1.98 | 5 | 248.94 | 55.27 | 27.75 | 3 | 60.92 | 30936.46 | 144.64 | 197.76 | 29.67 | 25.4 | 1308.51 | 0.86 | 0.89 | 2.94 | 0.07 | 1 | 10
108 | 105 | CONCLUIDO | 7.5554 | 13.24 | 10.47 | 125.62 | 2 | 5 | 249.39 | 55.27 | 28 | 3 | 61.11 | 30991.69 | 144.79 | 197.75 | 29.78 | 25.4 | 1361.76 | 0.85 | 0.89 | 2.95 | 0.08 | 1 | 10
109 | 105 | CONCLUIDO | 7.5548 | 13.24 | 10.47 | 125.63 | 2.01 | 5 | 249.83 | 55.27 | 28.25 | 3 | 61.31 | 31047 | 144.82 | 197.75 | 29.84 | 25.4 | 1390.34 | 0.85 | 0.89 | 2.95 | 0.08 | 1 | 10
110 | 105 | CONCLUIDO | 7.5533 | 13.24 | 10.47 | 125.66 | 2.03 | 5 | 250.28 | 55.27 | 28.5 | 3 | 61.51 | 31102.37 | 144.94 | 197.79 | 29.92 | 25.4 | 1428.78 | 0.85 | 0.89 | 2.95 | 0.08 | 1 | 10
111 | 105 | CONCLUIDO | 7.5541 | 13.24 | 10.47 | 125.64 | 2.04 | 5 | 250.73 | 55.27 | 28.75 | 3 | 61.71 | 31157.82 | 144.85 | 197.75 | 29.95 | 25.4 | 1444.22 | 0.85 | 0.89 | 2.95 | 0.08 | 1 | 10
112 | 105 | CONCLUIDO | 7.5551 | 13.24 | 10.47 | 125.62 | 2.05 | 5 | 251.18 | 55.27 | 29 | 3 | 61.91 | 31213.35 | 144.79 | 197.77 | 29.88 | 25.4 | 1410.45 | 0.85 | 0.89 | 2.95 | 0.08 | 1 | 10
113 | 105 | CONCLUIDO | 7.5552 | 13.24 | 10.47 | 125.62 | 2.07 | 5 | 251.63 | 55.27 | 29.25 | 3 | 62.11 | 31268.94 | 144.73 | 197.77 | 29.84 | 25.4 | 1391.5 | 0.85 | 0.89 | 2.95 | 0.08 | 1 | 10
114 | 105 | CONCLUIDO | 7.5556 | 13.24 | 10.47 | 125.61 | 2.08 | 5 | 252.08 | 55.27 | 29.5 | 3 | 62.31 | 31324.61 | 144.7 | 197.75 | 29.87 | 25.4 | 1405.52 | 0.85 | 0.89 | 2.95 | 0.08 | 1 | 10
115 | 105 | CONCLUIDO | 7.5562 | 13.23 | 10.47 | 125.6 | 2.1 | 5 | 252.54 | 55.27 | 29.75 | 3 | 62.51 | 31380.35 | 144.58 | 197.75 | 29.72 | 25.4 | 1329.56 | 0.85 | 0.89 | 2.95 | 0.08 | 1 | 10
116 | 105 | CONCLUIDO | 7.5559 | 13.23 | 10.47 | 125.61 | 2.11 | 5 | 252.99 | 55.27 | 30 | 3 | 62.72 | 31436.17 | 144.44 | 197.75 | 29.8 | 25.4 | 1370.28 | 0.85 | 0.89 | 2.95 | 0.08 | 1 | 10
117 | 105 | CONCLUIDO | 7.5589 | 13.23 | 10.46 | 125.54 | 2.12 | 5 | 253.44 | 55.27 | 30.25 | 3 | 62.92 | 31492.06 | 144.22 | 197.75 | 29.61 | 25.4 | 1275.77 | 0.86 | 0.89 | 2.95 | 0.07 | 1 | 10
118 | 105 | CONCLUIDO | 7.5578 | 13.23 | 10.46 | 125.57 | 2.14 | 5 | 253.9 | 55.27 | 30.5 | 3 | 63.12 | 31548.03 | 144.12 | 197.75 | 29.69 | 25.4 | 1314.16 | 0.86 | 0.89 | 2.95 | 0.07 | 1 | 10
119 | 105 | CONCLUIDO | 7.5573 | 13.23 | 10.46 | 125.58 | 2.15 | 5 | 254.35 | 55.27 | 30.75 | 3 | 63.33 | 31604.07 | 144.09 | 197.75 | 29.67 | 25.4 | 1303.61 | 0.86 | 0.89 | 2.95 | 0.07 | 1 | 10
120 | 105 | CONCLUIDO | 7.5603 | 13.23 | 10.46 | 125.51 | 2.16 | 5 | 254.81 | 55.27 | 31 | 3 | 63.53 | 31660.19 | 143.76 | 197.75 | 29.48 | 25.4 | 1213.5 | 0.86 | 0.89 | 2.95 | 0.07 | 1 | 10
121 | 105 | CONCLUIDO | 7.5575 | 13.23 | 10.46 | 125.57 | 2.18 | 5 | 255.26 | 55.27 | 31.25 | 3 | 63.74 | 31716.38 | 143.75 | 197.75 | 29.61 | 25.4 | 1276 | 0.86 | 0.89 | 2.95 | 0.07 | 1 | 10
122 | 105 | CONCLUIDO | 7.5586 | 13.23 | 10.46 | 125.55 | 2.19 | 5 | 255.72 | 55.27 | 31.5 | 3 | 63.95 | 31772.65 | 143.27 | 197.75 | 29.62 | 25.4 | 1282.19 | 0.86 | 0.89 | 2.95 | 0.07 | 1 | 10
123 | 105 | CONCLUIDO | 7.5605 | 13.23 | 10.46 | 125.51 | 2.21 | 5 | 256.17 | 55.27 | 31.75 | 3 | 64.15 | 31829 | 142.95 | 197.75 | 29.55 | 25.4 | 1246.07 | 0.86 | 0.89 | 2.95 | 0.07 | 1 | 10
124 | 105 | CONCLUIDO | 7.557 | 13.23 | 10.47 | 125.58 | 2.22 | 5 | 256.63 | 55.27 | 32 | 3 | 64.36 | 31885.42 | 142.83 | 197.75 | 29.67 | 25.4 | 1308.13 | 0.86 | 0.89 | 2.95 | 0.08 | 1 | 10
125 | 105 | CONCLUIDO | 7.5562 | 13.23 | 10.47 | 125.6 | 2.23 | 5 | 257.09 | 55.27 | 32.25 | 3 | 64.57 | 31942.05 | 142.73 | 197.75 | 29.86 | 25.4 | 1401.62 | 0.85 | 0.89 | 2.94 | 0.08 | 1 | 10
126 | 105 | CONCLUIDO | 7.5552 | 13.24 | 10.47 | 125.62 | 2.25 | 5 | 257.55 | 55.27 | 32.5 | 3 | 64.78 | 31998.63 | 142.66 | 197.75 | 29.87 | 25.4 | 1403.65 | 0.85 | 0.89 | 2.95 | 0.08 | 1 | 10
127 | 105 | CONCLUIDO | 7.5572 | 13.23 | 10.46 | 125.58 | 2.26 | 5 | 258.01 | 55.27 | 32.75 | 3 | 64.99 | 32055.29 | 142.42 | 197.75 | 29.77 | 25.4 | 1354.57 | 0.85 | 0.89 | 2.94 | 0.08 | 1 | 10
128 | 105 | CONCLUIDO | 7.5556 | 13.24 | 10.47 | 125.61 | 2.27 | 5 | 258.47 | 55.27 | 33 | 3 | 65.2 | 32112.02 | 142.13 | 197.75 | 29.8 | 25.4 | 1370.32 | 0.85 | 0.89 | 2.95 | 0.08 | 1 | 10
129 | 105 | CONCLUIDO | 7.5549 | 13.24 | 10.47 | 125.63 | 2.28 | 5 | 258.93 | 55.27 | 33.25 | 3 | 65.41 | 32168.84 | 141.9 | 197.8 | 29.78 | 25.4 | 1358.61 | 0.85 | 0.89 | 2.95 | 0.08 | 1 | 10
130 | 105 | CONCLUIDO | 7.5568 | 13.23 | 10.47 | 125.59 | 2.3 | 5 | 259.39 | 55.27 | 33.5 | 3 | 65.62 | 32225.73 | 141.78 | 197.75 | 29.76 | 25.4 | 1349.7 | 0.85 | 0.89 | 2.95 | 0.08 | 1 | 10
131 | 105 | CONCLUIDO | 7.5933 | 13.17 | 10.44 | 156.64 | 2.31 | 4 | 259.85 | 55.27 | 33.75 | 2 | 65.83 | 32282.7 | 141.22 | 197.75 | 29.05 | 25.4 | 1000.69 | 0.87 | 0.89 | 2.94 | 0.05 | 1 | 10
132 | 105 | CONCLUIDO | 7.594 | 13.17 | 10.44 | 156.62 | 2.32 | 4 | 260.32 | 55.27 | 34 | 2 | 66.04 | 32339.75 | 141.42 | 197.75 | 28.99 | 25.4 | 973.46 | 0.88 | 0.89 | 2.94 | 0.05 | 1 | 10
133 | 105 | CONCLUIDO | 7.594 | 13.17 | 10.44 | 156.62 | 2.34 | 4 | 260.78 | 55.27 | 34.25 | 2 | 66.26 | 32396.88 | 141.64 | 197.75 | 28.94 | 25.4 | 947.97 | 0.88 | 0.89 | 2.94 | 0.05 | 1 | 10
134 | 105 | CONCLUIDO | 7.5925 | 13.17 | 10.44 | 156.66 | 2.35 | 4 | 261.24 | 55.27 | 34.5 | 2 | 66.47 | 32454.09 | 141.86 | 197.75 | 29.08 | 25.4 | 1013.79 | 0.87 | 0.89 | 2.94 | 0.05 | 1 | 10
135 | 105 | CONCLUIDO | 7.5922 | 13.17 | 10.44 | 156.67 | 2.36 | 4 | 261.71 | 55.27 | 34.75 | 2 | 66.68 | 32511.38 | 142.04 | 197.75 | 29.05 | 25.4 | 1003.46 | 0.87 | 0.89 | 2.95 | 0.05 | 1 | 10
136 | 105 | CONCLUIDO | 7.5922 | 13.17 | 10.44 | 156.67 | 2.38 | 4 | 262.17 | 55.27 | 35 | 2 | 66.9 | 32568.76 | 142.19 | 197.75 | 29.02 | 25.4 | 987.88 | 0.88 | 0.89 | 2.95 | 0.05 | 1 | 10
137 | 105 | CONCLUIDO | 7.5925 | 13.17 | 10.44 | 156.66 | 2.39 | 4 | 262.64 | 55.27 | 35.25 | 2 | 67.12 | 32626.21 | 142.39 | 197.75 | 29.07 | 25.4 | 1012.91 | 0.87 | 0.89 | 2.94 | 0.05 | 1 | 10
138 | 105 | CONCLUIDO | 7.5927 | 13.17 | 10.44 | 156.65 | 2.4 | 4 | 263.1 | 55.27 | 35.5 | 2 | 67.33 | 32683.74 | 142.51 | 197.75 | 29.06 | 25.4 | 1006.83 | 0.87 | 0.89 | 2.94 | 0.05 | 1 | 10
139 | 105 | CONCLUIDO | 7.5921 | 13.17 | 10.44 | 156.67 | 2.41 | 4 | 263.57 | 55.27 | 35.75 | 2 | 67.55 | 32741.36 | 142.57 | 197.75 | 29.05 | 25.4 | 1002.32 | 0.87 | 0.89 | 2.95 | 0.06 | 1 | 10
140 | 105 | CONCLUIDO | 7.5919 | 13.17 | 10.45 | 156.68 | 2.43 | 4 | 264.04 | 55.27 | 36 | 2 | 67.77 | 32799.06 | 142.71 | 197.75 | 29.16 | 25.4 | 1057.43 | 0.87 | 0.89 | 2.94 | 0.06 | 1 | 10
141 | 105 | CONCLUIDO | 7.5897 | 13.18 | 10.45 | 156.73 | 2.44 | 4 | 264.51 | 55.27 | 36.25 | 2 | 67.99 | 32856.84 | 142.87 | 197.75 | 29.26 | 25.4 | 1104.89 | 0.87 | 0.89 | 2.94 | 0.06 | 1 | 10
142 | 105 | CONCLUIDO | 7.5898 | 13.18 | 10.45 | 156.73 | 2.45 | 4 | 264.98 | 55.27 | 36.5 | 2 | 68.2 | 32914.7 | 142.86 | 197.75 | 29.29 | 25.4 | 1122.22 | 0.87 | 0.89 | 2.94 | 0.06 | 1 | 10
143 | 105 | CONCLUIDO | 7.5932 | 13.17 | 10.44 | 156.64 | 2.46 | 4 | 265.45 | 55.27 | 36.75 | 2 | 68.42 | 32972.65 | 142.74 | 197.75 | 29.06 | 25.4 | 1006.64 | 0.87 | 0.89 | 2.94 | 0.05 | 1 | 10
144 | 105 | CONCLUIDO | 7.594 | 13.17 | 10.44 | 156.62 | 2.48 | 4 | 265.92 | 55.27 | 37 | 2 | 68.65 | 33030.68 | 142.78 | 197.75 | 28.97 | 25.4 | 960.45 | 0.88 | 0.89 | 2.94 | 0.05 | 1 | 10
145 | 105 | CONCLUIDO | 7.5929 | 13.17 | 10.44 | 156.65 | 2.49 | 4 | 266.39 | 55.27 | 37.25 | 2 | 68.87 | 33088.79 | 142.76 | 197.75 | 29.01 | 25.4 | 978.92 | 0.88 | 0.89 | 2.95 | 0.05 | 1 | 10
146 | 105 | CONCLUIDO | 7.5929 | 13.17 | 10.44 | 156.65 | 2.5 | 4 | 266.86 | 55.27 | 37.5 | 2 | 69.09 | 33146.99 | 142.83 | 197.75 | 29.02 | 25.4 | 985.46 | 0.88 | 0.89 | 2.95 | 0.05 | 1 | 10
147 | 105 | CONCLUIDO | 7.5927 | 13.17 | 10.44 | 156.65 | 2.51 | 4 | 267.33 | 55.27 | 37.75 | 2 | 69.31 | 33205.27 | 142.88 | 197.75 | 29.04 | 25.4 | 994.54 | 0.87 | 0.89 | 2.95 | 0.05 | 1 | 10
148 | 105 | CONCLUIDO | 7.5911 | 13.17 | 10.45 | 156.7 | 2.53 | 4 | 267.81 | 55.27 | 38 | 2 | 69.53 | 33263.64 | 142.86 | 197.75 | 29.15 | 25.4 | 1048.62 | 0.87 | 0.89 | 2.94 | 0.06 | 1 | 10
149 | 105 | CONCLUIDO | 7.5913 | 13.17 | 10.45 | 156.69 | 2.54 | 4 | 268.28 | 55.27 | 38.25 | 2 | 69.76 | 33322.09 | 142.94 | 197.79 | 29.19 | 25.4 | 1073.05 | 0.87 | 0.89 | 2.94 | 0.06 | 1 | 10
150 | 105 | CONCLUIDO | 7.5919 | 13.17 | 10.45 | 156.68 | 2.55 | 4 | 268.75 | 55.27 | 38.5 | 2 | 69.98 | 33380.63 | 142.92 | 197.76 | 29.1 | 25.4 | 1025.1 | 0.87 | 0.89 | 2.94 | 0.06 | 1 | 10
151 | 105 | CONCLUIDO | 7.5917 | 13.17 | 10.45 | 156.68 | 2.56 | 4 | 269.23 | 55.27 | 38.75 | 2 | 70.21 | 33439.25 | 142.92 | 197.76 | 29.05 | 25.4 | 1002.04 | 0.87 | 0.89 | 2.95 | 0.06 | 1 | 10
152 | 105 | CONCLUIDO | 7.5925 | 13.17 | 10.44 | 156.66 | 2.57 | 4 | 269.71 | 55.27 | 39 | 2 | 70.43 | 33497.96 | 142.9 | 197.77 | 29.04 | 25.4 | 995.72 | 0.87 | 0.89 | 2.95 | 0.05 | 1 | 10
153 | 105 | CONCLUIDO | 7.5922 | 13.17 | 10.44 | 156.67 | 2.59 | 4 | 270.18 | 55.27 | 39.25 | 2 | 70.66 | 33556.76 | 142.96 | 197.75 | 29.04 | 25.4 | 994.47 | 0.87 | 0.89 | 2.95 | 0.05 | 1 | 10
154 | 105 | CONCLUIDO | 7.5921 | 13.17 | 10.44 | 156.67 | 2.6 | 4 | 270.66 | 55.27 | 39.5 | 2 | 70.89 | 33615.65 | 142.98 | 197.75 | 29.06 | 25.4 | 1004.43 | 0.87 | 0.89 | 2.95 | 0.06 | 1 | 10
155 | 105 | CONCLUIDO | 7.5898 | 13.18 | 10.45 | 156.73 | 2.61 | 4 | 271.14 | 55.27 | 39.75 | 2 | 71.12 | 33674.62 | 142.99 | 197.75 | 29.17 | 25.4 | 1061.88 | 0.87 | 0.89 | 2.95 | 0.06 | 1 | 10
156 | 105 | CONCLUIDO | 7.5913 | 13.17 | 10.45 | 156.69 | 2.62 | 4 | 271.62 | 55.27 | 40 | 2 | 71.35 | 33733.68 | 142.87 | 197.75 | 29.15 | 25.4 | 1048.72 | 0.87 | 0.89 | 2.94 | 0.06 | 1 | 10
0 | 60 | CONCLUIDO | 5.9413 | 16.83 | 12.3 | 7.85 | 0.14 | 94 | 124.63 | 45 | 1 | 92 | 18.64 | 15605.44 | 129.83 | 198.07 | 86.56 | 25.4 | 29304.23 | 0.29 | 0.76 | 3.09 | 1.9 | 1 | 10
1 | 60 | CONCLUIDO | 6.3069 | 15.86 | 11.86 | 9.75 | 0.18 | 73 | 124.96 | 45 | 1.25 | 71 | 18.71 | 15645.96 | 125.01 | 198.02 | 72.65 | 25.4 | 22454.26 | 0.35 | 0.79 | 3.07 | 1.46 | 1 | 10
2 | 60 | CONCLUIDO | 6.5563 | 15.25 | 11.59 | 11.59 | 0.21 | 60 | 125.29 | 45 | 1.5 | 58 | 18.79 | 15686.51 | 121.9 | 197.99 | 64.41 | 25.4 | 18400.01 | 0.39 | 0.8 | 3.04 | 1.19 | 1 | 10
3 | 60 | CONCLUIDO | 6.7597 | 14.79 | 11.38 | 13.66 | 0.25 | 50 | 125.62 | 45 | 1.75 | 48 | 18.87 | 15727.09 | 119.53 | 197.9 | 58.34 | 25.4 | 15416.64 | 0.44 | 0.82 | 3.02 | 0.99 | 1 | 10
4 | 60 | CONCLUIDO | 6.8886 | 14.52 | 11.26 | 15.35 | 0.28 | 44 | 125.95 | 45 | 2 | 42 | 18.95 | 15767.7 | 117.96 | 197.9 | 54.02 | 25.4 | 13288.11 | 0.47 | 0.83 | 3.02 | 0.87 | 1 | 10
5 | 60 | CONCLUIDO | 7.0322 | 14.22 | 11.12 | 17.55 | 0.31 | 38 | 126.28 | 45 | 2.25 | 36 | 19.03 | 15808.34 | 116.25 | 197.81 | 50.05 | 25.4 | 11332.42 | 0.51 | 0.84 | 3 | 0.73 | 1 | 10
6 | 60 | CONCLUIDO | 7.0908 | 14.1 | 11.08 | 18.99 | 0.35 | 35 | 126.61 | 45 | 2.5 | 33 | 19.11 | 15849 | 115.67 | 197.78 | 48.48 | 25.4 | 10561.83 | 0.52 | 0.84 | 3 | 0.68 | 1 | 10
7 | 60 | CONCLUIDO | 7.1862 | 13.92 | 10.99 | 21.27 | 0.38 | 31 | 126.94 | 45 | 2.75 | 29 | 19.19 | 15889.69 | 114.58 | 197.86 | 46.11 | 25.4 | 9398.1 | 0.55 | 0.85 | 2.99 | 0.6 | 1 | 10
8 | 60 | CONCLUIDO | 7.2315 | 13.83 | 10.96 | 22.67 | 0.42 | 29 | 127.27 | 45 | 3 | 27 | 19.27 | 15930.42 | 113.95 | 197.81 | 44.78 | 25.4 | 8740.67 | 0.57 | 0.85 | 2.99 | 0.56 | 1 | 10
9 | 60 | CONCLUIDO | 7.2975 | 13.7 | 10.91 | 25.17 | 0.45 | 26 | 127.6 | 45 | 3.25 | 24 | 19.35 | 15971.17 | 113.19 | 197.85 | 43.33 | 25.4 | 8032.52 | 0.59 | 0.85 | 2.98 | 0.51 | 1 | 10
10 | 60 | CONCLUIDO | 7.3626 | 13.58 | 10.84 | 27.09 | 0.48 | 24 | 127.93 | 45 | 3.5 | 22 | 19.43 | 16011.95 | 112.26 | 197.84 | 41.28 | 25.4 | 7013.69 | 0.62 | 0.86 | 2.97 | 0.44 | 1 | 10
11 | 60 | CONCLUIDO | 7.3763 | 13.56 | 10.84 | 28.27 | 0.52 | 23 | 128.26 | 45 | 3.75 | 21 | 19.51 | 16052.76 | 112.07 | 197.81 | 41.23 | 25.4 | 6993.68 | 0.62 | 0.86 | 2.98 | 0.45 | 1 | 10
12 | 60 | CONCLUIDO | 7.4247 | 13.47 | 10.8 | 30.86 | 0.55 | 21 | 128.59 | 45 | 4 | 19 | 19.59 | 16093.6 | 111.44 | 197.75 | 40.05 | 25.4 | 6418.08 | 0.63 | 0.86 | 2.98 | 0.41 | 1 | 10
13 | 60 | CONCLUIDO | 7.4511 | 13.42 | 10.78 | 32.33 | 0.58 | 20 | 128.92 | 45 | 4.25 | 18 | 19.68 | 16134.46 | 111.13 | 197.83 | 39.18 | 25.4 | 5986.73 | 0.65 | 0.86 | 2.98 | 0.39 | 1 | 10
14 | 60 | CONCLUIDO | 7.4776 | 13.37 | 10.76 | 33.96 | 0.62 | 19 | 129.25 | 45 | 4.5 | 17 | 19.76 | 16175.36 | 110.68 | 197.78 | 38.67 | 25.4 | 5738.24 | 0.66 | 0.87 | 2.97 | 0.37 | 1 | 10
15 | 60 | CONCLUIDO | 7.5055 | 13.32 | 10.73 | 35.77 | 0.65 | 18 | 129.59 | 45 | 4.75 | 16 | 19.84 | 16216.29 | 110.12 | 197.79 | 37.9 | 25.4 | 5355.06 | 0.67 | 0.87 | 2.97 | 0.34 | 1 | 10
16 | 60 | CONCLUIDO | 7.5227 | 13.29 | 10.73 | 37.86 | 0.68 | 17 | 129.92 | 45 | 5 | 15 | 19.92 | 16257.24 | 109.67 | 197.81 | 37.92 | 25.4 | 5372.71 | 0.67 | 0.87 | 2.96 | 0.33 | 1 | 10
17 | 60 | CONCLUIDO | 7.5624 | 13.22 | 10.68 | 40.06 | 0.71 | 16 | 130.25 | 45 | 5.25 | 14 | 20 | 16298.23 | 109.1 | 197.79 | 36.5 | 25.4 | 4663.98 | 0.7 | 0.87 | 2.96 | 0.29 | 1 | 10
18 | 60 | CONCLUIDO | 7.5587 | 13.23 | 10.69 | 40.08 | 0.74 | 16 | 130.58 | 45 | 5.5 | 14 | 20.09 | 16339.24 | 109.01 | 197.81 | 36.76 | 25.4 | 4798.51 | 0.69 | 0.87 | 2.96 | 0.3 | 1 | 10
19 | 60 | CONCLUIDO | 7.5866 | 13.18 | 10.67 | 42.66 | 0.78 | 15 | 130.92 | 45 | 5.75 | 13 | 20.17 | 16380.29 | 108.51 | 197.78 | 35.94 | 25.4 | 4390.01 | 0.71 | 0.87 | 2.96 | 0.27 | 1 | 10
20 | 60 | CONCLUIDO | 7.6153 | 13.13 | 10.64 | 45.61 | 0.81 | 14 | 131.25 | 45 | 6 | 12 | 20.25 | 16421.36 | 108.02 | 197.78 | 35.33 | 25.4 | 4089.81 | 0.72 | 0.87 | 2.96 | 0.25 | 1 | 10
21 | 60 | CONCLUIDO | 7.6105 | 13.14 | 10.65 | 45.64 | 0.84 | 14 | 131.58 | 45 | 6.25 | 12 | 20.34 | 16462.46 | 107.85 | 197.85 | 35.52 | 25.4 | 4185.67 | 0.72 | 0.87 | 2.96 | 0.26 | 1 | 10
22 | 60 | CONCLUIDO | 7.6384 | 13.09 | 10.63 | 49.05 | 0.87 | 13 | 131.92 | 45 | 6.5 | 11 | 20.42 | 16503.6 | 107.53 | 197.76 | 34.78 | 25.4 | 3821.37 | 0.73 | 0.88 | 2.96 | 0.24 | 1 | 10
23 | 60 | CONCLUIDO | 7.644 | 13.08 | 10.62 | 49.01 | 0.9 | 13 | 132.25 | 45 | 6.75 | 11 | 20.5 | 16544.76 | 107.19 | 197.77 | 34.51 | 25.4 | 3688.26 | 0.74 | 0.88 | 2.96 | 0.23 | 1 | 10
24 | 60 | CONCLUIDO | 7.6599 | 13.06 | 10.62 | 53.08 | 0.93 | 12 | 132.58 | 45 | 7 | 10 | 20.59 | 16585.95 | 106.78 | 197.79 | 34.29 | 25.4 | 3579.56 | 0.74 | 0.88 | 2.96 | 0.23 | 1 | 10
25 | 60 | CONCLUIDO | 7.6635 | 13.05 | 10.61 | 53.05 | 0.96 | 12 | 132.92 | 45 | 7.25 | 10 | 20.67 | 16627.17 | 106.55 | 197.75 | 34.33 | 25.4 | 3601.71 | 0.74 | 0.88 | 2.96 | 0.22 | 1 | 10
26 | 60 | CONCLUIDO | 7.6619 | 13.05 | 10.61 | 53.06 | 0.99 | 12 | 133.25 | 45 | 7.5 | 10 | 20.76 | 16668.43 | 106.05 | 197.77 | 34.34 | 25.4 | 3605.95 | 0.74 | 0.88 | 2.96 | 0.22 | 1 | 10
27 | 60 | CONCLUIDO | 7.6941 | 13 | 10.58 | 57.73 | 1.03 | 11 | 133.59 | 45 | 7.75 | 9 | 20.84 | 16709.71 | 105.63 | 197.77 | 33.41 | 25.4 | 3144.57 | 0.76 | 0.88 | 2.96 | 0.19 | 1 | 10
28 | 60 | CONCLUIDO | 7.6913 | 13 | 10.59 | 57.75 | 1.06 | 11 | 133.92 | 45 | 8 | 9 | 20.93 | 16751.02 | 105.62 | 197.78 | 33.54 | 25.4 | 3212.06 | 0.76 | 0.88 | 2.96 | 0.2 | 1 | 10
29 | 60 | CONCLUIDO | 7.6961 | 12.99 | 10.58 | 57.71 | 1.09 | 11 | 134.26 | 45 | 8.25 | 9 | 21.01 | 16792.37 | 105.22 | 197.79 | 33.22 | 25.4 | 3051.84 | 0.76 | 0.88 | 2.96 | 0.19 | 1 | 10
30 | 60 | CONCLUIDO | 7.7187 | 12.96 | 10.57 | 63.41 | 1.12 | 10 | 134.59 | 45 | 8.5 | 8 | 21.1 | 16833.86 | 105 | 197.76 | 32.82 | 25.4 | 2854.34 | 0.77 | 0.88 | 2.96 | 0.18 | 1 | 10
31 | 60 | CONCLUIDO | 7.7258 | 12.94 | 10.56 | 63.34 | 1.15 | 10 | 134.93 | 45 | 8.75 | 8 | 21.18 | 16875.27 | 104.82 | 197.77 | 32.62 | 25.4 | 2757.78 | 0.78 | 0.88 | 2.95 | 0.17 | 1 | 10
32 | 60 | CONCLUIDO | 7.7199 | 12.95 | 10.57 | 63.39 | 1.18 | 10 | 135.27 | 45 | 9 | 8 | 21.27 | 16916.71 | 104.59 | 197.76 | 32.93 | 25.4 | 2909.03 | 0.77 | 0.88 | 2.95 | 0.18 | 1 | 10
33 | 60 | CONCLUIDO | 7.7488 | 12.91 | 10.54 | 70.29 | 1.21 | 9 | 135.6 | 45 | 9.25 | 7 | 21.35 | 16958.17 | 103.45 | 197.77 | 32.09 | 25.4 | 2493.61 | 0.79 | 0.88 | 2.95 | 0.15 | 1 | 10
34 | 60 | CONCLUIDO | 7.7381 | 12.92 | 10.56 | 70.41 | 1.24 | 9 | 135.94 | 45 | 9.5 | 7 | 21.44 | 16999.67 | 103.82 | 197.76 | 32.66 | 25.4 | 2783.35 | 0.78 | 0.88 | 2.96 | 0.17 | 1 | 10
35 | 60 | CONCLUIDO | 7.7418 | 12.92 | 10.55 | 70.36 | 1.26 | 9 | 136.27 | 45 | 9.75 | 7 | 21.53 | 17041.2 | 103.71 | 197.78 | 32.43 | 25.4 | 2667.78 | 0.78 | 0.88 | 2.96 | 0.16 | 1 | 10
36 | 60 | CONCLUIDO | 7.7463 | 12.91 | 10.55 | 70.31 | 1.29 | 9 | 136.61 | 45 | 10 | 7 | 21.61 | 17082.76 | 103.24 | 197.75 | 32.29 | 25.4 | 2595.34 | 0.79 | 0.88 | 2.95 | 0.16 | 1 | 10
37 | 60 | CONCLUIDO | 7.7426 | 12.92 | 10.55 | 70.36 | 1.32 | 9 | 136.95 | 45 | 10.25 | 7 | 21.7 | 17124.35 | 103.09 | 197.77 | 32.52 | 25.4 | 2710.83 | 0.78 | 0.88 | 2.95 | 0.16 | 1 | 10
38 | 60 | CONCLUIDO | 7.773 | 12.86 | 10.53 | 78.96 | 1.35 | 8 | 137.29 | 45 | 10.5 | 6 | 21.79 | 17165.97 | 102.46 | 197.77 | 31.73 | 25.4 | 2322.76 | 0.8 | 0.88 | 2.95 | 0.14 | 1 | 10
39 | 60 | CONCLUIDO | 7.7782 | 12.86 | 10.52 | 78.9 | 1.38 | 8 | 137.62 | 45 | 10.75 | 6 | 21.88 | 17207.62 | 102.29 | 197.75 | 31.41 | 25.4 | 2159.97 | 0.81 | 0.88 | 2.95 | 0.13 | 1 | 10
40 | 60 | CONCLUIDO | 7.7734 | 12.86 | 10.53 | 78.96 | 1.41 | 8 | 137.96 | 45 | 11 | 6 | 21.96 | 17249.3 | 102.36 | 197.76 | 31.63 | 25.4 | 2271.82 | 0.8 | 0.88 | 2.95 | 0.14 | 1 | 10
41 | 60 | CONCLUIDO | 7.7762 | 12.86 | 10.52 | 78.92 | 1.44 | 8 | 138.3 | 45 | 11.25 | 6 | 22.05 | 17291.02 | 102.03 | 197.77 | 31.51 | 25.4 | 2213.07 | 0.81 | 0.88 | 2.95 | 0.13 | 1 | 10
42 | 60 | CONCLUIDO | 7.7735 | 12.86 | 10.53 | 78.96 | 1.47 | 8 | 138.64 | 45 | 11.5 | 6 | 22.14 | 17332.76 | 101.83 | 197.76 | 31.67 | 25.4 | 2290.48 | 0.8 | 0.88 | 2.95 | 0.14 | 1 | 10
43 | 60 | CONCLUIDO | 7.775 | 12.86 | 10.53 | 78.94 | 1.5 | 8 | 138.98 | 45 | 11.75 | 6 | 22.23 | 17374.54 | 101.27 | 197.76 | 31.45 | 25.4 | 2181.01 | 0.81 | 0.88 | 2.96 | 0.14 | 1 | 10
44 | 60 | CONCLUIDO | 7.8005 | 12.82 | 10.51 | 90.07 | 1.52 | 7 | 139.32 | 45 | 12 | 5 | 22.32 | 17416.34 | 100.52 | 197.78 | 31.09 | 25.4 | 2007.81 | 0.82 | 0.89 | 2.95 | 0.12 | 1 | 10
45 | 60 | CONCLUIDO | 7.8023 | 12.82 | 10.51 | 90.05 | 1.55 | 7 | 139.66 | 45 | 12.25 | 5 | 22.41 | 17458.18 | 100.92 | 197.75 | 31.03 | 25.4 | 1973.62 | 0.82 | 0.89 | 2.95 | 0.12 | 1 | 10
46 | 60 | CONCLUIDO | 7.799 | 12.82 | 10.51 | 90.1 | 1.58 | 7 | 140 | 45 | 12.5 | 5 | 22.5 | 17500.05 | 101.05 | 197.79 | 31.09 | 25.4 | 2004.24 | 0.82 | 0.89 | 2.95 | 0.12 | 1 | 10
47 | 60 | CONCLUIDO | 7.8003 | 12.82 | 10.51 | 90.08 | 1.61 | 7 | 140.33 | 45 | 12.75 | 5 | 22.59 | 17541.95 | 100.72 | 197.78 | 31.09 | 25.4 | 2008.1 | 0.82 | 0.89 | 2.95 | 0.12 | 1 | 10
48 | 60 | CONCLUIDO | 7.7958 | 12.83 | 10.52 | 90.14 | 1.63 | 7 | 140.67 | 45 | 13 | 5 | 22.68 | 17583.88 | 100.7 | 197.76 | 31.29 | 25.4 | 2108.13 | 0.81 | 0.88 | 2.95 | 0.13 | 1 | 10
49 | 60 | CONCLUIDO | 7.7998 | 12.82 | 10.51 | 90.08 | 1.66 | 7 | 141.02 | 45 | 13.25 | 5 | 22.77 | 17625.85 | 100.01 | 197.75 | 31.12 | 25.4 | 2022.31 | 0.82 | 0.89 | 2.95 | 0.12 | 1 | 10
50 | 60 | CONCLUIDO | 7.7968 | 12.83 | 10.51 | 90.13 | 1.69 | 7 | 141.36 | 45 | 13.5 | 5 | 22.86 | 17667.84 | 99.56 | 197.76 | 31.33 | 25.4 | 2124.77 | 0.81 | 0.88 | 2.95 | 0.12 | 1 | 10
51 | 60 | CONCLUIDO | 7.7963 | 12.83 | 10.52 | 90.13 | 1.72 | 7 | 141.7 | 45 | 13.75 | 5 | 22.95 | 17709.87 | 99.1 | 197.79 | 31.26 | 25.4 | 2092.83 | 0.81 | 0.88 | 2.95 | 0.13 | 1 | 10
52 | 60 | CONCLUIDO | 7.8008 | 12.82 | 10.51 | 90.07 | 1.74 | 7 | 142.04 | 45 | 14 | 5 | 23.04 | 17751.93 | 98.48 | 197.75 | 31.13 | 25.4 | 2026.59 | 0.82 | 0.89 | 2.95 | 0.12 | 1 | 10
53 | 60 | CONCLUIDO | 7.83 | 12.77 | 10.49 | 104.86 | 1.77 | 6 | 142.38 | 45 | 14.25 | 4 | 23.13 | 17794.02 | 98.01 | 197.76 | 30.27 | 25.4 | 1602.64 | 0.84 | 0.89 | 2.95 | 0.1 | 1 | 10
54 | 60 | CONCLUIDO | 7.8305 | 12.77 | 10.48 | 104.85 | 1.8 | 6 | 142.72 | 45 | 14.5 | 4 | 23.22 | 17836.15 | 98.06 | 197.76 | 30.32 | 25.4 | 1627.99 | 0.84 | 0.89 | 2.95 | 0.1 | 1 | 10
55 | 60 | CONCLUIDO | 7.8317 | 12.77 | 10.48 | 104.83 | 1.82 | 6 | 143.06 | 45 | 14.75 | 4 | 23.31 | 17878.3 | 98.28 | 197.75 | 30.38 | 25.4 | 1653.77 | 0.84 | 0.89 | 2.95 | 0.09 | 1 | 10
56 | 60 | CONCLUIDO | 7.8295 | 12.77 | 10.49 | 104.87 | 1.85 | 6 | 143.4 | 45 | 15 | 4 | 23.41 | 17920.49 | 98.47 | 197.76 | 30.43 | 25.4 | 1682.39 | 0.83 | 0.89 | 2.95 | 0.1 | 1 | 10
57 | 60 | CONCLUIDO | 7.8315 | 12.77 | 10.48 | 104.83 | 1.88 | 6 | 143.75 | 45 | 15.25 | 4 | 23.5 | 17962.71 | 98.09 | 197.77 | 30.21 | 25.4 | 1571.89 | 0.84 | 0.89 | 2.95 | 0.09 | 1 | 10
58 | 60 | CONCLUIDO | 7.8315 | 12.77 | 10.48 | 104.83 | 1.9 | 6 | 144.09 | 45 | 15.5 | 4 | 23.59 | 18004.96 | 97.99 | 197.75 | 30.36 | 25.4 | 1648.17 | 0.84 | 0.89 | 2.95 | 0.09 | 1 | 10
59 | 60 | CONCLUIDO | 7.8305 | 12.77 | 10.48 | 104.85 | 1.93 | 6 | 144.43 | 45 | 15.75 | 4 | 23.68 | 18047.25 | 97.7 | 197.77 | 30.4 | 25.4 | 1667.72 | 0.84 | 0.89 | 2.95 | 0.1 | 1 | 10
60 | 60 | CONCLUIDO | 7.8276 | 12.78 | 10.49 | 104.9 | 1.96 | 6 | 144.77 | 45 | 16 | 4 | 23.78 | 18089.56 | 97.39 | 197.76 | 30.45 | 25.4 | 1692.59 | 0.83 | 0.89 | 2.95 | 0.1 | 1 | 10
61 | 60 | CONCLUIDO | 7.8334 | 12.77 | 10.48 | 104.8 | 1.98 | 6 | 145.12 | 45 | 16.25 | 4 | 23.87 | 18131.91 | 96.63 | 197.76 | 30.23 | 25.4 | 1583.3 | 0.84 | 0.89 | 2.95 | 0.09 | 1 | 10
62 | 60 | CONCLUIDO | 7.8303 | 12.77 | 10.49 | 104.85 | 2.01 | 6 | 145.46 | 45 | 16.5 | 4 | 23.96 | 18174.29 | 96.34 | 197.75 | 30.39 | 25.4 | 1662.21 | 0.84 | 0.89 | 2.95 | 0.1 | 1 | 10
63 | 60 | CONCLUIDO | 7.8309 | 12.77 | 10.48 | 104.84 | 2.03 | 6 | 145.81 | 45 | 16.75 | 4 | 24.06 | 18216.71 | 95.58 | 197.76 | 30.43 | 25.4 | 1679.09 | 0.83 | 0.89 | 2.95 | 0.09 | 1 | 10
64 | 60 | CONCLUIDO | 7.8512 | 12.74 | 10.48 | 125.72 | 2.06 | 5 | 146.15 | 45 | 17 | 3 | 24.15 | 18259.16 | 94.83 | 197.75 | 30.08 | 25.4 | 1510.93 | 0.84 | 0.89 | 2.95 | 0.09 | 1 | 10
65 | 60 | CONCLUIDO | 7.85 | 12.74 | 10.48 | 125.75 | 2.08 | 5 | 146.49 | 45 | 17.25 | 3 | 24.25 | 18301.64 | 95.18 | 197.75 | 30.23 | 25.4 | 1583.56 | 0.84 | 0.89 | 2.95 | 0.09 | 1 | 10
66 | 60 | CONCLUIDO | 7.8529 | 12.73 | 10.47 | 125.69 | 2.11 | 5 | 146.84 | 45 | 17.5 | 3 | 24.34 | 18344.15 | 95.15 | 197.76 | 30.05 | 25.4 | 1494.83 | 0.85 | 0.89 | 2.95 | 0.08 | 1 | 10
67 | 60 | CONCLUIDO | 7.8544 | 12.73 | 10.47 | 125.66 | 2.13 | 5 | 147.18 | 45 | 17.75 | 3 | 24.44 | 18386.69 | 95.09 | 197.75 | 29.93 | 25.4 | 1435.37 | 0.85 | 0.89 | 2.95 | 0.08 | 1 | 10
68 | 60 | CONCLUIDO | 7.8567 | 12.73 | 10.47 | 125.62 | 2.16 | 5 | 147.53 | 45 | 18 | 3 | 24.53 | 18429.27 | 95.09 | 197.77 | 29.79 | 25.4 | 1365.49 | 0.85 | 0.89 | 2.95 | 0.08 | 1 | 10
69 | 60 | CONCLUIDO | 7.8549 | 12.73 | 10.47 | 125.65 | 2.18 | 5 | 147.87 | 45 | 18.25 | 3 | 24.63 | 18471.89 | 95.08 | 197.75 | 29.84 | 25.4 | 1391.98 | 0.85 | 0.89 | 2.95 | 0.08 | 1 | 10
70 | 60 | CONCLUIDO | 7.8579 | 12.73 | 10.47 | 125.59 | 2.21 | 5 | 148.22 | 45 | 18.5 | 3 | 24.72 | 18514.53 | 94.96 | 197.76 | 29.83 | 25.4 | 1387.08 | 0.85 | 0.89 | 2.94 | 0.08 | 1 | 10
71 | 60 | CONCLUIDO | 7.8558 | 12.73 | 10.47 | 125.63 | 2.23 | 5 | 148.57 | 45 | 18.75 | 3 | 24.82 | 18557.21 | 94.62 | 197.77 | 29.83 | 25.4 | 1384.61 | 0.85 | 0.89 | 2.95 | 0.08 | 1 | 10
72 | 60 | CONCLUIDO | 7.8556 | 12.73 | 10.47 | 125.64 | 2.26 | 5 | 148.91 | 45 | 19 | 2 | 24.92 | 18599.92 | 94.52 | 197.78 | 29.82 | 25.4 | 1383.11 | 0.85 | 0.89 | 2.95 | 0.08 | 1 | 10
73 | 60 | CONCLUIDO | 7.8575 | 12.73 | 10.47 | 125.6 | 2.28 | 5 | 149.26 | 45 | 19.25 | 2 | 25.01 | 18642.66 | 94.34 | 197.78 | 29.74 | 25.4 | 1341.17 | 0.85 | 0.89 | 2.95 | 0.08 | 1 | 10
74 | 60 | CONCLUIDO | 7.8585 | 12.72 | 10.46 | 125.58 | 2.31 | 5 | 149.61 | 45 | 19.5 | 2 | 25.11 | 18685.44 | 94.17 | 197.78 | 29.67 | 25.4 | 1307.76 | 0.86 | 0.89 | 2.95 | 0.07 | 1 | 10
75 | 60 | CONCLUIDO | 7.8558 | 12.73 | 10.47 | 125.63 | 2.33 | 5 | 149.95 | 45 | 19.75 | 2 | 25.21 | 18728.26 | 93.96 | 197.78 | 29.87 | 25.4 | 1406.45 | 0.85 | 0.89 | 2.95 | 0.08 | 1 | 10
76 | 60 | CONCLUIDO | 7.8549 | 12.73 | 10.47 | 125.65 | 2.36 | 5 | 150.3 | 45 | 20 | 2 | 25.3 | 18771.1 | 93.8 | 197.81 | 29.83 | 25.4 | 1385.29 | 0.85 | 0.89 | 2.95 | 0.08 | 1 | 10
77 | 60 | CONCLUIDO | 7.8532 | 12.73 | 10.47 | 125.68 | 2.38 | 5 | 150.65 | 45 | 20.25 | 0 | 25.4 | 18813.98 | 93.92 | 197.78 | 29.82 | 25.4 | 1381.23 | 0.85 | 0.89 | 2.95 | 0.08 | 1 | 10
0 | 135 | CONCLUIDO | 3.9306 | 25.44 | 13.94 | 4.89 | 0.07 | 171 | 263.32 | 59.89 | 1 | 169 | 67.43 | 32710.1 | 237.48 | 198.29 | 137.41 | 25.4 | 54344.37 | 0.18 | 0.67 | 3.23 | 3.54 | 1 | 10
1 | 135 | CONCLUIDO | 4.4771 | 22.34 | 13.01 | 6.1 | 0.08 | 128 | 263.79 | 59.89 | 1.25 | 126 | 67.65 | 32767.75 | 221.63 | 198.07 | 108.75 | 25.4 | 40230.82 | 0.23 | 0.72 | 3.15 | 2.61 | 1 | 10
2 | 135 | CONCLUIDO | 4.8693 | 20.54 | 12.48 | 7.27 | 0.1 | 103 | 264.25 | 59.89 | 1.5 | 101 | 67.87 | 32825.49 | 212.53 | 198.04 | 92.49 | 25.4 | 32225.29 | 0.27 | 0.75 | 3.1 | 2.08 | 1 | 10
3 | 135 | CONCLUIDO | 5.1754 | 19.32 | 12.12 | 8.46 | 0.12 | 86 | 264.72 | 59.89 | 1.75 | 84 | 68.09 | 32883.31 | 206.47 | 198.02 | 81.1 | 25.4 | 26614.38 | 0.31 | 0.77 | 3.08 | 1.73 | 1 | 10
4 | 135 | CONCLUIDO | 5.4102 | 18.48 | 11.89 | 9.64 | 0.13 | 74 | 265.19 | 59.89 | 2 | 72 | 68.31 | 32941.21 | 202.54 | 197.81 | 73.98 | 25.4 | 23116.44 | 0.34 | 0.78 | 3.06 | 1.5 | 1 | 10
5 | 135 | CONCLUIDO | 5.6125 | 17.82 | 11.68 | 10.78 | 0.15 | 65 | 265.66 | 59.89 | 2.25 | 63 | 68.53 | 32999.19 | 198.89 | 197.86 | 67.56 | 25.4 | 19948.99 | 0.38 | 0.8 | 3.04 | 1.28 | 1 | 10
6 | 135 | CONCLUIDO | 5.7669 | 17.34 | 11.55 | 11.95 | 0.17 | 58 | 266.13 | 59.89 | 2.5 | 56 | 68.75 | 33057.26 | 196.78 | 197.95 | 63.5 | 25.4 | 17957.44 | 0.4 | 0.81 | 3.04 | 1.16 | 1 | 10
7 | 135 | CONCLUIDO | 5.9153 | 16.91 | 11.42 | 13.18 | 0.18 | 52 | 266.6 | 59.89 | 2.75 | 50 | 68.97 | 33115.41 | 194.49 | 197.81 | 59.68 | 25.4 | 16075.28 | 0.43 | 0.81 | 3.02 | 1.03 | 1 | 10
8 | 135 | CONCLUIDO | 6.0426 | 16.55 | 11.32 | 14.45 | 0.2 | 47 | 267.08 | 59.89 | 3 | 45 | 69.19 | 33173.65 | 192.73 | 197.91 | 56.31 | 25.4 | 14418.27 | 0.45 | 0.82 | 3.01 | 0.93 | 1 | 10
9 | 135 | CONCLUIDO | 6.1211 | 16.34 | 11.26 | 15.35 | 0.22 | 44 | 267.55 | 59.89 | 3.25 | 42 | 69.41 | 33231.97 | 191.63 | 197.92 | 54.06 | 25.4 | 13307.52 | 0.47 | 0.83 | 3.02 | 0.87 | 1 | 10
10 | 135 | CONCLUIDO | 6.2272 | 16.06 | 11.18 | 16.77 | 0.23 | 40 | 268.02 | 59.89 | 3.5 | 38 | 69.64 | 33290.38 | 190.33 | 197.85 | 52.04 | 25.4 | 12313.94 | 0.49 | 0.83 | 3 | 0.79 | 1 | 10
11 | 135 | CONCLUIDO | 6.2795 | 15.92 | 11.15 | 17.61 | 0.25 | 38 | 268.5 | 59.89 | 3.75 | 36 | 69.86 | 33348.87 | 189.82 | 197.84 | 50.86 | 25.4 | 11734.33 | 0.5 | 0.83 | 3.01 | 0.76 | 1 | 10
12 | 135 | CONCLUIDO | 6.371 | 15.7 | 11.07 | 18.98 | 0.26 | 35 | 268.97 | 59.89 | 4 | 33 | 70.09 | 33407.45 | 188.44 | 197.83 | 48.82 | 25.4 | 10730.45 | 0.52 | 0.84 | 2.99 | 0.68 | 1 | 10
13 | 135 | CONCLUIDO | 6.4285 | 15.56 | 11.03 | 20.06 | 0.28 | 33 | 269.45 | 59.89 | 4.25 | 31 | 70.31 | 33466.11 | 187.75 | 197.86 | 47.45 | 25.4 | 10055.4 | 0.54 | 0.84 | 2.99 | 0.64 | 1 | 10
14 | 135 | CONCLUIDO | 6.492 | 15.4 | 10.98 | 21.26 | 0.3 | 31 | 269.92 | 59.89 | 4.5 | 29 | 70.54 | 33524.86 | 186.88 | 197.82 | 45.53 | 25.4 | 9105.23 | 0.56 | 0.85 | 2.99 | 0.59 | 1 | 10
15 | 135 | CONCLUIDO | 6.5174 | 15.34 | 10.97 | 21.95 | 0.31 | 30 | 270.4 | 59.89 | 4.75 | 28 | 70.76 | 33583.7 | 186.65 | 197.87 | 45.16 | 25.4 | 8927.66 | 0.56 | 0.85 | 3 | 0.58 | 1 | 10
16 | 135 | CONCLUIDO | 6.5761 | 15.21 | 10.94 | 23.44 | 0.33 | 28 | 270.88 | 59.89 | 5 | 26 | 70.99 | 33642.62 | 186.06 | 197.8 | 44.41 | 25.4 | 8558.87 | 0.57 | 0.85 | 2.98 | 0.55 | 1 | 10
17 | 135 | CONCLUIDO | 6.6102 | 15.13 | 10.91 | 24.24 | 0.34 | 27 | 271.36 | 59.89 | 5.25 | 25 | 71.22 | 33701.64 | 185.51 | 197.82 | 43.69 | 25.4 | 8206.08 | 0.58 | 0.85 | 2.98 | 0.52 | 1 | 10
18 | 135 | CONCLUIDO | 6.6401 | 15.06 | 10.89 | 25.14 | 0.36 | 26 | 271.84 | 59.89 | 5.5 | 24 | 71.45 | 33760.74 | 185.12 | 197.84 | 42.99 | 25.4 | 7860.41 | 0.59 | 0.85 | 2.98 | 0.5 | 1 | 10
19 | 135 | CONCLUIDO | 6.7104 | 14.9 | 10.84 | 27.09 | 0.38 | 24 | 272.32 | 59.89 | 5.75 | 22 | 71.68 | 33820.05 | 184.21 | 197.78 | 41.26 | 25.4 | 7006.02 | 0.62 | 0.86 | 2.97 | 0.44 | 1 | 10
20 | 135 | CONCLUIDO | 6.7239 | 14.87 | 10.86 | 28.32 | 0.39 | 23 | 272.8 | 59.89 | 6 | 21 | 71.91 | 33879.33 | 184.47 | 197.83 | 41.79 | 25.4 | 7278.36 | 0.61 | 0.86 | 2.98 | 0.46 | 1 | 10
21 | 135 | CONCLUIDO | 6.7344 | 14.85 | 10.83 | 28.26 | 0.41 | 23 | 273.28 | 59.89 | 6.25 | 21 | 72.14 | 33938.7 | 184.06 | 197.75 | 40.96 | 25.4 | 6862.11 | 0.62 | 0.86 | 2.98 | 0.44 | 1 | 10
22 | 135 | CONCLUIDO | 6.7642 | 14.78 | 10.82 | 29.5 | 0.42 | 22 | 273.76 | 59.89 | 6.5 | 20 | 72.37 | 33998.16 | 183.89 | 197.85 | 40.52 | 25.4 | 6648.42 | 0.63 | 0.86 | 2.98 | 0.43 | 1 | 10
23 | 135 | CONCLUIDO | 6.7966 | 14.71 | 10.8 | 30.85 | 0.44 | 21 | 274.24 | 59.89 | 6.75 | 19 | 72.61 | 34057.71 | 183.54 | 197.76 | 39.84 | 25.4 | 6310.09 | 0.64 | 0.86 | 2.98 | 0.41 | 1 | 10
24 | 135 | CONCLUIDO | 6.8292 | 14.64 | 10.78 | 32.34 | 0.45 | 20 | 274.73 | 59.89 | 7 | 18 | 72.84 | 34117.35 | 183.21 | 197.78 | 39.17 | 25.4 | 5980.14 | 0.65 | 0.86 | 2.98 | 0.39 | 1 | 10
25 | 135 | CONCLUIDO | 6.8357 | 14.63 | 10.77 | 32.3 | 0.47 | 20 | 275.21 | 59.89 | 7.25 | 18 | 73.08 | 34177.09 | 182.82 | 197.79 | 39.11 | 25.4 | 5952.51 | 0.65 | 0.86 | 2.97 | 0.37 | 1 | 10
26 | 135 | CONCLUIDO | 6.8685 | 14.56 | 10.75 | 33.93 | 0.48 | 19 | 275.7 | 59.89 | 7.5 | 17 | 73.31 | 34236.91 | 182.66 | 197.81 | 38.61 | 25.4 | 5704.98 | 0.66 | 0.87 | 2.96 | 0.35 | 1 | 10
27 | 135 | CONCLUIDO | 6.9003 | 14.49 | 10.73 | 35.76 | 0.5 | 18 | 276.18 | 59.89 | 7.75 | 16 | 73.55 | 34296.82 | 182.21 | 197.83 | 37.88 | 25.4 | 5346.14 | 0.67 | 0.87 | 2.97 | 0.34 | 1 | 10
28 | 135 | CONCLUIDO | 6.9017 | 14.49 | 10.73 | 35.75 | 0.51 | 18 | 276.67 | 59.89 | 8 | 16 | 73.78 | 34356.83 | 182.23 | 197.81 | 37.8 | 25.4 | 5305.36 | 0.67 | 0.87 | 2.97 | 0.33 | 1 | 10
29 | 135 | CONCLUIDO | 6.9288 | 14.43 | 10.72 | 37.84 | 0.53 | 17 | 277.16 | 59.89 | 8.25 | 15 | 74.02 | 34416.93 | 181.95 | 197.77 | 37.39 | 25.4 | 5106.32 | 0.68 | 0.87 | 2.97 | 0.33 | 1 | 10
30 | 135 | CONCLUIDO | 6.9247 | 14.44 | 10.73 | 37.87 | 0.55 | 17 | 277.65 | 59.89 | 8.5 | 15 | 74.26 | 34477.13 | 182.18 | 197.76 | 37.85 | 25.4 | 5337.84 | 0.67 | 0.87 | 2.97 | 0.34 | 1 | 10
31 | 135 | CONCLUIDO | 6.97 | 14.35 | 10.69 | 40.07 | 0.56 | 16 | 278.13 | 59.89 | 8.75 | 14 | 74.5 | 34537.41 | 181.43 | 197.84 | 36.33 | 25.4 | 4579.22 | 0.7 | 0.87 | 2.97 | 0.29 | 1 | 10
32 | 135 | CONCLUIDO | 6.963 | 14.36 | 10.7 | 40.12 | 0.58 | 16 | 278.62 | 59.89 | 9 | 14 | 74.74 | 34597.8 | 181.7 | 197.78 | 36.86 | 25.4 | 4846.31 | 0.69 | 0.87 | 2.97 | 0.31 | 1 | 10
33 | 135 | CONCLUIDO | 7.0039 | 14.28 | 10.67 | 42.67 | 0.59 | 15 | 279.11 | 59.89 | 9.25 | 13 | 74.98 | 34658.27 | 181.08 | 197.79 | 35.94 | 25.4 | 4392.59 | 0.71 | 0.87 | 2.96 | 0.28 | 1 | 10
34 | 135 | CONCLUIDO | 6.9987 | 14.29 | 10.68 | 42.71 | 0.6 | 15 | 279.61 | 59.89 | 9.5 | 13 | 75.22 | 34718.84 | 181.32 | 197.75 | 36.23 | 25.4 | 4535.64 | 0.7 | 0.87 | 2.97 | 0.29 | 1 | 10
35 | 135 | CONCLUIDO | 7.0018 | 14.28 | 10.67 | 42.68 | 0.62 | 15 | 280.1 | 59.89 | 9.75 | 13 | 75.46 | 34779.51 | 181.1 | 197.78 | 36 | 25.4 | 4419.05 | 0.71 | 0.87 | 2.97 | 0.28 | 1 | 10
36 | 135 | CONCLUIDO | 7.0407 | 14.2 | 10.64 | 45.61 | 0.63 | 14 | 280.59 | 59.89 | 10 | 12 | 75.7 | 34840.27 | 180.61 | 197.77 | 35.22 | 25.4 | 4033.85 | 0.72 | 0.87 | 2.96 | 0.25 | 1 | 10
37 | 135 | CONCLUIDO | 7.0391 | 14.21 | 10.65 | 45.62 | 0.65 | 14 | 281.08 | 59.89 | 10.25 | 12 | 75.95 | 34901.13 | 180.73 | 197.77 | 35.32 | 25.4 | 4085.02 | 0.72 | 0.87 | 2.96 | 0.25 | 1 | 10
38 | 135 | CONCLUIDO | 7.0383 | 14.21 | 10.65 | 45.63 | 0.66 | 14 | 281.58 | 59.89 | 10.5 | 12 | 76.19 | 34962.08 | 180.66 | 197.76 | 35.41 | 25.4 | 4132.29 | 0.72 | 0.87 | 2.96 | 0.26 | 1 | 10
39 | 135 | CONCLUIDO | 7.0674 | 14.15 | 10.64 | 49.1 | 0.68 | 13 | 282.07 | 59.89 | 10.75 | 11 | 76.44 | 35023.13 | 180.36 | 197.78 | 35.28 | 25.4 | 4070.7 | 0.72 | 0.87 | 2.96 | 0.25 | 1 | 10
40 | 135 | CONCLUIDO | 7.0692 | 14.15 | 10.64 | 49.09 | 0.69 | 13 | 282.57 | 59.89 | 11 | 11 | 76.68 | 35084.28 | 180.61 | 197.8 | 35.1 | 25.4 | 3979.9 | 0.72 | 0.87 | 2.96 | 0.24 | 1 | 10
41 | 135 | CONCLUIDO | 7.0721 | 14.14 | 10.63 | 49.06 | 0.71 | 13 | 283.06 | 59.89 | 11.25 | 11 | 76.93 | 35145.53 | 180.49 | 197.77 | 34.74 | 25.4 | 3803 | 0.73 | 0.88 | 2.96 | 0.24 | 1 | 10
42 | 135 | CONCLUIDO | 7.071 | 14.14 | 10.63 | 49.07 | 0.72 | 13 | 283.56 | 59.89 | 11.5 | 11 | 77.18 | 35206.88 | 180.41 | 197.75 | 34.89 | 25.4 | 3875.48 | 0.73 | 0.88 | 2.96 | 0.24 | 1 | 10
43 | 135 | CONCLUIDO | 7.1028 | 14.08 | 10.62 | 53.1 | 0.74 | 12 | 284.06 | 59.89 | 11.75 | 10 | 77.42 | 35268.32 | 180.06 | 197.75 | 34.43 | 25.4 | 3650.03 | 0.74 | 0.88 | 2.96 | 0.23 | 1 | 10
44 | 135 | CONCLUIDO | 7.1047 | 14.08 | 10.62 | 53.08 | 0.75 | 12 | 284.56 | 59.89 | 12 | 10 | 77.67 | 35329.87 | 180.01 | 197.78 | 34.26 | 25.4 | 3563.85 | 0.74 | 0.88 | 2.96 | 0.22 | 1 | 10
45 | 135 | CONCLUIDO | 7.1054 | 14.07 | 10.61 | 53.07 | 0.77 | 12 | 285.06 | 59.89 | 12.25 | 10 | 77.92 | 35391.51 | 180.09 | 197.77 | 34.26 | 25.4 | 3563.7 | 0.74 | 0.88 | 2.96 | 0.22 | 1 | 10
46 | 135 | CONCLUIDO | 7.11 | 14.06 | 10.61 | 53.02 | 0.78 | 12 | 285.56 | 59.89 | 12.5 | 10 | 78.17 | 35453.26 | 179.8 | 197.78 | 34.09 | 25.4 | 3480.5 | 0.75 | 0.88 | 2.96 | 0.21 | 1 | 10
47 | 135 | CONCLUIDO | 7.1045 | 14.08 | 10.62 | 53.08 | 0.79 | 12 | 286.06 | 59.89 | 12.75 | 10 | 78.42 | 35515.1 | 179.8 | 197.83 | 34.34 | 25.4 | 3607.1 | 0.74 | 0.88 | 2.96 | 0.22 | 1 | 10
48 | 135 | CONCLUIDO | 7.1487 | 13.99 | 10.58 | 57.71 | 0.81 | 11 | 286.56 | 59.89 | 13 | 9 | 78.68 | 35577.18 | 179.24 | 197.76 | 33.24 | 25.4 | 3062.31 | 0.76 | 0.88 | 2.96 | 0.19 | 1 | 10
49 | 135 | CONCLUIDO | 7.1441 | 14 | 10.59 | 57.75 | 0.82 | 11 | 287.07 | 59.89 | 13.25 | 9 | 78.93 | 35639.23 | 179.4 | 197.81 | 33.4 | 25.4 | 3138.92 | 0.76 | 0.88 | 2.96 | 0.2 | 1 | 10
50 | 135 | CONCLUIDO | 7.1498 | 13.99 | 10.58 | 57.69 | 0.84 | 11 | 287.57 | 59.89 | 13.5 | 9 | 79.18 | 35701.38 | 179.27 | 197.75 | 33.21 | 25.4 | 3045.76 | 0.76 | 0.88 | 2.96 | 0.19 | 1 | 10
51 | 135 | CONCLUIDO | 7.1437 | 14 | 10.59 | 57.76 | 0.85 | 11 | 288.08 | 59.89 | 13.75 | 9 | 79.44 | 35763.64 | 179.68 | 197.75 | 33.65 | 25.4 | 3268.19 | 0.75 | 0.88 | 2.96 | 0.2 | 1 | 10
52 | 135 | CONCLUIDO | 7.1461 | 13.99 | 10.58 | 57.73 | 0.86 | 11 | 288.58 | 59.89 | 14 | 9 | 79.69 | 35826 | 179.39 | 197.79 | 33.38 | 25.4 | 3129.52 | 0.76 | 0.88 | 2.96 | 0.19 | 1 | 10
53 | 135 | CONCLUIDO | 7.1818 | 13.92 | 10.57 | 63.39 | 0.88 | 10 | 289.09 | 59.89 | 14.25 | 8 | 79.95 | 35888.47 | 179.02 | 197.78 | 32.77 | 25.4 | 2833.06 | 0.77 | 0.88 | 2.96 | 0.17 | 1 | 10
54 | 135 | CONCLUIDO | 7.1818 | 13.92 | 10.57 | 63.39 | 0.89 | 10 | 289.6 | 59.89 | 14.5 | 8 | 80.21 | 35951.04 | 179.12 | 197.8 | 32.85 | 25.4 | 2873.04 | 0.77 | 0.88 | 2.95 | 0.17 | 1 | 10
55 | 135 | CONCLUIDO | 7.1841 | 13.92 | 10.56 | 63.37 | 0.91 | 10 | 290.1 | 59.89 | 14.75 | 8 | 80.47 | 36013.72 | 179.23 | 197.77 | 32.66 | 25.4 | 2776.64 | 0.78 | 0.88 | 2.96 | 0.17 | 1 | 10
56 | 135 | CONCLUIDO | 7.183 | 13.92 | 10.56 | 63.38 | 0.92 | 10 | 290.61 | 59.89 | 15 | 8 | 80.73 | 36076.5 | 179.26 | 197.75 | 32.68 | 25.4 | 2784.22 | 0.78 | 0.88 | 2.96 | 0.17 | 1 | 10
57 | 135 | CONCLUIDO | 7.1845 | 13.92 | 10.56 | 63.36 | 0.93 | 10 | 291.12 | 59.89 | 15.25 | 8 | 80.99 | 36139.39 | 179.09 | 197.75 | 32.73 | 25.4 | 2811.67 | 0.78 | 0.88 | 2.95 | 0.17 | 1 | 10
58 | 135 | CONCLUIDO | 7.1799 | 13.93 | 10.57 | 63.41 | 0.95 | 10 | 291.63 | 59.89 | 15.5 | 8 | 81.25 | 36202.38 | 179.21 | 197.75 | 32.92 | 25.4 | 2904.22 | 0.77 | 0.88 | 2.96 | 0.18 | 1 | 10
59 | 135 | CONCLUIDO | 7.1843 | 13.92 | 10.56 | 63.36 | 0.96 | 10 | 292.15 | 59.89 | 15.75 | 8 | 81.51 | 36265.48 | 178.9 | 197.77 | 32.76 | 25.4 | 2827.85 | 0.78 | 0.88 | 2.95 | 0.17 | 1 | 10
60 | 135 | CONCLUIDO | 7.2186 | 13.85 | 10.54 | 70.3 | 0.97 | 9 | 292.66 | 59.89 | 16 | 7 | 81.77 | 36328.69 | 178.32 | 197.76 | 32.07 | 25.4 | 2487.9 | 0.79 | 0.88 | 2.96 | 0.15 | 1 | 10
61 | 135 | CONCLUIDO | 7.2123 | 13.87 | 10.56 | 70.38 | 0.99 | 9 | 293.17 | 59.89 | 16.25 | 7 | 82.03 | 36392.01 | 178.76 | 197.76 | 32.48 | 25.4 | 2690.55 | 0.78 | 0.88 | 2.96 | 0.17 | 1 | 10
62 | 135 | CONCLUIDO | 7.2131 | 13.86 | 10.56 | 70.37 | 1 | 9 | 293.69 | 59.89 | 16.5 | 7 | 82.3 | 36455.44 | 178.89 | 197.79 | 32.61 | 25.4 | 2757.99 | 0.78 | 0.88 | 2.95 | 0.17 | 1 | 10
63 | 135 | CONCLUIDO | 7.2159 | 13.86 | 10.55 | 70.34 | 1.01 | 9 | 294.2 | 59.89 | 16.75 | 7 | 82.56 | 36518.97 | 178.84 | 197.75 | 32.38 | 25.4 | 2640.95 | 0.78 | 0.88 | 2.95 | 0.16 | 1 | 10
64 | 135 | CONCLUIDO | 7.2141 | 13.86 | 10.55 | 70.36 | 1.03 | 9 | 294.72 | 59.89 | 17 | 7 | 82.83 | 36582.62 | 179 | 197.75 | 32.43 | 25.4 | 2663.99 | 0.78 | 0.88 | 2.95 | 0.16 | 1 | 10
65 | 135 | CONCLUIDO | 7.2192 | 13.85 | 10.54 | 70.29 | 1.04 | 9 | 295.23 | 59.89 | 17.25 | 7 | 83.1 | 36646.38 | 178.76 | 197.75 | 32.18 | 25.4 | 2539.58 | 0.79 | 0.88 | 2.95 | 0.15 | 1 | 10
66 | 135 | CONCLUIDO | 7.2152 | 13.86 | 10.55 | 70.34 | 1.05 | 9 | 295.75 | 59.89 | 17.5 | 7 | 83.36 | 36710.24 | 178.84 | 197.76 | 32.47 | 25.4 | 2684.45 | 0.78 | 0.88 | 2.95 | 0.16 | 1 | 10
67 | 135 | CONCLUIDO | 7.215 | 13.86 | 10.55 | 70.35 | 1.07 | 9 | 296.27 | 59.89 | 17.75 | 7 | 83.63 | 36774.22 | 178.81 | 197.75 | 32.51 | 25.4 | 2704.89 | 0.78 | 0.88 | 2.95 | 0.16 | 1 | 10
68 | 135 | CONCLUIDO | 7.2167 | 13.86 | 10.55 | 70.32 | 1.08 | 9 | 296.79 | 59.89 | 18 | 7 | 83.9 | 36838.32 | 178.69 | 197.83 | 32.37 | 25.4 | 2634.61 | 0.78 | 0.88 | 2.95 | 0.16 | 1 | 10
69 | 135 | CONCLUIDO | 7.2548 | 13.78 | 10.53 | 78.95 | 1.09 | 8 | 297.31 | 59.89 | 18.25 | 6 | 84.17 | 36902.52 | 178.17 | 197.75 | 31.66 | 25.4 | 2287.63 | 0.8 | 0.88 | 2.95 | 0.14 | 1 | 10
70 | 135 | CONCLUIDO | 7.2563 | 13.78 | 10.52 | 78.93 | 1.11 | 8 | 297.83 | 59.89 | 18.5 | 6 | 84.45 | 36966.84 | 178.26 | 197.76 | 31.52 | 25.4 | 2215.86 | 0.81 | 0.88 | 2.95 | 0.13 | 1 | 10
71 | 135 | CONCLUIDO | 7.2591 | 13.78 | 10.52 | 78.89 | 1.12 | 8 | 298.35 | 59.89 | 18.75 | 6 | 84.72 | 37031.27 | 178.25 | 197.75 | 31.48 | 25.4 | 2198.2 | 0.81 | 0.88 | 2.95 | 0.13 | 1 | 10
72 | 135 | CONCLUIDO | 7.2592 | 13.78 | 10.52 | 78.89 | 1.13 | 8 | 298.88 | 59.89 | 19 | 6 | 84.99 | 37095.82 | 178.34 | 197.8 | 31.38 | 25.4 | 2143.81 | 0.81 | 0.88 | 2.95 | 0.13 | 1 | 10
73 | 135 | CONCLUIDO | 7.255 | 13.78 | 10.53 | 78.95 | 1.15 | 8 | 299.4 | 59.89 | 19.25 | 6 | 85.27 | 37160.49 | 178.6 | 197.76 | 31.7 | 25.4 | 2305.53 | 0.8 | 0.88 | 2.95 | 0.14 | 1 | 10
74 | 135 | CONCLUIDO | 7.2562 | 13.78 | 10.52 | 78.93 | 1.16 | 8 | 299.93 | 59.89 | 19.5 | 6 | 85.54 | 37225.39 | 178.61 | 197.78 | 31.61 | 25.4 | 2259.05 | 0.8 | 0.88 | 2.95 | 0.13 | 1 | 10
75 | 135 | CONCLUIDO | 7.2566 | 13.78 | 10.52 | 78.92 | 1.17 | 8 | 300.45 | 59.89 | 19.75 | 6 | 85.82 | 37290.29 | 178.53 | 197.76 | 31.5 | 25.4 | 2205.93 | 0.81 | 0.88 | 2.95 | 0.13 | 1 | 10
76 | 135 | CONCLUIDO | 7.2585 | 13.78 | 10.52 | 78.9 | 1.18 | 8 | 300.98 | 59.89 | 20 | 6 | 86.09 | 37355.31 | 178.44 | 197.76 | 31.33 | 25.4 | 2122.41 | 0.81 | 0.88 | 2.95 | 0.13 | 1 | 10
77 | 135 | CONCLUIDO | 7.2529 | 13.79 | 10.53 | 78.97 | 1.2 | 8 | 301.51 | 59.89 | 20.25 | 6 | 86.37 | 37420.44 | 178.61 | 197.76 | 31.68 | 25.4 | 2295.59 | 0.8 | 0.88 | 2.95 | 0.14 | 1 | 10
78 | 135 | CONCLUIDO | 7.2548 | 13.78 | 10.53 | 78.95 | 1.21 | 8 | 302.04 | 59.89 | 20.5 | 6 | 86.65 | 37485.7 | 178.58 | 197.77 | 31.61 | 25.4 | 2258.79 | 0.8 | 0.88 | 2.95 | 0.14 | 1 | 10
79 | 135 | CONCLUIDO | 7.2586 | 13.78 | 10.52 | 78.89 | 1.22 | 8 | 302.57 | 59.89 | 20.75 | 6 | 86.93 | 37551.07 | 178.18 | 197.77 | 31.38 | 25.4 | 2146.95 | 0.81 | 0.88 | 2.95 | 0.13 | 1 | 10
80 | 135 | CONCLUIDO | 7.2529 | 13.79 | 10.53 | 78.97 | 1.23 | 8 | 303.1 | 59.89 | 21 | 6 | 87.21 | 37616.56 | 178.18 | 197.75 | 31.72 | 25.4 | 2316 | 0.8 | 0.88 | 2.95 | 0.14 | 1 | 10
81 | 135 | CONCLUIDO | 7.2901 | 13.72 | 10.51 | 90.09 | 1.25 | 7 | 303.63 | 59.89 | 21.25 | 5 | 87.49 | 37682.17 | 177.78 | 197.76 | 31.14 | 25.4 | 2033.09 | 0.82 | 0.89 | 2.95 | 0.12 | 1 | 10
82 | 135 | CONCLUIDO | 7.2911 | 13.72 | 10.51 | 90.07 | 1.26 | 7 | 304.16 | 59.89 | 21.5 | 5 | 87.78 | 37747.91 | 178.12 | 197.76 | 31.02 | 25.4 | 1969.91 | 0.82 | 0.89 | 2.95 | 0.12 | 1 | 10
83 | 135 | CONCLUIDO | 7.2919 | 13.71 | 10.51 | 90.06 | 1.27 | 7 | 304.7 | 59.89 | 21.75 | 5 | 88.06 | 37813.76 | 178.32 | 197.76 | 31.09 | 25.4 | 2005.38 | 0.82 | 0.89 | 2.95 | 0.12 | 1 | 10
84 | 135 | CONCLUIDO | 7.2872 | 13.72 | 10.52 | 90.14 | 1.28 | 7 | 305.23 | 59.89 | 22 | 5 | 88.35 | 37879.74 | 178.6 | 197.76 | 31.2 | 25.4 | 2061.67 | 0.81 | 0.88 | 2.95 | 0.13 | 1 | 10
85 | 135 | CONCLUIDO | 7.2913 | 13.72 | 10.51 | 90.07 | 1.3 | 7 | 305.77 | 59.89 | 22.25 | 5 | 88.63 | 37945.85 | 178.57 | 197.77 | 31 | 25.4 | 1959.03 | 0.82 | 0.89 | 2.95 | 0.12 | 1 | 10
86 | 135 | CONCLUIDO | 7.2948 | 13.71 | 10.5 | 90.01 | 1.31 | 7 | 306.31 | 59.89 | 22.5 | 5 | 88.92 | 38012.07 | 178.45 | 197.77 | 30.85 | 25.4 | 1885.59 | 0.82 | 0.89 | 2.95 | 0.11 | 1 | 10
87 | 135 | CONCLUIDO | 7.2923 | 13.71 | 10.51 | 90.05 | 1.32 | 7 | 306.84 | 59.89 | 22.75 | 5 | 89.21 | 38078.42 | 178.6 | 197.76 | 31.01 | 25.4 | 1966.36 | 0.82 | 0.89 | 2.95 | 0.12 | 1 | 10
88 | 135 | CONCLUIDO | 7.2905 | 13.72 | 10.51 | 90.08 | 1.33 | 7 | 307.38 | 59.89 | 23 | 5 | 89.5 | 38144.9 | 178.73 | 197.76 | 31.11 | 25.4 | 2013.56 | 0.82 | 0.89 | 2.95 | 0.12 | 1 | 10
89 | 135 | CONCLUIDO | 7.2882 | 13.72 | 10.51 | 90.12 | 1.35 | 7 | 307.92 | 59.89 | 23.25 | 5 | 89.79 | 38211.5 | 178.87 | 197.75 | 31.29 | 25.4 | 2106.5 | 0.81 | 0.89 | 2.95 | 0.12 | 1 | 10
90 | 135 | CONCLUIDO | 7.292 | 13.71 | 10.51 | 90.06 | 1.36 | 7 | 308.46 | 59.89 | 23.5 | 5 | 90.08 | 38278.23 | 178.63 | 197.8 | 31.03 | 25.4 | 1973.72 | 0.82 | 0.89 | 2.95 | 0.12 | 1 | 10
91 | 135 | CONCLUIDO | 7.2916 | 13.71 | 10.51 | 90.06 | 1.37 | 7 | 309.01 | 59.89 | 23.75 | 5 | 90.37 | 38345.09 | 178.53 | 197.75 | 31.05 | 25.4 | 1987.78 | 0.82 | 0.89 | 2.95 | 0.12 | 1 | 10
92 | 135 | CONCLUIDO | 7.2898 | 13.72 | 10.51 | 90.09 | 1.38 | 7 | 309.55 | 59.89 | 24 | 5 | 90.66 | 38412.07 | 178.47 | 197.76 | 31.11 | 25.4 | 2017.58 | 0.82 | 0.89 | 2.95 | 0.12 | 1 | 10
93 | 135 | CONCLUIDO | 7.2891 | 13.72 | 10.51 | 90.1 | 1.39 | 7 | 310.09 | 59.89 | 24.25 | 5 | 90.96 | 38479.19 | 178.41 | 197.75 | 31.21 | 25.4 | 2065.65 | 0.81 | 0.89 | 2.95 | 0.12 | 1 | 10
94 | 135 | CONCLUIDO | 7.2876 | 13.72 | 10.52 | 90.13 | 1.41 | 7 | 310.64 | 59.89 | 24.5 | 5 | 91.25 | 38546.43 | 178.41 | 197.77 | 31.32 | 25.4 | 2120.73 | 0.81 | 0.88 | 2.95 | 0.12 | 1 | 10
95 | 135 | CONCLUIDO | 7.2908 | 13.72 | 10.51 | 90.08 | 1.42 | 7 | 311.19 | 59.89 | 24.75 | 5 | 91.55 | 38613.8 | 178.21 | 197.76 | 31.18 | 25.4 | 2050.06 | 0.81 | 0.89 | 2.95 | 0.12 | 1 | 10
96 | 135 | CONCLUIDO | 7.2864 | 13.72 | 10.52 | 90.15 | 1.43 | 7 | 311.73 | 59.89 | 25 | 5 | 91.85 | 38681.31 | 178.18 | 197.75 | 31.25 | 25.4 | 2084.21 | 0.81 | 0.88 | 2.95 | 0.13 | 1 | 10
97 | 135 | CONCLUIDO | 7.2898 | 13.72 | 10.51 | 90.09 | 1.44 | 7 | 312.28 | 59.89 | 25.25 | 5 | 92.15 | 38749.07 | 177.92 | 197.78 | 31.08 | 25.4 | 1999.4 | 0.82 | 0.89 | 2.95 | 0.12 | 1 | 10
98 | 135 | CONCLUIDO | 7.3288 | 13.64 | 10.49 | 104.88 | 1.45 | 6 | 312.83 | 59.89 | 25.5 | 4 | 92.44 | 38816.85 | 177.52 | 197.75 | 30.52 | 25.4 | 1726.01 | 0.83 | 0.89 | 2.95 | 0.1 | 1 | 10
99 | 135 | CONCLUIDO | 7.3326 | 13.64 | 10.48 | 104.81 | 1.46 | 6 | 313.38 | 59.89 | 25.75 | 4 | 92.75 | 38884.75 | 177.43 | 197.75 | 30.23 | 25.4 | 1579.91 | 0.84 | 0.89 | 2.95 | 0.09 | 1 | 10
100 | 135 | CONCLUIDO | 7.3317 | 13.64 | 10.48 | 104.83 | 1.48 | 6 | 313.93 | 59.89 | 26 | 4 | 93.05 | 38952.8 | 177.67 | 197.77 | 30.22 | 25.4 | 1577.59 | 0.84 | 0.89 | 2.95 | 0.09 | 1 | 10
101 | 135 | CONCLUIDO | 7.3312 | 13.64 | 10.48 | 104.84 | 1.49 | 6 | 314.49 | 59.89 | 26.25 | 4 | 93.35 | 39020.97 | 177.78 | 197.76 | 30.31 | 25.4 | 1622.4 | 0.84 | 0.89 | 2.95 | 0.09 | 1 | 10
102 | 135 | CONCLUIDO | 7.3309 | 13.64 | 10.48 | 104.84 | 1.5 | 6 | 315.04 | 59.89 | 26.5 | 4 | 93.65 | 39089.29 | 177.94 | 197.75 | 30.3 | 25.4 | 1613.64 | 0.84 | 0.89 | 2.95 | 0.09 | 1 | 10
103 | 135 | CONCLUIDO | 7.33 | 13.64 | 10.49 | 104.86 | 1.51 | 6 | 315.6 | 59.89 | 26.75 | 4 | 93.96 | 39157.74 | 178.26 | 197.78 | 30.3 | 25.4 | 1615.88 | 0.84 | 0.89 | 2.95 | 0.1 | 1 | 10
104 | 135 | CONCLUIDO | 7.3294 | 13.64 | 10.49 | 104.87 | 1.52 | 6 | 316.15 | 59.89 | 27 | 4 | 94.26 | 39226.32 | 178.44 | 197.79 | 30.42 | 25.4 | 1674.51 | 0.83 | 0.89 | 2.95 | 0.1 | 1 | 10
105 | 135 | CONCLUIDO | 7.3285 | 13.65 | 10.49 | 104.89 | 1.53 | 6 | 316.71 | 59.89 | 27.25 | 4 | 94.57 | 39295.05 | 178.71 | 197.75 | 30.46 | 25.4 | 1694.78 | 0.83 | 0.89 | 2.95 | 0.1 | 1 | 10
106 | 135 | CONCLUIDO | 7.3314 | 13.64 | 10.48 | 104.84 | 1.54 | 6 | 317.27 | 59.89 | 27.5 | 4 | 94.88 | 39363.91 | 178.67 | 197.75 | 30.28 | 25.4 | 1607.87 | 0.84 | 0.89 | 2.95 | 0.09 | 1 | 10
107 | 135 | CONCLUIDO | 7.3363 | 13.63 | 10.47 | 104.74 | 1.56 | 6 | 317.83 | 59.89 | 27.75 | 4 | 95.19 | 39432.92 | 178.41 | 197.76 | 30.03 | 25.4 | 1479.4 | 0.85 | 0.89 | 2.95 | 0.08 | 1 | 10
108 | 135 | CONCLUIDO | 7.3311 | 13.64 | 10.48 | 104.84 | 1.57 | 6 | 318.39 | 59.89 | 28 | 4 | 95.5 | 39502.07 | 178.74 | 197.78 | 30.2 | 25.4 | 1565.88 | 0.84 | 0.89 | 2.95 | 0.09 | 1 | 10
109 | 135 | CONCLUIDO | 7.3293 | 13.64 | 10.49 | 104.88 | 1.58 | 6 | 318.95 | 59.89 | 28.25 | 4 | 95.81 | 39571.36 | 178.89 | 197.75 | 30.37 | 25.4 | 1648.93 | 0.84 | 0.89 | 2.95 | 0.1 | 1 | 10
110 | 135 | CONCLUIDO | 7.3306 | 13.64 | 10.48 | 104.85 | 1.59 | 6 | 319.51 | 59.89 | 28.5 | 4 | 96.13 | 39640.79 | 178.86 | 197.78 | 30.39 | 25.4 | 1658.79 | 0.84 | 0.89 | 2.95 | 0.09 | 1 | 10
111 | 135 | CONCLUIDO | 7.3291 | 13.64 | 10.49 | 104.88 | 1.6 | 6 | 320.08 | 59.89 | 28.75 | 4 | 96.44 | 39710.36 | 178.89 | 197.75 | 30.42 | 25.4 | 1673.88 | 0.84 | 0.89 | 2.95 | 0.1 | 1 | 10
112 | 135 | CONCLUIDO | 7.3279 | 13.65 | 10.49 | 104.9 | 1.61 | 6 | 320.64 | 59.89 | 29 | 4 | 96.75 | 39780.08 | 178.97 | 197.75 | 30.43 | 25.4 | 1683.21 | 0.83 | 0.89 | 2.95 | 0.1 | 1 | 10
113 | 135 | CONCLUIDO | 7.3297 | 13.64 | 10.49 | 104.87 | 1.62 | 6 | 321.21 | 59.89 | 29.25 | 4 | 97.07 | 39849.95 | 178.91 | 197.75 | 30.4 | 25.4 | 1668.54 | 0.84 | 0.89 | 2.95 | 0.1 | 1 | 10
114 | 135 | CONCLUIDO | 7.3311 | 13.64 | 10.48 | 104.84 | 1.63 | 6 | 321.78 | 59.89 | 29.5 | 4 | 97.39 | 39919.96 | 178.88 | 197.77 | 30.35 | 25.4 | 1643.2 | 0.84 | 0.89 | 2.95 | 0.09 | 1 | 10
115 | 135 | CONCLUIDO | 7.3299 | 13.64 | 10.49 | 104.86 | 1.64 | 6 | 322.34 | 59.89 | 29.75 | 4 | 97.71 | 39990.12 | 178.84 | 197.77 | 30.39 | 25.4 | 1659.97 | 0.84 | 0.89 | 2.95 | 0.1 | 1 | 10
116 | 135 | CONCLUIDO | 7.3306 | 13.64 | 10.48 | 104.85 | 1.66 | 6 | 322.91 | 59.89 | 30 | 4 | 98.03 | 40060.43 | 178.72 | 197.75 | 30.31 | 25.4 | 1623.18 | 0.84 | 0.89 | 2.95 | 0.1 | 1 | 10
117 | 135 | CONCLUIDO | 7.3317 | 13.64 | 10.48 | 104.83 | 1.67 | 6 | 323.49 | 59.89 | 30.25 | 4 | 98.35 | 40131.01 | 178.61 | 197.75 | 30.28 | 25.4 | 1608.39 | 0.84 | 0.89 | 2.95 | 0.09 | 1 | 10
118 | 135 | CONCLUIDO | 7.3309 | 13.64 | 10.48 | 104.84 | 1.68 | 6 | 324.06 | 59.89 | 30.5 | 4 | 98.67 | 40201.62 | 178.55 | 197.8 | 30.34 | 25.4 | 1635.85 | 0.84 | 0.89 | 2.95 | 0.09 | 1 | 10
119 | 135 | CONCLUIDO | 7.3288 | 13.64 | 10.49 | 104.88 | 1.69 | 6 | 324.63 | 59.89 | 30.75 | 4 | 99 | 40272.38 | 178.51 | 197.75 | 30.37 | 25.4 | 1649.66 | 0.84 | 0.89 | 2.95 | 0.1 | 1 | 10
120 | 135 | CONCLUIDO | 7.332 | 13.64 | 10.48 | 104.83 | 1.7 | 6 | 325.21 | 59.89 | 31 | 4 | 99.32 | 40343.29 | 178.33 | 197.77 | 30.32 | 25.4 | 1628.15 | 0.84 | 0.89 | 2.95 | 0.09 | 1 | 10
121 | 135 | CONCLUIDO | 7.3335 | 13.64 | 10.48 | 104.8 | 1.71 | 6 | 325.78 | 59.89 | 31.25 | 4 | 99.65 | 40414.36 | 178.06 | 197.75 | 30.23 | 25.4 | 1578.63 | 0.84 | 0.89 | 2.95 | 0.09 | 1 | 10
122 | 135 | CONCLUIDO | 7.3273 | 13.65 | 10.49 | 104.91 | 1.72 | 6 | 326.36 | 59.89 | 31.5 | 4 | 99.97 | 40485.58 | 178.13 | 197.76 | 30.56 | 25.4 | 1746.39 | 0.83 | 0.89 | 2.95 | 0.1 | 1 | 10
123 | 135 | CONCLUIDO | 7.3645 | 13.58 | 10.47 | 125.67 | 1.73 | 5 | 326.94 | 59.89 | 31.75 | 3 | 100.3 | 40556.96 | 177.53 | 197.78 | 30.01 | 25.4 | 1475.53 | 0.85 | 0.89 | 2.95 | 0.08 | 1 | 10
124 | 135 | CONCLUIDO | 7.3639 | 13.58 | 10.47 | 125.69 | 1.74 | 5 | 327.52 | 59.89 | 32 | 3 | 100.63 | 40628.49 | 177.82 | 197.75 | 30.01 | 25.4 | 1475.62 | 0.85 | 0.89 | 2.95 | 0.08 | 1 | 10
125 | 135 | CONCLUIDO | 7.3641 | 13.58 | 10.47 | 125.68 | 1.75 | 5 | 328.1 | 59.89 | 32.25 | 3 | 100.96 | 40700.18 | 178.19 | 197.76 | 29.97 | 25.4 | 1457.46 | 0.85 | 0.89 | 2.95 | 0.08 | 1 | 10
126 | 135 | CONCLUIDO | 7.3614 | 13.58 | 10.48 | 125.74 | 1.76 | 5 | 328.68 | 59.89 | 32.5 | 3 | 101.3 | 40772.03 | 178.42 | 197.75 | 30.2 | 25.4 | 1571.62 | 0.84 | 0.89 | 2.95 | 0.09 | 1 | 10
127 | 135 | CONCLUIDO | 7.3606 | 13.59 | 10.48 | 125.76 | 1.77 | 5 | 329.27 | 59.89 | 32.75 | 3 | 101.63 | 40844.03 | 178.68 | 197.77 | 30.18 | 25.4 | 1559.82 | 0.84 | 0.89 | 2.95 | 0.09 | 1 | 10
128 | 135 | CONCLUIDO | 7.3612 | 13.58 | 10.48 | 125.75 | 1.78 | 5 | 329.85 | 59.89 | 33 | 3 | 101.97 | 40916.2 | 178.8 | 197.75 | 30.15 | 25.4 | 1545.54 | 0.84 | 0.89 | 2.95 | 0.09 | 1 | 10
129 | 135 | CONCLUIDO | 7.3629 | 13.58 | 10.48 | 125.71 | 1.79 | 5 | 330.44 | 59.89 | 33.25 | 3 | 102.3 | 40988.53 | 178.9 | 197.75 | 30.02 | 25.4 | 1480.57 | 0.85 | 0.89 | 2.95 | 0.09 | 1 | 10
130 | 135 | CONCLUIDO | 7.3636 | 13.58 | 10.47 | 125.69 | 1.8 | 5 | 331.03 | 59.89 | 33.5 | 3 | 102.64 | 41061.02 | 179.03 | 197.76 | 29.96 | 25.4 | 1451.13 | 0.85 | 0.89 | 2.95 | 0.08 | 1 | 10
131 | 135 | CONCLUIDO | 7.3657 | 13.58 | 10.47 | 125.65 | 1.81 | 5 | 331.62 | 59.89 | 33.75 | 3 | 102.98 | 41133.67 | 179.07 | 197.75 | 29.89 | 25.4 | 1416.75 | 0.85 | 0.89 | 2.95 | 0.08 | 1 | 10
132 | 135 | CONCLUIDO | 7.3645 | 13.58 | 10.47 | 125.67 | 1.82 | 5 | 332.21 | 59.89 | 34 | 3 | 103.32 | 41206.49 | 179.31 | 197.75 | 29.99 | 25.4 | 1466.87 | 0.85 | 0.89 | 2.95 | 0.08 | 1 | 10
133 | 135 | CONCLUIDO | 7.3636 | 13.58 | 10.47 | 125.69 | 1.83 | 5 | 332.8 | 59.89 | 34.25 | 3 | 103.66 | 41279.48 | 179.51 | 197.75 | 29.95 | 25.4 | 1446.26 | 0.85 | 0.89 | 2.95 | 0.08 | 1 | 10
134 | 135 | CONCLUIDO | 7.3695 | 13.57 | 10.46 | 125.56 | 1.84 | 5 | 333.39 | 59.89 | 34.5 | 3 | 104.01 | 41352.63 | 179.39 | 197.75 | 29.7 | 25.4 | 1318.61 | 0.86 | 0.89 | 2.95 | 0.07 | 1 | 10
135 | 135 | CONCLUIDO | 7.3672 | 13.57 | 10.47 | 125.61 | 1.85 | 5 | 333.99 | 59.89 | 34.75 | 3 | 104.35 | 41426.07 | 179.59 | 197.75 | 29.75 | 25.4 | 1347.13 | 0.85 | 0.89 | 2.95 | 0.08 | 1 | 10
136 | 135 | CONCLUIDO | 7.3668 | 13.57 | 10.47 | 125.62 | 1.86 | 5 | 334.58 | 59.89 | 35 | 3 | 104.7 | 41499.57 | 179.72 | 197.75 | 29.8 | 25.4 | 1369.43 | 0.85 | 0.89 | 2.95 | 0.08 | 1 | 10
137 | 135 | CONCLUIDO | 7.3669 | 13.57 | 10.47 | 125.62 | 1.87 | 5 | 335.18 | 59.89 | 35.25 | 3 | 105.04 | 41573.23 | 179.81 | 197.76 | 29.87 | 25.4 | 1404.66 | 0.85 | 0.89 | 2.95 | 0.08 | 1 | 10
138 | 135 | CONCLUIDO | 7.3647 | 13.58 | 10.47 | 125.67 | 1.88 | 5 | 335.78 | 59.89 | 35.5 | 3 | 105.39 | 41647.07 | 180.05 | 197.75 | 29.9 | 25.4 | 1422.63 | 0.85 | 0.89 | 2.95 | 0.08 | 1 | 10
139 | 135 | CONCLUIDO | 7.366 | 13.58 | 10.47 | 125.64 | 1.89 | 5 | 336.38 | 59.89 | 35.75 | 3 | 105.74 | 41721.08 | 180.01 | 197.75 | 29.93 | 25.4 | 1435.72 | 0.85 | 0.89 | 2.95 | 0.08 | 1 | 10
140 | 135 | CONCLUIDO | 7.3656 | 13.58 | 10.47 | 125.65 | 1.9 | 5 | 336.98 | 59.89 | 36 | 3 | 106.09 | 41795.26 | 180.13 | 197.78 | 29.93 | 25.4 | 1438.18 | 0.85 | 0.89 | 2.95 | 0.08 | 1 | 10
141 | 135 | CONCLUIDO | 7.366 | 13.58 | 10.47 | 125.64 | 1.91 | 5 | 337.58 | 59.89 | 36.25 | 3 | 106.45 | 41869.62 | 180.18 | 197.75 | 29.9 | 25.4 | 1419.09 | 0.85 | 0.89 | 2.95 | 0.08 | 1 | 10
142 | 135 | CONCLUIDO | 7.3663 | 13.58 | 10.47 | 125.63 | 1.92 | 5 | 338.19 | 59.89 | 36.5 | 3 | 106.8 | 41944.15 | 180.15 | 197.8 | 29.84 | 25.4 | 1393.34 | 0.85 | 0.89 | 2.95 | 0.08 | 1 | 10
143 | 135 | CONCLUIDO | 7.3674 | 13.57 | 10.47 | 125.61 | 1.93 | 5 | 338.79 | 59.89 | 36.75 | 3 | 107.16 | 42018.86 | 180.29 | 197.76 | 29.81 | 25.4 | 1374.74 | 0.85 | 0.89 | 2.95 | 0.08 | 1 | 10
144 | 135 | CONCLUIDO | 7.3647 | 13.58 | 10.47 | 125.67 | 1.94 | 5 | 339.4 | 59.89 | 37 | 3 | 107.51 | 42093.75 | 180.36 | 197.75 | 29.92 | 25.4 | 1430.9 | 0.85 | 0.89 | 2.95 | 0.08 | 1 | 10
145 | 135 | CONCLUIDO | 7.3681 | 13.57 | 10.47 | 125.59 | 1.95 | 5 | 340.01 | 59.89 | 37.25 | 3 | 107.87 | 42168.82 | 180.27 | 197.75 | 29.69 | 25.4 | 1314.74 | 0.86 | 0.89 | 2.95 | 0.08 | 1 | 10
146 | 135 | CONCLUIDO | 7.3674 | 13.57 | 10.47 | 125.61 | 1.96 | 5 | 340.62 | 59.89 | 37.5 | 3 | 108.23 | 42244.08 | 180.28 | 197.77 | 29.81 | 25.4 | 1375.6 | 0.85 | 0.89 | 2.95 | 0.08 | 1 | 10
147 | 135 | CONCLUIDO | 7.3677 | 13.57 | 10.47 | 125.6 | 1.97 | 5 | 341.23 | 59.89 | 37.75 | 3 | 108.59 | 42319.51 | 180.31 | 197.75 | 29.77 | 25.4 | 1357.59 | 0.85 | 0.89 | 2.95 | 0.08 | 1 | 10
148 | 135 | CONCLUIDO | 7.3713 | 13.57 | 10.46 | 125.52 | 1.98 | 5 | 341.84 | 59.89 | 38 | 3 | 108.96 | 42395.13 | 180.17 | 197.75 | 29.57 | 25.4 | 1255.43 | 0.86 | 0.89 | 2.95 | 0.07 | 1 | 10
149 | 135 | CONCLUIDO | 7.3683 | 13.57 | 10.47 | 125.59 | 1.99 | 5 | 342.46 | 59.89 | 38.25 | 3 | 109.32 | 42470.94 | 180.23 | 197.75 | 29.68 | 25.4 | 1312.7 | 0.86 | 0.89 | 2.95 | 0.08 | 1 | 10
150 | 135 | CONCLUIDO | 7.3692 | 13.57 | 10.46 | 125.57 | 2 | 5 | 343.08 | 59.89 | 38.5 | 3 | 109.69 | 42546.93 | 180.28 | 197.76 | 29.74 | 25.4 | 1338.74 | 0.85 | 0.89 | 2.94 | 0.07 | 1 | 10
151 | 135 | CONCLUIDO | 7.3721 | 13.56 | 10.46 | 125.51 | 2.01 | 5 | 343.69 | 59.89 | 38.75 | 3 | 110.06 | 42623.24 | 180.14 | 197.75 | 29.51 | 25.4 | 1227.25 | 0.86 | 0.89 | 2.95 | 0.07 | 1 | 10
152 | 135 | CONCLUIDO | 7.3715 | 13.57 | 10.46 | 125.52 | 2.02 | 5 | 344.31 | 59.89 | 39 | 3 | 110.43 | 42699.62 | 180.13 | 197.76 | 29.49 | 25.4 | 1215.33 | 0.86 | 0.89 | 2.95 | 0.07 | 1 | 10
153 | 135 | CONCLUIDO | 7.3706 | 13.57 | 10.46 | 125.54 | 2.03 | 5 | 344.93 | 59.89 | 39.25 | 3 | 110.8 | 42776.18 | 180.19 | 197.78 | 29.56 | 25.4 | 1251.08 | 0.86 | 0.89 | 2.95 | 0.07 | 1 | 10
154 | 135 | CONCLUIDO | 7.3727 | 13.56 | 10.46 | 125.49 | 2.04 | 5 | 345.56 | 59.89 | 39.5 | 3 | 111.17 | 42852.94 | 180.01 | 197.75 | 29.5 | 25.4 | 1221.56 | 0.86 | 0.89 | 2.94 | 0.07 | 1 | 10
155 | 135 | CONCLUIDO | 7.369 | 13.57 | 10.46 | 125.57 | 2.05 | 5 | 346.18 | 59.89 | 39.75 | 3 | 111.54 | 42929.9 | 179.97 | 197.75 | 29.67 | 25.4 | 1308.32 | 0.86 | 0.89 | 2.95 | 0.07 | 1 | 10
156 | 135 | CONCLUIDO | 7.3709 | 13.57 | 10.46 | 125.53 | 2.06 | 5 | 346.81 | 59.89 | 40 | 3 | 111.92 | 43007.05 | 179.79 | 197.75 | 29.55 | 25.4 | 1247.89 | 0.86 | 0.89 | 2.95 | 0.07 | 1 | 10
0 | 80 | CONCLUIDO | 5.3425 | 18.72 | 12.72 | 6.69 | 0.11 | 114 | 159.12 | 50.28 | 1 | 112 | 27.84 | 19859.16 | 157.55 | 198.12 | 99.7 | 25.4 | 35776.94 | 0.25 | 0.73 | 3.13 | 2.32 | 1 | 10
1 | 80 | CONCLUIDO | 5.7909 | 17.27 | 12.14 | 8.37 | 0.14 | 87 | 159.48 | 50.28 | 1.25 | 85 | 27.95 | 19902.91 | 150.22 | 198.05 | 81.6 | 25.4 | 26861.12 | 0.31 | 0.77 | 3.08 | 1.74 | 1 | 10
2 | 80 | CONCLUIDO | 6.0873 | 16.43 | 11.82 | 9.98 | 0.17 | 71 | 159.83 | 50.28 | 1.5 | 69 | 28.05 | 19946.71 | 146.06 | 197.93 | 71.71 | 25.4 | 21995.53 | 0.35 | 0.79 | 3.05 | 1.42 | 1 | 10
3 | 80 | CONCLUIDO | 6.313 | 15.84 | 11.58 | 11.58 | 0.19 | 60 | 160.19 | 50.28 | 1.75 | 58 | 28.16 | 19990.53 | 143.05 | 197.87 | 64.37 | 25.4 | 18380.99 | 0.39 | 0.8 | 3.04 | 1.19 | 1 | 10
4 | 80 | CONCLUIDO | 6.4782 | 15.44 | 11.44 | 13.2 | 0.22 | 52 | 160.54 | 50.28 | 2 | 50 | 28.26 | 20034.4 | 141.1 | 197.94 | 59.76 | 25.4 | 16116.88 | 0.42 | 0.81 | 3.03 | 1.04 | 1 | 10
5 | 80 | CONCLUIDO | 6.6212 | 15.1 | 11.3 | 14.73 | 0.25 | 46 | 160.9 | 50.28 | 2.25 | 44 | 28.37 | 20078.3 | 139.2 | 197.85 | 55.28 | 25.4 | 13907.23 | 0.46 | 0.82 | 3.02 | 0.9 | 1 | 10
6 | 80 | CONCLUIDO | 6.7408 | 14.84 | 11.19 | 16.37 | 0.27 | 41 | 161.26 | 50.28 | 2.5 | 39 | 28.48 | 20122.23 | 137.76 | 197.88 | 52.31 | 25.4 | 12445.43 | 0.49 | 0.83 | 3 | 0.8 | 1 | 10
7 | 80 | CONCLUIDO | 6.8338 | 14.63 | 11.12 | 18.03 | 0.3 | 37 | 161.61 | 50.28 | 2.75 | 35 | 28.58 | 20166.2 | 136.74 | 197.88 | 49.7 | 25.4 | 11162.62 | 0.51 | 0.84 | 3 | 0.72 | 1 | 10
8 | 80 | CONCLUIDO | 6.9057 | 14.48 | 11.06 | 19.52 | 0.33 | 34 | 161.97 | 50.28 | 3 | 32 | 28.69 | 20210.21 | 135.8 | 197.79 | 48.28 | 25.4 | 10464.1 | 0.53 | 0.84 | 2.99 | 0.67 | 1 | 10
9 | 80 | CONCLUIDO | 6.9968 | 14.29 | 10.97 | 21.23 | 0.35 | 31 | 162.33 | 50.28 | 3.25 | 29 | 28.8 | 20254.26 | 134.58 | 197.78 | 45.3 | 25.4 | 8992.57 | 0.56 | 0.85 | 2.99 | 0.58 | 1 | 10
10 | 80 | CONCLUIDO | 7.0293 | 14.23 | 10.97 | 22.69 | 0.38 | 29 | 162.68 | 50.28 | 3.5 | 27 | 28.9 | 20298.34 | 134.42 | 197.81 | 45.37 | 25.4 | 9036.02 | 0.56 | 0.85 | 2.99 | 0.58 | 1 | 10
11 | 80 | CONCLUIDO | 7.0849 | 14.11 | 10.92 | 24.27 | 0.41 | 27 | 163.04 | 50.28 | 3.75 | 25 | 29.01 | 20342.46 | 133.7 | 197.78 | 43.74 | 25.4 | 8230.94 | 0.58 | 0.85 | 2.99 | 0.53 | 1 | 10
12 | 80 | CONCLUIDO | 7.1375 | 14.01 | 10.88 | 26.11 | 0.43 | 25 | 163.4 | 50.28 | 4 | 23 | 29.12 | 20386.62 | 133.09 | 197.83 | 42.51 | 25.4 | 7623.8 | 0.6 | 0.86 | 2.98 | 0.49 | 1 | 10
13 | 80 | CONCLUIDO | 7.1602 | 13.97 | 10.87 | 27.17 | 0.46 | 24 | 163.76 | 50.28 | 4.25 | 22 | 29.23 | 20430.81 | 132.77 | 197.86 | 42.13 | 25.4 | 7442.92 | 0.6 | 0.86 | 2.98 | 0.48 | 1 | 10
14 | 80 | CONCLUIDO | 7.222 | 13.85 | 10.81 | 29.49 | 0.49 | 22 | 164.12 | 50.28 | 4.5 | 20 | 29.34 | 20475.04 | 131.78 | 197.79 | 40.48 | 25.4 | 6628.13 | 0.63 | 0.86 | 2.98 | 0.42 | 1 | 10
15 | 80 | CONCLUIDO | 7.251 | 13.79 | 10.79 | 30.83 | 0.51 | 21 | 164.48 | 50.28 | 4.75 | 19 | 29.45 | 20519.3 | 131.5 | 197.82 | 39.82 | 25.4 | 6300.89 | 0.64 | 0.86 | 2.97 | 0.4 | 1 | 10
16 | 80 | CONCLUIDO | 7.2791 | 13.74 | 10.77 | 32.31 | 0.54 | 20 | 164.83 | 50.28 | 5 | 18 | 29.55 | 20563.61 | 131.09 | 197.81 | 39.21 | 25.4 | 6001.16 | 0.65 | 0.86 | 2.97 | 0.38 | 1 | 10
17 | 80 | CONCLUIDO | 7.3065 | 13.69 | 10.75 | 33.95 | 0.56 | 19 | 165.19 | 50.28 | 5.25 | 17 | 29.66 | 20607.95 | 130.71 | 197.84 | 38.51 | 25.4 | 5655.18 | 0.66 | 0.87 | 2.97 | 0.36 | 1 | 10
18 | 80 | CONCLUIDO | 7.338 | 13.63 | 10.72 | 35.74 | 0.59 | 18 | 165.55 | 50.28 | 5.5 | 16 | 29.77 | 20652.33 | 130.12 | 197.77 | 37.79 | 25.4 | 5300.82 | 0.67 | 0.87 | 2.96 | 0.33 | 1 | 10
19 | 80 | CONCLUIDO | 7.3353 | 13.63 | 10.73 | 35.76 | 0.61 | 18 | 165.91 | 50.28 | 5.75 | 16 | 29.88 | 20696.74 | 130.02 | 197.8 | 37.83 | 25.4 | 5323.28 | 0.67 | 0.87 | 2.97 | 0.34 | 1 | 10
20 | 80 | CONCLUIDO | 7.3538 | 13.6 | 10.73 | 37.86 | 0.64 | 17 | 166.27 | 50.28 | 6 | 15 | 29.99 | 20741.2 | 129.91 | 197.79 | 37.9 | 25.4 | 5362.43 | 0.67 | 0.87 | 2.97 | 0.34 | 1 | 10
21 | 80 | CONCLUIDO | 7.3945 | 13.52 | 10.68 | 40.06 | 0.66 | 16 | 166.64 | 50.28 | 6.25 | 14 | 30.11 | 20785.69 | 129.22 | 197.75 | 36.39 | 25.4 | 4612.21 | 0.7 | 0.87 | 2.97 | 0.29 | 1 | 10
22 | 80 | CONCLUIDO | 7.3917 | 13.53 | 10.69 | 40.08 | 0.69 | 16 | 167 | 50.28 | 6.5 | 14 | 30.22 | 20830.22 | 129.29 | 197.78 | 36.81 | 25.4 | 4822.91 | 0.69 | 0.87 | 2.96 | 0.3 | 1 | 10
23 | 80 | CONCLUIDO | 7.4181 | 13.48 | 10.67 | 42.69 | 0.71 | 15 | 167.36 | 50.28 | 6.75 | 13 | 30.33 | 20874.78 | 128.93 | 197.79 | 36.17 | 25.4 | 4505.39 | 0.7 | 0.87 | 2.96 | 0.28 | 1 | 10
24 | 80 | CONCLUIDO | 7.4222 | 13.47 | 10.67 | 42.66 | 0.74 | 15 | 167.72 | 50.28 | 7 | 13 | 30.44 | 20919.39 | 128.57 | 197.82 | 35.82 | 25.4 | 4331.91 | 0.71 | 0.87 | 2.97 | 0.27 | 1 | 10
25 | 80 | CONCLUIDO | 7.4525 | 13.42 | 10.64 | 45.61 | 0.76 | 14 | 168.08 | 50.28 | 7.25 | 12 | 30.55 | 20964.03 | 128.28 | 197.79 | 35.24 | 25.4 | 4048.51 | 0.72 | 0.87 | 2.96 | 0.25 | 1 | 10
26 | 80 | CONCLUIDO | 7.4491 | 13.42 | 10.65 | 45.64 | 0.79 | 14 | 168.44 | 50.28 | 7.5 | 12 | 30.66 | 21008.71 | 127.99 | 197.77 | 35.47 | 25.4 | 4163.56 | 0.72 | 0.87 | 2.96 | 0.26 | 1 | 10
27 | 80 | CONCLUIDO | 7.4726 | 13.38 | 10.64 | 49.1 | 0.81 | 13 | 168.81 | 50.28 | 7.75 | 11 | 30.78 | 21053.43 | 127.94 | 197.79 | 34.91 | 25.4 | 3886.16 | 0.73 | 0.87 | 2.97 | 0.25 | 1 | 10
28 | 80 | CONCLUIDO | 7.4822 | 13.36 | 10.62 | 49.02 | 0.84 | 13 | 169.17 | 50.28 | 8 | 11 | 30.89 | 21098.19 | 127.63 | 197.76 | 34.55 | 25.4 | 3708.4 | 0.74 | 0.88 | 2.96 | 0.23 | 1 | 10
29 | 80 | CONCLUIDO | 7.4749 | 13.38 | 10.63 | 49.08 | 0.86 | 13 | 169.53 | 50.28 | 8.25 | 11 | 31 | 21142.98 | 127.35 | 197.77 | 34.97 | 25.4 | 3918.52 | 0.73 | 0.88 | 2.96 | 0.24 | 1 | 10
30 | 80 | CONCLUIDO | 7.5039 | 13.33 | 10.62 | 53.08 | 0.89 | 12 | 169.9 | 50.28 | 8.5 | 10 | 31.12 | 21187.82 | 127.06 | 197.76 | 34.3 | 25.4 | 3587.91 | 0.74 | 0.88 | 2.96 | 0.23 | 1 | 10
31 | 80 | CONCLUIDO | 7.5031 | 13.33 | 10.62 | 53.08 | 0.91 | 12 | 170.26 | 50.28 | 8.75 | 10 | 31.23 | 21232.69 | 127 | 197.77 | 34.28 | 25.4 | 3573.56 | 0.74 | 0.88 | 2.96 | 0.23 | 1 | 10
32 | 80 | CONCLUIDO | 7.5058 | 13.32 | 10.61 | 53.06 | 0.94 | 12 | 170.62 | 50.28 | 9 | 10 | 31.34 | 21277.6 | 126.47 | 197.78 | 34.28 | 25.4 | 3573.97 | 0.74 | 0.88 | 2.96 | 0.22 | 1 | 10
33 | 80 | CONCLUIDO | 7.5382 | 13.27 | 10.59 | 57.75 | 0.96 | 11 | 170.99 | 50.28 | 9.25 | 9 | 31.46 | 21322.55 | 126.18 | 197.75 | 33.45 | 25.4 | 3165.41 | 0.76 | 0.88 | 2.96 | 0.2 | 1 | 10
34 | 80 | CONCLUIDO | 7.5429 | 13.26 | 10.58 | 57.7 | 0.98 | 11 | 171.35 | 50.28 | 9.5 | 9 | 31.57 | 21367.54 | 125.98 | 197.76 | 33.31 | 25.4 | 3095.57 | 0.76 | 0.88 | 2.95 | 0.19 | 1 | 10
35 | 80 | CONCLUIDO | 7.5397 | 13.26 | 10.58 | 57.73 | 1.01 | 11 | 171.72 | 50.28 | 9.75 | 9 | 31.69 | 21412.57 | 126.07 | 197.78 | 33.38 | 25.4 | 3132.26 | 0.76 | 0.88 | 2.96 | 0.19 | 1 | 10
36 | 80 | CONCLUIDO | 7.5715 | 13.21 | 10.56 | 63.37 | 1.03 | 10 | 172.08 | 50.28 | 10 | 8 | 31.8 | 21457.64 | 125.42 | 197.75 | 32.78 | 25.4 | 2834.42 | 0.77 | 0.88 | 2.95 | 0.17 | 1 | 10
37 | 80 | CONCLUIDO | 7.5695 | 13.21 | 10.56 | 63.38 | 1.05 | 10 | 172.45 | 50.28 | 10.25 | 8 | 31.92 | 21502.75 | 125.62 | 197.75 | 32.81 | 25.4 | 2851.07 | 0.77 | 0.88 | 2.95 | 0.17 | 1 | 10
38 | 80 | CONCLUIDO | 7.5718 | 13.21 | 10.56 | 63.36 | 1.08 | 10 | 172.82 | 50.28 | 10.5 | 8 | 32.04 | 21547.89 | 125.42 | 197.78 | 32.68 | 25.4 | 2787.7 | 0.78 | 0.88 | 2.95 | 0.17 | 1 | 10
39 | 80 | CONCLUIDO | 7.5683 | 13.21 | 10.57 | 63.4 | 1.1 | 10 | 173.18 | 50.28 | 10.75 | 8 | 32.15 | 21593.08 | 125.27 | 197.76 | 32.79 | 25.4 | 2841.85 | 0.77 | 0.88 | 2.96 | 0.18 | 1 | 10
40 | 80 | CONCLUIDO | 7.57 | 13.21 | 10.56 | 63.38 | 1.12 | 10 | 173.55 | 50.28 | 11 | 8 | 32.27 | 21638.31 | 124.8 | 197.77 | 32.8 | 25.4 | 2848.11 | 0.77 | 0.88 | 2.95 | 0.17 | 1 | 10
41 | 80 | CONCLUIDO | 7.5965 | 13.16 | 10.55 | 70.33 | 1.15 | 9 | 173.92 | 50.28 | 11.25 | 7 | 32.39 | 21683.57 | 124.4 | 197.78 | 32.28 | 25.4 | 2592.43 | 0.79 | 0.88 | 2.95 | 0.16 | 1 | 10
42 | 80 | CONCLUIDO | 7.5913 | 13.17 | 10.56 | 70.39 | 1.17 | 9 | 174.28 | 50.28 | 11.5 | 7 | 32.5 | 21728.87 | 124.56 | 197.78 | 32.62 | 25.4 | 2761.99 | 0.78 | 0.88 | 2.96 | 0.17 | 1 | 10
43 | 80 | CONCLUIDO | 7.5956 | 13.17 | 10.55 | 70.34 | 1.19 | 9 | 174.65 | 50.28 | 11.75 | 7 | 32.62 | 21774.22 | 124.5 | 197.77 | 32.38 | 25.4 | 2643.24 | 0.78 | 0.88 | 2.95 | 0.16 | 1 | 10
44 | 80 | CONCLUIDO | 7.5991 | 13.16 | 10.54 | 70.3 | 1.22 | 9 | 175.02 | 50.28 | 12 | 7 | 32.74 | 21819.6 | 124.1 | 197.77 | 32.16 | 25.4 | 2532.44 | 0.79 | 0.88 | 2.95 | 0.15 | 1 | 10
45 | 80 | CONCLUIDO | 7.5937 | 13.17 | 10.55 | 70.36 | 1.24 | 9 | 175.39 | 50.28 | 12.25 | 7 | 32.86 | 21865.03 | 124.09 | 197.79 | 32.48 | 25.4 | 2691.95 | 0.78 | 0.88 | 2.95 | 0.16 | 1 | 10
46 | 80 | CONCLUIDO | 7.5986 | 13.16 | 10.55 | 70.31 | 1.26 | 9 | 175.76 | 50.28 | 12.5 | 7 | 32.98 | 21910.49 | 123.76 | 197.77 | 32.21 | 25.4 | 2556.74 | 0.79 | 0.88 | 2.95 | 0.16 | 1 | 10
47 | 80 | CONCLUIDO | 7.6287 | 13.11 | 10.53 | 78.95 | 1.28 | 8 | 176.12 | 50.28 | 12.75 | 6 | 33.09 | 21956 | 123.33 | 197.75 | 31.58 | 25.4 | 2248.25 | 0.8 | 0.88 | 2.95 | 0.14 | 1 | 10
48 | 80 | CONCLUIDO | 7.6312 | 13.1 | 10.52 | 78.91 | 1.31 | 8 | 176.49 | 50.28 | 13 | 6 | 33.21 | 22001.54 | 123.3 | 197.77 | 31.46 | 25.4 | 2186.02 | 0.81 | 0.88 | 2.95 | 0.13 | 1 | 10
49 | 80 | CONCLUIDO | 7.6249 | 13.12 | 10.53 | 79 | 1.33 | 8 | 176.86 | 50.28 | 13.25 | 6 | 33.33 | 22047.13 | 123.44 | 197.75 | 31.74 | 25.4 | 2325.44 | 0.8 | 0.88 | 2.95 | 0.14 | 1 | 10
50 | 80 | CONCLUIDO | 7.6297 | 13.11 | 10.52 | 78.93 | 1.35 | 8 | 177.23 | 50.28 | 13.5 | 6 | 33.45 | 22092.76 | 123.29 | 197.76 | 31.57 | 25.4 | 2239.47 | 0.8 | 0.88 | 2.95 | 0.13 | 1 | 10
51 | 80 | CONCLUIDO | 7.6318 | 13.1 | 10.52 | 78.91 | 1.37 | 8 | 177.6 | 50.28 | 13.75 | 6 | 33.57 | 22138.42 | 122.96 | 197.75 | 31.38 | 25.4 | 2144.29 | 0.81 | 0.88 | 2.95 | 0.13 | 1 | 10
52 | 80 | CONCLUIDO | 7.626 | 13.11 | 10.53 | 78.98 | 1.4 | 8 | 177.97 | 50.28 | 14 | 6 | 33.69 | 22184.13 | 122.97 | 197.8 | 31.76 | 25.4 | 2335.04 | 0.8 | 0.88 | 2.95 | 0.14 | 1 | 10
53 | 80 | CONCLUIDO | 7.6308 | 13.1 | 10.52 | 78.92 | 1.42 | 8 | 178.34 | 50.28 | 14.25 | 6 | 33.82 | 22229.88 | 122.38 | 197.81 | 31.46 | 25.4 | 2185.39 | 0.81 | 0.88 | 2.95 | 0.13 | 1 | 10
54 | 80 | CONCLUIDO | 7.6228 | 13.12 | 10.54 | 79.02 | 1.44 | 8 | 178.72 | 50.28 | 14.5 | 6 | 33.94 | 22275.67 | 122.1 | 197.75 | 31.93 | 25.4 | 2421.53 | 0.8 | 0.88 | 2.95 | 0.15 | 1 | 10
55 | 80 | CONCLUIDO | 7.6607 | 13.05 | 10.5 | 90.03 | 1.46 | 7 | 179.09 | 50.28 | 14.75 | 5 | 34.06 | 22321.5 | 122.03 | 197.75 | 30.93 | 25.4 | 1924.06 | 0.82 | 0.89 | 2.95 | 0.11 | 1 | 10
56 | 80 | CONCLUIDO | 7.6539 | 13.07 | 10.52 | 90.13 | 1.48 | 7 | 179.46 | 50.28 | 15 | 5 | 34.18 | 22367.38 | 122.36 | 197.79 | 31.3 | 25.4 | 2109.77 | 0.81 | 0.88 | 2.95 | 0.12 | 1 | 10
57 | 80 | CONCLUIDO | 7.6614 | 13.05 | 10.5 | 90.02 | 1.5 | 7 | 179.83 | 50.28 | 15.25 | 5 | 34.3 | 22413.29 | 122.12 | 197.84 | 30.83 | 25.4 | 1873.82 | 0.82 | 0.89 | 2.95 | 0.11 | 1 | 10
58 | 80 | CONCLUIDO | 7.6562 | 13.06 | 10.51 | 90.1 | 1.53 | 7 | 180.2 | 50.28 | 15.5 | 5 | 34.43 | 22459.24 | 122.1 | 197.78 | 31.08 | 25.4 | 2000.62 | 0.82 | 0.89 | 2.95 | 0.12 | 1 | 10
59 | 80 | CONCLUIDO | 7.6537 | 13.07 | 10.52 | 90.13 | 1.55 | 7 | 180.58 | 50.28 | 15.75 | 5 | 34.55 | 22505.24 | 122.09 | 197.76 | 31.28 | 25.4 | 2102.9 | 0.81 | 0.88 | 2.95 | 0.13 | 1 | 10
60 | 80 | CONCLUIDO | 7.6594 | 13.06 | 10.51 | 90.05 | 1.57 | 7 | 180.95 | 50.28 | 16 | 5 | 34.67 | 22551.28 | 121.8 | 197.77 | 30.99 | 25.4 | 1954.46 | 0.82 | 0.89 | 2.95 | 0.12 | 1 | 10
61 | 80 | CONCLUIDO | 7.6549 | 13.06 | 10.51 | 90.12 | 1.59 | 7 | 181.32 | 50.28 | 16.25 | 5 | 34.79 | 22597.36 | 121.4 | 197.77 | 31.13 | 25.4 | 2027.42 | 0.82 | 0.89 | 2.95 | 0.12 | 1 | 10
62 | 80 | CONCLUIDO | 7.6534 | 13.07 | 10.52 | 90.14 | 1.61 | 7 | 181.7 | 50.28 | 16.5 | 5 | 34.92 | 22643.61 | 121.06 | 197.75 | 31.35 | 25.4 | 2134.37 | 0.81 | 0.88 | 2.95 | 0.13 | 1 | 10
63 | 80 | CONCLUIDO | 7.656 | 13.06 | 10.51 | 90.1 | 1.63 | 7 | 182.07 | 50.28 | 16.75 | 5 | 35.04 | 22689.77 | 120.7 | 197.75 | 31.17 | 25.4 | 2047.44 | 0.81 | 0.89 | 2.95 | 0.12 | 1 | 10
64 | 80 | CONCLUIDO | 7.6584 | 13.06 | 10.51 | 90.06 | 1.65 | 7 | 182.45 | 50.28 | 17 | 5 | 35.17 | 22735.98 | 120.27 | 197.77 | 31.04 | 25.4 | 1981.35 | 0.82 | 0.89 | 2.95 | 0.12 | 1 | 10
65 | 80 | CONCLUIDO | 7.6877 | 13.01 | 10.49 | 104.9 | 1.67 | 6 | 182.82 | 50.28 | 17.25 | 4 | 35.29 | 22782.23 | 119.85 | 197.8 | 30.48 | 25.4 | 1705.33 | 0.83 | 0.89 | 2.95 | 0.1 | 1 | 10
66 | 80 | CONCLUIDO | 7.6917 | 13 | 10.48 | 104.83 | 1.69 | 6 | 183.2 | 50.28 | 17.5 | 4 | 35.42 | 22828.53 | 119.78 | 197.75 | 30.17 | 25.4 | 1551.93 | 0.84 | 0.89 | 2.95 | 0.09 | 1 | 10
67 | 80 | CONCLUIDO | 7.69 | 13 | 10.49 | 104.86 | 1.72 | 6 | 183.57 | 50.28 | 17.75 | 4 | 35.54 | 22874.86 | 119.8 | 197.77 | 30.3 | 25.4 | 1616.24 | 0.84 | 0.89 | 2.95 | 0.1 | 1 | 10
68 | 80 | CONCLUIDO | 7.6928 | 13 | 10.48 | 104.81 | 1.74 | 6 | 183.95 | 50.28 | 18 | 4 | 35.67 | 22921.24 | 120.03 | 197.76 | 30.28 | 25.4 | 1604.98 | 0.84 | 0.89 | 2.95 | 0.09 | 1 | 10
69 | 80 | CONCLUIDO | 7.6897 | 13 | 10.49 | 104.87 | 1.76 | 6 | 184.33 | 50.28 | 18.25 | 4 | 35.8 | 22967.66 | 120.26 | 197.78 | 30.45 | 25.4 | 1688.85 | 0.83 | 0.89 | 2.95 | 0.1 | 1 | 10
70 | 80 | CONCLUIDO | 7.6925 | 13 | 10.48 | 104.82 | 1.78 | 6 | 184.7 | 50.28 | 18.5 | 4 | 35.92 | 23014.13 | 119.99 | 197.75 | 30.21 | 25.4 | 1570.92 | 0.84 | 0.89 | 2.95 | 0.09 | 1 | 10
71 | 80 | CONCLUIDO | 7.6926 | 13 | 10.48 | 104.82 | 1.8 | 6 | 185.08 | 50.28 | 18.75 | 4 | 36.05 | 23060.64 | 120 | 197.75 | 30.22 | 25.4 | 1576.85 | 0.84 | 0.89 | 2.95 | 0.09 | 1 | 10
72 | 80 | CONCLUIDO | 7.6897 | 13 | 10.49 | 104.87 | 1.82 | 6 | 185.46 | 50.28 | 19 | 4 | 36.18 | 23107.19 | 119.94 | 197.75 | 30.35 | 25.4 | 1639.79 | 0.84 | 0.89 | 2.95 | 0.1 | 1 | 10
73 | 80 | CONCLUIDO | 7.6898 | 13 | 10.49 | 104.86 | 1.84 | 6 | 185.84 | 50.28 | 19.25 | 4 | 36.31 | 23153.78 | 119.7 | 197.75 | 30.4 | 25.4 | 1667.29 | 0.84 | 0.89 | 2.95 | 0.1 | 1 | 10
74 | 80 | CONCLUIDO | 7.6902 | 13 | 10.49 | 104.86 | 1.86 | 6 | 186.21 | 50.28 | 19.5 | 4 | 36.43 | 23200.42 | 119.57 | 197.76 | 30.41 | 25.4 | 1669.65 | 0.84 | 0.89 | 2.95 | 0.1 | 1 | 10
75 | 80 | CONCLUIDO | 7.6898 | 13 | 10.49 | 104.86 | 1.88 | 6 | 186.59 | 50.28 | 19.75 | 4 | 36.56 | 23247.1 | 119.27 | 197.75 | 30.42 | 25.4 | 1675.11 | 0.83 | 0.89 | 2.95 | 0.1 | 1 | 10
76 | 80 | CONCLUIDO | 7.6913 | 13 | 10.48 | 104.84 | 1.9 | 6 | 186.97 | 50.28 | 20 | 4 | 36.69 | 23293.82 | 118.86 | 197.75 | 30.27 | 25.4 | 1600.71 | 0.84 | 0.89 | 2.95 | 0.09 | 1 | 10
77 | 80 | CONCLUIDO | 7.6913 | 13 | 10.48 | 104.84 | 1.92 | 6 | 187.35 | 50.28 | 20.25 | 4 | 36.82 | 23340.59 | 118.54 | 197.75 | 30.22 | 25.4 | 1574.07 | 0.84 | 0.89 | 2.95 | 0.09 | 1 | 10
78 | 80 | CONCLUIDO | 7.693 | 13 | 10.48 | 104.81 | 1.94 | 6 | 187.73 | 50.28 | 20.5 | 4 | 36.95 | 23387.4 | 118.16 | 197.75 | 30.31 | 25.4 | 1621.34 | 0.84 | 0.89 | 2.94 | 0.09 | 1 | 10
79 | 80 | CONCLUIDO | 7.688 | 13.01 | 10.49 | 104.89 | 1.96 | 6 | 188.11 | 50.28 | 20.75 | 4 | 37.08 | 23434.26 | 117.65 | 197.75 | 30.53 | 25.4 | 1733.3 | 0.83 | 0.89 | 2.95 | 0.1 | 1 | 10
80 | 80 | CONCLUIDO | 7.7165 | 12.96 | 10.47 | 125.68 | 1.98 | 5 | 188.49 | 50.28 | 21 | 3 | 37.21 | 23481.16 | 117.11 | 197.75 | 30.01 | 25.4 | 1477 | 0.85 | 0.89 | 2.95 | 0.08 | 1 | 10
81 | 80 | CONCLUIDO | 7.7165 | 12.96 | 10.47 | 125.68 | 2 | 5 | 188.87 | 50.28 | 21.25 | 3 | 37.34 | 23528.1 | 117.41 | 197.75 | 30.08 | 25.4 | 1508.7 | 0.84 | 0.89 | 2.94 | 0.08 | 1 | 10
82 | 80 | CONCLUIDO | 7.7126 | 12.97 | 10.48 | 125.76 | 2.02 | 5 | 189.25 | 50.28 | 21.5 | 3 | 37.47 | 23575.09 | 117.7 | 197.76 | 30.18 | 25.4 | 1563.52 | 0.84 | 0.89 | 2.95 | 0.09 | 1 | 10
83 | 80 | CONCLUIDO | 7.7175 | 12.96 | 10.47 | 125.66 | 2.04 | 5 | 189.63 | 50.28 | 21.75 | 3 | 37.6 | 23622.13 | 117.59 | 197.75 | 30.01 | 25.4 | 1474.88 | 0.85 | 0.89 | 2.95 | 0.08 | 1 | 10
84 | 80 | CONCLUIDO | 7.7179 | 12.96 | 10.47 | 125.66 | 2.05 | 5 | 190.01 | 50.28 | 22 | 3 | 37.74 | 23669.2 | 117.55 | 197.75 | 29.91 | 25.4 | 1424.71 | 0.85 | 0.89 | 2.95 | 0.08 | 1 | 10
85 | 80 | CONCLUIDO | 7.7177 | 12.96 | 10.47 | 125.66 | 2.07 | 5 | 190.4 | 50.28 | 22.25 | 3 | 37.87 | 23716.33 | 117.7 | 197.75 | 29.99 | 25.4 | 1466.05 | 0.85 | 0.89 | 2.95 | 0.08 | 1 | 10
86 | 80 | CONCLUIDO | 7.723 | 12.95 | 10.46 | 125.55 | 2.09 | 5 | 190.78 | 50.28 | 22.5 | 3 | 38 | 23763.49 | 117.55 | 197.75 | 29.67 | 25.4 | 1305.55 | 0.86 | 0.89 | 2.95 | 0.07 | 1 | 10
87 | 80 | CONCLUIDO | 7.7199 | 12.95 | 10.47 | 125.62 | 2.11 | 5 | 191.16 | 50.28 | 22.75 | 3 | 38.13 | 23810.71 | 117.64 | 197.79 | 29.79 | 25.4 | 1367.72 | 0.85 | 0.89 | 2.95 | 0.08 | 1 | 10
88 | 80 | CONCLUIDO | 7.7199 | 12.95 | 10.47 | 125.62 | 2.13 | 5 | 191.55 | 50.28 | 23 | 3 | 38.27 | 23857.96 | 117.64 | 197.75 | 29.91 | 25.4 | 1424.14 | 0.85 | 0.89 | 2.94 | 0.08 | 1 | 10
89 | 80 | CONCLUIDO | 7.72 | 12.95 | 10.47 | 125.61 | 2.15 | 5 | 191.93 | 50.28 | 23.25 | 3 | 38.4 | 23905.27 | 117.47 | 197.75 | 29.89 | 25.4 | 1415.13 | 0.85 | 0.89 | 2.94 | 0.08 | 1 | 10
90 | 80 | CONCLUIDO | 7.7187 | 12.96 | 10.47 | 125.64 | 2.17 | 5 | 192.31 | 50.28 | 23.5 | 3 | 38.53 | 23952.62 | 117.33 | 197.75 | 29.85 | 25.4 | 1397.57 | 0.85 | 0.89 | 2.95 | 0.08 | 1 | 10
91 | 80 | CONCLUIDO | 7.7207 | 12.95 | 10.47 | 125.6 | 2.19 | 5 | 192.7 | 50.28 | 23.75 | 3 | 38.67 | 24000.01 | 117.23 | 197.78 | 29.82 | 25.4 | 1378.95 | 0.85 | 0.89 | 2.94 | 0.08 | 1 | 10
92 | 80 | CONCLUIDO | 7.7218 | 12.95 | 10.46 | 125.58 | 2.21 | 5 | 193.08 | 50.28 | 24 | 3 | 38.8 | 24047.45 | 116.93 | 197.75 | 29.74 | 25.4 | 1338.69 | 0.85 | 0.89 | 2.95 | 0.07 | 1 | 10
93 | 80 | CONCLUIDO | 7.722 | 12.95 | 10.46 | 125.57 | 2.22 | 5 | 193.47 | 50.28 | 24.25 | 3 | 38.94 | 24094.93 | 116.72 | 197.76 | 29.63 | 25.4 | 1286.31 | 0.86 | 0.89 | 2.95 | 0.07 | 1 | 10
94 | 80 | CONCLUIDO | 7.7237 | 12.95 | 10.46 | 125.54 | 2.24 | 5 | 193.85 | 50.28 | 24.5 | 3 | 39.07 | 24142.46 | 116.36 | 197.79 | 29.63 | 25.4 | 1284.21 | 0.86 | 0.89 | 2.95 | 0.07 | 1 | 10
95 | 80 | CONCLUIDO | 7.7245 | 12.95 | 10.46 | 125.52 | 2.26 | 5 | 194.24 | 50.28 | 24.75 | 3 | 39.21 | 24190.04 | 116.13 | 197.75 | 29.62 | 25.4 | 1279 | 0.86 | 0.89 | 2.94 | 0.07 | 1 | 10
96 | 80 | CONCLUIDO | 7.722 | 12.95 | 10.46 | 125.57 | 2.28 | 5 | 194.62 | 50.28 | 25 | 3 | 39.34 | 24237.67 | 115.88 | 197.75 | 29.6 | 25.4 | 1269.07 | 0.86 | 0.89 | 2.95 | 0.07 | 1 | 10
97 | 80 | CONCLUIDO | 7.7238 | 12.95 | 10.46 | 125.54 | 2.3 | 5 | 195.01 | 50.28 | 25.25 | 3 | 39.48 | 24285.33 | 115.25 | 197.75 | 29.61 | 25.4 | 1275.01 | 0.86 | 0.89 | 2.95 | 0.07 | 1 | 10
98 | 80 | CONCLUIDO | 7.7223 | 12.95 | 10.46 | 125.57 | 2.32 | 5 | 195.4 | 50.28 | 25.5 | 3 | 39.62 | 24333.05 | 114.79 | 197.75 | 29.64 | 25.4 | 1292.42 | 0.86 | 0.89 | 2.95 | 0.07 | 1 | 10
99 | 80 | CONCLUIDO | 7.7195 | 12.95 | 10.47 | 125.62 | 2.33 | 5 | 195.78 | 50.28 | 25.75 | 3 | 39.75 | 24380.81 | 114.7 | 197.78 | 29.8 | 25.4 | 1369.64 | 0.85 | 0.89 | 2.95 | 0.08 | 1 | 10
100 | 80 | CONCLUIDO | 7.7175 | 12.96 | 10.47 | 125.66 | 2.35 | 5 | 196.17 | 50.28 | 26 | 3 | 39.89 | 24428.62 | 114.49 | 197.77 | 29.87 | 25.4 | 1404.9 | 0.85 | 0.89 | 2.95 | 0.08 | 1 | 10
101 | 80 | CONCLUIDO | 7.7189 | 12.96 | 10.47 | 125.64 | 2.37 | 5 | 196.56 | 50.28 | 26.25 | 3 | 40.03 | 24476.48 | 114.08 | 197.78 | 29.82 | 25.4 | 1378.77 | 0.85 | 0.89 | 2.95 | 0.08 | 1 | 10
102 | 80 | CONCLUIDO | 7.721 | 12.95 | 10.47 | 125.59 | 2.39 | 5 | 196.95 | 50.28 | 26.5 | 3 | 40.17 | 24524.38 | 113.55 | 197.78 | 29.79 | 25.4 | 1363.96 | 0.85 | 0.89 | 2.95 | 0.08 | 1 | 10
103 | 80 | CONCLUIDO | 7.7215 | 12.95 | 10.47 | 125.58 | 2.41 | 5 | 197.34 | 50.28 | 26.75 | 3 | 40.31 | 24572.33 | 113.35 | 197.77 | 29.72 | 25.4 | 1330.94 | 0.85 | 0.89 | 2.95 | 0.08 | 1 | 10
104 | 80 | CONCLUIDO | 7.7544 | 12.9 | 10.44 | 156.64 | 2.42 | 4 | 197.73 | 50.28 | 27 | 2 | 40.45 | 24620.33 | 112.82 | 197.75 | 29 | 25.4 | 975.19 | 0.88 | 0.89 | 2.94 | 0.05 | 1 | 10
105 | 80 | CONCLUIDO | 7.7559 | 12.89 | 10.44 | 156.6 | 2.44 | 4 | 198.12 | 50.28 | 27.25 | 2 | 40.59 | 24668.37 | 113.03 | 197.75 | 28.92 | 25.4 | 934.11 | 0.88 | 0.89 | 2.94 | 0.05 | 1 | 10
106 | 80 | CONCLUIDO | 7.7543 | 12.9 | 10.44 | 156.64 | 2.46 | 4 | 198.51 | 50.28 | 27.5 | 2 | 40.73 | 24716.47 | 113.2 | 197.78 | 29.04 | 25.4 | 997.36 | 0.87 | 0.89 | 2.94 | 0.05 | 1 | 10
107 | 80 | CONCLUIDO | 7.7551 | 12.89 | 10.44 | 156.62 | 2.48 | 4 | 198.9 | 50.28 | 27.75 | 2 | 40.87 | 24764.61 | 113.31 | 197.75 | 29.02 | 25.4 | 985.27 | 0.88 | 0.89 | 2.94 | 0.05 | 1 | 10
108 | 80 | CONCLUIDO | 7.7533 | 12.9 | 10.44 | 156.67 | 2.49 | 4 | 199.29 | 50.28 | 28 | 2 | 41.01 | 24812.8 | 113.53 | 197.75 | 29.08 | 25.4 | 1014.19 | 0.87 | 0.89 | 2.94 | 0.05 | 1 | 10
109 | 80 | CONCLUIDO | 7.7531 | 12.9 | 10.44 | 156.67 | 2.51 | 4 | 199.68 | 50.28 | 28.25 | 2 | 41.15 | 24861.03 | 113.55 | 197.75 | 29.09 | 25.4 | 1018.77 | 0.87 | 0.89 | 2.95 | 0.06 | 1 | 10
110 | 80 | CONCLUIDO | 7.7526 | 12.9 | 10.45 | 156.68 | 2.53 | 4 | 200.07 | 50.28 | 28.5 | 2 | 41.29 | 24909.32 | 113.6 | 197.75 | 29.19 | 25.4 | 1070.59 | 0.87 | 0.89 | 2.94 | 0.06 | 1 | 10
111 | 80 | CONCLUIDO | 7.7503 | 12.9 | 10.45 | 156.74 | 2.55 | 4 | 200.46 | 50.28 | 28.75 | 2 | 41.43 | 24957.65 | 113.62 | 197.75 | 29.25 | 25.4 | 1101.48 | 0.87 | 0.89 | 2.94 | 0.06 | 1 | 10
112 | 80 | CONCLUIDO | 7.7544 | 12.9 | 10.44 | 156.64 | 2.56 | 4 | 200.85 | 50.28 | 29 | 2 | 41.57 | 25006.03 | 113.43 | 197.75 | 29.03 | 25.4 | 991.02 | 0.87 | 0.89 | 2.94 | 0.05 | 1 | 10
113 | 80 | CONCLUIDO | 7.7544 | 12.9 | 10.44 | 156.64 | 2.58 | 4 | 201.25 | 50.28 | 29.25 | 2 | 41.72 | 25054.46 | 113.34 | 197.75 | 28.97 | 25.4 | 963.4 | 0.88 | 0.89 | 2.95 | 0.05 | 1 | 10
114 | 80 | CONCLUIDO | 7.7543 | 12.9 | 10.44 | 156.64 | 2.6 | 4 | 201.64 | 50.28 | 29.5 | 2 | 41.86 | 25102.94 | 113.29 | 197.78 | 29.03 | 25.4 | 990.57 | 0.87 | 0.89 | 2.94 | 0.05 | 1 | 10
115 | 80 | CONCLUIDO | 7.7543 | 12.9 | 10.44 | 156.64 | 2.61 | 4 | 202.03 | 50.28 | 29.75 | 2 | 42 | 25151.46 | 113.21 | 197.75 | 29.03 | 25.4 | 988.76 | 0.88 | 0.89 | 2.94 | 0.05 | 1 | 10
116 | 80 | CONCLUIDO | 7.7498 | 12.9 | 10.45 | 156.75 | 2.63 | 4 | 202.43 | 50.28 | 30 | 2 | 42.15 | 25200.04 | 113.22 | 197.75 | 29.22 | 25.4 | 1083.56 | 0.87 | 0.89 | 2.95 | 0.06 | 1 | 10
117 | 80 | CONCLUIDO | 7.7528 | 12.9 | 10.45 | 156.68 | 2.65 | 4 | 202.82 | 50.28 | 30.25 | 2 | 42.29 | 25248.79 | 113.06 | 197.78 | 29.07 | 25.4 | 1008.67 | 0.87 | 0.89 | 2.95 | 0.06 | 1 | 10
118 | 80 | CONCLUIDO | 7.7539 | 12.9 | 10.44 | 156.65 | 2.67 | 4 | 203.22 | 50.28 | 30.5 | 2 | 42.44 | 25297.46 | 112.94 | 197.75 | 29.03 | 25.4 | 992.84 | 0.87 | 0.89 | 2.94 | 0.05 | 1 | 10
119 | 80 | CONCLUIDO | 7.7519 | 12.9 | 10.45 | 156.7 | 2.68 | 4 | 203.61 | 50.28 | 30.75 | 0 | 42.58 | 25346.19 | 113.02 | 197.8 | 29.09 | 25.4 | 1019.36 | 0.87 | 0.89 | 2.95 | 0.06 | 1 | 10
0 | 115 | CONCLUIDO | 4.4184 | 22.63 | 13.43 | 5.41 | 0.08 | 149 | 222.93 | 56.94 | 1 | 147 | 49.99 | 27728.69 | 206.16 | 198.2 | 122.16 | 25.4 | 46829.31 | 0.21 | 0.69 | 3.18 | 3.03 | 1 | 10
1 | 115 | CONCLUIDO | 4.9221 | 20.32 | 12.7 | 6.74 | 0.1 | 113 | 223.35 | 56.94 | 1.25 | 111 | 50.15 | 27780.03 | 194.85 | 198.01 | 99.24 | 25.4 | 35551.14 | 0.26 | 0.73 | 3.12 | 2.3 | 1 | 10
2 | 115 | CONCLUIDO | 5.3001 | 18.87 | 12.21 | 8.05 | 0.12 | 91 | 223.76 | 56.94 | 1.5 | 89 | 50.32 | 27831.42 | 187.37 | 197.91 | 84.18 | 25.4 | 28132.64 | 0.3 | 0.76 | 3.08 | 1.82 | 1 | 10
3 | 115 | CONCLUIDO | 5.5805 | 17.92 | 11.92 | 9.41 | 0.14 | 76 | 224.18 | 56.94 | 1.75 | 74 | 50.49 | 27882.87 | 182.88 | 197.89 | 74.89 | 25.4 | 23561.44 | 0.34 | 0.78 | 3.07 | 1.53 | 1 | 10
4 | 115 | CONCLUIDO | 5.787 | 17.28 | 11.72 | 10.66 | 0.16 | 66 | 224.6 | 56.94 | 2 | 64 | 50.65 | 27934.37 | 179.73 | 197.92 | 68.62 | 25.4 | 20474.49 | 0.37 | 0.79 | 3.05 | 1.33 | 1 | 10
5 | 115 | CONCLUIDO | 5.9666 | 16.76 | 11.55 | 11.95 | 0.18 | 58 | 225.01 | 56.94 | 2.25 | 56 | 50.82 | 27985.94 | 177.09 | 197.96 | 63.51 | 25.4 | 17959.66 | 0.4 | 0.81 | 3.03 | 1.16 | 1 | 10
6 | 115 | CONCLUIDO | 6.1093 | 16.37 | 11.43 | 13.18 | 0.2 | 52 | 225.43 | 56.94 | 2.5 | 50 | 50.99 | 28037.57 | 175.04 | 197.9 | 60.05 | 25.4 | 16262.6 | 0.42 | 0.81 | 3.01 | 1.03 | 1 | 10
7 | 115 | CONCLUIDO | 6.2592 | 15.98 | 11.3 | 14.73 | 0.22 | 46 | 225.85 | 56.94 | 2.75 | 44 | 51.16 | 28089.25 | 173.01 | 197.8 | 55.72 | 25.4 | 14126.08 | 0.46 | 0.82 | 3.01 | 0.91 | 1 | 10
8 | 115 | CONCLUIDO | 6.3575 | 15.73 | 11.23 | 16.04 | 0.24 | 42 | 226.27 | 56.94 | 3 | 40 | 51.33 | 28140.99 | 171.84 | 197.83 | 53.38 | 25.4 | 12975.59 | 0.48 | 0.83 | 3 | 0.83 | 1 | 10
9 | 115 | CONCLUIDO | 6.4371 | 15.54 | 11.16 | 17.17 | 0.25 | 39 | 226.69 | 56.94 | 3.25 | 37 | 51.5 | 28192.8 | 170.87 | 197.79 | 51.22 | 25.4 | 11911.08 | 0.5 | 0.83 | 3.01 | 0.77 | 1 | 10
10 | 115 | CONCLUIDO | 6.5221 | 15.33 | 11.09 | 18.49 | 0.27 | 36 | 227.11 | 56.94 | 3.5 | 34 | 51.67 | 28244.66 | 169.66 | 197.79 | 49.16 | 25.4 | 10896.14 | 0.52 | 0.84 | 3 | 0.7 | 1 | 10
11 | 115 | CONCLUIDO | 6.5677 | 15.23 | 11.07 | 19.54 | 0.29 | 34 | 227.53 | 56.94 | 3.75 | 32 | 51.84 | 28296.58 | 169.29 | 197.83 | 48.36 | 25.4 | 10506.95 | 0.53 | 0.84 | 3 | 0.68 | 1 | 10
12 | 115 | CONCLUIDO | 6.625 | 15.09 | 11.03 | 20.68 | 0.31 | 32 | 227.95 | 56.94 | 4 | 30 | 52.01 | 28348.56 | 168.6 | 197.88 | 47.24 | 25.4 | 9955.11 | 0.54 | 0.84 | 2.99 | 0.64 | 1 | 10
13 | 115 | CONCLUIDO | 6.6906 | 14.95 | 10.97 | 21.94 | 0.33 | 30 | 228.38 | 56.94 | 4.25 | 28 | 52.18 | 28400.61 | 167.58 | 197.88 | 45.1 | 25.4 | 8896.41 | 0.56 | 0.85 | 2.99 | 0.58 | 1 | 10
14 | 115 | CONCLUIDO | 6.7459 | 14.82 | 10.93 | 23.43 | 0.35 | 28 | 228.8 | 56.94 | 4.5 | 26 | 52.36 | 28452.71 | 167.03 | 197.85 | 44.18 | 25.4 | 8447.53 | 0.57 | 0.85 | 2.98 | 0.54 | 1 | 10
15 | 115 | CONCLUIDO | 6.7702 | 14.77 | 10.92 | 24.28 | 0.37 | 27 | 229.22 | 56.94 | 4.75 | 25 | 52.53 | 28504.87 | 166.74 | 197.88 | 43.84 | 25.4 | 8279.72 | 0.58 | 0.85 | 2.99 | 0.53 | 1 | 10
16 | 115 | CONCLUIDO | 6.835 | 14.63 | 10.87 | 26.09 | 0.39 | 25 | 229.65 | 56.94 | 5 | 23 | 52.7 | 28557.1 | 165.98 | 197.8 | 42.45 | 25.4 | 7598.4 | 0.6 | 0.86 | 2.98 | 0.48 | 1 | 10
17 | 115 | CONCLUIDO | 6.8681 | 14.56 | 10.85 | 27.11 | 0.41 | 24 | 230.07 | 56.94 | 5.25 | 22 | 52.88 | 28609.38 | 165.49 | 197.81 | 41.62 | 25.4 | 7187.23 | 0.61 | 0.86 | 2.97 | 0.45 | 1 | 10
18 | 115 | CONCLUIDO | 6.8905 | 14.51 | 10.84 | 28.28 | 0.42 | 23 | 230.49 | 56.94 | 5.5 | 21 | 53.05 | 28661.73 | 165.36 | 197.79 | 41.23 | 25.4 | 6996.37 | 0.62 | 0.86 | 2.98 | 0.45 | 1 | 10
19 | 115 | CONCLUIDO | 6.9275 | 14.44 | 10.81 | 29.48 | 0.44 | 22 | 230.92 | 56.94 | 5.75 | 20 | 53.23 | 28714.14 | 164.79 | 197.8 | 40.22 | 25.4 | 6497.92 | 0.63 | 0.86 | 2.98 | 0.42 | 1 | 10
20 | 115 | CONCLUIDO | 6.9569 | 14.37 | 10.79 | 30.83 | 0.46 | 21 | 231.34 | 56.94 | 6 | 19 | 53.4 | 28766.61 | 164.47 | 197.78 | 40.1 | 25.4 | 6439.47 | 0.63 | 0.86 | 2.97 | 0.4 | 1 | 10
21 | 115 | CONCLUIDO | 6.9887 | 14.31 | 10.77 | 32.31 | 0.48 | 20 | 231.77 | 56.94 | 6.25 | 18 | 53.58 | 28819.14 | 164.06 | 197.81 | 39.27 | 25.4 | 6031.91 | 0.65 | 0.86 | 2.97 | 0.38 | 1 | 10
22 | 115 | CONCLUIDO | 7.0225 | 14.24 | 10.75 | 33.93 | 0.5 | 19 | 232.2 | 56.94 | 6.5 | 17 | 53.75 | 28871.74 | 163.52 | 197.8 | 38.4 | 25.4 | 5602.63 | 0.66 | 0.87 | 2.97 | 0.35 | 1 | 10
23 | 115 | CONCLUIDO | 7.0195 | 14.25 | 10.75 | 33.95 | 0.52 | 19 | 232.62 | 56.94 | 6.75 | 17 | 53.93 | 28924.39 | 163.74 | 197.77 | 38.65 | 25.4 | 5726.17 | 0.66 | 0.87 | 2.97 | 0.36 | 1 | 10
24 | 115 | CONCLUIDO | 7.0529 | 14.18 | 10.73 | 35.76 | 0.53 | 18 | 233.05 | 56.94 | 7 | 16 | 54.11 | 28977.11 | 163.23 | 197.83 | 37.86 | 25.4 | 5336.78 | 0.67 | 0.87 | 2.97 | 0.34 | 1 | 10
25 | 115 | CONCLUIDO | 7.0537 | 14.18 | 10.73 | 35.75 | 0.55 | 18 | 233.48 | 56.94 | 7.25 | 16 | 54.29 | 29029.89 | 162.96 | 197.78 | 37.85 | 25.4 | 5331.2 | 0.67 | 0.87 | 2.97 | 0.34 | 1 | 10
26 | 115 | CONCLUIDO | 7.0798 | 14.12 | 10.72 | 37.83 | 0.57 | 17 | 233.91 | 56.94 | 7.5 | 15 | 54.46 | 29082.74 | 162.9 | 197.76 | 37.79 | 25.4 | 5306.24 | 0.67 | 0.87 | 2.96 | 0.33 | 1 | 10
27 | 115 | CONCLUIDO | 7.1149 | 14.06 | 10.69 | 40.09 | 0.59 | 16 | 234.34 | 56.94 | 7.75 | 14 | 54.64 | 29135.65 | 162.42 | 197.8 | 36.85 | 25.4 | 4841.7 | 0.69 | 0.87 | 2.96 | 0.3 | 1 | 10
28 | 115 | CONCLUIDO | 7.1184 | 14.05 | 10.69 | 40.07 | 0.61 | 16 | 234.77 | 56.94 | 8 | 14 | 54.82 | 29188.62 | 162.36 | 197.78 | 36.53 | 25.4 | 4682.54 | 0.7 | 0.87 | 2.96 | 0.29 | 1 | 10
29 | 115 | CONCLUIDO | 7.1157 | 14.05 | 10.69 | 40.09 | 0.62 | 16 | 235.2 | 56.94 | 8.25 | 14 | 55 | 29241.66 | 162.36 | 197.81 | 36.77 | 25.4 | 4801.18 | 0.69 | 0.87 | 2.96 | 0.3 | 1 | 10
30 | 115 | CONCLUIDO | 7.146 | 13.99 | 10.67 | 42.7 | 0.64 | 15 | 235.63 | 56.94 | 8.5 | 13 | 55.18 | 29294.76 | 162.12 | 197.76 | 36.23 | 25.4 | 4537.91 | 0.7 | 0.87 | 2.96 | 0.28 | 1 | 10
31 | 115 | CONCLUIDO | 7.1504 | 13.99 | 10.67 | 42.66 | 0.66 | 15 | 236.06 | 56.94 | 8.75 | 13 | 55.36 | 29347.92 | 161.84 | 197.75 | 35.95 | 25.4 | 4395.34 | 0.71 | 0.87 | 2.96 | 0.28 | 1 | 10
32 | 115 | CONCLUIDO | 7.1813 | 13.92 | 10.65 | 45.64 | 0.68 | 14 | 236.49 | 56.94 | 9 | 12 | 55.55 | 29401.15 | 161.59 | 197.78 | 35.28 | 25.4 | 4066.37 | 0.72 | 0.87 | 2.97 | 0.26 | 1 | 10
33 | 115 | CONCLUIDO | 7.1809 | 13.93 | 10.65 | 45.65 | 0.69 | 14 | 236.92 | 56.94 | 9.25 | 12 | 55.73 | 29454.44 | 161.52 | 197.77 | 35.45 | 25.4 | 4150 | 0.72 | 0.87 | 2.96 | 0.26 | 1 | 10
34 | 115 | CONCLUIDO | 7.1775 | 13.93 | 10.66 | 45.67 | 0.71 | 14 | 237.35 | 56.94 | 9.5 | 12 | 55.91 | 29507.8 | 161.41 | 197.77 | 35.69 | 25.4 | 4270.86 | 0.71 | 0.87 | 2.96 | 0.27 | 1 | 10
35 | 115 | CONCLUIDO | 7.2154 | 13.86 | 10.63 | 49.05 | 0.73 | 13 | 237.79 | 56.94 | 9.75 | 11 | 56.09 | 29561.22 | 161.12 | 197.78 | 34.79 | 25.4 | 3826.88 | 0.73 | 0.88 | 2.96 | 0.24 | 1 | 10
36 | 115 | CONCLUIDO | 7.2165 | 13.86 | 10.63 | 49.04 | 0.75 | 13 | 238.22 | 56.94 | 10 | 11 | 56.28 | 29614.71 | 161.1 | 197.79 | 34.86 | 25.4 | 3859.16 | 0.73 | 0.88 | 2.96 | 0.24 | 1 | 10
37 | 115 | CONCLUIDO | 7.213 | 13.86 | 10.63 | 49.07 | 0.76 | 13 | 238.66 | 56.94 | 10.25 | 11 | 56.46 | 29668.27 | 161.02 | 197.75 | 34.83 | 25.4 | 3845.26 | 0.73 | 0.88 | 2.96 | 0.24 | 1 | 10
38 | 115 | CONCLUIDO | 7.242 | 13.81 | 10.62 | 53.1 | 0.78 | 12 | 239.09 | 56.94 | 10.5 | 10 | 56.65 | 29721.89 | 160.68 | 197.79 | 34.48 | 25.4 | 3676.87 | 0.74 | 0.88 | 2.96 | 0.23 | 1 | 10
39 | 115 | CONCLUIDO | 7.2443 | 13.8 | 10.62 | 53.08 | 0.8 | 12 | 239.53 | 56.94 | 10.75 | 10 | 56.83 | 29775.57 | 160.59 | 197.76 | 34.32 | 25.4 | 3598.48 | 0.74 | 0.88 | 2.96 | 0.23 | 1 | 10
40 | 115 | CONCLUIDO | 7.2473 | 13.8 | 10.61 | 53.05 | 0.82 | 12 | 239.96 | 56.94 | 11 | 10 | 57.02 | 29829.32 | 160.53 | 197.81 | 34.26 | 25.4 | 3564.99 | 0.74 | 0.88 | 2.96 | 0.22 | 1 | 10
41 | 115 | CONCLUIDO | 7.2474 | 13.8 | 10.61 | 53.05 | 0.83 | 12 | 240.4 | 56.94 | 11.25 | 10 | 57.21 | 29883.27 | 160.24 | 197.76 | 34.32 | 25.4 | 3593.85 | 0.74 | 0.88 | 2.96 | 0.22 | 1 | 10
42 | 115 | CONCLUIDO | 7.2796 | 13.74 | 10.59 | 57.78 | 0.85 | 11 | 240.84 | 56.94 | 11.5 | 9 | 57.39 | 29937.16 | 159.9 | 197.77 | 33.71 | 25.4 | 3295.27 | 0.75 | 0.88 | 2.96 | 0.2 | 1 | 10
43 | 115 | CONCLUIDO | 7.2845 | 13.73 | 10.58 | 57.73 | 0.87 | 11 | 241.27 | 56.94 | 11.75 | 9 | 57.58 | 29991.11 | 159.76 | 197.8 | 33.34 | 25.4 | 3113.42 | 0.76 | 0.88 | 2.96 | 0.19 | 1 | 10
44 | 115 | CONCLUIDO | 7.2863 | 13.72 | 10.58 | 57.71 | 0.88 | 11 | 241.71 | 56.94 | 12 | 9 | 57.77 | 30045.13 | 159.7 | 197.79 | 33.21 | 25.4 | 3046.87 | 0.76 | 0.88 | 2.96 | 0.19 | 1 | 10
45 | 115 | CONCLUIDO | 7.2818 | 13.73 | 10.59 | 57.76 | 0.9 | 11 | 242.15 | 56.94 | 12.25 | 9 | 57.96 | 30099.23 | 159.99 | 197.77 | 33.67 | 25.4 | 3274.78 | 0.75 | 0.88 | 2.95 | 0.2 | 1 | 10
46 | 115 | CONCLUIDO | 7.2867 | 13.72 | 10.58 | 57.71 | 0.92 | 11 | 242.59 | 56.94 | 12.5 | 9 | 58.15 | 30153.38 | 159.51 | 197.76 | 33.25 | 25.4 | 3065.67 | 0.76 | 0.88 | 2.96 | 0.19 | 1 | 10
47 | 115 | CONCLUIDO | 7.3192 | 13.66 | 10.56 | 63.38 | 0.93 | 10 | 243.03 | 56.94 | 12.75 | 8 | 58.34 | 30207.61 | 159.3 | 197.76 | 32.77 | 25.4 | 2832.27 | 0.77 | 0.88 | 2.95 | 0.17 | 1 | 10
48 | 115 | CONCLUIDO | 7.3172 | 13.67 | 10.57 | 63.4 | 0.95 | 10 | 243.47 | 56.94 | 13 | 8 | 58.53 | 30261.91 | 159.52 | 197.81 | 32.82 | 25.4 | 2856.43 | 0.77 | 0.88 | 2.96 | 0.18 | 1 | 10
49 | 115 | CONCLUIDO | 7.3209 | 13.66 | 10.56 | 63.36 | 0.97 | 10 | 243.91 | 56.94 | 13.25 | 8 | 58.72 | 30316.27 | 159.35 | 197.76 | 32.55 | 25.4 | 2722.36 | 0.78 | 0.88 | 2.96 | 0.17 | 1 | 10
50 | 115 | CONCLUIDO | 7.3229 | 13.66 | 10.56 | 63.34 | 0.98 | 10 | 244.35 | 56.94 | 13.5 | 8 | 58.91 | 30370.7 | 159.21 | 197.75 | 32.61 | 25.4 | 2750.42 | 0.78 | 0.88 | 2.95 | 0.17 | 1 | 10
51 | 115 | CONCLUIDO | 7.3148 | 13.67 | 10.57 | 63.43 | 1 | 10 | 244.79 | 56.94 | 13.75 | 8 | 59.1 | 30425.2 | 159.37 | 197.8 | 32.98 | 25.4 | 2934.3 | 0.77 | 0.88 | 2.96 | 0.18 | 1 | 10
52 | 115 | CONCLUIDO | 7.3221 | 13.66 | 10.56 | 63.34 | 1.02 | 10 | 245.23 | 56.94 | 14 | 8 | 59.29 | 30479.78 | 158.87 | 197.76 | 32.71 | 25.4 | 2803.07 | 0.78 | 0.88 | 2.95 | 0.17 | 1 | 10
53 | 115 | CONCLUIDO | 7.3528 | 13.6 | 10.54 | 70.3 | 1.03 | 9 | 245.68 | 56.94 | 14.25 | 7 | 59.48 | 30534.42 | 158.36 | 197.78 | 32.15 | 25.4 | 2528.37 | 0.79 | 0.88 | 2.95 | 0.15 | 1 | 10
54 | 115 | CONCLUIDO | 7.3444 | 13.62 | 10.56 | 70.4 | 1.05 | 9 | 246.12 | 56.94 | 14.5 | 7 | 59.68 | 30589.13 | 158.78 | 197.76 | 32.63 | 25.4 | 2764.36 | 0.78 | 0.88 | 2.96 | 0.17 | 1 | 10
55 | 115 | CONCLUIDO | 7.3484 | 13.61 | 10.55 | 70.35 | 1.06 | 9 | 246.57 | 56.94 | 14.75 | 7 | 59.87 | 30643.91 | 158.73 | 197.77 | 32.46 | 25.4 | 2683.12 | 0.78 | 0.88 | 2.95 | 0.16 | 1 | 10
56 | 115 | CONCLUIDO | 7.3486 | 13.61 | 10.55 | 70.35 | 1.08 | 9 | 247.01 | 56.94 | 15 | 7 | 60.07 | 30698.76 | 158.82 | 197.75 | 32.41 | 25.4 | 2654.13 | 0.78 | 0.88 | 2.95 | 0.16 | 1 | 10
57 | 115 | CONCLUIDO | 7.3501 | 13.61 | 10.55 | 70.33 | 1.1 | 9 | 247.46 | 56.94 | 15.25 | 7 | 60.26 | 30753.68 | 158.73 | 197.76 | 32.29 | 25.4 | 2596.89 | 0.79 | 0.88 | 2.95 | 0.16 | 1 | 10
58 | 115 | CONCLUIDO | 7.3483 | 13.61 | 10.55 | 70.35 | 1.11 | 9 | 247.9 | 56.94 | 15.5 | 7 | 60.46 | 30808.68 | 158.6 | 197.76 | 32.47 | 25.4 | 2686.95 | 0.78 | 0.88 | 2.95 | 0.16 | 1 | 10
59 | 115 | CONCLUIDO | 7.3492 | 13.61 | 10.55 | 70.34 | 1.13 | 9 | 248.35 | 56.94 | 15.75 | 7 | 60.66 | 30863.74 | 158.51 | 197.76 | 32.42 | 25.4 | 2661.62 | 0.78 | 0.88 | 2.95 | 0.16 | 1 | 10
60 | 115 | CONCLUIDO | 7.3529 | 13.6 | 10.54 | 70.29 | 1.14 | 9 | 248.79 | 56.94 | 16 | 7 | 60.85 | 30918.88 | 158.27 | 197.76 | 32.23 | 25.4 | 2565 | 0.79 | 0.88 | 2.95 | 0.15 | 1 | 10
61 | 115 | CONCLUIDO | 7.384 | 13.54 | 10.53 | 78.98 | 1.16 | 8 | 249.24 | 56.94 | 16.25 | 6 | 61.05 | 30974.09 | 157.99 | 197.76 | 31.73 | 25.4 | 2319.07 | 0.8 | 0.88 | 2.95 | 0.14 | 1 | 10
62 | 115 | CONCLUIDO | 7.3908 | 13.53 | 10.52 | 78.89 | 1.18 | 8 | 249.69 | 56.94 | 16.5 | 6 | 61.25 | 31029.37 | 157.81 | 197.75 | 31.4 | 25.4 | 2156.25 | 0.81 | 0.88 | 2.95 | 0.13 | 1 | 10
63 | 115 | CONCLUIDO | 7.3878 | 13.54 | 10.52 | 78.93 | 1.19 | 8 | 250.14 | 56.94 | 16.75 | 6 | 61.45 | 31084.72 | 158 | 197.77 | 31.51 | 25.4 | 2211.66 | 0.81 | 0.88 | 2.95 | 0.13 | 1 | 10
64 | 115 | CONCLUIDO | 7.3843 | 13.54 | 10.53 | 78.98 | 1.21 | 8 | 250.59 | 56.94 | 17 | 6 | 61.65 | 31140.15 | 158.16 | 197.75 | 31.75 | 25.4 | 2329.51 | 0.8 | 0.88 | 2.95 | 0.14 | 1 | 10
65 | 115 | CONCLUIDO | 7.3861 | 13.54 | 10.53 | 78.95 | 1.22 | 8 | 251.04 | 56.94 | 17.25 | 6 | 61.85 | 31195.65 | 158.11 | 197.79 | 31.61 | 25.4 | 2260.48 | 0.8 | 0.88 | 2.95 | 0.14 | 1 | 10
66 | 115 | CONCLUIDO | 7.3886 | 13.53 | 10.52 | 78.92 | 1.24 | 8 | 251.49 | 56.94 | 17.5 | 6 | 62.05 | 31251.22 | 157.93 | 197.76 | 31.55 | 25.4 | 2232.47 | 0.8 | 0.88 | 2.95 | 0.13 | 1 | 10
67 | 115 | CONCLUIDO | 7.3898 | 13.53 | 10.52 | 78.9 | 1.25 | 8 | 251.94 | 56.94 | 17.75 | 6 | 62.25 | 31306.86 | 157.79 | 197.78 | 31.43 | 25.4 | 2173.32 | 0.81 | 0.88 | 2.95 | 0.13 | 1 | 10
68 | 115 | CONCLUIDO | 7.3848 | 13.54 | 10.53 | 78.97 | 1.27 | 8 | 252.39 | 56.94 | 18 | 6 | 62.45 | 31362.58 | 157.9 | 197.77 | 31.72 | 25.4 | 2316.96 | 0.8 | 0.88 | 2.95 | 0.14 | 1 | 10
69 | 115 | CONCLUIDO | 7.3884 | 13.53 | 10.52 | 78.92 | 1.28 | 8 | 252.84 | 56.94 | 18.25 | 6 | 62.65 | 31418.38 | 157.56 | 197.77 | 31.45 | 25.4 | 2179.51 | 0.81 | 0.88 | 2.95 | 0.13 | 1 | 10
70 | 115 | CONCLUIDO | 7.3866 | 13.54 | 10.53 | 78.95 | 1.3 | 8 | 253.3 | 56.94 | 18.5 | 6 | 62.86 | 31474.25 | 157.27 | 197.76 | 31.63 | 25.4 | 2272.9 | 0.8 | 0.88 | 2.95 | 0.14 | 1 | 10
71 | 115 | CONCLUIDO | 7.4189 | 13.48 | 10.51 | 90.1 | 1.31 | 7 | 253.75 | 56.94 | 18.75 | 5 | 63.06 | 31530.19 | 156.93 | 197.76 | 31.16 | 25.4 | 2041.72 | 0.82 | 0.89 | 2.95 | 0.12 | 1 | 10
72 | 115 | CONCLUIDO | 7.423 | 13.47 | 10.5 | 90.03 | 1.33 | 7 | 254.21 | 56.94 | 19 | 5 | 63.26 | 31586.21 | 157.17 | 197.75 | 30.92 | 25.4 | 1922.13 | 0.82 | 0.89 | 2.95 | 0.11 | 1 | 10
73 | 115 | CONCLUIDO | 7.4175 | 13.48 | 10.51 | 90.12 | 1.34 | 7 | 254.66 | 56.94 | 19.25 | 5 | 63.47 | 31642.3 | 157.55 | 197.82 | 31.2 | 25.4 | 2058.77 | 0.81 | 0.89 | 2.95 | 0.12 | 1 | 10
74 | 115 | CONCLUIDO | 7.4195 | 13.48 | 10.51 | 90.09 | 1.36 | 7 | 255.12 | 56.94 | 19.5 | 5 | 63.67 | 31698.47 | 157.55 | 197.76 | 31.08 | 25.4 | 2001.2 | 0.82 | 0.89 | 2.95 | 0.12 | 1 | 10
75 | 115 | CONCLUIDO | 7.4248 | 13.47 | 10.5 | 90 | 1.37 | 7 | 255.57 | 56.94 | 19.75 | 5 | 63.88 | 31754.72 | 157.42 | 197.79 | 30.83 | 25.4 | 1875.13 | 0.82 | 0.89 | 2.95 | 0.11 | 1 | 10
76 | 115 | CONCLUIDO | 7.4212 | 13.48 | 10.51 | 90.06 | 1.39 | 7 | 256.03 | 56.94 | 20 | 5 | 64.09 | 31811.04 | 157.48 | 197.75 | 30.96 | 25.4 | 1939.52 | 0.82 | 0.89 | 2.95 | 0.12 | 1 | 10
77 | 115 | CONCLUIDO | 7.4215 | 13.47 | 10.51 | 90.05 | 1.4 | 7 | 256.49 | 56.94 | 20.25 | 5 | 64.29 | 31867.44 | 157.51 | 197.75 | 31.1 | 25.4 | 2010.11 | 0.82 | 0.89 | 2.95 | 0.12 | 1 | 10
78 | 115 | CONCLUIDO | 7.4182 | 13.48 | 10.51 | 90.1 | 1.42 | 7 | 256.94 | 56.94 | 20.5 | 5 | 64.5 | 31924.04 | 157.57 | 197.8 | 31.24 | 25.4 | 2082.72 | 0.81 | 0.89 | 2.95 | 0.12 | 1 | 10
79 | 115 | CONCLUIDO | 7.4227 | 13.47 | 10.5 | 90.04 | 1.43 | 7 | 257.4 | 56.94 | 20.75 | 5 | 64.71 | 31980.59 | 157.37 | 197.78 | 30.94 | 25.4 | 1932.35 | 0.82 | 0.89 | 2.95 | 0.11 | 1 | 10
80 | 115 | CONCLUIDO | 7.4184 | 13.48 | 10.51 | 90.1 | 1.45 | 7 | 257.86 | 56.94 | 21 | 5 | 64.92 | 32037.22 | 157.19 | 197.75 | 31.21 | 25.4 | 2065.72 | 0.81 | 0.89 | 2.95 | 0.12 | 1 | 10
81 | 115 | CONCLUIDO | 7.4178 | 13.48 | 10.51 | 90.11 | 1.46 | 7 | 258.32 | 56.94 | 21.25 | 5 | 65.13 | 32093.94 | 157.08 | 197.76 | 31.08 | 25.4 | 2002.98 | 0.82 | 0.89 | 2.95 | 0.12 | 1 | 10
82 | 115 | CONCLUIDO | 7.4173 | 13.48 | 10.51 | 90.12 | 1.48 | 7 | 258.78 | 56.94 | 21.5 | 5 | 65.34 | 32150.72 | 156.89 | 197.77 | 31.3 | 25.4 | 2112.58 | 0.81 | 0.89 | 2.95 | 0.12 | 1 | 10
83 | 115 | CONCLUIDO | 7.4195 | 13.48 | 10.51 | 90.09 | 1.49 | 7 | 259.24 | 56.94 | 21.75 | 5 | 65.55 | 32207.59 | 156.68 | 197.77 | 31.19 | 25.4 | 2058.35 | 0.81 | 0.89 | 2.95 | 0.12 | 1 | 10
84 | 115 | CONCLUIDO | 7.4189 | 13.48 | 10.51 | 90.1 | 1.51 | 7 | 259.71 | 56.94 | 22 | 5 | 65.76 | 32264.54 | 156.43 | 197.75 | 31.18 | 25.4 | 2051.96 | 0.81 | 0.89 | 2.95 | 0.12 | 1 | 10
85 | 115 | CONCLUIDO | 7.4196 | 13.48 | 10.51 | 90.08 | 1.52 | 7 | 260.17 | 56.94 | 22.25 | 5 | 65.98 | 32321.56 | 156.18 | 197.78 | 31.12 | 25.4 | 2019.35 | 0.82 | 0.89 | 2.95 | 0.12 | 1 | 10
86 | 115 | CONCLUIDO | 7.4556 | 13.41 | 10.49 | 104.89 | 1.54 | 6 | 260.63 | 56.94 | 22.5 | 4 | 66.19 | 32378.67 | 155.89 | 197.77 | 30.44 | 25.4 | 1683.72 | 0.83 | 0.89 | 2.95 | 0.1 | 1 | 10
87 | 115 | CONCLUIDO | 7.4574 | 13.41 | 10.49 | 104.85 | 1.55 | 6 | 261.09 | 56.94 | 22.75 | 4 | 66.4 | 32435.86 | 155.88 | 197.78 | 30.26 | 25.4 | 1595.48 | 0.84 | 0.89 | 2.95 | 0.09 | 1 | 10
88 | 115 | CONCLUIDO | 7.4585 | 13.41 | 10.48 | 104.83 | 1.56 | 6 | 261.56 | 56.94 | 23 | 4 | 66.62 | 32493.12 | 155.94 | 197.75 | 30.29 | 25.4 | 1612.53 | 0.84 | 0.89 | 2.95 | 0.09 | 1 | 10
89 | 115 | CONCLUIDO | 7.4573 | 13.41 | 10.49 | 104.86 | 1.58 | 6 | 262.02 | 56.94 | 23.25 | 4 | 66.83 | 32550.47 | 156.11 | 197.75 | 30.33 | 25.4 | 1631.38 | 0.84 | 0.89 | 2.95 | 0.1 | 1 | 10
90 | 115 | CONCLUIDO | 7.4579 | 13.41 | 10.48 | 104.84 | 1.59 | 6 | 262.49 | 56.94 | 23.5 | 4 | 67.05 | 32607.89 | 156.41 | 197.78 | 30.27 | 25.4 | 1601.05 | 0.84 | 0.89 | 2.95 | 0.09 | 1 | 10
91 | 115 | CONCLUIDO | 7.4543 | 13.42 | 10.49 | 104.91 | 1.61 | 6 | 262.96 | 56.94 | 23.75 | 4 | 67.26 | 32665.4 | 156.61 | 197.75 | 30.5 | 25.4 | 1714.64 | 0.83 | 0.89 | 2.95 | 0.1 | 1 | 10
92 | 115 | CONCLUIDO | 7.4565 | 13.41 | 10.49 | 104.87 | 1.62 | 6 | 263.42 | 56.94 | 24 | 4 | 67.48 | 32722.99 | 156.74 | 197.75 | 30.42 | 25.4 | 1674.5 | 0.83 | 0.89 | 2.95 | 0.1 | 1 | 10
93 | 115 | CONCLUIDO | 7.4633 | 13.4 | 10.47 | 104.75 | 1.64 | 6 | 263.89 | 56.94 | 24.25 | 4 | 67.7 | 32780.66 | 156.31 | 197.75 | 30.02 | 25.4 | 1477.19 | 0.85 | 0.89 | 2.95 | 0.08 | 1 | 10
94 | 115 | CONCLUIDO | 7.4584 | 13.41 | 10.48 | 104.84 | 1.65 | 6 | 264.36 | 56.94 | 24.5 | 4 | 67.92 | 32838.42 | 156.56 | 197.76 | 30.21 | 25.4 | 1570.05 | 0.84 | 0.89 | 2.95 | 0.09 | 1 | 10
95 | 115 | CONCLUIDO | 7.4565 | 13.41 | 10.49 | 104.87 | 1.66 | 6 | 264.83 | 56.94 | 24.75 | 4 | 68.13 | 32896.26 | 156.63 | 197.75 | 30.38 | 25.4 | 1657.25 | 0.84 | 0.89 | 2.95 | 0.1 | 1 | 10
96 | 115 | CONCLUIDO | 7.4579 | 13.41 | 10.48 | 104.84 | 1.68 | 6 | 265.3 | 56.94 | 25 | 4 | 68.35 | 32954.18 | 156.68 | 197.75 | 30.31 | 25.4 | 1619.1 | 0.84 | 0.89 | 2.95 | 0.09 | 1 | 10
97 | 115 | CONCLUIDO | 7.4556 | 13.41 | 10.49 | 104.89 | 1.69 | 6 | 265.77 | 56.94 | 25.25 | 4 | 68.57 | 33012.18 | 156.55 | 197.76 | 30.42 | 25.4 | 1675.02 | 0.83 | 0.89 | 2.95 | 0.1 | 1 | 10
98 | 115 | CONCLUIDO | 7.457 | 13.41 | 10.49 | 104.86 | 1.7 | 6 | 266.24 | 56.94 | 25.5 | 4 | 68.8 | 33070.26 | 156.5 | 197.79 | 30.4 | 25.4 | 1667.69 | 0.84 | 0.89 | 2.95 | 0.1 | 1 | 10
99 | 115 | CONCLUIDO | 7.4565 | 13.41 | 10.49 | 104.87 | 1.72 | 6 | 266.71 | 56.94 | 25.75 | 4 | 69.02 | 33128.44 | 156.44 | 197.75 | 30.37 | 25.4 | 1648.77 | 0.84 | 0.89 | 2.95 | 0.1 | 1 | 10
100 | 115 | CONCLUIDO | 7.456 | 13.41 | 10.49 | 104.88 | 1.73 | 6 | 267.18 | 56.94 | 26 | 4 | 69.24 | 33186.69 | 156.29 | 197.76 | 30.42 | 25.4 | 1673.98 | 0.84 | 0.89 | 2.95 | 0.1 | 1 | 10
101 | 115 | CONCLUIDO | 7.457 | 13.41 | 10.49 | 104.86 | 1.75 | 6 | 267.66 | 56.94 | 26.25 | 4 | 69.46 | 33245.03 | 156.08 | 197.75 | 30.32 | 25.4 | 1625.53 | 0.84 | 0.89 | 2.95 | 0.1 | 1 | 10
102 | 115 | CONCLUIDO | 7.4565 | 13.41 | 10.49 | 104.87 | 1.76 | 6 | 268.13 | 56.94 | 26.5 | 4 | 69.69 | 33303.46 | 155.91 | 197.75 | 30.42 | 25.4 | 1676.07 | 0.83 | 0.89 | 2.95 | 0.1 | 1 | 10
103 | 115 | CONCLUIDO | 7.4563 | 13.41 | 10.49 | 104.87 | 1.77 | 6 | 268.6 | 56.94 | 26.75 | 4 | 69.91 | 33361.97 | 155.73 | 197.79 | 30.32 | 25.4 | 1627.83 | 0.84 | 0.89 | 2.95 | 0.1 | 1 | 10
104 | 115 | CONCLUIDO | 7.4585 | 13.41 | 10.48 | 104.83 | 1.79 | 6 | 269.08 | 56.94 | 27 | 4 | 70.14 | 33420.56 | 155.51 | 197.75 | 30.33 | 25.4 | 1632.6 | 0.84 | 0.89 | 2.95 | 0.09 | 1 | 10
105 | 115 | CONCLUIDO | 7.4591 | 13.41 | 10.48 | 104.82 | 1.8 | 6 | 269.55 | 56.94 | 27.25 | 4 | 70.36 | 33479.25 | 155.21 | 197.78 | 30.3 | 25.4 | 1615.85 | 0.84 | 0.89 | 2.95 | 0.09 | 1 | 10
106 | 115 | CONCLUIDO | 7.4517 | 13.42 | 10.5 | 104.96 | 1.81 | 6 | 270.03 | 56.94 | 27.5 | 4 | 70.59 | 33538.02 | 155.05 | 197.75 | 30.69 | 25.4 | 1808.86 | 0.83 | 0.89 | 2.95 | 0.11 | 1 | 10
107 | 115 | CONCLUIDO | 7.4877 | 13.36 | 10.47 | 125.7 | 1.83 | 5 | 270.51 | 56.94 | 27.75 | 3 | 70.82 | 33596.87 | 154.7 | 197.78 | 30.02 | 25.4 | 1481.72 | 0.85 | 0.89 | 2.95 | 0.09 | 1 | 10
108 | 115 | CONCLUIDO | 7.4894 | 13.35 | 10.47 | 125.66 | 1.84 | 5 | 270.99 | 56.94 | 28 | 3 | 71.04 | 33655.82 | 154.99 | 197.76 | 29.96 | 25.4 | 1449.4 | 0.85 | 0.89 | 2.95 | 0.08 | 1 | 10
109 | 115 | CONCLUIDO | 7.4863 | 13.36 | 10.48 | 125.73 | 1.85 | 5 | 271.46 | 56.94 | 28.25 | 3 | 71.27 | 33714.85 | 155.2 | 197.75 | 30.19 | 25.4 | 1568.46 | 0.84 | 0.89 | 2.95 | 0.09 | 1 | 10
110 | 115 | CONCLUIDO | 7.4839 | 13.36 | 10.48 | 125.78 | 1.87 | 5 | 271.94 | 56.94 | 28.5 | 3 | 71.5 | 33773.97 | 155.46 | 197.79 | 30.18 | 25.4 | 1559.74 | 0.84 | 0.89 | 2.95 | 0.09 | 1 | 10
111 | 115 | CONCLUIDO | 7.488 | 13.35 | 10.47 | 125.69 | 1.88 | 5 | 272.43 | 56.94 | 28.75 | 3 | 71.73 | 33833.3 | 155.45 | 197.75 | 30.07 | 25.4 | 1504.41 | 0.84 | 0.89 | 2.95 | 0.08 | 1 | 10
112 | 115 | CONCLUIDO | 7.4878 | 13.36 | 10.47 | 125.7 | 1.89 | 5 | 272.91 | 56.94 | 29 | 3 | 71.96 | 33892.61 | 155.6 | 197.76 | 30.01 | 25.4 | 1474.72 | 0.85 | 0.89 | 2.95 | 0.08 | 1 | 10
113 | 115 | CONCLUIDO | 7.4899 | 13.35 | 10.47 | 125.65 | 1.9 | 5 | 273.39 | 56.94 | 29.25 | 3 | 72.19 | 33952 | 155.55 | 197.75 | 29.88 | 25.4 | 1412.22 | 0.85 | 0.89 | 2.95 | 0.08 | 1 | 10
114 | 115 | CONCLUIDO | 7.4905 | 13.35 | 10.47 | 125.64 | 1.92 | 5 | 273.87 | 56.94 | 29.5 | 3 | 72.43 | 34011.48 | 155.71 | 197.75 | 29.98 | 25.4 | 1458.57 | 0.85 | 0.89 | 2.94 | 0.08 | 1 | 10
115 | 115 | CONCLUIDO | 7.4902 | 13.35 | 10.47 | 125.65 | 1.93 | 5 | 274.35 | 56.94 | 29.75 | 3 | 72.66 | 34071.05 | 155.82 | 197.76 | 29.87 | 25.4 | 1406.06 | 0.85 | 0.89 | 2.95 | 0.08 | 1 | 10
116 | 115 | CONCLUIDO | 7.4933 | 13.35 | 10.46 | 125.58 | 1.94 | 5 | 274.84 | 56.94 | 30 | 3 | 72.89 | 34130.71 | 155.72 | 197.75 | 29.72 | 25.4 | 1333.54 | 0.85 | 0.89 | 2.95 | 0.08 | 1 | 10
117 | 115 | CONCLUIDO | 7.4909 | 13.35 | 10.47 | 125.63 | 1.96 | 5 | 275.32 | 56.94 | 30.25 | 3 | 73.13 | 34190.46 | 155.89 | 197.76 | 29.83 | 25.4 | 1385.56 | 0.85 | 0.89 | 2.95 | 0.08 | 1 | 10
118 | 115 | CONCLUIDO | 7.4903 | 13.35 | 10.47 | 125.64 | 1.97 | 5 | 275.81 | 56.94 | 30.5 | 3 | 73.36 | 34250.31 | 155.95 | 197.75 | 29.88 | 25.4 | 1410.91 | 0.85 | 0.89 | 2.95 | 0.08 | 1 | 10
119 | 115 | CONCLUIDO | 7.4894 | 13.35 | 10.47 | 125.66 | 1.98 | 5 | 276.29 | 56.94 | 30.75 | 3 | 73.6 | 34310.24 | 156.1 | 197.75 | 29.91 | 25.4 | 1425.84 | 0.85 | 0.89 | 2.95 | 0.08 | 1 | 10
120 | 115 | CONCLUIDO | 7.4888 | 13.35 | 10.47 | 125.68 | 1.99 | 5 | 276.78 | 56.94 | 31 | 3 | 73.84 | 34370.27 | 156.07 | 197.75 | 29.96 | 25.4 | 1452.87 | 0.85 | 0.89 | 2.95 | 0.08 | 1 | 10
121 | 115 | CONCLUIDO | 7.4894 | 13.35 | 10.47 | 125.66 | 2.01 | 5 | 277.27 | 56.94 | 31.25 | 3 | 74.07 | 34430.39 | 156.04 | 197.75 | 29.92 | 25.4 | 1433.2 | 0.85 | 0.89 | 2.95 | 0.08 | 1 | 10
122 | 115 | CONCLUIDO | 7.4911 | 13.35 | 10.47 | 125.63 | 2.02 | 5 | 277.75 | 56.94 | 31.5 | 3 | 74.31 | 34490.61 | 155.92 | 197.78 | 29.84 | 25.4 | 1392.19 | 0.85 | 0.89 | 2.95 | 0.08 | 1 | 10
123 | 115 | CONCLUIDO | 7.4922 | 13.35 | 10.47 | 125.6 | 2.03 | 5 | 278.24 | 56.94 | 31.75 | 3 | 74.55 | 34550.91 | 156.01 | 197.76 | 29.8 | 25.4 | 1370.44 | 0.85 | 0.89 | 2.95 | 0.08 | 1 | 10
124 | 115 | CONCLUIDO | 7.4925 | 13.35 | 10.47 | 125.6 | 2.04 | 5 | 278.73 | 56.94 | 32 | 3 | 74.79 | 34611.32 | 155.87 | 197.75 | 29.76 | 25.4 | 1352.07 | 0.85 | 0.89 | 2.95 | 0.08 | 1 | 10
125 | 115 | CONCLUIDO | 7.493 | 13.35 | 10.47 | 125.59 | 2.06 | 5 | 279.22 | 56.94 | 32.25 | 3 | 75.03 | 34671.81 | 155.8 | 197.76 | 29.81 | 25.4 | 1377.58 | 0.85 | 0.89 | 2.94 | 0.08 | 1 | 10
126 | 115 | CONCLUIDO | 7.4927 | 13.35 | 10.47 | 125.59 | 2.07 | 5 | 279.72 | 56.94 | 32.5 | 3 | 75.27 | 34732.41 | 155.74 | 197.75 | 29.78 | 25.4 | 1359.85 | 0.85 | 0.89 | 2.95 | 0.08 | 1 | 10
127 | 115 | CONCLUIDO | 7.4941 | 13.34 | 10.46 | 125.56 | 2.08 | 5 | 280.21 | 56.94 | 32.75 | 3 | 75.51 | 34793.09 | 155.59 | 197.77 | 29.58 | 25.4 | 1260.99 | 0.86 | 0.89 | 2.95 | 0.07 | 1 | 10
128 | 115 | CONCLUIDO | 7.4933 | 13.35 | 10.46 | 125.58 | 2.09 | 5 | 280.7 | 56.94 | 33 | 3 | 75.76 | 34853.88 | 155.51 | 197.77 | 29.66 | 25.4 | 1302.72 | 0.86 | 0.89 | 2.95 | 0.07 | 1 | 10
129 | 115 | CONCLUIDO | 7.4939 | 13.34 | 10.46 | 125.57 | 2.11 | 5 | 281.19 | 56.94 | 33.25 | 3 | 76 | 34914.76 | 155.48 | 197.75 | 29.64 | 25.4 | 1289.68 | 0.86 | 0.89 | 2.95 | 0.07 | 1 | 10
130 | 115 | CONCLUIDO | 7.4978 | 13.34 | 10.46 | 125.48 | 2.12 | 5 | 281.69 | 56.94 | 33.5 | 3 | 76.25 | 34975.73 | 155.19 | 197.75 | 29.46 | 25.4 | 1200.21 | 0.86 | 0.89 | 2.95 | 0.07 | 1 | 10
131 | 115 | CONCLUIDO | 7.4945 | 13.34 | 10.46 | 125.55 | 2.13 | 5 | 282.18 | 56.94 | 33.75 | 3 | 76.49 | 35036.81 | 155.22 | 197.75 | 29.57 | 25.4 | 1258.42 | 0.86 | 0.89 | 2.95 | 0.07 | 1 | 10
132 | 115 | CONCLUIDO | 7.4952 | 13.34 | 10.46 | 125.54 | 2.14 | 5 | 282.68 | 56.94 | 34 | 3 | 76.74 | 35097.98 | 154.93 | 197.75 | 29.56 | 25.4 | 1251.56 | 0.86 | 0.89 | 2.95 | 0.07 | 1 | 10
133 | 115 | CONCLUIDO | 7.4961 | 13.34 | 10.46 | 125.52 | 2.15 | 5 | 283.18 | 56.94 | 34.25 | 3 | 76.98 | 35159.25 | 154.67 | 197.75 | 29.6 | 25.4 | 1268.88 | 0.86 | 0.89 | 2.94 | 0.07 | 1 | 10
134 | 115 | CONCLUIDO | 7.4953 | 13.34 | 10.46 | 125.54 | 2.17 | 5 | 283.67 | 56.94 | 34.5 | 3 | 77.23 | 35220.61 | 154.41 | 197.75 | 29.62 | 25.4 | 1281.82 | 0.86 | 0.89 | 2.95 | 0.07 | 1 | 10
135 | 115 | CONCLUIDO | 7.4938 | 13.34 | 10.46 | 125.57 | 2.18 | 5 | 284.17 | 56.94 | 34.75 | 3 | 77.48 | 35282.08 | 154.37 | 197.75 | 29.75 | 25.4 | 1344.97 | 0.85 | 0.89 | 2.95 | 0.07 | 1 | 10
136 | 115 | CONCLUIDO | 7.4908 | 13.35 | 10.47 | 125.63 | 2.19 | 5 | 284.67 | 56.94 | 35 | 3 | 77.73 | 35343.65 | 154.4 | 197.78 | 29.82 | 25.4 | 1382.07 | 0.85 | 0.89 | 2.95 | 0.08 | 1 | 10
137 | 115 | CONCLUIDO | 7.4905 | 13.35 | 10.47 | 125.64 | 2.2 | 5 | 285.17 | 56.94 | 35.25 | 3 | 77.98 | 35405.32 | 154.32 | 197.75 | 29.88 | 25.4 | 1412.99 | 0.85 | 0.89 | 2.95 | 0.08 | 1 | 10
138 | 115 | CONCLUIDO | 7.4928 | 13.35 | 10.47 | 125.59 | 2.21 | 5 | 285.67 | 56.94 | 35.5 | 3 | 78.23 | 35467.08 | 154.11 | 197.78 | 29.77 | 25.4 | 1354.42 | 0.85 | 0.89 | 2.95 | 0.08 | 1 | 10
139 | 115 | CONCLUIDO | 7.4913 | 13.35 | 10.47 | 125.62 | 2.22 | 5 | 286.17 | 56.94 | 35.75 | 3 | 78.48 | 35528.95 | 153.88 | 197.75 | 29.81 | 25.4 | 1374.02 | 0.85 | 0.89 | 2.95 | 0.08 | 1 | 10
140 | 115 | CONCLUIDO | 7.4903 | 13.35 | 10.47 | 125.64 | 2.24 | 5 | 286.68 | 56.94 | 36 | 3 | 78.73 | 35591.05 | 153.68 | 197.77 | 29.77 | 25.4 | 1357.39 | 0.85 | 0.89 | 2.95 | 0.08 | 1 | 10
141 | 115 | CONCLUIDO | 7.4928 | 13.35 | 10.47 | 125.59 | 2.25 | 5 | 287.18 | 56.94 | 36.25 | 3 | 78.99 | 35653.12 | 153.51 | 197.8 | 29.77 | 25.4 | 1356.93 | 0.85 | 0.89 | 2.95 | 0.08 | 1 | 10
142 | 115 | CONCLUIDO | 7.5293 | 13.28 | 10.45 | 156.68 | 2.26 | 4 | 287.68 | 56.94 | 36.5 | 2 | 79.24 | 35715.3 | 153.01 | 197.79 | 29.11 | 25.4 | 1029.3 | 0.87 | 0.89 | 2.94 | 0.06 | 1 | 10
143 | 115 | CONCLUIDO | 7.5296 | 13.28 | 10.44 | 156.67 | 2.27 | 4 | 288.19 | 56.94 | 36.75 | 2 | 79.5 | 35777.58 | 153.25 | 197.75 | 29.05 | 25.4 | 1001.96 | 0.87 | 0.89 | 2.95 | 0.05 | 1 | 10
144 | 115 | CONCLUIDO | 7.5323 | 13.28 | 10.44 | 156.6 | 2.28 | 4 | 288.7 | 56.94 | 37 | 2 | 79.75 | 35839.97 | 153.41 | 197.75 | 28.95 | 25.4 | 948.97 | 0.88 | 0.89 | 2.94 | 0.05 | 1 | 10
145 | 115 | CONCLUIDO | 7.5298 | 13.28 | 10.44 | 156.66 | 2.29 | 4 | 289.2 | 56.94 | 37.25 | 2 | 80.01 | 35902.46 | 153.62 | 197.76 | 28.98 | 25.4 | 968.17 | 0.88 | 0.89 | 2.95 | 0.05 | 1 | 10
146 | 115 | CONCLUIDO | 7.5287 | 13.28 | 10.45 | 156.69 | 2.31 | 4 | 289.71 | 56.94 | 37.5 | 2 | 80.27 | 35965.05 | 153.9 | 197.76 | 29.11 | 25.4 | 1031.01 | 0.87 | 0.89 | 2.95 | 0.06 | 1 | 10
147 | 115 | CONCLUIDO | 7.5295 | 13.28 | 10.44 | 156.67 | 2.32 | 4 | 290.22 | 56.94 | 37.75 | 2 | 80.52 | 36027.75 | 154.03 | 197.75 | 29.07 | 25.4 | 1009.28 | 0.87 | 0.89 | 2.95 | 0.05 | 1 | 10
148 | 115 | CONCLUIDO | 7.5292 | 13.28 | 10.45 | 156.68 | 2.33 | 4 | 290.73 | 56.94 | 38 | 2 | 80.78 | 36090.56 | 154.21 | 197.75 | 29.03 | 25.4 | 991.78 | 0.87 | 0.89 | 2.95 | 0.06 | 1 | 10
149 | 115 | CONCLUIDO | 7.5292 | 13.28 | 10.45 | 156.68 | 2.34 | 4 | 291.24 | 56.94 | 38.25 | 2 | 81.04 | 36153.47 | 154.45 | 197.75 | 29.08 | 25.4 | 1014.58 | 0.87 | 0.89 | 2.95 | 0.06 | 1 | 10
150 | 115 | CONCLUIDO | 7.5315 | 13.28 | 10.44 | 156.62 | 2.35 | 4 | 291.75 | 56.94 | 38.5 | 2 | 81.31 | 36216.49 | 154.55 | 197.75 | 29.01 | 25.4 | 982.32 | 0.88 | 0.89 | 2.94 | 0.05 | 1 | 10
151 | 115 | CONCLUIDO | 7.5308 | 13.28 | 10.44 | 156.64 | 2.36 | 4 | 292.26 | 56.94 | 38.75 | 2 | 81.57 | 36279.61 | 154.64 | 197.75 | 28.98 | 25.4 | 967.91 | 0.88 | 0.89 | 2.95 | 0.05 | 1 | 10
152 | 115 | CONCLUIDO | 7.5298 | 13.28 | 10.44 | 156.66 | 2.37 | 4 | 292.77 | 56.94 | 39 | 2 | 81.83 | 36342.85 | 154.77 | 197.75 | 29.06 | 25.4 | 1004.08 | 0.87 | 0.89 | 2.94 | 0.05 | 1 | 10
153 | 115 | CONCLUIDO | 7.5263 | 13.29 | 10.45 | 156.75 | 2.38 | 4 | 293.29 | 56.94 | 39.25 | 2 | 82.09 | 36406.19 | 154.96 | 197.75 | 29.26 | 25.4 | 1108.12 | 0.87 | 0.89 | 2.95 | 0.06 | 1 | 10
154 | 115 | CONCLUIDO | 7.5279 | 13.28 | 10.45 | 156.71 | 2.39 | 4 | 293.8 | 56.94 | 39.5 | 2 | 82.36 | 36469.64 | 155.03 | 197.75 | 29.22 | 25.4 | 1083.56 | 0.87 | 0.89 | 2.94 | 0.06 | 1 | 10
155 | 115 | CONCLUIDO | 7.5273 | 13.28 | 10.45 | 156.73 | 2.41 | 4 | 294.32 | 56.94 | 39.75 | 2 | 82.62 | 36533.2 | 155.13 | 197.75 | 29.28 | 25.4 | 1114.23 | 0.87 | 0.89 | 2.94 | 0.06 | 1 | 10
156 | 115 | CONCLUIDO | 7.5298 | 13.28 | 10.44 | 156.66 | 2.42 | 4 | 294.83 | 56.94 | 40 | 2 | 82.89 | 36596.87 | 155.04 | 197.75 | 29.08 | 25.4 | 1015.08 | 0.87 | 0.89 | 2.94 | 0.05 | 1 | 10
0 | 35 | CONCLUIDO | 6.7427 | 14.83 | 11.77 | 10.38 | 0.22 | 68 | 80.84 | 35.1 | 1 | 66 | 9.74 | 10204.21 | 92.44 | 197.82 | 70.23 | 25.4 | 21269.64 | 0.36 | 0.79 | 3.05 | 1.37 | 1 | 10
1 | 35 | CONCLUIDO | 7.0211 | 14.24 | 11.44 | 12.95 | 0.27 | 53 | 81.14 | 35.1 | 1.25 | 51 | 9.79 | 10241.25 | 89.42 | 197.86 | 60.09 | 25.4 | 16274.27 | 0.42 | 0.81 | 3.02 | 1.05 | 1 | 10
2 | 35 | CONCLUIDO | 7.2049 | 13.88 | 11.25 | 15.69 | 0.32 | 43 | 81.44 | 35.1 | 1.5 | 41 | 9.84 | 10278.32 | 87.49 | 197.96 | 53.88 | 25.4 | 13221.53 | 0.47 | 0.83 | 3.01 | 0.85 | 1 | 10
3 | 35 | CONCLUIDO | 7.3275 | 13.65 | 11.12 | 18.03 | 0.38 | 37 | 81.74 | 35.1 | 1.75 | 35 | 9.89 | 10315.41 | 86.19 | 197.93 | 49.94 | 25.4 | 11281.99 | 0.51 | 0.84 | 3 | 0.72 | 1 | 10
4 | 35 | CONCLUIDO | 7.4196 | 13.48 | 11.03 | 20.69 | 0.43 | 32 | 82.04 | 35.1 | 2 | 30 | 9.94 | 10352.53 | 85.09 | 197.89 | 47.32 | 25.4 | 9997.07 | 0.54 | 0.84 | 2.99 | 0.64 | 1 | 10
5 | 35 | CONCLUIDO | 7.5131 | 13.31 | 10.94 | 23.43 | 0.48 | 28 | 82.34 | 35.1 | 2.25 | 26 | 9.99 | 10389.66 | 83.95 | 197.77 | 44.37 | 25.4 | 8539.22 | 0.57 | 0.85 | 2.98 | 0.54 | 1 | 10
6 | 35 | CONCLUIDO | 7.5809 | 13.19 | 10.87 | 26.08 | 0.53 | 25 | 82.65 | 35.1 | 2.5 | 23 | 10.04 | 10426.82 | 83.05 | 197.75 | 42.4 | 25.4 | 7572.75 | 0.6 | 0.86 | 2.97 | 0.48 | 1 | 10
7 | 35 | CONCLUIDO | 7.6181 | 13.13 | 10.84 | 28.27 | 0.58 | 23 | 82.95 | 35.1 | 2.75 | 21 | 10.1 | 10463.99 | 82.39 | 197.81 | 41.26 | 25.4 | 7012.88 | 0.62 | 0.86 | 2.98 | 0.45 | 1 | 10
8 | 35 | CONCLUIDO | 7.6633 | 13.05 | 10.8 | 30.84 | 0.63 | 21 | 83.25 | 35.1 | 3 | 19 | 10.15 | 10501.19 | 81.64 | 197.76 | 39.81 | 25.4 | 6296.9 | 0.64 | 0.86 | 2.98 | 0.4 | 1 | 10
9 | 35 | CONCLUIDO | 7.7106 | 12.97 | 10.75 | 33.95 | 0.68 | 19 | 83.55 | 35.1 | 3.25 | 17 | 10.2 | 10538.42 | 80.94 | 197.82 | 38.51 | 25.4 | 5657.32 | 0.66 | 0.87 | 2.97 | 0.36 | 1 | 10
10 | 35 | CONCLUIDO | 7.7394 | 12.92 | 10.72 | 35.73 | 0.73 | 18 | 83.85 | 35.1 | 3.5 | 16 | 10.25 | 10575.66 | 80.36 | 197.76 | 37.56 | 25.4 | 5186.26 | 0.68 | 0.87 | 2.97 | 0.33 | 1 | 10
11 | 35 | CONCLUIDO | 7.7493 | 12.9 | 10.72 | 37.83 | 0.78 | 17 | 84.15 | 35.1 | 3.75 | 15 | 10.3 | 10612.93 | 79.85 | 197.75 | 37.8 | 25.4 | 5310.09 | 0.67 | 0.87 | 2.96 | 0.33 | 1 | 10
12 | 35 | CONCLUIDO | 7.7789 | 12.86 | 10.69 | 40.08 | 0.83 | 16 | 84.46 | 35.1 | 4 | 14 | 10.36 | 10650.22 | 79.31 | 197.77 | 36.66 | 25.4 | 4746.15 | 0.69 | 0.87 | 2.96 | 0.3 | 1 | 10
13 | 35 | CONCLUIDO | 7.8057 | 12.81 | 10.66 | 42.64 | 0.88 | 15 | 84.76 | 35.1 | 4.25 | 13 | 10.41 | 10687.53 | 78.58 | 197.76 | 35.88 | 25.4 | 4361.89 | 0.71 | 0.87 | 2.96 | 0.27 | 1 | 10
14 | 35 | CONCLUIDO | 7.8206 | 12.79 | 10.65 | 45.66 | 0.93 | 14 | 85.06 | 35.1 | 4.5 | 12 | 10.46 | 10724.86 | 78.11 | 197.76 | 35.61 | 25.4 | 4230.58 | 0.71 | 0.87 | 2.96 | 0.26 | 1 | 10
15 | 35 | CONCLUIDO | 7.8378 | 12.76 | 10.64 | 49.12 | 0.98 | 13 | 85.36 | 35.1 | 4.75 | 11 | 10.51 | 10762.22 | 77.89 | 197.79 | 35.24 | 25.4 | 4051.31 | 0.72 | 0.87 | 2.96 | 0.25 | 1 | 10
16 | 35 | CONCLUIDO | 7.8646 | 12.72 | 10.62 | 53.08 | 1.02 | 12 | 85.67 | 35.1 | 5 | 10 | 10.57 | 10799.59 | 76.83 | 197.79 | 34.47 | 25.4 | 3672.03 | 0.74 | 0.88 | 2.96 | 0.23 | 1 | 10
17 | 35 | CONCLUIDO | 7.8676 | 12.71 | 10.61 | 53.06 | 1.07 | 12 | 85.97 | 35.1 | 5.25 | 10 | 10.62 | 10836.99 | 76.5 | 197.76 | 34.25 | 25.4 | 3560.14 | 0.74 | 0.88 | 2.96 | 0.22 | 1 | 10
18 | 35 | CONCLUIDO | 7.8982 | 12.66 | 10.58 | 57.71 | 1.12 | 11 | 86.27 | 35.1 | 5.5 | 9 | 10.67 | 10874.42 | 75.57 | 197.78 | 33.34 | 25.4 | 3112.77 | 0.76 | 0.88 | 2.95 | 0.19 | 1 | 10
19 | 35 | CONCLUIDO | 7.8913 | 12.67 | 10.59 | 57.77 | 1.16 | 11 | 86.58 | 35.1 | 5.75 | 9 | 10.73 | 10911.86 | 75.61 | 197.79 | 33.61 | 25.4 | 3247.44 | 0.76 | 0.88 | 2.96 | 0.2 | 1 | 10
20 | 35 | CONCLUIDO | 7.9178 | 12.63 | 10.57 | 63.39 | 1.21 | 10 | 86.88 | 35.1 | 6 | 8 | 10.78 | 10949.33 | 74.84 | 197.75 | 32.69 | 25.4 | 2792.08 | 0.78 | 0.88 | 2.96 | 0.18 | 1 | 10
21 | 35 | CONCLUIDO | 7.919 | 12.63 | 10.56 | 63.38 | 1.26 | 10 | 87.19 | 35.1 | 6.25 | 8 | 10.83 | 10986.82 | 74.37 | 197.76 | 32.61 | 25.4 | 2752.42 | 0.78 | 0.88 | 2.96 | 0.17 | 1 | 10
22 | 35 | CONCLUIDO | 7.9147 | 12.63 | 10.57 | 63.42 | 1.3 | 10 | 87.49 | 35.1 | 6.5 | 8 | 10.89 | 11024.33 | 73.47 | 197.77 | 32.84 | 25.4 | 2867.03 | 0.77 | 0.88 | 2.96 | 0.18 | 1 | 10
23 | 35 | CONCLUIDO | 7.9327 | 12.61 | 10.56 | 70.39 | 1.35 | 9 | 87.79 | 35.1 | 6.75 | 7 | 10.94 | 11061.87 | 73.2 | 197.75 | 32.53 | 25.4 | 2718.11 | 0.78 | 0.88 | 2.96 | 0.17 | 1 | 10
24 | 35 | CONCLUIDO | 7.9412 | 12.59 | 10.55 | 70.3 | 1.39 | 9 | 88.1 | 35.1 | 7 | 7 | 11 | 11099.43 | 72.64 | 197.75 | 32.19 | 25.4 | 2547.76 | 0.79 | 0.88 | 2.95 | 0.16 | 1 | 10
25 | 35 | CONCLUIDO | 7.9395 | 12.6 | 10.55 | 70.32 | 1.44 | 9 | 88.4 | 35.1 | 7.25 | 7 | 11.05 | 11137.01 | 72.38 | 197.77 | 32.38 | 25.4 | 2643.46 | 0.78 | 0.88 | 2.95 | 0.16 | 1 | 10
26 | 35 | CONCLUIDO | 7.9708 | 12.55 | 10.52 | 78.87 | 1.48 | 8 | 88.71 | 35.1 | 7.5 | 6 | 11.11 | 11174.61 | 71.57 | 197.75 | 31.35 | 25.4 | 2133.5 | 0.81 | 0.88 | 2.95 | 0.13 | 1 | 10
27 | 35 | CONCLUIDO | 7.9662 | 12.55 | 10.52 | 78.92 | 1.53 | 8 | 89.01 | 35.1 | 7.75 | 6 | 11.16 | 11212.24 | 71.45 | 197.75 | 31.56 | 25.4 | 2235.33 | 0.8 | 0.88 | 2.95 | 0.13 | 1 | 10
28 | 35 | CONCLUIDO | 7.9623 | 12.56 | 10.53 | 78.97 | 1.57 | 8 | 89.32 | 35.1 | 8 | 6 | 11.22 | 11249.89 | 71 | 197.77 | 31.7 | 25.4 | 2305.63 | 0.8 | 0.88 | 2.95 | 0.14 | 1 | 10
29 | 35 | CONCLUIDO | 7.9598 | 12.56 | 10.53 | 79 | 1.62 | 8 | 89.62 | 35.1 | 8.25 | 4 | 11.27 | 11287.56 | 69.93 | 197.78 | 31.77 | 25.4 | 2342.3 | 0.8 | 0.88 | 2.95 | 0.14 | 1 | 10
30 | 35 | CONCLUIDO | 7.986 | 12.52 | 10.51 | 90.08 | 1.66 | 7 | 89.93 | 35.1 | 8.5 | 2 | 11.33 | 11325.25 | 69.88 | 197.8 | 30.98 | 25.4 | 1948.82 | 0.82 | 0.89 | 2.95 | 0.12 | 1 | 10
31 | 35 | CONCLUIDO | 7.9789 | 12.53 | 10.52 | 90.18 | 1.7 | 7 | 90.24 | 35.1 | 8.75 | 1 | 11.38 | 11362.97 | 70.11 | 197.83 | 31.28 | 25.4 | 2100.57 | 0.81 | 0.88 | 2.96 | 0.13 | 1 | 10
32 | 35 | CONCLUIDO | 7.978 | 12.53 | 10.52 | 90.19 | 1.75 | 7 | 90.54 | 35.1 | 9 | 1 | 11.44 | 11400.71 | 70.27 | 197.78 | 31.3 | 25.4 | 2110.34 | 0.81 | 0.88 | 2.96 | 0.13 | 1 | 10
33 | 35 | CONCLUIDO | 7.9798 | 12.53 | 10.52 | 90.16 | 1.79 | 7 | 90.85 | 35.1 | 9.25 | 0 | 11.5 | 11438.48 | 70.38 | 197.76 | 31.16 | 25.4 | 2041.92 | 0.82 | 0.88 | 2.96 | 0.13 | 1 | 10
0 | 50 | CONCLUIDO | 6.2516 | 16 | 12.09 | 8.64 | 0.16 | 84 | 107.41 | 41.65 | 1 | 82 | 14.77 | 13481.73 | 115.57 | 198.07 | 79.93 | 25.4 | 26040.08 | 0.32 | 0.77 | 3.08 | 1.7 | 1 | 10
1 | 50 | CONCLUIDO | 6.5829 | 15.19 | 11.71 | 10.81 | 0.2 | 65 | 107.73 | 41.65 | 1.25 | 63 | 14.83 | 13520.81 | 111.65 | 197.91 | 68.45 | 25.4 | 20398.09 | 0.37 | 0.79 | 3.05 | 1.32 | 1 | 10
2 | 50 | CONCLUIDO | 6.7881 | 14.73 | 11.5 | 12.77 | 0.24 | 54 | 108.05 | 41.65 | 1.5 | 52 | 14.9 | 13559.91 | 109.35 | 197.88 | 61.44 | 25.4 | 16943.6 | 0.41 | 0.81 | 3.04 | 1.1 | 1 | 10
3 | 50 | CONCLUIDO | 6.9889 | 14.31 | 11.27 | 15.03 | 0.28 | 45 | 108.37 | 41.65 | 1.75 | 43 | 14.97 | 13599.17 | 106.95 | 197.82 | 54.69 | 25.4 | 13616.96 | 0.46 | 0.83 | 3.01 | 0.88 | 1 | 10
4 | 50 | CONCLUIDO | 7.1134 | 14.06 | 11.16 | 17.16 | 0.32 | 39 | 108.68 | 41.65 | 2 | 37 | 15.03 | 13638.32 | 105.6 | 197.85 | 51.14 | 25.4 | 11868.92 | 0.5 | 0.83 | 3 | 0.76 | 1 | 10
5 | 50 | CONCLUIDO | 7.2 | 13.89 | 11.07 | 18.99 | 0.36 | 35 | 109 | 41.65 | 2.25 | 33 | 15.1 | 13677.51 | 104.5 | 197.79 | 48.64 | 25.4 | 10642.5 | 0.52 | 0.84 | 3 | 0.68 | 1 | 10
6 | 50 | CONCLUIDO | 7.3045 | 13.69 | 10.97 | 21.22 | 0.4 | 31 | 109.32 | 41.65 | 2.5 | 29 | 15.17 | 13716.72 | 103.22 | 197.86 | 45.37 | 25.4 | 9025.05 | 0.56 | 0.85 | 2.98 | 0.57 | 1 | 10
7 | 50 | CONCLUIDO | 7.36 | 13.59 | 10.93 | 23.42 | 0.44 | 28 | 109.64 | 41.65 | 2.75 | 26 | 15.24 | 13755.95 | 102.62 | 197.83 | 44.33 | 25.4 | 8523.24 | 0.57 | 0.85 | 2.98 | 0.54 | 1 | 10
8 | 50 | CONCLUIDO | 7.3986 | 13.52 | 10.9 | 25.16 | 0.48 | 26 | 109.96 | 41.65 | 3 | 24 | 15.31 | 13795.21 | 101.96 | 197.89 | 43.1 | 25.4 | 7915.07 | 0.59 | 0.85 | 2.98 | 0.51 | 1 | 10
9 | 50 | CONCLUIDO | 7.4462 | 13.43 | 10.86 | 27.15 | 0.52 | 24 | 110.27 | 41.65 | 3.25 | 22 | 15.37 | 13834.5 | 101.42 | 197.84 | 42.15 | 25.4 | 7453.42 | 0.6 | 0.86 | 2.97 | 0.47 | 1 | 10
10 | 50 | CONCLUIDO | 7.5002 | 13.33 | 10.81 | 29.48 | 0.56 | 22 | 110.59 | 41.65 | 3.5 | 20 | 15.44 | 13873.81 | 100.64 | 197.81 | 40.2 | 25.4 | 6484.83 | 0.63 | 0.86 | 2.98 | 0.42 | 1 | 10
11 | 50 | CONCLUIDO | 7.5238 | 13.29 | 10.79 | 30.82 | 0.6 | 21 | 110.91 | 41.65 | 3.75 | 19 | 15.51 | 13913.15 | 100.04 | 197.78 | 39.82 | 25.4 | 6303.05 | 0.64 | 0.86 | 2.97 | 0.4 | 1 | 10
12 | 50 | CONCLUIDO | 7.5724 | 13.21 | 10.75 | 33.94 | 0.63 | 19 | 111.23 | 41.65 | 4 | 17 | 15.58 | 13952.52 | 99.56 | 197.78 | 38.51 | 25.4 | 5655.29 | 0.66 | 0.87 | 2.97 | 0.36 | 1 | 10
13 | 50 | CONCLUIDO | 7.5957 | 13.17 | 10.73 | 35.76 | 0.67 | 18 | 111.55 | 41.65 | 4.25 | 16 | 15.65 | 13991.91 | 99.12 | 197.76 | 37.8 | 25.4 | 5306.59 | 0.67 | 0.87 | 2.97 | 0.34 | 1 | 10
14 | 50 | CONCLUIDO | 7.6087 | 13.14 | 10.73 | 37.87 | 0.71 | 17 | 111.87 | 41.65 | 4.5 | 15 | 15.72 | 14031.33 | 98.69 | 197.79 | 37.94 | 25.4 | 5381.41 | 0.67 | 0.87 | 2.97 | 0.34 | 1 | 10
15 | 50 | CONCLUIDO | 7.6522 | 13.07 | 10.68 | 40.04 | 0.75 | 16 | 112.19 | 41.65 | 4.75 | 14 | 15.79 | 14070.77 | 97.93 | 197.77 | 36.37 | 25.4 | 4599.2 | 0.7 | 0.87 | 2.96 | 0.29 | 1 | 10
16 | 50 | CONCLUIDO | 7.6695 | 13.04 | 10.67 | 42.68 | 0.78 | 15 | 112.51 | 41.65 | 5 | 13 | 15.86 | 14110.24 | 97.73 | 197.81 | 36.03 | 25.4 | 4435.75 | 0.7 | 0.87 | 2.96 | 0.28 | 1 | 10
17 | 50 | CONCLUIDO | 7.6697 | 13.04 | 10.67 | 42.68 | 0.82 | 15 | 112.83 | 41.65 | 5.25 | 13 | 15.93 | 14149.74 | 97.36 | 197.81 | 35.96 | 25.4 | 4401.04 | 0.71 | 0.87 | 2.97 | 0.28 | 1 | 10
18 | 50 | CONCLUIDO | 7.6977 | 12.99 | 10.64 | 45.62 | 0.86 | 14 | 113.15 | 41.65 | 5.5 | 12 | 16 | 14189.26 | 96.94 | 197.75 | 35.31 | 25.4 | 4083.25 | 0.72 | 0.87 | 2.96 | 0.25 | 1 | 10
19 | 50 | CONCLUIDO | 7.7131 | 12.96 | 10.64 | 49.11 | 0.89 | 13 | 113.47 | 41.65 | 5.75 | 11 | 16.07 | 14228.81 | 96.39 | 197.78 | 35.2 | 25.4 | 4030.82 | 0.72 | 0.87 | 2.96 | 0.25 | 1 | 10
20 | 50 | CONCLUIDO | 7.7227 | 12.95 | 10.62 | 49.03 | 0.93 | 13 | 113.79 | 41.65 | 6 | 11 | 16.14 | 14268.39 | 96.33 | 197.78 | 34.67 | 25.4 | 3765.22 | 0.73 | 0.88 | 2.96 | 0.23 | 1 | 10
21 | 50 | CONCLUIDO | 7.7399 | 12.92 | 10.62 | 53.09 | 0.97 | 12 | 114.11 | 41.65 | 6.25 | 10 | 16.21 | 14307.99 | 95.7 | 197.79 | 34.46 | 25.4 | 3664.13 | 0.74 | 0.88 | 2.96 | 0.23 | 1 | 10
22 | 50 | CONCLUIDO | 7.7429 | 12.92 | 10.61 | 53.06 | 1 | 12 | 114.44 | 41.65 | 6.5 | 10 | 16.29 | 14347.62 | 95.45 | 197.75 | 34.36 | 25.4 | 3613.87 | 0.74 | 0.88 | 2.96 | 0.22 | 1 | 10
23 | 50 | CONCLUIDO | 7.7403 | 12.92 | 10.62 | 53.08 | 1.04 | 12 | 114.76 | 41.65 | 6.75 | 10 | 16.36 | 14387.27 | 94.88 | 197.79 | 34.37 | 25.4 | 3621.23 | 0.74 | 0.88 | 2.96 | 0.23 | 1 | 10
24 | 50 | CONCLUIDO | 7.7725 | 12.87 | 10.59 | 57.74 | 1.07 | 11 | 115.08 | 41.65 | 7 | 9 | 16.43 | 14426.96 | 94.43 | 197.77 | 33.46 | 25.4 | 3170.58 | 0.76 | 0.88 | 2.96 | 0.19 | 1 | 10
25 | 50 | CONCLUIDO | 7.7656 | 12.88 | 10.6 | 57.8 | 1.11 | 11 | 115.4 | 41.65 | 7.25 | 9 | 16.5 | 14466.67 | 94.63 | 197.85 | 33.75 | 25.4 | 3317.09 | 0.75 | 0.88 | 2.96 | 0.21 | 1 | 10
26 | 50 | CONCLUIDO | 7.7979 | 12.82 | 10.57 | 63.39 | 1.14 | 10 | 115.72 | 41.65 | 7.5 | 8 | 16.57 | 14506.4 | 93.82 | 197.76 | 32.82 | 25.4 | 2855.74 | 0.77 | 0.88 | 2.95 | 0.17 | 1 | 10
27 | 50 | CONCLUIDO | 7.8008 | 12.82 | 10.56 | 63.37 | 1.18 | 10 | 116.05 | 41.65 | 7.75 | 8 | 16.65 | 14546.17 | 93.66 | 197.76 | 32.52 | 25.4 | 2703.76 | 0.78 | 0.88 | 2.96 | 0.17 | 1 | 10
28 | 50 | CONCLUIDO | 7.7973 | 12.82 | 10.57 | 63.4 | 1.21 | 10 | 116.37 | 41.65 | 8 | 8 | 16.72 | 14585.96 | 93.4 | 197.76 | 32.82 | 25.4 | 2856.34 | 0.77 | 0.88 | 2.96 | 0.18 | 1 | 10
29 | 50 | CONCLUIDO | 7.8268 | 12.78 | 10.54 | 70.27 | 1.25 | 9 | 116.69 | 41.65 | 8.25 | 7 | 16.79 | 14625.77 | 92.16 | 197.75 | 32.03 | 25.4 | 2467.15 | 0.79 | 0.88 | 2.95 | 0.15 | 1 | 10
30 | 50 | CONCLUIDO | 7.8176 | 12.79 | 10.56 | 70.37 | 1.28 | 9 | 117.01 | 41.65 | 8.5 | 7 | 16.86 | 14665.62 | 92.42 | 197.79 | 32.53 | 25.4 | 2717.98 | 0.78 | 0.88 | 2.95 | 0.16 | 1 | 10
31 | 50 | CONCLUIDO | 7.8193 | 12.79 | 10.55 | 70.35 | 1.32 | 9 | 117.34 | 41.65 | 8.75 | 7 | 16.94 | 14705.49 | 92.29 | 197.79 | 32.47 | 25.4 | 2684.99 | 0.78 | 0.88 | 2.95 | 0.16 | 1 | 10
32 | 50 | CONCLUIDO | 7.821 | 12.79 | 10.55 | 70.33 | 1.35 | 9 | 117.66 | 41.65 | 9 | 7 | 17.01 | 14745.39 | 91.84 | 197.76 | 32.41 | 25.4 | 2655.09 | 0.78 | 0.88 | 2.95 | 0.16 | 1 | 10
33 | 50 | CONCLUIDO | 7.823 | 12.78 | 10.55 | 70.31 | 1.38 | 9 | 117.98 | 41.65 | 9.25 | 7 | 17.08 | 14785.31 | 91.4 | 197.79 | 32.24 | 25.4 | 2570.66 | 0.79 | 0.88 | 2.95 | 0.16 | 1 | 10
34 | 50 | CONCLUIDO | 7.852 | 12.74 | 10.52 | 78.91 | 1.42 | 8 | 118.31 | 41.65 | 9.5 | 6 | 17.16 | 14825.26 | 90.94 | 197.75 | 31.47 | 25.4 | 2190.45 | 0.81 | 0.88 | 2.95 | 0.13 | 1 | 10
35 | 50 | CONCLUIDO | 7.8459 | 12.75 | 10.53 | 78.99 | 1.45 | 8 | 118.63 | 41.65 | 9.75 | 6 | 17.23 | 14865.24 | 91 | 197.75 | 31.73 | 25.4 | 2318.87 | 0.8 | 0.88 | 2.95 | 0.14 | 1 | 10
36 | 50 | CONCLUIDO | 7.8532 | 12.73 | 10.52 | 78.9 | 1.48 | 8 | 118.96 | 41.65 | 10 | 6 | 17.31 | 14905.25 | 90.51 | 197.77 | 31.36 | 25.4 | 2136.47 | 0.81 | 0.88 | 2.95 | 0.13 | 1 | 10
37 | 50 | CONCLUIDO | 7.8459 | 12.75 | 10.53 | 78.99 | 1.52 | 8 | 119.28 | 41.65 | 10.25 | 6 | 17.38 | 14945.29 | 90.4 | 197.76 | 31.78 | 25.4 | 2344.27 | 0.8 | 0.88 | 2.95 | 0.14 | 1 | 10
38 | 50 | CONCLUIDO | 7.8498 | 12.74 | 10.53 | 78.94 | 1.55 | 8 | 119.61 | 41.65 | 10.5 | 6 | 17.46 | 14985.35 | 89.47 | 197.77 | 31.66 | 25.4 | 2284.36 | 0.8 | 0.88 | 2.95 | 0.13 | 1 | 10
39 | 50 | CONCLUIDO | 7.8756 | 12.7 | 10.51 | 90.05 | 1.58 | 7 | 119.93 | 41.65 | 10.75 | 5 | 17.53 | 15025.44 | 89.36 | 197.76 | 30.92 | 25.4 | 1921.82 | 0.82 | 0.89 | 2.95 | 0.12 | 1 | 10
40 | 50 | CONCLUIDO | 7.8742 | 12.7 | 10.51 | 90.07 | 1.61 | 7 | 120.26 | 41.65 | 11 | 5 | 17.61 | 15065.56 | 89.45 | 197.76 | 30.99 | 25.4 | 1957.79 | 0.82 | 0.89 | 2.95 | 0.12 | 1 | 10
41 | 50 | CONCLUIDO | 7.874 | 12.7 | 10.51 | 90.07 | 1.65 | 7 | 120.58 | 41.65 | 11.25 | 5 | 17.68 | 15105.7 | 89.1 | 197.77 | 31.06 | 25.4 | 1992.51 | 0.82 | 0.89 | 2.95 | 0.12 | 1 | 10
42 | 50 | CONCLUIDO | 7.8714 | 12.7 | 10.51 | 90.11 | 1.68 | 7 | 120.91 | 41.65 | 11.5 | 5 | 17.76 | 15145.88 | 88.98 | 197.77 | 31.16 | 25.4 | 2041.77 | 0.82 | 0.89 | 2.95 | 0.12 | 1 | 10
43 | 50 | CONCLUIDO | 7.8719 | 12.7 | 10.51 | 90.1 | 1.71 | 7 | 121.23 | 41.65 | 11.75 | 5 | 17.83 | 15186.08 | 88.36 | 197.75 | 31.2 | 25.4 | 2058.71 | 0.81 | 0.89 | 2.95 | 0.12 | 1 | 10
44 | 50 | CONCLUIDO | 7.8689 | 12.71 | 10.52 | 90.14 | 1.74 | 7 | 121.56 | 41.65 | 12 | 5 | 17.91 | 15226.31 | 87.79 | 197.79 | 31.28 | 25.4 | 2100.98 | 0.81 | 0.88 | 2.95 | 0.13 | 1 | 10
45 | 50 | CONCLUIDO | 7.8738 | 12.7 | 10.51 | 90.07 | 1.77 | 7 | 121.89 | 41.65 | 12.25 | 5 | 17.99 | 15266.56 | 87 | 197.77 | 31.06 | 25.4 | 1992.16 | 0.82 | 0.89 | 2.95 | 0.12 | 1 | 10
46 | 50 | CONCLUIDO | 7.902 | 12.66 | 10.49 | 104.86 | 1.81 | 6 | 122.21 | 41.65 | 12.5 | 4 | 18.06 | 15306.85 | 86.23 | 197.76 | 30.25 | 25.4 | 1588.65 | 0.84 | 0.89 | 2.95 | 0.1 | 1 | 10
47 | 50 | CONCLUIDO | 7.9025 | 12.65 | 10.48 | 104.85 | 1.84 | 6 | 122.54 | 41.65 | 12.75 | 4 | 18.14 | 15347.16 | 86.25 | 197.76 | 30.31 | 25.4 | 1623.12 | 0.84 | 0.89 | 2.95 | 0.09 | 1 | 10
48 | 50 | CONCLUIDO | 7.901 | 12.66 | 10.49 | 104.87 | 1.87 | 6 | 122.87 | 41.65 | 13 | 4 | 18.22 | 15387.5 | 86.61 | 197.75 | 30.4 | 25.4 | 1663.93 | 0.84 | 0.89 | 2.95 | 0.1 | 1 | 10
49 | 50 | CONCLUIDO | 7.9083 | 12.64 | 10.48 | 104.76 | 1.9 | 6 | 123.19 | 41.65 | 13.25 | 4 | 18.29 | 15427.87 | 86.16 | 197.75 | 30.06 | 25.4 | 1496.3 | 0.84 | 0.89 | 2.95 | 0.09 | 1 | 10
50 | 50 | CONCLUIDO | 7.9017 | 12.66 | 10.49 | 104.86 | 1.93 | 6 | 123.52 | 41.65 | 13.5 | 4 | 18.37 | 15468.27 | 86.19 | 197.75 | 30.37 | 25.4 | 1652.33 | 0.84 | 0.89 | 2.95 | 0.1 | 1 | 10
51 | 50 | CONCLUIDO | 7.9024 | 12.65 | 10.48 | 104.85 | 1.96 | 6 | 123.85 | 41.65 | 13.75 | 4 | 18.45 | 15508.69 | 85.81 | 197.77 | 30.39 | 25.4 | 1662.84 | 0.84 | 0.89 | 2.95 | 0.1 | 1 | 10
52 | 50 | CONCLUIDO | 7.9013 | 12.66 | 10.49 | 104.87 | 1.99 | 6 | 124.18 | 41.65 | 14 | 3 | 18.53 | 15549.15 | 85.54 | 197.75 | 30.38 | 25.4 | 1657.23 | 0.84 | 0.89 | 2.95 | 0.1 | 1 | 10
53 | 50 | CONCLUIDO | 7.9024 | 12.65 | 10.48 | 104.85 | 2.02 | 6 | 124.51 | 41.65 | 14.25 | 3 | 18.61 | 15589.63 | 84.97 | 197.76 | 30.27 | 25.4 | 1598.67 | 0.84 | 0.89 | 2.95 | 0.09 | 1 | 10
54 | 50 | CONCLUIDO | 7.8992 | 12.66 | 10.49 | 104.9 | 2.05 | 6 | 124.83 | 41.65 | 14.5 | 3 | 18.68 | 15630.14 | 84.72 | 197.75 | 30.45 | 25.4 | 1690.42 | 0.83 | 0.89 | 2.95 | 0.1 | 1 | 10
55 | 50 | CONCLUIDO | 7.9013 | 12.66 | 10.49 | 104.87 | 2.08 | 6 | 125.16 | 41.65 | 14.75 | 2 | 18.76 | 15670.68 | 84.39 | 197.75 | 30.38 | 25.4 | 1656.26 | 0.84 | 0.89 | 2.95 | 0.1 | 1 | 10
56 | 50 | CONCLUIDO | 7.8996 | 12.66 | 10.49 | 104.89 | 2.11 | 6 | 125.49 | 41.65 | 15 | 2 | 18.84 | 15711.24 | 84.23 | 197.75 | 30.41 | 25.4 | 1670.18 | 0.84 | 0.89 | 2.95 | 0.1 | 1 | 10
57 | 50 | CONCLUIDO | 7.9022 | 12.65 | 10.49 | 104.85 | 2.14 | 6 | 125.82 | 41.65 | 15.25 | 2 | 18.92 | 15751.84 | 83.73 | 197.75 | 30.23 | 25.4 | 1581.6 | 0.84 | 0.89 | 2.95 | 0.1 | 1 | 10
58 | 50 | CONCLUIDO | 7.9248 | 12.62 | 10.47 | 125.66 | 2.17 | 5 | 126.15 | 41.65 | 15.5 | 1 | 19 | 15792.46 | 83.26 | 197.75 | 29.88 | 25.4 | 1410.7 | 0.85 | 0.89 | 2.95 | 0.08 | 1 | 10
59 | 50 | CONCLUIDO | 7.9239 | 12.62 | 10.47 | 125.67 | 2.2 | 5 | 126.48 | 41.65 | 15.75 | 0 | 19.08 | 15833.12 | 83.47 | 197.78 | 29.9 | 25.4 | 1418.57 | 0.85 | 0.89 | 2.95 | 0.08 | 1 | 10
0 | 25 | CONCLUIDO | 7.133 | 14.02 | 11.47 | 12.75 | 0.28 | 54 | 61.76 | 28.92 | 1 | 52 | 6.84 | 7851.41 | 74.02 | 197.99 | 60.87 | 25.4 | 16662.29 | 0.42 | 0.81 | 3.03 | 1.08 | 1 | 10
1 | 25 | CONCLUIDO | 7.3275 | 13.65 | 11.25 | 15.7 | 0.35 | 43 | 62.05 | 28.92 | 1.25 | 41 | 6.88 | 7887.12 | 72.06 | 197.87 | 54.26 | 25.4 | 13413.48 | 0.47 | 0.83 | 3.01 | 0.86 | 1 | 10
2 | 25 | CONCLUIDO | 7.4844 | 13.36 | 11.08 | 18.99 | 0.42 | 35 | 62.34 | 28.92 | 1.5 | 33 | 6.92 | 7922.85 | 70.39 | 197.8 | 48.83 | 25.4 | 10735.45 | 0.52 | 0.84 | 2.99 | 0.69 | 1 | 10
3 | 25 | CONCLUIDO | 7.5901 | 13.18 | 10.96 | 21.93 | 0.49 | 30 | 62.63 | 28.92 | 1.75 | 28 | 6.96 | 7958.6 | 69.06 | 197.92 | 45.04 | 25.4 | 8866.53 | 0.56 | 0.85 | 2.99 | 0.57 | 1 | 10
4 | 25 | CONCLUIDO | 7.6576 | 13.06 | 10.9 | 25.16 | 0.55 | 26 | 62.92 | 28.92 | 2 | 24 | 7 | 7994.37 | 68.03 | 197.76 | 43.09 | 25.4 | 7909.48 | 0.59 | 0.85 | 2.99 | 0.51 | 1 | 10
5 | 25 | CONCLUIDO | 7.7172 | 12.96 | 10.84 | 28.29 | 0.62 | 23 | 63.21 | 28.92 | 2.25 | 21 | 7.04 | 8030.17 | 67.29 | 197.81 | 41.35 | 25.4 | 7056.35 | 0.61 | 0.86 | 2.98 | 0.45 | 1 | 10
6 | 25 | CONCLUIDO | 7.7877 | 12.84 | 10.77 | 32.3 | 0.69 | 20 | 63.5 | 28.92 | 2.5 | 18 | 7.08 | 8065.98 | 66.09 | 197.85 | 38.99 | 25.4 | 5888.74 | 0.65 | 0.86 | 2.97 | 0.38 | 1 | 10
7 | 25 | CONCLUIDO | 7.8305 | 12.77 | 10.72 | 35.75 | 0.75 | 18 | 63.79 | 28.92 | 2.75 | 16 | 7.12 | 8101.81 | 65.22 | 197.77 | 37.75 | 25.4 | 5281.91 | 0.67 | 0.87 | 2.97 | 0.33 | 1 | 10
8 | 25 | CONCLUIDO | 7.8366 | 12.76 | 10.73 | 37.87 | 0.81 | 17 | 64.08 | 28.92 | 3 | 15 | 7.16 | 8137.65 | 64.7 | 197.82 | 37.91 | 25.4 | 5365.43 | 0.67 | 0.87 | 2.97 | 0.34 | 1 | 10
9 | 25 | CONCLUIDO | 7.8701 | 12.71 | 10.69 | 40.08 | 0.88 | 16 | 64.38 | 28.92 | 3.25 | 14 | 7.2 | 8173.52 | 64 | 197.8 | 36.6 | 25.4 | 4714.59 | 0.69 | 0.87 | 2.97 | 0.3 | 1 | 10
10 | 25 | CONCLUIDO | 7.9138 | 12.64 | 10.65 | 45.62 | 0.94 | 14 | 64.67 | 28.92 | 3.5 | 12 | 7.24 | 8209.41 | 63.11 | 197.78 | 35.22 | 25.4 | 4037.53 | 0.72 | 0.87 | 2.96 | 0.25 | 1 | 10
11 | 25 | CONCLUIDO | 7.9274 | 12.61 | 10.64 | 49.1 | 1.01 | 13 | 64.96 | 28.92 | 3.75 | 11 | 7.28 | 8245.32 | 62.51 | 197.78 | 35.06 | 25.4 | 3959.02 | 0.72 | 0.87 | 2.96 | 0.25 | 1 | 10
12 | 25 | CONCLUIDO | 7.9498 | 12.58 | 10.62 | 53.08 | 1.07 | 12 | 65.25 | 28.92 | 4 | 10 | 7.33 | 8281.25 | 61.49 | 197.76 | 34.5 | 25.4 | 3688.54 | 0.74 | 0.88 | 2.96 | 0.23 | 1 | 10
13 | 25 | CONCLUIDO | 7.9565 | 12.57 | 10.61 | 53.03 | 1.13 | 12 | 65.54 | 28.92 | 4.25 | 10 | 7.37 | 8317.2 | 60.62 | 197.78 | 34.22 | 25.4 | 3544.34 | 0.74 | 0.88 | 2.95 | 0.21 | 1 | 10
14 | 25 | CONCLUIDO | 7.983 | 12.53 | 10.58 | 57.7 | 1.19 | 11 | 65.83 | 28.92 | 4.5 | 9 | 7.41 | 8353.17 | 59.99 | 197.76 | 33.37 | 25.4 | 3126 | 0.76 | 0.88 | 2.95 | 0.19 | 1 | 10
15 | 25 | CONCLUIDO | 8.0004 | 12.5 | 10.56 | 63.39 | 1.25 | 10 | 66.12 | 28.92 | 4.75 | 7 | 7.45 | 8389.16 | 59.36 | 197.78 | 32.75 | 25.4 | 2821.98 | 0.78 | 0.88 | 2.96 | 0.17 | 1 | 10
16 | 25 | CONCLUIDO | 7.9991 | 12.5 | 10.57 | 63.4 | 1.31 | 10 | 66.42 | 28.92 | 5 | 7 | 7.49 | 8425.16 | 59.09 | 197.79 | 32.81 | 25.4 | 2850.94 | 0.77 | 0.88 | 2.96 | 0.18 | 1 | 10
17 | 25 | CONCLUIDO | 7.9952 | 12.51 | 10.57 | 63.44 | 1.37 | 10 | 66.71 | 28.92 | 5.25 | 4 | 7.54 | 8461.19 | 58.81 | 197.77 | 32.88 | 25.4 | 2886.55 | 0.77 | 0.88 | 2.96 | 0.18 | 1 | 10
18 | 25 | CONCLUIDO | 7.9945 | 12.51 | 10.57 | 63.44 | 1.43 | 10 | 67 | 28.92 | 5.5 | 2 | 7.58 | 8497.24 | 58.52 | 197.77 | 32.94 | 25.4 | 2914.66 | 0.77 | 0.88 | 2.96 | 0.18 | 1 | 10
19 | 25 | CONCLUIDO | 8.0126 | 12.48 | 10.56 | 70.4 | 1.49 | 9 | 67.29 | 28.92 | 5.75 | 0 | 7.62 | 8533.31 | 58.45 | 197.75 | 32.4 | 25.4 | 2648.83 | 0.78 | 0.88 | 2.96 | 0.17 | 1 | 10
0 | 85 | CONCLUIDO | 5.1995 | 19.23 | 12.83 | 6.47 | 0.11 | 119 | 167.88 | 51.39 | 1 | 117 | 30.49 | 20939.59 | 164.45 | 198.14 | 103 | 25.4 | 37401.65 | 0.25 | 0.73 | 3.14 | 2.43 | 1 | 10
1 | 85 | CONCLUIDO | 5.6566 | 17.68 | 12.22 | 8.06 | 0.13 | 91 | 168.25 | 51.39 | 1.25 | 89 | 30.6 | 20984.25 | 156.57 | 197.96 | 84.27 | 25.4 | 28175.82 | 0.3 | 0.76 | 3.09 | 1.83 | 1 | 10
2 | 85 | CONCLUIDO | 5.9631 | 16.77 | 11.89 | 9.64 | 0.16 | 74 | 168.61 | 51.39 | 1.5 | 72 | 30.71 | 21028.94 | 152.22 | 198.02 | 73.86 | 25.4 | 23053.87 | 0.34 | 0.78 | 3.06 | 1.49 | 1 | 10
3 | 85 | CONCLUIDO | 6.2111 | 16.1 | 11.63 | 11.25 | 0.18 | 62 | 168.97 | 51.39 | 1.75 | 60 | 30.83 | 21073.68 | 148.68 | 197.89 | 66.03 | 25.4 | 19200.7 | 0.38 | 0.8 | 3.03 | 1.23 | 1 | 10
4 | 85 | CONCLUIDO | 6.382 | 15.67 | 11.47 | 12.74 | 0.21 | 54 | 169.33 | 51.39 | 2 | 52 | 30.94 | 21118.46 | 146.51 | 197.86 | 60.99 | 25.4 | 16719.74 | 0.42 | 0.81 | 3.02 | 1.07 | 1 | 10
5 | 85 | CONCLUIDO | 6.5437 | 15.28 | 11.32 | 14.45 | 0.24 | 47 | 169.7 | 51.39 | 2.25 | 45 | 31.05 | 21163.27 | 144.45 | 197.77 | 56.26 | 25.4 | 14392.01 | 0.45 | 0.82 | 3.01 | 0.92 | 1 | 10
6 | 85 | CONCLUIDO | 6.6564 | 15.02 | 11.23 | 16.04 | 0.26 | 42 | 170.06 | 51.39 | 2.5 | 40 | 31.17 | 21208.12 | 143.16 | 197.81 | 53.4 | 25.4 | 12987.06 | 0.48 | 0.83 | 3.01 | 0.84 | 1 | 10
7 | 85 | CONCLUIDO | 6.762 | 14.79 | 11.13 | 17.57 | 0.29 | 38 | 170.42 | 51.39 | 2.75 | 36 | 31.28 | 21253.01 | 141.75 | 197.8 | 50.19 | 25.4 | 11402.98 | 0.51 | 0.84 | 3 | 0.74 | 1 | 10
8 | 85 | CONCLUIDO | 6.8274 | 14.65 | 11.09 | 19.01 | 0.31 | 35 | 170.79 | 51.39 | 3 | 33 | 31.4 | 21297.94 | 141.15 | 197.88 | 48.85 | 25.4 | 10746.15 | 0.52 | 0.84 | 3 | 0.7 | 1 | 10
9 | 85 | CONCLUIDO | 6.9107 | 14.47 | 11.01 | 20.65 | 0.34 | 32 | 171.15 | 51.39 | 3.25 | 30 | 31.51 | 21342.91 | 140.03 | 197.87 | 46.89 | 25.4 | 9780.6 | 0.54 | 0.85 | 2.99 | 0.62 | 1 | 10
10 | 85 | CONCLUIDO | 6.9668 | 14.35 | 10.96 | 21.93 | 0.36 | 30 | 171.52 | 51.39 | 3.5 | 28 | 31.63 | 21387.92 | 139.27 | 197.83 | 45.27 | 25.4 | 8981.77 | 0.56 | 0.85 | 2.98 | 0.57 | 1 | 10
11 | 85 | CONCLUIDO | 7.0128 | 14.26 | 10.94 | 23.44 | 0.39 | 28 | 171.88 | 51.39 | 3.75 | 26 | 31.74 | 21432.96 | 138.84 | 197.77 | 44.33 | 25.4 | 8522.26 | 0.57 | 0.85 | 2.99 | 0.55 | 1 | 10
12 | 85 | CONCLUIDO | 7.0673 | 14.15 | 10.9 | 25.14 | 0.41 | 26 | 172.25 | 51.39 | 4 | 24 | 31.86 | 21478.05 | 138.09 | 197.82 | 43.13 | 25.4 | 7929.48 | 0.59 | 0.85 | 2.98 | 0.5 | 1 | 10
13 | 85 | CONCLUIDO | 7.1007 | 14.08 | 10.86 | 26.07 | 0.44 | 25 | 172.61 | 51.39 | 4.25 | 23 | 31.97 | 21523.17 | 137.57 | 197.8 | 41.93 | 25.4 | 7335.74 | 0.61 | 0.86 | 2.98 | 0.47 | 1 | 10
14 | 85 | CONCLUIDO | 7.1514 | 13.98 | 10.83 | 28.26 | 0.46 | 23 | 172.98 | 51.39 | 4.5 | 21 | 32.09 | 21568.34 | 137.05 | 197.76 | 41.05 | 25.4 | 6903.58 | 0.62 | 0.86 | 2.98 | 0.44 | 1 | 10
15 | 85 | CONCLUIDO | 7.1839 | 13.92 | 10.8 | 29.46 | 0.49 | 22 | 173.35 | 51.39 | 4.75 | 20 | 32.2 | 21613.54 | 136.53 | 197.78 | 40.15 | 25.4 | 6460.3 | 0.63 | 0.86 | 2.97 | 0.41 | 1 | 10
16 | 85 | CONCLUIDO | 7.2022 | 13.88 | 10.8 | 30.86 | 0.51 | 21 | 173.71 | 51.39 | 5 | 19 | 32.32 | 21658.78 | 136.42 | 197.78 | 40.01 | 25.4 | 6398.23 | 0.63 | 0.86 | 2.98 | 0.41 | 1 | 10
17 | 85 | CONCLUIDO | 7.24 | 13.81 | 10.76 | 32.29 | 0.53 | 20 | 174.08 | 51.39 | 5.25 | 18 | 32.44 | 21704.07 | 135.83 | 197.8 | 38.74 | 25.4 | 5765.03 | 0.66 | 0.86 | 2.98 | 0.37 | 1 | 10
18 | 85 | CONCLUIDO | 7.2611 | 13.77 | 10.76 | 33.96 | 0.56 | 19 | 174.45 | 51.39 | 5.5 | 17 | 32.56 | 21749.39 | 135.62 | 197.78 | 38.63 | 25.4 | 5715.03 | 0.66 | 0.87 | 2.97 | 0.37 | 1 | 10
19 | 85 | CONCLUIDO | 7.2953 | 13.71 | 10.72 | 35.75 | 0.58 | 18 | 174.82 | 51.39 | 5.75 | 16 | 32.67 | 21794.75 | 134.99 | 197.77 | 37.85 | 25.4 | 5330.32 | 0.67 | 0.87 | 2.97 | 0.33 | 1 | 10
20 | 85 | CONCLUIDO | 7.2911 | 13.72 | 10.73 | 35.78 | 0.61 | 18 | 175.18 | 51.39 | 6 | 16 | 32.79 | 21840.16 | 134.78 | 197.8 | 37.86 | 25.4 | 5333.73 | 0.67 | 0.87 | 2.97 | 0.34 | 1 | 10
21 | 85 | CONCLUIDO | 7.316 | 13.67 | 10.72 | 37.84 | 0.63 | 17 | 175.55 | 51.39 | 6.25 | 15 | 32.91 | 21885.6 | 134.65 | 197.77 | 37.85 | 25.4 | 5334.2 | 0.67 | 0.87 | 2.96 | 0.33 | 1 | 10
22 | 85 | CONCLUIDO | 7.3565 | 13.59 | 10.68 | 40.04 | 0.66 | 16 | 175.92 | 51.39 | 6.5 | 14 | 33.03 | 21931.08 | 133.94 | 197.83 | 36.43 | 25.4 | 4633.25 | 0.7 | 0.87 | 2.96 | 0.29 | 1 | 10
23 | 85 | CONCLUIDO | 7.3495 | 13.61 | 10.69 | 40.09 | 0.68 | 16 | 176.29 | 51.39 | 6.75 | 14 | 33.15 | 21976.61 | 134.15 | 197.75 | 36.83 | 25.4 | 4830.57 | 0.69 | 0.87 | 2.96 | 0.3 | 1 | 10
24 | 85 | CONCLUIDO | 7.3775 | 13.55 | 10.67 | 42.7 | 0.7 | 15 | 176.66 | 51.39 | 7 | 13 | 33.27 | 22022.17 | 133.78 | 197.79 | 36.22 | 25.4 | 4530.88 | 0.7 | 0.87 | 2.96 | 0.28 | 1 | 10
25 | 85 | CONCLUIDO | 7.3839 | 13.54 | 10.66 | 42.65 | 0.73 | 15 | 177.03 | 51.39 | 7.25 | 13 | 33.39 | 22067.77 | 133.4 | 197.8 | 35.78 | 25.4 | 4310.65 | 0.71 | 0.87 | 2.96 | 0.27 | 1 | 10
26 | 85 | CONCLUIDO | 7.4092 | 13.5 | 10.65 | 45.64 | 0.75 | 14 | 177.4 | 51.39 | 7.5 | 12 | 33.51 | 22113.42 | 133.17 | 197.84 | 35.24 | 25.4 | 4047.88 | 0.72 | 0.87 | 2.97 | 0.26 | 1 | 10
27 | 85 | CONCLUIDO | 7.41 | 13.5 | 10.65 | 45.64 | 0.77 | 14 | 177.77 | 51.39 | 7.75 | 12 | 33.63 | 22159.1 | 132.91 | 197.77 | 35.39 | 25.4 | 4122.05 | 0.72 | 0.87 | 2.96 | 0.26 | 1 | 10
28 | 85 | CONCLUIDO | 7.4368 | 13.45 | 10.63 | 49.08 | 0.8 | 13 | 178.14 | 51.39 | 8 | 11 | 33.75 | 22204.83 | 132.76 | 197.84 | 34.95 | 25.4 | 3907.25 | 0.73 | 0.88 | 2.96 | 0.24 | 1 | 10
29 | 85 | CONCLUIDO | 7.4405 | 13.44 | 10.63 | 49.05 | 0.82 | 13 | 178.51 | 51.39 | 8.25 | 11 | 33.87 | 22250.6 | 132.62 | 197.77 | 34.82 | 25.4 | 3839.82 | 0.73 | 0.88 | 2.96 | 0.24 | 1 | 10
30 | 85 | CONCLUIDO | 7.4359 | 13.45 | 10.64 | 49.09 | 0.84 | 13 | 178.88 | 51.39 | 8.5 | 11 | 33.99 | 22296.41 | 132.42 | 197.76 | 34.88 | 25.4 | 3871.1 | 0.73 | 0.87 | 2.96 | 0.24 | 1 | 10
31 | 85 | CONCLUIDO | 7.4714 | 13.38 | 10.61 | 53.03 | 0.87 | 12 | 179.26 | 51.39 | 8.75 | 10 | 34.11 | 22342.26 | 131.91 | 197.75 | 34.06 | 25.4 | 3466.67 | 0.75 | 0.88 | 2.96 | 0.21 | 1 | 10
32 | 85 | CONCLUIDO | 7.4645 | 13.4 | 10.62 | 53.09 | 0.89 | 12 | 179.63 | 51.39 | 9 | 10 | 34.24 | 22388.15 | 131.93 | 197.78 | 34.4 | 25.4 | 3634.93 | 0.74 | 0.88 | 2.96 | 0.23 | 1 | 10
33 | 85 | CONCLUIDO | 7.4692 | 13.39 | 10.61 | 53.05 | 0.91 | 12 | 180 | 51.39 | 9.25 | 10 | 34.36 | 22434.08 | 131.47 | 197.81 | 34.32 | 25.4 | 3597.43 | 0.74 | 0.88 | 2.95 | 0.22 | 1 | 10
34 | 85 | CONCLUIDO | 7.5066 | 13.32 | 10.58 | 57.69 | 0.93 | 11 | 180.37 | 51.39 | 9.5 | 9 | 34.48 | 22480.05 | 130.92 | 197.79 | 33.23 | 25.4 | 3054.17 | 0.76 | 0.88 | 2.95 | 0.19 | 1 | 10
35 | 85 | CONCLUIDO | 7.5047 | 13.32 | 10.58 | 57.71 | 0.96 | 11 | 180.75 | 51.39 | 9.75 | 9 | 34.6 | 22526.07 | 130.87 | 197.8 | 33.38 | 25.4 | 3130.76 | 0.76 | 0.88 | 2.95 | 0.19 | 1 | 10
36 | 85 | CONCLUIDO | 7.4997 | 13.33 | 10.59 | 57.76 | 0.98 | 11 | 181.12 | 51.39 | 10 | 9 | 34.73 | 22572.13 | 131.08 | 197.75 | 33.62 | 25.4 | 3250.83 | 0.76 | 0.88 | 2.96 | 0.2 | 1 | 10
37 | 85 | CONCLUIDO | 7.5022 | 13.33 | 10.58 | 57.73 | 1 | 11 | 181.49 | 51.39 | 10.25 | 9 | 34.85 | 22618.23 | 130.72 | 197.79 | 33.22 | 25.4 | 3051.52 | 0.76 | 0.88 | 2.96 | 0.19 | 1 | 10
38 | 85 | CONCLUIDO | 7.5339 | 13.27 | 10.56 | 63.37 | 1.02 | 10 | 181.87 | 51.39 | 10.5 | 8 | 34.98 | 22664.49 | 130.42 | 197.75 | 32.76 | 25.4 | 2827.92 | 0.78 | 0.88 | 2.95 | 0.17 | 1 | 10
39 | 85 | CONCLUIDO | 7.5355 | 13.27 | 10.56 | 63.36 | 1.05 | 10 | 182.24 | 51.39 | 10.75 | 8 | 35.1 | 22710.68 | 130.41 | 197.76 | 32.59 | 25.4 | 2743.38 | 0.78 | 0.88 | 2.96 | 0.17 | 1 | 10
40 | 85 | CONCLUIDO | 7.536 | 13.27 | 10.56 | 63.35 | 1.07 | 10 | 182.62 | 51.39 | 11 | 8 | 35.22 | 22756.91 | 130.23 | 197.76 | 32.58 | 25.4 | 2736.14 | 0.78 | 0.88 | 2.95 | 0.17 | 1 | 10
41 | 85 | CONCLUIDO | 7.5293 | 13.28 | 10.57 | 63.42 | 1.09 | 10 | 182.99 | 51.39 | 11.25 | 8 | 35.35 | 22803.18 | 130.18 | 197.76 | 32.93 | 25.4 | 2913.5 | 0.77 | 0.88 | 2.96 | 0.18 | 1 | 10
42 | 85 | CONCLUIDO | 7.5271 | 13.29 | 10.57 | 63.44 | 1.11 | 10 | 183.37 | 51.39 | 11.5 | 8 | 35.48 | 22849.49 | 129.64 | 197.76 | 33.07 | 25.4 | 2981.65 | 0.77 | 0.88 | 2.96 | 0.18 | 1 | 10
43 | 85 | CONCLUIDO | 7.5572 | 13.23 | 10.55 | 70.37 | 1.13 | 9 | 183.74 | 51.39 | 11.75 | 7 | 35.6 | 22895.85 | 129.43 | 197.76 | 32.47 | 25.4 | 2684.43 | 0.78 | 0.88 | 2.96 | 0.17 | 1 | 10
44 | 85 | CONCLUIDO | 7.5576 | 13.23 | 10.55 | 70.36 | 1.16 | 9 | 184.12 | 51.39 | 12 | 7 | 35.73 | 22942.24 | 129.46 | 197.78 | 32.55 | 25.4 | 2724.27 | 0.78 | 0.88 | 2.95 | 0.16 | 1 | 10
45 | 85 | CONCLUIDO | 7.5567 | 13.23 | 10.56 | 70.37 | 1.18 | 9 | 184.5 | 51.39 | 12.25 | 7 | 35.85 | 22988.69 | 129.53 | 197.76 | 32.45 | 25.4 | 2676.31 | 0.78 | 0.88 | 2.96 | 0.17 | 1 | 10
46 | 85 | CONCLUIDO | 7.5605 | 13.23 | 10.55 | 70.33 | 1.2 | 9 | 184.87 | 51.39 | 12.5 | 7 | 35.98 | 23035.17 | 129.09 | 197.76 | 32.26 | 25.4 | 2580.09 | 0.79 | 0.88 | 2.95 | 0.16 | 1 | 10
47 | 85 | CONCLUIDO | 7.5589 | 13.23 | 10.55 | 70.35 | 1.22 | 9 | 185.25 | 51.39 | 12.75 | 7 | 36.11 | 23081.7 | 129.06 | 197.75 | 32.47 | 25.4 | 2686.14 | 0.78 | 0.88 | 2.95 | 0.16 | 1 | 10
48 | 85 | CONCLUIDO | 7.5616 | 13.22 | 10.55 | 70.31 | 1.24 | 9 | 185.63 | 51.39 | 13 | 7 | 36.24 | 23128.27 | 128.79 | 197.76 | 32.25 | 25.4 | 2575.76 | 0.79 | 0.88 | 2.95 | 0.16 | 1 | 10
49 | 85 | CONCLUIDO | 7.5957 | 13.17 | 10.52 | 78.91 | 1.26 | 8 | 186.01 | 51.39 | 13.25 | 6 | 36.36 | 23174.88 | 128.28 | 197.8 | 31.49 | 25.4 | 2200.39 | 0.81 | 0.88 | 2.95 | 0.13 | 1 | 10
50 | 85 | CONCLUIDO | 7.5967 | 13.16 | 10.52 | 78.9 | 1.29 | 8 | 186.38 | 51.39 | 13.5 | 6 | 36.49 | 23221.54 | 128.26 | 197.76 | 31.42 | 25.4 | 2167.07 | 0.81 | 0.88 | 2.95 | 0.13 | 1 | 10
51 | 85 | CONCLUIDO | 7.5929 | 13.17 | 10.53 | 78.95 | 1.31 | 8 | 186.76 | 51.39 | 13.75 | 6 | 36.62 | 23268.24 | 128.38 | 197.82 | 31.62 | 25.4 | 2264.19 | 0.8 | 0.88 | 2.95 | 0.14 | 1 | 10
52 | 85 | CONCLUIDO | 7.5927 | 13.17 | 10.53 | 78.95 | 1.33 | 8 | 187.14 | 51.39 | 14 | 6 | 36.75 | 23314.98 | 128.32 | 197.77 | 31.64 | 25.4 | 2276.57 | 0.8 | 0.88 | 2.95 | 0.14 | 1 | 10
53 | 85 | CONCLUIDO | 7.5975 | 13.16 | 10.52 | 78.89 | 1.35 | 8 | 187.52 | 51.39 | 14.25 | 6 | 36.88 | 23361.77 | 128.02 | 197.77 | 31.43 | 25.4 | 2173.31 | 0.81 | 0.88 | 2.95 | 0.13 | 1 | 10
54 | 85 | CONCLUIDO | 7.5905 | 13.17 | 10.53 | 78.98 | 1.37 | 8 | 187.9 | 51.39 | 14.5 | 6 | 37.01 | 23408.6 | 128.03 | 197.8 | 31.71 | 25.4 | 2312.46 | 0.8 | 0.88 | 2.95 | 0.14 | 1 | 10
55 | 85 | CONCLUIDO | 7.5922 | 13.17 | 10.53 | 78.96 | 1.39 | 8 | 188.28 | 51.39 | 14.75 | 6 | 37.14 | 23455.48 | 127.65 | 197.81 | 31.49 | 25.4 | 2201.09 | 0.81 | 0.88 | 2.96 | 0.14 | 1 | 10
56 | 85 | CONCLUIDO | 7.5916 | 13.17 | 10.53 | 78.97 | 1.41 | 8 | 188.66 | 51.39 | 15 | 6 | 37.27 | 23502.4 | 127.19 | 197.75 | 31.8 | 25.4 | 2354.03 | 0.8 | 0.88 | 2.95 | 0.14 | 1 | 10
57 | 85 | CONCLUIDO | 7.6216 | 13.12 | 10.51 | 90.09 | 1.43 | 7 | 189.04 | 51.39 | 15.25 | 5 | 37.4 | 23549.36 | 126.99 | 197.8 | 31.09 | 25.4 | 2005.77 | 0.82 | 0.89 | 2.95 | 0.12 | 1 | 10
58 | 85 | CONCLUIDO | 7.6228 | 13.12 | 10.51 | 90.08 | 1.45 | 7 | 189.42 | 51.39 | 15.5 | 5 | 37.53 | 23596.37 | 127.31 | 197.75 | 31.09 | 25.4 | 2003.78 | 0.82 | 0.89 | 2.95 | 0.12 | 1 | 10
59 | 85 | CONCLUIDO | 7.6228 | 13.12 | 10.51 | 90.08 | 1.47 | 7 | 189.81 | 51.39 | 15.75 | 5 | 37.66 | 23643.43 | 127.32 | 197.78 | 31.09 | 25.4 | 2005.49 | 0.82 | 0.89 | 2.95 | 0.12 | 1 | 10
60 | 85 | CONCLUIDO | 7.6286 | 13.11 | 10.5 | 89.99 | 1.49 | 7 | 190.19 | 51.39 | 16 | 5 | 37.79 | 23690.52 | 127.08 | 197.77 | 30.83 | 25.4 | 1873.99 | 0.82 | 0.89 | 2.95 | 0.11 | 1 | 10
61 | 85 | CONCLUIDO | 7.6208 | 13.12 | 10.51 | 90.1 | 1.51 | 7 | 190.57 | 51.39 | 16.25 | 5 | 37.93 | 23737.67 | 127.26 | 197.77 | 31.17 | 25.4 | 2044.98 | 0.81 | 0.89 | 2.95 | 0.12 | 1 | 10
62 | 85 | CONCLUIDO | 7.6192 | 13.12 | 10.52 | 90.13 | 1.53 | 7 | 190.95 | 51.39 | 16.5 | 5 | 38.06 | 23784.85 | 127.17 | 197.79 | 31.26 | 25.4 | 2091.04 | 0.81 | 0.88 | 2.95 | 0.12 | 1 | 10
63 | 85 | CONCLUIDO | 7.6249 | 13.12 | 10.51 | 90.05 | 1.55 | 7 | 191.34 | 51.39 | 16.75 | 5 | 38.19 | 23832.09 | 126.79 | 197.75 | 30.89 | 25.4 | 1905.24 | 0.82 | 0.89 | 2.95 | 0.12 | 1 | 10
64 | 85 | CONCLUIDO | 7.621 | 13.12 | 10.51 | 90.1 | 1.57 | 7 | 191.72 | 51.39 | 17 | 5 | 38.33 | 23879.37 | 126.5 | 197.76 | 31.12 | 25.4 | 2021.2 | 0.82 | 0.89 | 2.95 | 0.12 | 1 | 10
65 | 85 | CONCLUIDO | 7.6203 | 13.12 | 10.51 | 90.11 | 1.59 | 7 | 192.1 | 51.39 | 17.25 | 5 | 38.46 | 23926.69 | 126.21 | 197.75 | 31.27 | 25.4 | 2097.76 | 0.81 | 0.89 | 2.95 | 0.12 | 1 | 10
66 | 85 | CONCLUIDO | 7.6194 | 13.12 | 10.51 | 90.13 | 1.61 | 7 | 192.49 | 51.39 | 17.5 | 5 | 38.59 | 23974.06 | 125.85 | 197.76 | 31.24 | 25.4 | 2081.55 | 0.81 | 0.88 | 2.95 | 0.12 | 1 | 10
67 | 85 | CONCLUIDO | 7.6239 | 13.12 | 10.51 | 90.06 | 1.63 | 7 | 192.87 | 51.39 | 17.75 | 5 | 38.73 | 24021.47 | 125.41 | 197.76 | 31.06 | 25.4 | 1990.31 | 0.82 | 0.89 | 2.95 | 0.12 | 1 | 10
68 | 85 | CONCLUIDO | 7.6537 | 13.07 | 10.49 | 104.9 | 1.65 | 6 | 193.26 | 51.39 | 18 | 4 | 38.86 | 24068.93 | 125.04 | 197.77 | 30.48 | 25.4 | 1706.19 | 0.83 | 0.89 | 2.95 | 0.1 | 1 | 10
69 | 85 | CONCLUIDO | 7.6586 | 13.06 | 10.48 | 104.81 | 1.67 | 6 | 193.64 | 51.39 | 18.25 | 4 | 39 | 24116.44 | 124.95 | 197.75 | 30.21 | 25.4 | 1570.51 | 0.84 | 0.89 | 2.95 | 0.09 | 1 | 10
70 | 85 | CONCLUIDO | 7.6571 | 13.06 | 10.48 | 104.84 | 1.69 | 6 | 194.03 | 51.39 | 18.5 | 4 | 39.13 | 24163.99 | 125.01 | 197.8 | 30.36 | 25.4 | 1643.64 | 0.84 | 0.89 | 2.95 | 0.09 | 1 | 10
71 | 85 | CONCLUIDO | 7.6566 | 13.06 | 10.48 | 104.85 | 1.71 | 6 | 194.41 | 51.39 | 18.75 | 4 | 39.27 | 24211.59 | 125.29 | 197.77 | 30.31 | 25.4 | 1619.07 | 0.84 | 0.89 | 2.95 | 0.09 | 1 | 10
72 | 85 | CONCLUIDO | 7.6529 | 13.07 | 10.49 | 104.91 | 1.73 | 6 | 194.8 | 51.39 | 19 | 4 | 39.41 | 24259.23 | 125.47 | 197.77 | 30.49 | 25.4 | 1712.68 | 0.83 | 0.89 | 2.95 | 0.1 | 1 | 10
73 | 85 | CONCLUIDO | 7.6581 | 13.06 | 10.48 | 104.82 | 1.75 | 6 | 195.19 | 51.39 | 19.25 | 4 | 39.54 | 24306.92 | 125.34 | 197.75 | 30.31 | 25.4 | 1623.46 | 0.84 | 0.89 | 2.95 | 0.09 | 1 | 10
74 | 85 | CONCLUIDO | 7.6576 | 13.06 | 10.48 | 104.83 | 1.77 | 6 | 195.57 | 51.39 | 19.5 | 4 | 39.68 | 24354.66 | 125.2 | 197.76 | 30.2 | 25.4 | 1565.2 | 0.84 | 0.89 | 2.95 | 0.09 | 1 | 10
75 | 85 | CONCLUIDO | 7.6553 | 13.06 | 10.49 | 104.87 | 1.79 | 6 | 195.96 | 51.39 | 19.75 | 4 | 39.82 | 24402.44 | 125.23 | 197.75 | 30.41 | 25.4 | 1669.95 | 0.84 | 0.89 | 2.95 | 0.1 | 1 | 10
76 | 85 | CONCLUIDO | 7.656 | 13.06 | 10.49 | 104.86 | 1.81 | 6 | 196.35 | 51.39 | 20 | 4 | 39.96 | 24450.27 | 125.04 | 197.75 | 30.32 | 25.4 | 1626.75 | 0.84 | 0.89 | 2.95 | 0.1 | 1 | 10
77 | 85 | CONCLUIDO | 7.655 | 13.06 | 10.49 | 104.88 | 1.83 | 6 | 196.74 | 51.39 | 20.25 | 4 | 40.09 | 24498.15 | 124.97 | 197.77 | 30.44 | 25.4 | 1684.28 | 0.83 | 0.89 | 2.95 | 0.1 | 1 | 10
78 | 85 | CONCLUIDO | 7.655 | 13.06 | 10.49 | 104.88 | 1.85 | 6 | 197.12 | 51.39 | 20.5 | 4 | 40.23 | 24546.08 | 124.75 | 197.76 | 30.4 | 25.4 | 1666.02 | 0.84 | 0.89 | 2.95 | 0.1 | 1 | 10
79 | 85 | CONCLUIDO | 7.6563 | 13.06 | 10.49 | 104.85 | 1.87 | 6 | 197.51 | 51.39 | 20.75 | 4 | 40.37 | 24594.05 | 124.45 | 197.75 | 30.41 | 25.4 | 1669.44 | 0.84 | 0.89 | 2.95 | 0.1 | 1 | 10
80 | 85 | CONCLUIDO | 7.6565 | 13.06 | 10.48 | 104.85 | 1.88 | 6 | 197.9 | 51.39 | 21 | 4 | 40.51 | 24642.07 | 124.07 | 197.75 | 30.39 | 25.4 | 1660.47 | 0.84 | 0.89 | 2.95 | 0.1 | 1 | 10
81 | 85 | CONCLUIDO | 7.6558 | 13.06 | 10.49 | 104.86 | 1.9 | 6 | 198.29 | 51.39 | 21.25 | 4 | 40.65 | 24690.13 | 123.81 | 197.79 | 30.38 | 25.4 | 1654.33 | 0.84 | 0.89 | 2.95 | 0.1 | 1 | 10
82 | 85 | CONCLUIDO | 7.6575 | 13.06 | 10.48 | 104.83 | 1.92 | 6 | 198.68 | 51.39 | 21.5 | 4 | 40.79 | 24738.25 | 123.44 | 197.8 | 30.24 | 25.4 | 1588.17 | 0.84 | 0.89 | 2.95 | 0.09 | 1 | 10
83 | 85 | CONCLUIDO | 7.6524 | 13.07 | 10.49 | 104.92 | 1.94 | 6 | 199.07 | 51.39 | 21.75 | 4 | 40.93 | 24786.41 | 122.88 | 197.75 | 30.62 | 25.4 | 1777.67 | 0.83 | 0.89 | 2.95 | 0.1 | 1 | 10
84 | 85 | CONCLUIDO | 7.6821 | 13.02 | 10.48 | 125.7 | 1.96 | 5 | 199.46 | 51.39 | 22 | 3 | 41.07 | 24834.62 | 122.51 | 197.75 | 30.03 | 25.4 | 1486.32 | 0.85 | 0.89 | 2.95 | 0.09 | 1 | 10
85 | 85 | CONCLUIDO | 7.6823 | 13.02 | 10.47 | 125.7 | 1.98 | 5 | 199.86 | 51.39 | 22.25 | 3 | 41.21 | 24882.88 | 122.84 | 197.81 | 30.1 | 25.4 | 1520.49 | 0.84 | 0.89 | 2.95 | 0.08 | 1 | 10
86 | 85 | CONCLUIDO | 7.6779 | 13.02 | 10.48 | 125.79 | 2 | 5 | 200.25 | 51.39 | 22.5 | 3 | 41.35 | 24931.18 | 123.13 | 197.76 | 30.17 | 25.4 | 1557.94 | 0.84 | 0.89 | 2.95 | 0.09 | 1 | 10
87 | 85 | CONCLUIDO | 7.6815 | 13.02 | 10.48 | 125.72 | 2.01 | 5 | 200.64 | 51.39 | 22.75 | 3 | 41.5 | 24979.54 | 123 | 197.76 | 30.07 | 25.4 | 1506.11 | 0.84 | 0.89 | 2.95 | 0.09 | 1 | 10
88 | 85 | CONCLUIDO | 7.6851 | 13.01 | 10.47 | 125.64 | 2.03 | 5 | 201.03 | 51.39 | 23 | 3 | 41.64 | 25027.94 | 122.99 | 197.75 | 29.85 | 25.4 | 1397.16 | 0.85 | 0.89 | 2.95 | 0.08 | 1 | 10
89 | 85 | CONCLUIDO | 7.6836 | 13.01 | 10.47 | 125.67 | 2.05 | 5 | 201.42 | 51.39 | 23.25 | 3 | 41.78 | 25076.39 | 123.11 | 197.75 | 29.99 | 25.4 | 1467.27 | 0.85 | 0.89 | 2.95 | 0.08 | 1 | 10
90 | 85 | CONCLUIDO | 7.689 | 13.01 | 10.46 | 125.56 | 2.07 | 5 | 201.82 | 51.39 | 23.5 | 3 | 41.93 | 25124.89 | 123.03 | 197.75 | 29.64 | 25.4 | 1289.96 | 0.86 | 0.89 | 2.95 | 0.07 | 1 | 10
91 | 85 | CONCLUIDO | 7.6852 | 13.01 | 10.47 | 125.64 | 2.09 | 5 | 202.21 | 51.39 | 23.75 | 3 | 42.07 | 25173.44 | 123.14 | 197.75 | 29.8 | 25.4 | 1372.45 | 0.85 | 0.89 | 2.95 | 0.08 | 1 | 10
92 | 85 | CONCLUIDO | 7.6854 | 13.01 | 10.47 | 125.64 | 2.1 | 5 | 202.61 | 51.39 | 24 | 3 | 42.21 | 25222.04 | 123.08 | 197.75 | 29.87 | 25.4 | 1403.64 | 0.85 | 0.89 | 2.95 | 0.08 | 1 | 10
93 | 85 | CONCLUIDO | 7.6852 | 13.01 | 10.47 | 125.64 | 2.12 | 5 | 203 | 51.39 | 24.25 | 3 | 42.36 | 25270.81 | 123.06 | 197.76 | 29.91 | 25.4 | 1428.17 | 0.85 | 0.89 | 2.95 | 0.08 | 1 | 10
94 | 85 | CONCLUIDO | 7.6869 | 13.01 | 10.47 | 125.61 | 2.14 | 5 | 203.4 | 51.39 | 24.5 | 3 | 42.5 | 25319.51 | 122.85 | 197.75 | 29.87 | 25.4 | 1404.21 | 0.85 | 0.89 | 2.94 | 0.08 | 1 | 10
95 | 85 | CONCLUIDO | 7.6872 | 13.01 | 10.47 | 125.6 | 2.16 | 5 | 203.79 | 51.39 | 24.75 | 3 | 42.65 | 25368.26 | 122.83 | 197.75 | 29.83 | 25.4 | 1388.43 | 0.85 | 0.89 | 2.94 | 0.08 | 1 | 10
96 | 85 | CONCLUIDO | 7.6851 | 13.01 | 10.47 | 125.64 | 2.17 | 5 | 204.19 | 51.39 | 25 | 3 | 42.79 | 25417.05 | 122.67 | 197.75 | 29.88 | 25.4 | 1409.05 | 0.85 | 0.89 | 2.95 | 0.08 | 1 | 10
97 | 85 | CONCLUIDO | 7.688 | 13.01 | 10.47 | 125.58 | 2.19 | 5 | 204.58 | 51.39 | 25.25 | 3 | 42.94 | 25465.9 | 122.47 | 197.77 | 29.77 | 25.4 | 1356.43 | 0.85 | 0.89 | 2.95 | 0.08 | 1 | 10
98 | 85 | CONCLUIDO | 7.6894 | 13 | 10.46 | 125.56 | 2.21 | 5 | 204.98 | 51.39 | 25.5 | 3 | 43.09 | 25514.8 | 122.09 | 197.75 | 29.66 | 25.4 | 1299.6 | 0.86 | 0.89 | 2.95 | 0.07 | 1 | 10
99 | 85 | CONCLUIDO | 7.6895 | 13 | 10.46 | 125.55 | 2.23 | 5 | 205.38 | 51.39 | 25.75 | 3 | 43.23 | 25563.75 | 121.91 | 197.75 | 29.64 | 25.4 | 1292.04 | 0.86 | 0.89 | 2.95 | 0.07 | 1 | 10
100 | 85 | CONCLUIDO | 7.6913 | 13 | 10.46 | 125.52 | 2.24 | 5 | 205.77 | 51.39 | 26 | 3 | 43.38 | 25612.75 | 121.63 | 197.77 | 29.56 | 25.4 | 1252.71 | 0.86 | 0.89 | 2.94 | 0.07 | 1 | 10
101 | 85 | CONCLUIDO | 7.6902 | 13 | 10.46 | 125.54 | 2.26 | 5 | 206.17 | 51.39 | 26.25 | 3 | 43.53 | 25661.8 | 121.42 | 197.76 | 29.59 | 25.4 | 1267.97 | 0.86 | 0.89 | 2.95 | 0.07 | 1 | 10
102 | 85 | CONCLUIDO | 7.6897 | 13 | 10.46 | 125.55 | 2.28 | 5 | 206.57 | 51.39 | 26.5 | 3 | 43.68 | 25710.89 | 120.85 | 197.75 | 29.62 | 25.4 | 1279.84 | 0.86 | 0.89 | 2.95 | 0.07 | 1 | 10
103 | 85 | CONCLUIDO | 7.6892 | 13.01 | 10.46 | 125.56 | 2.3 | 5 | 206.97 | 51.39 | 26.75 | 3 | 43.82 | 25760.05 | 120.42 | 197.78 | 29.61 | 25.4 | 1274.28 | 0.86 | 0.89 | 2.95 | 0.07 | 1 | 10
104 | 85 | CONCLUIDO | 7.688 | 13.01 | 10.47 | 125.58 | 2.31 | 5 | 207.37 | 51.39 | 27 | 3 | 43.97 | 25809.25 | 120.25 | 197.75 | 29.75 | 25.4 | 1347.31 | 0.85 | 0.89 | 2.95 | 0.08 | 1 | 10
105 | 85 | CONCLUIDO | 7.6848 | 13.01 | 10.47 | 125.65 | 2.33 | 5 | 207.77 | 51.39 | 27.25 | 3 | 44.12 | 25858.5 | 120.14 | 197.75 | 29.88 | 25.4 | 1413.35 | 0.85 | 0.89 | 2.95 | 0.08 | 1 | 10
106 | 85 | CONCLUIDO | 7.6877 | 13.01 | 10.47 | 125.59 | 2.35 | 5 | 208.17 | 51.39 | 27.5 | 3 | 44.27 | 25907.8 | 119.81 | 197.75 | 29.77 | 25.4 | 1353.94 | 0.85 | 0.89 | 2.95 | 0.08 | 1 | 10
107 | 85 | CONCLUIDO | 7.6859 | 13.01 | 10.47 | 125.63 | 2.36 | 5 | 208.57 | 51.39 | 27.75 | 3 | 44.42 | 25957.16 | 119.34 | 197.75 | 29.8 | 25.4 | 1369.34 | 0.85 | 0.89 | 2.95 | 0.08 | 1 | 10
108 | 85 | CONCLUIDO | 7.6885 | 13.01 | 10.46 | 125.57 | 2.38 | 5 | 208.97 | 51.39 | 28 | 3 | 44.57 | 26006.56 | 119.15 | 197.76 | 29.74 | 25.4 | 1339.19 | 0.85 | 0.89 | 2.94 | 0.07 | 1 | 10
109 | 85 | CONCLUIDO | 7.719 | 12.96 | 10.45 | 156.7 | 2.4 | 4 | 209.37 | 51.39 | 28.25 | 2 | 44.72 | 26056.02 | 118.5 | 197.75 | 29.12 | 25.4 | 1035.26 | 0.87 | 0.89 | 2.95 | 0.06 | 1 | 10
110 | 85 | CONCLUIDO | 7.7218 | 12.95 | 10.44 | 156.63 | 2.41 | 4 | 209.77 | 51.39 | 28.5 | 2 | 44.88 | 26105.53 | 118.65 | 197.77 | 28.98 | 25.4 | 964.54 | 0.88 | 0.89 | 2.95 | 0.05 | 1 | 10
111 | 85 | CONCLUIDO | 7.721 | 12.95 | 10.44 | 156.65 | 2.43 | 4 | 210.17 | 51.39 | 28.75 | 2 | 45.03 | 26155.09 | 118.8 | 197.75 | 29.01 | 25.4 | 980.26 | 0.88 | 0.89 | 2.95 | 0.05 | 1 | 10
112 | 85 | CONCLUIDO | 7.72 | 12.95 | 10.45 | 156.68 | 2.45 | 4 | 210.57 | 51.39 | 29 | 2 | 45.18 | 26204.71 | 119.06 | 197.76 | 29.08 | 25.4 | 1015.46 | 0.87 | 0.89 | 2.95 | 0.06 | 1 | 10
113 | 85 | CONCLUIDO | 7.722 | 12.95 | 10.44 | 156.63 | 2.46 | 4 | 210.98 | 51.39 | 29.25 | 2 | 45.33 | 26254.37 | 119.09 | 197.75 | 29.01 | 25.4 | 981.97 | 0.88 | 0.89 | 2.94 | 0.05 | 1 | 10
114 | 85 | CONCLUIDO | 7.721 | 12.95 | 10.44 | 156.65 | 2.48 | 4 | 211.38 | 51.39 | 29.5 | 2 | 45.49 | 26304.09 | 119.3 | 197.75 | 29.06 | 25.4 | 1008.28 | 0.87 | 0.89 | 2.94 | 0.05 | 1 | 10
115 | 85 | CONCLUIDO | 7.7208 | 12.95 | 10.44 | 156.66 | 2.5 | 4 | 211.78 | 51.39 | 29.75 | 2 | 45.64 | 26353.87 | 119.32 | 197.75 | 29.03 | 25.4 | 993.43 | 0.87 | 0.89 | 2.95 | 0.05 | 1 | 10
116 | 85 | CONCLUIDO | 7.7189 | 12.96 | 10.45 | 156.71 | 2.51 | 4 | 212.19 | 51.39 | 30 | 2 | 45.79 | 26403.69 | 119.4 | 197.75 | 29.21 | 25.4 | 1079.58 | 0.87 | 0.89 | 2.94 | 0.06 | 1 | 10
117 | 85 | CONCLUIDO | 7.7169 | 12.96 | 10.45 | 156.76 | 2.53 | 4 | 212.59 | 51.39 | 30.25 | 2 | 45.95 | 26453.57 | 119.46 | 197.75 | 29.24 | 25.4 | 1094.74 | 0.87 | 0.89 | 2.95 | 0.06 | 1 | 10
118 | 85 | CONCLUIDO | 7.7205 | 12.95 | 10.44 | 156.67 | 2.54 | 4 | 213 | 51.39 | 30.5 | 2 | 46.1 | 26503.5 | 119.3 | 197.75 | 29.11 | 25.4 | 1029.84 | 0.87 | 0.89 | 2.94 | 0.05 | 1 | 10
119 | 85 | CONCLUIDO | 7.7215 | 12.95 | 10.44 | 156.64 | 2.56 | 4 | 213.4 | 51.39 | 30.75 | 2 | 46.26 | 26553.48 | 119.24 | 197.77 | 28.94 | 25.4 | 946.87 | 0.88 | 0.89 | 2.95 | 0.05 | 1 | 10
120 | 85 | CONCLUIDO | 7.7208 | 12.95 | 10.44 | 156.66 | 2.58 | 4 | 213.81 | 51.39 | 31 | 2 | 46.41 | 26603.52 | 119.14 | 197.75 | 29 | 25.4 | 977.33 | 0.88 | 0.89 | 2.95 | 0.05 | 1 | 10
121 | 85 | CONCLUIDO | 7.7197 | 12.95 | 10.45 | 156.69 | 2.59 | 4 | 214.21 | 51.39 | 31.25 | 2 | 46.57 | 26653.61 | 119.14 | 197.76 | 29.08 | 25.4 | 1016.77 | 0.87 | 0.89 | 2.95 | 0.06 | 1 | 10
122 | 85 | CONCLUIDO | 7.7184 | 12.96 | 10.45 | 156.72 | 2.61 | 4 | 214.62 | 51.39 | 31.5 | 2 | 46.73 | 26703.76 | 119.11 | 197.75 | 29.18 | 25.4 | 1066.73 | 0.87 | 0.89 | 2.95 | 0.06 | 1 | 10
123 | 85 | CONCLUIDO | 7.7192 | 12.95 | 10.45 | 156.7 | 2.62 | 4 | 215.03 | 51.39 | 31.75 | 2 | 46.88 | 26753.96 | 119.08 | 197.75 | 29.15 | 25.4 | 1053.32 | 0.87 | 0.89 | 2.94 | 0.06 | 1 | 10
124 | 85 | CONCLUIDO | 7.7195 | 12.95 | 10.45 | 156.69 | 2.64 | 4 | 215.43 | 51.39 | 32 | 2 | 47.04 | 26804.21 | 118.98 | 197.76 | 29.05 | 25.4 | 1002.31 | 0.87 | 0.89 | 2.95 | 0.06 | 1 | 10
125 | 85 | CONCLUIDO | 7.7213 | 12.95 | 10.44 | 156.65 | 2.65 | 4 | 215.84 | 51.39 | 32.25 | 2 | 47.2 | 26854.52 | 118.91 | 197.75 | 29.06 | 25.4 | 1007.05 | 0.87 | 0.89 | 2.94 | 0.05 | 1 | 10
126 | 85 | CONCLUIDO | 7.7217 | 12.95 | 10.44 | 156.64 | 2.67 | 4 | 216.25 | 51.39 | 32.5 | 2 | 47.36 | 26904.88 | 118.79 | 197.8 | 29.02 | 25.4 | 984.01 | 0.88 | 0.89 | 2.94 | 0.05 | 1 | 10
127 | 85 | CONCLUIDO | 7.7182 | 12.96 | 10.45 | 156.72 | 2.69 | 4 | 216.66 | 51.39 | 32.75 | 2 | 47.52 | 26955.3 | 118.8 | 197.75 | 29.2 | 25.4 | 1073.92 | 0.87 | 0.89 | 2.95 | 0.06 | 1 | 10
128 | 85 | CONCLUIDO | 7.7215 | 12.95 | 10.44 | 156.64 | 2.7 | 4 | 217.07 | 51.39 | 33 | 2 | 47.68 | 27005.77 | 118.47 | 197.75 | 29.07 | 25.4 | 1010.96 | 0.87 | 0.89 | 2.94 | 0.05 | 1 | 10
129 | 85 | CONCLUIDO | 7.7217 | 12.95 | 10.44 | 156.64 | 2.72 | 4 | 217.48 | 51.39 | 33.25 | 2 | 47.83 | 27056.3 | 118.19 | 197.75 | 29 | 25.4 | 976.4 | 0.88 | 0.89 | 2.94 | 0.05 | 1 | 10
130 | 85 | CONCLUIDO | 7.7222 | 12.95 | 10.44 | 156.62 | 2.73 | 4 | 217.89 | 51.39 | 33.5 | 2 | 47.99 | 27106.88 | 118.06 | 197.75 | 28.97 | 25.4 | 961.66 | 0.88 | 0.89 | 2.95 | 0.05 | 1 | 10
131 | 85 | CONCLUIDO | 7.7205 | 12.95 | 10.44 | 156.67 | 2.75 | 4 | 218.3 | 51.39 | 33.75 | 2 | 48.16 | 27157.52 | 118.12 | 197.76 | 29.08 | 25.4 | 1013.9 | 0.87 | 0.89 | 2.94 | 0.05 | 1 | 10
132 | 85 | CONCLUIDO | 7.7202 | 12.95 | 10.45 | 156.68 | 2.76 | 4 | 218.71 | 51.39 | 34 | 1 | 48.32 | 27208.22 | 118.08 | 197.76 | 29.03 | 25.4 | 989.26 | 0.87 | 0.89 | 2.95 | 0.06 | 1 | 10
133 | 85 | CONCLUIDO | 7.7195 | 12.95 | 10.45 | 156.69 | 2.78 | 4 | 219.12 | 51.39 | 34.25 | 1 | 48.48 | 27258.97 | 118.13 | 197.76 | 29.06 | 25.4 | 1003.78 | 0.87 | 0.89 | 2.95 | 0.06 | 1 | 10
134 | 85 | CONCLUIDO | 7.7202 | 12.95 | 10.45 | 156.68 | 2.79 | 4 | 219.53 | 51.39 | 34.5 | 0 | 48.64 | 27309.77 | 118.18 | 197.76 | 29 | 25.4 | 974.66 | 0.88 | 0.89 | 2.95 | 0.06 | 1 | 10
0 | 20 | CONCLUIDO | 7.3294 | 13.64 | 11.32 | 14.45 | 0.34 | 47 | 51.33 | 24.83 | 1 | 45 | 5.51 | 6564.78 | 63.27 | 197.85 | 56.3 | 25.4 | 14409.21 | 0.45 | 0.82 | 3.01 | 0.93 | 1 | 10
1 | 20 | CONCLUIDO | 7.5058 | 13.32 | 11.12 | 18.04 | 0.42 | 37 | 51.62 | 24.83 | 1.25 | 35 | 5.54 | 6599.8 | 61.56 | 197.84 | 50 | 25.4 | 11313.55 | 0.51 | 0.84 | 3 | 0.73 | 1 | 10
2 | 20 | CONCLUIDO | 7.6456 | 13.08 | 10.96 | 21.93 | 0.5 | 30 | 51.9 | 24.83 | 1.5 | 28 | 5.57 | 6634.84 | 59.92 | 197.78 | 45.36 | 25.4 | 9023.93 | 0.56 | 0.85 | 2.98 | 0.57 | 1 | 10
3 | 20 | CONCLUIDO | 7.7348 | 12.93 | 10.88 | 26.1 | 0.58 | 25 | 52.19 | 24.83 | 1.75 | 23 | 5.61 | 6670.02 | 58.63 | 197.86 | 42.21 | 25.4 | 7474.19 | 0.6 | 0.86 | 2.98 | 0.48 | 1 | 10
4 | 20 | CONCLUIDO | 7.8003 | 12.82 | 10.8 | 29.46 | 0.66 | 22 | 52.47 | 24.83 | 2 | 20 | 5.64 | 6705.1 | 57.63 | 197.78 | 40.18 | 25.4 | 6476.03 | 0.63 | 0.86 | 2.97 | 0.41 | 1 | 10
5 | 20 | CONCLUIDO | 7.8589 | 12.72 | 10.74 | 33.93 | 0.74 | 19 | 52.75 | 24.83 | 2.25 | 17 | 5.68 | 6740.19 | 56.5 | 197.77 | 38.43 | 25.4 | 5613.94 | 0.66 | 0.87 | 2.97 | 0.35 | 1 | 10
6 | 20 | CONCLUIDO | 7.8934 | 12.67 | 10.71 | 37.81 | 0.82 | 17 | 53.04 | 24.83 | 2.5 | 15 | 5.71 | 6775.31 | 55.43 | 197.84 | 37.22 | 25.4 | 5020.12 | 0.68 | 0.87 | 2.97 | 0.32 | 1 | 10
7 | 20 | CONCLUIDO | 7.914 | 12.64 | 10.69 | 40.1 | 0.89 | 16 | 53.32 | 24.83 | 2.75 | 14 | 5.75 | 6810.44 | 54.99 | 197.76 | 36.88 | 25.4 | 4854.88 | 0.69 | 0.87 | 2.96 | 0.3 | 1 | 10
8 | 20 | CONCLUIDO | 7.9604 | 12.56 | 10.64 | 45.61 | 0.97 | 14 | 53.61 | 24.83 | 3 | 12 | 5.78 | 6845.59 | 53.83 | 197.79 | 35.23 | 25.4 | 4041.11 | 0.72 | 0.87 | 2.96 | 0.25 | 1 | 10
9 | 20 | CONCLUIDO | 7.9665 | 12.55 | 10.65 | 49.13 | 1.04 | 13 | 53.89 | 24.83 | 3.25 | 11 | 5.82 | 6880.77 | 53.38 | 197.78 | 35.41 | 25.4 | 4136.46 | 0.72 | 0.87 | 2.96 | 0.26 | 1 | 10
10 | 20 | CONCLUIDO | 7.9952 | 12.51 | 10.61 | 53.07 | 1.12 | 12 | 54.18 | 24.83 | 3.5 | 9 | 5.85 | 6915.96 | 52.09 | 197.75 | 34.32 | 25.4 | 3594.53 | 0.74 | 0.88 | 2.96 | 0.22 | 1 | 10
11 | 20 | CONCLUIDO | 7.9915 | 12.51 | 10.62 | 53.09 | 1.19 | 12 | 54.46 | 24.83 | 3.75 | 3 | 5.89 | 6951.16 | 51.48 | 197.91 | 33.99 | 25.4 | 3433.19 | 0.75 | 0.88 | 2.97 | 0.23 | 1 | 10
12 | 20 | CONCLUIDO | 8.0064 | 12.49 | 10.61 | 57.86 | 1.27 | 11 | 54.75 | 24.83 | 4 | 1 | 5.92 | 6986.39 | 51.27 | 197.93 | 33.76 | 25.4 | 3322.51 | 0.75 | 0.88 | 2.97 | 0.22 | 1 | 10
13 | 20 | CONCLUIDO | 8.0057 | 12.49 | 10.61 | 57.87 | 1.34 | 11 | 55.04 | 24.83 | 4.25 | 0 | 5.96 | 7021.64 | 51.51 | 197.93 | 33.76 | 25.4 | 3319.4 | 0.75 | 0.88 | 2.97 | 0.22 | 1 | 10
0 | 120 | CONCLUIDO | 4.2959 | 23.28 | 13.55 | 5.28 | 0.08 | 154 | 232.68 | 57.72 | 1 | 152 | 53.95 | 28931.02 | 213.69 | 198.03 | 125.77 | 25.4 | 48609.75 | 0.2 | 0.69 | 3.19 | 3.15 | 1 | 10
1 | 120 | CONCLUIDO | 4.8008 | 20.83 | 12.79 | 6.56 | 0.1 | 117 | 233.1 | 57.72 | 1.25 | 115 | 54.13 | 28983.75 | 201.65 | 198.12 | 101.92 | 25.4 | 36868.57 | 0.25 | 0.73 | 3.13 | 2.39 | 1 | 10
2 | 120 | CONCLUIDO | 5.1881 | 19.27 | 12.28 | 7.84 | 0.11 | 94 | 233.53 | 57.72 | 1.5 | 92 | 54.31 | 29036.54 | 193.64 | 198 | 86.33 | 25.4 | 29188.99 | 0.29 | 0.76 | 3.09 | 1.89 | 1 | 10
3 | 120 | CONCLUIDO | 5.4901 | 18.21 | 11.95 | 9.19 | 0.13 | 78 | 233.96 | 57.72 | 1.75 | 76 | 54.49 | 29089.39 | 188.34 | 197.98 | 75.7 | 25.4 | 23956.09 | 0.34 | 0.78 | 3.07 | 1.56 | 1 | 10
4 | 120 | CONCLUIDO | 5.6929 | 17.57 | 11.76 | 10.38 | 0.15 | 68 | 234.39 | 57.72 | 2 | 66 | 54.67 | 29142.31 | 185.3 | 197.92 | 70.03 | 25.4 | 21171.55 | 0.36 | 0.79 | 3.05 | 1.36 | 1 | 10
5 | 120 | CONCLUIDO | 5.8929 | 16.97 | 11.57 | 11.77 | 0.17 | 59 | 234.82 | 57.72 | 2.25 | 57 | 54.85 | 29195.29 | 182.27 | 198 | 64.03 | 25.4 | 18216.41 | 0.4 | 0.8 | 3.03 | 1.18 | 1 | 10
6 | 120 | CONCLUIDO | 6.0337 | 16.57 | 11.45 | 12.96 | 0.19 | 53 | 235.25 | 57.72 | 2.5 | 51 | 55.03 | 29248.33 | 180.29 | 197.85 | 60.31 | 25.4 | 16388.09 | 0.42 | 0.81 | 3.03 | 1.06 | 1 | 10
7 | 120 | CONCLUIDO | 6.1588 | 16.24 | 11.34 | 14.18 | 0.21 | 48 | 235.68 | 57.72 | 2.75 | 46 | 55.21 | 29301.44 | 178.52 | 197.97 | 56.57 | 25.4 | 14541.37 | 0.45 | 0.82 | 3.03 | 0.95 | 1 | 10
8 | 120 | CONCLUIDO | 6.2633 | 15.97 | 11.25 | 15.34 | 0.23 | 44 | 236.11 | 57.72 | 3 | 42 | 55.39 | 29354.61 | 177.02 | 197.82 | 53.99 | 25.4 | 13272.77 | 0.47 | 0.83 | 3.01 | 0.86 | 1 | 10
9 | 120 | CONCLUIDO | 6.3626 | 15.72 | 11.19 | 16.78 | 0.24 | 40 | 236.54 | 57.72 | 3.25 | 38 | 55.57 | 29407.85 | 175.93 | 197.82 | 52.27 | 25.4 | 12430.37 | 0.49 | 0.83 | 3 | 0.79 | 1 | 10
10 | 120 | CONCLUIDO | 6.4484 | 15.51 | 11.11 | 18.02 | 0.26 | 37 | 236.98 | 57.72 | 3.5 | 35 | 55.75 | 29461.15 | 174.83 | 197.9 | 49.79 | 25.4 | 11206.16 | 0.51 | 0.84 | 3 | 0.72 | 1 | 10
11 | 120 | CONCLUIDO | 6.5024 | 15.38 | 11.08 | 18.99 | 0.28 | 35 | 237.41 | 57.72 | 3.75 | 33 | 55.93 | 29514.51 | 174.09 | 197.79 | 48.7 | 25.4 | 10670.72 | 0.52 | 0.84 | 2.99 | 0.68 | 1 | 10
12 | 120 | CONCLUIDO | 6.5829 | 15.19 | 11.02 | 20.67 | 0.3 | 32 | 237.84 | 57.72 | 4 | 30 | 56.12 | 29567.95 | 173.25 | 197.88 | 47.11 | 25.4 | 9893.23 | 0.54 | 0.84 | 2.99 | 0.63 | 1 | 10
13 | 120 | CONCLUIDO | 6.6497 | 15.04 | 10.96 | 21.93 | 0.32 | 30 | 238.28 | 57.72 | 4.25 | 28 | 56.3 | 29621.44 | 172.23 | 197.8 | 45.2 | 25.4 | 8945.24 | 0.56 | 0.85 | 2.98 | 0.57 | 1 | 10
14 | 120 | CONCLUIDO | 6.6668 | 15 | 10.97 | 22.7 | 0.34 | 29 | 238.71 | 57.72 | 4.5 | 27 | 56.49 | 29675.01 | 172.32 | 197.92 | 45.15 | 25.4 | 8925.73 | 0.56 | 0.85 | 2.99 | 0.58 | 1 | 10
15 | 120 | CONCLUIDO | 6.7354 | 14.85 | 10.91 | 24.24 | 0.35 | 27 | 239.14 | 57.72 | 4.75 | 25 | 56.67 | 29728.63 | 171.27 | 197.78 | 43.76 | 25.4 | 8242.74 | 0.58 | 0.85 | 2.97 | 0.52 | 1 | 10
16 | 120 | CONCLUIDO | 6.7644 | 14.78 | 10.89 | 25.13 | 0.37 | 26 | 239.58 | 57.72 | 5 | 24 | 56.86 | 29782.33 | 170.87 | 197.81 | 42.96 | 25.4 | 7844.98 | 0.59 | 0.85 | 2.98 | 0.5 | 1 | 10
17 | 120 | CONCLUIDO | 6.798 | 14.71 | 10.86 | 26.07 | 0.39 | 25 | 240.02 | 57.72 | 5.25 | 23 | 57.04 | 29836.09 | 170.44 | 197.78 | 42.09 | 25.4 | 7415 | 0.6 | 0.86 | 2.98 | 0.47 | 1 | 10
18 | 120 | CONCLUIDO | 6.8165 | 14.67 | 10.87 | 27.17 | 0.41 | 24 | 240.45 | 57.72 | 5.5 | 22 | 57.23 | 29890.04 | 170.39 | 197.83 | 42.29 | 25.4 | 7518.87 | 0.6 | 0.86 | 2.98 | 0.48 | 1 | 10
19 | 120 | CONCLUIDO | 6.8604 | 14.58 | 10.82 | 28.23 | 0.42 | 23 | 240.89 | 57.72 | 5.75 | 21 | 57.42 | 29943.94 | 169.59 | 197.76 | 40.89 | 25.4 | 6825.88 | 0.62 | 0.86 | 2.97 | 0.43 | 1 | 10
20 | 120 | CONCLUIDO | 6.8851 | 14.52 | 10.81 | 29.49 | 0.44 | 22 | 241.33 | 57.72 | 6 | 20 | 57.6 | 29997.9 | 169.5 | 197.83 | 40.44 | 25.4 | 6605.22 | 0.63 | 0.86 | 2.97 | 0.42 | 1 | 10
21 | 120 | CONCLUIDO | 6.9167 | 14.46 | 10.79 | 30.83 | 0.46 | 21 | 241.77 | 57.72 | 6.25 | 19 | 57.79 | 30051.93 | 169.09 | 197.79 | 39.66 | 25.4 | 6222.95 | 0.64 | 0.86 | 2.98 | 0.4 | 1 | 10
22 | 120 | CONCLUIDO | 6.9505 | 14.39 | 10.77 | 32.3 | 0.48 | 20 | 242.2 | 57.72 | 6.5 | 18 | 57.98 | 30106.03 | 168.77 | 197.76 | 39.07 | 25.4 | 5933.2 | 0.65 | 0.86 | 2.97 | 0.38 | 1 | 10
23 | 120 | CONCLUIDO | 6.9845 | 14.32 | 10.74 | 33.93 | 0.49 | 19 | 242.64 | 57.72 | 6.75 | 17 | 58.17 | 30160.2 | 168.26 | 197.8 | 38.36 | 25.4 | 5581.61 | 0.66 | 0.87 | 2.97 | 0.35 | 1 | 10
24 | 120 | CONCLUIDO | 6.9827 | 14.32 | 10.75 | 33.94 | 0.51 | 19 | 243.08 | 57.72 | 7 | 17 | 58.36 | 30214.44 | 168.25 | 197.81 | 38.4 | 25.4 | 5601.95 | 0.66 | 0.87 | 2.97 | 0.35 | 1 | 10
25 | 120 | CONCLUIDO | 7.016 | 14.25 | 10.72 | 35.75 | 0.53 | 18 | 243.52 | 57.72 | 7.25 | 16 | 58.55 | 30268.74 | 167.9 | 197.76 | 37.88 | 25.4 | 5346.17 | 0.67 | 0.87 | 2.96 | 0.33 | 1 | 10
26 | 120 | CONCLUIDO | 7.0503 | 14.18 | 10.7 | 37.77 | 0.55 | 17 | 243.96 | 57.72 | 7.5 | 15 | 58.74 | 30323.11 | 167.19 | 197.77 | 36.97 | 25.4 | 4894.68 | 0.69 | 0.87 | 2.97 | 0.31 | 1 | 10
27 | 120 | CONCLUIDO | 7.0373 | 14.21 | 10.73 | 37.86 | 0.56 | 17 | 244.41 | 57.72 | 7.75 | 15 | 58.93 | 30377.55 | 167.75 | 197.75 | 37.86 | 25.4 | 5340.23 | 0.67 | 0.87 | 2.97 | 0.34 | 1 | 10
28 | 120 | CONCLUIDO | 7.0783 | 14.13 | 10.69 | 40.09 | 0.58 | 16 | 244.85 | 57.72 | 8 | 14 | 59.12 | 30432.06 | 167.14 | 197.79 | 36.86 | 25.4 | 4847.37 | 0.69 | 0.87 | 2.96 | 0.3 | 1 | 10
29 | 120 | CONCLUIDO | 7.0796 | 14.12 | 10.69 | 40.08 | 0.6 | 16 | 245.29 | 57.72 | 8.25 | 14 | 59.32 | 30486.64 | 167.12 | 197.76 | 36.59 | 25.4 | 4712.3 | 0.69 | 0.87 | 2.97 | 0.3 | 1 | 10
30 | 120 | CONCLUIDO | 7.0781 | 14.13 | 10.69 | 40.09 | 0.62 | 16 | 245.73 | 57.72 | 8.5 | 14 | 59.51 | 30541.29 | 167.08 | 197.75 | 36.63 | 25.4 | 4732.91 | 0.69 | 0.87 | 2.97 | 0.3 | 1 | 10
31 | 120 | CONCLUIDO | 7.1069 | 14.07 | 10.68 | 42.71 | 0.63 | 15 | 246.18 | 57.72 | 8.75 | 13 | 59.7 | 30596.01 | 166.91 | 197.75 | 36.26 | 25.4 | 4552.64 | 0.7 | 0.87 | 2.97 | 0.29 | 1 | 10
32 | 120 | CONCLUIDO | 7.1127 | 14.06 | 10.67 | 42.67 | 0.65 | 15 | 246.62 | 57.72 | 9 | 13 | 59.9 | 30650.8 | 166.57 | 197.82 | 35.95 | 25.4 | 4397.78 | 0.71 | 0.87 | 2.96 | 0.28 | 1 | 10
33 | 120 | CONCLUIDO | 7.1497 | 13.99 | 10.64 | 45.6 | 0.67 | 14 | 247.07 | 57.72 | 9.25 | 12 | 60.09 | 30705.66 | 166.14 | 197.78 | 35.32 | 25.4 | 4087.7 | 0.72 | 0.87 | 2.96 | 0.25 | 1 | 10
34 | 120 | CONCLUIDO | 7.1436 | 14 | 10.65 | 45.65 | 0.68 | 14 | 247.51 | 57.72 | 9.5 | 12 | 60.29 | 30760.6 | 166.3 | 197.75 | 35.53 | 25.4 | 4192.21 | 0.71 | 0.87 | 2.96 | 0.26 | 1 | 10
35 | 120 | CONCLUIDO | 7.1416 | 14 | 10.66 | 45.67 | 0.7 | 14 | 247.96 | 57.72 | 9.75 | 12 | 60.48 | 30815.6 | 166.17 | 197.77 | 35.59 | 25.4 | 4221.06 | 0.71 | 0.87 | 2.96 | 0.27 | 1 | 10
36 | 120 | CONCLUIDO | 7.1735 | 13.94 | 10.64 | 49.1 | 0.72 | 13 | 248.4 | 57.72 | 10 | 11 | 60.68 | 30870.67 | 166.05 | 197.76 | 34.98 | 25.4 | 3922.64 | 0.73 | 0.87 | 2.96 | 0.25 | 1 | 10
37 | 120 | CONCLUIDO | 7.1722 | 13.94 | 10.64 | 49.12 | 0.73 | 13 | 248.85 | 57.72 | 10.25 | 11 | 60.88 | 30925.82 | 166.19 | 197.79 | 35.25 | 25.4 | 4055.38 | 0.72 | 0.87 | 2.96 | 0.25 | 1 | 10
38 | 120 | CONCLUIDO | 7.181 | 13.93 | 10.62 | 49.04 | 0.75 | 13 | 249.3 | 57.72 | 10.5 | 11 | 61.07 | 30981.04 | 165.72 | 197.77 | 34.67 | 25.4 | 3766.03 | 0.73 | 0.88 | 2.96 | 0.23 | 1 | 10
39 | 120 | CONCLUIDO | 7.2084 | 13.87 | 10.62 | 53.09 | 0.77 | 12 | 249.75 | 57.72 | 10.75 | 10 | 61.27 | 31036.33 | 165.33 | 197.78 | 34.36 | 25.4 | 3614.05 | 0.74 | 0.88 | 2.96 | 0.23 | 1 | 10
40 | 120 | CONCLUIDO | 7.2131 | 13.86 | 10.61 | 53.04 | 0.78 | 12 | 250.2 | 57.72 | 11 | 10 | 61.47 | 31091.69 | 165.27 | 197.76 | 34.13 | 25.4 | 3500.47 | 0.74 | 0.88 | 2.96 | 0.22 | 1 | 10
41 | 120 | CONCLUIDO | 7.2102 | 13.87 | 10.61 | 53.07 | 0.8 | 12 | 250.65 | 57.72 | 11.25 | 10 | 61.67 | 31147.12 | 165.39 | 197.76 | 34.27 | 25.4 | 3572.52 | 0.74 | 0.88 | 2.96 | 0.22 | 1 | 10
42 | 120 | CONCLUIDO | 7.2167 | 13.86 | 10.6 | 53.01 | 0.81 | 12 | 251.1 | 57.72 | 11.5 | 10 | 61.87 | 31202.63 | 164.98 | 197.75 | 34.04 | 25.4 | 3454.34 | 0.75 | 0.88 | 2.95 | 0.21 | 1 | 10
43 | 120 | CONCLUIDO | 7.2117 | 13.87 | 10.61 | 53.05 | 0.83 | 12 | 251.55 | 57.72 | 11.75 | 10 | 62.07 | 31258.21 | 164.92 | 197.79 | 34.3 | 25.4 | 3587.64 | 0.74 | 0.88 | 2.96 | 0.22 | 1 | 10
44 | 120 | CONCLUIDO | 7.2513 | 13.79 | 10.58 | 57.71 | 0.85 | 11 | 252 | 57.72 | 12 | 9 | 62.27 | 31313.87 | 164.51 | 197.8 | 33.28 | 25.4 | 3080.72 | 0.76 | 0.88 | 2.96 | 0.19 | 1 | 10
45 | 120 | CONCLUIDO | 7.2464 | 13.8 | 10.59 | 57.76 | 0.86 | 11 | 252.45 | 57.72 | 12.25 | 9 | 62.48 | 31369.6 | 164.68 | 197.75 | 33.49 | 25.4 | 3184.16 | 0.76 | 0.88 | 2.96 | 0.2 | 1 | 10
46 | 120 | CONCLUIDO | 7.2487 | 13.8 | 10.59 | 57.74 | 0.88 | 11 | 252.9 | 57.72 | 12.5 | 9 | 62.68 | 31425.4 | 164.67 | 197.75 | 33.51 | 25.4 | 3196.84 | 0.76 | 0.88 | 2.96 | 0.2 | 1 | 10
47 | 120 | CONCLUIDO | 7.2487 | 13.8 | 10.59 | 57.74 | 0.9 | 11 | 253.35 | 57.72 | 12.75 | 9 | 62.88 | 31481.28 | 164.7 | 197.79 | 33.39 | 25.4 | 3137.4 | 0.76 | 0.88 | 2.96 | 0.2 | 1 | 10
48 | 120 | CONCLUIDO | 7.2525 | 13.79 | 10.58 | 57.7 | 0.91 | 11 | 253.81 | 57.72 | 13 | 9 | 63.08 | 31537.23 | 164.33 | 197.76 | 33.38 | 25.4 | 3133.33 | 0.76 | 0.88 | 2.95 | 0.19 | 1 | 10
49 | 120 | CONCLUIDO | 7.2849 | 13.73 | 10.56 | 63.38 | 0.93 | 10 | 254.26 | 57.72 | 13.25 | 8 | 63.29 | 31593.26 | 164.19 | 197.76 | 32.75 | 25.4 | 2821.64 | 0.78 | 0.88 | 2.95 | 0.17 | 1 | 10
50 | 120 | CONCLUIDO | 7.2823 | 13.73 | 10.57 | 63.41 | 0.94 | 10 | 254.72 | 57.72 | 13.5 | 8 | 63.49 | 31649.36 | 164.39 | 197.83 | 32.73 | 25.4 | 2809.3 | 0.78 | 0.88 | 2.96 | 0.18 | 1 | 10
51 | 120 | CONCLUIDO | 7.2851 | 13.73 | 10.56 | 63.37 | 0.96 | 10 | 255.17 | 57.72 | 13.75 | 8 | 63.7 | 31705.54 | 164.28 | 197.75 | 32.68 | 25.4 | 2785.8 | 0.78 | 0.88 | 2.96 | 0.17 | 1 | 10
52 | 120 | CONCLUIDO | 7.2827 | 13.73 | 10.57 | 63.4 | 0.97 | 10 | 255.63 | 57.72 | 14 | 8 | 63.91 | 31761.8 | 164.18 | 197.76 | 32.78 | 25.4 | 2836.71 | 0.77 | 0.88 | 2.96 | 0.18 | 1 | 10
53 | 120 | CONCLUIDO | 7.283 | 13.73 | 10.57 | 63.4 | 0.99 | 10 | 256.09 | 57.72 | 14.25 | 8 | 64.11 | 31818.13 | 164.09 | 197.75 | 32.94 | 25.4 | 2918.1 | 0.77 | 0.88 | 2.95 | 0.18 | 1 | 10
54 | 120 | CONCLUIDO | 7.2817 | 13.73 | 10.57 | 63.41 | 1.01 | 10 | 256.54 | 57.72 | 14.5 | 8 | 64.32 | 31874.54 | 163.78 | 197.78 | 32.94 | 25.4 | 2915.93 | 0.77 | 0.88 | 2.96 | 0.18 | 1 | 10
55 | 120 | CONCLUIDO | 7.32 | 13.66 | 10.54 | 70.28 | 1.02 | 9 | 257 | 57.72 | 14.75 | 7 | 64.53 | 31931.15 | 163.33 | 197.77 | 32.16 | 25.4 | 2531.8 | 0.79 | 0.88 | 2.95 | 0.15 | 1 | 10
56 | 120 | CONCLUIDO | 7.3108 | 13.68 | 10.56 | 70.4 | 1.04 | 9 | 257.46 | 57.72 | 15 | 7 | 64.74 | 31987.71 | 163.74 | 197.77 | 32.67 | 25.4 | 2784.56 | 0.78 | 0.88 | 2.95 | 0.17 | 1 | 10
57 | 120 | CONCLUIDO | 7.3138 | 13.67 | 10.55 | 70.36 | 1.05 | 9 | 257.92 | 57.72 | 15.25 | 7 | 64.95 | 32044.35 | 163.7 | 197.78 | 32.47 | 25.4 | 2683.71 | 0.78 | 0.88 | 2.95 | 0.16 | 1 | 10
58 | 120 | CONCLUIDO | 7.315 | 13.67 | 10.55 | 70.34 | 1.07 | 9 | 258.38 | 57.72 | 15.5 | 7 | 65.16 | 32101.07 | 163.77 | 197.78 | 32.38 | 25.4 | 2643.18 | 0.78 | 0.88 | 2.95 | 0.16 | 1 | 10
59 | 120 | CONCLUIDO | 7.3189 | 13.66 | 10.54 | 70.3 | 1.08 | 9 | 258.84 | 57.72 | 15.75 | 7 | 65.37 | 32157.87 | 163.57 | 197.78 | 32.23 | 25.4 | 2564.39 | 0.79 | 0.88 | 2.95 | 0.15 | 1 | 10
60 | 120 | CONCLUIDO | 7.3151 | 13.67 | 10.55 | 70.34 | 1.1 | 9 | 259.3 | 57.72 | 16 | 7 | 65.58 | 32214.75 | 163.56 | 197.76 | 32.47 | 25.4 | 2684.75 | 0.78 | 0.88 | 2.95 | 0.16 | 1 | 10
61 | 120 | CONCLUIDO | 7.3174 | 13.67 | 10.55 | 70.31 | 1.11 | 9 | 259.76 | 57.72 | 16.25 | 7 | 65.79 | 32271.71 | 163.42 | 197.75 | 32.42 | 25.4 | 2662.38 | 0.78 | 0.88 | 2.95 | 0.16 | 1 | 10
62 | 120 | CONCLUIDO | 7.3166 | 13.67 | 10.55 | 70.32 | 1.13 | 9 | 260.23 | 57.72 | 16.5 | 7 | 66 | 32328.74 | 163.31 | 197.77 | 32.28 | 25.4 | 2588.7 | 0.79 | 0.88 | 2.95 | 0.16 | 1 | 10
63 | 120 | CONCLUIDO | 7.3513 | 13.6 | 10.53 | 78.97 | 1.14 | 8 | 260.69 | 57.72 | 16.75 | 6 | 66.21 | 32385.86 | 162.9 | 197.78 | 31.76 | 25.4 | 2336.27 | 0.8 | 0.88 | 2.95 | 0.14 | 1 | 10
64 | 120 | CONCLUIDO | 7.3574 | 13.59 | 10.52 | 78.89 | 1.16 | 8 | 261.15 | 57.72 | 17 | 6 | 66.43 | 32443.05 | 162.79 | 197.75 | 31.42 | 25.4 | 2167.13 | 0.81 | 0.88 | 2.95 | 0.13 | 1 | 10
65 | 120 | CONCLUIDO | 7.3567 | 13.59 | 10.52 | 78.9 | 1.17 | 8 | 261.62 | 57.72 | 17.25 | 6 | 66.64 | 32500.33 | 162.95 | 197.75 | 31.48 | 25.4 | 2197.5 | 0.81 | 0.88 | 2.95 | 0.13 | 1 | 10
66 | 120 | CONCLUIDO | 7.3513 | 13.6 | 10.53 | 78.97 | 1.19 | 8 | 262.08 | 57.72 | 17.5 | 6 | 66.86 | 32557.69 | 163.16 | 197.75 | 31.62 | 25.4 | 2268.32 | 0.8 | 0.88 | 2.95 | 0.14 | 1 | 10
67 | 120 | CONCLUIDO | 7.3541 | 13.6 | 10.52 | 78.93 | 1.2 | 8 | 262.55 | 57.72 | 17.75 | 6 | 67.07 | 32615.12 | 163.09 | 197.75 | 31.59 | 25.4 | 2252.68 | 0.8 | 0.88 | 2.95 | 0.13 | 1 | 10
68 | 120 | CONCLUIDO | 7.355 | 13.6 | 10.52 | 78.92 | 1.22 | 8 | 263.01 | 57.72 | 18 | 6 | 67.29 | 32672.64 | 163 | 197.79 | 31.51 | 25.4 | 2208.98 | 0.81 | 0.88 | 2.95 | 0.13 | 1 | 10
69 | 120 | CONCLUIDO | 7.355 | 13.6 | 10.52 | 78.92 | 1.23 | 8 | 263.48 | 57.72 | 18.25 | 6 | 67.51 | 32730.24 | 162.91 | 197.78 | 31.34 | 25.4 | 2127.25 | 0.81 | 0.88 | 2.96 | 0.13 | 1 | 10
70 | 120 | CONCLUIDO | 7.3504 | 13.6 | 10.53 | 78.99 | 1.25 | 8 | 263.95 | 57.72 | 18.5 | 6 | 67.72 | 32787.92 | 163.01 | 197.75 | 31.71 | 25.4 | 2312.14 | 0.8 | 0.88 | 2.95 | 0.14 | 1 | 10
71 | 120 | CONCLUIDO | 7.3538 | 13.6 | 10.53 | 78.94 | 1.26 | 8 | 264.42 | 57.72 | 18.75 | 6 | 67.94 | 32845.69 | 162.84 | 197.75 | 31.63 | 25.4 | 2272 | 0.8 | 0.88 | 2.95 | 0.14 | 1 | 10
72 | 120 | CONCLUIDO | 7.354 | 13.6 | 10.52 | 78.94 | 1.28 | 8 | 264.89 | 57.72 | 19 | 6 | 68.16 | 32903.54 | 162.54 | 197.76 | 31.47 | 25.4 | 2191.85 | 0.81 | 0.88 | 2.95 | 0.13 | 1 | 10
73 | 120 | CONCLUIDO | 7.3499 | 13.61 | 10.53 | 78.99 | 1.29 | 8 | 265.36 | 57.72 | 19.25 | 6 | 68.38 | 32961.47 | 162.39 | 197.77 | 31.83 | 25.4 | 2373.12 | 0.8 | 0.88 | 2.95 | 0.14 | 1 | 10
74 | 120 | CONCLUIDO | 7.3866 | 13.54 | 10.51 | 90.09 | 1.31 | 7 | 265.83 | 57.72 | 19.5 | 5 | 68.6 | 33019.48 | 162.21 | 197.76 | 31.09 | 25.4 | 2006.99 | 0.82 | 0.89 | 2.95 | 0.12 | 1 | 10
75 | 120 | CONCLUIDO | 7.3873 | 13.54 | 10.51 | 90.08 | 1.32 | 7 | 266.3 | 57.72 | 19.75 | 5 | 68.82 | 33077.58 | 162.48 | 197.8 | 31.01 | 25.4 | 1965.17 | 0.82 | 0.89 | 2.95 | 0.12 | 1 | 10
76 | 120 | CONCLUIDO | 7.3839 | 13.54 | 10.52 | 90.13 | 1.33 | 7 | 266.77 | 57.72 | 20 | 5 | 69.05 | 33135.76 | 162.75 | 197.75 | 31.31 | 25.4 | 2116.14 | 0.81 | 0.88 | 2.95 | 0.13 | 1 | 10
77 | 120 | CONCLUIDO | 7.3886 | 13.53 | 10.51 | 90.06 | 1.35 | 7 | 267.24 | 57.72 | 20.25 | 5 | 69.27 | 33194.02 | 162.66 | 197.76 | 30.98 | 25.4 | 1951.65 | 0.82 | 0.89 | 2.95 | 0.12 | 1 | 10
78 | 120 | CONCLUIDO | 7.3923 | 13.53 | 10.5 | 90 | 1.36 | 7 | 267.71 | 57.72 | 20.5 | 5 | 69.49 | 33252.37 | 162.52 | 197.78 | 30.85 | 25.4 | 1884.68 | 0.82 | 0.89 | 2.95 | 0.11 | 1 | 10
79 | 120 | CONCLUIDO | 7.3878 | 13.54 | 10.51 | 90.07 | 1.38 | 7 | 268.19 | 57.72 | 20.75 | 5 | 69.71 | 33310.81 | 162.66 | 197.75 | 31.09 | 25.4 | 2005.61 | 0.82 | 0.89 | 2.95 | 0.12 | 1 | 10
80 | 120 | CONCLUIDO | 7.3849 | 13.54 | 10.51 | 90.11 | 1.39 | 7 | 268.66 | 57.72 | 21 | 5 | 69.94 | 33369.33 | 162.77 | 197.76 | 31.23 | 25.4 | 2077.56 | 0.81 | 0.89 | 2.95 | 0.12 | 1 | 10
81 | 120 | CONCLUIDO | 7.3878 | 13.54 | 10.51 | 90.07 | 1.41 | 7 | 269.14 | 57.72 | 21.25 | 5 | 70.16 | 33427.94 | 162.62 | 197.77 | 31.06 | 25.4 | 1990.96 | 0.82 | 0.89 | 2.95 | 0.12 | 1 | 10
82 | 120 | CONCLUIDO | 7.3908 | 13.53 | 10.5 | 90.02 | 1.42 | 7 | 269.61 | 57.72 | 21.5 | 5 | 70.39 | 33486.63 | 162.42 | 197.76 | 30.89 | 25.4 | 1905.76 | 0.82 | 0.89 | 2.95 | 0.11 | 1 | 10
83 | 120 | CONCLUIDO | 7.3852 | 13.54 | 10.51 | 90.11 | 1.43 | 7 | 270.09 | 57.72 | 21.75 | 5 | 70.62 | 33545.41 | 162.4 | 197.8 | 31.14 | 25.4 | 2031.44 | 0.82 | 0.89 | 2.95 | 0.12 | 1 | 10
84 | 120 | CONCLUIDO | 7.3849 | 13.54 | 10.51 | 90.11 | 1.45 | 7 | 270.57 | 57.72 | 22 | 5 | 70.84 | 33604.28 | 162.26 | 197.75 | 31.16 | 25.4 | 2038.95 | 0.82 | 0.89 | 2.95 | 0.12 | 1 | 10
85 | 120 | CONCLUIDO | 7.384 | 13.54 | 10.52 | 90.13 | 1.46 | 7 | 271.05 | 57.72 | 22.25 | 5 | 71.07 | 33663.24 | 162.15 | 197.8 | 31.31 | 25.4 | 2117.03 | 0.81 | 0.88 | 2.95 | 0.12 | 1 | 10
86 | 120 | CONCLUIDO | 7.3854 | 13.54 | 10.51 | 90.11 | 1.47 | 7 | 271.52 | 57.72 | 22.5 | 5 | 71.3 | 33722.28 | 161.91 | 197.75 | 31.17 | 25.4 | 2044.86 | 0.81 | 0.89 | 2.95 | 0.12 | 1 | 10
87 | 120 | CONCLUIDO | 7.3858 | 13.54 | 10.51 | 90.1 | 1.49 | 7 | 272 | 57.72 | 22.75 | 5 | 71.53 | 33781.41 | 161.68 | 197.75 | 31.19 | 25.4 | 2055.73 | 0.81 | 0.89 | 2.95 | 0.12 | 1 | 10
88 | 120 | CONCLUIDO | 7.3869 | 13.54 | 10.51 | 90.08 | 1.5 | 7 | 272.49 | 57.72 | 23 | 5 | 71.76 | 33840.76 | 161.46 | 197.75 | 31.11 | 25.4 | 2018.47 | 0.82 | 0.89 | 2.95 | 0.12 | 1 | 10
89 | 120 | CONCLUIDO | 7.4238 | 13.47 | 10.49 | 104.88 | 1.52 | 6 | 272.97 | 57.72 | 23.25 | 4 | 71.99 | 33900.07 | 161.16 | 197.75 | 30.46 | 25.4 | 1697.29 | 0.83 | 0.89 | 2.95 | 0.1 | 1 | 10
90 | 120 | CONCLUIDO | 7.4256 | 13.47 | 10.48 | 104.85 | 1.53 | 6 | 273.45 | 57.72 | 23.5 | 4 | 72.22 | 33959.47 | 161.11 | 197.76 | 30.24 | 25.4 | 1587.55 | 0.84 | 0.89 | 2.95 | 0.09 | 1 | 10
91 | 120 | CONCLUIDO | 7.428 | 13.46 | 10.48 | 104.8 | 1.54 | 6 | 273.93 | 57.72 | 23.75 | 4 | 72.46 | 34018.96 | 161.17 | 197.75 | 30.24 | 25.4 | 1584.34 | 0.84 | 0.89 | 2.95 | 0.09 | 1 | 10
92 | 120 | CONCLUIDO | 7.4259 | 13.47 | 10.48 | 104.84 | 1.56 | 6 | 274.41 | 57.72 | 24 | 4 | 72.69 | 34078.55 | 161.37 | 197.75 | 30.32 | 25.4 | 1623.6 | 0.84 | 0.89 | 2.95 | 0.09 | 1 | 10
93 | 120 | CONCLUIDO | 7.4264 | 13.47 | 10.48 | 104.83 | 1.57 | 6 | 274.9 | 57.72 | 24.25 | 4 | 72.92 | 34138.22 | 161.66 | 197.77 | 30.29 | 25.4 | 1613.55 | 0.84 | 0.89 | 2.95 | 0.09 | 1 | 10
94 | 120 | CONCLUIDO | 7.4245 | 13.47 | 10.49 | 104.87 | 1.58 | 6 | 275.38 | 57.72 | 24.5 | 4 | 73.16 | 34197.98 | 161.83 | 197.78 | 30.41 | 25.4 | 1672.38 | 0.84 | 0.89 | 2.95 | 0.1 | 1 | 10
95 | 120 | CONCLUIDO | 7.4253 | 13.47 | 10.49 | 104.85 | 1.6 | 6 | 275.87 | 57.72 | 24.75 | 4 | 73.39 | 34257.84 | 162.01 | 197.82 | 30.44 | 25.4 | 1685.2 | 0.83 | 0.89 | 2.94 | 0.09 | 1 | 10
96 | 120 | CONCLUIDO | 7.4254 | 13.47 | 10.48 | 104.85 | 1.61 | 6 | 276.35 | 57.72 | 25 | 4 | 73.63 | 34317.79 | 161.94 | 197.75 | 30.32 | 25.4 | 1627.07 | 0.84 | 0.89 | 2.95 | 0.1 | 1 | 10
97 | 120 | CONCLUIDO | 7.4283 | 13.46 | 10.48 | 104.8 | 1.62 | 6 | 276.84 | 57.72 | 25.25 | 4 | 73.87 | 34377.83 | 161.8 | 197.77 | 30.14 | 25.4 | 1536.83 | 0.84 | 0.89 | 2.95 | 0.09 | 1 | 10
98 | 120 | CONCLUIDO | 7.4239 | 13.47 | 10.49 | 104.88 | 1.64 | 6 | 277.33 | 57.72 | 25.5 | 4 | 74.1 | 34437.96 | 162.07 | 197.76 | 30.34 | 25.4 | 1637.94 | 0.84 | 0.89 | 2.95 | 0.1 | 1 | 10
99 | 120 | CONCLUIDO | 7.425 | 13.47 | 10.49 | 104.86 | 1.65 | 6 | 277.82 | 57.72 | 25.75 | 4 | 74.34 | 34498.19 | 162 | 197.75 | 30.37 | 25.4 | 1650.6 | 0.84 | 0.89 | 2.95 | 0.1 | 1 | 10
100 | 120 | CONCLUIDO | 7.4245 | 13.47 | 10.49 | 104.87 | 1.66 | 6 | 278.31 | 57.72 | 26 | 4 | 74.58 | 34558.51 | 161.94 | 197.75 | 30.39 | 25.4 | 1658.66 | 0.84 | 0.89 | 2.95 | 0.1 | 1 | 10
101 | 120 | CONCLUIDO | 7.4219 | 13.47 | 10.49 | 104.91 | 1.68 | 6 | 278.79 | 57.72 | 26.25 | 4 | 74.82 | 34618.92 | 162 | 197.75 | 30.43 | 25.4 | 1681.49 | 0.83 | 0.89 | 2.95 | 0.1 | 1 | 10
102 | 120 | CONCLUIDO | 7.4239 | 13.47 | 10.49 | 104.88 | 1.69 | 6 | 279.29 | 57.72 | 26.5 | 4 | 75.06 | 34679.43 | 161.91 | 197.8 | 30.38 | 25.4 | 1656 | 0.84 | 0.89 | 2.95 | 0.1 | 1 | 10
103 | 120 | CONCLUIDO | 7.4245 | 13.47 | 10.49 | 104.87 | 1.7 | 6 | 279.78 | 57.72 | 26.75 | 4 | 75.3 | 34740.03 | 161.84 | 197.75 | 30.37 | 25.4 | 1649.4 | 0.84 | 0.89 | 2.95 | 0.1 | 1 | 10
104 | 120 | CONCLUIDO | 7.4239 | 13.47 | 10.49 | 104.88 | 1.72 | 6 | 280.27 | 57.72 | 27 | 4 | 75.54 | 34800.73 | 161.68 | 197.75 | 30.43 | 25.4 | 1683.54 | 0.83 | 0.89 | 2.95 | 0.1 | 1 | 10
105 | 120 | CONCLUIDO | 7.4262 | 13.47 | 10.48 | 104.84 | 1.73 | 6 | 280.76 | 57.72 | 27.25 | 4 | 75.79 | 34861.53 | 161.47 | 197.75 | 30.31 | 25.4 | 1622.83 | 0.84 | 0.89 | 2.95 | 0.09 | 1 | 10
106 | 120 | CONCLUIDO | 7.4242 | 13.47 | 10.49 | 104.87 | 1.74 | 6 | 281.26 | 57.72 | 27.5 | 4 | 76.03 | 34922.42 | 161.34 | 197.75 | 30.38 | 25.4 | 1657.2 | 0.84 | 0.89 | 2.95 | 0.1 | 1 | 10
107 | 120 | CONCLUIDO | 7.4242 | 13.47 | 10.49 | 104.87 | 1.75 | 6 | 281.75 | 57.72 | 27.75 | 4 | 76.28 | 34983.41 | 161.2 | 197.75 | 30.39 | 25.4 | 1659.9 | 0.84 | 0.89 | 2.95 | 0.1 | 1 | 10
108 | 120 | CONCLUIDO | 7.4273 | 13.46 | 10.48 | 104.82 | 1.77 | 6 | 282.25 | 57.72 | 28 | 4 | 76.52 | 35044.49 | 160.98 | 197.75 | 30.3 | 25.4 | 1616.75 | 0.84 | 0.89 | 2.95 | 0.09 | 1 | 10
109 | 120 | CONCLUIDO | 7.4254 | 13.47 | 10.48 | 104.85 | 1.78 | 6 | 282.74 | 57.72 | 28.25 | 4 | 76.77 | 35105.68 | 160.75 | 197.75 | 30.34 | 25.4 | 1638.01 | 0.84 | 0.89 | 2.95 | 0.1 | 1 | 10
110 | 120 | CONCLUIDO | 7.4202 | 13.48 | 10.49 | 104.94 | 1.79 | 6 | 283.24 | 57.72 | 28.5 | 4 | 77.01 | 35166.96 | 160.55 | 197.76 | 30.67 | 25.4 | 1803.14 | 0.83 | 0.89 | 2.95 | 0.1 | 1 | 10
111 | 120 | CONCLUIDO | 7.4571 | 13.41 | 10.47 | 125.68 | 1.8 | 5 | 283.74 | 57.72 | 28.75 | 3 | 77.26 | 35228.34 | 160.25 | 197.75 | 30.03 | 25.4 | 1486.04 | 0.85 | 0.89 | 2.95 | 0.08 | 1 | 10
112 | 120 | CONCLUIDO | 7.4574 | 13.41 | 10.47 | 125.67 | 1.82 | 5 | 284.23 | 57.72 | 29 | 3 | 77.51 | 35289.82 | 160.54 | 197.75 | 29.95 | 25.4 | 1448.56 | 0.85 | 0.89 | 2.95 | 0.08 | 1 | 10
113 | 120 | CONCLUIDO | 7.4553 | 13.41 | 10.48 | 125.72 | 1.83 | 5 | 284.73 | 57.72 | 29.25 | 3 | 77.76 | 35351.4 | 160.75 | 197.75 | 30.19 | 25.4 | 1568.3 | 0.84 | 0.89 | 2.94 | 0.09 | 1 | 10
114 | 120 | CONCLUIDO | 7.4533 | 13.42 | 10.48 | 125.76 | 1.84 | 5 | 285.23 | 57.72 | 29.5 | 3 | 78.01 | 35413.08 | 161.01 | 197.75 | 30.17 | 25.4 | 1554.37 | 0.84 | 0.89 | 2.95 | 0.09 | 1 | 10
115 | 120 | CONCLUIDO | 7.4563 | 13.41 | 10.47 | 125.7 | 1.85 | 5 | 285.73 | 57.72 | 29.75 | 3 | 78.26 | 35474.86 | 161.04 | 197.78 | 30.1 | 25.4 | 1519.43 | 0.84 | 0.89 | 2.95 | 0.08 | 1 | 10
116 | 120 | CONCLUIDO | 7.4593 | 13.41 | 10.47 | 125.63 | 1.87 | 5 | 286.24 | 57.72 | 30 | 3 | 78.51 | 35536.74 | 161.07 | 197.77 | 29.94 | 25.4 | 1442.55 | 0.85 | 0.89 | 2.94 | 0.08 | 1 | 10
117 | 120 | CONCLUIDO | 7.4605 | 13.4 | 10.47 | 125.61 | 1.88 | 5 | 286.74 | 57.72 | 30.25 | 3 | 78.77 | 35598.85 | 161.11 | 197.75 | 29.88 | 25.4 | 1411.01 | 0.85 | 0.89 | 2.94 | 0.08 | 1 | 10
118 | 120 | CONCLUIDO | 7.4576 | 13.41 | 10.47 | 125.67 | 1.89 | 5 | 287.24 | 57.72 | 30.5 | 3 | 79.02 | 35660.94 | 161.38 | 197.75 | 29.99 | 25.4 | 1468.31 | 0.85 | 0.89 | 2.95 | 0.08 | 1 | 10
119 | 120 | CONCLUIDO | 7.4567 | 13.41 | 10.47 | 125.69 | 1.9 | 5 | 287.75 | 57.72 | 30.75 | 3 | 79.27 | 35723.13 | 161.53 | 197.76 | 29.96 | 25.4 | 1451.75 | 0.85 | 0.89 | 2.95 | 0.08 | 1 | 10
120 | 120 | CONCLUIDO | 7.463 | 13.4 | 10.46 | 125.55 | 1.92 | 5 | 288.25 | 57.72 | 31 | 3 | 79.53 | 35785.42 | 161.37 | 197.75 | 29.69 | 25.4 | 1317.8 | 0.86 | 0.89 | 2.94 | 0.07 | 1 | 10
121 | 120 | CONCLUIDO | 7.4604 | 13.4 | 10.47 | 125.61 | 1.93 | 5 | 288.76 | 57.72 | 31.25 | 3 | 79.78 | 35847.82 | 161.54 | 197.75 | 29.79 | 25.4 | 1365.91 | 0.85 | 0.89 | 2.95 | 0.08 | 1 | 10
122 | 120 | CONCLUIDO | 7.4594 | 13.41 | 10.47 | 125.63 | 1.94 | 5 | 289.27 | 57.72 | 31.5 | 3 | 80.04 | 35910.33 | 161.64 | 197.77 | 29.81 | 25.4 | 1376.07 | 0.85 | 0.89 | 2.95 | 0.08 | 1 | 10
123 | 120 | CONCLUIDO | 7.4588 | 13.41 | 10.47 | 125.64 | 1.95 | 5 | 289.77 | 57.72 | 31.75 | 3 | 80.3 | 35972.93 | 161.74 | 197.75 | 29.93 | 25.4 | 1436.66 | 0.85 | 0.89 | 2.95 | 0.08 | 1 | 10
124 | 120 | CONCLUIDO | 7.4588 | 13.41 | 10.47 | 125.64 | 1.96 | 5 | 290.28 | 57.72 | 32 | 3 | 80.56 | 36035.65 | 161.76 | 197.78 | 29.94 | 25.4 | 1441.84 | 0.85 | 0.89 | 2.95 | 0.08 | 1 | 10
125 | 120 | CONCLUIDO | 7.4582 | 13.41 | 10.47 | 125.66 | 1.97 | 5 | 290.79 | 57.72 | 32.25 | 3 | 80.82 | 36098.46 | 161.8 | 197.75 | 29.95 | 25.4 | 1445.76 | 0.85 | 0.89 | 2.95 | 0.08 | 1 | 10
126 | 120 | CONCLUIDO | 7.4596 | 13.41 | 10.47 | 125.63 | 1.99 | 5 | 291.3 | 57.72 | 32.5 | 3 | 81.08 | 36161.39 | 161.77 | 197.75 | 29.87 | 25.4 | 1406.98 | 0.85 | 0.89 | 2.95 | 0.08 | 1 | 10
127 | 120 | CONCLUIDO | 7.4591 | 13.41 | 10.47 | 125.64 | 2 | 5 | 291.81 | 57.72 | 32.75 | 3 | 81.34 | 36224.42 | 161.72 | 197.75 | 29.84 | 25.4 | 1391.09 | 0.85 | 0.89 | 2.95 | 0.08 | 1 | 10
128 | 120 | CONCLUIDO | 7.4599 | 13.4 | 10.47 | 125.62 | 2.01 | 5 | 292.32 | 57.72 | 33 | 3 | 81.6 | 36287.56 | 161.8 | 197.75 | 29.8 | 25.4 | 1372.45 | 0.85 | 0.89 | 2.95 | 0.08 | 1 | 10
129 | 120 | CONCLUIDO | 7.4624 | 13.4 | 10.46 | 125.57 | 2.02 | 5 | 292.84 | 57.72 | 33.25 | 3 | 81.86 | 36350.81 | 161.64 | 197.77 | 29.7 | 25.4 | 1319.02 | 0.86 | 0.89 | 2.95 | 0.07 | 1 | 10
130 | 120 | CONCLUIDO | 7.4613 | 13.4 | 10.47 | 125.59 | 2.03 | 5 | 293.35 | 57.72 | 33.5 | 3 | 82.13 | 36414.16 | 161.64 | 197.77 | 29.81 | 25.4 | 1375.81 | 0.85 | 0.89 | 2.94 | 0.08 | 1 | 10
131 | 120 | CONCLUIDO | 7.461 | 13.4 | 10.47 | 125.6 | 2.05 | 5 | 293.87 | 57.72 | 33.75 | 3 | 82.39 | 36477.63 | 161.59 | 197.75 | 29.78 | 25.4 | 1359.75 | 0.85 | 0.89 | 2.95 | 0.08 | 1 | 10
132 | 120 | CONCLUIDO | 7.4628 | 13.4 | 10.46 | 125.56 | 2.06 | 5 | 294.38 | 57.72 | 34 | 3 | 82.66 | 36541.2 | 161.44 | 197.75 | 29.58 | 25.4 | 1261.94 | 0.86 | 0.89 | 2.95 | 0.07 | 1 | 10
133 | 120 | CONCLUIDO | 7.4628 | 13.4 | 10.46 | 125.56 | 2.07 | 5 | 294.9 | 57.72 | 34.25 | 3 | 82.92 | 36604.89 | 161.36 | 197.75 | 29.68 | 25.4 | 1309.46 | 0.86 | 0.89 | 2.95 | 0.07 | 1 | 10
134 | 120 | CONCLUIDO | 7.4622 | 13.4 | 10.46 | 125.57 | 2.08 | 5 | 295.41 | 57.72 | 34.5 | 3 | 83.19 | 36668.68 | 161.39 | 197.76 | 29.65 | 25.4 | 1294.89 | 0.86 | 0.89 | 2.95 | 0.07 | 1 | 10
135 | 120 | CONCLUIDO | 7.4653 | 13.4 | 10.46 | 125.5 | 2.09 | 5 | 295.93 | 57.72 | 34.75 | 3 | 83.46 | 36732.59 | 161.12 | 197.76 | 29.48 | 25.4 | 1209.91 | 0.86 | 0.89 | 2.95 | 0.07 | 1 | 10
136 | 120 | CONCLUIDO | 7.4627 | 13.4 | 10.46 | 125.56 | 2.1 | 5 | 296.45 | 57.72 | 35 | 3 | 83.73 | 36796.61 | 161.17 | 197.75 | 29.59 | 25.4 | 1264.2 | 0.86 | 0.89 | 2.95 | 0.07 | 1 | 10
137 | 120 | CONCLUIDO | 7.4649 | 13.4 | 10.46 | 125.51 | 2.11 | 5 | 296.97 | 57.72 | 35.25 | 3 | 84 | 36860.74 | 160.94 | 197.75 | 29.51 | 25.4 | 1226 | 0.86 | 0.89 | 2.95 | 0.07 | 1 | 10
138 | 120 | CONCLUIDO | 7.4628 | 13.4 | 10.46 | 125.56 | 2.13 | 5 | 297.49 | 57.72 | 35.5 | 3 | 84.27 | 36924.99 | 160.77 | 197.75 | 29.64 | 25.4 | 1293.46 | 0.86 | 0.89 | 2.95 | 0.07 | 1 | 10
139 | 120 | CONCLUIDO | 7.4649 | 13.4 | 10.46 | 125.51 | 2.14 | 5 | 298.01 | 57.72 | 35.75 | 3 | 84.54 | 36989.35 | 160.43 | 197.75 | 29.56 | 25.4 | 1251.72 | 0.86 | 0.89 | 2.95 | 0.07 | 1 | 10
140 | 120 | CONCLUIDO | 7.4624 | 13.4 | 10.46 | 125.57 | 2.15 | 5 | 298.54 | 57.72 | 36 | 3 | 84.81 | 37053.82 | 160.41 | 197.75 | 29.68 | 25.4 | 1311.1 | 0.86 | 0.89 | 2.95 | 0.07 | 1 | 10
141 | 120 | CONCLUIDO | 7.4602 | 13.4 | 10.47 | 125.61 | 2.16 | 5 | 299.06 | 57.72 | 36.25 | 3 | 85.09 | 37118.41 | 160.4 | 197.76 | 29.82 | 25.4 | 1382.51 | 0.85 | 0.89 | 2.95 | 0.08 | 1 | 10
142 | 120 | CONCLUIDO | 7.4602 | 13.4 | 10.47 | 125.61 | 2.17 | 5 | 299.59 | 57.72 | 36.5 | 3 | 85.36 | 37183.24 | 160.37 | 197.75 | 29.85 | 25.4 | 1398.48 | 0.85 | 0.89 | 2.95 | 0.08 | 1 | 10
143 | 120 | CONCLUIDO | 7.4584 | 13.41 | 10.47 | 125.65 | 2.18 | 5 | 300.11 | 57.72 | 36.75 | 3 | 85.64 | 37248.06 | 160.36 | 197.75 | 29.89 | 25.4 | 1415.84 | 0.85 | 0.89 | 2.95 | 0.08 | 1 | 10
144 | 120 | CONCLUIDO | 7.4588 | 13.41 | 10.47 | 125.64 | 2.19 | 5 | 300.64 | 57.72 | 37 | 3 | 85.91 | 37313 | 160.16 | 197.75 | 29.79 | 25.4 | 1367.76 | 0.85 | 0.89 | 2.95 | 0.08 | 1 | 10
145 | 120 | CONCLUIDO | 7.4593 | 13.41 | 10.47 | 125.63 | 2.2 | 5 | 301.17 | 57.72 | 37.25 | 3 | 86.19 | 37378.06 | 159.89 | 197.76 | 29.79 | 25.4 | 1364.48 | 0.85 | 0.89 | 2.95 | 0.08 | 1 | 10
146 | 120 | CONCLUIDO | 7.4613 | 13.4 | 10.47 | 125.59 | 2.21 | 5 | 301.69 | 57.72 | 37.5 | 3 | 86.47 | 37443.23 | 159.64 | 197.77 | 29.74 | 25.4 | 1343.13 | 0.85 | 0.89 | 2.95 | 0.08 | 1 | 10
147 | 120 | CONCLUIDO | 7.4613 | 13.4 | 10.47 | 125.59 | 2.22 | 5 | 302.22 | 57.72 | 37.75 | 3 | 86.75 | 37508.53 | 159.63 | 197.76 | 29.76 | 25.4 | 1350.51 | 0.85 | 0.89 | 2.95 | 0.08 | 1 | 10
148 | 120 | CONCLUIDO | 7.4984 | 13.34 | 10.45 | 156.68 | 2.24 | 4 | 302.75 | 57.72 | 38 | 2 | 87.03 | 37573.94 | 159.16 | 197.75 | 29.09 | 25.4 | 1020.49 | 0.87 | 0.89 | 2.94 | 0.06 | 1 | 10
149 | 120 | CONCLUIDO | 7.4977 | 13.34 | 10.45 | 156.7 | 2.25 | 4 | 303.29 | 57.72 | 38.25 | 2 | 87.31 | 37639.48 | 159.43 | 197.75 | 29.05 | 25.4 | 1000.87 | 0.87 | 0.89 | 2.95 | 0.06 | 1 | 10
150 | 120 | CONCLUIDO | 7.5008 | 13.33 | 10.44 | 156.61 | 2.26 | 4 | 303.82 | 57.72 | 38.5 | 2 | 87.59 | 37705.13 | 159.56 | 197.75 | 28.94 | 25.4 | 947.36 | 0.88 | 0.89 | 2.94 | 0.05 | 1 | 10
151 | 120 | CONCLUIDO | 7.5006 | 13.33 | 10.44 | 156.62 | 2.27 | 4 | 304.35 | 57.72 | 38.75 | 2 | 87.88 | 37770.91 | 159.73 | 197.78 | 28.98 | 25.4 | 964.27 | 0.88 | 0.89 | 2.94 | 0.05 | 1 | 10
152 | 120 | CONCLUIDO | 7.4988 | 13.34 | 10.44 | 156.67 | 2.28 | 4 | 304.89 | 57.72 | 39 | 2 | 88.16 | 37836.81 | 160.04 | 197.75 | 29.09 | 25.4 | 1022.34 | 0.87 | 0.89 | 2.94 | 0.05 | 1 | 10
153 | 120 | CONCLUIDO | 7.4995 | 13.33 | 10.44 | 156.65 | 2.29 | 4 | 305.42 | 57.72 | 39.25 | 2 | 88.45 | 37902.83 | 160.2 | 197.75 | 29.07 | 25.4 | 1011.57 | 0.87 | 0.89 | 2.94 | 0.05 | 1 | 10
154 | 120 | CONCLUIDO | 7.4994 | 13.33 | 10.44 | 156.65 | 2.3 | 4 | 305.96 | 57.72 | 39.5 | 2 | 88.73 | 37968.98 | 160.35 | 197.79 | 29 | 25.4 | 974.47 | 0.88 | 0.89 | 2.95 | 0.05 | 1 | 10
155 | 120 | CONCLUIDO | 7.4995 | 13.33 | 10.44 | 156.65 | 2.31 | 4 | 306.49 | 57.72 | 39.75 | 2 | 89.02 | 38035.25 | 160.58 | 197.75 | 29.06 | 25.4 | 1007.99 | 0.87 | 0.89 | 2.94 | 0.05 | 1 | 10
156 | 120 | CONCLUIDO | 7.5 | 13.33 | 10.44 | 156.63 | 2.32 | 4 | 307.03 | 57.72 | 40 | 2 | 89.31 | 38101.64 | 160.76 | 197.75 | 29.03 | 25.4 | 991.67 | 0.87 | 0.89 | 2.94 | 0.05 | 1 | 10
0 | 145 | CONCLUIDO | 3.7044 | 26.99 | 14.18 | 4.65 | 0.06 | 183 | 285.18 | 61.2 | 1 | 181 | 77.98 | 35406.83 | 253.85 | 198.38 | 145.29 | 25.4 | 58223.57 | 0.17 | 0.66 | 3.25 | 3.78 | 1 | 10
1 | 145 | CONCLUIDO | 4.2642 | 23.45 | 13.17 | 5.81 | 0.08 | 136 | 285.68 | 61.2 | 1.25 | 134 | 78.24 | 35468.6 | 235.81 | 198.13 | 113.79 | 25.4 | 42712.95 | 0.22 | 0.71 | 3.16 | 2.77 | 1 | 10
2 | 145 | CONCLUIDO | 4.6684 | 21.42 | 12.6 | 6.93 | 0.09 | 109 | 286.19 | 61.2 | 1.5 | 107 | 78.49 | 35530.47 | 225.56 | 198.03 | 96.09 | 25.4 | 33998.23 | 0.26 | 0.74 | 3.11 | 2.2 | 1 | 10
3 | 145 | CONCLUIDO | 4.9816 | 20.07 | 12.22 | 8.06 | 0.11 | 91 | 286.69 | 61.2 | 1.75 | 89 | 78.74 | 35592.57 | 218.82 | 197.88 | 84.16 | 25.4 | 28120.22 | 0.3 | 0.76 | 3.09 | 1.83 | 1 | 10
4 | 145 | CONCLUIDO | 5.2282 | 19.13 | 11.97 | 9.21 | 0.12 | 78 | 287.19 | 61.2 | 2 | 76 | 78.99 | 35654.65 | 214.4 | 197.94 | 76.42 | 25.4 | 24317.97 | 0.33 | 0.78 | 3.07 | 1.58 | 1 | 10
5 | 145 | CONCLUIDO | 5.4451 | 18.36 | 11.75 | 10.37 | 0.14 | 68 | 287.7 | 61.2 | 2.25 | 66 | 79.25 | 35716.83 | 210.44 | 197.91 | 69.34 | 25.4 | 20828.45 | 0.37 | 0.79 | 3.06 | 1.36 | 1 | 10
6 | 145 | CONCLUIDO | 5.6009 | 17.85 | 11.62 | 11.43 | 0.15 | 61 | 288.2 | 61.2 | 2.5 | 59 | 79.5 | 35779.11 | 208.04 | 198 | 65.4 | 25.4 | 18890.32 | 0.39 | 0.8 | 3.04 | 1.22 | 1 | 10
7 | 145 | CONCLUIDO | 5.7469 | 17.4 | 11.49 | 12.53 | 0.17 | 55 | 288.71 | 61.2 | 2.75 | 53 | 79.76 | 35841.5 | 205.73 | 197.99 | 61.33 | 25.4 | 16885.32 | 0.41 | 0.81 | 3.03 | 1.09 | 1 | 10
8 | 145 | CONCLUIDO | 5.8715 | 17.03 | 11.39 | 13.67 | 0.18 | 50 | 289.21 | 61.2 | 3 | 48 | 80.02 | 35903.99 | 203.92 | 197.85 | 58.45 | 25.4 | 15469.3 | 0.43 | 0.82 | 3.02 | 1 | 1 | 10
9 | 145 | CONCLUIDO | 5.9777 | 16.73 | 11.3 | 14.74 | 0.2 | 46 | 289.72 | 61.2 | 3.25 | 44 | 80.27 | 35966.59 | 202.34 | 197.9 | 55.68 | 25.4 | 14105.84 | 0.46 | 0.82 | 3.01 | 0.91 | 1 | 10
10 | 145 | CONCLUIDO | 6.0536 | 16.52 | 11.25 | 15.7 | 0.21 | 43 | 290.23 | 61.2 | 3.5 | 41 | 80.53 | 36029.29 | 201.51 | 197.81 | 54.12 | 25.4 | 13341.81 | 0.47 | 0.83 | 3.01 | 0.86 | 1 | 10
11 | 145 | CONCLUIDO | 6.143 | 16.28 | 11.17 | 16.76 | 0.23 | 40 | 290.74 | 61.2 | 3.75 | 38 | 80.79 | 36092.1 | 200.08 | 197.84 | 51.66 | 25.4 | 12126.2 | 0.49 | 0.83 | 3 | 0.78 | 1 | 10
12 | 145 | CONCLUIDO | 6.2253 | 16.06 | 11.12 | 18.03 | 0.24 | 37 | 291.25 | 61.2 | 4 | 35 | 81.05 | 36155.02 | 199.17 | 197.85 | 49.85 | 25.4 | 11234.63 | 0.51 | 0.84 | 3 | 0.73 | 1 | 10
13 | 145 | CONCLUIDO | 6.2817 | 15.92 | 11.08 | 19 | 0.26 | 35 | 291.76 | 61.2 | 4.25 | 33 | 81.31 | 36218.04 | 198.45 | 197.83 | 48.71 | 25.4 | 10673.63 | 0.52 | 0.84 | 3 | 0.69 | 1 | 10
14 | 145 | CONCLUIDO | 6.3416 | 15.77 | 11.04 | 20.08 | 0.27 | 33 | 292.27 | 61.2 | 4.5 | 31 | 81.57 | 36281.16 | 197.74 | 197.81 | 47.76 | 25.4 | 10212.82 | 0.53 | 0.84 | 2.99 | 0.65 | 1 | 10
15 | 145 | CONCLUIDO | 6.4146 | 15.59 | 10.97 | 21.23 | 0.29 | 31 | 292.79 | 61.2 | 4.75 | 29 | 81.84 | 36344.4 | 196.43 | 197.82 | 45.32 | 25.4 | 9002.51 | 0.56 | 0.85 | 2.99 | 0.58 | 1 | 10
16 | 145 | CONCLUIDO | 6.4355 | 15.54 | 10.97 | 21.95 | 0.3 | 30 | 293.3 | 61.2 | 5 | 28 | 82.1 | 36407.75 | 196.45 | 197.86 | 45.17 | 25.4 | 8932.88 | 0.56 | 0.85 | 2.99 | 0.58 | 1 | 10
17 | 145 | CONCLUIDO | 6.497 | 15.39 | 10.93 | 23.43 | 0.32 | 28 | 293.81 | 61.2 | 5.25 | 26 | 82.36 | 36471.2 | 195.79 | 197.79 | 44.33 | 25.4 | 8519.25 | 0.57 | 0.85 | 2.98 | 0.54 | 1 | 10
18 | 145 | CONCLUIDO | 6.528 | 15.32 | 10.91 | 24.25 | 0.33 | 27 | 294.33 | 61.2 | 5.5 | 25 | 82.63 | 36534.76 | 195.44 | 197.75 | 43.66 | 25.4 | 8190.76 | 0.58 | 0.85 | 2.98 | 0.52 | 1 | 10
19 | 145 | CONCLUIDO | 6.56 | 15.24 | 10.89 | 25.14 | 0.35 | 26 | 294.84 | 61.2 | 5.75 | 24 | 82.9 | 36598.44 | 194.98 | 197.81 | 42.99 | 25.4 | 7863.3 | 0.59 | 0.85 | 2.98 | 0.5 | 1 | 10
20 | 145 | CONCLUIDO | 6.5964 | 15.16 | 10.86 | 26.07 | 0.36 | 25 | 295.36 | 61.2 | 6 | 23 | 83.16 | 36662.22 | 194.5 | 197.79 | 42.05 | 25.4 | 7395.09 | 0.6 | 0.86 | 2.98 | 0.47 | 1 | 10
21 | 145 | CONCLUIDO | 6.6196 | 15.11 | 10.86 | 27.16 | 0.38 | 24 | 295.88 | 61.2 | 6.25 | 22 | 83.43 | 36726.12 | 194.52 | 197.82 | 42.11 | 25.4 | 7430.29 | 0.6 | 0.86 | 2.98 | 0.47 | 1 | 10
22 | 145 | CONCLUIDO | 6.6551 | 15.03 | 10.84 | 28.27 | 0.39 | 23 | 296.4 | 61.2 | 6.5 | 21 | 83.7 | 36790.13 | 194.08 | 197.79 | 41.24 | 25.4 | 7000.46 | 0.62 | 0.86 | 2.98 | 0.45 | 1 | 10
23 | 145 | CONCLUIDO | 6.6918 | 14.94 | 10.81 | 29.48 | 0.4 | 22 | 296.92 | 61.2 | 6.75 | 20 | 83.97 | 36854.25 | 193.56 | 197.81 | 40.22 | 25.4 | 6497.81 | 0.63 | 0.86 | 2.98 | 0.42 | 1 | 10
24 | 145 | CONCLUIDO | 6.7237 | 14.87 | 10.79 | 30.83 | 0.42 | 21 | 297.44 | 61.2 | 7 | 19 | 84.24 | 36918.48 | 193.28 | 197.83 | 39.82 | 25.4 | 6301.86 | 0.64 | 0.86 | 2.97 | 0.4 | 1 | 10
25 | 145 | CONCLUIDO | 6.7216 | 14.88 | 10.8 | 30.85 | 0.43 | 21 | 297.96 | 61.2 | 7.25 | 19 | 84.51 | 36982.83 | 193.24 | 197.79 | 39.85 | 25.4 | 6316.75 | 0.64 | 0.86 | 2.98 | 0.41 | 1 | 10
26 | 145 | CONCLUIDO | 6.7634 | 14.79 | 10.76 | 32.28 | 0.45 | 20 | 298.48 | 61.2 | 7.5 | 18 | 84.79 | 37047.29 | 192.64 | 197.77 | 38.9 | 25.4 | 5844.08 | 0.65 | 0.86 | 2.97 | 0.37 | 1 | 10
27 | 145 | CONCLUIDO | 6.7913 | 14.72 | 10.75 | 33.95 | 0.46 | 19 | 299.01 | 61.2 | 7.75 | 17 | 85.06 | 37111.87 | 192.56 | 197.82 | 38.63 | 25.4 | 5715.76 | 0.66 | 0.87 | 2.97 | 0.36 | 1 | 10
28 | 145 | CONCLUIDO | 6.794 | 14.72 | 10.75 | 33.93 | 0.48 | 19 | 299.53 | 61.2 | 8 | 17 | 85.33 | 37176.68 | 192.43 | 197.82 | 38.47 | 25.4 | 5634.16 | 0.66 | 0.87 | 2.97 | 0.35 | 1 | 10
29 | 145 | CONCLUIDO | 6.8252 | 14.65 | 10.73 | 35.77 | 0.49 | 18 | 300.06 | 61.2 | 8.25 | 16 | 85.61 | 37241.49 | 192.23 | 197.79 | 37.78 | 25.4 | 5295.13 | 0.67 | 0.87 | 2.97 | 0.34 | 1 | 10
30 | 145 | CONCLUIDO | 6.8283 | 14.64 | 10.73 | 35.75 | 0.5 | 18 | 300.59 | 61.2 | 8.5 | 16 | 85.89 | 37306.42 | 191.98 | 197.82 | 37.82 | 25.4 | 5317.73 | 0.67 | 0.87 | 2.97 | 0.33 | 1 | 10
31 | 145 | CONCLUIDO | 6.8522 | 14.59 | 10.73 | 37.87 | 0.52 | 17 | 301.11 | 61.2 | 8.75 | 15 | 86.16 | 37371.47 | 192.02 | 197.82 | 37.87 | 25.4 | 5347.59 | 0.67 | 0.87 | 2.97 | 0.34 | 1 | 10
32 | 145 | CONCLUIDO | 6.8531 | 14.59 | 10.73 | 37.86 | 0.53 | 17 | 301.64 | 61.2 | 9 | 15 | 86.44 | 37436.63 | 192.11 | 197.81 | 37.68 | 25.4 | 5249.25 | 0.67 | 0.87 | 2.97 | 0.34 | 1 | 10
33 | 145 | CONCLUIDO | 6.9004 | 14.49 | 10.68 | 40.05 | 0.55 | 16 | 302.17 | 61.2 | 9.25 | 14 | 86.72 | 37501.91 | 191.25 | 197.82 | 36.38 | 25.4 | 4606.49 | 0.7 | 0.87 | 2.96 | 0.29 | 1 | 10
34 | 145 | CONCLUIDO | 6.8911 | 14.51 | 10.7 | 40.12 | 0.56 | 16 | 302.7 | 61.2 | 9.5 | 14 | 87 | 37567.32 | 191.67 | 197.78 | 36.86 | 25.4 | 4844.56 | 0.69 | 0.87 | 2.97 | 0.31 | 1 | 10
35 | 145 | CONCLUIDO | 6.8976 | 14.5 | 10.69 | 40.07 | 0.57 | 16 | 303.23 | 61.2 | 9.75 | 14 | 87.28 | 37632.84 | 191.39 | 197.87 | 36.57 | 25.4 | 4700.21 | 0.69 | 0.87 | 2.96 | 0.29 | 1 | 10
36 | 145 | CONCLUIDO | 6.9301 | 14.43 | 10.67 | 42.69 | 0.59 | 15 | 303.76 | 61.2 | 10 | 13 | 87.57 | 37698.48 | 191.2 | 197.8 | 36.19 | 25.4 | 4517.05 | 0.7 | 0.87 | 2.96 | 0.28 | 1 | 10
37 | 145 | CONCLUIDO | 6.9357 | 14.42 | 10.66 | 42.64 | 0.6 | 15 | 304.3 | 61.2 | 10.25 | 13 | 87.85 | 37764.25 | 190.93 | 197.8 | 35.79 | 25.4 | 4316.07 | 0.71 | 0.87 | 2.96 | 0.27 | 1 | 10
38 | 145 | CONCLUIDO | 6.9717 | 14.34 | 10.64 | 45.6 | 0.61 | 14 | 304.83 | 61.2 | 10.5 | 12 | 88.13 | 37830.13 | 190.56 | 197.83 | 35.11 | 25.4 | 3979.79 | 0.72 | 0.87 | 2.96 | 0.25 | 1 | 10
39 | 145 | CONCLUIDO | 6.9682 | 14.35 | 10.65 | 45.63 | 0.63 | 14 | 305.37 | 61.2 | 10.75 | 12 | 88.42 | 37896.14 | 190.77 | 197.79 | 35.21 | 25.4 | 4029.61 | 0.72 | 0.87 | 2.97 | 0.26 | 1 | 10
40 | 145 | CONCLUIDO | 6.965 | 14.36 | 10.65 | 45.66 | 0.64 | 14 | 305.9 | 61.2 | 11 | 12 | 88.7 | 37962.28 | 190.91 | 197.78 | 35.62 | 25.4 | 4238.19 | 0.71 | 0.87 | 2.96 | 0.26 | 1 | 10
41 | 145 | CONCLUIDO | 6.9631 | 14.36 | 10.66 | 45.68 | 0.65 | 14 | 306.44 | 61.2 | 11.25 | 12 | 88.99 | 38028.53 | 190.82 | 197.82 | 35.78 | 25.4 | 4316.25 | 0.71 | 0.87 | 2.96 | 0.27 | 1 | 10
42 | 145 | CONCLUIDO | 7.0009 | 14.28 | 10.63 | 49.08 | 0.67 | 13 | 306.98 | 61.2 | 11.5 | 11 | 89.28 | 38094.91 | 190.61 | 197.76 | 34.93 | 25.4 | 3893.58 | 0.73 | 0.88 | 2.96 | 0.24 | 1 | 10
43 | 145 | CONCLUIDO | 6.9971 | 14.29 | 10.64 | 49.12 | 0.68 | 13 | 307.52 | 61.2 | 11.75 | 11 | 89.57 | 38161.42 | 190.88 | 197.78 | 35.39 | 25.4 | 4128.1 | 0.72 | 0.87 | 2.96 | 0.25 | 1 | 10
44 | 145 | CONCLUIDO | 7.0062 | 14.27 | 10.62 | 49.03 | 0.69 | 13 | 308.06 | 61.2 | 12 | 11 | 89.86 | 38228.06 | 190.47 | 197.84 | 34.55 | 25.4 | 3708.02 | 0.74 | 0.88 | 2.96 | 0.23 | 1 | 10
45 | 145 | CONCLUIDO | 7.0002 | 14.29 | 10.64 | 49.09 | 0.71 | 13 | 308.6 | 61.2 | 12.25 | 11 | 90.15 | 38294.82 | 190.58 | 197.77 | 34.86 | 25.4 | 3858.73 | 0.73 | 0.87 | 2.96 | 0.24 | 1 | 10
46 | 145 | CONCLUIDO | 7.0384 | 14.21 | 10.61 | 53.06 | 0.72 | 12 | 309.14 | 61.2 | 12.5 | 10 | 90.44 | 38361.7 | 190.13 | 197.79 | 34.28 | 25.4 | 3576.17 | 0.74 | 0.88 | 2.96 | 0.22 | 1 | 10
47 | 145 | CONCLUIDO | 7.0359 | 14.21 | 10.62 | 53.08 | 0.73 | 12 | 309.68 | 61.2 | 12.75 | 10 | 90.74 | 38428.72 | 190.27 | 197.76 | 34.35 | 25.4 | 3609 | 0.74 | 0.88 | 2.96 | 0.23 | 1 | 10
48 | 145 | CONCLUIDO | 7.0361 | 14.21 | 10.62 | 53.08 | 0.75 | 12 | 310.23 | 61.2 | 13 | 10 | 91.03 | 38495.87 | 190.33 | 197.81 | 34.39 | 25.4 | 3631.62 | 0.74 | 0.88 | 2.96 | 0.23 | 1 | 10
49 | 145 | CONCLUIDO | 7.0428 | 14.2 | 10.6 | 53.02 | 0.76 | 12 | 310.77 | 61.2 | 13.25 | 10 | 91.33 | 38563.14 | 189.95 | 197.77 | 34.05 | 25.4 | 3460.19 | 0.75 | 0.88 | 2.96 | 0.21 | 1 | 10
50 | 145 | CONCLUIDO | 7.0416 | 14.2 | 10.61 | 53.03 | 0.77 | 12 | 311.32 | 61.2 | 13.5 | 10 | 91.62 | 38630.55 | 189.85 | 197.79 | 34.19 | 25.4 | 3529.58 | 0.74 | 0.88 | 2.95 | 0.21 | 1 | 10
51 | 145 | CONCLUIDO | 7.0809 | 14.12 | 10.58 | 57.71 | 0.79 | 11 | 311.87 | 61.2 | 13.75 | 9 | 91.92 | 38698.21 | 189.51 | 197.75 | 33.24 | 25.4 | 3059.91 | 0.76 | 0.88 | 2.96 | 0.19 | 1 | 10
52 | 145 | CONCLUIDO | 7.0809 | 14.12 | 10.58 | 57.71 | 0.8 | 11 | 312.42 | 61.2 | 14 | 9 | 92.22 | 38765.89 | 189.57 | 197.76 | 33.36 | 25.4 | 3119.88 | 0.76 | 0.88 | 2.95 | 0.19 | 1 | 10
53 | 145 | CONCLUIDO | 7.082 | 14.12 | 10.58 | 57.7 | 0.81 | 11 | 312.97 | 61.2 | 14.25 | 9 | 92.52 | 38833.69 | 189.59 | 197.77 | 33.22 | 25.4 | 3052.58 | 0.76 | 0.88 | 2.96 | 0.19 | 1 | 10
54 | 145 | CONCLUIDO | 7.0737 | 14.14 | 10.6 | 57.79 | 0.82 | 11 | 313.52 | 61.2 | 14.5 | 9 | 92.82 | 38901.63 | 190.05 | 197.8 | 33.6 | 25.4 | 3243.31 | 0.76 | 0.88 | 2.96 | 0.2 | 1 | 10
55 | 145 | CONCLUIDO | 7.0788 | 14.13 | 10.58 | 57.73 | 0.84 | 11 | 314.07 | 61.2 | 14.75 | 9 | 93.12 | 38969.71 | 189.84 | 197.75 | 33.42 | 25.4 | 3152.37 | 0.76 | 0.88 | 2.96 | 0.19 | 1 | 10
56 | 145 | CONCLUIDO | 7.0806 | 14.12 | 10.58 | 57.72 | 0.85 | 11 | 314.62 | 61.2 | 15 | 9 | 93.43 | 39037.92 | 189.64 | 197.81 | 33.4 | 25.4 | 3139.94 | 0.76 | 0.88 | 2.95 | 0.19 | 1 | 10
57 | 145 | CONCLUIDO | 7.116 | 14.05 | 10.56 | 63.39 | 0.86 | 10 | 315.18 | 61.2 | 15.25 | 8 | 93.73 | 39106.27 | 189.53 | 197.77 | 32.78 | 25.4 | 2833.64 | 0.77 | 0.88 | 2.96 | 0.17 | 1 | 10
58 | 145 | CONCLUIDO | 7.1148 | 14.06 | 10.57 | 63.4 | 0.87 | 10 | 315.73 | 61.2 | 15.5 | 8 | 94.03 | 39174.75 | 189.73 | 197.76 | 32.82 | 25.4 | 2858.48 | 0.77 | 0.88 | 2.96 | 0.18 | 1 | 10
59 | 145 | CONCLUIDO | 7.1187 | 14.05 | 10.56 | 63.36 | 0.89 | 10 | 316.29 | 61.2 | 15.75 | 8 | 94.34 | 39243.37 | 189.59 | 197.77 | 32.5 | 25.4 | 2694.59 | 0.78 | 0.88 | 2.96 | 0.17 | 1 | 10
60 | 145 | CONCLUIDO | 7.1179 | 14.05 | 10.56 | 63.37 | 0.9 | 10 | 316.85 | 61.2 | 16 | 8 | 94.65 | 39312.13 | 189.64 | 197.75 | 32.67 | 25.4 | 2783.54 | 0.78 | 0.88 | 2.95 | 0.17 | 1 | 10
61 | 145 | CONCLUIDO | 7.115 | 14.05 | 10.57 | 63.4 | 0.91 | 10 | 317.41 | 61.2 | 16.25 | 8 | 94.96 | 39381.03 | 189.7 | 197.75 | 32.86 | 25.4 | 2875.78 | 0.77 | 0.88 | 2.95 | 0.18 | 1 | 10
62 | 145 | CONCLUIDO | 7.1148 | 14.06 | 10.57 | 63.4 | 0.92 | 10 | 317.97 | 61.2 | 16.5 | 8 | 95.27 | 39450.07 | 189.68 | 197.79 | 32.86 | 25.4 | 2877.23 | 0.77 | 0.88 | 2.95 | 0.18 | 1 | 10
63 | 145 | CONCLUIDO | 7.116 | 14.05 | 10.56 | 63.39 | 0.94 | 10 | 318.53 | 61.2 | 16.75 | 8 | 95.58 | 39519.26 | 189.44 | 197.77 | 32.86 | 25.4 | 2873.9 | 0.77 | 0.88 | 2.95 | 0.17 | 1 | 10
64 | 145 | CONCLUIDO | 7.1542 | 13.98 | 10.54 | 70.29 | 0.95 | 9 | 319.09 | 61.2 | 17 | 7 | 95.89 | 39588.58 | 188.91 | 197.81 | 32.16 | 25.4 | 2531.07 | 0.79 | 0.88 | 2.95 | 0.15 | 1 | 10
65 | 145 | CONCLUIDO | 7.1475 | 13.99 | 10.56 | 70.38 | 0.96 | 9 | 319.65 | 61.2 | 17.25 | 7 | 96.2 | 39658.05 | 189.36 | 197.76 | 32.6 | 25.4 | 2751.04 | 0.78 | 0.88 | 2.95 | 0.17 | 1 | 10
66 | 145 | CONCLUIDO | 7.1471 | 13.99 | 10.56 | 70.38 | 0.97 | 9 | 320.22 | 61.2 | 17.5 | 7 | 96.52 | 39727.66 | 189.55 | 197.77 | 32.59 | 25.4 | 2747.23 | 0.78 | 0.88 | 2.95 | 0.17 | 1 | 10
67 | 145 | CONCLUIDO | 7.1509 | 13.98 | 10.55 | 70.33 | 0.99 | 9 | 320.78 | 61.2 | 17.75 | 7 | 96.83 | 39797.41 | 189.48 | 197.8 | 32.38 | 25.4 | 2640.53 | 0.78 | 0.88 | 2.95 | 0.16 | 1 | 10
68 | 145 | CONCLUIDO | 7.1517 | 13.98 | 10.55 | 70.32 | 1 | 9 | 321.35 | 61.2 | 18 | 7 | 97.15 | 39867.32 | 189.6 | 197.81 | 32.41 | 25.4 | 2656.81 | 0.78 | 0.88 | 2.95 | 0.16 | 1 | 10
69 | 145 | CONCLUIDO | 7.1538 | 13.98 | 10.54 | 70.3 | 1.01 | 9 | 321.92 | 61.2 | 18.25 | 7 | 97.47 | 39937.36 | 189.5 | 197.81 | 32.25 | 25.4 | 2574.11 | 0.79 | 0.88 | 2.95 | 0.15 | 1 | 10
70 | 145 | CONCLUIDO | 7.1488 | 13.99 | 10.55 | 70.36 | 1.02 | 9 | 322.49 | 61.2 | 18.5 | 7 | 97.79 | 40007.56 | 189.63 | 197.8 | 32.46 | 25.4 | 2681.78 | 0.78 | 0.88 | 2.95 | 0.16 | 1 | 10
71 | 145 | CONCLUIDO | 7.1508 | 13.98 | 10.55 | 70.34 | 1.03 | 9 | 323.06 | 61.2 | 18.75 | 7 | 98.11 | 40077.9 | 189.55 | 197.77 | 32.42 | 25.4 | 2663.45 | 0.78 | 0.88 | 2.95 | 0.16 | 1 | 10
72 | 145 | CONCLUIDO | 7.1497 | 13.99 | 10.55 | 70.35 | 1.05 | 9 | 323.63 | 61.2 | 19 | 7 | 98.43 | 40148.52 | 189.57 | 197.78 | 32.46 | 25.4 | 2681.27 | 0.78 | 0.88 | 2.95 | 0.16 | 1 | 10
73 | 145 | CONCLUIDO | 7.1515 | 13.98 | 10.55 | 70.33 | 1.06 | 9 | 324.2 | 61.2 | 19.25 | 7 | 98.75 | 40219.17 | 189.41 | 197.77 | 32.29 | 25.4 | 2595.3 | 0.79 | 0.88 | 2.95 | 0.16 | 1 | 10
74 | 145 | CONCLUIDO | 7.1927 | 13.9 | 10.52 | 78.92 | 1.07 | 8 | 324.78 | 61.2 | 19.5 | 6 | 99.08 | 40289.97 | 189.04 | 197.8 | 31.56 | 25.4 | 2237.41 | 0.8 | 0.88 | 2.95 | 0.13 | 1 | 10
75 | 145 | CONCLUIDO | 7.195 | 13.9 | 10.52 | 78.89 | 1.08 | 8 | 325.35 | 61.2 | 19.75 | 6 | 99.4 | 40360.92 | 189.04 | 197.75 | 31.41 | 25.4 | 2162.87 | 0.81 | 0.88 | 2.95 | 0.13 | 1 | 10
76 | 145 | CONCLUIDO | 7.1919 | 13.9 | 10.52 | 78.93 | 1.09 | 8 | 325.93 | 61.2 | 20 | 6 | 99.73 | 40432.03 | 189.3 | 197.81 | 31.5 | 25.4 | 2207.62 | 0.81 | 0.88 | 2.95 | 0.13 | 1 | 10
77 | 145 | CONCLUIDO | 7.1905 | 13.91 | 10.53 | 78.95 | 1.11 | 8 | 326.51 | 61.2 | 20.25 | 6 | 100.06 | 40503.29 | 189.44 | 197.76 | 31.45 | 25.4 | 2180.08 | 0.81 | 0.88 | 2.96 | 0.14 | 1 | 10
78 | 145 | CONCLUIDO | 7.1905 | 13.91 | 10.53 | 78.95 | 1.12 | 8 | 327.08 | 61.2 | 20.5 | 6 | 100.39 | 40574.7 | 189.59 | 197.75 | 31.58 | 25.4 | 2246.39 | 0.8 | 0.88 | 2.95 | 0.14 | 1 | 10
79 | 145 | CONCLUIDO | 7.1908 | 13.91 | 10.53 | 78.95 | 1.13 | 8 | 327.66 | 61.2 | 20.75 | 6 | 100.72 | 40646.27 | 189.61 | 197.75 | 31.64 | 25.4 | 2276.44 | 0.8 | 0.88 | 2.95 | 0.14 | 1 | 10
80 | 145 | CONCLUIDO | 7.1918 | 13.9 | 10.52 | 78.93 | 1.14 | 8 | 328.25 | 61.2 | 21 | 6 | 101.05 | 40718 | 189.55 | 197.75 | 31.57 | 25.4 | 2240.41 | 0.8 | 0.88 | 2.95 | 0.13 | 1 | 10
81 | 145 | CONCLUIDO | 7.1942 | 13.9 | 10.52 | 78.9 | 1.15 | 8 | 328.83 | 61.2 | 21.25 | 6 | 101.38 | 40789.89 | 189.47 | 197.78 | 31.33 | 25.4 | 2122.89 | 0.81 | 0.88 | 2.95 | 0.13 | 1 | 10
82 | 145 | CONCLUIDO | 7.1904 | 13.91 | 10.53 | 78.95 | 1.16 | 8 | 329.41 | 61.2 | 21.5 | 6 | 101.71 | 40861.93 | 189.62 | 197.75 | 31.65 | 25.4 | 2280.07 | 0.8 | 0.88 | 2.95 | 0.14 | 1 | 10
83 | 145 | CONCLUIDO | 7.1899 | 13.91 | 10.53 | 78.96 | 1.17 | 8 | 330 | 61.2 | 21.75 | 6 | 102.05 | 40934.14 | 189.7 | 197.76 | 31.65 | 25.4 | 2281.78 | 0.8 | 0.88 | 2.95 | 0.14 | 1 | 10
84 | 145 | CONCLUIDO | 7.193 | 13.9 | 10.52 | 78.92 | 1.19 | 8 | 330.59 | 61.2 | 22 | 6 | 102.39 | 41006.51 | 189.36 | 197.8 | 31.44 | 25.4 | 2178.54 | 0.81 | 0.88 | 2.95 | 0.13 | 1 | 10
85 | 145 | CONCLUIDO | 7.1917 | 13.9 | 10.52 | 78.94 | 1.2 | 8 | 331.17 | 61.2 | 22.25 | 6 | 102.72 | 41079.04 | 189.27 | 197.76 | 31.64 | 25.4 | 2275.66 | 0.8 | 0.88 | 2.95 | 0.13 | 1 | 10
86 | 145 | CONCLUIDO | 7.1869 | 13.91 | 10.53 | 79 | 1.21 | 8 | 331.76 | 61.2 | 22.5 | 6 | 103.06 | 41151.74 | 189.35 | 197.79 | 31.91 | 25.4 | 2411.9 | 0.8 | 0.88 | 2.95 | 0.14 | 1 | 10
87 | 145 | CONCLUIDO | 7.2264 | 13.84 | 10.51 | 90.1 | 1.22 | 7 | 332.35 | 61.2 | 22.75 | 5 | 103.41 | 41224.6 | 189.19 | 197.84 | 31.11 | 25.4 | 2014.28 | 0.82 | 0.89 | 2.95 | 0.12 | 1 | 10
88 | 145 | CONCLUIDO | 7.2296 | 13.83 | 10.51 | 90.05 | 1.23 | 7 | 332.95 | 61.2 | 23 | 5 | 103.75 | 41297.62 | 189.37 | 197.78 | 30.99 | 25.4 | 1958.34 | 0.82 | 0.89 | 2.95 | 0.12 | 1 | 10
89 | 145 | CONCLUIDO | 7.2243 | 13.84 | 10.52 | 90.14 | 1.24 | 7 | 333.54 | 61.2 | 23.25 | 5 | 104.09 | 41370.82 | 189.86 | 197.76 | 31.21 | 25.4 | 2064.86 | 0.81 | 0.88 | 2.95 | 0.13 | 1 | 10
90 | 145 | CONCLUIDO | 7.2272 | 13.84 | 10.51 | 90.09 | 1.25 | 7 | 334.14 | 61.2 | 23.5 | 5 | 104.44 | 41444.3 | 189.83 | 197.76 | 31.01 | 25.4 | 1963.67 | 0.82 | 0.89 | 2.95 | 0.12 | 1 | 10
91 | 145 | CONCLUIDO | 7.2292 | 13.83 | 10.51 | 90.05 | 1.26 | 7 | 334.73 | 61.2 | 23.75 | 5 | 104.78 | 41517.84 | 189.86 | 197.77 | 30.85 | 25.4 | 1888.54 | 0.82 | 0.89 | 2.95 | 0.12 | 1 | 10
92 | 145 | CONCLUIDO | 7.234 | 13.82 | 10.5 | 89.98 | 1.28 | 7 | 335.33 | 61.2 | 24 | 5 | 105.13 | 41591.55 | 189.78 | 197.77 | 30.79 | 25.4 | 1858.54 | 0.82 | 0.89 | 2.95 | 0.11 | 1 | 10
93 | 145 | CONCLUIDO | 7.2283 | 13.83 | 10.51 | 90.07 | 1.29 | 7 | 335.93 | 61.2 | 24.25 | 5 | 105.48 | 41665.42 | 190.03 | 197.75 | 31.05 | 25.4 | 1986.38 | 0.82 | 0.89 | 2.95 | 0.12 | 1 | 10
94 | 145 | CONCLUIDO | 7.2266 | 13.84 | 10.51 | 90.1 | 1.3 | 7 | 336.53 | 61.2 | 24.5 | 5 | 105.83 | 41739.48 | 190.16 | 197.75 | 31.17 | 25.4 | 2045.82 | 0.81 | 0.89 | 2.95 | 0.12 | 1 | 10
95 | 145 | CONCLUIDO | 7.2244 | 13.84 | 10.52 | 90.13 | 1.31 | 7 | 337.13 | 61.2 | 24.75 | 5 | 106.18 | 41813.7 | 190.35 | 197.75 | 31.3 | 25.4 | 2109.74 | 0.81 | 0.88 | 2.95 | 0.13 | 1 | 10
96 | 145 | CONCLUIDO | 7.2301 | 13.83 | 10.5 | 90.04 | 1.32 | 7 | 337.73 | 61.2 | 25 | 5 | 106.53 | 41888.1 | 190.05 | 197.75 | 31 | 25.4 | 1959.72 | 0.82 | 0.89 | 2.95 | 0.11 | 1 | 10
97 | 145 | CONCLUIDO | 7.2294 | 13.83 | 10.51 | 90.05 | 1.33 | 7 | 338.34 | 61.2 | 25.25 | 5 | 106.89 | 41962.68 | 190.05 | 197.82 | 30.98 | 25.4 | 1952.64 | 0.82 | 0.89 | 2.95 | 0.12 | 1 | 10
98 | 145 | CONCLUIDO | 7.2257 | 13.84 | 10.51 | 90.11 | 1.34 | 7 | 338.94 | 61.2 | 25.5 | 5 | 107.25 | 42037.44 | 190.13 | 197.75 | 31.14 | 25.4 | 2029.97 | 0.82 | 0.89 | 2.95 | 0.12 | 1 | 10
99 | 145 | CONCLUIDO | 7.2267 | 13.84 | 10.51 | 90.1 | 1.35 | 7 | 339.55 | 61.2 | 25.75 | 5 | 107.6 | 42112.37 | 190.05 | 197.75 | 31.09 | 25.4 | 2008.12 | 0.82 | 0.89 | 2.95 | 0.12 | 1 | 10
100 | 145 | CONCLUIDO | 7.2253 | 13.84 | 10.51 | 90.12 | 1.36 | 7 | 340.16 | 61.2 | 26 | 5 | 107.96 | 42187.49 | 190.01 | 197.81 | 31.29 | 25.4 | 2107.65 | 0.81 | 0.89 | 2.95 | 0.12 | 1 | 10
101 | 145 | CONCLUIDO | 7.226 | 13.84 | 10.51 | 90.11 | 1.37 | 7 | 340.77 | 61.2 | 26.25 | 5 | 108.32 | 42262.79 | 189.97 | 197.75 | 31.24 | 25.4 | 2083.47 | 0.81 | 0.89 | 2.95 | 0.12 | 1 | 10
102 | 145 | CONCLUIDO | 7.2246 | 13.84 | 10.52 | 90.13 | 1.38 | 7 | 341.38 | 61.2 | 26.5 | 5 | 108.68 | 42338.27 | 189.89 | 197.76 | 31.21 | 25.4 | 2064.02 | 0.81 | 0.88 | 2.95 | 0.13 | 1 | 10
103 | 145 | CONCLUIDO | 7.2279 | 13.84 | 10.51 | 90.08 | 1.39 | 7 | 342 | 61.2 | 26.75 | 5 | 109.05 | 42413.94 | 189.72 | 197.75 | 31.16 | 25.4 | 2041.12 | 0.82 | 0.89 | 2.95 | 0.12 | 1 | 10
104 | 145 | CONCLUIDO | 7.2278 | 13.84 | 10.51 | 90.08 | 1.4 | 7 | 342.61 | 61.2 | 27 | 5 | 109.41 | 42489.79 | 189.61 | 197.79 | 31.09 | 25.4 | 2008.12 | 0.82 | 0.89 | 2.95 | 0.12 | 1 | 10
105 | 145 | CONCLUIDO | 7.2667 | 13.76 | 10.49 | 104.89 | 1.42 | 6 | 343.23 | 61.2 | 27.25 | 4 | 109.78 | 42565.83 | 189.34 | 197.75 | 30.49 | 25.4 | 1712.19 | 0.83 | 0.89 | 2.95 | 0.1 | 1 | 10
106 | 145 | CONCLUIDO | 7.2693 | 13.76 | 10.48 | 104.84 | 1.43 | 6 | 343.85 | 61.2 | 27.5 | 4 | 110.15 | 42642.18 | 189.31 | 197.76 | 30.24 | 25.4 | 1584.5 | 0.84 | 0.89 | 2.95 | 0.09 | 1 | 10
107 | 145 | CONCLUIDO | 7.2708 | 13.75 | 10.48 | 104.81 | 1.44 | 6 | 344.47 | 61.2 | 27.75 | 4 | 110.52 | 42718.61 | 189.51 | 197.75 | 30.21 | 25.4 | 1572.91 | 0.84 | 0.89 | 2.95 | 0.09 | 1 | 10
108 | 145 | CONCLUIDO | 7.2705 | 13.75 | 10.48 | 104.82 | 1.45 | 6 | 345.09 | 61.2 | 28 | 4 | 110.89 | 42795.22 | 189.61 | 197.75 | 30.29 | 25.4 | 1611.37 | 0.84 | 0.89 | 2.95 | 0.09 | 1 | 10
109 | 145 | CONCLUIDO | 7.2695 | 13.76 | 10.48 | 104.84 | 1.46 | 6 | 345.71 | 61.2 | 28.25 | 4 | 111.26 | 42872.03 | 189.85 | 197.75 | 30.3 | 25.4 | 1616.95 | 0.84 | 0.89 | 2.95 | 0.09 | 1 | 10
110 | 145 | CONCLUIDO | 7.2692 | 13.76 | 10.48 | 104.84 | 1.47 | 6 | 346.34 | 61.2 | 28.5 | 4 | 111.64 | 42949.03 | 190.12 | 197.79 | 30.33 | 25.4 | 1633.21 | 0.84 | 0.89 | 2.95 | 0.09 | 1 | 10
111 | 145 | CONCLUIDO | 7.2685 | 13.76 | 10.49 | 104.86 | 1.48 | 6 | 346.96 | 61.2 | 28.75 | 4 | 112.01 | 43026.23 | 190.4 | 197.77 | 30.31 | 25.4 | 1621.6 | 0.84 | 0.89 | 2.95 | 0.1 | 1 | 10
112 | 145 | CONCLUIDO | 7.2666 | 13.76 | 10.49 | 104.89 | 1.49 | 6 | 347.59 | 61.2 | 29 | 4 | 112.39 | 43103.63 | 190.64 | 197.76 | 30.51 | 25.4 | 1719.09 | 0.83 | 0.89 | 2.95 | 0.1 | 1 | 10
113 | 145 | CONCLUIDO | 7.2677 | 13.76 | 10.49 | 104.87 | 1.5 | 6 | 348.22 | 61.2 | 29.25 | 4 | 112.77 | 43181.22 | 190.82 | 197.75 | 30.44 | 25.4 | 1683.9 | 0.83 | 0.89 | 2.95 | 0.1 | 1 | 10
114 | 145 | CONCLUIDO | 7.2689 | 13.76 | 10.48 | 104.85 | 1.51 | 6 | 348.85 | 61.2 | 29.5 | 4 | 113.15 | 43259.02 | 190.78 | 197.75 | 30.31 | 25.4 | 1622.48 | 0.84 | 0.89 | 2.95 | 0.1 | 1 | 10
115 | 145 | CONCLUIDO | 7.274 | 13.75 | 10.47 | 104.75 | 1.52 | 6 | 349.48 | 61.2 | 29.75 | 4 | 113.53 | 43337.02 | 190.6 | 197.75 | 30.1 | 25.4 | 1514.82 | 0.84 | 0.89 | 2.94 | 0.09 | 1 | 10
116 | 145 | CONCLUIDO | 7.2704 | 13.75 | 10.48 | 104.82 | 1.53 | 6 | 350.12 | 61.2 | 30 | 4 | 113.92 | 43415.22 | 190.93 | 197.78 | 30.23 | 25.4 | 1581.65 | 0.84 | 0.89 | 2.95 | 0.09 | 1 | 10
117 | 145 | CONCLUIDO | 7.2682 | 13.76 | 10.49 | 104.86 | 1.54 | 6 | 350.75 | 61.2 | 30.25 | 4 | 114.3 | 43493.63 | 191.07 | 197.75 | 30.38 | 25.4 | 1656.94 | 0.84 | 0.89 | 2.95 | 0.1 | 1 | 10
118 | 145 | CONCLUIDO | 7.2683 | 13.76 | 10.49 | 104.86 | 1.55 | 6 | 351.39 | 61.2 | 30.5 | 4 | 114.69 | 43572.25 | 191.16 | 197.8 | 30.37 | 25.4 | 1652.3 | 0.84 | 0.89 | 2.95 | 0.1 | 1 | 10
119 | 145 | CONCLUIDO | 7.2671 | 13.76 | 10.49 | 104.88 | 1.56 | 6 | 352.03 | 61.2 | 30.75 | 4 | 115.08 | 43651.07 | 191.2 | 197.75 | 30.42 | 25.4 | 1675.45 | 0.83 | 0.89 | 2.95 | 0.1 | 1 | 10
120 | 145 | CONCLUIDO | 7.2685 | 13.76 | 10.49 | 104.86 | 1.57 | 6 | 352.67 | 61.2 | 31 | 4 | 115.47 | 43730.1 | 191.23 | 197.76 | 30.44 | 25.4 | 1683.7 | 0.83 | 0.89 | 2.95 | 0.1 | 1 | 10
121 | 145 | CONCLUIDO | 7.2679 | 13.76 | 10.49 | 104.87 | 1.58 | 6 | 353.31 | 61.2 | 31.25 | 4 | 115.86 | 43809.48 | 191.3 | 197.77 | 30.44 | 25.4 | 1684.13 | 0.83 | 0.89 | 2.95 | 0.1 | 1 | 10
122 | 145 | CONCLUIDO | 7.2674 | 13.76 | 10.49 | 104.88 | 1.59 | 6 | 353.96 | 61.2 | 31.5 | 4 | 116.26 | 43888.94 | 191.36 | 197.75 | 30.36 | 25.4 | 1647.13 | 0.84 | 0.89 | 2.95 | 0.1 | 1 | 10
123 | 145 | CONCLUIDO | 7.2671 | 13.76 | 10.49 | 104.88 | 1.6 | 6 | 354.6 | 61.2 | 31.75 | 4 | 116.65 | 43968.62 | 191.38 | 197.75 | 30.45 | 25.4 | 1690.54 | 0.83 | 0.89 | 2.95 | 0.1 | 1 | 10
124 | 145 | CONCLUIDO | 7.2674 | 13.76 | 10.49 | 104.88 | 1.61 | 6 | 355.25 | 61.2 | 32 | 4 | 117.05 | 44048.52 | 191.31 | 197.76 | 30.41 | 25.4 | 1670.89 | 0.84 | 0.89 | 2.95 | 0.1 | 1 | 10
125 | 145 | CONCLUIDO | 7.2679 | 13.76 | 10.49 | 104.87 | 1.62 | 6 | 355.9 | 61.2 | 32.25 | 4 | 117.45 | 44128.64 | 191.25 | 197.75 | 30.32 | 25.4 | 1623.79 | 0.84 | 0.89 | 2.95 | 0.1 | 1 | 10
126 | 145 | CONCLUIDO | 7.2686 | 13.76 | 10.49 | 104.85 | 1.63 | 6 | 356.55 | 61.2 | 32.5 | 4 | 117.85 | 44208.97 | 191.23 | 197.75 | 30.4 | 25.4 | 1667.56 | 0.84 | 0.89 | 2.95 | 0.1 | 1 | 10
127 | 145 | CONCLUIDO | 7.271 | 13.75 | 10.48 | 104.81 | 1.63 | 6 | 357.2 | 61.2 | 32.75 | 4 | 118.26 | 44289.53 | 191.09 | 197.76 | 30.23 | 25.4 | 1581.32 | 0.84 | 0.89 | 2.95 | 0.09 | 1 | 10
128 | 145 | CONCLUIDO | 7.267 | 13.76 | 10.49 | 104.88 | 1.64 | 6 | 357.86 | 61.2 | 33 | 4 | 118.66 | 44370.32 | 191.14 | 197.76 | 30.38 | 25.4 | 1656.12 | 0.84 | 0.89 | 2.95 | 0.1 | 1 | 10
129 | 145 | CONCLUIDO | 7.2699 | 13.76 | 10.48 | 104.83 | 1.65 | 6 | 358.52 | 61.2 | 33.25 | 4 | 119.07 | 44451.33 | 191.06 | 197.77 | 30.32 | 25.4 | 1627.29 | 0.84 | 0.89 | 2.95 | 0.09 | 1 | 10
130 | 145 | CONCLUIDO | 7.2707 | 13.75 | 10.48 | 104.81 | 1.66 | 6 | 359.17 | 61.2 | 33.5 | 4 | 119.48 | 44532.57 | 190.84 | 197.75 | 30.22 | 25.4 | 1578.5 | 0.84 | 0.89 | 2.95 | 0.09 | 1 | 10
131 | 145 | CONCLUIDO | 7.2667 | 13.76 | 10.49 | 104.89 | 1.67 | 6 | 359.84 | 61.2 | 33.75 | 4 | 119.89 | 44614.04 | 190.94 | 197.77 | 30.53 | 25.4 | 1730.5 | 0.83 | 0.89 | 2.95 | 0.1 | 1 | 10
132 | 145 | CONCLUIDO | 7.2638 | 13.77 | 10.49 | 104.94 | 1.68 | 6 | 360.5 | 61.2 | 34 | 4 | 120.3 | 44695.75 | 190.81 | 197.75 | 30.68 | 25.4 | 1804.43 | 0.83 | 0.89 | 2.95 | 0.1 | 1 | 10
133 | 145 | CONCLUIDO | 7.3028 | 13.69 | 10.47 | 125.7 | 1.69 | 5 | 361.16 | 61.2 | 34.25 | 3 | 120.71 | 44777.68 | 190.7 | 197.75 | 30.03 | 25.4 | 1487.25 | 0.85 | 0.89 | 2.95 | 0.08 | 1 | 10
134 | 145 | CONCLUIDO | 7.3043 | 13.69 | 10.47 | 125.66 | 1.7 | 5 | 361.83 | 61.2 | 34.5 | 3 | 121.13 | 44859.98 | 190.97 | 197.75 | 29.97 | 25.4 | 1454.3 | 0.85 | 0.89 | 2.95 | 0.08 | 1 | 10
135 | 145 | CONCLUIDO | 7.3021 | 13.69 | 10.48 | 125.71 | 1.71 | 5 | 362.5 | 61.2 | 34.75 | 3 | 121.55 | 44942.4 | 191.29 | 197.75 | 30.09 | 25.4 | 1514.36 | 0.84 | 0.89 | 2.95 | 0.09 | 1 | 10
136 | 145 | CONCLUIDO | 7.3018 | 13.7 | 10.48 | 125.72 | 1.72 | 5 | 363.17 | 61.2 | 35 | 3 | 121.97 | 45025.06 | 191.5 | 197.75 | 30.16 | 25.4 | 1549.53 | 0.84 | 0.89 | 2.95 | 0.09 | 1 | 10
137 | 145 | CONCLUIDO | 7.3002 | 13.7 | 10.48 | 125.76 | 1.73 | 5 | 363.84 | 61.2 | 35.25 | 3 | 122.39 | 45107.96 | 191.78 | 197.75 | 30.16 | 25.4 | 1551.7 | 0.84 | 0.89 | 2.95 | 0.09 | 1 | 10
138 | 145 | CONCLUIDO | 7.3021 | 13.69 | 10.48 | 125.71 | 1.74 | 5 | 364.51 | 61.2 | 35.5 | 3 | 122.82 | 45191.1 | 191.92 | 197.75 | 30.1 | 25.4 | 1519.52 | 0.84 | 0.89 | 2.95 | 0.09 | 1 | 10
139 | 145 | CONCLUIDO | 7.3034 | 13.69 | 10.47 | 125.68 | 1.75 | 5 | 365.19 | 61.2 | 35.75 | 3 | 123.24 | 45274.49 | 192.05 | 197.79 | 29.97 | 25.4 | 1458.38 | 0.85 | 0.89 | 2.95 | 0.08 | 1 | 10
140 | 145 | CONCLUIDO | 7.3031 | 13.69 | 10.47 | 125.69 | 1.75 | 5 | 365.87 | 61.2 | 36 | 3 | 123.67 | 45358.13 | 192.25 | 197.75 | 29.95 | 25.4 | 1445.97 | 0.85 | 0.89 | 2.95 | 0.08 | 1 | 10
141 | 145 | CONCLUIDO | 7.3052 | 13.69 | 10.47 | 125.64 | 1.76 | 5 | 366.55 | 61.2 | 36.25 | 3 | 124.1 | 45442.03 | 192.3 | 197.76 | 29.89 | 25.4 | 1417.07 | 0.85 | 0.89 | 2.95 | 0.08 | 1 | 10
142 | 145 | CONCLUIDO | 7.3048 | 13.69 | 10.47 | 125.65 | 1.77 | 5 | 367.23 | 61.2 | 36.5 | 3 | 124.53 | 45526.17 | 192.57 | 197.75 | 29.98 | 25.4 | 1459.08 | 0.85 | 0.89 | 2.95 | 0.08 | 1 | 10
143 | 145 | CONCLUIDO | 7.3046 | 13.69 | 10.47 | 125.66 | 1.78 | 5 | 367.92 | 61.2 | 36.75 | 3 | 124.97 | 45610.57 | 192.78 | 197.75 | 29.94 | 25.4 | 1442.79 | 0.85 | 0.89 | 2.95 | 0.08 | 1 | 10
144 | 145 | CONCLUIDO | 7.3062 | 13.69 | 10.47 | 125.62 | 1.79 | 5 | 368.6 | 61.2 | 37 | 3 | 125.4 | 45695.24 | 192.86 | 197.76 | 29.77 | 25.4 | 1358.43 | 0.85 | 0.89 | 2.95 | 0.08 | 1 | 10
145 | 145 | CONCLUIDO | 7.308 | 13.68 | 10.46 | 125.58 | 1.8 | 5 | 369.29 | 61.2 | 37.25 | 3 | 125.84 | 45780.16 | 192.87 | 197.75 | 29.72 | 25.4 | 1333.51 | 0.85 | 0.89 | 2.95 | 0.08 | 1 | 10
146 | 145 | CONCLUIDO | 7.3059 | 13.69 | 10.47 | 125.63 | 1.81 | 5 | 369.98 | 61.2 | 37.5 | 3 | 126.28 | 45865.47 | 193.16 | 197.75 | 29.82 | 25.4 | 1379.49 | 0.85 | 0.89 | 2.95 | 0.08 | 1 | 10
147 | 145 | CONCLUIDO | 7.3055 | 13.69 | 10.47 | 125.64 | 1.82 | 5 | 370.67 | 61.2 | 37.75 | 3 | 126.73 | 45950.92 | 193.32 | 197.76 | 29.79 | 25.4 | 1366.92 | 0.85 | 0.89 | 2.95 | 0.08 | 1 | 10
148 | 145 | CONCLUIDO | 7.3058 | 13.69 | 10.47 | 125.63 | 1.82 | 5 | 371.37 | 61.2 | 38 | 3 | 127.17 | 46036.65 | 193.44 | 197.75 | 29.87 | 25.4 | 1407 | 0.85 | 0.89 | 2.95 | 0.08 | 1 | 10
149 | 145 | CONCLUIDO | 7.3052 | 13.69 | 10.47 | 125.64 | 1.83 | 5 | 372.07 | 61.2 | 38.25 | 3 | 127.62 | 46122.64 | 193.68 | 197.77 | 29.88 | 25.4 | 1411.31 | 0.85 | 0.89 | 2.95 | 0.08 | 1 | 10
150 | 145 | CONCLUIDO | 7.3049 | 13.69 | 10.47 | 125.65 | 1.84 | 5 | 372.77 | 61.2 | 38.5 | 3 | 128.07 | 46208.91 | 193.73 | 197.75 | 29.94 | 25.4 | 1439.19 | 0.85 | 0.89 | 2.95 | 0.08 | 1 | 10
151 | 145 | CONCLUIDO | 7.3049 | 13.69 | 10.47 | 125.65 | 1.85 | 5 | 373.47 | 61.2 | 38.75 | 3 | 128.52 | 46295.45 | 193.86 | 197.75 | 29.96 | 25.4 | 1451.33 | 0.85 | 0.89 | 2.95 | 0.08 | 1 | 10
152 | 145 | CONCLUIDO | 7.3053 | 13.69 | 10.47 | 125.64 | 1.86 | 5 | 374.17 | 61.2 | 39 | 3 | 128.97 | 46382.28 | 193.97 | 197.75 | 29.92 | 25.4 | 1428.97 | 0.85 | 0.89 | 2.95 | 0.08 | 1 | 10
153 | 145 | CONCLUIDO | 7.3048 | 13.69 | 10.47 | 125.65 | 1.87 | 5 | 374.88 | 61.2 | 39.25 | 3 | 129.43 | 46469.38 | 194.09 | 197.75 | 29.89 | 25.4 | 1418.47 | 0.85 | 0.89 | 2.95 | 0.08 | 1 | 10
154 | 145 | CONCLUIDO | 7.3064 | 13.69 | 10.47 | 125.62 | 1.88 | 5 | 375.59 | 61.2 | 39.5 | 3 | 129.89 | 46556.77 | 194.09 | 197.75 | 29.85 | 25.4 | 1395.24 | 0.85 | 0.89 | 2.95 | 0.08 | 1 | 10
155 | 145 | CONCLUIDO | 7.308 | 13.68 | 10.46 | 125.58 | 1.88 | 5 | 376.3 | 61.2 | 39.75 | 3 | 130.35 | 46644.44 | 194.21 | 197.76 | 29.8 | 25.4 | 1371.61 | 0.85 | 0.89 | 2.94 | 0.07 | 1 | 10
156 | 145 | CONCLUIDO | 7.3071 | 13.69 | 10.47 | 125.6 | 1.89 | 5 | 377.01 | 61.2 | 40 | 3 | 130.81 | 46732.41 | 194.27 | 197.75 | 29.79 | 25.4 | 1363.64 | 0.85 | 0.89 | 2.95 | 0.08 | 1 | 10
0 | 65 | CONCLUIDO | 5.7922 | 17.26 | 12.39 | 7.51 | 0.13 | 99 | 133.21 | 46.47 | 1 | 97 | 20.75 | 16663.42 | 136.68 | 198 | 89.62 | 25.4 | 30813.48 | 0.28 | 0.75 | 3.1 | 1.99 | 1 | 10
1 | 65 | CONCLUIDO | 6.1648 | 16.22 | 11.94 | 9.31 | 0.17 | 77 | 133.55 | 46.47 | 1.25 | 75 | 20.83 | 16704.7 | 131.59 | 197.92 | 75.42 | 25.4 | 23819.8 | 0.34 | 0.78 | 3.07 | 1.55 | 1 | 10
2 | 65 | CONCLUIDO | 6.4312 | 15.55 | 11.65 | 11.1 | 0.2 | 63 | 133.88 | 46.47 | 1.5 | 61 | 20.91 | 16746.01 | 128.18 | 197.94 | 66.36 | 25.4 | 19362.02 | 0.38 | 0.8 | 3.05 | 1.26 | 1 | 10
3 | 65 | CONCLUIDO | 6.6362 | 15.07 | 11.45 | 12.96 | 0.23 | 53 | 134.22 | 46.47 | 1.75 | 51 | 21 | 16787.35 | 125.68 | 197.93 | 60.17 | 25.4 | 16316 | 0.42 | 0.81 | 3.02 | 1.05 | 1 | 10
4 | 65 | CONCLUIDO | 6.791 | 14.73 | 11.29 | 14.73 | 0.26 | 46 | 134.55 | 46.47 | 2 | 44 | 21.09 | 16828.84 | 123.8 | 197.82 | 55.32 | 25.4 | 13926.97 | 0.46 | 0.82 | 3.02 | 0.9 | 1 | 10
5 | 65 | CONCLUIDO | 6.918 | 14.46 | 11.19 | 16.78 | 0.29 | 40 | 134.89 | 46.47 | 2.25 | 38 | 21.17 | 16870.25 | 122.4 | 197.97 | 52.01 | 25.4 | 12300 | 0.49 | 0.83 | 3.01 | 0.79 | 1 | 10
6 | 65 | CONCLUIDO | 7.0143 | 14.26 | 11.1 | 18.49 | 0.33 | 36 | 135.22 | 46.47 | 2.5 | 34 | 21.26 | 16911.68 | 121.23 | 197.86 | 49.14 | 25.4 | 10888.47 | 0.52 | 0.84 | 3 | 0.7 | 1 | 10
7 | 65 | CONCLUIDO | 7.083 | 14.12 | 11.04 | 20.07 | 0.36 | 33 | 135.56 | 46.47 | 2.75 | 31 | 21.34 | 16953.14 | 120.48 | 197.88 | 47.59 | 25.4 | 10124.94 | 0.53 | 0.84 | 2.99 | 0.65 | 1 | 10
8 | 65 | CONCLUIDO | 7.1629 | 13.96 | 10.96 | 21.93 | 0.39 | 30 | 135.9 | 46.47 | 3 | 28 | 21.43 | 16994.64 | 119.39 | 197.85 | 45.25 | 25.4 | 8971.38 | 0.56 | 0.85 | 2.98 | 0.57 | 1 | 10
9 | 65 | CONCLUIDO | 7.2105 | 13.87 | 10.93 | 23.41 | 0.42 | 28 | 136.23 | 46.47 | 3.25 | 26 | 21.52 | 17036.16 | 118.81 | 197.78 | 44.08 | 25.4 | 8395.58 | 0.58 | 0.85 | 2.98 | 0.53 | 1 | 10
10 | 65 | CONCLUIDO | 7.2543 | 13.78 | 10.9 | 25.15 | 0.45 | 26 | 136.57 | 46.47 | 3.5 | 24 | 21.6 | 17077.72 | 118.18 | 197.76 | 43.11 | 25.4 | 7921.18 | 0.59 | 0.85 | 2.98 | 0.51 | 1 | 10
11 | 65 | CONCLUIDO | 7.3048 | 13.69 | 10.86 | 27.14 | 0.48 | 24 | 136.91 | 46.47 | 3.75 | 22 | 21.69 | 17119.3 | 117.67 | 197.77 | 41.89 | 25.4 | 7320.69 | 0.61 | 0.86 | 2.98 | 0.46 | 1 | 10
12 | 65 | CONCLUIDO | 7.362 | 13.58 | 10.8 | 29.47 | 0.52 | 22 | 137.25 | 46.47 | 4 | 20 | 21.78 | 17160.92 | 116.78 | 197.79 | 40.39 | 25.4 | 6582.46 | 0.63 | 0.86 | 2.97 | 0.41 | 1 | 10
13 | 65 | CONCLUIDO | 7.3789 | 13.55 | 10.8 | 30.86 | 0.55 | 21 | 137.58 | 46.47 | 4.25 | 19 | 21.87 | 17202.57 | 116.65 | 197.76 | 40.1 | 25.4 | 6441.93 | 0.63 | 0.86 | 2.97 | 0.41 | 1 | 10
14 | 65 | CONCLUIDO | 7.4169 | 13.48 | 10.76 | 32.27 | 0.58 | 20 | 137.92 | 46.47 | 4.5 | 18 | 21.95 | 17244.24 | 115.97 | 197.81 | 38.75 | 25.4 | 5768.82 | 0.66 | 0.87 | 2.97 | 0.37 | 1 | 10
15 | 65 | CONCLUIDO | 7.4354 | 13.45 | 10.75 | 33.95 | 0.61 | 19 | 138.26 | 46.47 | 4.75 | 17 | 22.04 | 17285.95 | 115.82 | 197.77 | 38.63 | 25.4 | 5717.64 | 0.66 | 0.87 | 2.97 | 0.36 | 1 | 10
16 | 65 | CONCLUIDO | 7.468 | 13.39 | 10.72 | 35.73 | 0.64 | 18 | 138.6 | 46.47 | 5 | 16 | 22.13 | 17327.69 | 115.25 | 197.78 | 37.73 | 25.4 | 5271.89 | 0.67 | 0.87 | 2.96 | 0.33 | 1 | 10
17 | 65 | CONCLUIDO | 7.4787 | 13.37 | 10.73 | 37.86 | 0.67 | 17 | 138.94 | 46.47 | 5.25 | 15 | 22.22 | 17369.47 | 114.94 | 197.79 | 37.94 | 25.4 | 5380.94 | 0.67 | 0.87 | 2.97 | 0.34 | 1 | 10
18 | 65 | CONCLUIDO | 7.516 | 13.3 | 10.69 | 40.08 | 0.7 | 16 | 139.28 | 46.47 | 5.5 | 14 | 22.31 | 17411.27 | 114.41 | 197.8 | 36.62 | 25.4 | 4726.08 | 0.69 | 0.87 | 2.96 | 0.3 | 1 | 10
19 | 65 | CONCLUIDO | 7.5144 | 13.31 | 10.69 | 40.09 | 0.73 | 16 | 139.61 | 46.47 | 5.75 | 14 | 22.4 | 17453.1 | 114.33 | 197.75 | 36.82 | 25.4 | 4827.24 | 0.69 | 0.87 | 2.96 | 0.3 | 1 | 10
20 | 65 | CONCLUIDO | 7.5402 | 13.26 | 10.67 | 42.69 | 0.76 | 15 | 139.95 | 46.47 | 6 | 13 | 22.49 | 17494.97 | 113.84 | 197.8 | 36.03 | 25.4 | 4437.94 | 0.7 | 0.87 | 2.97 | 0.28 | 1 | 10
21 | 65 | CONCLUIDO | 7.5742 | 13.2 | 10.64 | 45.61 | 0.79 | 14 | 140.29 | 46.47 | 6.25 | 12 | 22.58 | 17536.87 | 113.29 | 197.81 | 35.18 | 25.4 | 4014.27 | 0.72 | 0.87 | 2.96 | 0.25 | 1 | 10
22 | 65 | CONCLUIDO | 7.5657 | 13.22 | 10.66 | 45.67 | 0.82 | 14 | 140.63 | 46.47 | 6.5 | 12 | 22.67 | 17578.8 | 113.27 | 197.78 | 35.54 | 25.4 | 4193.96 | 0.71 | 0.87 | 2.97 | 0.27 | 1 | 10
23 | 65 | CONCLUIDO | 7.5919 | 13.17 | 10.64 | 49.1 | 0.85 | 13 | 140.97 | 46.47 | 6.75 | 11 | 22.76 | 17620.76 | 112.74 | 197.78 | 35.11 | 25.4 | 3985.56 | 0.72 | 0.87 | 2.96 | 0.25 | 1 | 10
24 | 65 | CONCLUIDO | 7.5967 | 13.16 | 10.63 | 49.06 | 0.88 | 13 | 141.31 | 46.47 | 7 | 11 | 22.85 | 17662.75 | 112.76 | 197.76 | 34.85 | 25.4 | 3856.36 | 0.73 | 0.88 | 2.96 | 0.24 | 1 | 10
25 | 65 | CONCLUIDO | 7.5954 | 13.17 | 10.63 | 49.07 | 0.91 | 13 | 141.66 | 46.47 | 7.25 | 11 | 22.94 | 17704.77 | 112.23 | 197.8 | 34.83 | 25.4 | 3845.25 | 0.73 | 0.88 | 2.96 | 0.24 | 1 | 10
26 | 65 | CONCLUIDO | 7.622 | 13.12 | 10.61 | 53.07 | 0.93 | 12 | 142 | 46.47 | 7.5 | 10 | 23.03 | 17746.83 | 111.95 | 197.79 | 34.32 | 25.4 | 3596.42 | 0.74 | 0.88 | 2.96 | 0.22 | 1 | 10
27 | 65 | CONCLUIDO | 7.6278 | 13.11 | 10.6 | 53.02 | 0.96 | 12 | 142.34 | 46.47 | 7.75 | 10 | 23.12 | 17788.92 | 111.51 | 197.75 | 34.09 | 25.4 | 3480.91 | 0.75 | 0.88 | 2.96 | 0.21 | 1 | 10
28 | 65 | CONCLUIDO | 7.6493 | 13.07 | 10.59 | 57.78 | 0.99 | 11 | 142.68 | 46.47 | 8 | 9 | 23.21 | 17831.04 | 111.09 | 197.77 | 33.76 | 25.4 | 3320 | 0.75 | 0.88 | 2.96 | 0.2 | 1 | 10
29 | 65 | CONCLUIDO | 7.6566 | 13.06 | 10.58 | 57.71 | 1.02 | 11 | 143.02 | 46.47 | 8.25 | 9 | 23.3 | 17873.19 | 110.78 | 197.79 | 33.41 | 25.4 | 3146.44 | 0.76 | 0.88 | 2.95 | 0.19 | 1 | 10
30 | 65 | CONCLUIDO | 7.6472 | 13.08 | 10.6 | 57.8 | 1.05 | 11 | 143.36 | 46.47 | 8.5 | 9 | 23.4 | 17915.37 | 111.12 | 197.78 | 33.75 | 25.4 | 3317.14 | 0.75 | 0.88 | 2.96 | 0.21 | 1 | 10
31 | 65 | CONCLUIDO | 7.6531 | 13.07 | 10.59 | 57.75 | 1.08 | 11 | 143.7 | 46.47 | 8.75 | 9 | 23.49 | 17957.59 | 110.53 | 197.78 | 33.46 | 25.4 | 3171.39 | 0.76 | 0.88 | 2.96 | 0.2 | 1 | 10
32 | 65 | CONCLUIDO | 7.6821 | 13.02 | 10.56 | 63.39 | 1.11 | 10 | 144.05 | 46.47 | 9 | 8 | 23.58 | 17999.83 | 110.4 | 197.76 | 32.81 | 25.4 | 2852.97 | 0.77 | 0.88 | 2.95 | 0.17 | 1 | 10
33 | 65 | CONCLUIDO | 7.6854 | 13.01 | 10.56 | 63.36 | 1.13 | 10 | 144.39 | 46.47 | 9.25 | 8 | 23.67 | 18042.12 | 110.06 | 197.75 | 32.61 | 25.4 | 2749.59 | 0.78 | 0.88 | 2.96 | 0.17 | 1 | 10
34 | 65 | CONCLUIDO | 7.6782 | 13.02 | 10.57 | 63.43 | 1.16 | 10 | 144.73 | 46.47 | 9.5 | 8 | 23.77 | 18084.43 | 109.91 | 197.75 | 32.99 | 25.4 | 2942.01 | 0.77 | 0.88 | 2.96 | 0.18 | 1 | 10
35 | 65 | CONCLUIDO | 7.7111 | 12.97 | 10.54 | 70.29 | 1.19 | 9 | 145.08 | 46.47 | 9.75 | 7 | 23.86 | 18126.77 | 108.82 | 197.81 | 32.01 | 25.4 | 2455.85 | 0.79 | 0.88 | 2.96 | 0.15 | 1 | 10
36 | 65 | CONCLUIDO | 7.7004 | 12.99 | 10.56 | 70.41 | 1.22 | 9 | 145.42 | 46.47 | 10 | 7 | 23.95 | 18169.15 | 109.2 | 197.82 | 32.65 | 25.4 | 2777.27 | 0.78 | 0.88 | 2.96 | 0.17 | 1 | 10
37 | 65 | CONCLUIDO | 7.7063 | 12.98 | 10.55 | 70.34 | 1.24 | 9 | 145.76 | 46.47 | 10.25 | 7 | 24.05 | 18211.56 | 109.02 | 197.83 | 32.44 | 25.4 | 2672.09 | 0.78 | 0.88 | 2.95 | 0.16 | 1 | 10
38 | 65 | CONCLUIDO | 7.7104 | 12.97 | 10.54 | 70.29 | 1.27 | 9 | 146.11 | 46.47 | 10.5 | 7 | 24.14 | 18254.01 | 108.61 | 197.78 | 32.19 | 25.4 | 2545.21 | 0.79 | 0.88 | 2.95 | 0.15 | 1 | 10
39 | 65 | CONCLUIDO | 7.706 | 12.98 | 10.55 | 70.34 | 1.3 | 9 | 146.45 | 46.47 | 10.75 | 7 | 24.24 | 18296.48 | 108.55 | 197.79 | 32.45 | 25.4 | 2675.39 | 0.78 | 0.88 | 2.95 | 0.16 | 1 | 10
40 | 65 | CONCLUIDO | 7.7068 | 12.98 | 10.55 | 70.34 | 1.33 | 9 | 146.8 | 46.47 | 11 | 7 | 24.33 | 18338.99 | 108.12 | 197.78 | 32.29 | 25.4 | 2595.27 | 0.79 | 0.88 | 2.95 | 0.16 | 1 | 10
41 | 65 | CONCLUIDO | 7.7406 | 12.92 | 10.52 | 78.91 | 1.35 | 8 | 147.14 | 46.47 | 11.25 | 6 | 24.43 | 18381.53 | 107.72 | 197.78 | 31.46 | 25.4 | 2187.01 | 0.81 | 0.88 | 2.95 | 0.13 | 1 | 10
42 | 65 | CONCLUIDO | 7.7386 | 12.92 | 10.52 | 78.93 | 1.38 | 8 | 147.49 | 46.47 | 11.5 | 6 | 24.52 | 18424.11 | 107.75 | 197.75 | 31.53 | 25.4 | 2219.27 | 0.81 | 0.88 | 2.95 | 0.13 | 1 | 10
43 | 65 | CONCLUIDO | 7.7378 | 12.92 | 10.53 | 78.94 | 1.41 | 8 | 147.83 | 46.47 | 11.75 | 6 | 24.62 | 18466.71 | 107.72 | 197.75 | 31.56 | 25.4 | 2236.05 | 0.8 | 0.88 | 2.95 | 0.14 | 1 | 10
44 | 65 | CONCLUIDO | 7.7423 | 12.92 | 10.52 | 78.89 | 1.43 | 8 | 148.18 | 46.47 | 12 | 6 | 24.71 | 18509.36 | 107.27 | 197.75 | 31.45 | 25.4 | 2182.33 | 0.81 | 0.88 | 2.95 | 0.13 | 1 | 10
45 | 65 | CONCLUIDO | 7.7354 | 12.93 | 10.53 | 78.97 | 1.46 | 8 | 148.52 | 46.47 | 12.25 | 6 | 24.81 | 18552.03 | 107.28 | 197.75 | 31.59 | 25.4 | 2253.19 | 0.8 | 0.88 | 2.96 | 0.14 | 1 | 10
46 | 65 | CONCLUIDO | 7.7373 | 12.92 | 10.53 | 78.95 | 1.49 | 8 | 148.87 | 46.47 | 12.5 | 6 | 24.9 | 18594.74 | 106.45 | 197.8 | 31.64 | 25.4 | 2275.41 | 0.8 | 0.88 | 2.95 | 0.14 | 1 | 10
47 | 65 | CONCLUIDO | 7.7631 | 12.88 | 10.51 | 90.09 | 1.51 | 7 | 149.22 | 46.47 | 12.75 | 5 | 25 | 18637.48 | 106.21 | 197.77 | 31.09 | 25.4 | 2006.54 | 0.82 | 0.89 | 2.95 | 0.12 | 1 | 10
48 | 65 | CONCLUIDO | 7.7603 | 12.89 | 10.52 | 90.13 | 1.54 | 7 | 149.56 | 46.47 | 13 | 5 | 25.1 | 18680.25 | 106.62 | 197.81 | 31.22 | 25.4 | 2071.88 | 0.81 | 0.88 | 2.95 | 0.12 | 1 | 10
49 | 65 | CONCLUIDO | 7.7675 | 12.87 | 10.5 | 90.03 | 1.56 | 7 | 149.91 | 46.47 | 13.25 | 5 | 25.19 | 18723.06 | 106.37 | 197.77 | 30.86 | 25.4 | 1890.12 | 0.82 | 0.89 | 2.95 | 0.11 | 1 | 10
50 | 65 | CONCLUIDO | 7.7623 | 12.88 | 10.51 | 90.1 | 1.59 | 7 | 150.26 | 46.47 | 13.5 | 5 | 25.29 | 18765.9 | 106.29 | 197.75 | 31.13 | 25.4 | 2024.01 | 0.82 | 0.89 | 2.95 | 0.12 | 1 | 10
51 | 65 | CONCLUIDO | 7.7626 | 12.88 | 10.51 | 90.1 | 1.62 | 7 | 150.61 | 46.47 | 13.75 | 5 | 25.39 | 18808.78 | 106.1 | 197.78 | 31.18 | 25.4 | 2051.06 | 0.81 | 0.89 | 2.95 | 0.12 | 1 | 10
52 | 65 | CONCLUIDO | 7.7641 | 12.88 | 10.51 | 90.08 | 1.64 | 7 | 150.95 | 46.47 | 14 | 5 | 25.49 | 18851.69 | 105.54 | 197.75 | 31.12 | 25.4 | 2019.87 | 0.82 | 0.89 | 2.95 | 0.12 | 1 | 10
53 | 65 | CONCLUIDO | 7.7595 | 12.89 | 10.52 | 90.14 | 1.67 | 7 | 151.3 | 46.47 | 14.25 | 5 | 25.59 | 18894.63 | 105.18 | 197.75 | 31.31 | 25.4 | 2117.28 | 0.81 | 0.88 | 2.95 | 0.13 | 1 | 10
54 | 65 | CONCLUIDO | 7.7628 | 12.88 | 10.51 | 90.1 | 1.69 | 7 | 151.65 | 46.47 | 14.5 | 5 | 25.68 | 18937.61 | 104.72 | 197.8 | 31.2 | 25.4 | 2061.28 | 0.81 | 0.89 | 2.95 | 0.12 | 1 | 10
55 | 65 | CONCLUIDO | 7.7646 | 12.88 | 10.51 | 90.07 | 1.72 | 7 | 152 | 46.47 | 14.75 | 5 | 25.78 | 18980.62 | 104.14 | 197.77 | 31.01 | 25.4 | 1964.06 | 0.82 | 0.89 | 2.95 | 0.12 | 1 | 10
56 | 65 | CONCLUIDO | 7.7951 | 12.83 | 10.48 | 104.85 | 1.74 | 6 | 152.35 | 46.47 | 15 | 4 | 25.88 | 19023.66 | 103.57 | 197.75 | 30.24 | 25.4 | 1587.63 | 0.84 | 0.89 | 2.95 | 0.1 | 1 | 10
57 | 65 | CONCLUIDO | 7.7947 | 12.83 | 10.49 | 104.86 | 1.77 | 6 | 152.7 | 46.47 | 15.25 | 4 | 25.98 | 19066.74 | 103.65 | 197.75 | 30.3 | 25.4 | 1615.58 | 0.84 | 0.89 | 2.95 | 0.1 | 1 | 10
58 | 65 | CONCLUIDO | 7.7956 | 12.83 | 10.48 | 104.84 | 1.79 | 6 | 153.05 | 46.47 | 15.5 | 4 | 26.08 | 19109.85 | 103.91 | 197.75 | 30.29 | 25.4 | 1613.44 | 0.84 | 0.89 | 2.95 | 0.09 | 1 | 10
59 | 65 | CONCLUIDO | 7.7934 | 12.83 | 10.49 | 104.88 | 1.82 | 6 | 153.4 | 46.47 | 15.75 | 4 | 26.18 | 19153 | 104.11 | 197.78 | 30.44 | 25.4 | 1685.12 | 0.83 | 0.89 | 2.95 | 0.1 | 1 | 10
60 | 65 | CONCLUIDO | 7.8003 | 12.82 | 10.48 | 104.76 | 1.84 | 6 | 153.75 | 46.47 | 16 | 4 | 26.28 | 19196.18 | 103.62 | 197.79 | 30.02 | 25.4 | 1478.47 | 0.85 | 0.89 | 2.95 | 0.09 | 1 | 10
61 | 65 | CONCLUIDO | 7.7946 | 12.83 | 10.49 | 104.86 | 1.87 | 6 | 154.1 | 46.47 | 16.25 | 4 | 26.38 | 19239.4 | 103.77 | 197.76 | 30.36 | 25.4 | 1647.18 | 0.84 | 0.89 | 2.95 | 0.1 | 1 | 10
62 | 65 | CONCLUIDO | 7.7964 | 12.83 | 10.48 | 104.83 | 1.89 | 6 | 154.45 | 46.47 | 16.5 | 4 | 26.48 | 19282.65 | 103.49 | 197.75 | 30.29 | 25.4 | 1610.76 | 0.84 | 0.89 | 2.95 | 0.09 | 1 | 10
63 | 65 | CONCLUIDO | 7.7939 | 12.83 | 10.49 | 104.87 | 1.92 | 6 | 154.8 | 46.47 | 16.75 | 4 | 26.58 | 19325.94 | 103.31 | 197.75 | 30.39 | 25.4 | 1663.22 | 0.84 | 0.89 | 2.95 | 0.1 | 1 | 10
64 | 65 | CONCLUIDO | 7.7936 | 12.83 | 10.49 | 104.88 | 1.94 | 6 | 155.15 | 46.47 | 17 | 4 | 26.68 | 19369.26 | 102.92 | 197.76 | 30.44 | 25.4 | 1687.36 | 0.83 | 0.89 | 2.95 | 0.1 | 1 | 10
65 | 65 | CONCLUIDO | 7.7959 | 12.83 | 10.48 | 104.84 | 1.96 | 6 | 155.5 | 46.47 | 17.25 | 4 | 26.79 | 19412.61 | 102.36 | 197.75 | 30.29 | 25.4 | 1608.99 | 0.84 | 0.89 | 2.95 | 0.09 | 1 | 10
66 | 65 | CONCLUIDO | 7.7949 | 12.83 | 10.49 | 104.85 | 1.99 | 6 | 155.85 | 46.47 | 17.5 | 4 | 26.89 | 19456 | 102.01 | 197.75 | 30.41 | 25.4 | 1670.16 | 0.84 | 0.89 | 2.95 | 0.1 | 1 | 10
67 | 65 | CONCLUIDO | 7.7949 | 12.83 | 10.49 | 104.85 | 2.01 | 6 | 156.21 | 46.47 | 17.75 | 4 | 26.99 | 19499.43 | 101.33 | 197.76 | 30.44 | 25.4 | 1686.85 | 0.83 | 0.89 | 2.95 | 0.1 | 1 | 10
68 | 65 | CONCLUIDO | 7.8184 | 12.79 | 10.47 | 125.69 | 2.04 | 5 | 156.56 | 46.47 | 18 | 3 | 27.09 | 19542.89 | 100.55 | 197.75 | 30.03 | 25.4 | 1485.89 | 0.85 | 0.89 | 2.95 | 0.08 | 1 | 10
69 | 65 | CONCLUIDO | 7.8161 | 12.79 | 10.48 | 125.73 | 2.06 | 5 | 156.91 | 46.47 | 18.25 | 3 | 27.19 | 19586.39 | 100.91 | 197.76 | 30.13 | 25.4 | 1534.32 | 0.84 | 0.89 | 2.95 | 0.09 | 1 | 10
70 | 65 | CONCLUIDO | 7.8162 | 12.79 | 10.48 | 125.73 | 2.08 | 5 | 157.26 | 46.47 | 18.5 | 3 | 27.3 | 19629.92 | 100.97 | 197.77 | 30.16 | 25.4 | 1549.51 | 0.84 | 0.89 | 2.95 | 0.09 | 1 | 10
71 | 65 | CONCLUIDO | 7.8195 | 12.79 | 10.47 | 125.67 | 2.11 | 5 | 157.62 | 46.47 | 18.75 | 3 | 27.4 | 19673.48 | 100.94 | 197.76 | 29.87 | 25.4 | 1407.28 | 0.85 | 0.89 | 2.95 | 0.08 | 1 | 10
72 | 65 | CONCLUIDO | 7.8195 | 12.79 | 10.47 | 125.67 | 2.13 | 5 | 157.97 | 46.47 | 19 | 3 | 27.5 | 19717.08 | 100.99 | 197.75 | 29.97 | 25.4 | 1456.93 | 0.85 | 0.89 | 2.95 | 0.08 | 1 | 10
73 | 65 | CONCLUIDO | 7.8259 | 12.78 | 10.46 | 125.54 | 2.15 | 5 | 158.32 | 46.47 | 19.25 | 3 | 27.61 | 19760.72 | 100.77 | 197.75 | 29.67 | 25.4 | 1307.28 | 0.86 | 0.89 | 2.94 | 0.07 | 1 | 10
74 | 65 | CONCLUIDO | 7.8213 | 12.79 | 10.47 | 125.63 | 2.18 | 5 | 158.68 | 46.47 | 19.5 | 3 | 27.71 | 19804.39 | 100.8 | 197.77 | 29.86 | 25.4 | 1400.54 | 0.85 | 0.89 | 2.95 | 0.08 | 1 | 10
75 | 65 | CONCLUIDO | 7.8206 | 12.79 | 10.47 | 125.64 | 2.2 | 5 | 159.03 | 46.47 | 19.75 | 3 | 27.82 | 19848.23 | 100.76 | 197.75 | 29.91 | 25.4 | 1428.41 | 0.85 | 0.89 | 2.95 | 0.08 | 1 | 10
76 | 65 | CONCLUIDO | 7.8205 | 12.79 | 10.47 | 125.65 | 2.22 | 5 | 159.39 | 46.47 | 20 | 3 | 27.92 | 19891.97 | 100.46 | 197.75 | 29.86 | 25.4 | 1403.03 | 0.85 | 0.89 | 2.95 | 0.08 | 1 | 10
77 | 65 | CONCLUIDO | 7.8213 | 12.79 | 10.47 | 125.63 | 2.25 | 5 | 159.74 | 46.47 | 20.25 | 3 | 28.03 | 19935.76 | 100.28 | 197.75 | 29.84 | 25.4 | 1391.36 | 0.85 | 0.89 | 2.95 | 0.08 | 1 | 10
78 | 65 | CONCLUIDO | 7.8252 | 12.78 | 10.46 | 125.55 | 2.27 | 5 | 160.1 | 46.47 | 20.5 | 3 | 28.13 | 19979.57 | 99.92 | 197.75 | 29.68 | 25.4 | 1311.01 | 0.86 | 0.89 | 2.94 | 0.07 | 1 | 10
79 | 65 | CONCLUIDO | 7.8273 | 12.78 | 10.46 | 125.51 | 2.29 | 5 | 160.45 | 46.47 | 20.75 | 3 | 28.24 | 20023.43 | 99.47 | 197.75 | 29.58 | 25.4 | 1261.94 | 0.86 | 0.89 | 2.94 | 0.07 | 1 | 10
80 | 65 | CONCLUIDO | 7.8225 | 12.78 | 10.47 | 125.61 | 2.31 | 5 | 160.81 | 46.47 | 21 | 3 | 28.34 | 20067.32 | 99.24 | 197.78 | 29.73 | 25.4 | 1333.85 | 0.85 | 0.89 | 2.95 | 0.08 | 1 | 10
81 | 65 | CONCLUIDO | 7.8252 | 12.78 | 10.46 | 125.55 | 2.34 | 5 | 161.17 | 46.47 | 21.25 | 3 | 28.45 | 20111.25 | 98.78 | 197.75 | 29.6 | 25.4 | 1272.89 | 0.86 | 0.89 | 2.95 | 0.07 | 1 | 10
82 | 65 | CONCLUIDO | 7.8242 | 12.78 | 10.46 | 125.57 | 2.36 | 5 | 161.52 | 46.47 | 21.5 | 2 | 28.56 | 20155.21 | 97.99 | 197.75 | 29.61 | 25.4 | 1276.79 | 0.86 | 0.89 | 2.95 | 0.07 | 1 | 10
83 | 65 | CONCLUIDO | 7.8249 | 12.78 | 10.46 | 125.56 | 2.38 | 5 | 161.88 | 46.47 | 21.75 | 2 | 28.66 | 20199.21 | 97.54 | 197.75 | 29.59 | 25.4 | 1263.7 | 0.86 | 0.89 | 2.95 | 0.07 | 1 | 10
84 | 65 | CONCLUIDO | 7.822 | 12.78 | 10.47 | 125.62 | 2.4 | 5 | 162.24 | 46.47 | 22 | 2 | 28.77 | 20243.25 | 97.46 | 197.77 | 29.73 | 25.4 | 1336.17 | 0.85 | 0.89 | 2.95 | 0.08 | 1 | 10
85 | 65 | CONCLUIDO | 7.8229 | 12.78 | 10.47 | 125.6 | 2.42 | 5 | 162.59 | 46.47 | 22.25 | 2 | 28.88 | 20287.32 | 97.16 | 197.75 | 29.73 | 25.4 | 1335.81 | 0.85 | 0.89 | 2.95 | 0.08 | 1 | 10
86 | 65 | CONCLUIDO | 7.8208 | 12.79 | 10.47 | 125.64 | 2.45 | 5 | 162.95 | 46.47 | 22.5 | 1 | 28.98 | 20331.43 | 97.04 | 197.76 | 29.79 | 25.4 | 1367.51 | 0.85 | 0.89 | 2.95 | 0.08 | 1 | 10
87 | 65 | CONCLUIDO | 7.8223 | 12.78 | 10.47 | 125.61 | 2.47 | 5 | 163.31 | 46.47 | 22.75 | 1 | 29.09 | 20375.57 | 96.92 | 197.78 | 29.73 | 25.4 | 1337.06 | 0.85 | 0.89 | 2.95 | 0.08 | 1 | 10
88 | 65 | CONCLUIDO | 7.8223 | 12.78 | 10.47 | 125.61 | 2.49 | 5 | 163.67 | 46.47 | 23 | 1 | 29.2 | 20419.76 | 96.83 | 197.76 | 29.7 | 25.4 | 1320.77 | 0.86 | 0.89 | 2.95 | 0.08 | 1 | 10
89 | 65 | CONCLUIDO | 7.8225 | 12.78 | 10.47 | 125.61 | 2.51 | 5 | 164.03 | 46.47 | 23.25 | 0 | 29.31 | 20463.98 | 96.73 | 197.76 | 29.68 | 25.4 | 1313.49 | 0.86 | 0.89 | 2.95 | 0.08 | 1 | 10
0 | 130 | CONCLUIDO | 4.0406 | 24.75 | 13.83 | 5 | 0.07 | 166 | 252.85 | 59.19 | 1 | 164 | 62.65 | 31418.63 | 229.65 | 198.24 | 134.21 | 25.4 | 52769.23 | 0.19 | 0.67 | 3.22 | 3.43 | 1 | 10
1 | 130 | CONCLUIDO | 4.5905 | 21.78 | 12.92 | 6.25 | 0.09 | 124 | 253.3 | 59.19 | 1.25 | 122 | 62.86 | 31474.5 | 214.51 | 198.22 | 106.24 | 25.4 | 38998.18 | 0.24 | 0.72 | 3.13 | 2.51 | 1 | 10
2 | 130 | CONCLUIDO | 4.9722 | 20.11 | 12.42 | 7.45 | 0.11 | 100 | 253.75 | 59.19 | 1.5 | 98 | 63.06 | 31530.44 | 206.23 | 198.03 | 90.68 | 25.4 | 31336.18 | 0.28 | 0.75 | 3.1 | 2.02 | 1 | 10
3 | 130 | CONCLUIDO | 5.2855 | 18.92 | 12.06 | 8.72 | 0.12 | 83 | 254.21 | 59.19 | 1.75 | 81 | 63.26 | 31586.46 | 200.22 | 198.01 | 79.05 | 25.4 | 25608.47 | 0.32 | 0.77 | 3.07 | 1.66 | 1 | 10
4 | 130 | CONCLUIDO | 5.503 | 18.17 | 11.85 | 9.87 | 0.14 | 72 | 254.66 | 59.19 | 2 | 70 | 63.47 | 31642.55 | 196.71 | 197.84 | 72.44 | 25.4 | 22357.66 | 0.35 | 0.79 | 3.06 | 1.45 | 1 | 10
5 | 130 | CONCLUIDO | 5.7066 | 17.52 | 11.64 | 11.08 | 0.16 | 63 | 255.12 | 59.19 | 2.25 | 61 | 63.67 | 31698.72 | 193.21 | 197.9 | 66.32 | 25.4 | 19343.42 | 0.38 | 0.8 | 3.04 | 1.25 | 1 | 10
6 | 130 | CONCLUIDO | 5.865 | 17.05 | 11.51 | 12.33 | 0.17 | 56 | 255.57 | 59.19 | 2.5 | 54 | 63.88 | 31754.97 | 191.02 | 197.95 | 61.77 | 25.4 | 17099.43 | 0.41 | 0.81 | 3.04 | 1.11 | 1 | 10
7 | 130 | CONCLUIDO | 5.9902 | 16.69 | 11.4 | 13.41 | 0.19 | 51 | 256.03 | 59.19 | 2.75 | 49 | 64.09 | 31811.29 | 189.07 | 197.9 | 58.71 | 25.4 | 15595.96 | 0.43 | 0.82 | 3.02 | 1 | 1 | 10
8 | 130 | CONCLUIDO | 6.1153 | 16.35 | 11.3 | 14.74 | 0.21 | 46 | 256.49 | 59.19 | 3 | 44 | 64.29 | 31867.69 | 187.47 | 197.77 | 55.68 | 25.4 | 14106.2 | 0.46 | 0.82 | 3.01 | 0.91 | 1 | 10
9 | 130 | CONCLUIDO | 6.2175 | 16.08 | 11.23 | 16.04 | 0.23 | 42 | 256.95 | 59.19 | 3.25 | 40 | 64.5 | 31924.29 | 186.19 | 197.86 | 53.39 | 25.4 | 12982.67 | 0.48 | 0.83 | 3 | 0.83 | 1 | 10
10 | 130 | CONCLUIDO | 6.2994 | 15.87 | 11.16 | 17.17 | 0.24 | 39 | 257.41 | 59.19 | 3.5 | 37 | 64.71 | 31980.84 | 185.17 | 197.88 | 51.3 | 25.4 | 11950.45 | 0.5 | 0.83 | 3 | 0.77 | 1 | 10
11 | 130 | CONCLUIDO | 6.3519 | 15.74 | 11.13 | 18.05 | 0.26 | 37 | 257.86 | 59.19 | 3.75 | 35 | 64.92 | 32037.48 | 184.61 | 197.94 | 50.01 | 25.4 | 11314.8 | 0.51 | 0.84 | 3.01 | 0.74 | 1 | 10
12 | 130 | CONCLUIDO | 6.4445 | 15.52 | 11.05 | 19.5 | 0.28 | 34 | 258.32 | 59.19 | 4 | 32 | 65.13 | 32094.19 | 183.22 | 197.82 | 47.76 | 25.4 | 10204.05 | 0.53 | 0.84 | 3 | 0.66 | 1 | 10
13 | 130 | CONCLUIDO | 6.4963 | 15.39 | 11.02 | 20.67 | 0.29 | 32 | 258.78 | 59.19 | 4.25 | 30 | 65.34 | 32150.98 | 182.73 | 197.83 | 47.04 | 25.4 | 9855.01 | 0.54 | 0.84 | 2.99 | 0.63 | 1 | 10
14 | 130 | CONCLUIDO | 6.558 | 15.25 | 10.98 | 21.95 | 0.31 | 30 | 259.25 | 59.19 | 4.5 | 28 | 65.55 | 32207.85 | 181.95 | 197.82 | 45.46 | 25.4 | 9075.35 | 0.56 | 0.85 | 2.99 | 0.58 | 1 | 10
15 | 130 | CONCLUIDO | 6.5829 | 15.19 | 10.97 | 22.69 | 0.33 | 29 | 259.71 | 59.19 | 4.75 | 27 | 65.76 | 32264.79 | 181.79 | 197.81 | 45.14 | 25.4 | 8921.89 | 0.56 | 0.85 | 2.99 | 0.58 | 1 | 10
16 | 130 | CONCLUIDO | 6.6484 | 15.04 | 10.92 | 24.26 | 0.34 | 27 | 260.17 | 59.19 | 5 | 25 | 65.98 | 32321.82 | 180.87 | 197.79 | 43.63 | 25.4 | 8174.43 | 0.58 | 0.85 | 2.99 | 0.53 | 1 | 10
17 | 130 | CONCLUIDO | 6.6806 | 14.97 | 10.89 | 25.14 | 0.36 | 26 | 260.63 | 59.19 | 5.25 | 24 | 66.19 | 32378.93 | 180.39 | 197.76 | 42.92 | 25.4 | 7827.3 | 0.59 | 0.85 | 2.98 | 0.5 | 1 | 10
18 | 130 | CONCLUIDO | 6.7122 | 14.9 | 10.87 | 26.09 | 0.37 | 25 | 261.1 | 59.19 | 5.5 | 23 | 66.4 | 32436.11 | 180.09 | 197.77 | 42.42 | 25.4 | 7581.67 | 0.6 | 0.86 | 2.98 | 0.48 | 1 | 10
19 | 130 | CONCLUIDO | 6.7409 | 14.83 | 10.86 | 27.14 | 0.39 | 24 | 261.56 | 59.19 | 5.75 | 22 | 66.62 | 32493.38 | 179.8 | 197.83 | 42.09 | 25.4 | 7420.41 | 0.6 | 0.86 | 2.97 | 0.47 | 1 | 10
20 | 130 | CONCLUIDO | 6.7696 | 14.77 | 10.84 | 28.28 | 0.41 | 23 | 262.03 | 59.19 | 6 | 21 | 66.83 | 32550.72 | 179.51 | 197.88 | 41.27 | 25.4 | 7016.99 | 0.62 | 0.86 | 2.98 | 0.45 | 1 | 10
21 | 130 | CONCLUIDO | 6.8074 | 14.69 | 10.81 | 29.48 | 0.42 | 22 | 262.49 | 59.19 | 6.25 | 20 | 67.05 | 32608.15 | 178.94 | 197.78 | 40.28 | 25.4 | 6525.2 | 0.63 | 0.86 | 2.98 | 0.42 | 1 | 10
22 | 130 | CONCLUIDO | 6.8351 | 14.63 | 10.8 | 30.85 | 0.44 | 21 | 262.96 | 59.19 | 6.5 | 19 | 67.26 | 32665.66 | 178.74 | 197.82 | 40.01 | 25.4 | 6394.3 | 0.63 | 0.86 | 2.98 | 0.41 | 1 | 10
23 | 130 | CONCLUIDO | 6.8725 | 14.55 | 10.77 | 32.3 | 0.46 | 20 | 263.42 | 59.19 | 6.75 | 18 | 67.48 | 32723.25 | 178.12 | 197.82 | 39.02 | 25.4 | 5903.85 | 0.65 | 0.86 | 2.97 | 0.38 | 1 | 10
24 | 130 | CONCLUIDO | 6.8721 | 14.55 | 10.77 | 32.31 | 0.47 | 20 | 263.89 | 59.19 | 7 | 18 | 67.7 | 32780.92 | 178.1 | 197.76 | 39.03 | 25.4 | 5911.72 | 0.65 | 0.86 | 2.97 | 0.38 | 1 | 10
25 | 130 | CONCLUIDO | 6.901 | 14.49 | 10.76 | 33.97 | 0.49 | 19 | 264.36 | 59.19 | 7.25 | 17 | 67.92 | 32838.68 | 178.03 | 197.85 | 38.73 | 25.4 | 5766.82 | 0.66 | 0.87 | 2.97 | 0.37 | 1 | 10
26 | 130 | CONCLUIDO | 6.9395 | 14.41 | 10.73 | 35.75 | 0.5 | 18 | 264.83 | 59.19 | 7.5 | 16 | 68.14 | 32896.51 | 177.3 | 197.78 | 37.81 | 25.4 | 5310.07 | 0.67 | 0.87 | 2.97 | 0.33 | 1 | 10
27 | 130 | CONCLUIDO | 6.9431 | 14.4 | 10.72 | 35.73 | 0.52 | 18 | 265.3 | 59.19 | 7.75 | 16 | 68.36 | 32954.43 | 177.3 | 197.8 | 37.57 | 25.4 | 5189.19 | 0.68 | 0.87 | 2.97 | 0.33 | 1 | 10
28 | 130 | CONCLUIDO | 6.9728 | 14.34 | 10.71 | 37.78 | 0.54 | 17 | 265.77 | 59.19 | 8 | 15 | 68.58 | 33012.44 | 176.85 | 197.77 | 37.14 | 25.4 | 4980.04 | 0.68 | 0.87 | 2.97 | 0.31 | 1 | 10
29 | 130 | CONCLUIDO | 6.9615 | 14.36 | 10.73 | 37.87 | 0.55 | 17 | 266.24 | 59.19 | 8.25 | 15 | 68.8 | 33070.52 | 177.31 | 197.78 | 37.86 | 25.4 | 5343.3 | 0.67 | 0.87 | 2.97 | 0.34 | 1 | 10
30 | 130 | CONCLUIDO | 7.0085 | 14.27 | 10.68 | 40.05 | 0.57 | 16 | 266.71 | 59.19 | 8.5 | 14 | 69.02 | 33128.7 | 176.51 | 197.81 | 36.47 | 25.4 | 4649.72 | 0.7 | 0.87 | 2.96 | 0.29 | 1 | 10
31 | 130 | CONCLUIDO | 7.0031 | 14.28 | 10.69 | 40.1 | 0.58 | 16 | 267.18 | 59.19 | 8.75 | 14 | 69.24 | 33186.95 | 176.72 | 197.79 | 36.77 | 25.4 | 4803.25 | 0.69 | 0.87 | 2.96 | 0.3 | 1 | 10
32 | 130 | CONCLUIDO | 7.0396 | 14.21 | 10.67 | 42.67 | 0.6 | 15 | 267.66 | 59.19 | 9 | 13 | 69.46 | 33245.29 | 176.23 | 197.79 | 35.93 | 25.4 | 4387.48 | 0.71 | 0.87 | 2.96 | 0.28 | 1 | 10
33 | 130 | CONCLUIDO | 7.0359 | 14.21 | 10.67 | 42.7 | 0.61 | 15 | 268.13 | 59.19 | 9.25 | 13 | 69.69 | 33303.72 | 176.41 | 197.75 | 36.24 | 25.4 | 4541.7 | 0.7 | 0.87 | 2.96 | 0.28 | 1 | 10
34 | 130 | CONCLUIDO | 7.0367 | 14.21 | 10.67 | 42.69 | 0.63 | 15 | 268.61 | 59.19 | 9.5 | 13 | 69.91 | 33362.23 | 176.25 | 197.83 | 36.11 | 25.4 | 4474.26 | 0.7 | 0.87 | 2.96 | 0.28 | 1 | 10
35 | 130 | CONCLUIDO | 7.0753 | 14.13 | 10.64 | 45.62 | 0.64 | 14 | 269.08 | 59.19 | 9.75 | 12 | 70.14 | 33420.83 | 175.76 | 197.81 | 35.26 | 25.4 | 4055.46 | 0.72 | 0.87 | 2.96 | 0.25 | 1 | 10
36 | 130 | CONCLUIDO | 7.0737 | 14.14 | 10.65 | 45.63 | 0.66 | 14 | 269.56 | 59.19 | 10 | 12 | 70.36 | 33479.51 | 175.87 | 197.78 | 35.33 | 25.4 | 4089.18 | 0.72 | 0.87 | 2.96 | 0.26 | 1 | 10
37 | 130 | CONCLUIDO | 7.0741 | 14.14 | 10.65 | 45.63 | 0.68 | 14 | 270.03 | 59.19 | 10.25 | 12 | 70.59 | 33538.28 | 175.71 | 197.8 | 35.36 | 25.4 | 4106.07 | 0.72 | 0.87 | 2.96 | 0.26 | 1 | 10
38 | 130 | CONCLUIDO | 7.1031 | 14.08 | 10.64 | 49.1 | 0.69 | 13 | 270.51 | 59.19 | 10.5 | 11 | 70.82 | 33597.14 | 175.48 | 197.75 | 35.18 | 25.4 | 4019.9 | 0.72 | 0.87 | 2.96 | 0.25 | 1 | 10
39 | 130 | CONCLUIDO | 7.1019 | 14.08 | 10.64 | 49.11 | 0.71 | 13 | 270.99 | 59.19 | 10.75 | 11 | 71.04 | 33656.08 | 175.78 | 197.75 | 35.11 | 25.4 | 3987.14 | 0.72 | 0.87 | 2.96 | 0.25 | 1 | 10
40 | 130 | CONCLUIDO | 7.1117 | 14.06 | 10.62 | 49.02 | 0.72 | 13 | 271.47 | 59.19 | 11 | 11 | 71.27 | 33715.11 | 175.4 | 197.77 | 34.56 | 25.4 | 3709.97 | 0.73 | 0.88 | 2.96 | 0.23 | 1 | 10
41 | 130 | CONCLUIDO | 7.1051 | 14.07 | 10.63 | 49.08 | 0.74 | 13 | 271.95 | 59.19 | 11.25 | 11 | 71.5 | 33774.23 | 175.45 | 197.76 | 34.93 | 25.4 | 3896.17 | 0.73 | 0.88 | 2.96 | 0.24 | 1 | 10
42 | 130 | CONCLUIDO | 7.1423 | 14 | 10.61 | 53.05 | 0.75 | 12 | 272.43 | 59.19 | 11.5 | 10 | 71.73 | 33833.57 | 174.98 | 197.76 | 34.25 | 25.4 | 3561.36 | 0.74 | 0.88 | 2.96 | 0.22 | 1 | 10
43 | 130 | CONCLUIDO | 7.143 | 14 | 10.61 | 53.04 | 0.77 | 12 | 272.91 | 59.19 | 11.75 | 10 | 71.96 | 33892.87 | 174.98 | 197.82 | 34.26 | 25.4 | 3568.08 | 0.74 | 0.88 | 2.96 | 0.22 | 1 | 10
44 | 130 | CONCLUIDO | 7.1413 | 14 | 10.61 | 53.06 | 0.78 | 12 | 273.39 | 59.19 | 12 | 10 | 72.2 | 33952.26 | 175.07 | 197.79 | 34.24 | 25.4 | 3555.23 | 0.74 | 0.88 | 2.96 | 0.22 | 1 | 10
45 | 130 | CONCLUIDO | 7.1407 | 14 | 10.61 | 53.06 | 0.8 | 12 | 273.87 | 59.19 | 12.25 | 10 | 72.43 | 34011.74 | 174.89 | 197.77 | 34.32 | 25.4 | 3596.39 | 0.74 | 0.88 | 2.96 | 0.22 | 1 | 10
46 | 130 | CONCLUIDO | 7.1755 | 13.94 | 10.59 | 57.78 | 0.81 | 11 | 274.35 | 59.19 | 12.5 | 9 | 72.66 | 34071.31 | 174.39 | 197.78 | 33.77 | 25.4 | 3327.85 | 0.75 | 0.88 | 2.96 | 0.2 | 1 | 10
47 | 130 | CONCLUIDO | 7.1802 | 13.93 | 10.58 | 57.73 | 0.83 | 11 | 274.84 | 59.19 | 12.75 | 9 | 72.89 | 34130.98 | 174.4 | 197.76 | 33.4 | 25.4 | 3142.35 | 0.76 | 0.88 | 2.96 | 0.19 | 1 | 10
48 | 130 | CONCLUIDO | 7.1796 | 13.93 | 10.59 | 57.74 | 0.84 | 11 | 275.32 | 59.19 | 13 | 9 | 73.13 | 34190.73 | 174.38 | 197.75 | 33.42 | 25.4 | 3152.19 | 0.76 | 0.88 | 2.96 | 0.2 | 1 | 10
49 | 130 | CONCLUIDO | 7.1776 | 13.93 | 10.59 | 57.76 | 0.86 | 11 | 275.81 | 59.19 | 13.25 | 9 | 73.36 | 34250.57 | 174.55 | 197.78 | 33.51 | 25.4 | 3195.03 | 0.76 | 0.88 | 2.96 | 0.2 | 1 | 10
50 | 130 | CONCLUIDO | 7.1809 | 13.93 | 10.58 | 57.73 | 0.87 | 11 | 276.29 | 59.19 | 13.5 | 9 | 73.6 | 34310.51 | 174.49 | 197.76 | 33.35 | 25.4 | 3115.51 | 0.76 | 0.88 | 2.96 | 0.19 | 1 | 10
51 | 130 | CONCLUIDO | 7.181 | 13.93 | 10.58 | 57.72 | 0.88 | 11 | 276.78 | 59.19 | 13.75 | 9 | 73.84 | 34370.54 | 174.3 | 197.77 | 33.32 | 25.4 | 3100.12 | 0.76 | 0.88 | 2.96 | 0.19 | 1 | 10
52 | 130 | CONCLUIDO | 7.2146 | 13.86 | 10.57 | 63.4 | 0.9 | 10 | 277.27 | 59.19 | 14 | 8 | 74.07 | 34430.66 | 174.13 | 197.76 | 32.77 | 25.4 | 2831.32 | 0.78 | 0.88 | 2.96 | 0.18 | 1 | 10
53 | 130 | CONCLUIDO | 7.2149 | 13.86 | 10.57 | 63.4 | 0.91 | 10 | 277.76 | 59.19 | 14.25 | 8 | 74.31 | 34490.87 | 174.24 | 197.8 | 32.84 | 25.4 | 2865.5 | 0.77 | 0.88 | 2.96 | 0.18 | 1 | 10
54 | 130 | CONCLUIDO | 7.218 | 13.85 | 10.56 | 63.36 | 0.93 | 10 | 278.25 | 59.19 | 14.5 | 8 | 74.55 | 34551.18 | 174.09 | 197.79 | 32.63 | 25.4 | 2759.26 | 0.78 | 0.88 | 2.96 | 0.17 | 1 | 10
55 | 130 | CONCLUIDO | 7.2173 | 13.86 | 10.56 | 63.37 | 0.94 | 10 | 278.74 | 59.19 | 14.75 | 8 | 74.79 | 34611.59 | 174.08 | 197.75 | 32.64 | 25.4 | 2768.24 | 0.78 | 0.88 | 2.96 | 0.17 | 1 | 10
56 | 130 | CONCLUIDO | 7.2139 | 13.86 | 10.57 | 63.41 | 0.96 | 10 | 279.23 | 59.19 | 15 | 8 | 75.03 | 34672.08 | 174.15 | 197.76 | 32.9 | 25.4 | 2895.49 | 0.77 | 0.88 | 2.96 | 0.18 | 1 | 10
57 | 130 | CONCLUIDO | 7.2188 | 13.85 | 10.56 | 63.35 | 0.97 | 10 | 279.72 | 59.19 | 15.25 | 8 | 75.27 | 34732.68 | 173.82 | 197.75 | 32.7 | 25.4 | 2794.79 | 0.78 | 0.88 | 2.95 | 0.17 | 1 | 10
58 | 130 | CONCLUIDO | 7.2516 | 13.79 | 10.54 | 70.3 | 0.98 | 9 | 280.21 | 59.19 | 15.5 | 7 | 75.52 | 34793.36 | 173.19 | 197.79 | 32.12 | 25.4 | 2511.8 | 0.79 | 0.88 | 2.95 | 0.15 | 1 | 10
59 | 130 | CONCLUIDO | 7.2449 | 13.8 | 10.56 | 70.39 | 1 | 9 | 280.7 | 59.19 | 15.75 | 7 | 75.76 | 34854.15 | 173.66 | 197.75 | 32.39 | 25.4 | 2646.64 | 0.78 | 0.88 | 2.96 | 0.17 | 1 | 10
60 | 130 | CONCLUIDO | 7.2474 | 13.8 | 10.55 | 70.35 | 1.01 | 9 | 281.2 | 59.19 | 16 | 7 | 76 | 34915.03 | 173.7 | 197.77 | 32.62 | 25.4 | 2762.45 | 0.78 | 0.88 | 2.95 | 0.16 | 1 | 10
61 | 130 | CONCLUIDO | 7.2477 | 13.8 | 10.55 | 70.35 | 1.03 | 9 | 281.69 | 59.19 | 16.25 | 7 | 76.25 | 34976 | 173.71 | 197.77 | 32.38 | 25.4 | 2640.35 | 0.78 | 0.88 | 2.96 | 0.16 | 1 | 10
62 | 130 | CONCLUIDO | 7.2481 | 13.8 | 10.55 | 70.34 | 1.04 | 9 | 282.19 | 59.19 | 16.5 | 7 | 76.49 | 35037.08 | 173.82 | 197.77 | 32.4 | 25.4 | 2652.71 | 0.78 | 0.88 | 2.95 | 0.16 | 1 | 10
63 | 130 | CONCLUIDO | 7.2524 | 13.79 | 10.54 | 70.29 | 1.06 | 9 | 282.68 | 59.19 | 16.75 | 7 | 76.74 | 35098.25 | 173.59 | 197.75 | 32.18 | 25.4 | 2540.23 | 0.79 | 0.88 | 2.95 | 0.15 | 1 | 10
64 | 130 | CONCLUIDO | 7.2486 | 13.8 | 10.55 | 70.34 | 1.07 | 9 | 283.18 | 59.19 | 17 | 7 | 76.98 | 35159.52 | 173.65 | 197.77 | 32.47 | 25.4 | 2684.88 | 0.78 | 0.88 | 2.95 | 0.16 | 1 | 10
65 | 130 | CONCLUIDO | 7.2502 | 13.79 | 10.55 | 70.32 | 1.08 | 9 | 283.68 | 59.19 | 17.25 | 7 | 77.23 | 35220.89 | 173.54 | 197.77 | 32.43 | 25.4 | 2664.97 | 0.78 | 0.88 | 2.95 | 0.16 | 1 | 10
66 | 130 | CONCLUIDO | 7.2493 | 13.79 | 10.55 | 70.33 | 1.1 | 9 | 284.17 | 59.19 | 17.5 | 7 | 77.48 | 35282.36 | 173.51 | 197.78 | 32.35 | 25.4 | 2626.82 | 0.79 | 0.88 | 2.95 | 0.16 | 1 | 10
67 | 130 | CONCLUIDO | 7.286 | 13.72 | 10.53 | 78.97 | 1.11 | 8 | 284.67 | 59.19 | 17.75 | 6 | 77.73 | 35343.92 | 173.01 | 197.75 | 31.7 | 25.4 | 2303.71 | 0.8 | 0.88 | 2.95 | 0.14 | 1 | 10
68 | 130 | CONCLUIDO | 7.2914 | 13.71 | 10.52 | 78.89 | 1.12 | 8 | 285.17 | 59.19 | 18 | 6 | 77.98 | 35405.59 | 172.95 | 197.78 | 31.4 | 25.4 | 2155.96 | 0.81 | 0.88 | 2.95 | 0.13 | 1 | 10
69 | 130 | CONCLUIDO | 7.2898 | 13.72 | 10.52 | 78.91 | 1.14 | 8 | 285.67 | 59.19 | 18.25 | 6 | 78.23 | 35467.36 | 173.07 | 197.75 | 31.45 | 25.4 | 2178.63 | 0.81 | 0.88 | 2.95 | 0.13 | 1 | 10
70 | 130 | CONCLUIDO | 7.2883 | 13.72 | 10.52 | 78.93 | 1.15 | 8 | 286.18 | 59.19 | 18.5 | 6 | 78.48 | 35529.23 | 173.23 | 197.76 | 31.45 | 25.4 | 2179.98 | 0.81 | 0.88 | 2.95 | 0.13 | 1 | 10
71 | 130 | CONCLUIDO | 7.2885 | 13.72 | 10.52 | 78.93 | 1.16 | 8 | 286.68 | 59.19 | 18.75 | 6 | 78.74 | 35591.33 | 173.34 | 197.78 | 31.53 | 25.4 | 2223.34 | 0.81 | 0.88 | 2.95 | 0.13 | 1 | 10
72 | 130 | CONCLUIDO | 7.288 | 13.72 | 10.53 | 78.94 | 1.18 | 8 | 287.18 | 59.19 | 19 | 6 | 78.99 | 35653.4 | 173.38 | 197.76 | 31.58 | 25.4 | 2243.81 | 0.8 | 0.88 | 2.95 | 0.13 | 1 | 10
73 | 130 | CONCLUIDO | 7.2901 | 13.72 | 10.52 | 78.91 | 1.19 | 8 | 287.69 | 59.19 | 19.25 | 6 | 79.24 | 35715.58 | 173.22 | 197.77 | 31.46 | 25.4 | 2183.74 | 0.81 | 0.88 | 2.95 | 0.13 | 1 | 10
74 | 130 | CONCLUIDO | 7.2894 | 13.72 | 10.52 | 78.92 | 1.2 | 8 | 288.19 | 59.19 | 19.5 | 6 | 79.5 | 35777.86 | 173.2 | 197.79 | 31.41 | 25.4 | 2158.76 | 0.81 | 0.88 | 2.95 | 0.13 | 1 | 10
75 | 130 | CONCLUIDO | 7.2861 | 13.72 | 10.53 | 78.96 | 1.22 | 8 | 288.7 | 59.19 | 19.75 | 6 | 79.75 | 35840.25 | 173.27 | 197.75 | 31.72 | 25.4 | 2317.33 | 0.8 | 0.88 | 2.95 | 0.14 | 1 | 10
76 | 130 | CONCLUIDO | 7.2885 | 13.72 | 10.52 | 78.93 | 1.23 | 8 | 289.2 | 59.19 | 20 | 6 | 80.01 | 35902.74 | 173.03 | 197.75 | 31.48 | 25.4 | 2194.24 | 0.81 | 0.88 | 2.95 | 0.13 | 1 | 10
77 | 130 | CONCLUIDO | 7.2895 | 13.72 | 10.52 | 78.92 | 1.24 | 8 | 289.71 | 59.19 | 20.25 | 6 | 80.27 | 35965.33 | 172.82 | 197.75 | 31.54 | 25.4 | 2223.72 | 0.81 | 0.88 | 2.95 | 0.13 | 1 | 10
78 | 130 | CONCLUIDO | 7.2823 | 13.73 | 10.54 | 79.02 | 1.26 | 8 | 290.22 | 59.19 | 20.5 | 6 | 80.53 | 36028.03 | 172.84 | 197.81 | 31.88 | 25.4 | 2397.79 | 0.8 | 0.88 | 2.95 | 0.15 | 1 | 10
79 | 130 | CONCLUIDO | 7.3211 | 13.66 | 10.51 | 90.1 | 1.27 | 7 | 290.73 | 59.19 | 20.75 | 5 | 80.79 | 36090.84 | 172.62 | 197.76 | 31.1 | 25.4 | 2013.44 | 0.82 | 0.89 | 2.95 | 0.12 | 1 | 10
80 | 130 | CONCLUIDO | 7.3235 | 13.65 | 10.51 | 90.06 | 1.28 | 7 | 291.24 | 59.19 | 21 | 5 | 81.05 | 36153.75 | 172.86 | 197.77 | 30.99 | 25.4 | 1956.42 | 0.82 | 0.89 | 2.95 | 0.12 | 1 | 10
81 | 130 | CONCLUIDO | 7.3198 | 13.66 | 10.51 | 90.12 | 1.3 | 7 | 291.75 | 59.19 | 21.25 | 5 | 81.31 | 36216.77 | 173.17 | 197.76 | 31.34 | 25.4 | 2131.28 | 0.81 | 0.88 | 2.95 | 0.12 | 1 | 10
82 | 130 | CONCLUIDO | 7.3226 | 13.66 | 10.51 | 90.08 | 1.31 | 7 | 292.26 | 59.19 | 21.5 | 5 | 81.57 | 36279.9 | 173.16 | 197.75 | 31.06 | 25.4 | 1991.32 | 0.82 | 0.89 | 2.95 | 0.12 | 1 | 10
83 | 130 | CONCLUIDO | 7.326 | 13.65 | 10.5 | 90.02 | 1.32 | 7 | 292.77 | 59.19 | 21.75 | 5 | 81.83 | 36343.13 | 173.05 | 197.75 | 30.86 | 25.4 | 1893.31 | 0.82 | 0.89 | 2.95 | 0.11 | 1 | 10
84 | 130 | CONCLUIDO | 7.3247 | 13.65 | 10.51 | 90.05 | 1.34 | 7 | 293.29 | 59.19 | 22 | 5 | 82.09 | 36406.47 | 173.13 | 197.77 | 30.95 | 25.4 | 1937.71 | 0.82 | 0.89 | 2.95 | 0.12 | 1 | 10
85 | 130 | CONCLUIDO | 7.3212 | 13.66 | 10.51 | 90.1 | 1.35 | 7 | 293.8 | 59.19 | 22.25 | 5 | 82.36 | 36469.92 | 173.34 | 197.77 | 31.2 | 25.4 | 2062 | 0.81 | 0.89 | 2.95 | 0.12 | 1 | 10
86 | 130 | CONCLUIDO | 7.318 | 13.66 | 10.52 | 90.15 | 1.36 | 7 | 294.32 | 59.19 | 22.5 | 5 | 82.62 | 36533.49 | 173.45 | 197.77 | 31.3 | 25.4 | 2111.09 | 0.81 | 0.88 | 2.95 | 0.13 | 1 | 10
87 | 130 | CONCLUIDO | 7.3241 | 13.65 | 10.51 | 90.05 | 1.37 | 7 | 294.83 | 59.19 | 22.75 | 5 | 82.89 | 36597.16 | 173.11 | 197.85 | 30.99 | 25.4 | 1958.5 | 0.82 | 0.89 | 2.95 | 0.12 | 1 | 10
88 | 130 | CONCLUIDO | 7.3233 | 13.66 | 10.51 | 90.07 | 1.39 | 7 | 295.35 | 59.19 | 23 | 5 | 83.16 | 36660.94 | 173.05 | 197.75 | 31.06 | 25.4 | 1989.05 | 0.82 | 0.89 | 2.95 | 0.12 | 1 | 10
89 | 130 | CONCLUIDO | 7.323 | 13.66 | 10.51 | 90.07 | 1.4 | 7 | 295.87 | 59.19 | 23.25 | 5 | 83.43 | 36724.83 | 172.91 | 197.75 | 31.12 | 25.4 | 2022.11 | 0.82 | 0.89 | 2.95 | 0.12 | 1 | 10
90 | 130 | CONCLUIDO | 7.3205 | 13.66 | 10.51 | 90.11 | 1.41 | 7 | 296.39 | 59.19 | 23.5 | 5 | 83.69 | 36788.84 | 172.89 | 197.76 | 31.22 | 25.4 | 2069.78 | 0.81 | 0.89 | 2.95 | 0.12 | 1 | 10
91 | 130 | CONCLUIDO | 7.3203 | 13.66 | 10.51 | 90.11 | 1.42 | 7 | 296.91 | 59.19 | 23.75 | 5 | 83.96 | 36852.96 | 172.84 | 197.75 | 31.35 | 25.4 | 2138.43 | 0.81 | 0.89 | 2.95 | 0.12 | 1 | 10
92 | 130 | CONCLUIDO | 7.3199 | 13.66 | 10.51 | 90.12 | 1.44 | 7 | 297.43 | 59.19 | 24 | 5 | 84.24 | 36917.19 | 172.71 | 197.75 | 31.19 | 25.4 | 2053.95 | 0.81 | 0.88 | 2.95 | 0.12 | 1 | 10
93 | 130 | CONCLUIDO | 7.3212 | 13.66 | 10.51 | 90.1 | 1.45 | 7 | 297.95 | 59.19 | 24.25 | 5 | 84.51 | 36981.53 | 172.49 | 197.77 | 31.23 | 25.4 | 2075.46 | 0.81 | 0.89 | 2.95 | 0.12 | 1 | 10
94 | 130 | CONCLUIDO | 7.3248 | 13.65 | 10.51 | 90.04 | 1.46 | 7 | 298.47 | 59.19 | 24.5 | 5 | 84.78 | 37045.99 | 172.17 | 197.75 | 31.06 | 25.4 | 1991.67 | 0.82 | 0.89 | 2.95 | 0.12 | 1 | 10
95 | 130 | CONCLUIDO | 7.36 | 13.59 | 10.49 | 104.89 | 1.47 | 6 | 299 | 59.19 | 24.75 | 4 | 85.05 | 37110.57 | 171.95 | 197.75 | 30.48 | 25.4 | 1706.99 | 0.83 | 0.89 | 2.95 | 0.1 | 1 | 10
96 | 130 | CONCLUIDO | 7.3615 | 13.58 | 10.49 | 104.86 | 1.49 | 6 | 299.52 | 59.19 | 25 | 4 | 85.33 | 37175.38 | 171.94 | 197.77 | 30.23 | 25.4 | 1582.82 | 0.84 | 0.89 | 2.95 | 0.1 | 1 | 10
97 | 130 | CONCLUIDO | 7.3644 | 13.58 | 10.48 | 104.81 | 1.5 | 6 | 300.05 | 59.19 | 25.25 | 4 | 85.6 | 37240.19 | 172.06 | 197.75 | 30.21 | 25.4 | 1570.86 | 0.84 | 0.89 | 2.95 | 0.09 | 1 | 10
98 | 130 | CONCLUIDO | 7.3596 | 13.59 | 10.49 | 104.89 | 1.51 | 6 | 300.57 | 59.19 | 25.5 | 4 | 85.88 | 37305.12 | 172.31 | 197.75 | 30.38 | 25.4 | 1653.89 | 0.84 | 0.89 | 2.95 | 0.1 | 1 | 10
99 | 130 | CONCLUIDO | 7.3617 | 13.58 | 10.49 | 104.86 | 1.52 | 6 | 301.1 | 59.19 | 25.75 | 4 | 86.16 | 37370.16 | 172.34 | 197.75 | 30.35 | 25.4 | 1641.09 | 0.84 | 0.89 | 2.95 | 0.1 | 1 | 10
100 | 130 | CONCLUIDO | 7.3644 | 13.58 | 10.48 | 104.81 | 1.54 | 6 | 301.63 | 59.19 | 26 | 4 | 86.44 | 37435.32 | 172.6 | 197.75 | 30.28 | 25.4 | 1607.54 | 0.84 | 0.89 | 2.95 | 0.09 | 1 | 10
101 | 130 | CONCLUIDO | 7.3574 | 13.59 | 10.49 | 104.93 | 1.55 | 6 | 302.16 | 59.19 | 26.25 | 4 | 86.72 | 37500.6 | 172.93 | 197.83 | 30.51 | 25.4 | 1719.72 | 0.83 | 0.89 | 2.95 | 0.1 | 1 | 10
102 | 130 | CONCLUIDO | 7.3612 | 13.58 | 10.49 | 104.86 | 1.56 | 6 | 302.69 | 59.19 | 26.5 | 4 | 87 | 37566 | 173.04 | 197.75 | 30.43 | 25.4 | 1681.28 | 0.83 | 0.89 | 2.95 | 0.1 | 1 | 10
103 | 130 | CONCLUIDO | 7.3617 | 13.58 | 10.49 | 104.86 | 1.57 | 6 | 303.22 | 59.19 | 26.75 | 4 | 87.28 | 37631.52 | 172.95 | 197.76 | 30.3 | 25.4 | 1615.48 | 0.84 | 0.89 | 2.95 | 0.1 | 1 | 10
104 | 130 | CONCLUIDO | 7.3639 | 13.58 | 10.48 | 104.81 | 1.58 | 6 | 303.75 | 59.19 | 27 | 4 | 87.56 | 37697.16 | 172.87 | 197.77 | 30.15 | 25.4 | 1541.09 | 0.84 | 0.89 | 2.95 | 0.09 | 1 | 10
105 | 130 | CONCLUIDO | 7.3623 | 13.58 | 10.48 | 104.84 | 1.6 | 6 | 304.29 | 59.19 | 27.25 | 4 | 87.84 | 37762.92 | 173.07 | 197.76 | 30.32 | 25.4 | 1627.48 | 0.84 | 0.89 | 2.95 | 0.09 | 1 | 10
106 | 130 | CONCLUIDO | 7.3615 | 13.58 | 10.49 | 104.86 | 1.61 | 6 | 304.82 | 59.19 | 27.5 | 4 | 88.13 | 37828.81 | 173.14 | 197.75 | 30.37 | 25.4 | 1652.14 | 0.84 | 0.89 | 2.95 | 0.1 | 1 | 10
107 | 130 | CONCLUIDO | 7.3627 | 13.58 | 10.48 | 104.84 | 1.62 | 6 | 305.36 | 59.19 | 27.75 | 4 | 88.41 | 37894.82 | 173.09 | 197.78 | 30.27 | 25.4 | 1598.74 | 0.84 | 0.89 | 2.95 | 0.09 | 1 | 10
108 | 130 | CONCLUIDO | 7.3596 | 13.59 | 10.49 | 104.89 | 1.63 | 6 | 305.89 | 59.19 | 28 | 4 | 88.7 | 37960.95 | 173.1 | 197.8 | 30.41 | 25.4 | 1673.26 | 0.84 | 0.89 | 2.95 | 0.1 | 1 | 10
109 | 130 | CONCLUIDO | 7.3617 | 13.58 | 10.49 | 104.86 | 1.64 | 6 | 306.43 | 59.19 | 28.25 | 4 | 88.99 | 38027.2 | 173.07 | 197.77 | 30.43 | 25.4 | 1681.23 | 0.83 | 0.89 | 2.95 | 0.1 | 1 | 10
110 | 130 | CONCLUIDO | 7.3621 | 13.58 | 10.48 | 104.85 | 1.65 | 6 | 306.97 | 59.19 | 28.5 | 4 | 89.27 | 38093.58 | 173.04 | 197.75 | 30.35 | 25.4 | 1639.99 | 0.84 | 0.89 | 2.95 | 0.1 | 1 | 10
111 | 130 | CONCLUIDO | 7.3615 | 13.58 | 10.49 | 104.86 | 1.67 | 6 | 307.51 | 59.19 | 28.75 | 4 | 89.56 | 38160.09 | 172.94 | 197.75 | 30.4 | 25.4 | 1666.24 | 0.84 | 0.89 | 2.95 | 0.1 | 1 | 10
112 | 130 | CONCLUIDO | 7.3623 | 13.58 | 10.48 | 104.84 | 1.68 | 6 | 308.05 | 59.19 | 29 | 4 | 89.85 | 38226.72 | 172.82 | 197.77 | 30.31 | 25.4 | 1620.34 | 0.84 | 0.89 | 2.95 | 0.09 | 1 | 10
113 | 130 | CONCLUIDO | 7.3632 | 13.58 | 10.48 | 104.83 | 1.69 | 6 | 308.59 | 59.19 | 29.25 | 4 | 90.14 | 38293.47 | 172.71 | 197.78 | 30.28 | 25.4 | 1605.85 | 0.84 | 0.89 | 2.95 | 0.09 | 1 | 10
114 | 130 | CONCLUIDO | 7.3627 | 13.58 | 10.48 | 104.84 | 1.7 | 6 | 309.13 | 59.19 | 29.5 | 4 | 90.44 | 38360.36 | 172.63 | 197.8 | 30.3 | 25.4 | 1618.17 | 0.84 | 0.89 | 2.95 | 0.09 | 1 | 10
115 | 130 | CONCLUIDO | 7.3611 | 13.58 | 10.49 | 104.87 | 1.71 | 6 | 309.67 | 59.19 | 29.75 | 4 | 90.73 | 38427.37 | 172.5 | 197.75 | 30.39 | 25.4 | 1663.27 | 0.84 | 0.89 | 2.95 | 0.1 | 1 | 10
116 | 130 | CONCLUIDO | 7.3636 | 13.58 | 10.48 | 104.82 | 1.72 | 6 | 310.22 | 59.19 | 30 | 4 | 91.02 | 38494.52 | 172.36 | 197.75 | 30.29 | 25.4 | 1613.22 | 0.84 | 0.89 | 2.95 | 0.09 | 1 | 10
117 | 130 | CONCLUIDO | 7.3627 | 13.58 | 10.48 | 104.84 | 1.73 | 6 | 310.76 | 59.19 | 30.25 | 4 | 91.32 | 38561.79 | 172.16 | 197.77 | 30.31 | 25.4 | 1620.66 | 0.84 | 0.89 | 2.95 | 0.09 | 1 | 10
118 | 130 | CONCLUIDO | 7.3587 | 13.59 | 10.49 | 104.91 | 1.75 | 6 | 311.31 | 59.19 | 30.5 | 4 | 91.62 | 38629.19 | 172.01 | 197.75 | 30.66 | 25.4 | 1796.69 | 0.83 | 0.89 | 2.95 | 0.1 | 1 | 10
119 | 130 | CONCLUIDO | 7.3955 | 13.52 | 10.47 | 125.67 | 1.76 | 5 | 311.86 | 59.19 | 30.75 | 3 | 91.91 | 38696.85 | 171.61 | 197.75 | 30.03 | 25.4 | 1484.44 | 0.85 | 0.89 | 2.94 | 0.08 | 1 | 10
120 | 130 | CONCLUIDO | 7.3964 | 13.52 | 10.47 | 125.65 | 1.77 | 5 | 312.41 | 59.19 | 31 | 3 | 92.21 | 38764.53 | 171.86 | 197.76 | 29.98 | 25.4 | 1460.07 | 0.85 | 0.89 | 2.94 | 0.08 | 1 | 10
121 | 130 | CONCLUIDO | 7.394 | 13.52 | 10.47 | 125.7 | 1.78 | 5 | 312.96 | 59.19 | 31.25 | 3 | 92.51 | 38832.33 | 172.19 | 197.82 | 30.06 | 25.4 | 1500.52 | 0.84 | 0.89 | 2.95 | 0.08 | 1 | 10
122 | 130 | CONCLUIDO | 7.393 | 13.53 | 10.48 | 125.72 | 1.79 | 5 | 313.51 | 59.19 | 31.5 | 3 | 92.81 | 38900.27 | 172.41 | 197.75 | 30.16 | 25.4 | 1553.53 | 0.84 | 0.89 | 2.95 | 0.09 | 1 | 10
123 | 130 | CONCLUIDO | 7.3927 | 13.53 | 10.48 | 125.73 | 1.8 | 5 | 314.06 | 59.19 | 31.75 | 3 | 93.12 | 38968.34 | 172.62 | 197.75 | 30.15 | 25.4 | 1547.87 | 0.84 | 0.89 | 2.95 | 0.09 | 1 | 10
124 | 130 | CONCLUIDO | 7.3937 | 13.52 | 10.48 | 125.71 | 1.81 | 5 | 314.61 | 59.19 | 32 | 3 | 93.42 | 39036.55 | 172.72 | 197.75 | 30.05 | 25.4 | 1497.11 | 0.85 | 0.89 | 2.95 | 0.09 | 1 | 10
125 | 130 | CONCLUIDO | 7.3937 | 13.52 | 10.48 | 125.71 | 1.82 | 5 | 315.17 | 59.19 | 32.25 | 3 | 93.72 | 39104.89 | 172.88 | 197.75 | 30 | 25.4 | 1470.51 | 0.85 | 0.89 | 2.95 | 0.09 | 1 | 10
126 | 130 | CONCLUIDO | 7.3972 | 13.52 | 10.47 | 125.63 | 1.83 | 5 | 315.72 | 59.19 | 32.5 | 3 | 94.03 | 39173.37 | 172.82 | 197.75 | 29.89 | 25.4 | 1414.19 | 0.85 | 0.89 | 2.95 | 0.08 | 1 | 10
127 | 130 | CONCLUIDO | 7.3961 | 13.52 | 10.47 | 125.65 | 1.84 | 5 | 316.28 | 59.19 | 32.75 | 3 | 94.33 | 39241.99 | 173.09 | 197.75 | 29.99 | 25.4 | 1466.38 | 0.85 | 0.89 | 2.95 | 0.08 | 1 | 10
128 | 130 | CONCLUIDO | 7.3951 | 13.52 | 10.47 | 125.68 | 1.86 | 5 | 316.84 | 59.19 | 33 | 3 | 94.64 | 39310.75 | 173.27 | 197.75 | 29.96 | 25.4 | 1449.61 | 0.85 | 0.89 | 2.95 | 0.08 | 1 | 10
129 | 130 | CONCLUIDO | 7.3995 | 13.51 | 10.46 | 125.58 | 1.87 | 5 | 317.39 | 59.19 | 33.25 | 3 | 94.95 | 39379.65 | 173.21 | 197.75 | 29.69 | 25.4 | 1313.57 | 0.86 | 0.89 | 2.95 | 0.08 | 1 | 10
130 | 130 | CONCLUIDO | 7.3987 | 13.52 | 10.47 | 125.6 | 1.88 | 5 | 317.95 | 59.19 | 33.5 | 3 | 95.26 | 39448.69 | 173.33 | 197.75 | 29.76 | 25.4 | 1349.3 | 0.85 | 0.89 | 2.95 | 0.08 | 1 | 10
131 | 130 | CONCLUIDO | 7.3981 | 13.52 | 10.47 | 125.61 | 1.89 | 5 | 318.52 | 59.19 | 33.75 | 3 | 95.57 | 39517.87 | 173.43 | 197.78 | 29.79 | 25.4 | 1366.56 | 0.85 | 0.89 | 2.95 | 0.08 | 1 | 10
132 | 130 | CONCLUIDO | 7.3964 | 13.52 | 10.47 | 125.65 | 1.9 | 5 | 319.08 | 59.19 | 34 | 3 | 95.88 | 39587.19 | 173.56 | 197.75 | 29.87 | 25.4 | 1403.74 | 0.85 | 0.89 | 2.95 | 0.08 | 1 | 10
133 | 130 | CONCLUIDO | 7.3952 | 13.52 | 10.47 | 125.67 | 1.91 | 5 | 319.64 | 59.19 | 34.25 | 3 | 96.2 | 39656.65 | 173.76 | 197.77 | 29.91 | 25.4 | 1426.11 | 0.85 | 0.89 | 2.95 | 0.08 | 1 | 10
134 | 130 | CONCLUIDO | 7.3974 | 13.52 | 10.47 | 125.63 | 1.92 | 5 | 320.21 | 59.19 | 34.5 | 3 | 96.51 | 39726.26 | 173.68 | 197.77 | 29.92 | 25.4 | 1432.37 | 0.85 | 0.89 | 2.94 | 0.08 | 1 | 10
135 | 130 | CONCLUIDO | 7.3963 | 13.52 | 10.47 | 125.65 | 1.93 | 5 | 320.77 | 59.19 | 34.75 | 3 | 96.83 | 39796.01 | 173.83 | 197.76 | 29.91 | 25.4 | 1425.38 | 0.85 | 0.89 | 2.95 | 0.08 | 1 | 10
136 | 130 | CONCLUIDO | 7.3963 | 13.52 | 10.47 | 125.65 | 1.94 | 5 | 321.34 | 59.19 | 35 | 3 | 97.14 | 39865.91 | 173.83 | 197.75 | 29.88 | 25.4 | 1412.95 | 0.85 | 0.89 | 2.95 | 0.08 | 1 | 10
137 | 130 | CONCLUIDO | 7.3969 | 13.52 | 10.47 | 125.64 | 1.95 | 5 | 321.91 | 59.19 | 35.25 | 3 | 97.46 | 39935.96 | 173.78 | 197.78 | 29.84 | 25.4 | 1393.28 | 0.85 | 0.89 | 2.95 | 0.08 | 1 | 10
138 | 130 | CONCLUIDO | 7.3978 | 13.52 | 10.47 | 125.62 | 1.96 | 5 | 322.47 | 59.19 | 35.5 | 3 | 97.78 | 40006.15 | 173.89 | 197.75 | 29.8 | 25.4 | 1369.3 | 0.85 | 0.89 | 2.95 | 0.08 | 1 | 10
139 | 130 | CONCLUIDO | 7.3995 | 13.51 | 10.46 | 125.58 | 1.97 | 5 | 323.04 | 59.19 | 35.75 | 3 | 98.1 | 40076.49 | 173.79 | 197.75 | 29.75 | 25.4 | 1344.46 | 0.85 | 0.89 | 2.95 | 0.08 | 1 | 10
140 | 130 | CONCLUIDO | 7.3981 | 13.52 | 10.47 | 125.61 | 1.98 | 5 | 323.62 | 59.19 | 36 | 3 | 98.42 | 40147.11 | 173.83 | 197.75 | 29.8 | 25.4 | 1373.17 | 0.85 | 0.89 | 2.95 | 0.08 | 1 | 10
141 | 130 | CONCLUIDO | 7.3983 | 13.52 | 10.47 | 125.61 | 1.99 | 5 | 324.19 | 59.19 | 36.25 | 3 | 98.75 | 40217.75 | 173.86 | 197.75 | 29.82 | 25.4 | 1383.09 | 0.85 | 0.89 | 2.95 | 0.08 | 1 | 10
142 | 130 | CONCLUIDO | 7.3995 | 13.51 | 10.46 | 125.58 | 2 | 5 | 324.76 | 59.19 | 36.5 | 3 | 99.07 | 40288.55 | 173.77 | 197.75 | 29.71 | 25.4 | 1325.5 | 0.85 | 0.89 | 2.95 | 0.08 | 1 | 10
143 | 130 | CONCLUIDO | 7.401 | 13.51 | 10.46 | 125.55 | 2.01 | 5 | 325.34 | 59.19 | 36.75 | 3 | 99.4 | 40359.5 | 173.63 | 197.75 | 29.6 | 25.4 | 1270.09 | 0.86 | 0.89 | 2.95 | 0.07 | 1 | 10
144 | 130 | CONCLUIDO | 7.3998 | 13.51 | 10.46 | 125.57 | 2.02 | 5 | 325.92 | 59.19 | 37 | 3 | 99.72 | 40430.6 | 173.71 | 197.77 | 29.7 | 25.4 | 1323.31 | 0.86 | 0.89 | 2.95 | 0.07 | 1 | 10
145 | 130 | CONCLUIDO | 7.4013 | 13.51 | 10.46 | 125.54 | 2.03 | 5 | 326.49 | 59.19 | 37.25 | 3 | 100.05 | 40501.85 | 173.64 | 197.75 | 29.59 | 25.4 | 1265.24 | 0.86 | 0.89 | 2.95 | 0.07 | 1 | 10
146 | 130 | CONCLUIDO | 7.4047 | 13.5 | 10.46 | 125.47 | 2.04 | 5 | 327.07 | 59.19 | 37.5 | 3 | 100.38 | 40573.27 | 173.45 | 197.75 | 29.44 | 25.4 | 1192.65 | 0.86 | 0.89 | 2.94 | 0.07 | 1 | 10
147 | 130 | CONCLUIDO | 7.4015 | 13.51 | 10.46 | 125.54 | 2.05 | 5 | 327.65 | 59.19 | 37.75 | 3 | 100.71 | 40644.83 | 173.55 | 197.75 | 29.58 | 25.4 | 1258.83 | 0.86 | 0.89 | 2.95 | 0.07 | 1 | 10
148 | 130 | CONCLUIDO | 7.4022 | 13.51 | 10.46 | 125.52 | 2.06 | 5 | 328.23 | 59.19 | 38 | 3 | 101.04 | 40716.56 | 173.43 | 197.76 | 29.51 | 25.4 | 1225.14 | 0.86 | 0.89 | 2.95 | 0.07 | 1 | 10
149 | 130 | CONCLUIDO | 7.4001 | 13.51 | 10.46 | 125.57 | 2.07 | 5 | 328.82 | 59.19 | 38.25 | 3 | 101.37 | 40788.44 | 173.28 | 197.75 | 29.68 | 25.4 | 1308.88 | 0.86 | 0.89 | 2.95 | 0.07 | 1 | 10
150 | 130 | CONCLUIDO | 7.4012 | 13.51 | 10.46 | 125.54 | 2.08 | 5 | 329.4 | 59.19 | 38.5 | 3 | 101.71 | 40860.49 | 173.11 | 197.77 | 29.55 | 25.4 | 1248.16 | 0.86 | 0.89 | 2.95 | 0.07 | 1 | 10
151 | 130 | CONCLUIDO | 7.4016 | 13.51 | 10.46 | 125.53 | 2.09 | 5 | 329.99 | 59.19 | 38.75 | 3 | 102.04 | 40932.69 | 173 | 197.75 | 29.58 | 25.4 | 1261.96 | 0.86 | 0.89 | 2.95 | 0.07 | 1 | 10
152 | 130 | CONCLUIDO | 7.3984 | 13.52 | 10.47 | 125.6 | 2.1 | 5 | 330.57 | 59.19 | 39 | 3 | 102.38 | 41005.06 | 173.02 | 197.76 | 29.74 | 25.4 | 1343.18 | 0.85 | 0.89 | 2.95 | 0.08 | 1 | 10
153 | 130 | CONCLUIDO | 7.3975 | 13.52 | 10.47 | 125.62 | 2.11 | 5 | 331.16 | 59.19 | 39.25 | 3 | 102.72 | 41077.58 | 173.03 | 197.75 | 29.81 | 25.4 | 1375.45 | 0.85 | 0.89 | 2.95 | 0.08 | 1 | 10
154 | 130 | CONCLUIDO | 7.3975 | 13.52 | 10.47 | 125.62 | 2.12 | 5 | 331.75 | 59.19 | 39.5 | 3 | 103.06 | 41150.28 | 173.05 | 197.75 | 29.86 | 25.4 | 1400.27 | 0.85 | 0.89 | 2.95 | 0.08 | 1 | 10
155 | 130 | CONCLUIDO | 7.3961 | 13.52 | 10.47 | 125.65 | 2.13 | 5 | 332.34 | 59.19 | 39.75 | 3 | 103.4 | 41223.13 | 173.08 | 197.75 | 29.87 | 25.4 | 1408.42 | 0.85 | 0.89 | 2.95 | 0.08 | 1 | 10
156 | 130 | CONCLUIDO | 7.3978 | 13.52 | 10.47 | 125.62 | 2.14 | 5 | 332.93 | 59.19 | 40 | 3 | 103.74 | 41296.16 | 172.88 | 197.77 | 29.8 | 25.4 | 1370.66 | 0.85 | 0.89 | 2.95 | 0.08 | 1 | 10
0 | 75 | CONCLUIDO | 5.4913 | 18.21 | 12.6 | 6.94 | 0.12 | 109 | 150.44 | 49.1 | 1 | 107 | 25.34 | 18787.76 | 150.54 | 197.95 | 96.2 | 25.4 | 34051.63 | 0.26 | 0.74 | 3.11 | 2.21 | 1 | 10
1 | 75 | CONCLUIDO | 5.9039 | 16.94 | 12.1 | 8.64 | 0.15 | 84 | 150.78 | 49.1 | 1.25 | 82 | 25.44 | 18830.65 | 144.3 | 197.99 | 80.18 | 25.4 | 26165.72 | 0.32 | 0.77 | 3.08 | 1.7 | 1 | 10
2 | 75 | CONCLUIDO | 6.2079 | 16.11 | 11.75 | 10.37 | 0.18 | 68 | 151.13 | 49.1 | 1.5 | 66 | 25.54 | 18873.58 | 140.1 | 197.93 | 69.48 | 25.4 | 20897.28 | 0.37 | 0.79 | 3.06 | 1.36 | 1 | 10
3 | 75 | CONCLUIDO | 6.412 | 15.6 | 11.55 | 11.95 | 0.2 | 58 | 151.48 | 49.1 | 1.75 | 56 | 25.64 | 18916.54 | 137.46 | 197.93 | 63.39 | 25.4 | 17900.81 | 0.4 | 0.81 | 3.03 | 1.15 | 1 | 10
4 | 75 | CONCLUIDO | 6.5905 | 15.17 | 11.37 | 13.64 | 0.23 | 50 | 151.83 | 49.1 | 2 | 48 | 25.73 | 18959.54 | 135.16 | 197.87 | 57.79 | 25.4 | 15140.81 | 0.44 | 0.82 | 3.02 | 0.98 | 1 | 10
5 | 75 | CONCLUIDO | 6.7231 | 14.87 | 11.25 | 15.35 | 0.26 | 44 | 152.18 | 49.1 | 2.25 | 42 | 25.83 | 19002.56 | 133.62 | 197.81 | 53.97 | 25.4 | 13262.16 | 0.47 | 0.83 | 3.01 | 0.86 | 1 | 10
6 | 75 | CONCLUIDO | 6.8388 | 14.62 | 11.15 | 17.16 | 0.29 | 39 | 152.53 | 49.1 | 2.5 | 37 | 25.93 | 19045.63 | 132.31 | 197.83 | 51.25 | 25.4 | 11924.19 | 0.5 | 0.83 | 3 | 0.76 | 1 | 10
7 | 75 | CONCLUIDO | 6.9065 | 14.48 | 11.1 | 18.5 | 0.32 | 36 | 152.88 | 49.1 | 2.75 | 34 | 26.03 | 19088.72 | 131.45 | 197.8 | 49.27 | 25.4 | 10953.29 | 0.52 | 0.84 | 3 | 0.71 | 1 | 10
8 | 75 | CONCLUIDO | 6.9828 | 14.32 | 11.04 | 20.07 | 0.35 | 33 | 153.23 | 49.1 | 3 | 31 | 26.13 | 19131.85 | 130.58 | 197.82 | 47.47 | 25.4 | 10066.54 | 0.54 | 0.84 | 2.99 | 0.64 | 1 | 10
9 | 75 | CONCLUIDO | 7.0613 | 14.16 | 10.97 | 21.94 | 0.37 | 30 | 153.58 | 49.1 | 3.25 | 28 | 26.23 | 19175.02 | 129.58 | 197.86 | 45.29 | 25.4 | 8992.29 | 0.56 | 0.85 | 2.99 | 0.58 | 1 | 10
10 | 75 | CONCLUIDO | 7.1118 | 14.06 | 10.93 | 23.42 | 0.4 | 28 | 153.93 | 49.1 | 3.5 | 26 | 26.33 | 19218.22 | 128.96 | 197.84 | 44.17 | 25.4 | 8440.7 | 0.58 | 0.85 | 2.98 | 0.54 | 1 | 10
11 | 75 | CONCLUIDO | 7.1642 | 13.96 | 10.89 | 25.12 | 0.43 | 26 | 154.28 | 49.1 | 3.75 | 24 | 26.43 | 19261.45 | 128.23 | 197.86 | 42.95 | 25.4 | 7839.22 | 0.59 | 0.85 | 2.98 | 0.5 | 1 | 10
12 | 75 | CONCLUIDO | 7.2202 | 13.85 | 10.84 | 27.1 | 0.46 | 24 | 154.63 | 49.1 | 4 | 22 | 26.53 | 19304.72 | 127.56 | 197.77 | 41.28 | 25.4 | 7017.76 | 0.62 | 0.86 | 2.98 | 0.45 | 1 | 10
13 | 75 | CONCLUIDO | 7.2381 | 13.82 | 10.84 | 28.27 | 0.49 | 23 | 154.98 | 49.1 | 4.25 | 21 | 26.63 | 19348.03 | 127.36 | 197.78 | 41.28 | 25.4 | 7019.99 | 0.62 | 0.86 | 2.98 | 0.45 | 1 | 10
14 | 75 | CONCLUIDO | 7.2701 | 13.76 | 10.81 | 29.47 | 0.51 | 22 | 155.33 | 49.1 | 4.5 | 20 | 26.74 | 19391.36 | 126.83 | 197.77 | 40.33 | 25.4 | 6553.42 | 0.63 | 0.86 | 2.97 | 0.42 | 1 | 10
15 | 75 | CONCLUIDO | 7.3281 | 13.65 | 10.76 | 32.28 | 0.54 | 20 | 155.68 | 49.1 | 4.75 | 18 | 26.84 | 19434.74 | 126.01 | 197.77 | 38.82 | 25.4 | 5806.14 | 0.65 | 0.86 | 2.97 | 0.37 | 1 | 10
16 | 75 | CONCLUIDO | 7.3523 | 13.6 | 10.74 | 33.93 | 0.57 | 19 | 156.03 | 49.1 | 5 | 17 | 26.94 | 19478.15 | 125.67 | 197.77 | 38.44 | 25.4 | 5621.89 | 0.66 | 0.87 | 2.97 | 0.35 | 1 | 10
17 | 75 | CONCLUIDO | 7.3528 | 13.6 | 10.74 | 33.93 | 0.59 | 19 | 156.39 | 49.1 | 5.25 | 17 | 27.04 | 19521.59 | 125.56 | 197.79 | 38.27 | 25.4 | 5533.7 | 0.66 | 0.87 | 2.97 | 0.35 | 1 | 10
18 | 75 | CONCLUIDO | 7.3745 | 13.56 | 10.73 | 35.78 | 0.62 | 18 | 156.74 | 49.1 | 5.5 | 16 | 27.14 | 19565.07 | 125.38 | 197.79 | 37.89 | 25.4 | 5349.64 | 0.67 | 0.87 | 2.97 | 0.34 | 1 | 10
19 | 75 | CONCLUIDO | 7.3974 | 13.52 | 10.72 | 37.84 | 0.65 | 17 | 157.09 | 49.1 | 5.75 | 15 | 27.25 | 19608.58 | 124.97 | 197.78 | 37.79 | 25.4 | 5308.23 | 0.67 | 0.87 | 2.97 | 0.33 | 1 | 10
20 | 75 | CONCLUIDO | 7.4379 | 13.44 | 10.68 | 40.05 | 0.67 | 16 | 157.44 | 49.1 | 6 | 14 | 27.35 | 19652.13 | 124.33 | 197.8 | 36.32 | 25.4 | 4576.36 | 0.7 | 0.87 | 2.97 | 0.29 | 1 | 10
21 | 75 | CONCLUIDO | 7.4294 | 13.46 | 10.69 | 40.11 | 0.7 | 16 | 157.8 | 49.1 | 6.25 | 14 | 27.45 | 19695.71 | 124.48 | 197.83 | 36.81 | 25.4 | 4821.8 | 0.69 | 0.87 | 2.96 | 0.3 | 1 | 10
22 | 75 | CONCLUIDO | 7.4577 | 13.41 | 10.67 | 42.7 | 0.73 | 15 | 158.15 | 49.1 | 6.5 | 13 | 27.56 | 19739.33 | 124.05 | 197.76 | 36.24 | 25.4 | 4539.17 | 0.7 | 0.87 | 2.96 | 0.28 | 1 | 10
23 | 75 | CONCLUIDO | 7.4636 | 13.4 | 10.66 | 42.65 | 0.75 | 15 | 158.51 | 49.1 | 6.75 | 13 | 27.66 | 19782.99 | 123.64 | 197.77 | 35.88 | 25.4 | 4360.49 | 0.71 | 0.87 | 2.96 | 0.27 | 1 | 10
24 | 75 | CONCLUIDO | 7.4913 | 13.35 | 10.64 | 45.62 | 0.78 | 14 | 158.86 | 49.1 | 7 | 12 | 27.77 | 19826.68 | 123.36 | 197.81 | 35.32 | 25.4 | 4087.15 | 0.72 | 0.87 | 2.96 | 0.25 | 1 | 10
25 | 75 | CONCLUIDO | 7.4849 | 13.36 | 10.66 | 45.67 | 0.81 | 14 | 159.22 | 49.1 | 7.25 | 12 | 27.87 | 19870.53 | 123.11 | 197.77 | 35.73 | 25.4 | 4290.35 | 0.71 | 0.87 | 2.96 | 0.27 | 1 | 10
26 | 75 | CONCLUIDO | 7.5121 | 13.31 | 10.64 | 49.1 | 0.83 | 13 | 159.57 | 49.1 | 7.5 | 11 | 27.98 | 19914.3 | 123.08 | 197.78 | 35.16 | 25.4 | 4009.82 | 0.72 | 0.87 | 2.96 | 0.25 | 1 | 10
27 | 75 | CONCLUIDO | 7.5221 | 13.29 | 10.62 | 49.02 | 0.86 | 13 | 159.92 | 49.1 | 7.75 | 11 | 28.08 | 19958.1 | 122.6 | 197.75 | 34.64 | 25.4 | 3749.33 | 0.73 | 0.88 | 2.96 | 0.23 | 1 | 10
28 | 75 | CONCLUIDO | 7.5415 | 13.26 | 10.62 | 53.08 | 0.88 | 12 | 160.28 | 49.1 | 8 | 10 | 28.19 | 20001.93 | 122.23 | 197.78 | 34.44 | 25.4 | 3658.22 | 0.74 | 0.88 | 2.96 | 0.23 | 1 | 10
29 | 75 | CONCLUIDO | 7.5457 | 13.25 | 10.61 | 53.05 | 0.91 | 12 | 160.64 | 49.1 | 8.25 | 10 | 28.29 | 20045.81 | 122.13 | 197.76 | 34.22 | 25.4 | 3545.01 | 0.74 | 0.88 | 2.96 | 0.22 | 1 | 10
30 | 75 | CONCLUIDO | 7.5437 | 13.26 | 10.61 | 53.07 | 0.94 | 12 | 160.99 | 49.1 | 8.5 | 10 | 28.4 | 20089.72 | 121.79 | 197.77 | 34.26 | 25.4 | 3564.23 | 0.74 | 0.88 | 2.96 | 0.22 | 1 | 10
31 | 75 | CONCLUIDO | 7.5745 | 13.2 | 10.59 | 57.76 | 0.96 | 11 | 161.35 | 49.1 | 8.75 | 9 | 28.5 | 20133.66 | 121.28 | 197.78 | 33.62 | 25.4 | 3251.12 | 0.76 | 0.88 | 2.96 | 0.2 | 1 | 10
32 | 75 | CONCLUIDO | 7.575 | 13.2 | 10.59 | 57.76 | 0.99 | 11 | 161.71 | 49.1 | 9 | 9 | 28.61 | 20177.64 | 121.15 | 197.75 | 33.49 | 25.4 | 3186.9 | 0.76 | 0.88 | 2.96 | 0.2 | 1 | 10
33 | 75 | CONCLUIDO | 7.5745 | 13.2 | 10.59 | 57.76 | 1.01 | 11 | 162.06 | 49.1 | 9.25 | 9 | 28.72 | 20221.66 | 121.25 | 197.81 | 33.65 | 25.4 | 3264.69 | 0.75 | 0.88 | 2.96 | 0.2 | 1 | 10
34 | 75 | CONCLUIDO | 7.5804 | 13.19 | 10.58 | 57.71 | 1.04 | 11 | 162.42 | 49.1 | 9.5 | 9 | 28.82 | 20265.72 | 120.74 | 197.81 | 33.33 | 25.4 | 3105.4 | 0.76 | 0.88 | 2.95 | 0.19 | 1 | 10
35 | 75 | CONCLUIDO | 7.6047 | 13.15 | 10.57 | 63.41 | 1.06 | 10 | 162.78 | 49.1 | 9.75 | 8 | 28.93 | 20309.81 | 120.57 | 197.8 | 32.83 | 25.4 | 2859.55 | 0.77 | 0.88 | 2.96 | 0.18 | 1 | 10
36 | 75 | CONCLUIDO | 7.6105 | 13.14 | 10.56 | 63.35 | 1.09 | 10 | 163.13 | 49.1 | 10 | 8 | 29.04 | 20353.94 | 120.43 | 197.75 | 32.52 | 25.4 | 2707.82 | 0.78 | 0.88 | 2.96 | 0.17 | 1 | 10
37 | 75 | CONCLUIDO | 7.6068 | 13.15 | 10.56 | 63.38 | 1.11 | 10 | 163.49 | 49.1 | 10.25 | 8 | 29.15 | 20398.1 | 120.2 | 197.79 | 32.85 | 25.4 | 2869.55 | 0.77 | 0.88 | 2.95 | 0.17 | 1 | 10
38 | 75 | CONCLUIDO | 7.6071 | 13.15 | 10.56 | 63.38 | 1.14 | 10 | 163.85 | 49.1 | 10.5 | 8 | 29.26 | 20442.3 | 119.93 | 197.79 | 32.74 | 25.4 | 2814.32 | 0.78 | 0.88 | 2.96 | 0.17 | 1 | 10
39 | 75 | CONCLUIDO | 7.6333 | 13.1 | 10.55 | 70.33 | 1.16 | 9 | 164.21 | 49.1 | 10.75 | 7 | 29.36 | 20486.54 | 119.3 | 197.76 | 32.21 | 25.4 | 2557.78 | 0.79 | 0.88 | 2.96 | 0.16 | 1 | 10
40 | 75 | CONCLUIDO | 7.6304 | 13.11 | 10.55 | 70.36 | 1.18 | 9 | 164.57 | 49.1 | 11 | 7 | 29.47 | 20530.82 | 119.48 | 197.75 | 32.59 | 25.4 | 2747.42 | 0.78 | 0.88 | 2.95 | 0.16 | 1 | 10
41 | 75 | CONCLUIDO | 7.6333 | 13.1 | 10.55 | 70.33 | 1.21 | 9 | 164.93 | 49.1 | 11.25 | 7 | 29.58 | 20575.13 | 119.41 | 197.8 | 32.38 | 25.4 | 2641.21 | 0.78 | 0.88 | 2.95 | 0.16 | 1 | 10
42 | 75 | CONCLUIDO | 7.6368 | 13.09 | 10.54 | 70.29 | 1.23 | 9 | 165.29 | 49.1 | 11.5 | 7 | 29.69 | 20619.48 | 119.04 | 197.8 | 32.12 | 25.4 | 2511.46 | 0.79 | 0.88 | 2.95 | 0.15 | 1 | 10
43 | 75 | CONCLUIDO | 7.6313 | 13.1 | 10.55 | 70.35 | 1.26 | 9 | 165.65 | 49.1 | 11.75 | 7 | 29.8 | 20663.87 | 119 | 197.75 | 32.48 | 25.4 | 2692.76 | 0.78 | 0.88 | 2.95 | 0.16 | 1 | 10
44 | 75 | CONCLUIDO | 7.6344 | 13.1 | 10.55 | 70.31 | 1.28 | 9 | 166.01 | 49.1 | 12 | 7 | 29.91 | 20708.3 | 118.67 | 197.75 | 32.2 | 25.4 | 2548.76 | 0.79 | 0.88 | 2.96 | 0.16 | 1 | 10
45 | 75 | CONCLUIDO | 7.6656 | 13.05 | 10.52 | 78.93 | 1.3 | 8 | 166.37 | 49.1 | 12.25 | 6 | 30.02 | 20752.76 | 118.24 | 197.77 | 31.53 | 25.4 | 2223.18 | 0.81 | 0.88 | 2.95 | 0.13 | 1 | 10
46 | 75 | CONCLUIDO | 7.6681 | 13.04 | 10.52 | 78.9 | 1.33 | 8 | 166.73 | 49.1 | 12.5 | 6 | 30.13 | 20797.26 | 118.23 | 197.77 | 31.46 | 25.4 | 2186.18 | 0.81 | 0.88 | 2.95 | 0.13 | 1 | 10
47 | 75 | CONCLUIDO | 7.6643 | 13.05 | 10.53 | 78.95 | 1.35 | 8 | 167.09 | 49.1 | 12.75 | 6 | 30.25 | 20841.8 | 118.28 | 197.76 | 31.53 | 25.4 | 2219.74 | 0.81 | 0.88 | 2.95 | 0.14 | 1 | 10
48 | 75 | CONCLUIDO | 7.6666 | 13.04 | 10.52 | 78.92 | 1.38 | 8 | 167.45 | 49.1 | 13 | 6 | 30.36 | 20886.38 | 118.03 | 197.75 | 31.51 | 25.4 | 2211.65 | 0.81 | 0.88 | 2.95 | 0.13 | 1 | 10
49 | 75 | CONCLUIDO | 7.6681 | 13.04 | 10.52 | 78.9 | 1.4 | 8 | 167.81 | 49.1 | 13.25 | 6 | 30.47 | 20930.99 | 117.76 | 197.79 | 31.38 | 25.4 | 2147.52 | 0.81 | 0.88 | 2.95 | 0.13 | 1 | 10
50 | 75 | CONCLUIDO | 7.6648 | 13.05 | 10.53 | 78.94 | 1.42 | 8 | 168.18 | 49.1 | 13.5 | 6 | 30.58 | 20975.64 | 117.72 | 197.78 | 31.64 | 25.4 | 2274.57 | 0.8 | 0.88 | 2.95 | 0.14 | 1 | 10
51 | 75 | CONCLUIDO | 7.6633 | 13.05 | 10.53 | 78.96 | 1.45 | 8 | 168.54 | 49.1 | 13.75 | 6 | 30.69 | 21020.34 | 117.04 | 197.77 | 31.65 | 25.4 | 2281.27 | 0.8 | 0.88 | 2.95 | 0.14 | 1 | 10
52 | 75 | CONCLUIDO | 7.6931 | 13 | 10.51 | 90.07 | 1.47 | 7 | 168.9 | 49.1 | 14 | 5 | 30.81 | 21065.06 | 116.68 | 197.79 | 31.09 | 25.4 | 2004.84 | 0.82 | 0.89 | 2.95 | 0.12 | 1 | 10
53 | 75 | CONCLUIDO | 7.6917 | 13 | 10.51 | 90.09 | 1.49 | 7 | 169.26 | 49.1 | 14.25 | 5 | 30.92 | 21109.83 | 117.09 | 197.77 | 31.12 | 25.4 | 2021.27 | 0.82 | 0.89 | 2.95 | 0.12 | 1 | 10
54 | 75 | CONCLUIDO | 7.6933 | 13 | 10.51 | 90.07 | 1.52 | 7 | 169.63 | 49.1 | 14.5 | 5 | 31.03 | 21154.64 | 117.09 | 197.77 | 31.09 | 25.4 | 2007.36 | 0.82 | 0.89 | 2.95 | 0.12 | 1 | 10
55 | 75 | CONCLUIDO | 7.6967 | 12.99 | 10.5 | 90.02 | 1.54 | 7 | 169.99 | 49.1 | 14.75 | 5 | 31.15 | 21199.48 | 116.84 | 197.76 | 30.89 | 25.4 | 1904.05 | 0.82 | 0.89 | 2.95 | 0.11 | 1 | 10
56 | 75 | CONCLUIDO | 7.6918 | 13 | 10.51 | 90.09 | 1.56 | 7 | 170.35 | 49.1 | 15 | 5 | 31.26 | 21244.37 | 116.87 | 197.75 | 31.16 | 25.4 | 2041.15 | 0.82 | 0.89 | 2.95 | 0.12 | 1 | 10
57 | 75 | CONCLUIDO | 7.6958 | 12.99 | 10.5 | 90.03 | 1.58 | 7 | 170.72 | 49.1 | 15.25 | 5 | 31.37 | 21289.29 | 116.51 | 197.76 | 30.96 | 25.4 | 1941.34 | 0.82 | 0.89 | 2.95 | 0.11 | 1 | 10
58 | 75 | CONCLUIDO | 7.6889 | 13.01 | 10.52 | 90.13 | 1.61 | 7 | 171.08 | 49.1 | 15.5 | 5 | 31.49 | 21334.25 | 116.29 | 197.76 | 31.2 | 25.4 | 2061.73 | 0.81 | 0.88 | 2.95 | 0.13 | 1 | 10
59 | 75 | CONCLUIDO | 7.688 | 13.01 | 10.52 | 90.15 | 1.63 | 7 | 171.45 | 49.1 | 15.75 | 5 | 31.6 | 21379.25 | 115.86 | 197.82 | 31.36 | 25.4 | 2141.97 | 0.81 | 0.88 | 2.95 | 0.13 | 1 | 10
60 | 75 | CONCLUIDO | 7.6905 | 13 | 10.51 | 90.11 | 1.65 | 7 | 171.81 | 49.1 | 16 | 5 | 31.72 | 21424.29 | 115.53 | 197.8 | 31.23 | 25.4 | 2074.09 | 0.81 | 0.89 | 2.95 | 0.12 | 1 | 10
61 | 75 | CONCLUIDO | 7.6936 | 13 | 10.51 | 90.06 | 1.67 | 7 | 172.18 | 49.1 | 16.25 | 5 | 31.83 | 21469.36 | 115.02 | 197.75 | 31.05 | 25.4 | 1984.93 | 0.82 | 0.89 | 2.95 | 0.12 | 1 | 10
62 | 75 | CONCLUIDO | 7.7225 | 12.95 | 10.49 | 104.89 | 1.7 | 6 | 172.54 | 49.1 | 16.5 | 4 | 31.95 | 21514.48 | 114.56 | 197.75 | 30.45 | 25.4 | 1691.87 | 0.83 | 0.89 | 2.95 | 0.1 | 1 | 10
63 | 75 | CONCLUIDO | 7.728 | 12.94 | 10.48 | 104.8 | 1.72 | 6 | 172.91 | 49.1 | 16.75 | 4 | 32.07 | 21559.64 | 114.47 | 197.75 | 30.19 | 25.4 | 1558.61 | 0.84 | 0.89 | 2.95 | 0.09 | 1 | 10
64 | 75 | CONCLUIDO | 7.724 | 12.95 | 10.49 | 104.87 | 1.74 | 6 | 173.28 | 49.1 | 17 | 4 | 32.18 | 21604.83 | 114.53 | 197.76 | 30.31 | 25.4 | 1622.83 | 0.84 | 0.89 | 2.95 | 0.1 | 1 | 10
65 | 75 | CONCLUIDO | 7.7242 | 12.95 | 10.49 | 104.87 | 1.76 | 6 | 173.64 | 49.1 | 17.25 | 4 | 32.3 | 21650.07 | 114.82 | 197.75 | 30.34 | 25.4 | 1636.25 | 0.84 | 0.89 | 2.95 | 0.1 | 1 | 10
66 | 75 | CONCLUIDO | 7.7225 | 12.95 | 10.49 | 104.89 | 1.78 | 6 | 174.01 | 49.1 | 17.5 | 4 | 32.42 | 21695.35 | 115.05 | 197.78 | 30.43 | 25.4 | 1678.62 | 0.83 | 0.89 | 2.95 | 0.1 | 1 | 10
67 | 75 | CONCLUIDO | 7.7293 | 12.94 | 10.48 | 104.78 | 1.8 | 6 | 174.38 | 49.1 | 17.75 | 4 | 32.53 | 21740.66 | 114.53 | 197.75 | 30.07 | 25.4 | 1500.8 | 0.84 | 0.89 | 2.95 | 0.09 | 1 | 10
68 | 75 | CONCLUIDO | 7.7247 | 12.95 | 10.49 | 104.86 | 1.83 | 6 | 174.75 | 49.1 | 18 | 4 | 32.65 | 21786.02 | 114.66 | 197.77 | 30.37 | 25.4 | 1649.26 | 0.84 | 0.89 | 2.95 | 0.1 | 1 | 10
69 | 75 | CONCLUIDO | 7.725 | 12.94 | 10.49 | 104.85 | 1.85 | 6 | 175.11 | 49.1 | 18.25 | 4 | 32.77 | 21831.41 | 114.52 | 197.77 | 30.23 | 25.4 | 1581.33 | 0.84 | 0.89 | 2.95 | 0.1 | 1 | 10
70 | 75 | CONCLUIDO | 7.7242 | 12.95 | 10.49 | 104.87 | 1.87 | 6 | 175.48 | 49.1 | 18.5 | 4 | 32.89 | 21876.85 | 114.31 | 197.75 | 30.43 | 25.4 | 1679.25 | 0.83 | 0.89 | 2.95 | 0.1 | 1 | 10
71 | 75 | CONCLUIDO | 7.7248 | 12.95 | 10.49 | 104.86 | 1.89 | 6 | 175.85 | 49.1 | 18.75 | 4 | 33.01 | 21922.32 | 114.07 | 197.76 | 30.36 | 25.4 | 1646.89 | 0.84 | 0.89 | 2.95 | 0.1 | 1 | 10
72 | 75 | CONCLUIDO | 7.7248 | 12.95 | 10.49 | 104.86 | 1.91 | 6 | 176.22 | 49.1 | 19 | 4 | 33.13 | 21967.84 | 113.68 | 197.83 | 30.29 | 25.4 | 1611.78 | 0.84 | 0.89 | 2.95 | 0.1 | 1 | 10
73 | 75 | CONCLUIDO | 7.723 | 12.95 | 10.49 | 104.89 | 1.93 | 6 | 176.59 | 49.1 | 19.25 | 4 | 33.24 | 22013.39 | 113.3 | 197.78 | 30.37 | 25.4 | 1650.04 | 0.84 | 0.89 | 2.95 | 0.1 | 1 | 10
74 | 75 | CONCLUIDO | 7.7247 | 12.95 | 10.49 | 104.86 | 1.95 | 6 | 176.96 | 49.1 | 19.5 | 4 | 33.36 | 22058.99 | 112.91 | 197.75 | 30.41 | 25.4 | 1670.82 | 0.84 | 0.89 | 2.95 | 0.1 | 1 | 10
75 | 75 | CONCLUIDO | 7.7248 | 12.95 | 10.49 | 104.86 | 1.98 | 6 | 177.33 | 49.1 | 19.75 | 4 | 33.48 | 22104.63 | 112.33 | 197.77 | 30.47 | 25.4 | 1702.46 | 0.83 | 0.89 | 2.94 | 0.1 | 1 | 10
76 | 75 | CONCLUIDO | 7.7498 | 12.9 | 10.47 | 125.69 | 2 | 5 | 177.7 | 49.1 | 20 | 3 | 33.61 | 22150.3 | 111.7 | 197.76 | 30 | 25.4 | 1473.37 | 0.85 | 0.89 | 2.95 | 0.08 | 1 | 10
77 | 75 | CONCLUIDO | 7.7498 | 12.9 | 10.47 | 125.69 | 2.02 | 5 | 178.07 | 49.1 | 20.25 | 3 | 33.73 | 22196.02 | 111.98 | 197.75 | 30.07 | 25.4 | 1506.02 | 0.84 | 0.89 | 2.95 | 0.08 | 1 | 10
78 | 75 | CONCLUIDO | 7.7468 | 12.91 | 10.48 | 125.75 | 2.04 | 5 | 178.44 | 49.1 | 20.5 | 3 | 33.85 | 22241.78 | 112.21 | 197.75 | 30.18 | 25.4 | 1563.51 | 0.84 | 0.89 | 2.95 | 0.09 | 1 | 10
79 | 75 | CONCLUIDO | 7.7521 | 12.9 | 10.47 | 125.65 | 2.06 | 5 | 178.81 | 49.1 | 20.75 | 3 | 33.97 | 22287.58 | 112.13 | 197.77 | 29.96 | 25.4 | 1450.39 | 0.85 | 0.89 | 2.94 | 0.08 | 1 | 10
80 | 75 | CONCLUIDO | 7.7518 | 12.9 | 10.47 | 125.65 | 2.08 | 5 | 179.18 | 49.1 | 21 | 3 | 34.09 | 22333.43 | 112.1 | 197.77 | 29.91 | 25.4 | 1426.97 | 0.85 | 0.89 | 2.95 | 0.08 | 1 | 10
81 | 75 | CONCLUIDO | 7.7511 | 12.9 | 10.47 | 125.67 | 2.1 | 5 | 179.56 | 49.1 | 21.25 | 3 | 34.21 | 22379.31 | 112.26 | 197.77 | 29.95 | 25.4 | 1444.37 | 0.85 | 0.89 | 2.95 | 0.08 | 1 | 10
82 | 75 | CONCLUIDO | 7.7548 | 12.9 | 10.47 | 125.59 | 2.12 | 5 | 179.93 | 49.1 | 21.5 | 3 | 34.33 | 22425.23 | 112.1 | 197.75 | 29.75 | 25.4 | 1344.13 | 0.85 | 0.89 | 2.95 | 0.08 | 1 | 10
83 | 75 | CONCLUIDO | 7.7524 | 12.9 | 10.47 | 125.64 | 2.14 | 5 | 180.3 | 49.1 | 21.75 | 3 | 34.46 | 22471.2 | 112.09 | 197.75 | 29.87 | 25.4 | 1406.36 | 0.85 | 0.89 | 2.95 | 0.08 | 1 | 10
84 | 75 | CONCLUIDO | 7.7533 | 12.9 | 10.47 | 125.62 | 2.16 | 5 | 180.67 | 49.1 | 22 | 3 | 34.58 | 22517.21 | 112.04 | 197.75 | 29.88 | 25.4 | 1413.55 | 0.85 | 0.89 | 2.95 | 0.08 | 1 | 10
85 | 75 | CONCLUIDO | 7.7541 | 12.9 | 10.47 | 125.61 | 2.18 | 5 | 181.05 | 49.1 | 22.25 | 3 | 34.7 | 22563.26 | 111.79 | 197.75 | 29.87 | 25.4 | 1406.02 | 0.85 | 0.89 | 2.94 | 0.08 | 1 | 10
86 | 75 | CONCLUIDO | 7.7523 | 12.9 | 10.47 | 125.64 | 2.2 | 5 | 181.42 | 49.1 | 22.5 | 3 | 34.83 | 22609.35 | 111.74 | 197.75 | 29.88 | 25.4 | 1411.58 | 0.85 | 0.89 | 2.95 | 0.08 | 1 | 10
87 | 75 | CONCLUIDO | 7.7539 | 12.9 | 10.47 | 125.61 | 2.22 | 5 | 181.8 | 49.1 | 22.75 | 3 | 34.95 | 22655.61 | 111.5 | 197.75 | 29.76 | 25.4 | 1349.94 | 0.85 | 0.89 | 2.95 | 0.08 | 1 | 10
88 | 75 | CONCLUIDO | 7.7546 | 12.9 | 10.47 | 125.6 | 2.24 | 5 | 182.17 | 49.1 | 23 | 3 | 35.08 | 22701.78 | 111.23 | 197.75 | 29.69 | 25.4 | 1317.46 | 0.86 | 0.89 | 2.95 | 0.08 | 1 | 10
89 | 75 | CONCLUIDO | 7.7568 | 12.89 | 10.46 | 125.55 | 2.26 | 5 | 182.55 | 49.1 | 23.25 | 3 | 35.2 | 22748 | 110.83 | 197.77 | 29.6 | 25.4 | 1272.85 | 0.86 | 0.89 | 2.95 | 0.07 | 1 | 10
90 | 75 | CONCLUIDO | 7.7541 | 12.9 | 10.47 | 125.61 | 2.28 | 5 | 182.92 | 49.1 | 23.5 | 3 | 35.33 | 22794.27 | 110.7 | 197.75 | 29.72 | 25.4 | 1328.56 | 0.85 | 0.89 | 2.95 | 0.08 | 1 | 10
91 | 75 | CONCLUIDO | 7.7576 | 12.89 | 10.46 | 125.54 | 2.3 | 5 | 183.3 | 49.1 | 23.75 | 3 | 35.45 | 22840.57 | 110.23 | 197.76 | 29.59 | 25.4 | 1266.7 | 0.86 | 0.89 | 2.95 | 0.07 | 1 | 10
92 | 75 | CONCLUIDO | 7.7576 | 12.89 | 10.46 | 125.54 | 2.32 | 5 | 183.67 | 49.1 | 24 | 3 | 35.58 | 22886.92 | 109.59 | 197.76 | 29.61 | 25.4 | 1276.95 | 0.86 | 0.89 | 2.95 | 0.07 | 1 | 10
93 | 75 | CONCLUIDO | 7.7554 | 12.89 | 10.46 | 125.58 | 2.34 | 5 | 184.05 | 49.1 | 24.25 | 3 | 35.7 | 22933.31 | 109.11 | 197.78 | 29.68 | 25.4 | 1309.23 | 0.86 | 0.89 | 2.95 | 0.07 | 1 | 10
94 | 75 | CONCLUIDO | 7.7533 | 12.9 | 10.47 | 125.62 | 2.36 | 5 | 184.42 | 49.1 | 24.5 | 3 | 35.83 | 22979.74 | 109.02 | 197.78 | 29.86 | 25.4 | 1402.56 | 0.85 | 0.89 | 2.95 | 0.08 | 1 | 10
95 | 75 | CONCLUIDO | 7.7539 | 12.9 | 10.47 | 125.61 | 2.38 | 5 | 184.8 | 49.1 | 24.75 | 3 | 35.96 | 23026.22 | 108.72 | 197.75 | 29.81 | 25.4 | 1375.79 | 0.85 | 0.89 | 2.95 | 0.08 | 1 | 10
96 | 75 | CONCLUIDO | 7.7524 | 12.9 | 10.47 | 125.64 | 2.4 | 5 | 185.18 | 49.1 | 25 | 3 | 36.08 | 23072.73 | 108.15 | 197.76 | 29.83 | 25.4 | 1384.21 | 0.85 | 0.89 | 2.95 | 0.08 | 1 | 10
97 | 75 | CONCLUIDO | 7.7563 | 12.89 | 10.46 | 125.56 | 2.41 | 5 | 185.56 | 49.1 | 25.25 | 3 | 36.21 | 23119.3 | 107.73 | 197.79 | 29.73 | 25.4 | 1336.96 | 0.85 | 0.89 | 2.94 | 0.07 | 1 | 10
98 | 75 | CONCLUIDO | 7.7526 | 12.9 | 10.47 | 125.64 | 2.43 | 5 | 185.93 | 49.1 | 25.5 | 3 | 36.34 | 23165.9 | 107.45 | 197.76 | 29.82 | 25.4 | 1379.53 | 0.85 | 0.89 | 2.95 | 0.08 | 1 | 10
99 | 75 | CONCLUIDO | 7.789 | 12.84 | 10.44 | 156.6 | 2.45 | 4 | 186.31 | 49.1 | 25.75 | 2 | 36.47 | 23212.55 | 107.26 | 197.75 | 28.97 | 25.4 | 961.09 | 0.88 | 0.89 | 2.94 | 0.05 | 1 | 10
100 | 75 | CONCLUIDO | 7.788 | 12.84 | 10.44 | 156.62 | 2.47 | 4 | 186.69 | 49.1 | 26 | 2 | 36.6 | 23259.24 | 107.35 | 197.75 | 29.02 | 25.4 | 986.69 | 0.88 | 0.89 | 2.94 | 0.05 | 1 | 10
101 | 75 | CONCLUIDO | 7.7865 | 12.84 | 10.44 | 156.66 | 2.49 | 4 | 187.07 | 49.1 | 26.25 | 2 | 36.72 | 23305.98 | 107.54 | 197.75 | 29.08 | 25.4 | 1013.71 | 0.87 | 0.89 | 2.94 | 0.05 | 1 | 10
102 | 75 | CONCLUIDO | 7.7872 | 12.84 | 10.44 | 156.65 | 2.51 | 4 | 187.45 | 49.1 | 26.5 | 2 | 36.85 | 23352.76 | 107.7 | 197.75 | 29.05 | 25.4 | 1001.47 | 0.87 | 0.89 | 2.94 | 0.05 | 1 | 10
103 | 75 | CONCLUIDO | 7.7843 | 12.85 | 10.45 | 156.72 | 2.53 | 4 | 187.83 | 49.1 | 26.75 | 2 | 36.98 | 23399.58 | 107.78 | 197.75 | 29.14 | 25.4 | 1045.17 | 0.87 | 0.89 | 2.95 | 0.06 | 1 | 10
104 | 75 | CONCLUIDO | 7.7841 | 12.85 | 10.45 | 156.72 | 2.55 | 4 | 188.21 | 49.1 | 27 | 1 | 37.11 | 23446.45 | 107.79 | 197.75 | 29.17 | 25.4 | 1062.04 | 0.87 | 0.89 | 2.95 | 0.06 | 1 | 10
105 | 75 | CONCLUIDO | 7.7831 | 12.85 | 10.45 | 156.75 | 2.56 | 4 | 188.59 | 49.1 | 27.25 | 1 | 37.24 | 23493.36 | 107.96 | 197.77 | 29.26 | 25.4 | 1107.16 | 0.87 | 0.89 | 2.94 | 0.06 | 1 | 10
106 | 75 | CONCLUIDO | 7.7838 | 12.85 | 10.45 | 156.73 | 2.58 | 4 | 188.97 | 49.1 | 27.5 | 1 | 37.37 | 23540.32 | 108.08 | 197.75 | 29.19 | 25.4 | 1069.39 | 0.87 | 0.89 | 2.95 | 0.06 | 1 | 10
107 | 75 | CONCLUIDO | 7.7826 | 12.85 | 10.45 | 156.76 | 2.6 | 4 | 189.35 | 49.1 | 27.75 | 1 | 37.51 | 23587.32 | 108.21 | 197.75 | 29.29 | 25.4 | 1118.74 | 0.87 | 0.89 | 2.94 | 0.06 | 1 | 10
108 | 75 | CONCLUIDO | 7.7828 | 12.85 | 10.45 | 156.75 | 2.62 | 4 | 189.73 | 49.1 | 28 | 1 | 37.64 | 23634.36 | 108.36 | 197.75 | 29.31 | 25.4 | 1130.63 | 0.87 | 0.89 | 2.94 | 0.06 | 1 | 10
109 | 75 | CONCLUIDO | 7.7841 | 12.85 | 10.45 | 156.72 | 2.64 | 4 | 190.11 | 49.1 | 28.25 | 1 | 37.77 | 23681.45 | 108.42 | 197.75 | 29.23 | 25.4 | 1093.18 | 0.87 | 0.89 | 2.94 | 0.06 | 1 | 10
110 | 75 | CONCLUIDO | 7.7831 | 12.85 | 10.45 | 156.75 | 2.66 | 4 | 190.5 | 49.1 | 28.5 | 1 | 37.9 | 23728.59 | 108.54 | 197.75 | 29.19 | 25.4 | 1071.02 | 0.87 | 0.89 | 2.95 | 0.06 | 1 | 10
111 | 75 | CONCLUIDO | 7.7828 | 12.85 | 10.45 | 156.75 | 2.67 | 4 | 190.88 | 49.1 | 28.75 | 0 | 38.03 | 23775.77 | 108.71 | 197.78 | 29.23 | 25.4 | 1093.11 | 0.87 | 0.89 | 2.95 | 0.06 | 1 | 10
0 | 95 | CONCLUIDO | 4.9256 | 20.3 | 13.03 | 6.06 | 0.1 | 129 | 185.69 | 53.44 | 1 | 127 | 36.26 | 23136.14 | 178.18 | 198 | 109.37 | 25.4 | 40537.91 | 0.23 | 0.71 | 3.15 | 2.63 | 1 | 10
1 | 95 | CONCLUIDO | 5.4097 | 18.49 | 12.37 | 7.57 | 0.12 | 98 | 186.07 | 53.44 | 1.25 | 96 | 36.39 | 23182.76 | 169.03 | 197.93 | 88.9 | 25.4 | 30455.19 | 0.29 | 0.75 | 3.1 | 1.97 | 1 | 10
2 | 95 | CONCLUIDO | 5.7296 | 17.45 | 12.01 | 9.01 | 0.14 | 80 | 186.45 | 53.44 | 1.5 | 78 | 36.51 | 23229.42 | 163.99 | 197.87 | 77.83 | 25.4 | 25012.1 | 0.33 | 0.78 | 3.07 | 1.61 | 1 | 10
3 | 95 | CONCLUIDO | 5.9842 | 16.71 | 11.75 | 10.52 | 0.17 | 67 | 186.83 | 53.44 | 1.75 | 65 | 36.64 | 23276.13 | 160.35 | 198.01 | 69.32 | 25.4 | 20822.43 | 0.37 | 0.79 | 3.06 | 1.35 | 1 | 10
4 | 95 | CONCLUIDO | 6.1771 | 16.19 | 11.56 | 11.96 | 0.19 | 58 | 187.21 | 53.44 | 2 | 56 | 36.77 | 23322.88 | 157.71 | 197.91 | 63.59 | 25.4 | 18002.43 | 0.4 | 0.81 | 3.04 | 1.17 | 1 | 10
5 | 95 | CONCLUIDO | 6.3406 | 15.77 | 11.4 | 13.42 | 0.21 | 51 | 187.59 | 53.44 | 2.25 | 49 | 36.9 | 23369.68 | 155.43 | 197.94 | 58.7 | 25.4 | 15591.69 | 0.43 | 0.82 | 3.02 | 1.01 | 1 | 10
6 | 95 | CONCLUIDO | 6.487 | 15.42 | 11.27 | 15.03 | 0.24 | 45 | 187.97 | 53.44 | 2.5 | 43 | 37.03 | 23416.52 | 153.55 | 197.8 | 54.56 | 25.4 | 13550.13 | 0.47 | 0.83 | 3.02 | 0.88 | 1 | 10
7 | 95 | CONCLUIDO | 6.5829 | 15.19 | 11.2 | 16.38 | 0.26 | 41 | 188.35 | 53.44 | 2.75 | 39 | 37.16 | 23463.4 | 152.38 | 197.84 | 52.44 | 25.4 | 12513.4 | 0.48 | 0.83 | 3 | 0.8 | 1 | 10
8 | 95 | CONCLUIDO | 6.6543 | 15.03 | 11.14 | 17.6 | 0.28 | 38 | 188.73 | 53.44 | 3 | 36 | 37.29 | 23510.33 | 151.63 | 197.89 | 50.77 | 25.4 | 11689.83 | 0.5 | 0.84 | 3 | 0.75 | 1 | 10
9 | 95 | CONCLUIDO | 6.7374 | 14.84 | 11.07 | 18.98 | 0.3 | 35 | 189.11 | 53.44 | 3.25 | 33 | 37.42 | 23557.3 | 150.46 | 197.87 | 48.62 | 25.4 | 10633.23 | 0.52 | 0.84 | 2.99 | 0.68 | 1 | 10
10 | 95 | CONCLUIDO | 6.8106 | 14.68 | 11.02 | 20.67 | 0.33 | 32 | 189.49 | 53.44 | 3.5 | 30 | 37.55 | 23604.32 | 149.71 | 197.82 | 47.11 | 25.4 | 9892.28 | 0.54 | 0.84 | 2.99 | 0.63 | 1 | 10
11 | 95 | CONCLUIDO | 6.8785 | 14.54 | 10.95 | 21.91 | 0.35 | 30 | 189.87 | 53.44 | 3.75 | 28 | 37.69 | 23651.38 | 148.61 | 197.81 | 44.92 | 25.4 | 8807.08 | 0.57 | 0.85 | 2.98 | 0.56 | 1 | 10
12 | 95 | CONCLUIDO | 6.922 | 14.45 | 10.94 | 23.43 | 0.37 | 28 | 190.25 | 53.44 | 4 | 26 | 37.82 | 23698.48 | 148.32 | 197.8 | 44.29 | 25.4 | 8503.45 | 0.57 | 0.85 | 2.98 | 0.54 | 1 | 10
13 | 95 | CONCLUIDO | 6.9708 | 14.35 | 10.91 | 25.18 | 0.4 | 26 | 190.63 | 53.44 | 4.25 | 24 | 37.95 | 23745.63 | 147.81 | 197.8 | 43.42 | 25.4 | 8074.27 | 0.58 | 0.85 | 2.98 | 0.52 | 1 | 10
14 | 95 | CONCLUIDO | 7.0053 | 14.28 | 10.88 | 26.1 | 0.42 | 25 | 191.02 | 53.44 | 4.5 | 23 | 38.08 | 23792.83 | 147.31 | 197.8 | 42.46 | 25.4 | 7602.35 | 0.6 | 0.86 | 2.98 | 0.48 | 1 | 10
15 | 95 | CONCLUIDO | 7.0249 | 14.24 | 10.87 | 27.18 | 0.44 | 24 | 191.4 | 53.44 | 4.75 | 22 | 38.22 | 23840.07 | 147.01 | 197.79 | 42.32 | 25.4 | 7538.26 | 0.6 | 0.86 | 2.98 | 0.48 | 1 | 10
16 | 95 | CONCLUIDO | 7.0943 | 14.1 | 10.81 | 29.48 | 0.46 | 22 | 191.78 | 53.44 | 5 | 20 | 38.35 | 23887.36 | 146.04 | 197.79 | 40.37 | 25.4 | 6570.61 | 0.63 | 0.86 | 2.97 | 0.42 | 1 | 10
17 | 95 | CONCLUIDO | 7.1181 | 14.05 | 10.8 | 30.85 | 0.48 | 21 | 192.17 | 53.44 | 5.25 | 19 | 38.48 | 23934.69 | 145.89 | 197.79 | 40.15 | 25.4 | 6464.57 | 0.63 | 0.86 | 2.97 | 0.41 | 1 | 10
18 | 95 | CONCLUIDO | 7.1548 | 13.98 | 10.76 | 32.29 | 0.51 | 20 | 192.55 | 53.44 | 5.5 | 18 | 38.62 | 23982.06 | 145.26 | 197.83 | 38.98 | 25.4 | 5888.48 | 0.65 | 0.86 | 2.97 | 0.37 | 1 | 10
19 | 95 | CONCLUIDO | 7.1515 | 13.98 | 10.77 | 32.31 | 0.53 | 20 | 192.94 | 53.44 | 5.75 | 18 | 38.75 | 24029.48 | 145.2 | 197.84 | 39.11 | 25.4 | 5951.51 | 0.65 | 0.86 | 2.97 | 0.38 | 1 | 10
20 | 95 | CONCLUIDO | 7.1815 | 13.92 | 10.75 | 33.94 | 0.55 | 19 | 193.32 | 53.44 | 6 | 17 | 38.89 | 24076.95 | 144.94 | 197.79 | 38.56 | 25.4 | 5681.69 | 0.66 | 0.87 | 2.97 | 0.36 | 1 | 10
21 | 95 | CONCLUIDO | 7.2118 | 13.87 | 10.73 | 35.76 | 0.57 | 18 | 193.71 | 53.44 | 6.25 | 16 | 39.02 | 24124.47 | 144.55 | 197.8 | 37.87 | 25.4 | 5341.63 | 0.67 | 0.87 | 2.97 | 0.34 | 1 | 10
22 | 95 | CONCLUIDO | 7.2416 | 13.81 | 10.71 | 37.79 | 0.59 | 17 | 194.09 | 53.44 | 6.5 | 15 | 39.16 | 24172.03 | 143.95 | 197.82 | 37.11 | 25.4 | 4966.74 | 0.68 | 0.87 | 2.97 | 0.32 | 1 | 10
23 | 95 | CONCLUIDO | 7.2353 | 13.82 | 10.72 | 37.83 | 0.62 | 17 | 194.48 | 53.44 | 6.75 | 15 | 39.29 | 24219.63 | 144.16 | 197.76 | 37.67 | 25.4 | 5246.79 | 0.67 | 0.87 | 2.97 | 0.33 | 1 | 10
24 | 95 | CONCLUIDO | 7.2717 | 13.75 | 10.69 | 40.08 | 0.64 | 16 | 194.86 | 53.44 | 7 | 14 | 39.43 | 24267.28 | 143.63 | 197.77 | 36.65 | 25.4 | 4742.61 | 0.69 | 0.87 | 2.96 | 0.3 | 1 | 10
25 | 95 | CONCLUIDO | 7.2669 | 13.76 | 10.7 | 40.11 | 0.66 | 16 | 195.25 | 53.44 | 7.25 | 14 | 39.57 | 24314.98 | 143.7 | 197.77 | 36.82 | 25.4 | 4826.24 | 0.69 | 0.87 | 2.97 | 0.31 | 1 | 10
26 | 95 | CONCLUIDO | 7.2984 | 13.7 | 10.67 | 42.7 | 0.68 | 15 | 195.64 | 53.44 | 7.5 | 13 | 39.7 | 24362.73 | 143.31 | 197.76 | 36.22 | 25.4 | 4529.78 | 0.7 | 0.87 | 2.96 | 0.28 | 1 | 10
27 | 95 | CONCLUIDO | 7.3046 | 13.69 | 10.66 | 42.65 | 0.7 | 15 | 196.03 | 53.44 | 7.75 | 13 | 39.84 | 24410.52 | 142.94 | 197.82 | 35.84 | 25.4 | 4339.06 | 0.71 | 0.87 | 2.96 | 0.27 | 1 | 10
28 | 95 | CONCLUIDO | 7.3354 | 13.63 | 10.64 | 45.61 | 0.72 | 14 | 196.41 | 53.44 | 8 | 12 | 39.98 | 24458.36 | 142.65 | 197.75 | 35.23 | 25.4 | 4038.57 | 0.72 | 0.87 | 2.96 | 0.25 | 1 | 10
29 | 95 | CONCLUIDO | 7.3279 | 13.65 | 10.66 | 45.67 | 0.74 | 14 | 196.8 | 53.44 | 8.25 | 12 | 40.12 | 24506.24 | 142.66 | 197.82 | 35.61 | 25.4 | 4230.95 | 0.71 | 0.87 | 2.96 | 0.27 | 1 | 10
30 | 95 | CONCLUIDO | 7.3581 | 13.59 | 10.64 | 49.1 | 0.77 | 13 | 197.19 | 53.44 | 8.5 | 11 | 40.26 | 24554.18 | 142.18 | 197.77 | 35.18 | 25.4 | 4019.36 | 0.72 | 0.87 | 2.96 | 0.25 | 1 | 10
31 | 95 | CONCLUIDO | 7.3556 | 13.6 | 10.64 | 49.12 | 0.79 | 13 | 197.58 | 53.44 | 8.75 | 11 | 40.39 | 24602.15 | 142.47 | 197.82 | 35.36 | 25.4 | 4108.92 | 0.72 | 0.87 | 2.96 | 0.25 | 1 | 10
32 | 95 | CONCLUIDO | 7.3641 | 13.58 | 10.63 | 49.05 | 0.81 | 13 | 197.97 | 53.44 | 9 | 11 | 40.53 | 24650.18 | 142.01 | 197.77 | 34.73 | 25.4 | 3797.37 | 0.73 | 0.88 | 2.96 | 0.24 | 1 | 10
33 | 95 | CONCLUIDO | 7.3883 | 13.54 | 10.62 | 53.1 | 0.83 | 12 | 198.36 | 53.44 | 9.25 | 10 | 40.67 | 24698.26 | 141.65 | 197.77 | 34.46 | 25.4 | 3663.9 | 0.74 | 0.88 | 2.96 | 0.23 | 1 | 10
34 | 95 | CONCLUIDO | 7.3952 | 13.52 | 10.61 | 53.03 | 0.85 | 12 | 198.75 | 53.44 | 9.5 | 10 | 40.81 | 24746.38 | 141.48 | 197.8 | 34.27 | 25.4 | 3573.33 | 0.74 | 0.88 | 2.95 | 0.22 | 1 | 10
35 | 95 | CONCLUIDO | 7.392 | 13.53 | 10.61 | 53.06 | 0.87 | 12 | 199.14 | 53.44 | 9.75 | 10 | 40.95 | 24794.55 | 141.48 | 197.75 | 34.25 | 25.4 | 3562.05 | 0.74 | 0.88 | 2.96 | 0.22 | 1 | 10
36 | 95 | CONCLUIDO | 7.3928 | 13.53 | 10.61 | 53.06 | 0.89 | 12 | 199.53 | 53.44 | 10 | 10 | 41.1 | 24842.77 | 141.06 | 197.76 | 34.31 | 25.4 | 3593.24 | 0.74 | 0.88 | 2.96 | 0.22 | 1 | 10
37 | 95 | CONCLUIDO | 7.4305 | 13.46 | 10.58 | 57.71 | 0.91 | 11 | 199.92 | 53.44 | 10.25 | 9 | 41.24 | 24891.03 | 140.59 | 197.79 | 33.26 | 25.4 | 3071.59 | 0.76 | 0.88 | 2.96 | 0.19 | 1 | 10
38 | 95 | CONCLUIDO | 7.4262 | 13.47 | 10.59 | 57.75 | 0.93 | 11 | 200.31 | 53.44 | 10.5 | 9 | 41.38 | 24939.35 | 140.64 | 197.76 | 33.43 | 25.4 | 3155.16 | 0.76 | 0.88 | 2.96 | 0.2 | 1 | 10
39 | 95 | CONCLUIDO | 7.4242 | 13.47 | 10.59 | 57.77 | 0.95 | 11 | 200.71 | 53.44 | 10.75 | 9 | 41.52 | 24987.71 | 140.83 | 197.76 | 33.65 | 25.4 | 3265.57 | 0.75 | 0.88 | 2.96 | 0.2 | 1 | 10
40 | 95 | CONCLUIDO | 7.4293 | 13.46 | 10.58 | 57.72 | 0.97 | 11 | 201.1 | 53.44 | 11 | 9 | 41.66 | 25036.12 | 140.37 | 197.79 | 33.25 | 25.4 | 3064.47 | 0.76 | 0.88 | 2.96 | 0.19 | 1 | 10
41 | 95 | CONCLUIDO | 7.4597 | 13.41 | 10.56 | 63.39 | 0.99 | 10 | 201.49 | 53.44 | 11.25 | 8 | 41.81 | 25084.58 | 140.15 | 197.79 | 32.78 | 25.4 | 2837.45 | 0.77 | 0.88 | 2.95 | 0.17 | 1 | 10
42 | 95 | CONCLUIDO | 7.4607 | 13.4 | 10.56 | 63.38 | 1.01 | 10 | 201.88 | 53.44 | 11.5 | 8 | 41.95 | 25133.09 | 140.23 | 197.75 | 32.69 | 25.4 | 2793.44 | 0.78 | 0.88 | 2.96 | 0.17 | 1 | 10
43 | 95 | CONCLUIDO | 7.4613 | 13.4 | 10.56 | 63.37 | 1.03 | 10 | 202.28 | 53.44 | 11.75 | 8 | 42.09 | 25181.64 | 140.07 | 197.79 | 32.67 | 25.4 | 2782.92 | 0.78 | 0.88 | 2.95 | 0.17 | 1 | 10
44 | 95 | CONCLUIDO | 7.4624 | 13.4 | 10.56 | 63.36 | 1.05 | 10 | 202.67 | 53.44 | 12 | 8 | 42.24 | 25230.25 | 139.87 | 197.79 | 32.75 | 25.4 | 2823.34 | 0.78 | 0.88 | 2.95 | 0.17 | 1 | 10
45 | 95 | CONCLUIDO | 7.4608 | 13.4 | 10.56 | 63.38 | 1.07 | 10 | 203.07 | 53.44 | 12.25 | 8 | 42.38 | 25279.03 | 139.64 | 197.77 | 32.74 | 25.4 | 2817.36 | 0.78 | 0.88 | 2.95 | 0.17 | 1 | 10
46 | 95 | CONCLUIDO | 7.4916 | 13.35 | 10.54 | 70.3 | 1.09 | 9 | 203.46 | 53.44 | 12.5 | 7 | 42.53 | 25327.74 | 138.95 | 197.85 | 32.17 | 25.4 | 2535.54 | 0.79 | 0.88 | 2.95 | 0.15 | 1 | 10
47 | 95 | CONCLUIDO | 7.4836 | 13.36 | 10.56 | 70.39 | 1.11 | 9 | 203.86 | 53.44 | 12.75 | 7 | 42.67 | 25376.49 | 139.34 | 197.75 | 32.68 | 25.4 | 2788.76 | 0.78 | 0.88 | 2.95 | 0.17 | 1 | 10
48 | 95 | CONCLUIDO | 7.488 | 13.35 | 10.55 | 70.34 | 1.13 | 9 | 204.25 | 53.44 | 13 | 7 | 42.82 | 25425.3 | 139.2 | 197.76 | 32.35 | 25.4 | 2626 | 0.79 | 0.88 | 2.95 | 0.16 | 1 | 10
49 | 95 | CONCLUIDO | 7.4877 | 13.36 | 10.55 | 70.34 | 1.15 | 9 | 204.65 | 53.44 | 13.25 | 7 | 42.96 | 25474.16 | 139.22 | 197.77 | 32.47 | 25.4 | 2685.19 | 0.78 | 0.88 | 2.95 | 0.16 | 1 | 10
50 | 95 | CONCLUIDO | 7.4866 | 13.36 | 10.55 | 70.36 | 1.17 | 9 | 205.05 | 53.44 | 13.5 | 7 | 43.11 | 25523.06 | 139.02 | 197.75 | 32.38 | 25.4 | 2642.59 | 0.78 | 0.88 | 2.96 | 0.16 | 1 | 10
51 | 95 | CONCLUIDO | 7.4874 | 13.36 | 10.55 | 70.35 | 1.19 | 9 | 205.44 | 53.44 | 13.75 | 7 | 43.26 | 25572.02 | 138.95 | 197.75 | 32.51 | 25.4 | 2708.38 | 0.78 | 0.88 | 2.95 | 0.16 | 1 | 10
52 | 95 | CONCLUIDO | 7.4903 | 13.35 | 10.55 | 70.31 | 1.21 | 9 | 205.84 | 53.44 | 14 | 7 | 43.4 | 25621.03 | 138.66 | 197.75 | 32.28 | 25.4 | 2590.68 | 0.79 | 0.88 | 2.95 | 0.16 | 1 | 10
53 | 95 | CONCLUIDO | 7.5251 | 13.29 | 10.52 | 78.92 | 1.23 | 8 | 206.24 | 53.44 | 14.25 | 6 | 43.55 | 25670.09 | 138.21 | 197.79 | 31.49 | 25.4 | 2201.55 | 0.81 | 0.88 | 2.95 | 0.13 | 1 | 10
54 | 95 | CONCLUIDO | 7.5254 | 13.29 | 10.52 | 78.91 | 1.25 | 8 | 206.64 | 53.44 | 14.5 | 6 | 43.7 | 25719.19 | 138.17 | 197.76 | 31.51 | 25.4 | 2212.05 | 0.81 | 0.88 | 2.95 | 0.13 | 1 | 10
55 | 95 | CONCLUIDO | 7.5229 | 13.29 | 10.53 | 78.95 | 1.27 | 8 | 207.03 | 53.44 | 14.75 | 6 | 43.85 | 25768.35 | 138.27 | 197.75 | 31.46 | 25.4 | 2186.73 | 0.81 | 0.88 | 2.96 | 0.14 | 1 | 10
56 | 95 | CONCLUIDO | 7.5227 | 13.29 | 10.53 | 78.95 | 1.28 | 8 | 207.43 | 53.44 | 15 | 6 | 44 | 25817.56 | 138.31 | 197.77 | 31.49 | 25.4 | 2202.26 | 0.81 | 0.88 | 2.95 | 0.14 | 1 | 10
57 | 95 | CONCLUIDO | 7.5248 | 13.29 | 10.52 | 78.92 | 1.3 | 8 | 207.83 | 53.44 | 15.25 | 6 | 44.15 | 25866.82 | 138.1 | 197.75 | 31.51 | 25.4 | 2209.42 | 0.81 | 0.88 | 2.95 | 0.13 | 1 | 10
58 | 95 | CONCLUIDO | 7.5257 | 13.29 | 10.52 | 78.91 | 1.32 | 8 | 208.23 | 53.44 | 15.5 | 6 | 44.3 | 25916.13 | 137.95 | 197.77 | 31.44 | 25.4 | 2178.1 | 0.81 | 0.88 | 2.95 | 0.13 | 1 | 10
59 | 95 | CONCLUIDO | 7.5219 | 13.29 | 10.53 | 78.96 | 1.34 | 8 | 208.63 | 53.44 | 15.75 | 6 | 44.45 | 25965.5 | 137.98 | 197.78 | 31.68 | 25.4 | 2297.31 | 0.8 | 0.88 | 2.95 | 0.14 | 1 | 10
60 | 95 | CONCLUIDO | 7.5241 | 13.29 | 10.52 | 78.93 | 1.36 | 8 | 209.03 | 53.44 | 16 | 6 | 44.6 | 26014.91 | 137.49 | 197.78 | 31.41 | 25.4 | 2163.3 | 0.81 | 0.88 | 2.95 | 0.13 | 1 | 10
61 | 95 | CONCLUIDO | 7.5193 | 13.3 | 10.53 | 79 | 1.38 | 8 | 209.43 | 53.44 | 16.25 | 6 | 44.75 | 26064.38 | 137.29 | 197.77 | 31.83 | 25.4 | 2372.15 | 0.8 | 0.88 | 2.95 | 0.14 | 1 | 10
62 | 95 | CONCLUIDO | 7.5554 | 13.24 | 10.51 | 90.05 | 1.4 | 7 | 209.84 | 53.44 | 16.5 | 5 | 44.9 | 26113.9 | 137.07 | 197.75 | 31.03 | 25.4 | 1975.94 | 0.82 | 0.89 | 2.95 | 0.12 | 1 | 10
63 | 95 | CONCLUIDO | 7.5524 | 13.24 | 10.51 | 90.1 | 1.42 | 7 | 210.24 | 53.44 | 16.75 | 5 | 45.05 | 26163.47 | 137.41 | 197.77 | 31.11 | 25.4 | 2014.42 | 0.82 | 0.89 | 2.95 | 0.12 | 1 | 10
64 | 95 | CONCLUIDO | 7.553 | 13.24 | 10.51 | 90.09 | 1.43 | 7 | 210.64 | 53.44 | 17 | 5 | 45.21 | 26213.09 | 137.44 | 197.75 | 31.09 | 25.4 | 2005.13 | 0.82 | 0.89 | 2.95 | 0.12 | 1 | 10
65 | 95 | CONCLUIDO | 7.5586 | 13.23 | 10.5 | 90.01 | 1.45 | 7 | 211.04 | 53.44 | 17.25 | 5 | 45.36 | 26262.77 | 137.24 | 197.76 | 30.84 | 25.4 | 1883.54 | 0.82 | 0.89 | 2.95 | 0.11 | 1 | 10
66 | 95 | CONCLUIDO | 7.553 | 13.24 | 10.51 | 90.09 | 1.47 | 7 | 211.45 | 53.44 | 17.5 | 5 | 45.51 | 26312.5 | 137.33 | 197.75 | 31.11 | 25.4 | 2016.93 | 0.82 | 0.89 | 2.95 | 0.12 | 1 | 10
67 | 95 | CONCLUIDO | 7.5516 | 13.24 | 10.51 | 90.11 | 1.49 | 7 | 211.85 | 53.44 | 17.75 | 5 | 45.67 | 26362.28 | 137.33 | 197.76 | 31.29 | 25.4 | 2107.04 | 0.81 | 0.89 | 2.95 | 0.12 | 1 | 10
68 | 95 | CONCLUIDO | 7.5556 | 13.24 | 10.51 | 90.05 | 1.51 | 7 | 212.25 | 53.44 | 18 | 5 | 45.82 | 26412.11 | 137.05 | 197.75 | 31.02 | 25.4 | 1971.84 | 0.82 | 0.89 | 2.95 | 0.12 | 1 | 10
69 | 95 | CONCLUIDO | 7.5519 | 13.24 | 10.51 | 90.11 | 1.52 | 7 | 212.66 | 53.44 | 18.25 | 5 | 45.97 | 26462 | 136.81 | 197.75 | 31.23 | 25.4 | 2074.51 | 0.81 | 0.89 | 2.95 | 0.12 | 1 | 10
70 | 95 | CONCLUIDO | 7.5526 | 13.24 | 10.51 | 90.1 | 1.54 | 7 | 213.06 | 53.44 | 18.5 | 5 | 46.13 | 26511.94 | 136.56 | 197.77 | 31.16 | 25.4 | 2042.51 | 0.81 | 0.89 | 2.95 | 0.12 | 1 | 10
71 | 95 | CONCLUIDO | 7.5507 | 13.24 | 10.51 | 90.13 | 1.56 | 7 | 213.47 | 53.44 | 18.75 | 5 | 46.28 | 26561.93 | 136.38 | 197.77 | 31.33 | 25.4 | 2126.02 | 0.81 | 0.88 | 2.95 | 0.12 | 1 | 10
72 | 95 | CONCLUIDO | 7.5526 | 13.24 | 10.51 | 90.1 | 1.58 | 7 | 213.87 | 53.44 | 19 | 5 | 46.44 | 26611.98 | 135.98 | 197.77 | 31.19 | 25.4 | 2056.14 | 0.81 | 0.89 | 2.95 | 0.12 | 1 | 10
73 | 95 | CONCLUIDO | 7.5557 | 13.24 | 10.51 | 90.05 | 1.6 | 7 | 214.28 | 53.44 | 19.25 | 5 | 46.6 | 26662.08 | 135.61 | 197.75 | 31.04 | 25.4 | 1981.52 | 0.82 | 0.89 | 2.95 | 0.12 | 1 | 10
74 | 95 | CONCLUIDO | 7.5869 | 13.18 | 10.49 | 104.89 | 1.61 | 6 | 214.69 | 53.44 | 19.5 | 4 | 46.75 | 26712.23 | 135.3 | 197.77 | 30.47 | 25.4 | 1702.61 | 0.83 | 0.89 | 2.95 | 0.1 | 1 | 10
75 | 95 | CONCLUIDO | 7.5901 | 13.18 | 10.48 | 104.83 | 1.63 | 6 | 215.09 | 53.44 | 19.75 | 4 | 46.91 | 26762.44 | 135.24 | 197.75 | 30.22 | 25.4 | 1573.84 | 0.84 | 0.89 | 2.95 | 0.09 | 1 | 10
76 | 95 | CONCLUIDO | 7.5869 | 13.18 | 10.49 | 104.89 | 1.65 | 6 | 215.5 | 53.44 | 20 | 4 | 47.07 | 26812.71 | 135.38 | 197.77 | 30.38 | 25.4 | 1656.92 | 0.84 | 0.89 | 2.95 | 0.1 | 1 | 10
77 | 95 | CONCLUIDO | 7.5884 | 13.18 | 10.49 | 104.86 | 1.67 | 6 | 215.91 | 53.44 | 20.25 | 4 | 47.23 | 26863.02 | 135.53 | 197.81 | 30.35 | 25.4 | 1641.72 | 0.84 | 0.89 | 2.95 | 0.1 | 1 | 10
78 | 95 | CONCLUIDO | 7.5889 | 13.18 | 10.49 | 104.85 | 1.68 | 6 | 216.32 | 53.44 | 20.5 | 4 | 47.38 | 26913.4 | 135.69 | 197.75 | 30.4 | 25.4 | 1664.23 | 0.84 | 0.89 | 2.95 | 0.1 | 1 | 10
79 | 95 | CONCLUIDO | 7.5869 | 13.18 | 10.49 | 104.89 | 1.7 | 6 | 216.73 | 53.44 | 20.75 | 4 | 47.54 | 26963.82 | 135.94 | 197.75 | 30.43 | 25.4 | 1679.04 | 0.83 | 0.89 | 2.95 | 0.1 | 1 | 10
80 | 95 | CONCLUIDO | 7.5953 | 13.17 | 10.47 | 104.74 | 1.72 | 6 | 217.14 | 53.44 | 21 | 4 | 47.7 | 27014.3 | 135.43 | 197.75 | 30.03 | 25.4 | 1481.13 | 0.85 | 0.89 | 2.95 | 0.08 | 1 | 10
81 | 95 | CONCLUIDO | 7.5922 | 13.17 | 10.48 | 104.79 | 1.74 | 6 | 217.55 | 53.44 | 21.25 | 4 | 47.86 | 27064.84 | 135.66 | 197.75 | 30.23 | 25.4 | 1581.49 | 0.84 | 0.89 | 2.95 | 0.09 | 1 | 10
82 | 95 | CONCLUIDO | 7.5897 | 13.18 | 10.48 | 104.84 | 1.75 | 6 | 217.96 | 53.44 | 21.5 | 4 | 48.02 | 27115.43 | 135.62 | 197.75 | 30.35 | 25.4 | 1640.56 | 0.84 | 0.89 | 2.95 | 0.09 | 1 | 10
83 | 95 | CONCLUIDO | 7.5871 | 13.18 | 10.49 | 104.88 | 1.77 | 6 | 218.37 | 53.44 | 21.75 | 4 | 48.18 | 27166.08 | 135.5 | 197.77 | 30.41 | 25.4 | 1669.29 | 0.84 | 0.89 | 2.95 | 0.1 | 1 | 10
84 | 95 | CONCLUIDO | 7.5877 | 13.18 | 10.49 | 104.87 | 1.79 | 6 | 218.78 | 53.44 | 22 | 4 | 48.34 | 27216.79 | 135.39 | 197.76 | 30.41 | 25.4 | 1669.18 | 0.84 | 0.89 | 2.95 | 0.1 | 1 | 10
85 | 95 | CONCLUIDO | 7.5873 | 13.18 | 10.49 | 104.88 | 1.8 | 6 | 219.19 | 53.44 | 22.25 | 4 | 48.51 | 27267.55 | 135.27 | 197.78 | 30.38 | 25.4 | 1657.28 | 0.84 | 0.89 | 2.95 | 0.1 | 1 | 10
86 | 95 | CONCLUIDO | 7.5852 | 13.18 | 10.49 | 104.92 | 1.82 | 6 | 219.6 | 53.44 | 22.5 | 4 | 48.67 | 27318.36 | 135.07 | 197.76 | 30.46 | 25.4 | 1695.39 | 0.83 | 0.89 | 2.95 | 0.1 | 1 | 10
87 | 95 | CONCLUIDO | 7.5911 | 13.17 | 10.48 | 104.81 | 1.84 | 6 | 220.01 | 53.44 | 22.75 | 4 | 48.83 | 27369.23 | 134.66 | 197.75 | 30.25 | 25.4 | 1591.63 | 0.84 | 0.89 | 2.95 | 0.09 | 1 | 10
88 | 95 | CONCLUIDO | 7.5911 | 13.17 | 10.48 | 104.81 | 1.85 | 6 | 220.43 | 53.44 | 23 | 4 | 48.99 | 27420.16 | 134.4 | 197.75 | 30.23 | 25.4 | 1578.66 | 0.84 | 0.89 | 2.95 | 0.09 | 1 | 10
89 | 95 | CONCLUIDO | 7.589 | 13.18 | 10.48 | 104.85 | 1.87 | 6 | 220.84 | 53.44 | 23.25 | 4 | 49.16 | 27471.15 | 134.19 | 197.76 | 30.38 | 25.4 | 1655.15 | 0.84 | 0.89 | 2.95 | 0.09 | 1 | 10
90 | 95 | CONCLUIDO | 7.5884 | 13.18 | 10.49 | 104.86 | 1.89 | 6 | 221.25 | 53.44 | 23.5 | 4 | 49.32 | 27522.19 | 133.77 | 197.75 | 30.41 | 25.4 | 1671.46 | 0.84 | 0.89 | 2.95 | 0.1 | 1 | 10
91 | 95 | CONCLUIDO | 7.582 | 13.19 | 10.5 | 104.97 | 1.9 | 6 | 221.67 | 53.44 | 23.75 | 4 | 49.48 | 27573.29 | 133.39 | 197.75 | 30.69 | 25.4 | 1811.59 | 0.83 | 0.89 | 2.95 | 0.11 | 1 | 10
92 | 95 | CONCLUIDO | 7.6181 | 13.13 | 10.47 | 125.66 | 1.92 | 5 | 222.08 | 53.44 | 24 | 3 | 49.65 | 27624.44 | 133.25 | 197.76 | 29.99 | 25.4 | 1464.23 | 0.85 | 0.89 | 2.95 | 0.08 | 1 | 10
93 | 95 | CONCLUIDO | 7.6152 | 13.13 | 10.48 | 125.72 | 1.94 | 5 | 222.5 | 53.44 | 24.25 | 3 | 49.81 | 27675.78 | 133.56 | 197.75 | 30.18 | 25.4 | 1560.44 | 0.84 | 0.89 | 2.94 | 0.09 | 1 | 10
94 | 95 | CONCLUIDO | 7.6134 | 13.13 | 10.48 | 125.76 | 1.95 | 5 | 222.92 | 53.44 | 24.5 | 3 | 49.98 | 27727.05 | 133.81 | 197.76 | 30.18 | 25.4 | 1562.65 | 0.84 | 0.89 | 2.95 | 0.09 | 1 | 10
95 | 95 | CONCLUIDO | 7.6137 | 13.13 | 10.48 | 125.75 | 1.97 | 5 | 223.33 | 53.44 | 24.75 | 3 | 50.15 | 27778.39 | 133.79 | 197.76 | 30.1 | 25.4 | 1520.72 | 0.84 | 0.89 | 2.95 | 0.09 | 1 | 10
96 | 95 | CONCLUIDO | 7.6205 | 13.12 | 10.47 | 125.61 | 1.99 | 5 | 223.75 | 53.44 | 25 | 3 | 50.31 | 27829.77 | 133.71 | 197.76 | 29.84 | 25.4 | 1391.47 | 0.85 | 0.89 | 2.94 | 0.08 | 1 | 10
97 | 95 | CONCLUIDO | 7.6174 | 13.13 | 10.47 | 125.68 | 2 | 5 | 224.17 | 53.44 | 25.25 | 3 | 50.48 | 27881.22 | 133.93 | 197.76 | 30.02 | 25.4 | 1480.14 | 0.85 | 0.89 | 2.95 | 0.08 | 1 | 10
98 | 95 | CONCLUIDO | 7.6192 | 13.12 | 10.47 | 125.64 | 2.02 | 5 | 224.58 | 53.44 | 25.5 | 3 | 50.65 | 27932.73 | 133.94 | 197.75 | 29.88 | 25.4 | 1411.33 | 0.85 | 0.89 | 2.95 | 0.08 | 1 | 10
99 | 95 | CONCLUIDO | 7.6211 | 13.12 | 10.47 | 125.6 | 2.03 | 5 | 225 | 53.44 | 25.75 | 3 | 50.82 | 27984.29 | 133.85 | 197.75 | 29.77 | 25.4 | 1356.44 | 0.85 | 0.89 | 2.95 | 0.08 | 1 | 10
100 | 95 | CONCLUIDO | 7.6197 | 13.12 | 10.47 | 125.63 | 2.05 | 5 | 225.42 | 53.44 | 26 | 3 | 50.98 | 28035.92 | 133.95 | 197.76 | 29.82 | 25.4 | 1383.37 | 0.85 | 0.89 | 2.95 | 0.08 | 1 | 10
101 | 95 | CONCLUIDO | 7.6179 | 13.13 | 10.47 | 125.67 | 2.07 | 5 | 225.84 | 53.44 | 26.25 | 3 | 51.15 | 28087.6 | 134.03 | 197.75 | 29.91 | 25.4 | 1424.38 | 0.85 | 0.89 | 2.95 | 0.08 | 1 | 10
102 | 95 | CONCLUIDO | 7.6189 | 13.13 | 10.47 | 125.65 | 2.08 | 5 | 226.26 | 53.44 | 26.5 | 3 | 51.32 | 28139.34 | 133.91 | 197.75 | 29.94 | 25.4 | 1439.1 | 0.85 | 0.89 | 2.95 | 0.08 | 1 | 10
103 | 95 | CONCLUIDO | 7.6199 | 13.12 | 10.47 | 125.63 | 2.1 | 5 | 226.68 | 53.44 | 26.75 | 3 | 51.49 | 28191.14 | 133.81 | 197.75 | 29.87 | 25.4 | 1407.98 | 0.85 | 0.89 | 2.95 | 0.08 | 1 | 10
104 | 95 | CONCLUIDO | 7.6216 | 13.12 | 10.47 | 125.59 | 2.11 | 5 | 227.1 | 53.44 | 27 | 3 | 51.66 | 28243 | 133.72 | 197.75 | 29.84 | 25.4 | 1392.63 | 0.85 | 0.89 | 2.94 | 0.08 | 1 | 10
105 | 95 | CONCLUIDO | 7.619 | 13.12 | 10.47 | 125.64 | 2.13 | 5 | 227.52 | 53.44 | 27.25 | 3 | 51.83 | 28294.92 | 133.68 | 197.75 | 29.93 | 25.4 | 1435.29 | 0.85 | 0.89 | 2.95 | 0.08 | 1 | 10
106 | 95 | CONCLUIDO | 7.621 | 13.12 | 10.47 | 125.6 | 2.14 | 5 | 227.94 | 53.44 | 27.5 | 3 | 52.01 | 28346.9 | 133.46 | 197.75 | 29.79 | 25.4 | 1366.91 | 0.85 | 0.89 | 2.95 | 0.08 | 1 | 10
107 | 95 | CONCLUIDO | 7.622 | 13.12 | 10.47 | 125.58 | 2.16 | 5 | 228.36 | 53.44 | 27.75 | 3 | 52.18 | 28398.94 | 133.32 | 197.75 | 29.72 | 25.4 | 1330.81 | 0.85 | 0.89 | 2.95 | 0.08 | 1 | 10
108 | 95 | CONCLUIDO | 7.6232 | 13.12 | 10.46 | 125.56 | 2.18 | 5 | 228.79 | 53.44 | 28 | 3 | 52.35 | 28451.04 | 133.02 | 197.76 | 29.62 | 25.4 | 1280.76 | 0.86 | 0.89 | 2.95 | 0.07 | 1 | 10
109 | 95 | CONCLUIDO | 7.6223 | 13.12 | 10.46 | 125.58 | 2.19 | 5 | 229.21 | 53.44 | 28.25 | 3 | 52.52 | 28503.21 | 132.97 | 197.75 | 29.72 | 25.4 | 1328.83 | 0.85 | 0.89 | 2.95 | 0.07 | 1 | 10
110 | 95 | CONCLUIDO | 7.6244 | 13.12 | 10.46 | 125.53 | 2.21 | 5 | 229.63 | 53.44 | 28.5 | 3 | 52.7 | 28555.43 | 132.63 | 197.75 | 29.5 | 25.4 | 1220.84 | 0.86 | 0.89 | 2.95 | 0.07 | 1 | 10
111 | 95 | CONCLUIDO | 7.624 | 13.12 | 10.46 | 125.54 | 2.22 | 5 | 230.06 | 53.44 | 28.75 | 3 | 52.87 | 28607.71 | 132.53 | 197.78 | 29.57 | 25.4 | 1255.88 | 0.86 | 0.89 | 2.95 | 0.07 | 1 | 10
112 | 95 | CONCLUIDO | 7.6237 | 13.12 | 10.46 | 125.55 | 2.24 | 5 | 230.48 | 53.44 | 29 | 3 | 53.05 | 28660.06 | 132.02 | 197.76 | 29.62 | 25.4 | 1278.68 | 0.86 | 0.89 | 2.95 | 0.07 | 1 | 10
113 | 95 | CONCLUIDO | 7.6253 | 13.11 | 10.46 | 125.51 | 2.25 | 5 | 230.91 | 53.44 | 29.25 | 3 | 53.22 | 28712.46 | 131.59 | 197.75 | 29.55 | 25.4 | 1243.72 | 0.86 | 0.89 | 2.95 | 0.07 | 1 | 10
114 | 95 | CONCLUIDO | 7.6216 | 13.12 | 10.47 | 125.59 | 2.27 | 5 | 231.33 | 53.44 | 29.5 | 3 | 53.4 | 28764.93 | 131.5 | 197.75 | 29.73 | 25.4 | 1334.88 | 0.85 | 0.89 | 2.95 | 0.08 | 1 | 10
115 | 95 | CONCLUIDO | 7.6202 | 13.12 | 10.47 | 125.62 | 2.28 | 5 | 231.76 | 53.44 | 29.75 | 3 | 53.57 | 28817.46 | 131.41 | 197.75 | 29.85 | 25.4 | 1398.43 | 0.85 | 0.89 | 2.95 | 0.08 | 1 | 10
116 | 95 | CONCLUIDO | 7.6199 | 13.12 | 10.47 | 125.63 | 2.3 | 5 | 232.18 | 53.44 | 30 | 3 | 53.75 | 28870.05 | 131.31 | 197.75 | 29.86 | 25.4 | 1401.96 | 0.85 | 0.89 | 2.95 | 0.08 | 1 | 10
117 | 95 | CONCLUIDO | 7.6202 | 13.12 | 10.47 | 125.62 | 2.31 | 5 | 232.61 | 53.44 | 30.25 | 3 | 53.93 | 28922.71 | 130.88 | 197.75 | 29.81 | 25.4 | 1376.38 | 0.85 | 0.89 | 2.95 | 0.08 | 1 | 10
118 | 95 | CONCLUIDO | 7.6207 | 13.12 | 10.47 | 125.61 | 2.33 | 5 | 233.04 | 53.44 | 30.5 | 3 | 54.1 | 28975.43 | 130.51 | 197.75 | 29.78 | 25.4 | 1361 | 0.85 | 0.89 | 2.95 | 0.08 | 1 | 10
119 | 95 | CONCLUIDO | 7.6211 | 13.12 | 10.47 | 125.6 | 2.34 | 5 | 233.47 | 53.44 | 30.75 | 3 | 54.28 | 29028.21 | 130.37 | 197.78 | 29.77 | 25.4 | 1354.01 | 0.85 | 0.89 | 2.95 | 0.08 | 1 | 10
120 | 95 | CONCLUIDO | 7.6555 | 13.06 | 10.45 | 156.68 | 2.36 | 4 | 233.89 | 53.44 | 31 | 2 | 54.46 | 29081.05 | 129.82 | 197.77 | 29.08 | 25.4 | 1014.28 | 0.87 | 0.89 | 2.95 | 0.06 | 1 | 10
121 | 95 | CONCLUIDO | 7.6583 | 13.06 | 10.44 | 156.6 | 2.37 | 4 | 234.32 | 53.44 | 31.25 | 2 | 54.64 | 29133.96 | 129.97 | 197.75 | 28.99 | 25.4 | 969.07 | 0.88 | 0.89 | 2.94 | 0.05 | 1 | 10
122 | 95 | CONCLUIDO | 7.6568 | 13.06 | 10.44 | 156.64 | 2.39 | 4 | 234.75 | 53.44 | 31.5 | 2 | 54.82 | 29186.93 | 130.11 | 197.75 | 28.99 | 25.4 | 969.94 | 0.88 | 0.89 | 2.95 | 0.05 | 1 | 10
123 | 95 | CONCLUIDO | 7.6565 | 13.06 | 10.44 | 156.65 | 2.4 | 4 | 235.18 | 53.44 | 31.75 | 2 | 55 | 29239.96 | 130.38 | 197.76 | 29.07 | 25.4 | 1010.49 | 0.87 | 0.89 | 2.94 | 0.05 | 1 | 10
124 | 95 | CONCLUIDO | 7.6562 | 13.06 | 10.44 | 156.66 | 2.41 | 4 | 235.61 | 53.44 | 32 | 2 | 55.18 | 29293.06 | 130.52 | 197.77 | 29.03 | 25.4 | 990.29 | 0.87 | 0.89 | 2.94 | 0.05 | 1 | 10
125 | 95 | CONCLUIDO | 7.656 | 13.06 | 10.44 | 156.66 | 2.43 | 4 | 236.04 | 53.44 | 32.25 | 2 | 55.36 | 29346.22 | 130.73 | 197.76 | 29.04 | 25.4 | 993.75 | 0.87 | 0.89 | 2.95 | 0.05 | 1 | 10
126 | 95 | CONCLUIDO | 7.6576 | 13.06 | 10.44 | 156.62 | 2.44 | 4 | 236.48 | 53.44 | 32.5 | 2 | 55.54 | 29399.45 | 130.82 | 197.75 | 29.01 | 25.4 | 981.9 | 0.88 | 0.89 | 2.94 | 0.05 | 1 | 10
127 | 95 | CONCLUIDO | 7.6553 | 13.06 | 10.45 | 156.68 | 2.46 | 4 | 236.91 | 53.44 | 32.75 | 2 | 55.72 | 29452.74 | 130.88 | 197.75 | 29.05 | 25.4 | 1000.1 | 0.87 | 0.89 | 2.95 | 0.06 | 1 | 10
128 | 95 | CONCLUIDO | 7.6526 | 13.07 | 10.45 | 156.75 | 2.47 | 4 | 237.34 | 53.44 | 33 | 2 | 55.91 | 29506.09 | 131.03 | 197.75 | 29.22 | 25.4 | 1085.9 | 0.87 | 0.89 | 2.95 | 0.06 | 1 | 10
129 | 95 | CONCLUIDO | 7.6534 | 13.07 | 10.45 | 156.73 | 2.49 | 4 | 237.77 | 53.44 | 33.25 | 2 | 56.09 | 29559.51 | 131.06 | 197.75 | 29.19 | 25.4 | 1071.2 | 0.87 | 0.89 | 2.95 | 0.06 | 1 | 10
130 | 95 | CONCLUIDO | 7.6527 | 13.07 | 10.45 | 156.75 | 2.5 | 4 | 238.21 | 53.44 | 33.5 | 2 | 56.27 | 29613 | 131.05 | 197.75 | 29.22 | 25.4 | 1085.07 | 0.87 | 0.89 | 2.95 | 0.06 | 1 | 10
131 | 95 | CONCLUIDO | 7.6584 | 13.06 | 10.44 | 156.6 | 2.51 | 4 | 238.64 | 53.44 | 33.75 | 2 | 56.46 | 29666.55 | 130.88 | 197.75 | 28.92 | 25.4 | 934.47 | 0.88 | 0.89 | 2.94 | 0.05 | 1 | 10
132 | 95 | CONCLUIDO | 7.6579 | 13.06 | 10.44 | 156.61 | 2.53 | 4 | 239.08 | 53.44 | 34 | 2 | 56.64 | 29720.17 | 130.82 | 197.75 | 28.98 | 25.4 | 964.65 | 0.88 | 0.89 | 2.94 | 0.05 | 1 | 10
133 | 95 | CONCLUIDO | 7.6568 | 13.06 | 10.44 | 156.64 | 2.54 | 4 | 239.51 | 53.44 | 34.25 | 2 | 56.83 | 29773.85 | 130.87 | 197.75 | 29.01 | 25.4 | 982.95 | 0.88 | 0.89 | 2.94 | 0.05 | 1 | 10
134 | 95 | CONCLUIDO | 7.6558 | 13.06 | 10.44 | 156.67 | 2.56 | 4 | 239.95 | 53.44 | 34.5 | 2 | 57.01 | 29827.61 | 130.93 | 197.75 | 29.05 | 25.4 | 998.66 | 0.87 | 0.89 | 2.95 | 0.05 | 1 | 10
135 | 95 | CONCLUIDO | 7.6545 | 13.06 | 10.45 | 156.7 | 2.57 | 4 | 240.38 | 53.44 | 34.75 | 2 | 57.2 | 29881.55 | 130.89 | 197.76 | 29.18 | 25.4 | 1067.53 | 0.87 | 0.89 | 2.94 | 0.06 | 1 | 10
136 | 95 | CONCLUIDO | 7.6544 | 13.06 | 10.45 | 156.7 | 2.58 | 4 | 240.82 | 53.44 | 35 | 2 | 57.39 | 29935.43 | 130.92 | 197.77 | 29.16 | 25.4 | 1057.28 | 0.87 | 0.89 | 2.94 | 0.06 | 1 | 10
137 | 95 | CONCLUIDO | 7.6545 | 13.06 | 10.45 | 156.7 | 2.6 | 4 | 241.26 | 53.44 | 35.25 | 2 | 57.57 | 29989.39 | 130.87 | 197.75 | 29.1 | 25.4 | 1026.24 | 0.87 | 0.89 | 2.95 | 0.06 | 1 | 10
138 | 95 | CONCLUIDO | 7.6565 | 13.06 | 10.44 | 156.65 | 2.61 | 4 | 241.7 | 53.44 | 35.5 | 2 | 57.76 | 30043.41 | 130.77 | 197.76 | 29.03 | 25.4 | 990.48 | 0.87 | 0.89 | 2.94 | 0.05 | 1 | 10
139 | 95 | CONCLUIDO | 7.6568 | 13.06 | 10.44 | 156.64 | 2.63 | 4 | 242.14 | 53.44 | 35.75 | 2 | 57.95 | 30097.5 | 130.77 | 197.75 | 29.07 | 25.4 | 1010 | 0.87 | 0.89 | 2.94 | 0.05 | 1 | 10
140 | 95 | CONCLUIDO | 7.6558 | 13.06 | 10.44 | 156.67 | 2.64 | 4 | 242.57 | 53.44 | 36 | 2 | 58.14 | 30151.65 | 130.79 | 197.75 | 29.06 | 25.4 | 1003.65 | 0.87 | 0.89 | 2.95 | 0.05 | 1 | 10
141 | 95 | CONCLUIDO | 7.654 | 13.06 | 10.45 | 156.71 | 2.65 | 4 | 243.01 | 53.44 | 36.25 | 2 | 58.33 | 30205.88 | 130.7 | 197.75 | 29.14 | 25.4 | 1048.37 | 0.87 | 0.89 | 2.95 | 0.06 | 1 | 10
142 | 95 | CONCLUIDO | 7.6571 | 13.06 | 10.44 | 156.63 | 2.67 | 4 | 243.45 | 53.44 | 36.5 | 2 | 58.52 | 30260.17 | 130.46 | 197.75 | 29.05 | 25.4 | 1003.26 | 0.87 | 0.89 | 2.94 | 0.05 | 1 | 10
143 | 95 | CONCLUIDO | 7.6565 | 13.06 | 10.44 | 156.65 | 2.68 | 4 | 243.89 | 53.44 | 36.75 | 2 | 58.71 | 30314.53 | 130.28 | 197.75 | 29 | 25.4 | 975.28 | 0.88 | 0.89 | 2.95 | 0.05 | 1 | 10
144 | 95 | CONCLUIDO | 7.6573 | 13.06 | 10.44 | 156.63 | 2.69 | 4 | 244.34 | 53.44 | 37 | 2 | 58.9 | 30368.96 | 130.14 | 197.75 | 29.01 | 25.4 | 982.08 | 0.88 | 0.89 | 2.94 | 0.05 | 1 | 10
145 | 95 | CONCLUIDO | 7.656 | 13.06 | 10.44 | 156.66 | 2.71 | 4 | 244.78 | 53.44 | 37.25 | 2 | 59.09 | 30423.46 | 130.22 | 197.77 | 29.05 | 25.4 | 1002.13 | 0.87 | 0.89 | 2.94 | 0.05 | 1 | 10
146 | 95 | CONCLUIDO | 7.655 | 13.06 | 10.45 | 156.69 | 2.72 | 4 | 245.22 | 53.44 | 37.5 | 2 | 59.29 | 30478.03 | 130.19 | 197.75 | 29.09 | 25.4 | 1021.53 | 0.87 | 0.89 | 2.95 | 0.06 | 1 | 10
147 | 95 | CONCLUIDO | 7.6568 | 13.06 | 10.44 | 156.64 | 2.73 | 4 | 245.66 | 53.44 | 37.75 | 2 | 59.48 | 30532.67 | 130.2 | 197.76 | 29.02 | 25.4 | 987.5 | 0.88 | 0.89 | 2.94 | 0.05 | 1 | 10
148 | 95 | CONCLUIDO | 7.6583 | 13.06 | 10.44 | 156.6 | 2.75 | 4 | 246.11 | 53.44 | 38 | 2 | 59.67 | 30587.38 | 130.02 | 197.75 | 28.94 | 25.4 | 946.23 | 0.88 | 0.89 | 2.94 | 0.05 | 1 | 10
149 | 95 | CONCLUIDO | 7.6563 | 13.06 | 10.44 | 156.65 | 2.76 | 4 | 246.55 | 53.44 | 38.25 | 2 | 59.87 | 30642.16 | 130.01 | 197.75 | 29.02 | 25.4 | 986.47 | 0.88 | 0.89 | 2.95 | 0.05 | 1 | 10
150 | 95 | CONCLUIDO | 7.6544 | 13.06 | 10.45 | 156.7 | 2.77 | 4 | 247 | 53.44 | 38.5 | 2 | 60.06 | 30697.01 | 129.88 | 197.75 | 29.11 | 25.4 | 1033.08 | 0.87 | 0.89 | 2.95 | 0.06 | 1 | 10
151 | 95 | CONCLUIDO | 7.6592 | 13.06 | 10.44 | 156.58 | 2.79 | 4 | 247.44 | 53.44 | 38.75 | 2 | 60.26 | 30751.93 | 129.39 | 197.75 | 28.84 | 25.4 | 896 | 0.88 | 0.89 | 2.95 | 0.05 | 1 | 10
152 | 95 | CONCLUIDO | 7.6628 | 13.05 | 10.43 | 156.49 | 2.8 | 4 | 247.89 | 53.44 | 39 | 2 | 60.45 | 30806.92 | 128.93 | 197.75 | 28.64 | 25.4 | 796.44 | 0.89 | 0.89 | 2.95 | 0.04 | 1 | 10
153 | 95 | CONCLUIDO | 7.6615 | 13.05 | 10.43 | 156.52 | 2.81 | 4 | 248.33 | 53.44 | 39.25 | 2 | 60.65 | 30861.98 | 128.85 | 197.8 | 28.67 | 25.4 | 809.41 | 0.89 | 0.89 | 2.95 | 0.04 | 1 | 10
154 | 95 | CONCLUIDO | 7.661 | 13.05 | 10.44 | 156.53 | 2.82 | 4 | 248.78 | 53.44 | 39.5 | 2 | 60.85 | 30917.12 | 128.74 | 197.79 | 28.76 | 25.4 | 853.77 | 0.88 | 0.89 | 2.94 | 0.05 | 1 | 10
155 | 95 | CONCLUIDO | 7.6599 | 13.06 | 10.44 | 156.56 | 2.84 | 4 | 249.23 | 53.44 | 39.75 | 2 | 61.04 | 30972.32 | 128.59 | 197.75 | 28.89 | 25.4 | 919.77 | 0.88 | 0.89 | 2.94 | 0.05 | 1 | 10
156 | 95 | CONCLUIDO | 7.6604 | 13.05 | 10.44 | 156.55 | 2.85 | 4 | 249.68 | 53.44 | 40 | 2 | 61.24 | 31027.6 | 128.48 | 197.75 | 28.79 | 25.4 | 871.26 | 0.88 | 0.89 | 2.95 | 0.05 | 1 | 10
0 | 55 | CONCLUIDO | 6.0936 | 16.41 | 12.2 | 8.22 | 0.15 | 89 | 116.05 | 43.4 | 1 | 87 | 16.65 | 14546.17 | 122.83 | 198.08 | 83.37 | 25.4 | 27738.28 | 0.3 | 0.76 | 3.09 | 1.8 | 1 | 10
1 | 55 | CONCLUIDO | 6.4486 | 15.51 | 11.77 | 10.24 | 0.19 | 69 | 116.37 | 43.4 | 1.25 | 67 | 16.72 | 14585.96 | 118.3 | 197.92 | 70.05 | 25.4 | 21178.13 | 0.36 | 0.79 | 3.06 | 1.38 | 1 | 10
2 | 55 | CONCLUIDO | 6.6695 | 14.99 | 11.55 | 12.16 | 0.23 | 57 | 116.69 | 43.4 | 1.5 | 55 | 16.79 | 14625.77 | 115.77 | 197.93 | 63.32 | 25.4 | 17868.79 | 0.4 | 0.81 | 3.04 | 1.15 | 1 | 10
3 | 55 | CONCLUIDO | 6.8633 | 14.57 | 11.34 | 14.17 | 0.26 | 48 | 117.01 | 43.4 | 1.75 | 46 | 16.86 | 14665.62 | 113.44 | 197.81 | 56.62 | 25.4 | 14567.21 | 0.45 | 0.82 | 3.02 | 0.95 | 1 | 10
4 | 55 | CONCLUIDO | 7.008 | 14.27 | 11.21 | 16.4 | 0.3 | 41 | 117.34 | 43.4 | 2 | 39 | 16.94 | 14705.49 | 111.87 | 197.88 | 52.5 | 25.4 | 12542.61 | 0.48 | 0.83 | 3.01 | 0.81 | 1 | 10
5 | 55 | CONCLUIDO | 7.0999 | 14.08 | 11.12 | 18.03 | 0.34 | 37 | 117.66 | 43.4 | 2.25 | 35 | 17.01 | 14745.39 | 110.78 | 197.85 | 49.91 | 25.4 | 11267.89 | 0.51 | 0.84 | 3 | 0.72 | 1 | 10
6 | 55 | CONCLUIDO | 7.1843 | 13.92 | 11.05 | 20.08 | 0.37 | 33 | 117.98 | 43.4 | 2.5 | 31 | 17.08 | 14785.31 | 109.84 | 197.88 | 47.68 | 25.4 | 10172.41 | 0.53 | 0.84 | 2.99 | 0.65 | 1 | 10
7 | 55 | CONCLUIDO | 7.2673 | 13.76 | 10.96 | 21.92 | 0.41 | 30 | 118.31 | 43.4 | 2.75 | 28 | 17.16 | 14825.26 | 108.65 | 197.91 | 45 | 25.4 | 8847.06 | 0.56 | 0.85 | 2.99 | 0.57 | 1 | 10
8 | 55 | CONCLUIDO | 7.3248 | 13.65 | 10.92 | 24.27 | 0.45 | 27 | 118.63 | 43.4 | 3 | 25 | 17.23 | 14865.24 | 108.11 | 197.83 | 43.8 | 25.4 | 8260.86 | 0.58 | 0.85 | 2.99 | 0.53 | 1 | 10
9 | 55 | CONCLUIDO | 7.3839 | 13.54 | 10.86 | 26.07 | 0.48 | 25 | 118.96 | 43.4 | 3.25 | 23 | 17.31 | 14905.25 | 107.23 | 197.77 | 42.34 | 25.4 | 7543.18 | 0.6 | 0.86 | 2.97 | 0.47 | 1 | 10
10 | 55 | CONCLUIDO | 7.4248 | 13.47 | 10.83 | 28.26 | 0.52 | 23 | 119.28 | 43.4 | 3.5 | 21 | 17.38 | 14945.29 | 106.7 | 197.83 | 41.09 | 25.4 | 6926.77 | 0.62 | 0.86 | 2.98 | 0.44 | 1 | 10
11 | 55 | CONCLUIDO | 7.4488 | 13.42 | 10.82 | 29.5 | 0.55 | 22 | 119.61 | 43.4 | 3.75 | 20 | 17.46 | 14985.35 | 106.29 | 197.83 | 40.54 | 25.4 | 6658.52 | 0.63 | 0.86 | 2.98 | 0.42 | 1 | 10
12 | 55 | CONCLUIDO | 7.4988 | 13.34 | 10.77 | 32.32 | 0.59 | 20 | 119.93 | 43.4 | 4 | 18 | 17.53 | 15025.44 | 105.54 | 197.82 | 38.95 | 25.4 | 5869.13 | 0.65 | 0.86 | 2.98 | 0.38 | 1 | 10
13 | 55 | CONCLUIDO | 7.5235 | 13.29 | 10.75 | 33.96 | 0.62 | 19 | 120.26 | 43.4 | 4.25 | 17 | 17.61 | 15065.56 | 105.18 | 197.77 | 38.48 | 25.4 | 5640.5 | 0.66 | 0.87 | 2.97 | 0.36 | 1 | 10
14 | 55 | CONCLUIDO | 7.5513 | 13.24 | 10.73 | 35.76 | 0.66 | 18 | 120.58 | 43.4 | 4.5 | 16 | 17.68 | 15105.7 | 104.72 | 197.76 | 37.75 | 25.4 | 5283.21 | 0.67 | 0.87 | 2.97 | 0.34 | 1 | 10
15 | 55 | CONCLUIDO | 7.5668 | 13.22 | 10.73 | 37.85 | 0.69 | 17 | 120.91 | 43.4 | 4.75 | 15 | 17.76 | 15145.88 | 104.24 | 197.84 | 37.89 | 25.4 | 5357.55 | 0.67 | 0.87 | 2.96 | 0.33 | 1 | 10
16 | 55 | CONCLUIDO | 7.6057 | 13.15 | 10.68 | 40.06 | 0.73 | 16 | 121.23 | 43.4 | 5 | 14 | 17.83 | 15186.08 | 103.67 | 197.82 | 36.34 | 25.4 | 4583.75 | 0.7 | 0.87 | 2.97 | 0.29 | 1 | 10
17 | 55 | CONCLUIDO | 7.5986 | 13.16 | 10.69 | 40.1 | 0.76 | 16 | 121.56 | 43.4 | 5.25 | 14 | 17.91 | 15226.31 | 103.61 | 197.77 | 36.81 | 25.4 | 4821.51 | 0.69 | 0.87 | 2.97 | 0.3 | 1 | 10
18 | 55 | CONCLUIDO | 7.6316 | 13.1 | 10.66 | 42.64 | 0.8 | 15 | 121.89 | 43.4 | 5.5 | 13 | 17.99 | 15266.56 | 103 | 197.79 | 35.71 | 25.4 | 4277.75 | 0.71 | 0.87 | 2.96 | 0.27 | 1 | 10
19 | 55 | CONCLUIDO | 7.6534 | 13.07 | 10.65 | 45.63 | 0.83 | 14 | 122.21 | 43.4 | 5.75 | 12 | 18.06 | 15306.85 | 102.68 | 197.78 | 35.27 | 25.4 | 4060.02 | 0.72 | 0.87 | 2.96 | 0.26 | 1 | 10
20 | 55 | CONCLUIDO | 7.6496 | 13.07 | 10.65 | 45.66 | 0.86 | 14 | 122.54 | 43.4 | 6 | 12 | 18.14 | 15347.16 | 102.28 | 197.76 | 35.67 | 25.4 | 4261.33 | 0.71 | 0.87 | 2.96 | 0.26 | 1 | 10
21 | 55 | CONCLUIDO | 7.6743 | 13.03 | 10.64 | 49.09 | 0.9 | 13 | 122.87 | 43.4 | 6.25 | 11 | 18.22 | 15387.5 | 102.24 | 197.76 | 35.2 | 25.4 | 4030.47 | 0.72 | 0.87 | 2.96 | 0.25 | 1 | 10
22 | 55 | CONCLUIDO | 7.6771 | 13.03 | 10.63 | 49.07 | 0.93 | 13 | 123.19 | 43.4 | 6.5 | 11 | 18.29 | 15427.87 | 101.73 | 197.75 | 34.92 | 25.4 | 3891.89 | 0.73 | 0.88 | 2.96 | 0.24 | 1 | 10
23 | 55 | CONCLUIDO | 7.702 | 12.98 | 10.61 | 53.06 | 0.96 | 12 | 123.52 | 43.4 | 6.75 | 10 | 18.37 | 15468.27 | 101.15 | 197.77 | 34.25 | 25.4 | 3561.83 | 0.74 | 0.88 | 2.96 | 0.22 | 1 | 10
24 | 55 | CONCLUIDO | 7.7073 | 12.97 | 10.6 | 53.02 | 1 | 12 | 123.85 | 43.4 | 7 | 10 | 18.45 | 15508.69 | 100.78 | 197.76 | 34.09 | 25.4 | 3478.91 | 0.75 | 0.88 | 2.96 | 0.21 | 1 | 10
25 | 55 | CONCLUIDO | 7.7378 | 12.92 | 10.58 | 57.69 | 1.03 | 11 | 124.18 | 43.4 | 7.25 | 9 | 18.53 | 15549.15 | 100.15 | 197.78 | 33.26 | 25.4 | 3073.3 | 0.76 | 0.88 | 2.95 | 0.19 | 1 | 10
26 | 55 | CONCLUIDO | 7.7356 | 12.93 | 10.58 | 57.71 | 1.06 | 11 | 124.51 | 43.4 | 7.5 | 9 | 18.61 | 15589.63 | 100.01 | 197.77 | 33.24 | 25.4 | 3061.05 | 0.76 | 0.88 | 2.96 | 0.19 | 1 | 10
27 | 55 | CONCLUIDO | 7.7295 | 12.94 | 10.59 | 57.77 | 1.1 | 11 | 124.83 | 43.4 | 7.75 | 9 | 18.68 | 15630.14 | 100.04 | 197.76 | 33.51 | 25.4 | 3195.95 | 0.76 | 0.88 | 2.96 | 0.2 | 1 | 10
28 | 55 | CONCLUIDO | 7.7611 | 12.88 | 10.56 | 63.37 | 1.13 | 10 | 125.16 | 43.4 | 8 | 8 | 18.76 | 15670.68 | 99.47 | 197.78 | 32.72 | 25.4 | 2805.8 | 0.78 | 0.88 | 2.95 | 0.17 | 1 | 10
29 | 55 | CONCLUIDO | 7.7621 | 12.88 | 10.56 | 63.36 | 1.16 | 10 | 125.49 | 43.4 | 8.25 | 8 | 18.84 | 15711.24 | 99.34 | 197.75 | 32.62 | 25.4 | 2754.16 | 0.78 | 0.88 | 2.96 | 0.17 | 1 | 10
30 | 55 | CONCLUIDO | 7.7568 | 12.89 | 10.57 | 63.41 | 1.19 | 10 | 125.82 | 43.4 | 8.5 | 8 | 18.92 | 15751.84 | 99.15 | 197.79 | 32.86 | 25.4 | 2877.75 | 0.77 | 0.88 | 2.96 | 0.18 | 1 | 10
31 | 55 | CONCLUIDO | 7.7601 | 12.89 | 10.56 | 63.38 | 1.22 | 10 | 126.15 | 43.4 | 8.75 | 8 | 19 | 15792.46 | 98.14 | 197.79 | 32.74 | 25.4 | 2816.88 | 0.78 | 0.88 | 2.95 | 0.17 | 1 | 10
32 | 55 | CONCLUIDO | 7.7754 | 12.86 | 10.56 | 70.41 | 1.26 | 9 | 126.48 | 43.4 | 9 | 7 | 19.08 | 15833.12 | 98.31 | 197.78 | 32.65 | 25.4 | 2773.85 | 0.78 | 0.88 | 2.96 | 0.17 | 1 | 10
33 | 55 | CONCLUIDO | 7.7814 | 12.85 | 10.55 | 70.35 | 1.29 | 9 | 126.81 | 43.4 | 9.25 | 7 | 19.16 | 15873.8 | 98.16 | 197.78 | 32.42 | 25.4 | 2663.33 | 0.78 | 0.88 | 2.95 | 0.16 | 1 | 10
34 | 55 | CONCLUIDO | 7.7797 | 12.85 | 10.55 | 70.36 | 1.32 | 9 | 127.14 | 43.4 | 9.5 | 7 | 19.24 | 15914.51 | 97.77 | 197.79 | 32.45 | 25.4 | 2675.54 | 0.78 | 0.88 | 2.96 | 0.16 | 1 | 10
35 | 55 | CONCLUIDO | 7.7806 | 12.85 | 10.55 | 70.36 | 1.35 | 9 | 127.47 | 43.4 | 9.75 | 7 | 19.32 | 15955.25 | 97.52 | 197.75 | 32.46 | 25.4 | 2680 | 0.78 | 0.88 | 2.96 | 0.16 | 1 | 10
36 | 55 | CONCLUIDO | 7.8128 | 12.8 | 10.52 | 78.93 | 1.38 | 8 | 127.8 | 43.4 | 10 | 6 | 19.4 | 15996.02 | 96.84 | 197.75 | 31.59 | 25.4 | 2248.73 | 0.8 | 0.88 | 2.95 | 0.13 | 1 | 10
37 | 55 | CONCLUIDO | 7.8161 | 12.79 | 10.52 | 78.89 | 1.41 | 8 | 128.13 | 43.4 | 10.25 | 6 | 19.48 | 16036.82 | 96.67 | 197.75 | 31.4 | 25.4 | 2155.16 | 0.81 | 0.88 | 2.95 | 0.13 | 1 | 10
38 | 55 | CONCLUIDO | 7.8127 | 12.8 | 10.52 | 78.93 | 1.44 | 8 | 128.46 | 43.4 | 10.5 | 6 | 19.56 | 16077.65 | 96.64 | 197.8 | 31.62 | 25.4 | 2266.76 | 0.8 | 0.88 | 2.95 | 0.13 | 1 | 10
39 | 55 | CONCLUIDO | 7.8159 | 12.79 | 10.52 | 78.89 | 1.47 | 8 | 128.79 | 43.4 | 10.75 | 6 | 19.64 | 16118.5 | 96.23 | 197.75 | 31.44 | 25.4 | 2173.75 | 0.81 | 0.88 | 2.95 | 0.13 | 1 | 10
40 | 55 | CONCLUIDO | 7.8122 | 12.8 | 10.53 | 78.94 | 1.5 | 8 | 129.13 | 43.4 | 11 | 6 | 19.73 | 16159.39 | 96.09 | 197.75 | 31.64 | 25.4 | 2277.82 | 0.8 | 0.88 | 2.95 | 0.14 | 1 | 10
41 | 55 | CONCLUIDO | 7.8066 | 12.81 | 10.53 | 79.01 | 1.54 | 8 | 129.46 | 43.4 | 11.25 | 6 | 19.81 | 16200.3 | 95.31 | 197.78 | 31.84 | 25.4 | 2374.87 | 0.8 | 0.88 | 2.95 | 0.14 | 1 | 10
42 | 55 | CONCLUIDO | 7.8406 | 12.75 | 10.5 | 90.02 | 1.57 | 7 | 129.79 | 43.4 | 11.5 | 5 | 19.89 | 16241.25 | 95.21 | 197.8 | 30.89 | 25.4 | 1905.12 | 0.82 | 0.89 | 2.95 | 0.11 | 1 | 10
43 | 55 | CONCLUIDO | 7.8372 | 12.76 | 10.51 | 90.07 | 1.6 | 7 | 130.12 | 43.4 | 11.75 | 5 | 19.97 | 16282.22 | 95.33 | 197.76 | 31.08 | 25.4 | 1999.19 | 0.82 | 0.89 | 2.95 | 0.12 | 1 | 10
44 | 55 | CONCLUIDO | 7.837 | 12.76 | 10.51 | 90.07 | 1.63 | 7 | 130.45 | 43.4 | 12 | 5 | 20.05 | 16323.22 | 95.01 | 197.76 | 31.02 | 25.4 | 1970.79 | 0.82 | 0.89 | 2.95 | 0.12 | 1 | 10
45 | 55 | CONCLUIDO | 7.8334 | 12.77 | 10.51 | 90.12 | 1.65 | 7 | 130.79 | 43.4 | 12.25 | 5 | 20.14 | 16364.25 | 94.98 | 197.75 | 31.29 | 25.4 | 2105.05 | 0.81 | 0.88 | 2.95 | 0.12 | 1 | 10
46 | 55 | CONCLUIDO | 7.8361 | 12.76 | 10.51 | 90.09 | 1.68 | 7 | 131.12 | 43.4 | 12.5 | 5 | 20.22 | 16405.32 | 94.27 | 197.76 | 31.18 | 25.4 | 2049.11 | 0.81 | 0.89 | 2.95 | 0.12 | 1 | 10
47 | 55 | CONCLUIDO | 7.8324 | 12.77 | 10.52 | 90.14 | 1.71 | 7 | 131.45 | 43.4 | 12.75 | 5 | 20.3 | 16446.41 | 93.83 | 197.76 | 31.37 | 25.4 | 2147.77 | 0.81 | 0.88 | 2.95 | 0.13 | 1 | 10
48 | 55 | CONCLUIDO | 7.8322 | 12.77 | 10.52 | 90.14 | 1.74 | 7 | 131.79 | 43.4 | 13 | 5 | 20.39 | 16487.53 | 93.27 | 197.78 | 31.26 | 25.4 | 2091.41 | 0.81 | 0.88 | 2.95 | 0.13 | 1 | 10
49 | 55 | CONCLUIDO | 7.8632 | 12.72 | 10.49 | 104.9 | 1.77 | 6 | 132.12 | 43.4 | 13.25 | 4 | 20.47 | 16528.68 | 92.44 | 197.76 | 30.5 | 25.4 | 1716.65 | 0.83 | 0.89 | 2.95 | 0.1 | 1 | 10
50 | 55 | CONCLUIDO | 7.8699 | 12.71 | 10.48 | 104.79 | 1.8 | 6 | 132.45 | 43.4 | 13.5 | 4 | 20.55 | 16569.86 | 92.17 | 197.75 | 30.2 | 25.4 | 1564.34 | 0.84 | 0.89 | 2.95 | 0.09 | 1 | 10
51 | 55 | CONCLUIDO | 7.867 | 12.71 | 10.48 | 104.84 | 1.83 | 6 | 132.79 | 43.4 | 13.75 | 4 | 20.64 | 16611.07 | 92.45 | 197.75 | 30.33 | 25.4 | 1630.48 | 0.84 | 0.89 | 2.95 | 0.09 | 1 | 10
52 | 55 | CONCLUIDO | 7.8652 | 12.71 | 10.49 | 104.87 | 1.86 | 6 | 133.12 | 43.4 | 14 | 4 | 20.72 | 16652.31 | 92.7 | 197.78 | 30.4 | 25.4 | 1666.32 | 0.84 | 0.89 | 2.95 | 0.1 | 1 | 10
53 | 55 | CONCLUIDO | 7.8707 | 12.71 | 10.48 | 104.78 | 1.89 | 6 | 133.46 | 43.4 | 14.25 | 4 | 20.81 | 16693.59 | 92.16 | 197.75 | 30.11 | 25.4 | 1519.64 | 0.84 | 0.89 | 2.95 | 0.09 | 1 | 10
54 | 55 | CONCLUIDO | 7.8671 | 12.71 | 10.48 | 104.84 | 1.92 | 6 | 133.79 | 43.4 | 14.5 | 4 | 20.89 | 16734.89 | 92.25 | 197.77 | 30.38 | 25.4 | 1657.46 | 0.84 | 0.89 | 2.95 | 0.09 | 1 | 10
55 | 55 | CONCLUIDO | 7.8647 | 12.72 | 10.49 | 104.88 | 1.94 | 6 | 134.13 | 43.4 | 14.75 | 4 | 20.98 | 16776.22 | 91.87 | 197.77 | 30.42 | 25.4 | 1677.56 | 0.83 | 0.89 | 2.95 | 0.1 | 1 | 10
56 | 55 | CONCLUIDO | 7.8634 | 12.72 | 10.49 | 104.9 | 1.97 | 6 | 134.46 | 43.4 | 15 | 4 | 21.06 | 16817.7 | 91.6 | 197.75 | 30.42 | 25.4 | 1678.01 | 0.83 | 0.89 | 2.95 | 0.1 | 1 | 10
57 | 55 | CONCLUIDO | 7.8685 | 12.71 | 10.48 | 104.81 | 2 | 6 | 134.8 | 43.4 | 15.25 | 4 | 21.15 | 16859.1 | 90.76 | 197.76 | 30.24 | 25.4 | 1585.42 | 0.84 | 0.89 | 2.95 | 0.09 | 1 | 10
58 | 55 | CONCLUIDO | 7.8647 | 12.72 | 10.49 | 104.88 | 2.03 | 6 | 135.13 | 43.4 | 15.5 | 4 | 21.23 | 16900.52 | 90.44 | 197.75 | 30.43 | 25.4 | 1680.35 | 0.83 | 0.89 | 2.95 | 0.1 | 1 | 10
59 | 55 | CONCLUIDO | 7.8637 | 12.72 | 10.49 | 104.89 | 2.06 | 6 | 135.47 | 43.4 | 15.75 | 4 | 21.32 | 16941.98 | 89.44 | 197.75 | 30.5 | 25.4 | 1717.08 | 0.83 | 0.89 | 2.95 | 0.1 | 1 | 10
60 | 55 | CONCLUIDO | 7.8875 | 12.68 | 10.47 | 125.7 | 2.08 | 5 | 135.81 | 43.4 | 16 | 3 | 21.41 | 16983.46 | 89.06 | 197.77 | 29.99 | 25.4 | 1466.46 | 0.85 | 0.89 | 2.95 | 0.08 | 1 | 10
61 | 55 | CONCLUIDO | 7.8859 | 12.68 | 10.48 | 125.73 | 2.11 | 5 | 136.14 | 43.4 | 16.25 | 2 | 21.49 | 17024.98 | 89.3 | 197.77 | 30.15 | 25.4 | 1545.22 | 0.84 | 0.89 | 2.95 | 0.09 | 1 | 10
62 | 55 | CONCLUIDO | 7.8866 | 12.68 | 10.48 | 125.71 | 2.14 | 5 | 136.48 | 43.4 | 16.5 | 2 | 21.58 | 17066.53 | 89.42 | 197.75 | 30.08 | 25.4 | 1510.85 | 0.84 | 0.89 | 2.95 | 0.09 | 1 | 10
63 | 55 | CONCLUIDO | 7.887 | 12.68 | 10.48 | 125.71 | 2.16 | 5 | 136.82 | 43.4 | 16.75 | 1 | 21.67 | 17108.1 | 89.49 | 197.75 | 29.98 | 25.4 | 1461.27 | 0.85 | 0.89 | 2.95 | 0.09 | 1 | 10
64 | 55 | CONCLUIDO | 7.8873 | 12.68 | 10.47 | 125.7 | 2.19 | 5 | 137.15 | 43.4 | 17 | 1 | 21.75 | 17149.71 | 89.56 | 197.78 | 29.91 | 25.4 | 1427.52 | 0.85 | 0.89 | 2.95 | 0.08 | 1 | 10
65 | 55 | CONCLUIDO | 7.8876 | 12.68 | 10.47 | 125.69 | 2.22 | 5 | 137.49 | 43.4 | 17.25 | 1 | 21.84 | 17191.35 | 89.67 | 197.75 | 29.98 | 25.4 | 1462.93 | 0.85 | 0.89 | 2.95 | 0.08 | 1 | 10
66 | 55 | CONCLUIDO | 7.8906 | 12.67 | 10.47 | 125.64 | 2.24 | 5 | 137.83 | 43.4 | 17.5 | 1 | 21.93 | 17233.02 | 89.52 | 197.75 | 29.73 | 25.4 | 1336.62 | 0.85 | 0.89 | 2.95 | 0.08 | 1 | 10
67 | 55 | CONCLUIDO | 7.8925 | 12.67 | 10.47 | 125.6 | 2.27 | 5 | 138.17 | 43.4 | 17.75 | 1 | 22.02 | 17274.72 | 89.72 | 197.77 | 29.7 | 25.4 | 1323.03 | 0.86 | 0.89 | 2.95 | 0.08 | 1 | 10
68 | 55 | CONCLUIDO | 7.8911 | 12.67 | 10.47 | 125.63 | 2.3 | 5 | 138.51 | 43.4 | 18 | 0 | 22.11 | 17316.45 | 89.89 | 197.75 | 29.72 | 25.4 | 1332.3 | 0.85 | 0.89 | 2.95 | 0.08 | 1 | 10

## gráficos
Selecione o eixo X:
Selecione o eixo Y:
Selecione o eixo Z:
Eixo X | Eixo Y | Eixo Z

## hidden (hidden)
Unnamed: 0
Volume de calda [L]
STATUS
Capacidade operacional [ha/h]
Tempo de missao [h]
Tempo util [h]
Tempo por voo [min]
Autonomia Projetada [h]
N° Voos
MTOW [kg]
Massa Estrutura [kg]
Combustível [kg]
Abastecimentos
Massa gerador
Potência gerador [W]
Combustível consumido [L]
Calda cons [L]
Distância percorrida [km]
Distância Pulverizando [km]
RTL ACUMULADO[m]
EOC [km/km]
EOC [h/h]
Tempo de manobra [h]
Tempo rtl_rtw [h]
V pulv [m/s]
V desloc [m/s]