## RESULTADOS_18
Unnamed: 0 | Volume de calda [L] | STATUS | Capacidade operacional [ha/h] | Tempo de missao [h] | Tempo util [h] | Tempo por voo [min] | Autonomia Projetada [h] | N° Voos | MTOW [kg] | Massa Estrutura [kg] | Combustível [kg] | Abastecimentos | Massa gerador | Potência gerador [W] | Combustível consumido [L] | Calda cons [L] | Distância percorrida [km] | Distância Pulverizando [km] | RTL ACUMULADO[m] | EOC [km/km] | EOC [h/h] | Tempo de manobra [h] | Tempo rtl_rtw [h] | V pulv [m/s] | V desloc [m/s] | Preço Total por ha Simples [R$/ha] | Preço Total por ha Presumido [R$/ha] | Preço Total por ha Real [R$/ha] | Preço Total Simples [R$] | Preço Total Presumido [R$] | Prod CAPEX [ha/h/R$] | Dias Trabalhados | Preço Total Real [R$]
0 | 100 | CONCLUIDO | 10.3746 | 9.64 | 5.1 | 5.88 | 0.09 | 52 | 194.77 | 54.38 | 1 | 50 | 39.4 | 24256.19 | 70.43 | 203.58 | 47.11 | 13.05 | 16501.66 | 0.28 | 0.73 | 0.14 | 1.06 | 1 | 10 | 101.6073 | 139.0235 | 125.7553 | 101607.2507 | 139023.5231 | 3.3973e-06 | 7 | 125755.3131
1 | 100 | CONCLUIDO | 11.3005 | 8.85 | 4.82 | 7.41 | 0.11 | 39 | 195.16 | 54.38 | 1.25 | 37 | 39.53 | 24303.87 | 66.26 | 203.59 | 38.14 | 13.05 | 12079.58 | 0.34 | 0.78 | 0.12 | 0.78 | 1 | 10 | 87.5779 | 119.828 | 108.3918 | 87577.9142 | 119827.9658 | 3.7005e-06 | 6 | 108391.7529
2 | 100 | CONCLUIDO | 11.8577 | 8.43 | 4.67 | 8.76 | 0.14 | 32 | 195.55 | 54.38 | 1.5 | 30 | 39.67 | 24351.61 | 64.08 | 203.65 | 33.77 | 13.05 | 9932.08 | 0.39 | 0.8 | 0.11 | 0.63 | 1 | 10 | 84.8598 | 116.1089 | 105.0276 | 84859.785 | 116108.9016 | 3.8829e-06 | 6 | 105027.631
3 | 100 | CONCLUIDO | 12.2879 | 8.14 | 4.57 | 10.16 | 0.16 | 27 | 195.93 | 54.38 | 1.75 | 25 | 39.81 | 24399.39 | 62.48 | 203.57 | 30.49 | 13.05 | 8316.82 | 0.43 | 0.82 | 0.1 | 0.53 | 1 | 10 | 82.9752 | 113.5304 | 102.6952 | 82975.2222 | 113530.3597 | 4.0238e-06 | 6 | 102695.1815
4 | 100 | CONCLUIDO | 12.6752 | 7.89 | 4.48 | 11.68 | 0.18 | 23 | 196.32 | 54.38 | 2 | 21 | 39.95 | 24447.22 | 61.02 | 203.58 | 27.6 | 13.05 | 6889.88 | 0.47 | 0.83 | 0.09 | 0.44 | 1 | 10 | 81.3796 | 111.3472 | 100.7204 | 81379.6356 | 111347.2077 | 4.1506e-06 | 6 | 100720.3865
5 | 100 | CONCLUIDO | 12.9936 | 7.7 | 4.4 | 13.21 | 0.2 | 20 | 196.71 | 54.38 | 2.25 | 18 | 40.08 | 24495.09 | 59.76 | 203.59 | 25.09 | 13.05 | 5648.88 | 0.52 | 0.85 | 0.09 | 0.36 | 1 | 10 | 80.111 | 109.6115 | 99.1503 | 80111.0386 | 109611.4572 | 4.2549e-06 | 6 | 99150.2936
6 | 100 | CONCLUIDO | 13.2188 | 7.56 | 4.35 | 14.49 | 0.23 | 18 | 197.1 | 54.38 | 2.5 | 16 | 40.22 | 24543.01 | 58.82 | 203.56 | 23.8 | 13.05 | 5014.54 | 0.55 | 0.86 | 0.07 | 0.31 | 1 | 10 | 70.6739 | 96.6992 | 87.4704 | 70673.9376 | 96699.1994 | 4.3287e-06 | 5 | 87470.3635
7 | 100 | CONCLUIDO | 13.2144 | 7.57 | 4.39 | 15.49 | 0.25 | 17 | 197.49 | 54.38 | 2.75 | 15 | 40.36 | 24590.98 | 59.29 | 203.56 | 25.12 | 13.05 | 5680.82 | 0.52 | 0.85 | 0.08 | 0.35 | 1 | 10 | 70.8965 | 97.0037 | 87.7458 | 70896.4937 | 97003.7105 | 4.3272e-06 | 5 | 87745.8125
8 | 100 | CONCLUIDO | 13.463 | 7.43 | 4.33 | 17.31 | 0.27 | 15 | 197.88 | 54.38 | 3 | 13 | 40.5 | 24639 | 58.15 | 203.58 | 23.01 | 13.05 | 4634.43 | 0.57 | 0.86 | 0.08 | 0.29 | 1 | 10 | 69.9141 | 95.6596 | 86.53 | 69914.1215 | 95659.5855 | 4.4086e-06 | 5 | 86529.9689
9 | 100 | CONCLUIDO | 13.5757 | 7.37 | 4.3 | 18.45 | 0.29 | 14 | 198.27 | 54.38 | 3.25 | 12 | 40.64 | 24687.06 | 57.68 | 203.56 | 22.33 | 13.05 | 4299.8 | 0.58 | 0.87 | 0.07 | 0.26 | 1 | 10 | 69.498 | 95.0902 | 86.015 | 69498.0126 | 95090.2469 | 4.4455e-06 | 5 | 86014.9672
10 | 100 | CONCLUIDO | 13.6913 | 7.3 | 4.28 | 19.76 | 0.31 | 13 | 198.66 | 54.38 | 3.5 | 11 | 40.78 | 24735.17 | 57.19 | 203.57 | 21.54 | 13.05 | 3912.04 | 0.61 | 0.87 | 0.07 | 0.24 | 1 | 10 | 69.0804 | 94.5189 | 85.4981 | 69080.423 | 94518.8824 | 4.4834e-06 | 5 | 85498.1329
11 | 100 | CONCLUIDO | 13.8084 | 7.24 | 4.26 | 21.29 | 0.33 | 12 | 199.05 | 54.38 | 3.75 | 10 | 40.92 | 24783.33 | 56.73 | 203.56 | 20.77 | 13.05 | 3531.84 | 0.63 | 0.88 | 0.07 | 0.22 | 1 | 10 | 68.679 | 93.9696 | 85.0013 | 68678.9978 | 93969.6347 | 4.5217e-06 | 5 | 85001.3047
12 | 100 | CONCLUIDO | 13.7947 | 7.25 | 4.27 | 21.33 | 0.36 | 12 | 199.44 | 54.38 | 4 | 10 | 41.06 | 24831.54 | 56.59 | 203.57 | 21 | 13.05 | 3644.18 | 0.62 | 0.88 | 0.08 | 0.23 | 1 | 10 | 68.6529 | 93.9339 | 84.969 | 68652.8567 | 93933.8673 | 4.5172e-06 | 5 | 84968.9509
13 | 100 | CONCLUIDO | 13.9136 | 7.19 | 4.24 | 23.14 | 0.38 | 11 | 199.83 | 54.38 | 4.25 | 9 | 41.2 | 24879.79 | 56.24 | 203.57 | 20.31 | 13.05 | 3307.27 | 0.64 | 0.88 | 0.07 | 0.2 | 1 | 10 | 68.2931 | 93.4417 | 84.5237 | 68293.1358 | 93441.6813 | 4.5562e-06 | 5 | 84523.7384
14 | 100 | CONCLUIDO | 14.0834 | 7.1 | 4.2 | 25.17 | 0.4 | 10 | 200.22 | 54.38 | 4.5 | 8 | 41.35 | 24928.09 | 55.46 | 203.57 | 18.53 | 13.05 | 2419.65 | 0.7 | 0.89 | 0.07 | 0.15 | 1 | 10 | 67.683 | 92.6069 | 83.7686 | 67683.0402 | 92606.9216 | 4.6118e-06 | 5 | 83768.6469
15 | 100 | CONCLUIDO | 14.0324 | 7.13 | 4.22 | 25.32 | 0.42 | 10 | 200.61 | 54.38 | 4.75 | 8 | 41.49 | 24976.45 | 55.5 | 203.56 | 19.83 | 13.05 | 3070.03 | 0.66 | 0.89 | 0.07 | 0.18 | 1 | 10 | 67.7932 | 92.7576 | 83.905 | 67793.1893 | 92757.6324 | 4.5951e-06 | 5 | 83904.9741
16 | 100 | CONCLUIDO | 14.1537 | 7.07 | 4.2 | 27.99 | 0.44 | 9 | 201.01 | 54.38 | 5 | 7 | 41.63 | 25024.84 | 54.95 | 203.56 | 18.99 | 13.05 | 2654.81 | 0.69 | 0.89 | 0.07 | 0.16 | 1 | 10 | 67.3706 | 92.1795 | 83.382 | 67370.6205 | 92179.4551 | 4.6348e-06 | 5 | 83381.9773
17 | 100 | CONCLUIDO | 14.1393 | 7.07 | 4.21 | 28.04 | 0.46 | 9 | 201.4 | 54.38 | 5.25 | 7 | 41.77 | 25073.29 | 55.06 | 203.56 | 19.17 | 13.05 | 2746.01 | 0.68 | 0.89 | 0.07 | 0.17 | 1 | 10 | 67.4412 | 92.276 | 83.4693 | 67441.2132 | 92276.0432 | 4.6301e-06 | 5 | 83469.3472
18 | 100 | CONCLUIDO | 14.1365 | 7.07 | 4.21 | 28.05 | 0.48 | 9 | 201.79 | 54.38 | 5.5 | 7 | 41.92 | 25121.79 | 54.85 | 203.56 | 19.25 | 13.05 | 2784.55 | 0.68 | 0.89 | 0.07 | 0.17 | 1 | 10 | 67.365 | 92.1717 | 83.375 | 67364.9631 | 92171.7145 | 4.6292e-06 | 5 | 83374.9754
19 | 100 | CONCLUIDO | 14.2738 | 7.01 | 4.18 | 31.34 | 0.51 | 8 | 202.19 | 54.38 | 5.75 | 6 | 42.06 | 25170.34 | 54.32 | 203.57 | 18.3 | 13.05 | 2315.43 | 0.71 | 0.89 | 0.07 | 0.14 | 1 | 10 | 66.9266 | 91.572 | 82.8325 | 66926.6405 | 91571.9822 | 4.6741e-06 | 5 | 82832.4807
20 | 100 | CONCLUIDO | 14.2744 | 7.01 | 4.18 | 31.33 | 0.53 | 8 | 202.58 | 54.38 | 6 | 6 | 42.2 | 25218.93 | 53.97 | 203.56 | 18.29 | 13.05 | 2308.14 | 0.71 | 0.89 | 0.07 | 0.14 | 1 | 10 | 66.7923 | 91.3881 | 82.6662 | 66792.2542 | 91388.1088 | 4.6743e-06 | 5 | 82666.156
21 | 100 | CONCLUIDO | 14.2682 | 7.01 | 4.18 | 31.36 | 0.55 | 8 | 202.98 | 54.38 | 6.25 | 6 | 42.35 | 25267.7 | 53.73 | 203.59 | 18.36 | 13.05 | 2343.68 | 0.71 | 0.89 | 0.07 | 0.14 | 1 | 10 | 66.7105 | 91.2763 | 82.565 | 66710.5072 | 91276.259 | 4.6723e-06 | 5 | 82564.9809
22 | 100 | CONCLUIDO | 14.4474 | 6.92 | 4.13 | 35.42 | 0.57 | 7 | 203.37 | 54.38 | 6.5 | 5 | 42.49 | 25316.39 | 52.87 | 203.56 | 16.74 | 13.05 | 1539 | 0.78 | 0.9 | 0.07 | 0.09 | 1 | 10 | 66.085 | 90.4204 | 81.7908 | 66085.0233 | 90420.4444 | 4.731e-06 | 5 | 81790.8441
23 | 100 | CONCLUIDO | 14.4167 | 6.94 | 4.15 | 35.55 | 0.59 | 7 | 203.77 | 54.38 | 6.75 | 5 | 42.64 | 25365.14 | 53.05 | 203.56 | 17.39 | 13.05 | 1866.83 | 0.75 | 0.9 | 0.06 | 0.11 | 1 | 10 | 66.2087 | 90.5897 | 81.9439 | 66208.701 | 90589.6657 | 4.7209e-06 | 5 | 81943.9151
24 | 100 | CONCLUIDO | 14.3753 | 6.96 | 4.17 | 35.72 | 0.61 | 7 | 204.16 | 54.38 | 7 | 5 | 42.78 | 25413.94 | 53.15 | 203.56 | 18 | 13.05 | 2170.24 | 0.72 | 0.9 | 0.07 | 0.13 | 1 | 10 | 66.319 | 90.7406 | 82.0805 | 66319.0496 | 90740.6495 | 4.7074e-06 | 5 | 82080.4892
25 | 100 | CONCLUIDO | 14.3787 | 6.95 | 4.17 | 35.71 | 0.63 | 7 | 204.56 | 54.38 | 7.25 | 5 | 42.93 | 25462.78 | 52.76 | 203.59 | 18.02 | 13.05 | 2179.02 | 0.72 | 0.9 | 0.06 | 0.13 | 1 | 10 | 66.1662 | 90.5316 | 81.8913 | 66166.2293 | 90531.5539 | 4.7085e-06 | 5 | 81891.3495
26 | 100 | CONCLUIDO | 14.5132 | 6.89 | 4.14 | 41.4 | 0.65 | 6 | 204.95 | 54.38 | 7.5 | 4 | 43.08 | 25511.67 | 52.06 | 203.56 | 17.15 | 13.05 | 1749.29 | 0.76 | 0.9 | 0.06 | 0.1 | 1 | 10 | 65.687 | 89.8758 | 81.2982 | 65686.9591 | 89875.7953 | 4.7525e-06 | 5 | 81298.1756
27 | 100 | CONCLUIDO | 14.5196 | 6.89 | 4.14 | 41.37 | 0.67 | 6 | 205.35 | 54.38 | 7.75 | 4 | 43.22 | 25560.62 | 52.01 | 203.56 | 17.03 | 13.05 | 1692.45 | 0.77 | 0.9 | 0.06 | 0.1 | 1 | 10 | 65.6588 | 89.8372 | 81.2633 | 65658.7753 | 89837.233 | 4.7546e-06 | 5 | 81263.2936
28 | 100 | CONCLUIDO | 14.5173 | 6.89 | 4.14 | 41.38 | 0.69 | 6 | 205.75 | 54.38 | 8 | 4 | 43.37 | 25609.61 | 51.97 | 203.57 | 17.1 | 13.05 | 1722.9 | 0.76 | 0.9 | 0.06 | 0.1 | 1 | 10 | 65.6472 | 89.8214 | 81.2489 | 65647.1708 | 89821.3553 | 4.7539e-06 | 5 | 81248.9312
29 | 100 | CONCLUIDO | 14.5214 | 6.89 | 4.14 | 41.36 | 0.71 | 6 | 206.15 | 54.38 | 8.25 | 4 | 43.52 | 25658.66 | 51.91 | 203.56 | 16.95 | 13.05 | 1651.83 | 0.77 | 0.9 | 0.07 | 0.1 | 1 | 10 | 65.6186 | 89.7823 | 81.2136 | 65618.6476 | 89782.3286 | 4.7552e-06 | 5 | 81213.6291
30 | 100 | CONCLUIDO | 14.5584 | 6.87 | 4.12 | 41.19 | 0.73 | 6 | 206.54 | 54.38 | 8.5 | 4 | 43.67 | 25707.76 | 51.31 | 203.57 | 16.41 | 13.05 | 1382.28 | 0.8 | 0.91 | 0.06 | 0.08 | 1 | 10 | 65.3309 | 89.3886 | 80.8575 | 65330.9185 | 89388.6449 | 4.7673e-06 | 5 | 80857.5181
31 | 100 | CONCLUIDO | 14.5097 | 6.89 | 4.14 | 41.42 | 0.75 | 6 | 206.94 | 54.38 | 8.75 | 4 | 43.81 | 25756.9 | 51.27 | 203.56 | 17.29 | 13.05 | 1820.53 | 0.75 | 0.9 | 0.06 | 0.1 | 1 | 10 | 65.3958 | 89.4775 | 80.9379 | 65395.8325 | 89477.463 | 4.7514e-06 | 5 | 80937.8596
32 | 100 | CONCLUIDO | 14.4992 | 6.9 | 4.15 | 41.47 | 0.77 | 6 | 207.34 | 54.38 | 9 | 4 | 43.96 | 25806.1 | 50.97 | 203.56 | 17.41 | 13.05 | 1877.86 | 0.75 | 0.9 | 0.06 | 0.11 | 1 | 10 | 65.3031 | 89.3506 | 80.8231 | 65303.1426 | 89350.6406 | 4.7479e-06 | 5 | 80823.1409
33 | 100 | CONCLUIDO | 14.6461 | 6.83 | 4.12 | 49.4 | 0.79 | 5 | 207.74 | 54.38 | 9.25 | 3 | 44.11 | 25855.35 | 50.48 | 203.56 | 16.41 | 13.05 | 1387.36 | 0.8 | 0.91 | 0.06 | 0.08 | 1 | 10 | 64.8964 | 88.7941 | 80.3197 | 64896.3614 | 88794.0647 | 4.796e-06 | 5 | 80319.6838
34 | 100 | CONCLUIDO | 14.633 | 6.83 | 4.12 | 49.47 | 0.81 | 5 | 208.14 | 54.38 | 9.5 | 3 | 44.26 | 25904.65 | 50.58 | 203.56 | 16.6 | 13.05 | 1478.5 | 0.79 | 0.91 | 0.06 | 0.08 | 1 | 10 | 64.952 | 88.8702 | 80.3886 | 64952.0237 | 88870.2242 | 4.7917e-06 | 5 | 80388.5748
35 | 100 | CONCLUIDO | 14.6478 | 6.83 | 4.12 | 49.39 | 0.83 | 5 | 208.54 | 54.38 | 9.75 | 3 | 44.41 | 25954 | 50.56 | 203.56 | 16.34 | 13.05 | 1352.43 | 0.8 | 0.91 | 0.06 | 0.08 | 1 | 10 | 64.9237 | 88.8315 | 80.3535 | 64923.6883 | 88831.4545 | 4.7966e-06 | 5 | 80353.5052
36 | 100 | CONCLUIDO | 14.649 | 6.83 | 4.12 | 49.38 | 0.85 | 5 | 208.94 | 54.38 | 10 | 3 | 44.56 | 26003.41 | 50.52 | 203.56 | 16.31 | 13.05 | 1337.42 | 0.8 | 0.91 | 0.06 | 0.07 | 1 | 10 | 64.9071 | 88.8088 | 80.333 | 64907.1361 | 88808.8072 | 4.797e-06 | 5 | 80333.0192
37 | 100 | CONCLUIDO | 14.6747 | 6.81 | 4.1 | 49.24 | 0.87 | 5 | 209.34 | 54.38 | 10.25 | 3 | 44.71 | 26052.86 | 50.06 | 203.56 | 15.92 | 13.05 | 1140.19 | 0.82 | 0.91 | 0.06 | 0.06 | 1 | 10 | 64.6913 | 88.5135 | 80.0659 | 64691.2962 | 88513.4855 | 4.8054e-06 | 5 | 80065.8826
38 | 100 | CONCLUIDO | 14.6508 | 6.83 | 4.11 | 49.37 | 0.89 | 5 | 209.74 | 54.38 | 10.5 | 3 | 44.87 | 26102.37 | 50.02 | 203.56 | 16.37 | 13.05 | 1362.55 | 0.8 | 0.91 | 0.06 | 0.07 | 1 | 10 | 64.7143 | 88.545 | 80.0944 | 64714.3212 | 88544.9892 | 4.7976e-06 | 5 | 80094.3797
39 | 100 | CONCLUIDO | 14.6205 | 6.84 | 4.13 | 49.54 | 0.91 | 5 | 210.14 | 54.38 | 10.75 | 3 | 45.02 | 26151.93 | 49.81 | 203.56 | 16.78 | 13.05 | 1568.75 | 0.78 | 0.9 | 0.06 | 0.09 | 1 | 10 | 64.6877 | 88.5085 | 80.0614 | 64687.6736 | 88508.5288 | 4.7877e-06 | 5 | 80061.3991
40 | 100 | CONCLUIDO | 14.6365 | 6.83 | 4.12 | 49.45 | 0.93 | 5 | 210.55 | 54.38 | 11 | 3 | 45.17 | 26201.54 | 49.34 | 203.56 | 16.61 | 13.05 | 1485.7 | 0.79 | 0.91 | 0.06 | 0.08 | 1 | 10 | 64.486 | 88.2326 | 79.8118 | 64486.035 | 88232.638 | 4.7929e-06 | 5 | 79811.8388
41 | 100 | CONCLUIDO | 14.6199 | 6.84 | 4.13 | 49.55 | 0.95 | 5 | 210.95 | 54.38 | 11.25 | 3 | 45.32 | 26251.2 | 49.05 | 203.56 | 16.81 | 13.05 | 1586.19 | 0.78 | 0.9 | 0.06 | 0.09 | 1 | 10 | 64.4056 | 88.1226 | 79.7123 | 64405.6174 | 88122.6071 | 4.7875e-06 | 5 | 79712.3092
42 | 100 | CONCLUIDO | 14.7698 | 6.77 | 4.1 | 61.48 | 0.97 | 4 | 211.35 | 54.38 | 11.5 | 2 | 45.48 | 26300.92 | 48.22 | 203.56 | 15.84 | 13.05 | 1105.15 | 0.82 | 0.91 | 0.06 | 0.06 | 1 | 10 | 63.8818 | 87.4059 | 79.064 | 63881.8048 | 87405.9036 | 4.8365e-06 | 5 | 79064.0068
43 | 100 | CONCLUIDO | 14.7978 | 6.76 | 4.09 | 61.28 | 0.99 | 4 | 211.76 | 54.38 | 11.75 | 2 | 45.63 | 26350.68 | 47.95 | 203.56 | 15.31 | 13.05 | 839.56 | 0.85 | 0.91 | 0.06 | 0.04 | 1 | 10 | 63.7409 | 87.2131 | 78.8896 | 63740.8761 | 87213.0787 | 4.8457e-06 | 5 | 78889.5849
44 | 100 | CONCLUIDO | 14.7947 | 6.76 | 4.09 | 61.3 | 1 | 4 | 212.16 | 54.38 | 12 | 2 | 45.78 | 26400.51 | 47.88 | 203.58 | 15.45 | 13.05 | 910.53 | 0.84 | 0.91 | 0.06 | 0.05 | 1 | 10 | 63.7192 | 87.1834 | 78.8628 | 63719.2093 | 87183.4333 | 4.8447e-06 | 5 | 78862.7688
45 | 100 | CONCLUIDO | 14.7638 | 6.77 | 4.1 | 61.52 | 1.02 | 4 | 212.56 | 54.38 | 12.25 | 2 | 45.94 | 26450.38 | 47.92 | 203.56 | 15.94 | 13.05 | 1155.62 | 0.82 | 0.91 | 0.06 | 0.06 | 1 | 10 | 63.7792 | 87.2655 | 78.937 | 63779.1978 | 87265.5122 | 4.8346e-06 | 5 | 78937.0142
46 | 100 | CONCLUIDO | 14.771 | 6.77 | 4.1 | 61.47 | 1.04 | 4 | 212.97 | 54.38 | 12.5 | 2 | 46.09 | 26500.31 | 47.74 | 203.56 | 15.81 | 13.05 | 1090.21 | 0.83 | 0.91 | 0.06 | 0.06 | 1 | 10 | 63.7034 | 87.1618 | 78.8432 | 63703.3684 | 87161.7591 | 4.8369e-06 | 5 | 78843.1631
47 | 100 | CONCLUIDO | 14.7662 | 6.77 | 4.1 | 61.5 | 1.06 | 4 | 213.37 | 54.38 | 12.75 | 2 | 46.25 | 26550.29 | 47.56 | 203.56 | 15.91 | 13.05 | 1138.07 | 0.82 | 0.91 | 0.06 | 0.06 | 1 | 10 | 63.6434 | 87.0796 | 78.7689 | 63643.3507 | 87079.6401 | 4.8354e-06 | 5 | 78768.8815
48 | 100 | CONCLUIDO | 14.762 | 6.77 | 4.1 | 61.53 | 1.08 | 4 | 213.78 | 54.38 | 13 | 2 | 46.4 | 26600.32 | 47.54 | 203.56 | 15.96 | 13.05 | 1165.82 | 0.82 | 0.91 | 0.06 | 0.06 | 1 | 10 | 63.6415 | 87.0771 | 78.7666 | 63641.492 | 87077.097 | 4.834e-06 | 5 | 78766.5811
49 | 100 | CONCLUIDO | 14.7905 | 6.76 | 4.09 | 61.33 | 1.1 | 4 | 214.19 | 54.38 | 13.25 | 2 | 46.56 | 26650.41 | 47.1 | 203.56 | 15.44 | 13.05 | 906.4 | 0.85 | 0.91 | 0.06 | 0.05 | 1 | 10 | 63.4377 | 86.7983 | 78.5144 | 63437.7444 | 86798.3205 | 4.8433e-06 | 5 | 78514.4106
50 | 100 | CONCLUIDO | 14.7856 | 6.76 | 4.09 | 61.37 | 1.12 | 4 | 214.59 | 54.38 | 13.5 | 2 | 46.72 | 26700.55 | 46.85 | 203.56 | 15.6 | 13.05 | 986.41 | 0.84 | 0.91 | 0.06 | 0.05 | 1 | 10 | 63.3521 | 86.6811 | 78.4084 | 63352.0848 | 86681.1173 | 4.8417e-06 | 5 | 78408.3931
51 | 100 | CONCLUIDO | 14.7632 | 6.77 | 4.1 | 61.52 | 1.14 | 4 | 215 | 54.38 | 13.75 | 2 | 46.87 | 26750.75 | 47.05 | 203.56 | 15.98 | 13.05 | 1177.41 | 0.82 | 0.91 | 0.06 | 0.06 | 1 | 10 | 63.4593 | 86.8278 | 78.5411 | 63459.2947 | 86827.8066 | 4.8344e-06 | 5 | 78541.0826
52 | 100 | CONCLUIDO | 14.762 | 6.77 | 4.1 | 61.53 | 1.15 | 4 | 215.41 | 54.38 | 14 | 2 | 47.03 | 26801 | 46.53 | 203.56 | 15.98 | 13.05 | 1176.46 | 0.82 | 0.91 | 0.06 | 0.06 | 1 | 10 | 63.2692 | 86.5677 | 78.3058 | 63269.1591 | 86567.6547 | 4.834e-06 | 5 | 78305.7593
53 | 100 | CONCLUIDO | 14.7638 | 6.77 | 4.1 | 61.52 | 1.17 | 4 | 215.82 | 54.38 | 14.25 | 2 | 47.19 | 26851.31 | 46.23 | 203.56 | 15.93 | 13.05 | 1150.63 | 0.82 | 0.91 | 0.06 | 0.06 | 1 | 10 | 63.1563 | 86.4132 | 78.166 | 63156.2613 | 86413.183 | 4.8346e-06 | 5 | 78166.0301
54 | 100 | CONCLUIDO | 14.7614 | 6.77 | 4.1 | 61.53 | 1.19 | 4 | 216.22 | 54.38 | 14.5 | 2 | 47.35 | 26901.66 | 45.78 | 203.56 | 15.92 | 13.05 | 1143.69 | 0.82 | 0.91 | 0.06 | 0.06 | 1 | 10 | 62.9934 | 86.1904 | 77.9645 | 62993.4356 | 86190.3977 | 4.8338e-06 | 5 | 77964.5071
55 | 100 | CONCLUIDO | 14.7868 | 6.76 | 4.09 | 61.36 | 1.21 | 4 | 216.63 | 54.38 | 14.75 | 2 | 47.51 | 26952.08 | 44.98 | 203.56 | 15.6 | 13.05 | 987.35 | 0.84 | 0.91 | 0.06 | 0.05 | 1 | 10 | 62.6623 | 85.7374 | 77.5547 | 62662.3229 | 85737.3547 | 4.8421e-06 | 5 | 77554.7019
56 | 100 | CONCLUIDO | 14.7644 | 6.77 | 4.1 | 61.51 | 1.23 | 4 | 217.04 | 54.38 | 15 | 2 | 47.66 | 27002.55 | 44.45 | 203.56 | 15.95 | 13.05 | 1161.12 | 0.82 | 0.91 | 0.06 | 0.06 | 1 | 10 | 62.4994 | 85.5144 | 77.3531 | 62499.4095 | 85514.4494 | 4.8348e-06 | 5 | 77353.0703
57 | 100 | CONCLUIDO | 14.7517 | 6.78 | 4.11 | 61.6 | 1.25 | 4 | 217.45 | 54.38 | 15.25 | 1 | 47.82 | 27053.07 | 44.15 | 203.58 | 16.06 | 13.05 | 1216.95 | 0.81 | 0.91 | 0.06 | 0.07 | 1 | 10 | 62.409 | 85.3907 | 77.2411 | 62408.9644 | 85390.6983 | 4.8306e-06 | 5 | 77241.1299
58 | 100 | CONCLUIDO | 14.7505 | 6.78 | 4.11 | 61.61 | 1.26 | 4 | 217.86 | 54.38 | 15.5 | 0 | 47.98 | 27103.65 | 44.23 | 203.56 | 16.06 | 13.05 | 1212.95 | 0.81 | 0.91 | 0.06 | 0.07 | 1 | 10 | 62.44 | 85.4331 | 77.2795 | 62439.9554 | 85433.1016 | 4.8302e-06 | 5 | 77279.4863

## RESULTADOS_26
Unnamed: 0 | Volume de calda [L] | STATUS | Capacidade operacional [ha/h] | Tempo de missao [h] | Tempo util [h] | Tempo por voo [min] | Autonomia Projetada [h] | N° Voos | MTOW [kg] | Massa Estrutura [kg] | Combustível [kg] | Abastecimentos | Massa gerador | Potência gerador [W] | Combustível consumido [L] | Calda cons [L] | Distância percorrida [km] | Distância Pulverizando [km] | RTL ACUMULADO[m] | EOC [km/km] | EOC [h/h] | Tempo de manobra [h] | Tempo rtl_rtw [h] | V pulv [m/s] | V desloc [m/s] | Preço Total por ha Simples [R$/ha] | Preço Total por ha Presumido [R$/ha] | Preço Total por ha Real [R$/ha] | Preço Total Simples [R$] | Preço Total Presumido [R$] | Prod CAPEX [ha/h/R$] | Dias Trabalhados | Preço Total Real [R$]
0 | 140 | CONCLUIDO | 8.3534 | 11.97 | 5.47 | 4.75 | 0.06 | 69 | 274.09 | 60.56 | 1 | 67 | 72.53 | 34038.11 | 94.1 | 203.66 | 58.5 | 13.05 | 22108.98 | 0.22 | 0.68 | 0.17 | 1.42 | 1 | 10 | 137.7596 | 188.4887 | 170.4996 | 137759.5517 | 188488.6962 | 2.6807e-06 | 8 | 170499.5996
1 | 140 | CONCLUIDO | 9.4046 | 10.63 | 5.07 | 5.96 | 0.08 | 51 | 274.57 | 60.56 | 1.25 | 49 | 72.76 | 34097.72 | 87.1 | 203.6 | 46.17 | 13.05 | 16033.93 | 0.28 | 0.74 | 0.14 | 1.03 | 1 | 10 | 117.2236 | 160.3905 | 145.083 | 117223.5918 | 160390.4899 | 3.018e-06 | 7 | 145083.0466
2 | 140 | CONCLUIDO | 10.0985 | 9.9 | 4.86 | 7.11 | 0.1 | 41 | 275.05 | 60.56 | 1.5 | 39 | 73 | 34157.42 | 83.38 | 203.57 | 39.62 | 13.05 | 12809.91 | 0.33 | 0.77 | 0.12 | 0.82 | 1 | 10 | 111.3135 | 152.3041 | 137.7684 | 111313.5484 | 152304.1078 | 3.2407e-06 | 7 | 137768.4175
3 | 140 | CONCLUIDO | 10.5476 | 9.48 | 4.75 | 8.15 | 0.11 | 35 | 275.54 | 60.56 | 1.75 | 33 | 73.23 | 34217.22 | 81.36 | 203.6 | 36.34 | 13.05 | 11197.77 | 0.36 | 0.79 | 0.11 | 0.71 | 1 | 10 | 108.1218 | 147.937 | 133.8181 | 108121.7835 | 147936.9941 | 3.3848e-06 | 7 | 133818.095
4 | 140 | CONCLUIDO | 10.9917 | 9.1 | 4.63 | 9.26 | 0.13 | 30 | 276.02 | 60.56 | 2 | 28 | 73.47 | 34277.1 | 79.17 | 203.62 | 32.42 | 13.05 | 9264.23 | 0.4 | 0.81 | 0.1 | 0.59 | 1 | 10 | 96.3705 | 131.8583 | 119.2739 | 96370.456 | 131858.3095 | 3.5274e-06 | 6 | 119273.9375
5 | 140 | CONCLUIDO | 11.3579 | 8.8 | 4.55 | 10.49 | 0.14 | 26 | 276.51 | 60.56 | 2.25 | 24 | 73.71 | 34337.08 | 77.59 | 203.56 | 29.7 | 13.05 | 7924.13 | 0.44 | 0.82 | 0.1 | 0.51 | 1 | 10 | 94.192 | 128.8776 | 116.5777 | 94191.9533 | 128877.586 | 3.6449e-06 | 6 | 116577.69
6 | 140 | CONCLUIDO | 11.6543 | 8.58 | 4.48 | 11.68 | 0.16 | 23 | 277 | 60.56 | 2.5 | 21 | 73.94 | 34397.15 | 76.32 | 203.7 | 27.59 | 13.05 | 6885.56 | 0.47 | 0.83 | 0.09 | 0.44 | 1 | 10 | 92.5296 | 126.6031 | 114.5203 | 92529.6221 | 126603.1111 | 3.74e-06 | 6 | 114520.2878
7 | 140 | CONCLUIDO | 11.8604 | 8.43 | 4.43 | 12.67 | 0.18 | 21 | 277.48 | 60.56 | 2.75 | 19 | 74.18 | 34457.31 | 75.43 | 203.62 | 26.21 | 13.05 | 6207.09 | 0.5 | 0.84 | 0.09 | 0.39 | 1 | 10 | 91.4187 | 125.0831 | 113.1453 | 91418.6759 | 125083.0655 | 3.8061e-06 | 6 | 113145.3133
8 | 140 | CONCLUIDO | 12.1655 | 8.22 | 4.33 | 13.66 | 0.19 | 19 | 277.97 | 60.56 | 3 | 17 | 74.42 | 34517.57 | 73.49 | 203.57 | 22.67 | 13.05 | 4444.1 | 0.58 | 0.86 | 0.08 | 0.29 | 1 | 10 | 89.5484 | 122.5241 | 110.8306 | 89548.4081 | 122524.0826 | 3.904e-06 | 6 | 110830.5561
9 | 140 | CONCLUIDO | 12.0805 | 8.28 | 4.44 | 14.79 | 0.21 | 18 | 278.46 | 60.56 | 3.25 | 16 | 74.66 | 34577.92 | 75.31 | 203.59 | 26.98 | 13.05 | 6606.95 | 0.48 | 0.84 | 0.07 | 0.4 | 1 | 10 | 90.6883 | 124.0838 | 112.2414 | 90688.3447 | 124083.794 | 3.8768e-06 | 6 | 112241.4109
10 | 140 | CONCLUIDO | 12.2341 | 8.17 | 4.38 | 15.48 | 0.22 | 17 | 278.95 | 60.56 | 3.5 | 15 | 74.9 | 34638.36 | 74.33 | 203.57 | 24.87 | 13.05 | 5554.16 | 0.52 | 0.85 | 0.08 | 0.34 | 1 | 10 | 89.7537 | 122.805 | 111.0847 | 89753.7104 | 122804.9863 | 3.9261e-06 | 6 | 111084.6507
11 | 140 | CONCLUIDO | 12.4796 | 8.01 | 4.33 | 17.31 | 0.24 | 15 | 279.44 | 60.56 | 3.75 | 13 | 75.14 | 34698.9 | 73.17 | 203.57 | 23.04 | 13.05 | 4650.32 | 0.57 | 0.86 | 0.08 | 0.29 | 1 | 10 | 88.513 | 121.1073 | 109.549 | 88512.9634 | 121107.3415 | 4.0048e-06 | 6 | 109549.0268
12 | 140 | CONCLUIDO | 12.6028 | 7.93 | 4.3 | 18.44 | 0.25 | 14 | 279.94 | 60.56 | 4 | 12 | 75.38 | 34759.54 | 72.65 | 203.56 | 22.17 | 13.05 | 4221.51 | 0.59 | 0.87 | 0.08 | 0.26 | 1 | 10 | 87.9324 | 120.313 | 108.8305 | 87932.3802 | 120312.9618 | 4.0444e-06 | 6 | 108830.4616
13 | 140 | CONCLUIDO | 12.5936 | 7.94 | 4.31 | 18.46 | 0.27 | 14 | 280.43 | 60.56 | 4.25 | 12 | 75.62 | 34820.27 | 72.72 | 203.56 | 22.44 | 13.05 | 4353.82 | 0.58 | 0.87 | 0.08 | 0.27 | 1 | 10 | 87.9935 | 120.3966 | 108.9061 | 87993.5227 | 120396.6198 | 4.0414e-06 | 6 | 108906.1353
14 | 140 | CONCLUIDO | 12.6993 | 7.87 | 4.29 | 19.82 | 0.29 | 13 | 280.92 | 60.56 | 4.5 | 11 | 75.87 | 34881.09 | 72.28 | 203.56 | 22.01 | 13.05 | 4145.67 | 0.59 | 0.87 | 0.07 | 0.25 | 1 | 10 | 87.5096 | 119.7345 | 108.3072 | 87509.6018 | 119734.4978 | 4.0753e-06 | 6 | 108307.2054
15 | 140 | CONCLUIDO | 12.8448 | 7.79 | 4.26 | 21.29 | 0.3 | 12 | 281.41 | 60.56 | 4.75 | 10 | 76.11 | 34942.02 | 71.61 | 203.57 | 20.76 | 13.05 | 3522.75 | 0.63 | 0.88 | 0.07 | 0.22 | 1 | 10 | 86.8278 | 118.8016 | 107.4633 | 86827.7721 | 118801.5884 | 4.122e-06 | 6 | 107463.3315
16 | 140 | CONCLUIDO | 12.8365 | 7.79 | 4.26 | 21.31 | 0.32 | 12 | 281.91 | 60.56 | 5 | 10 | 76.35 | 35003.04 | 71.6 | 203.56 | 21 | 13.05 | 3644 | 0.62 | 0.88 | 0.07 | 0.22 | 1 | 10 | 86.8448 | 118.8249 | 107.4844 | 86844.7893 | 118824.872 | 4.1194e-06 | 6 | 107484.393
17 | 140 | CONCLUIDO | 12.9683 | 7.71 | 4.24 | 23.1 | 0.33 | 11 | 282.4 | 60.56 | 5.25 | 9 | 76.6 | 35064.15 | 70.97 | 203.62 | 20.05 | 13.05 | 3174.14 | 0.65 | 0.88 | 0.07 | 0.2 | 1 | 10 | 86.2343 | 117.9896 | 106.7289 | 86234.3405 | 117989.6291 | 4.1617e-06 | 6 | 106728.8645
18 | 140 | CONCLUIDO | 12.9669 | 7.71 | 4.24 | 23.11 | 0.35 | 11 | 282.9 | 60.56 | 5.5 | 9 | 76.85 | 35125.37 | 70.97 | 203.56 | 20.09 | 13.05 | 3196.87 | 0.65 | 0.88 | 0.07 | 0.2 | 1 | 10 | 86.2378 | 117.9944 | 106.7332 | 86237.8258 | 117994.3978 | 4.1612e-06 | 6 | 106733.1781
19 | 140 | CONCLUIDO | 13.1521 | 7.6 | 4.18 | 25.08 | 0.36 | 10 | 283.4 | 60.56 | 5.75 | 8 | 77.09 | 35186.68 | 69.97 | 203.56 | 18.11 | 13.05 | 2210.33 | 0.72 | 0.89 | 0.07 | 0.14 | 1 | 10 | 76.5861 | 104.7885 | 94.7876 | 76586.0914 | 104788.4689 | 4.2207e-06 | 5 | 94787.6045
20 | 140 | CONCLUIDO | 13.1 | 7.63 | 4.21 | 25.26 | 0.38 | 10 | 283.9 | 60.56 | 6 | 8 | 77.34 | 35248.1 | 70.31 | 203.56 | 19.43 | 13.05 | 2868.4 | 0.67 | 0.89 | 0.07 | 0.17 | 1 | 10 | 76.8696 | 105.1764 | 95.1386 | 76869.6498 | 105176.4461 | 4.2039e-06 | 5 | 95138.5537
21 | 140 | CONCLUIDO | 13.0634 | 7.66 | 4.23 | 25.39 | 0.39 | 10 | 284.4 | 60.56 | 6.25 | 8 | 77.59 | 35309.61 | 70.42 | 203.56 | 20 | 13.05 | 3153.45 | 0.65 | 0.88 | 0.07 | 0.19 | 1 | 10 | 77.0159 | 105.3765 | 95.3196 | 77015.896 | 105376.5466 | 4.1922e-06 | 5 | 95319.5569
22 | 140 | CONCLUIDO | 13.1931 | 7.58 | 4.21 | 28.06 | 0.41 | 9 | 284.89 | 60.56 | 6.5 | 7 | 77.84 | 35371.22 | 70.08 | 203.58 | 19.34 | 13.05 | 2828.68 | 0.67 | 0.89 | 0.07 | 0.17 | 1 | 10 | 76.5513 | 104.7409 | 94.7446 | 76551.3266 | 104740.9022 | 4.2338e-06 | 5 | 94744.5775
23 | 140 | CONCLUIDO | 13.2047 | 7.57 | 4.2 | 28.01 | 0.42 | 9 | 285.39 | 60.56 | 6.75 | 7 | 78.09 | 35432.93 | 69.98 | 203.56 | 19.02 | 13.05 | 2672.19 | 0.69 | 0.89 | 0.07 | 0.16 | 1 | 10 | 76.4768 | 104.6389 | 94.6523 | 76476.7868 | 104638.9136 | 4.2375e-06 | 5 | 94652.3225
24 | 140 | CONCLUIDO | 13.1955 | 7.58 | 4.21 | 28.05 | 0.44 | 9 | 285.9 | 60.56 | 7 | 7 | 78.34 | 35494.74 | 69.91 | 203.57 | 19.24 | 13.05 | 2781.19 | 0.68 | 0.89 | 0.07 | 0.17 | 1 | 10 | 76.4755 | 104.6372 | 94.6507 | 76475.5155 | 104637.1742 | 4.2346e-06 | 5 | 94650.7491
25 | 140 | CONCLUIDO | 13.3264 | 7.5 | 4.18 | 31.39 | 0.45 | 8 | 286.4 | 60.56 | 7.25 | 6 | 78.59 | 35556.78 | 69.41 | 203.56 | 18.56 | 13.05 | 2444.61 | 0.7 | 0.89 | 0.07 | 0.14 | 1 | 10 | 75.947 | 103.914 | 93.9966 | 75946.9617 | 103913.9835 | 4.2766e-06 | 5 | 93996.5788
26 | 140 | CONCLUIDO | 13.3274 | 7.5 | 4.18 | 31.38 | 0.47 | 8 | 286.9 | 60.56 | 7.5 | 6 | 78.85 | 35618.8 | 69.31 | 203.56 | 18.52 | 13.05 | 2422.87 | 0.7 | 0.89 | 0.07 | 0.14 | 1 | 10 | 75.9038 | 103.855 | 93.9432 | 75903.8221 | 103854.9581 | 4.2769e-06 | 5 | 93943.1866
27 | 140 | CONCLUIDO | 13.3338 | 7.5 | 4.18 | 31.36 | 0.48 | 8 | 287.41 | 60.56 | 7.75 | 6 | 79.1 | 35680.92 | 69.1 | 203.59 | 18.43 | 13.05 | 2381.63 | 0.71 | 0.89 | 0.07 | 0.14 | 1 | 10 | 75.8034 | 103.7175 | 93.8189 | 75803.3791 | 103717.5276 | 4.279e-06 | 5 | 93818.8723
28 | 140 | CONCLUIDO | 13.3328 | 7.5 | 4.18 | 31.36 | 0.49 | 8 | 287.91 | 60.56 | 8 | 6 | 79.36 | 35743.15 | 68.94 | 203.57 | 18.38 | 13.05 | 2354.57 | 0.71 | 0.89 | 0.07 | 0.14 | 1 | 10 | 75.7404 | 103.6313 | 93.7409 | 75740.368 | 103631.313 | 4.2786e-06 | 5 | 93740.8859
29 | 140 | CONCLUIDO | 13.4842 | 7.42 | 4.15 | 35.57 | 0.51 | 7 | 288.42 | 60.56 | 8.25 | 5 | 79.61 | 35805.48 | 68.27 | 203.56 | 17.3 | 13.05 | 1821.9 | 0.75 | 0.9 | 0.07 | 0.11 | 1 | 10 | 75.1101 | 102.769 | 92.9608 | 75110.104 | 102768.958 | 4.3272e-06 | 5 | 92960.8329
30 | 140 | CONCLUIDO | 13.5237 | 7.39 | 4.13 | 35.38 | 0.52 | 7 | 288.92 | 60.56 | 8.5 | 5 | 79.87 | 35867.91 | 67.86 | 203.64 | 16.71 | 13.05 | 1522.71 | 0.78 | 0.91 | 0.06 | 0.09 | 1 | 10 | 74.8465 | 102.4082 | 92.6345 | 74846.4641 | 102408.2342 | 4.3399e-06 | 5 | 92634.5361
31 | 140 | CONCLUIDO | 13.4771 | 7.42 | 4.15 | 35.6 | 0.54 | 7 | 289.43 | 60.56 | 8.75 | 5 | 80.12 | 35930.44 | 68.26 | 203.58 | 17.65 | 13.05 | 1992.65 | 0.74 | 0.9 | 0.06 | 0.11 | 1 | 10 | 75.1218 | 102.785 | 92.9753 | 75121.8209 | 102784.9895 | 4.325e-06 | 5 | 92975.3344
32 | 140 | CONCLUIDO | 13.4454 | 7.44 | 4.17 | 35.75 | 0.55 | 7 | 289.94 | 60.56 | 9 | 5 | 80.38 | 35993.08 | 68.49 | 203.58 | 18.12 | 13.05 | 2228.19 | 0.72 | 0.9 | 0.07 | 0.13 | 1 | 10 | 75.2968 | 103.0244 | 93.1919 | 75296.8207 | 103024.432 | 4.3148e-06 | 5 | 93191.9248
33 | 140 | CONCLUIDO | 13.464 | 7.43 | 4.16 | 35.66 | 0.57 | 7 | 290.45 | 60.56 | 9.25 | 5 | 80.64 | 36055.83 | 68.11 | 203.56 | 17.82 | 13.05 | 2081.14 | 0.73 | 0.9 | 0.06 | 0.12 | 1 | 10 | 75.096 | 102.7496 | 92.9434 | 75095.9802 | 102749.633 | 4.3207e-06 | 5 | 92943.3523
34 | 140 | CONCLUIDO | 13.4534 | 7.43 | 4.17 | 35.71 | 0.58 | 7 | 290.96 | 60.56 | 9.5 | 5 | 80.9 | 36118.68 | 68.02 | 203.57 | 18.03 | 13.05 | 2183.3 | 0.72 | 0.9 | 0.06 | 0.13 | 1 | 10 | 75.0888 | 102.7398 | 92.9345 | 75088.8095 | 102739.8218 | 4.3173e-06 | 5 | 92934.4774
35 | 140 | CONCLUIDO | 13.5967 | 7.35 | 4.14 | 41.4 | 0.6 | 6 | 291.47 | 60.56 | 9.75 | 4 | 81.16 | 36181.64 | 67.4 | 203.56 | 17.14 | 13.05 | 1745.72 | 0.76 | 0.9 | 0.06 | 0.1 | 1 | 10 | 74.5088 | 101.9463 | 92.2167 | 74508.8306 | 101946.2691 | 4.3633e-06 | 5 | 92216.6602
36 | 140 | CONCLUIDO | 13.6018 | 7.35 | 4.14 | 41.38 | 0.61 | 6 | 291.98 | 60.56 | 10 | 4 | 81.42 | 36244.71 | 67.32 | 203.56 | 17.02 | 13.05 | 1687.49 | 0.77 | 0.9 | 0.06 | 0.1 | 1 | 10 | 74.4658 | 101.8874 | 92.1634 | 74465.8356 | 101887.4415 | 4.365e-06 | 5 | 92163.4471
37 | 140 | CONCLUIDO | 13.5967 | 7.35 | 4.14 | 41.4 | 0.62 | 6 | 292.49 | 60.56 | 10.25 | 4 | 81.68 | 36307.88 | 67.53 | 203.56 | 17.16 | 13.05 | 1755.3 | 0.76 | 0.9 | 0.06 | 0.1 | 1 | 10 | 74.5609 | 102.0175 | 92.2811 | 74560.8619 | 102017.4607 | 4.3633e-06 | 5 | 92281.0574
38 | 140 | CONCLUIDO | 13.5988 | 7.35 | 4.14 | 41.39 | 0.64 | 6 | 293 | 60.56 | 10.5 | 4 | 81.95 | 36371.17 | 67.41 | 203.58 | 17.07 | 13.05 | 1708.46 | 0.76 | 0.9 | 0.06 | 0.1 | 1 | 10 | 74.5083 | 101.9456 | 92.216 | 74508.307 | 101945.5528 | 4.364e-06 | 5 | 92216.0123
39 | 140 | CONCLUIDO | 13.6024 | 7.35 | 4.14 | 41.37 | 0.65 | 6 | 293.52 | 60.56 | 10.75 | 4 | 82.21 | 36434.56 | 67.37 | 203.56 | 16.98 | 13.05 | 1665.99 | 0.77 | 0.9 | 0.07 | 0.1 | 1 | 10 | 74.4845 | 101.913 | 92.1866 | 74484.5486 | 101913.0454 | 4.3652e-06 | 5 | 92186.6074
40 | 140 | CONCLUIDO | 13.6333 | 7.34 | 4.12 | 41.21 | 0.67 | 6 | 294.03 | 60.56 | 11 | 4 | 82.48 | 36498.06 | 66.88 | 203.56 | 16.4 | 13.05 | 1372.82 | 0.8 | 0.91 | 0.06 | 0.08 | 1 | 10 | 74.2114 | 101.5393 | 91.8485 | 74211.3773 | 101539.2804 | 4.3751e-06 | 5 | 91848.514
41 | 140 | CONCLUIDO | 13.624 | 7.34 | 4.13 | 41.26 | 0.68 | 6 | 294.55 | 60.56 | 11.25 | 4 | 82.74 | 36561.67 | 66.73 | 203.57 | 16.69 | 13.05 | 1518.2 | 0.78 | 0.91 | 0.06 | 0.09 | 1 | 10 | 74.1769 | 101.4921 | 91.8058 | 74176.874 | 101492.0715 | 4.3721e-06 | 5 | 91805.8106
42 | 140 | CONCLUIDO | 13.5813 | 7.36 | 4.15 | 41.49 | 0.69 | 6 | 295.06 | 60.56 | 11.5 | 4 | 83.01 | 36625.39 | 66.98 | 203.56 | 17.5 | 13.05 | 1926.57 | 0.75 | 0.9 | 0.06 | 0.11 | 1 | 10 | 74.3794 | 101.7692 | 92.0565 | 74379.3967 | 101769.172 | 4.3584e-06 | 5 | 92056.4651
43 | 140 | CONCLUIDO | 13.5829 | 7.36 | 4.15 | 41.48 | 0.71 | 6 | 295.58 | 60.56 | 11.75 | 4 | 83.28 | 36689.22 | 66.74 | 203.57 | 17.43 | 13.05 | 1889.91 | 0.75 | 0.9 | 0.06 | 0.11 | 1 | 10 | 74.2798 | 101.6329 | 91.9332 | 74279.8046 | 101632.9057 | 4.3589e-06 | 5 | 91933.2038
44 | 140 | CONCLUIDO | 13.7399 | 7.28 | 4.12 | 49.39 | 0.72 | 5 | 296.1 | 60.56 | 12 | 3 | 83.54 | 36753.16 | 66.13 | 203.56 | 16.4 | 13.05 | 1378.49 | 0.8 | 0.91 | 0.06 | 0.08 | 1 | 10 | 73.6893 | 100.8249 | 91.2023 | 73689.2777 | 100824.9208 | 4.4093e-06 | 5 | 91202.3318
45 | 140 | CONCLUIDO | 13.7342 | 7.28 | 4.12 | 49.43 | 0.74 | 5 | 296.62 | 60.56 | 12.25 | 3 | 83.81 | 36817.22 | 66.16 | 203.56 | 16.49 | 13.05 | 1424.8 | 0.79 | 0.91 | 0.06 | 0.08 | 1 | 10 | 73.713 | 100.8574 | 91.2317 | 73712.9866 | 100857.3602 | 4.4075e-06 | 5 | 91231.6753
46 | 140 | CONCLUIDO | 13.7268 | 7.28 | 4.12 | 49.47 | 0.75 | 5 | 297.14 | 60.56 | 12.5 | 3 | 84.08 | 36881.39 | 66.34 | 203.56 | 16.61 | 13.05 | 1484.22 | 0.79 | 0.91 | 0.06 | 0.08 | 1 | 10 | 73.7997 | 100.976 | 91.339 | 73799.7158 | 100976.027 | 4.4051e-06 | 5 | 91339.0167
47 | 140 | CONCLUIDO | 13.7384 | 7.28 | 4.12 | 49.4 | 0.76 | 5 | 297.66 | 60.56 | 12.75 | 3 | 84.36 | 36945.67 | 66.34 | 203.56 | 16.35 | 13.05 | 1354.4 | 0.8 | 0.91 | 0.06 | 0.08 | 1 | 10 | 73.7756 | 100.943 | 91.3091 | 73775.5715 | 100942.9917 | 4.4088e-06 | 5 | 91309.1342
48 | 140 | CONCLUIDO | 13.7342 | 7.28 | 4.12 | 49.43 | 0.78 | 5 | 298.18 | 60.56 | 13 | 3 | 84.63 | 37010.06 | 66.31 | 203.56 | 16.49 | 13.05 | 1423.91 | 0.79 | 0.91 | 0.06 | 0.08 | 1 | 10 | 73.7724 | 100.9387 | 91.3052 | 73772.4217 | 100938.682 | 4.4075e-06 | 5 | 91305.2358
49 | 140 | CONCLUIDO | 13.7368 | 7.28 | 4.12 | 49.41 | 0.79 | 5 | 298.71 | 60.56 | 13.25 | 3 | 84.9 | 37074.57 | 66.3 | 203.56 | 16.37 | 13.05 | 1364.39 | 0.8 | 0.91 | 0.06 | 0.08 | 1 | 10 | 73.7631 | 100.9259 | 91.2936 | 73763.053 | 100925.8633 | 4.4083e-06 | 5 | 91293.6405
50 | 140 | CONCLUIDO | 13.7615 | 7.27 | 4.1 | 49.25 | 0.8 | 5 | 299.23 | 60.56 | 13.5 | 3 | 85.18 | 37139.2 | 65.9 | 203.56 | 15.91 | 13.05 | 1134.16 | 0.82 | 0.91 | 0.06 | 0.06 | 1 | 10 | 73.5425 | 100.6241 | 91.0207 | 73542.5034 | 100624.0976 | 4.4162e-06 | 5 | 91020.675
51 | 140 | CONCLUIDO | 13.7604 | 7.27 | 4.11 | 49.26 | 0.82 | 5 | 299.76 | 60.56 | 13.75 | 3 | 85.45 | 37204.07 | 65.88 | 203.56 | 16.03 | 13.05 | 1196.87 | 0.81 | 0.91 | 0.06 | 0.06 | 1 | 10 | 73.5424 | 100.624 | 91.0206 | 73542.4155 | 100623.9773 | 4.4159e-06 | 5 | 91020.5661
52 | 140 | CONCLUIDO | 13.7326 | 7.28 | 4.12 | 49.44 | 0.83 | 5 | 300.28 | 60.56 | 14 | 3 | 85.73 | 37268.93 | 65.92 | 203.56 | 16.55 | 13.05 | 1452.74 | 0.79 | 0.91 | 0.06 | 0.08 | 1 | 10 | 73.6212 | 100.7318 | 91.1181 | 73621.2008 | 100731.7749 | 4.4069e-06 | 5 | 91118.0757
53 | 140 | CONCLUIDO | 13.7127 | 7.29 | 4.13 | 49.56 | 0.84 | 5 | 300.81 | 60.56 | 14.25 | 3 | 86 | 37333.9 | 65.91 | 203.56 | 16.85 | 13.05 | 1606.05 | 0.77 | 0.9 | 0.06 | 0.09 | 1 | 10 | 73.664 | 100.7904 | 91.1711 | 73664.0465 | 100790.3982 | 4.4006e-06 | 5 | 91171.104
54 | 140 | CONCLUIDO | 13.7268 | 7.28 | 4.12 | 49.47 | 0.86 | 5 | 301.34 | 60.56 | 14.5 | 3 | 86.28 | 37399 | 65.63 | 203.56 | 16.58 | 13.05 | 1469.4 | 0.79 | 0.91 | 0.06 | 0.08 | 1 | 10 | 73.5182 | 100.5909 | 90.9906 | 73518.2379 | 100590.8965 | 4.4051e-06 | 5 | 90990.6425
55 | 140 | CONCLUIDO | 13.7237 | 7.29 | 4.12 | 49.49 | 0.87 | 5 | 301.86 | 60.56 | 14.75 | 3 | 86.56 | 37464.21 | 65.38 | 203.57 | 16.7 | 13.05 | 1528.69 | 0.78 | 0.91 | 0.06 | 0.08 | 1 | 10 | 73.4255 | 100.464 | 90.8759 | 73425.4993 | 100464.0074 | 4.4041e-06 | 5 | 90875.8636
56 | 140 | CONCLUIDO | 13.7148 | 7.29 | 4.13 | 49.55 | 0.88 | 5 | 302.39 | 60.56 | 15 | 3 | 86.84 | 37529.55 | 65.25 | 203.56 | 16.81 | 13.05 | 1587.12 | 0.78 | 0.9 | 0.06 | 0.09 | 1 | 10 | 73.3978 | 100.4261 | 90.8416 | 73397.8043 | 100426.114 | 4.4012e-06 | 5 | 90841.5866
57 | 140 | CONCLUIDO | 13.7258 | 7.29 | 4.12 | 49.48 | 0.9 | 5 | 302.92 | 60.56 | 15.25 | 3 | 87.12 | 37595 | 65.02 | 203.56 | 16.6 | 13.05 | 1479.94 | 0.79 | 0.91 | 0.06 | 0.08 | 1 | 10 | 73.2784 | 100.2628 | 90.6939 | 73278.45 | 100262.8081 | 4.4048e-06 | 5 | 90693.8664
58 | 140 | CONCLUIDO | 13.876 | 7.21 | 4.1 | 61.45 | 0.91 | 4 | 303.46 | 60.56 | 15.5 | 2 | 87.4 | 37660.57 | 64.39 | 203.56 | 15.72 | 13.05 | 1044.52 | 0.83 | 0.91 | 0.06 | 0.06 | 1 | 10 | 72.7165 | 99.4939 | 89.9983 | 72716.4691 | 99493.881 | 4.453e-06 | 5 | 89998.3247
59 | 140 | CONCLUIDO | 13.8959 | 7.2 | 4.09 | 61.3 | 0.92 | 4 | 303.99 | 60.56 | 15.75 | 2 | 87.68 | 37726.27 | 64.21 | 203.56 | 15.35 | 13.05 | 860.51 | 0.85 | 0.91 | 0.06 | 0.05 | 1 | 10 | 72.6011 | 99.336 | 89.8555 | 72601.0756 | 99335.9945 | 4.4593e-06 | 5 | 89855.5066
60 | 140 | CONCLUIDO | 13.9012 | 7.19 | 4.08 | 61.25 | 0.94 | 4 | 304.52 | 60.56 | 16 | 2 | 87.97 | 37792.08 | 64.12 | 203.56 | 15.33 | 13.05 | 849.76 | 0.85 | 0.91 | 0.06 | 0.04 | 1 | 10 | 72.5499 | 99.266 | 89.7922 | 72549.8976 | 99265.9706 | 4.461e-06 | 5 | 89792.1657
61 | 140 | CONCLUIDO | 13.8926 | 7.2 | 4.09 | 61.32 | 0.95 | 4 | 305.06 | 60.56 | 16.25 | 2 | 88.25 | 37858.02 | 64.17 | 203.56 | 15.52 | 13.05 | 943.91 | 0.84 | 0.91 | 0.06 | 0.05 | 1 | 10 | 72.5919 | 99.3235 | 89.8442 | 72591.9146 | 99323.4601 | 4.4583e-06 | 5 | 89844.1684
62 | 140 | CONCLUIDO | 13.8734 | 7.21 | 4.1 | 61.47 | 0.96 | 4 | 305.59 | 60.56 | 16.5 | 2 | 88.54 | 37924.08 | 64.31 | 203.56 | 15.85 | 13.05 | 1110.68 | 0.82 | 0.91 | 0.06 | 0.06 | 1 | 10 | 72.6902 | 99.458 | 89.9659 | 72690.2444 | 99457.9993 | 4.4521e-06 | 5 | 89965.8674
63 | 140 | CONCLUIDO | 13.8707 | 7.21 | 4.1 | 61.49 | 0.97 | 4 | 306.13 | 60.56 | 16.75 | 2 | 88.83 | 37990.27 | 64.32 | 203.56 | 15.87 | 13.05 | 1121.05 | 0.82 | 0.91 | 0.06 | 0.06 | 1 | 10 | 72.6995 | 99.4707 | 89.9773 | 72699.518 | 99470.6878 | 4.4513e-06 | 5 | 89977.3449
64 | 140 | CONCLUIDO | 13.8718 | 7.21 | 4.1 | 61.48 | 0.99 | 4 | 306.67 | 60.56 | 17 | 2 | 89.11 | 38056.58 | 64.25 | 203.56 | 15.84 | 13.05 | 1105.24 | 0.82 | 0.91 | 0.06 | 0.06 | 1 | 10 | 72.6699 | 99.4301 | 89.9407 | 72669.8764 | 99430.1309 | 4.4516e-06 | 5 | 89940.6588
65 | 140 | CONCLUIDO | 13.8686 | 7.21 | 4.1 | 61.51 | 1 | 4 | 307.21 | 60.56 | 17.25 | 2 | 89.4 | 38123.01 | 64.23 | 203.56 | 15.91 | 13.05 | 1138.32 | 0.82 | 0.91 | 0.06 | 0.06 | 1 | 10 | 72.6684 | 99.4281 | 89.9388 | 72668.3658 | 99428.064 | 4.4506e-06 | 5 | 89938.7891
66 | 140 | CONCLUIDO | 13.8712 | 7.21 | 4.1 | 61.49 | 1.01 | 4 | 307.75 | 60.56 | 17.5 | 2 | 89.69 | 38189.58 | 64.14 | 203.56 | 15.87 | 13.05 | 1120.43 | 0.82 | 0.91 | 0.06 | 0.06 | 1 | 10 | 72.6279 | 99.3727 | 89.8887 | 72627.9092 | 99372.7094 | 4.4514e-06 | 5 | 89888.7175
67 | 140 | CONCLUIDO | 13.8654 | 7.21 | 4.1 | 61.53 | 1.03 | 4 | 308.29 | 60.56 | 17.75 | 2 | 89.98 | 38256.26 | 64.19 | 203.56 | 15.95 | 13.05 | 1161.84 | 0.82 | 0.91 | 0.06 | 0.06 | 1 | 10 | 72.659 | 99.4153 | 89.9272 | 72659.0048 | 99415.2559 | 4.4496e-06 | 5 | 89927.2034
68 | 140 | CONCLUIDO | 13.8857 | 7.2 | 4.09 | 61.38 | 1.04 | 4 | 308.83 | 60.56 | 18 | 2 | 90.27 | 38323.08 | 63.89 | 203.56 | 15.55 | 13.05 | 961.92 | 0.84 | 0.91 | 0.06 | 0.05 | 1 | 10 | 72.4958 | 99.1919 | 89.7252 | 72495.7887 | 99191.9363 | 4.4561e-06 | 5 | 89725.1972
69 | 140 | CONCLUIDO | 13.8964 | 7.2 | 4.09 | 61.29 | 1.05 | 4 | 309.37 | 60.56 | 18.25 | 2 | 90.57 | 38390.02 | 63.7 | 203.56 | 15.44 | 13.05 | 907 | 0.84 | 0.91 | 0.06 | 0.05 | 1 | 10 | 72.4004 | 99.0614 | 89.6071 | 72400.3691 | 99061.3791 | 4.4595e-06 | 5 | 89607.1001
70 | 140 | CONCLUIDO | 13.8884 | 7.2 | 4.09 | 61.35 | 1.06 | 4 | 309.91 | 60.56 | 18.5 | 2 | 90.86 | 38457.09 | 63.64 | 203.56 | 15.58 | 13.05 | 972.86 | 0.84 | 0.91 | 0.06 | 0.05 | 1 | 10 | 72.3925 | 99.0506 | 89.5974 | 72392.5244 | 99050.6456 | 4.4569e-06 | 5 | 89597.391
71 | 140 | CONCLUIDO | 13.8766 | 7.21 | 4.1 | 61.45 | 1.08 | 4 | 310.46 | 60.56 | 18.75 | 2 | 91.16 | 38524.29 | 63.88 | 203.58 | 15.79 | 13.05 | 1081.96 | 0.83 | 0.91 | 0.06 | 0.06 | 1 | 10 | 72.5153 | 99.2186 | 89.7493 | 72515.2738 | 99218.5968 | 4.4532e-06 | 5 | 89749.3132
72 | 140 | CONCLUIDO | 13.86 | 7.22 | 4.11 | 61.58 | 1.09 | 4 | 311.01 | 60.56 | 19 | 2 | 91.45 | 38591.62 | 63.86 | 203.56 | 16.08 | 13.05 | 1222.75 | 0.81 | 0.91 | 0.06 | 0.06 | 1 | 10 | 72.5456 | 99.2602 | 89.7869 | 72545.6473 | 99260.1551 | 4.4478e-06 | 5 | 89786.9052
73 | 140 | CONCLUIDO | 13.8659 | 7.21 | 4.1 | 61.53 | 1.1 | 4 | 311.55 | 60.56 | 19.25 | 2 | 91.75 | 38659.08 | 63.56 | 203.56 | 15.98 | 13.05 | 1176.96 | 0.82 | 0.91 | 0.06 | 0.06 | 1 | 10 | 72.4108 | 99.0756 | 89.62 | 72410.7583 | 99075.594 | 4.4497e-06 | 5 | 89619.9584
74 | 140 | CONCLUIDO | 13.8638 | 7.21 | 4.1 | 61.55 | 1.11 | 4 | 312.1 | 60.56 | 19.5 | 2 | 92.05 | 38726.8 | 63.42 | 203.56 | 16.02 | 13.05 | 1193.6 | 0.81 | 0.91 | 0.06 | 0.06 | 1 | 10 | 72.3599 | 99.006 | 89.557 | 72359.9251 | 99006.0418 | 4.449e-06 | 5 | 89557.0442
75 | 140 | CONCLUIDO | 13.867 | 7.21 | 4.1 | 61.52 | 1.13 | 4 | 312.65 | 60.56 | 19.75 | 2 | 92.35 | 38794.53 | 63.28 | 203.56 | 15.93 | 13.05 | 1149.75 | 0.82 | 0.91 | 0.06 | 0.06 | 1 | 10 | 72.2987 | 98.9223 | 89.4813 | 72298.7171 | 98922.2943 | 4.4501e-06 | 5 | 89481.2894
76 | 140 | CONCLUIDO | 13.8621 | 7.21 | 4.1 | 61.56 | 1.14 | 4 | 313.2 | 60.56 | 20 | 2 | 92.65 | 38862.4 | 63.07 | 203.56 | 16 | 13.05 | 1185.55 | 0.82 | 0.91 | 0.06 | 0.06 | 1 | 10 | 72.2259 | 98.8226 | 89.3911 | 72225.853 | 98822.5984 | 4.4485e-06 | 5 | 89391.1083
77 | 140 | CONCLUIDO | 13.876 | 7.21 | 4.1 | 61.45 | 1.15 | 4 | 313.75 | 60.56 | 20.25 | 2 | 92.95 | 38930.39 | 62.71 | 203.56 | 15.73 | 13.05 | 1051.46 | 0.83 | 0.91 | 0.06 | 0.06 | 1 | 10 | 72.0576 | 98.5924 | 89.1829 | 72057.5984 | 98592.385 | 4.453e-06 | 5 | 89182.8662
78 | 140 | CONCLUIDO | 13.8867 | 7.2 | 4.09 | 61.37 | 1.16 | 4 | 314.3 | 60.56 | 20.5 | 2 | 93.25 | 38998.53 | 62.33 | 203.56 | 15.58 | 13.05 | 976.19 | 0.84 | 0.91 | 0.06 | 0.05 | 1 | 10 | 71.8825 | 98.3528 | 88.9661 | 71882.4863 | 98352.7889 | 4.4564e-06 | 5 | 88966.1368
79 | 140 | CONCLUIDO | 13.8825 | 7.2 | 4.09 | 61.4 | 1.17 | 4 | 314.86 | 60.56 | 20.75 | 2 | 93.55 | 39066.8 | 62.07 | 203.56 | 15.69 | 13.05 | 1031.78 | 0.83 | 0.91 | 0.06 | 0.05 | 1 | 10 | 71.7886 | 98.2244 | 88.85 | 71788.637 | 98224.3803 | 4.455e-06 | 5 | 88849.9833
80 | 140 | CONCLUIDO | 13.8675 | 7.21 | 4.1 | 61.52 | 1.19 | 4 | 315.41 | 60.56 | 21 | 2 | 93.86 | 39135.2 | 61.87 | 203.56 | 15.97 | 13.05 | 1171.93 | 0.82 | 0.91 | 0.06 | 0.06 | 1 | 10 | 71.7444 | 98.1639 | 88.7953 | 71744.4205 | 98163.8812 | 4.4502e-06 | 5 | 88795.2582
81 | 140 | CONCLUIDO | 13.8557 | 7.22 | 4.11 | 61.61 | 1.2 | 4 | 315.97 | 60.56 | 21.25 | 2 | 94.16 | 39203.74 | 61.75 | 203.56 | 16.14 | 13.05 | 1253.99 | 0.81 | 0.91 | 0.06 | 0.07 | 1 | 10 | 71.7254 | 98.1379 | 88.7717 | 71725.4097 | 98137.8699 | 4.4464e-06 | 5 | 88771.7293
82 | 140 | CONCLUIDO | 13.8579 | 7.22 | 4.11 | 61.59 | 1.21 | 4 | 316.53 | 60.56 | 21.5 | 2 | 94.47 | 39272.42 | 61.48 | 203.56 | 16.11 | 13.05 | 1238.17 | 0.81 | 0.91 | 0.06 | 0.07 | 1 | 10 | 71.6152 | 97.987 | 88.6353 | 71615.1712 | 97987.0366 | 4.4472e-06 | 5 | 88635.2914
83 | 140 | CONCLUIDO | 14.0083 | 7.14 | 4.08 | 81.62 | 1.22 | 3 | 317.08 | 60.56 | 21.75 | 1 | 94.78 | 39341.24 | 60.71 | 203.56 | 15.28 | 13.05 | 828.08 | 0.85 | 0.92 | 0.06 | 0.04 | 1 | 10 | 71.0161 | 97.1674 | 87.8939 | 71016.1095 | 97167.374 | 4.4954e-06 | 5 | 87893.8562
84 | 140 | CONCLUIDO | 14.0181 | 7.13 | 4.08 | 81.52 | 1.23 | 3 | 317.64 | 60.56 | 22 | 1 | 95.09 | 39410.2 | 60.84 | 203.56 | 15.1 | 13.05 | 738.09 | 0.86 | 0.92 | 0.06 | 0.04 | 1 | 10 | 71.0485 | 97.2117 | 87.934 | 71048.5319 | 97211.7358 | 4.4986e-06 | 5 | 87933.9842
85 | 140 | CONCLUIDO | 14.0258 | 7.13 | 4.07 | 81.44 | 1.25 | 3 | 318.2 | 60.56 | 22.25 | 1 | 95.4 | 39479.3 | 60.88 | 203.56 | 14.94 | 13.05 | 662.47 | 0.87 | 0.92 | 0.06 | 0.03 | 1 | 10 | 71.0444 | 97.2061 | 87.9289 | 71044.4125 | 97206.0995 | 4.501e-06 | 5 | 87928.8858
86 | 140 | CONCLUIDO | 14.0313 | 7.13 | 4.07 | 81.38 | 1.26 | 3 | 318.76 | 60.56 | 22.5 | 1 | 95.71 | 39548.54 | 60.94 | 203.56 | 14.86 | 13.05 | 618 | 0.88 | 0.92 | 0.06 | 0.03 | 1 | 10 | 71.0576 | 97.2241 | 87.9452 | 71057.5545 | 97224.0809 | 4.5028e-06 | 5 | 87945.151
87 | 140 | CONCLUIDO | 14.0324 | 7.13 | 4.07 | 81.37 | 1.27 | 3 | 319.33 | 60.56 | 22.75 | 1 | 96.02 | 39617.93 | 61 | 203.56 | 14.87 | 13.05 | 626.05 | 0.88 | 0.92 | 0.06 | 0.03 | 1 | 10 | 71.0788 | 97.2531 | 87.9714 | 71078.7967 | 97253.1454 | 4.5032e-06 | 5 | 87971.4417
88 | 140 | CONCLUIDO | 14.0296 | 7.13 | 4.07 | 81.4 | 1.28 | 3 | 319.89 | 60.56 | 23 | 1 | 96.34 | 39687.46 | 61.31 | 203.56 | 14.94 | 13.05 | 658.17 | 0.87 | 0.92 | 0.06 | 0.03 | 1 | 10 | 71.2042 | 97.4247 | 88.1267 | 71204.2069 | 97424.7372 | 4.5023e-06 | 5 | 88126.657
89 | 140 | CONCLUIDO | 14.0225 | 7.13 | 4.07 | 81.47 | 1.29 | 3 | 320.46 | 60.56 | 23.25 | 1 | 96.65 | 39757.13 | 61.4 | 203.56 | 15.05 | 13.05 | 717.11 | 0.87 | 0.92 | 0.06 | 0.03 | 1 | 10 | 71.2523 | 97.4905 | 88.1862 | 71252.2992 | 97490.5391 | 4.5e-06 | 5 | 88186.1789
90 | 140 | CONCLUIDO | 14.0154 | 7.14 | 4.08 | 81.54 | 1.3 | 3 | 321.02 | 60.56 | 23.5 | 1 | 96.97 | 39826.95 | 61.47 | 203.56 | 15.2 | 13.05 | 789.17 | 0.86 | 0.92 | 0.06 | 0.04 | 1 | 10 | 71.2981 | 97.5532 | 88.2429 | 71298.1297 | 97553.2465 | 4.4977e-06 | 5 | 88242.9016
91 | 140 | CONCLUIDO | 14.0067 | 7.14 | 4.08 | 81.63 | 1.32 | 3 | 321.59 | 60.56 | 23.75 | 1 | 97.28 | 39896.91 | 61.59 | 203.56 | 15.35 | 13.05 | 863.41 | 0.85 | 0.92 | 0.06 | 0.04 | 1 | 10 | 71.361 | 97.6392 | 88.3207 | 71360.9603 | 97639.2141 | 4.4949e-06 | 5 | 88320.6645
92 | 140 | CONCLUIDO | 14.0138 | 7.14 | 4.08 | 81.56 | 1.33 | 3 | 322.16 | 60.56 | 24 | 1 | 97.6 | 39967.02 | 61.59 | 203.56 | 15.18 | 13.05 | 778.1 | 0.86 | 0.92 | 0.06 | 0.04 | 1 | 10 | 71.3477 | 97.6211 | 88.3043 | 71347.7083 | 97621.0822 | 4.4972e-06 | 5 | 88304.2631
93 | 140 | CONCLUIDO | 14.022 | 7.13 | 4.07 | 81.48 | 1.34 | 3 | 322.73 | 60.56 | 24.25 | 1 | 97.92 | 40037.28 | 61.63 | 203.56 | 15.01 | 13.05 | 697.45 | 0.87 | 0.92 | 0.06 | 0.03 | 1 | 10 | 71.3425 | 97.6139 | 88.2978 | 71342.4913 | 97613.944 | 4.4998e-06 | 5 | 88297.8062
94 | 140 | CONCLUIDO | 14.028 | 7.13 | 4.07 | 81.42 | 1.35 | 3 | 323.3 | 60.56 | 24.5 | 1 | 98.24 | 40107.81 | 61.57 | 203.56 | 14.91 | 13.05 | 645.98 | 0.88 | 0.92 | 0.06 | 0.03 | 1 | 10 | 71.308 | 97.5668 | 88.2552 | 71308.0356 | 97566.8002 | 4.5017e-06 | 5 | 88255.1617
95 | 140 | CONCLUIDO | 14.0302 | 7.13 | 4.07 | 81.39 | 1.36 | 3 | 323.87 | 60.56 | 24.75 | 1 | 98.57 | 40178.37 | 61.55 | 203.56 | 14.92 | 13.05 | 648.64 | 0.87 | 0.92 | 0.06 | 0.03 | 1 | 10 | 71.2962 | 97.5506 | 88.2405 | 71296.1849 | 97550.5856 | 4.5024e-06 | 5 | 88240.4946
96 | 140 | CONCLUIDO | 14.0269 | 7.13 | 4.07 | 81.43 | 1.37 | 3 | 324.44 | 60.56 | 25 | 1 | 98.89 | 40249.08 | 61.53 | 203.56 | 14.97 | 13.05 | 675.74 | 0.87 | 0.92 | 0.06 | 0.03 | 1 | 10 | 71.2946 | 97.5484 | 88.2385 | 71294.564 | 97548.3677 | 4.5014e-06 | 5 | 88238.4884
97 | 140 | CONCLUIDO | 14.0203 | 7.13 | 4.07 | 81.49 | 1.38 | 3 | 325.02 | 60.56 | 25.25 | 1 | 99.21 | 40319.95 | 61.6 | 203.56 | 15.08 | 13.05 | 732.44 | 0.87 | 0.92 | 0.06 | 0.03 | 1 | 10 | 71.334 | 97.6023 | 88.2873 | 71334.0161 | 97602.3479 | 4.4993e-06 | 5 | 88287.3168
98 | 140 | CONCLUIDO | 14.0127 | 7.14 | 4.08 | 81.57 | 1.4 | 3 | 325.59 | 60.56 | 25.5 | 1 | 99.54 | 40390.96 | 61.6 | 203.56 | 15.23 | 13.05 | 804.2 | 0.86 | 0.92 | 0.06 | 0.04 | 1 | 10 | 71.3536 | 97.6292 | 88.3116 | 71353.6441 | 97629.2038 | 4.4968e-06 | 5 | 88311.6096
99 | 140 | CONCLUIDO | 14.0029 | 7.14 | 4.08 | 81.67 | 1.41 | 3 | 326.17 | 60.56 | 25.75 | 1 | 99.87 | 40462.13 | 61.62 | 203.56 | 15.37 | 13.05 | 877.15 | 0.85 | 0.91 | 0.06 | 0.04 | 1 | 10 | 71.3797 | 97.6649 | 88.3439 | 71379.7173 | 97664.8783 | 4.4937e-06 | 5 | 88343.8794
100 | 140 | CONCLUIDO | 14.0127 | 7.14 | 4.08 | 81.57 | 1.42 | 3 | 326.75 | 60.56 | 26 | 1 | 100.2 | 40533.46 | 61.49 | 203.56 | 15.19 | 13.05 | 785.46 | 0.86 | 0.92 | 0.06 | 0.04 | 1 | 10 | 71.3109 | 97.5708 | 88.2587 | 71310.9247 | 97570.7531 | 4.4968e-06 | 5 | 88258.7374
101 | 140 | CONCLUIDO | 14.0214 | 7.13 | 4.07 | 81.48 | 1.43 | 3 | 327.33 | 60.56 | 26.25 | 1 | 100.52 | 40604.94 | 61.37 | 203.56 | 15.04 | 13.05 | 709.12 | 0.87 | 0.92 | 0.06 | 0.03 | 1 | 10 | 71.2427 | 97.4774 | 88.1743 | 71242.6991 | 97477.4039 | 4.4996e-06 | 5 | 88174.2973
102 | 140 | CONCLUIDO | 14.0252 | 7.13 | 4.07 | 81.44 | 1.44 | 3 | 327.91 | 60.56 | 26.5 | 1 | 100.86 | 40676.58 | 61.33 | 203.56 | 14.95 | 13.05 | 665.5 | 0.87 | 0.92 | 0.06 | 0.03 | 1 | 10 | 71.2201 | 97.4465 | 88.1464 | 71220.1238 | 97446.5154 | 4.5008e-06 | 5 | 88146.3567
103 | 140 | CONCLUIDO | 14.0269 | 7.13 | 4.07 | 81.43 | 1.45 | 3 | 328.49 | 60.56 | 26.75 | 1 | 101.19 | 40748.37 | 61.38 | 203.56 | 14.97 | 13.05 | 674.56 | 0.87 | 0.92 | 0.06 | 0.03 | 1 | 10 | 71.2364 | 97.4687 | 88.1665 | 71236.3691 | 97468.7429 | 4.5014e-06 | 5 | 88166.4629
104 | 140 | CONCLUIDO | 14.0236 | 7.13 | 4.07 | 81.46 | 1.46 | 3 | 329.08 | 60.56 | 27 | 1 | 101.52 | 40820.32 | 61.32 | 203.56 | 15.04 | 13.05 | 707.81 | 0.87 | 0.92 | 0.06 | 0.03 | 1 | 10 | 71.2192 | 97.4453 | 88.1452 | 71219.2114 | 97445.267 | 4.5003e-06 | 5 | 88145.2275
105 | 140 | CONCLUIDO | 14.0171 | 7.13 | 4.08 | 81.53 | 1.47 | 3 | 329.66 | 60.56 | 27.25 | 1 | 101.86 | 40892.44 | 61.34 | 203.56 | 15.16 | 13.05 | 768.54 | 0.86 | 0.92 | 0.06 | 0.04 | 1 | 10 | 71.2445 | 97.4799 | 88.1765 | 71244.4942 | 97479.8601 | 4.4982e-06 | 5 | 88176.5191
106 | 140 | CONCLUIDO | 14.0105 | 7.14 | 4.08 | 81.59 | 1.48 | 3 | 330.25 | 60.56 | 27.5 | 0 | 102.19 | 40964.71 | 61.46 | 203.62 | 15.21 | 13.05 | 793.09 | 0.86 | 0.92 | 0.06 | 0.04 | 1 | 10 | 71.3034 | 97.5604 | 88.2494 | 71303.3714 | 97560.4184 | 4.4961e-06 | 5 | 88249.389

## RESULTADOS_6
Unnamed: 0 | Volume de calda [L] | STATUS | Capacidade operacional [ha/h] | Tempo de missao [h] | Tempo util [h] | Tempo por voo [min] | Autonomia Projetada [h] | N° Voos | MTOW [kg] | Massa Estrutura [kg] | Combustível [kg] | Abastecimentos | Massa gerador | Potência gerador [W] | Combustível consumido [L] | Calda cons [L] | Distância percorrida [km] | Distância Pulverizando [km] | RTL ACUMULADO[m] | EOC [km/km] | EOC [h/h] | Tempo de manobra [h] | Tempo rtl_rtw [h] | V pulv [m/s] | V desloc [m/s] | Preço Total por ha Simples [R$/ha] | Preço Total por ha Presumido [R$/ha] | Preço Total por ha Real [R$/ha] | Preço Total Simples [R$] | Preço Total Presumido [R$] | Prod CAPEX [ha/h/R$] | Dias Trabalhados | Preço Total Real [R$]
0 | 40 | CONCLUIDO | 14.1866 | 7.05 | 4.58 | 9.81 | 0.2 | 28 | 89.87 | 37.55 | 1 | 26 | 11.32 | 11317.98 | 36.96 | 203.6 | 30.88 | 13.05 | 8505.34 | 0.42 | 0.82 | 0.1 | 0.54 | 1 | 10 | 57.9255 | 79.2563 | 71.6922 | 57925.5356 | 79256.2734 | 4.8563e-06 | 5 | 71692.1659
1 | 40 | CONCLUIDO | 14.6849 | 6.81 | 4.45 | 12.15 | 0.24 | 22 | 90.18 | 37.55 | 1.25 | 20 | 11.37 | 11355.7 | 35.4 | 203.56 | 26.92 | 13.05 | 6554.67 | 0.48 | 0.84 | 0.09 | 0.41 | 1 | 10 | 56.775 | 77.682 | 70.2682 | 56774.9718 | 77682.0211 | 5.0269e-06 | 5 | 70268.158
2 | 40 | CONCLUIDO | 14.8853 | 6.72 | 4.44 | 14.79 | 0.29 | 18 | 90.48 | 37.55 | 1.5 | 16 | 11.43 | 11393.43 | 34.82 | 203.57 | 27.06 | 13.05 | 6646.66 | 0.48 | 0.84 | 0.07 | 0.4 | 1 | 10 | 56.3644 | 77.1203 | 69.76 | 56364.3963 | 77120.2536 | 5.0955e-06 | 5 | 69760.0048
3 | 40 | CONCLUIDO | 15.2704 | 6.55 | 4.33 | 17.3 | 0.34 | 15 | 90.79 | 37.55 | 1.75 | 13 | 11.49 | 11431.19 | 33.4 | 203.58 | 22.91 | 13.05 | 4586.27 | 0.57 | 0.86 | 0.08 | 0.28 | 1 | 10 | 55.4694 | 75.8957 | 68.6523 | 55469.3903 | 75895.6669 | 5.2273e-06 | 5 | 68652.291
4 | 40 | CONCLUIDO | 15.4579 | 6.47 | 4.28 | 19.77 | 0.39 | 13 | 91.1 | 37.55 | 2 | 11 | 11.54 | 11468.97 | 32.46 | 203.56 | 21.7 | 13.05 | 3990.74 | 0.6 | 0.87 | 0.07 | 0.24 | 1 | 10 | 54.9633 | 75.2032 | 68.0259 | 54963.3002 | 75203.2121 | 5.2915e-06 | 5 | 68025.9231
5 | 40 | CONCLUIDO | 15.5467 | 6.43 | 4.27 | 21.33 | 0.43 | 12 | 91.4 | 37.55 | 2.25 | 10 | 11.6 | 11506.78 | 31.86 | 203.56 | 21 | 13.05 | 3643.54 | 0.62 | 0.88 | 0.08 | 0.23 | 1 | 10 | 54.6777 | 74.8125 | 67.6725 | 54677.7427 | 74812.4998 | 5.3219e-06 | 5 | 67672.4998
6 | 40 | CONCLUIDO | 15.8082 | 6.33 | 4.2 | 25.18 | 0.48 | 10 | 91.71 | 37.55 | 2.5 | 8 | 11.66 | 11544.61 | 31 | 203.56 | 18.65 | 13.05 | 2478.7 | 0.7 | 0.89 | 0.07 | 0.16 | 1 | 10 | 54.1558 | 74.0984 | 67.0265 | 54155.8258 | 74098.3901 | 5.4114e-06 | 5 | 67026.5438
7 | 40 | CONCLUIDO | 15.8493 | 6.31 | 4.2 | 28 | 0.52 | 9 | 92.02 | 37.55 | 2.75 | 7 | 11.71 | 11582.46 | 30.26 | 203.56 | 19.05 | 13.05 | 2686.48 | 0.68 | 0.89 | 0.07 | 0.16 | 1 | 10 | 53.8709 | 73.7085 | 66.6739 | 53870.8906 | 73708.5291 | 5.4254e-06 | 5 | 66673.8905
8 | 40 | CONCLUIDO | 15.8284 | 6.32 | 4.21 | 28.05 | 0.57 | 9 | 92.32 | 37.55 | 3 | 7 | 11.77 | 11620.34 | 30 | 203.56 | 19.29 | 13.05 | 2806.63 | 0.68 | 0.89 | 0.07 | 0.17 | 1 | 10 | 53.7997 | 73.6112 | 66.5858 | 53799.7471 | 73611.1875 | 5.4183e-06 | 5 | 66585.8391
9 | 40 | CONCLUIDO | 15.9447 | 6.27 | 4.18 | 31.35 | 0.62 | 8 | 92.63 | 37.55 | 3.25 | 6 | 11.83 | 11658.24 | 29.05 | 203.56 | 18.45 | 13.05 | 2390.94 | 0.71 | 0.89 | 0.07 | 0.14 | 1 | 10 | 53.3827 | 73.0405 | 66.0696 | 53382.6511 | 73040.4983 | 5.4581e-06 | 5 | 66069.6156
10 | 40 | CONCLUIDO | 16.1052 | 6.21 | 4.14 | 35.46 | 0.66 | 7 | 92.94 | 37.55 | 3.5 | 5 | 11.88 | 11696.16 | 28.09 | 203.56 | 17.03 | 13.05 | 1683.25 | 0.77 | 0.9 | 0.06 | 0.1 | 1 | 10 | 52.936 | 72.4293 | 65.5168 | 52935.9512 | 72429.3038 | 5.513e-06 | 5 | 65516.7527
11 | 40 | CONCLUIDO | 16.0264 | 6.24 | 4.17 | 35.72 | 0.71 | 7 | 93.24 | 37.55 | 3.75 | 3 | 11.94 | 11734.1 | 27.97 | 203.56 | 17.88 | 13.05 | 2111.91 | 0.73 | 0.9 | 0.07 | 0.13 | 1 | 10 | 52.9563 | 72.4572 | 65.542 | 52956.3373 | 72457.197 | 5.4861e-06 | 5 | 65541.9838
12 | 40 | CONCLUIDO | 16.0007 | 6.25 | 4.18 | 35.81 | 0.75 | 7 | 93.55 | 37.55 | 4 | 1 | 12 | 11772.07 | 27.62 | 203.56 | 18.16 | 13.05 | 2251.48 | 0.72 | 0.89 | 0.07 | 0.14 | 1 | 10 | 52.8574 | 72.3218 | 65.4195 | 52857.3649 | 72321.7785 | 5.4773e-06 | 5 | 65419.4895
13 | 40 | CONCLUIDO | 15.9872 | 6.26 | 4.18 | 35.85 | 0.8 | 7 | 93.86 | 37.55 | 4.25 | 0 | 12.06 | 11810.06 | 27.66 | 203.59 | 18.29 | 13.05 | 2314.36 | 0.71 | 0.89 | 0.07 | 0.14 | 1 | 10 | 52.8799 | 72.3527 | 65.4474 | 52879.9305 | 72352.6538 | 5.4727e-06 | 5 | 65447.4181

## RESULTADOS_23
Unnamed: 0 | Volume de calda [L] | STATUS | Capacidade operacional [ha/h] | Tempo de missao [h] | Tempo util [h] | Tempo por voo [min] | Autonomia Projetada [h] | N° Voos | MTOW [kg] | Massa Estrutura [kg] | Combustível [kg] | Abastecimentos | Massa gerador | Potência gerador [W] | Combustível consumido [L] | Calda cons [L] | Distância percorrida [km] | Distância Pulverizando [km] | RTL ACUMULADO[m] | EOC [km/km] | EOC [h/h] | Tempo de manobra [h] | Tempo rtl_rtw [h] | V pulv [m/s] | V desloc [m/s] | Preço Total por ha Simples [R$/ha] | Preço Total por ha Presumido [R$/ha] | Preço Total por ha Real [R$/ha] | Preço Total Simples [R$] | Preço Total Presumido [R$] | Prod CAPEX [ha/h/R$] | Dias Trabalhados | Preço Total Real [R$]
0 | 125 | CONCLUIDO | 9.0985 | 10.99 | 5.31 | 5.13 | 0.07 | 62 | 242.64 | 58.47 | 1 | 60 | 58.17 | 30160.1 | 84.48 | 203.8 | 53.6 | 13.05 | 19693.66 | 0.24 | 0.7 | 0.15 | 1.26 | 1 | 10 | 125.7106 | 172.0028 | 155.5871 | 125710.6055 | 172002.7963 | 2.9405e-06 | 8 | 155587.0909
1 | 125 | CONCLUIDO | 10.0329 | 9.97 | 4.99 | 6.37 | 0.09 | 47 | 243.08 | 58.47 | 1.25 | 45 | 58.36 | 30214.33 | 79.29 | 203.63 | 43.71 | 13.05 | 14825.16 | 0.3 | 0.75 | 0.13 | 0.95 | 1 | 10 | 108.8775 | 148.971 | 134.7534 | 108877.4898 | 148970.9848 | 3.2425e-06 | 7 | 134753.4031
2 | 125 | CONCLUIDO | 10.6946 | 9.35 | 4.8 | 7.58 | 0.11 | 38 | 243.52 | 58.47 | 1.5 | 36 | 58.55 | 30268.64 | 76.09 | 203.6 | 37.82 | 13.05 | 11922.79 | 0.35 | 0.78 | 0.11 | 0.76 | 1 | 10 | 104.2336 | 142.6171 | 129.0059 | 104233.6407 | 142617.0656 | 3.4564e-06 | 7 | 129005.893
3 | 125 | CONCLUIDO | 11.1885 | 8.94 | 4.67 | 8.76 | 0.13 | 32 | 243.96 | 58.47 | 1.75 | 30 | 58.74 | 30323.01 | 73.86 | 203.57 | 33.68 | 13.05 | 9886.95 | 0.39 | 0.8 | 0.1 | 0.63 | 1 | 10 | 92.5281 | 126.6011 | 114.5185 | 92528.1439 | 126601.0885 | 3.616e-06 | 6 | 114518.4583
4 | 125 | CONCLUIDO | 11.629 | 8.6 | 4.57 | 10.15 | 0.15 | 27 | 244.41 | 58.47 | 2 | 25 | 58.93 | 30377.45 | 72.09 | 203.64 | 30.57 | 13.05 | 8355.94 | 0.43 | 0.82 | 0.09 | 0.53 | 1 | 10 | 90.1607 | 123.3619 | 111.5884 | 90160.7499 | 123361.9156 | 3.7583e-06 | 6 | 111588.4276
5 | 125 | CONCLUIDO | 11.9111 | 8.4 | 4.51 | 11.26 | 0.16 | 24 | 244.85 | 58.47 | 2.25 | 22 | 59.12 | 30431.96 | 70.98 | 203.56 | 28.47 | 13.05 | 7321.81 | 0.46 | 0.83 | 0.09 | 0.47 | 1 | 10 | 88.7499 | 121.4315 | 109.8422 | 88749.8515 | 121431.4622 | 3.8495e-06 | 6 | 109842.2139
6 | 125 | CONCLUIDO | 12.2262 | 8.18 | 4.43 | 12.66 | 0.18 | 21 | 245.29 | 58.47 | 2.5 | 19 | 59.32 | 30486.54 | 69.64 | 203.56 | 26.14 | 13.05 | 6169.88 | 0.5 | 0.84 | 0.09 | 0.39 | 1 | 10 | 87.1986 | 119.3089 | 107.9222 | 87198.5514 | 119308.9049 | 3.9514e-06 | 6 | 107922.2305
7 | 125 | CONCLUIDO | 12.5126 | 7.99 | 4.34 | 13.7 | 0.2 | 19 | 245.73 | 58.47 | 2.75 | 17 | 59.51 | 30541.19 | 68.01 | 203.59 | 22.96 | 13.05 | 4588.17 | 0.57 | 0.86 | 0.08 | 0.3 | 1 | 10 | 85.667 | 117.2134 | 106.0267 | 85667.0292 | 117213.4087 | 4.0439e-06 | 6 | 106026.7254
8 | 125 | CONCLUIDO | 12.4327 | 8.04 | 4.44 | 14.79 | 0.22 | 18 | 246.18 | 58.47 | 3 | 16 | 59.7 | 30595.91 | 69.5 | 203.57 | 27 | 13.05 | 6616.38 | 0.48 | 0.84 | 0.07 | 0.4 | 1 | 10 | 86.5843 | 118.4685 | 107.162 | 86584.3433 | 118468.5183 | 4.0181e-06 | 6 | 107162.0492
9 | 125 | CONCLUIDO | 12.7141 | 7.87 | 4.35 | 16.32 | 0.23 | 16 | 246.62 | 58.47 | 3.25 | 14 | 59.9 | 30650.7 | 67.99 | 203.56 | 23.86 | 13.05 | 5052.72 | 0.55 | 0.86 | 0.08 | 0.31 | 1 | 10 | 85.1553 | 116.5132 | 105.3934 | 85155.2816 | 116513.2131 | 4.109e-06 | 6 | 105393.3556
10 | 125 | CONCLUIDO | 12.8342 | 7.79 | 4.33 | 17.31 | 0.25 | 15 | 247.07 | 58.47 | 3.5 | 13 | 60.09 | 30705.56 | 67.41 | 203.59 | 22.97 | 13.05 | 4617.47 | 0.57 | 0.86 | 0.08 | 0.29 | 1 | 10 | 84.6023 | 115.7565 | 104.7089 | 84602.2566 | 115756.5399 | 4.1479e-06 | 6 | 104708.8982
11 | 125 | CONCLUIDO | 12.9571 | 7.72 | 4.3 | 18.43 | 0.27 | 14 | 247.51 | 58.47 | 3.75 | 12 | 60.29 | 30760.49 | 66.88 | 203.56 | 22.2 | 13.05 | 4233.32 | 0.59 | 0.87 | 0.07 | 0.26 | 1 | 10 | 84.0683 | 115.0259 | 104.048 | 84068.2567 | 115025.8977 | 4.1876e-06 | 6 | 104047.9874
12 | 125 | CONCLUIDO | 13.07 | 7.65 | 4.28 | 19.76 | 0.29 | 13 | 247.96 | 58.47 | 4 | 11 | 60.48 | 30815.5 | 66.54 | 203.56 | 21.53 | 13.05 | 3902.6 | 0.61 | 0.87 | 0.07 | 0.24 | 1 | 10 | 74.9698 | 102.577 | 92.7872 | 74969.8362 | 102577.0373 | 4.2241e-06 | 5 | 92787.2288
13 | 125 | CONCLUIDO | 13.0638 | 7.65 | 4.28 | 19.77 | 0.3 | 13 | 248.4 | 58.47 | 4.25 | 11 | 60.68 | 30870.57 | 66.37 | 203.59 | 21.55 | 13.05 | 3912.72 | 0.61 | 0.87 | 0.08 | 0.24 | 1 | 10 | 74.9133 | 102.4997 | 92.7173 | 74913.3035 | 102499.6869 | 4.2221e-06 | 5 | 92717.2606
14 | 125 | CONCLUIDO | 13.181 | 7.59 | 4.26 | 21.32 | 0.32 | 12 | 248.85 | 58.47 | 4.5 | 10 | 60.88 | 30925.72 | 65.91 | 203.56 | 20.92 | 13.05 | 3605.2 | 0.62 | 0.88 | 0.07 | 0.22 | 1 | 10 | 74.4452 | 101.8592 | 92.1379 | 74445.195 | 101859.2 | 4.2599e-06 | 5 | 92137.901
15 | 125 | CONCLUIDO | 13.3033 | 7.52 | 4.24 | 23.13 | 0.34 | 11 | 249.3 | 58.47 | 4.75 | 9 | 61.07 | 30980.93 | 65.43 | 203.6 | 20.3 | 13.05 | 3301.02 | 0.64 | 0.88 | 0.07 | 0.2 | 1 | 10 | 73.966 | 101.2035 | 91.5448 | 73965.9954 | 101203.5381 | 4.2995e-06 | 5 | 91544.8144
16 | 125 | CONCLUIDO | 13.3003 | 7.52 | 4.24 | 23.14 | 0.36 | 11 | 249.75 | 58.47 | 5 | 9 | 61.27 | 31036.22 | 65.46 | 203.56 | 20.27 | 13.05 | 3284.82 | 0.64 | 0.88 | 0.07 | 0.2 | 1 | 10 | 73.9848 | 101.2293 | 91.5681 | 73984.8325 | 101229.3118 | 4.2985e-06 | 5 | 91568.1283
17 | 125 | CONCLUIDO | 13.4746 | 7.42 | 4.19 | 25.15 | 0.37 | 10 | 250.2 | 58.47 | 5.25 | 8 | 61.47 | 31091.59 | 64.58 | 203.56 | 18.46 | 13.05 | 2386.43 | 0.71 | 0.89 | 0.07 | 0.15 | 1 | 10 | 73.2257 | 100.1907 | 90.6286 | 73225.7473 | 100190.698 | 4.3548e-06 | 5 | 90628.6384
18 | 125 | CONCLUIDO | 13.4489 | 7.44 | 4.21 | 25.24 | 0.39 | 10 | 250.64 | 58.47 | 5.5 | 8 | 61.67 | 31147.02 | 64.58 | 203.57 | 19.28 | 13.05 | 2795.05 | 0.68 | 0.89 | 0.07 | 0.17 | 1 | 10 | 73.2908 | 100.2797 | 90.7091 | 73290.7901 | 100279.6924 | 4.3465e-06 | 5 | 90709.1393
19 | 125 | CONCLUIDO | 13.5384 | 7.39 | 4.2 | 28.03 | 0.41 | 9 | 251.09 | 58.47 | 5.75 | 7 | 61.87 | 31202.53 | 64.25 | 203.56 | 19.14 | 13.05 | 2730.46 | 0.68 | 0.89 | 0.07 | 0.16 | 1 | 10 | 72.9649 | 99.8338 | 90.3058 | 72964.8798 | 99833.7675 | 4.3754e-06 | 5 | 90305.7728
20 | 125 | CONCLUIDO | 13.5287 | 7.39 | 4.21 | 28.06 | 0.42 | 9 | 251.55 | 58.47 | 6 | 7 | 62.07 | 31258.11 | 64.41 | 203.6 | 19.34 | 13.05 | 2832.1 | 0.67 | 0.89 | 0.07 | 0.17 | 1 | 10 | 73.0548 | 99.9568 | 90.417 | 73054.7811 | 99956.7745 | 4.3723e-06 | 5 | 90417.0402
21 | 125 | CONCLUIDO | 13.5425 | 7.38 | 4.2 | 28.01 | 0.44 | 9 | 252 | 58.47 | 6.25 | 7 | 62.27 | 31313.77 | 64.18 | 203.59 | 19.11 | 13.05 | 2715.73 | 0.68 | 0.89 | 0.07 | 0.16 | 1 | 10 | 72.9282 | 99.7836 | 90.2604 | 72928.2459 | 99783.6433 | 4.3768e-06 | 5 | 90260.4325
22 | 125 | CONCLUIDO | 13.5349 | 7.39 | 4.21 | 28.04 | 0.46 | 9 | 252.45 | 58.47 | 6.5 | 7 | 62.47 | 31369.49 | 64.05 | 203.56 | 19.21 | 13.05 | 2766.66 | 0.68 | 0.89 | 0.07 | 0.17 | 1 | 10 | 72.8971 | 99.7411 | 90.2219 | 72897.1269 | 99741.065 | 4.3743e-06 | 5 | 90221.9178
23 | 125 | CONCLUIDO | 13.6768 | 7.31 | 4.18 | 31.33 | 0.47 | 8 | 252.9 | 58.47 | 6.75 | 6 | 62.68 | 31425.3 | 63.57 | 203.57 | 18.3 | 13.05 | 2315.16 | 0.71 | 0.89 | 0.07 | 0.14 | 1 | 10 | 72.3994 | 99.06 | 89.6058 | 72399.355 | 99059.9916 | 4.4202e-06 | 5 | 89605.845
24 | 125 | CONCLUIDO | 13.6778 | 7.31 | 4.18 | 31.32 | 0.49 | 8 | 253.35 | 58.47 | 7 | 6 | 62.88 | 31481.17 | 63.29 | 203.56 | 18.25 | 13.05 | 2291.52 | 0.71 | 0.89 | 0.07 | 0.14 | 1 | 10 | 72.2859 | 98.9048 | 89.4655 | 72285.9395 | 98904.8115 | 4.4205e-06 | 5 | 89465.4751
25 | 125 | CONCLUIDO | 13.6622 | 7.32 | 4.18 | 31.39 | 0.51 | 8 | 253.81 | 58.47 | 7.25 | 6 | 63.08 | 31537.13 | 63.26 | 203.57 | 18.56 | 13.05 | 2446.27 | 0.7 | 0.89 | 0.07 | 0.14 | 1 | 10 | 72.3053 | 98.9313 | 89.4894 | 72305.2913 | 98931.2894 | 4.4155e-06 | 5 | 89489.426
26 | 125 | CONCLUIDO | 13.8074 | 7.24 | 4.16 | 35.61 | 0.52 | 7 | 254.26 | 58.47 | 7.5 | 5 | 63.29 | 31593.16 | 62.59 | 203.56 | 17.48 | 13.05 | 1909.25 | 0.75 | 0.9 | 0.07 | 0.11 | 1 | 10 | 71.7422 | 98.1608 | 88.7925 | 71742.1582 | 98160.7859 | 4.4624e-06 | 5 | 88792.4583
27 | 125 | CONCLUIDO | 13.8579 | 7.22 | 4.13 | 35.39 | 0.54 | 7 | 254.72 | 58.47 | 7.75 | 5 | 63.49 | 31649.26 | 62.11 | 203.56 | 16.68 | 13.05 | 1511.09 | 0.78 | 0.9 | 0.06 | 0.09 | 1 | 10 | 71.4399 | 97.7473 | 88.4184 | 71439.9357 | 97747.2717 | 4.4787e-06 | 5 | 88418.4093
28 | 125 | CONCLUIDO | 13.81 | 7.24 | 4.15 | 35.6 | 0.56 | 7 | 255.17 | 58.47 | 8 | 5 | 63.7 | 31705.44 | 62.47 | 203.56 | 17.65 | 13.05 | 1993.25 | 0.74 | 0.9 | 0.06 | 0.11 | 1 | 10 | 71.6845 | 98.0819 | 88.7211 | 71684.5234 | 98081.9274 | 4.4632e-06 | 5 | 88721.1259
29 | 125 | CONCLUIDO | 13.7841 | 7.25 | 4.17 | 35.72 | 0.57 | 7 | 255.63 | 58.47 | 8.25 | 5 | 63.91 | 31761.69 | 62.59 | 203.56 | 18.03 | 13.05 | 2183.18 | 0.72 | 0.9 | 0.07 | 0.13 | 1 | 10 | 71.7929 | 98.2302 | 88.8552 | 71792.876 | 98230.1802 | 4.4548e-06 | 5 | 88855.2296
30 | 125 | CONCLUIDO | 13.7931 | 7.25 | 4.16 | 35.68 | 0.59 | 7 | 256.09 | 58.47 | 8.5 | 5 | 64.11 | 31818.02 | 62.23 | 203.57 | 17.88 | 13.05 | 2108.85 | 0.73 | 0.9 | 0.06 | 0.12 | 1 | 10 | 71.628 | 98.0046 | 88.6511 | 71627.9799 | 98004.5622 | 4.4578e-06 | 5 | 88651.1443
31 | 125 | CONCLUIDO | 13.782 | 7.26 | 4.17 | 35.73 | 0.61 | 7 | 256.54 | 58.47 | 8.75 | 5 | 64.32 | 31874.43 | 62.1 | 203.56 | 18.04 | 13.05 | 2188.39 | 0.72 | 0.9 | 0.07 | 0.13 | 1 | 10 | 71.6035 | 97.9711 | 88.6208 | 71603.4965 | 97971.0629 | 4.4542e-06 | 5 | 88620.8421
32 | 125 | CONCLUIDO | 13.9211 | 7.18 | 4.14 | 41.43 | 0.62 | 6 | 257 | 58.47 | 9 | 4 | 64.53 | 31931.04 | 61.56 | 203.56 | 17.18 | 13.05 | 1765.19 | 0.76 | 0.9 | 0.07 | 0.1 | 1 | 10 | 71.1096 | 97.2952 | 88.0095 | 71109.5678 | 97295.2478 | 4.4991e-06 | 5 | 88009.5259
33 | 125 | CONCLUIDO | 13.9287 | 7.18 | 4.14 | 41.39 | 0.64 | 6 | 257.46 | 58.47 | 9.25 | 4 | 64.74 | 31987.61 | 61.56 | 203.56 | 17.12 | 13.05 | 1734.07 | 0.76 | 0.9 | 0.06 | 0.1 | 1 | 10 | 71.0953 | 97.2757 | 87.9918 | 71095.252 | 97275.6603 | 4.5016e-06 | 5 | 87991.8078
34 | 125 | CONCLUIDO | 13.9303 | 7.18 | 4.14 | 41.38 | 0.66 | 6 | 257.92 | 58.47 | 9.5 | 4 | 64.95 | 32044.25 | 61.48 | 203.56 | 17.09 | 13.05 | 1719.15 | 0.76 | 0.9 | 0.06 | 0.1 | 1 | 10 | 71.061 | 97.2288 | 87.9494 | 71060.9877 | 97228.7783 | 4.5021e-06 | 5 | 87949.4002
35 | 125 | CONCLUIDO | 13.9276 | 7.18 | 4.14 | 41.4 | 0.67 | 6 | 258.38 | 58.47 | 9.75 | 4 | 65.16 | 32100.97 | 61.53 | 203.56 | 17.08 | 13.05 | 1712.75 | 0.76 | 0.9 | 0.07 | 0.1 | 1 | 10 | 71.0856 | 97.2625 | 87.9799 | 71085.6011 | 97262.4555 | 4.5012e-06 | 5 | 87979.8633
36 | 125 | CONCLUIDO | 13.9638 | 7.16 | 4.12 | 41.21 | 0.69 | 6 | 258.84 | 58.47 | 10 | 4 | 65.37 | 32157.77 | 60.99 | 203.56 | 16.41 | 13.05 | 1382.26 | 0.8 | 0.91 | 0.06 | 0.08 | 1 | 10 | 70.7967 | 96.8672 | 87.6223 | 70796.7367 | 96867.2184 | 4.5129e-06 | 5 | 87622.3471
37 | 125 | CONCLUIDO | 13.954 | 7.17 | 4.13 | 41.26 | 0.7 | 6 | 259.3 | 58.47 | 10.25 | 4 | 65.58 | 32214.64 | 60.79 | 203.56 | 16.71 | 13.05 | 1530.8 | 0.78 | 0.91 | 0.06 | 0.09 | 1 | 10 | 70.7422 | 96.7926 | 87.5548 | 70742.1791 | 96792.5704 | 4.5098e-06 | 5 | 87554.8234
38 | 125 | CONCLUIDO | 13.9039 | 7.19 | 4.15 | 41.52 | 0.72 | 6 | 259.76 | 58.47 | 10.5 | 4 | 65.79 | 32271.6 | 61.03 | 203.56 | 17.62 | 13.05 | 1985.4 | 0.74 | 0.9 | 0.06 | 0.11 | 1 | 10 | 70.9398 | 97.063 | 87.7995 | 70939.8368 | 97063.0143 | 4.4936e-06 | 5 | 87799.4564
39 | 125 | CONCLUIDO | 13.913 | 7.19 | 4.15 | 41.47 | 0.74 | 6 | 260.23 | 58.47 | 10.75 | 4 | 66 | 32328.64 | 60.59 | 203.57 | 17.36 | 13.05 | 1852.61 | 0.75 | 0.9 | 0.06 | 0.11 | 1 | 10 | 70.7507 | 96.8042 | 87.5654 | 70750.6847 | 96804.2081 | 4.4965e-06 | 5 | 87565.3503
40 | 125 | CONCLUIDO | 14.0663 | 7.11 | 4.12 | 49.39 | 0.75 | 5 | 260.69 | 58.47 | 11 | 3 | 66.21 | 32385.75 | 60.14 | 203.56 | 16.39 | 13.05 | 1374.62 | 0.8 | 0.91 | 0.06 | 0.08 | 1 | 10 | 70.279 | 96.1588 | 86.9815 | 70278.9831 | 96158.8052 | 4.5461e-06 | 5 | 86981.5438
41 | 125 | CONCLUIDO | 14.0493 | 7.12 | 4.12 | 49.5 | 0.77 | 5 | 261.15 | 58.47 | 11.25 | 3 | 66.43 | 32442.95 | 60.3 | 203.56 | 16.65 | 13.05 | 1506.04 | 0.78 | 0.91 | 0.06 | 0.08 | 1 | 10 | 70.3717 | 96.2857 | 87.0963 | 70371.7009 | 96285.6657 | 4.5406e-06 | 5 | 87096.2969
42 | 125 | CONCLUIDO | 14.0636 | 7.11 | 4.12 | 49.41 | 0.78 | 5 | 261.62 | 58.47 | 11.5 | 3 | 66.64 | 32500.22 | 60.34 | 203.57 | 16.4 | 13.05 | 1380.4 | 0.8 | 0.91 | 0.06 | 0.08 | 1 | 10 | 70.3613 | 96.2714 | 87.0834 | 70361.2514 | 96271.3683 | 4.5452e-06 | 5 | 87083.364
43 | 125 | CONCLUIDO | 14.0641 | 7.11 | 4.12 | 49.41 | 0.8 | 5 | 262.08 | 58.47 | 11.75 | 3 | 66.86 | 32557.58 | 60.28 | 203.59 | 16.44 | 13.05 | 1398.76 | 0.79 | 0.91 | 0.06 | 0.08 | 1 | 10 | 70.3371 | 96.2384 | 87.0535 | 70337.1289 | 96238.3628 | 4.5453e-06 | 5 | 87053.5085
44 | 125 | CONCLUIDO | 14.0658 | 7.11 | 4.12 | 49.4 | 0.81 | 5 | 262.55 | 58.47 | 12 | 3 | 67.07 | 32615.02 | 60.24 | 203.57 | 16.35 | 13.05 | 1354.67 | 0.8 | 0.91 | 0.06 | 0.08 | 1 | 10 | 70.3186 | 96.213 | 87.0305 | 70318.5755 | 96212.9773 | 4.5459e-06 | 5 | 87030.5458
45 | 125 | CONCLUIDO | 14.0928 | 7.1 | 4.1 | 49.23 | 0.83 | 5 | 263.01 | 58.47 | 12.25 | 3 | 67.29 | 32672.53 | 59.81 | 203.56 | 15.91 | 13.05 | 1135.55 | 0.82 | 0.91 | 0.06 | 0.06 | 1 | 10 | 70.0934 | 95.9049 | 86.7519 | 70093.4136 | 95904.9008 | 4.5546e-06 | 5 | 86751.8717
46 | 125 | CONCLUIDO | 14.0851 | 7.1 | 4.11 | 49.28 | 0.84 | 5 | 263.48 | 58.47 | 12.5 | 3 | 67.51 | 32730.13 | 59.82 | 203.56 | 16.1 | 13.05 | 1231.74 | 0.81 | 0.91 | 0.06 | 0.07 | 1 | 10 | 70.1163 | 95.9361 | 86.7801 | 70116.2505 | 95936.1472 | 4.5521e-06 | 5 | 86780.136
47 | 125 | CONCLUIDO | 14.0471 | 7.12 | 4.13 | 49.51 | 0.86 | 5 | 263.95 | 58.47 | 12.75 | 3 | 67.72 | 32787.82 | 59.81 | 203.56 | 16.79 | 13.05 | 1573.42 | 0.78 | 0.91 | 0.06 | 0.09 | 1 | 10 | 70.1911 | 96.0385 | 86.8727 | 70191.0642 | 96038.5107 | 4.5398e-06 | 5 | 86872.73
48 | 125 | CONCLUIDO | 14.0488 | 7.12 | 4.12 | 49.5 | 0.87 | 5 | 264.42 | 58.47 | 13 | 3 | 67.94 | 32845.58 | 59.51 | 203.57 | 16.64 | 13.05 | 1500.83 | 0.78 | 0.91 | 0.06 | 0.08 | 1 | 10 | 70.0666 | 95.8682 | 86.7187 | 70066.5931 | 95868.2039 | 4.5404e-06 | 5 | 86718.677
49 | 125 | CONCLUIDO | 14.0554 | 7.11 | 4.12 | 49.46 | 0.89 | 5 | 264.89 | 58.47 | 13.25 | 3 | 68.16 | 32903.43 | 59.26 | 203.56 | 16.61 | 13.05 | 1485.1 | 0.79 | 0.91 | 0.06 | 0.08 | 1 | 10 | 69.958 | 95.7196 | 86.5842 | 69957.968 | 95719.5782 | 4.5425e-06 | 5 | 86584.236
50 | 125 | CONCLUIDO | 14.04 | 7.12 | 4.13 | 49.55 | 0.91 | 5 | 265.36 | 58.47 | 13.5 | 3 | 68.38 | 32961.36 | 59.11 | 203.56 | 16.88 | 13.05 | 1618.31 | 0.77 | 0.9 | 0.06 | 0.09 | 1 | 10 | 69.9325 | 95.6848 | 86.5528 | 69932.545 | 95684.7932 | 4.5376e-06 | 5 | 86552.7708
51 | 125 | CONCLUIDO | 14.0515 | 7.12 | 4.12 | 49.48 | 0.92 | 5 | 265.83 | 58.47 | 13.75 | 3 | 68.6 | 33019.37 | 58.81 | 203.56 | 16.61 | 13.05 | 1483.65 | 0.79 | 0.91 | 0.06 | 0.08 | 1 | 10 | 69.7907 | 95.4906 | 86.3772 | 69790.6515 | 95490.6483 | 4.5413e-06 | 5 | 86377.1548
52 | 125 | CONCLUIDO | 14.2012 | 7.04 | 4.1 | 61.44 | 0.94 | 4 | 266.3 | 58.47 | 14 | 2 | 68.82 | 33077.47 | 58.15 | 203.56 | 15.68 | 13.05 | 1024.89 | 0.83 | 0.91 | 0.06 | 0.06 | 1 | 10 | 69.2648 | 94.7711 | 85.7263 | 69264.7812 | 94771.1294 | 4.5896e-06 | 5 | 85726.3058
53 | 125 | CONCLUIDO | 14.2219 | 7.03 | 4.09 | 61.28 | 0.95 | 4 | 266.77 | 58.47 | 14.25 | 2 | 69.04 | 33135.65 | 57.93 | 203.56 | 15.31 | 13.05 | 838.06 | 0.85 | 0.91 | 0.06 | 0.05 | 1 | 10 | 69.14 | 94.6003 | 85.5718 | 69139.9605 | 94600.3442 | 4.5963e-06 | 5 | 85571.8201
54 | 125 | CONCLUIDO | 14.2248 | 7.03 | 4.08 | 61.26 | 0.97 | 4 | 267.24 | 58.47 | 14.5 | 2 | 69.27 | 33193.92 | 57.87 | 203.56 | 15.38 | 13.05 | 874.07 | 0.85 | 0.91 | 0.06 | 0.04 | 1 | 10 | 69.1069 | 94.5551 | 85.5309 | 69106.9243 | 94555.1426 | 4.5973e-06 | 5 | 85530.9325
55 | 125 | CONCLUIDO | 14.2051 | 7.04 | 4.09 | 61.41 | 0.98 | 4 | 267.71 | 58.47 | 14.75 | 2 | 69.49 | 33252.27 | 57.96 | 203.56 | 15.69 | 13.05 | 1027.99 | 0.83 | 0.91 | 0.06 | 0.05 | 1 | 10 | 69.1802 | 94.6553 | 85.6216 | 69180.1537 | 94655.3383 | 4.5909e-06 | 5 | 85621.5657
56 | 125 | CONCLUIDO | 14.1928 | 7.05 | 4.1 | 61.5 | 1 | 4 | 268.19 | 58.47 | 15 | 2 | 69.71 | 33310.7 | 58.02 | 203.56 | 15.9 | 13.05 | 1135.36 | 0.82 | 0.91 | 0.06 | 0.06 | 1 | 10 | 69.2294 | 94.7227 | 85.6825 | 69229.3716 | 94722.6804 | 4.5869e-06 | 5 | 85682.4807
57 | 125 | CONCLUIDO | 14.1967 | 7.04 | 4.1 | 61.47 | 1.01 | 4 | 268.66 | 58.47 | 15.25 | 2 | 69.94 | 33369.22 | 57.9 | 203.56 | 15.83 | 13.05 | 1100.7 | 0.82 | 0.91 | 0.06 | 0.06 | 1 | 10 | 69.1767 | 94.6506 | 85.6173 | 69176.6815 | 94650.5874 | 4.5882e-06 | 5 | 85617.2682
58 | 125 | CONCLUIDO | 14.1911 | 7.05 | 4.1 | 61.51 | 1.03 | 4 | 269.14 | 58.47 | 15.5 | 2 | 70.16 | 33427.83 | 57.85 | 203.56 | 15.91 | 13.05 | 1138.75 | 0.82 | 0.91 | 0.06 | 0.06 | 1 | 10 | 69.1671 | 94.6375 | 85.6054 | 69167.0983 | 94637.4753 | 4.5864e-06 | 5 | 85605.4075
59 | 125 | CONCLUIDO | 14.1939 | 7.05 | 4.1 | 61.49 | 1.04 | 4 | 269.61 | 58.47 | 15.75 | 2 | 70.39 | 33486.53 | 57.77 | 203.56 | 15.88 | 13.05 | 1124.34 | 0.82 | 0.91 | 0.06 | 0.06 | 1 | 10 | 69.1316 | 94.589 | 85.5615 | 69131.6337 | 94588.9511 | 4.5873e-06 | 5 | 85561.5144
60 | 125 | CONCLUIDO | 14.1956 | 7.04 | 4.1 | 61.48 | 1.05 | 4 | 270.09 | 58.47 | 16 | 2 | 70.62 | 33545.31 | 57.65 | 203.56 | 15.8 | 13.05 | 1084.46 | 0.83 | 0.91 | 0.06 | 0.06 | 1 | 10 | 69.0827 | 94.522 | 85.501 | 69082.7259 | 94522.0333 | 4.5878e-06 | 5 | 85500.9831
61 | 125 | CONCLUIDO | 14.2158 | 7.03 | 4.09 | 61.33 | 1.07 | 4 | 270.57 | 58.47 | 16.25 | 2 | 70.84 | 33604.17 | 57.35 | 203.56 | 15.44 | 13.05 | 905.52 | 0.85 | 0.91 | 0.06 | 0.05 | 1 | 10 | 68.9283 | 94.3108 | 85.3099 | 68928.3434 | 94310.8004 | 4.5944e-06 | 5 | 85309.91
62 | 125 | CONCLUIDO | 14.2163 | 7.03 | 4.09 | 61.33 | 1.08 | 4 | 271.05 | 58.47 | 16.5 | 2 | 71.07 | 33663.13 | 57.18 | 203.56 | 15.52 | 13.05 | 942.92 | 0.84 | 0.91 | 0.06 | 0.05 | 1 | 10 | 68.8624 | 94.2206 | 85.2283 | 68862.4219 | 94220.6036 | 4.5945e-06 | 5 | 85228.3214
63 | 125 | CONCLUIDO | 14.2012 | 7.04 | 4.1 | 61.44 | 1.1 | 4 | 271.52 | 58.47 | 16.75 | 2 | 71.3 | 33722.17 | 57.33 | 203.56 | 15.76 | 13.05 | 1065.56 | 0.83 | 0.91 | 0.06 | 0.06 | 1 | 10 | 68.9506 | 94.3412 | 85.3374 | 68950.5538 | 94341.1896 | 4.5896e-06 | 5 | 85337.3989
64 | 125 | CONCLUIDO | 14.1822 | 7.05 | 4.11 | 61.58 | 1.11 | 4 | 272 | 58.47 | 17 | 2 | 71.53 | 33781.3 | 57.33 | 203.57 | 16.08 | 13.05 | 1224.2 | 0.81 | 0.91 | 0.06 | 0.06 | 1 | 10 | 68.988 | 94.3924 | 85.3837 | 68987.9612 | 94392.3721 | 4.5835e-06 | 5 | 85383.6966
65 | 125 | CONCLUIDO | 14.1878 | 7.05 | 4.1 | 61.54 | 1.13 | 4 | 272.48 | 58.47 | 17.25 | 2 | 71.76 | 33840.65 | 56.96 | 203.56 | 15.98 | 13.05 | 1176.56 | 0.82 | 0.91 | 0.06 | 0.06 | 1 | 10 | 68.8314 | 94.1781 | 85.1899 | 68831.3752 | 94178.1242 | 4.5853e-06 | 5 | 85189.8962
66 | 125 | CONCLUIDO | 14.1878 | 7.05 | 4.1 | 61.54 | 1.14 | 4 | 272.97 | 58.47 | 17.5 | 2 | 71.99 | 33899.96 | 56.78 | 203.56 | 15.98 | 13.05 | 1173.43 | 0.82 | 0.91 | 0.06 | 0.06 | 1 | 10 | 68.7623 | 94.0837 | 85.1044 | 68762.3333 | 94083.6581 | 4.5853e-06 | 5 | 85104.4458
67 | 125 | CONCLUIDO | 14.1889 | 7.05 | 4.1 | 61.53 | 1.16 | 4 | 273.45 | 58.47 | 17.75 | 2 | 72.22 | 33959.36 | 56.51 | 203.56 | 15.96 | 13.05 | 1164.54 | 0.82 | 0.91 | 0.06 | 0.06 | 1 | 10 | 68.6569 | 93.9394 | 84.974 | 68656.9265 | 93939.4357 | 4.5857e-06 | 5 | 84973.9878
68 | 125 | CONCLUIDO | 14.1945 | 7.04 | 4.1 | 61.49 | 1.17 | 4 | 273.93 | 58.47 | 18 | 2 | 72.46 | 34018.85 | 56.14 | 203.56 | 15.81 | 13.05 | 1091.34 | 0.83 | 0.91 | 0.06 | 0.06 | 1 | 10 | 68.5057 | 93.7325 | 84.7868 | 68505.6907 | 93732.5083 | 4.5875e-06 | 5 | 84786.8092
69 | 125 | CONCLUIDO | 14.2107 | 7.04 | 4.09 | 61.37 | 1.18 | 4 | 274.41 | 58.47 | 18.25 | 2 | 72.69 | 34078.44 | 55.69 | 203.56 | 15.57 | 13.05 | 971.53 | 0.84 | 0.91 | 0.06 | 0.05 | 1 | 10 | 68.3013 | 93.4528 | 84.5338 | 68301.283 | 93452.8287 | 4.5927e-06 | 5 | 84533.8219
70 | 125 | CONCLUIDO | 14.2045 | 7.04 | 4.09 | 61.41 | 1.2 | 4 | 274.9 | 58.47 | 18.5 | 2 | 72.92 | 34138.11 | 55.31 | 203.56 | 15.73 | 13.05 | 1047.76 | 0.83 | 0.91 | 0.06 | 0.05 | 1 | 10 | 68.1659 | 93.2676 | 84.3663 | 68165.9254 | 93267.6264 | 4.5907e-06 | 5 | 84366.2951
71 | 125 | CONCLUIDO | 14.1816 | 7.05 | 4.11 | 61.58 | 1.21 | 4 | 275.38 | 58.47 | 18.75 | 2 | 73.16 | 34197.87 | 55.06 | 203.59 | 16.09 | 13.05 | 1231.78 | 0.81 | 0.91 | 0.06 | 0.06 | 1 | 10 | 68.1179 | 93.2019 | 84.3069 | 68117.9059 | 93201.924 | 4.5833e-06 | 5 | 84306.8632
72 | 125 | CONCLUIDO | 14.1816 | 7.05 | 4.11 | 61.58 | 1.23 | 4 | 275.87 | 58.47 | 19 | 2 | 73.39 | 34257.73 | 54.74 | 203.56 | 16.1 | 13.05 | 1233.28 | 0.81 | 0.91 | 0.06 | 0.07 | 1 | 10 | 67.9951 | 93.0339 | 84.1549 | 67995.1111 | 93033.9107 | 4.5833e-06 | 5 | 84154.8849
73 | 125 | CONCLUIDO | 14.1755 | 7.05 | 4.11 | 61.63 | 1.24 | 4 | 276.35 | 58.47 | 19.25 | 2 | 73.63 | 34317.68 | 54.5 | 203.6 | 16.14 | 13.05 | 1256.78 | 0.81 | 0.91 | 0.06 | 0.07 | 1 | 10 | 67.9129 | 92.9215 | 84.0532 | 67912.9254 | 92921.4606 | 4.5813e-06 | 5 | 84053.1668
74 | 125 | CONCLUIDO | 14.3363 | 6.98 | 4.08 | 81.53 | 1.25 | 3 | 276.84 | 58.47 | 19.5 | 1 | 73.87 | 34377.72 | 54.02 | 203.56 | 15.11 | 13.05 | 743.4 | 0.86 | 0.92 | 0.06 | 0.04 | 1 | 10 | 67.457 | 92.2977 | 83.4889 | 67457.0108 | 92297.6582 | 4.6333e-06 | 5 | 83488.8993
75 | 125 | CONCLUIDO | 14.3472 | 6.97 | 4.07 | 81.43 | 1.27 | 3 | 277.33 | 58.47 | 19.75 | 1 | 74.1 | 34437.85 | 54.03 | 203.56 | 14.93 | 13.05 | 654.02 | 0.87 | 0.92 | 0.06 | 0.03 | 1 | 10 | 67.4386 | 92.2724 | 83.4661 | 67438.555 | 92272.4061 | 4.6368e-06 | 5 | 83466.0572
76 | 125 | CONCLUIDO | 14.3512 | 6.97 | 4.07 | 81.39 | 1.28 | 3 | 277.82 | 58.47 | 20 | 1 | 74.34 | 34498.07 | 54.14 | 203.56 | 14.84 | 13.05 | 612.43 | 0.88 | 0.92 | 0.06 | 0.03 | 1 | 10 | 67.474 | 92.3209 | 83.5099 | 67473.9772 | 92320.8724 | 4.6381e-06 | 5 | 83509.8979
77 | 125 | CONCLUIDO | 14.3524 | 6.97 | 4.07 | 81.38 | 1.3 | 3 | 278.3 | 58.47 | 20.25 | 1 | 74.58 | 34558.39 | 54.37 | 203.56 | 14.9 | 13.05 | 640.46 | 0.88 | 0.92 | 0.06 | 0.03 | 1 | 10 | 67.5593 | 92.4376 | 83.6155 | 67559.296 | 92437.6093 | 4.6385e-06 | 5 | 83615.4936
78 | 125 | CONCLUIDO | 14.3432 | 6.97 | 4.07 | 81.47 | 1.31 | 3 | 278.79 | 58.47 | 20.5 | 1 | 74.82 | 34618.81 | 54.49 | 203.57 | 15.03 | 13.05 | 704.09 | 0.87 | 0.92 | 0.06 | 0.03 | 1 | 10 | 67.6194 | 92.5198 | 83.6899 | 67619.3768 | 92519.8146 | 4.6355e-06 | 5 | 83689.8533
79 | 125 | CONCLUIDO | 14.3352 | 6.98 | 4.08 | 81.54 | 1.32 | 3 | 279.28 | 58.47 | 20.75 | 1 | 75.06 | 34679.32 | 54.52 | 203.56 | 15.2 | 13.05 | 791.63 | 0.86 | 0.92 | 0.06 | 0.04 | 1 | 10 | 67.6486 | 92.5597 | 83.726 | 67648.5549 | 92559.7372 | 4.633e-06 | 5 | 83725.9658
80 | 125 | CONCLUIDO | 14.3249 | 6.98 | 4.08 | 81.64 | 1.34 | 3 | 279.78 | 58.47 | 21 | 1 | 75.3 | 34739.92 | 54.6 | 203.56 | 15.31 | 13.05 | 846.98 | 0.85 | 0.92 | 0.06 | 0.04 | 1 | 10 | 67.6953 | 92.6237 | 83.7838 | 67695.3229 | 92623.7273 | 4.6296e-06 | 5 | 83783.8488
81 | 125 | CONCLUIDO | 14.3381 | 6.97 | 4.08 | 81.52 | 1.35 | 3 | 280.27 | 58.47 | 21.25 | 1 | 75.54 | 34800.62 | 54.66 | 203.56 | 15.09 | 13.05 | 734.27 | 0.86 | 0.92 | 0.06 | 0.04 | 1 | 10 | 67.6971 | 92.6261 | 83.786 | 67697.0846 | 92626.1377 | 4.6339e-06 | 5 | 83786.0292
82 | 125 | CONCLUIDO | 14.3478 | 6.97 | 4.07 | 81.42 | 1.36 | 3 | 280.76 | 58.47 | 21.5 | 1 | 75.79 | 34861.41 | 54.57 | 203.56 | 14.93 | 13.05 | 654.76 | 0.87 | 0.92 | 0.06 | 0.03 | 1 | 10 | 67.6424 | 92.5514 | 83.7184 | 67642.4272 | 92551.3531 | 4.637e-06 | 5 | 83718.3818
83 | 125 | CONCLUIDO | 14.3501 | 6.97 | 4.07 | 81.4 | 1.38 | 3 | 281.25 | 58.47 | 21.75 | 1 | 76.03 | 34922.31 | 54.5 | 203.56 | 14.92 | 13.05 | 648.71 | 0.87 | 0.92 | 0.06 | 0.03 | 1 | 10 | 67.6122 | 92.51 | 83.681 | 67612.2318 | 92510.0384 | 4.6378e-06 | 5 | 83681.0101
84 | 125 | CONCLUIDO | 14.3461 | 6.97 | 4.07 | 81.44 | 1.39 | 3 | 281.75 | 58.47 | 22 | 0 | 76.28 | 34983.29 | 54.51 | 203.56 | 14.95 | 13.05 | 665.63 | 0.87 | 0.92 | 0.06 | 0.03 | 1 | 10 | 67.6224 | 92.5239 | 83.6936 | 67622.3654 | 92523.9036 | 4.6365e-06 | 5 | 83693.5521

## RESULTADOS_4
Unnamed: 0 | Volume de calda [L] | STATUS | Capacidade operacional [ha/h] | Tempo de missao [h] | Tempo util [h] | Tempo por voo [min] | Autonomia Projetada [h] | N° Voos | MTOW [kg] | Massa Estrutura [kg] | Combustível [kg] | Abastecimentos | Massa gerador | Potência gerador [W] | Combustível consumido [L] | Calda cons [L] | Distância percorrida [km] | Distância Pulverizando [km] | RTL ACUMULADO[m] | EOC [km/km] | EOC [h/h] | Tempo de manobra [h] | Tempo rtl_rtw [h] | V pulv [m/s] | V desloc [m/s] | Preço Total por ha Simples [R$/ha] | Preço Total por ha Presumido [R$/ha] | Preço Total por ha Real [R$/ha] | Preço Total Simples [R$] | Preço Total Presumido [R$] | Prod CAPEX [ha/h/R$] | Dias Trabalhados | Preço Total Real [R$]
0 | 30 | CONCLUIDO | 14.9595 | 6.68 | 4.48 | 11.69 | 0.24 | 23 | 71.52 | 32.27 | 1 | 21 | 8.25 | 9054.6 | 30.22 | 203.56 | 27.75 | 13.05 | 6966.5 | 0.47 | 0.83 | 0.09 | 0.44 | 1 | 10 | 53.9912 | 73.8731 | 66.8227 | 53991.1594 | 73873.0862 | 5.1784e-06 | 5 | 66822.7426
1 | 30 | CONCLUIDO | 15.2821 | 6.54 | 4.42 | 14.73 | 0.3 | 18 | 71.81 | 32.27 | 1.25 | 16 | 8.29 | 9090.98 | 29.1 | 203.66 | 26.42 | 13.05 | 6325.75 | 0.49 | 0.85 | 0.07 | 0.38 | 1 | 10 | 53.3182 | 72.9523 | 65.9898 | 53318.1698 | 72952.2721 | 5.2901e-06 | 5 | 65989.8096
2 | 30 | CONCLUIDO | 15.6013 | 6.41 | 4.33 | 17.33 | 0.36 | 15 | 72.11 | 32.27 | 1.5 | 13 | 8.34 | 9127.38 | 27.95 | 203.58 | 23.19 | 13.05 | 4726.26 | 0.56 | 0.86 | 0.08 | 0.29 | 1 | 10 | 52.657 | 72.0477 | 65.1715 | 52657.0203 | 72047.6582 | 5.4006e-06 | 5 | 65171.5308
3 | 30 | CONCLUIDO | 15.8983 | 6.29 | 4.26 | 21.3 | 0.42 | 12 | 72.4 | 32.27 | 1.75 | 10 | 8.38 | 9163.8 | 26.71 | 203.6 | 20.82 | 13.05 | 3556.31 | 0.63 | 0.88 | 0.07 | 0.22 | 1 | 10 | 52.0111 | 71.1638 | 64.3721 | 52011.0617 | 71163.8292 | 5.5034e-06 | 5 | 64372.0532
4 | 30 | CONCLUIDO | 15.9957 | 6.25 | 4.24 | 23.11 | 0.48 | 11 | 72.7 | 32.27 | 2 | 9 | 8.43 | 9200.25 | 25.9 | 203.56 | 20.08 | 13.05 | 3188.87 | 0.65 | 0.88 | 0.07 | 0.2 | 1 | 10 | 51.668 | 70.6944 | 63.9474 | 51667.9802 | 70694.41 | 5.5371e-06 | 5 | 63947.4347
5 | 30 | CONCLUIDO | 16.1652 | 6.19 | 4.2 | 28.01 | 0.54 | 9 | 73 | 32.27 | 2.25 | 7 | 8.48 | 9236.71 | 24.8 | 203.65 | 19.11 | 13.05 | 2713.21 | 0.68 | 0.89 | 0.07 | 0.16 | 1 | 10 | 51.1837 | 70.0318 | 63.3481 | 51183.6973 | 70031.7927 | 5.5958e-06 | 5 | 63348.0567
6 | 30 | CONCLUIDO | 16.1276 | 6.2 | 4.22 | 28.11 | 0.6 | 9 | 73.29 | 32.27 | 2.5 | 4 | 8.52 | 9273.2 | 24.41 | 203.57 | 19.42 | 13.05 | 2871.48 | 0.67 | 0.89 | 0.07 | 0.18 | 1 | 10 | 51.0791 | 69.8887 | 63.2187 | 51079.1448 | 69888.7394 | 5.5828e-06 | 5 | 63218.6562
7 | 30 | CONCLUIDO | 16.2294 | 6.16 | 4.19 | 31.45 | 0.65 | 8 | 73.59 | 32.27 | 2.75 | 0 | 8.57 | 9309.7 | 24.17 | 203.56 | 18.6 | 13.05 | 2465.84 | 0.7 | 0.89 | 0.07 | 0.15 | 1 | 10 | 50.9327 | 69.6883 | 63.0374 | 50932.6708 | 69688.3272 | 5.618e-06 | 5 | 63037.3711

## RESULTADOS_1
Unnamed: 0 | Volume de calda [L] | STATUS | Capacidade operacional [ha/h] | Tempo de missao [h] | Tempo util [h] | Tempo por voo [min] | Autonomia Projetada [h] | N° Voos | MTOW [kg] | Massa Estrutura [kg] | Combustível [kg] | Abastecimentos | Massa gerador | Potência gerador [W] | Combustível consumido [L] | Calda cons [L] | Distância percorrida [km] | Distância Pulverizando [km] | RTL ACUMULADO[m] | EOC [km/km] | EOC [h/h] | Tempo de manobra [h] | Tempo rtl_rtw [h] | V pulv [m/s] | V desloc [m/s] | Preço Total por ha Simples [R$/ha] | Preço Total por ha Presumido [R$/ha] | Preço Total por ha Real [R$/ha] | Preço Total Simples [R$] | Preço Total Presumido [R$] | Prod CAPEX [ha/h/R$] | Dias Trabalhados | Preço Total Real [R$]
0 | 15 | CONCLUIDO | 16.1002 | 6.21 | 4.35 | 17.38 | 0.43 | 15 | 39.78 | 19.54 | 1 | 0 | 4.24 | 5140 | 16.86 | 203.58 | 23.04 | 13.05 | 4650.7 | 0.57 | 0.86 | 0.1 | 0.31 | 1 | 10 | 47.3325 | 64.7624 | 58.5816 | 47332.4994 | 64762.4139 | 5.7003e-06 | 5 | 58581.58

## RESULTADOS_12
Unnamed: 0 | Volume de calda [L] | STATUS | Capacidade operacional [ha/h] | Tempo de missao [h] | Tempo util [h] | Tempo por voo [min] | Autonomia Projetada [h] | N° Voos | MTOW [kg] | Massa Estrutura [kg] | Combustível [kg] | Abastecimentos | Massa gerador | Potência gerador [W] | Combustível consumido [L] | Calda cons [L] | Distância percorrida [km] | Distância Pulverizando [km] | RTL ACUMULADO[m] | EOC [km/km] | EOC [h/h] | Tempo de manobra [h] | Tempo rtl_rtw [h] | V pulv [m/s] | V desloc [m/s] | Preço Total por ha Simples [R$/ha] | Preço Total por ha Presumido [R$/ha] | Preço Total por ha Real [R$/ha] | Preço Total Simples [R$] | Preço Total Presumido [R$] | Prod CAPEX [ha/h/R$] | Dias Trabalhados | Preço Total Real [R$]
0 | 70 | CONCLUIDO | 12.1634 | 8.22 | 4.84 | 7.26 | 0.12 | 40 | 141.81 | 47.83 | 1 | 38 | 22.98 | 17723.39 | 54.04 | 203.62 | 38.95 | 13.05 | 12479.55 | 0.34 | 0.77 | 0.12 | 0.8 | 1 | 10 | 78.2574 | 107.0752 | 96.8561 | 78257.3795 | 107075.1991 | 4.0594e-06 | 6 | 96856.0924
1 | 70 | CONCLUIDO | 12.8627 | 7.77 | 4.65 | 9 | 0.16 | 31 | 142.15 | 47.83 | 1.25 | 29 | 23.07 | 17765.46 | 51.61 | 203.56 | 33.06 | 13.05 | 9577.97 | 0.39 | 0.8 | 0.1 | 0.61 | 1 | 10 | 75.7044 | 103.5821 | 93.6964 | 75704.3888 | 103582.0846 | 4.2928e-06 | 6 | 93696.3559
2 | 70 | CONCLUIDO | 13.3809 | 7.47 | 4.52 | 10.85 | 0.19 | 25 | 142.49 | 47.83 | 1.5 | 23 | 23.16 | 17807.56 | 49.94 | 203.56 | 29.09 | 13.05 | 7622.73 | 0.45 | 0.83 | 0.09 | 0.48 | 1 | 10 | 65.6563 | 89.8339 | 81.2602 | 65656.3085 | 89833.8579 | 4.4658e-06 | 5 | 81260.2406
3 | 70 | CONCLUIDO | 13.7588 | 7.27 | 4.43 | 12.67 | 0.22 | 21 | 142.83 | 47.83 | 1.75 | 19 | 23.25 | 17849.7 | 48.63 | 203.61 | 26.2 | 13.05 | 6201.59 | 0.5 | 0.84 | 0.09 | 0.39 | 1 | 10 | 64.4889 | 88.2365 | 79.8154 | 64488.8767 | 88236.5262 | 4.5919e-06 | 5 | 79815.3559
4 | 70 | CONCLUIDO | 14.116 | 7.08 | 4.34 | 14.45 | 0.25 | 18 | 143.17 | 47.83 | 2 | 16 | 23.34 | 17891.86 | 47.21 | 203.58 | 23.34 | 13.05 | 4783.1 | 0.56 | 0.86 | 0.07 | 0.29 | 1 | 10 | 63.3708 | 86.7067 | 78.4315 | 63370.7679 | 86706.6804 | 4.7111e-06 | 5 | 78431.5165
5 | 70 | CONCLUIDO | 14.0801 | 7.1 | 4.38 | 15.47 | 0.28 | 17 | 143.51 | 47.83 | 2.25 | 15 | 23.44 | 17934.06 | 47.51 | 203.56 | 24.76 | 13.05 | 5498.3 | 0.53 | 0.85 | 0.08 | 0.34 | 1 | 10 | 63.5541 | 86.9575 | 78.6584 | 63554.0772 | 86957.4922 | 4.6991e-06 | 5 | 78658.3912
6 | 70 | CONCLUIDO | 14.2982 | 6.99 | 4.33 | 17.33 | 0.31 | 15 | 143.86 | 47.83 | 2.5 | 13 | 23.53 | 17976.29 | 46.74 | 203.57 | 23.14 | 13.05 | 4698.69 | 0.56 | 0.86 | 0.08 | 0.29 | 1 | 10 | 62.9333 | 86.1081 | 77.89 | 62933.2695 | 86108.0757 | 4.7719e-06 | 5 | 77890.0418
7 | 70 | CONCLUIDO | 14.5214 | 6.89 | 4.28 | 19.77 | 0.34 | 13 | 144.2 | 47.83 | 2.75 | 11 | 23.62 | 18018.55 | 45.91 | 203.57 | 21.57 | 13.05 | 3924.87 | 0.61 | 0.87 | 0.08 | 0.24 | 1 | 10 | 62.302 | 85.2443 | 77.1087 | 62301.9801 | 85244.3177 | 4.8464e-06 | 5 | 77108.7197
8 | 70 | CONCLUIDO | 14.6407 | 6.83 | 4.26 | 21.28 | 0.37 | 12 | 144.54 | 47.83 | 3 | 10 | 23.71 | 18060.85 | 45.28 | 203.57 | 20.74 | 13.05 | 3516.24 | 0.63 | 0.88 | 0.07 | 0.21 | 1 | 10 | 61.9058 | 84.7023 | 76.6184 | 61905.8333 | 84702.2922 | 4.8862e-06 | 5 | 76618.4243
9 | 70 | CONCLUIDO | 14.7342 | 6.79 | 4.24 | 23.13 | 0.4 | 11 | 144.89 | 47.83 | 3.25 | 9 | 23.81 | 18103.18 | 44.79 | 203.56 | 20.33 | 13.05 | 3313.1 | 0.64 | 0.88 | 0.07 | 0.2 | 1 | 10 | 61.5995 | 84.2832 | 76.2393 | 61599.5319 | 84283.1972 | 4.9174e-06 | 5 | 76239.3271
10 | 70 | CONCLUIDO | 14.7529 | 6.78 | 4.23 | 23.08 | 0.43 | 11 | 145.23 | 47.83 | 3.5 | 9 | 23.9 | 18145.54 | 44.52 | 203.6 | 19.88 | 13.05 | 3087.99 | 0.66 | 0.88 | 0.07 | 0.19 | 1 | 10 | 61.4729 | 84.11 | 76.0826 | 61472.9402 | 84109.9888 | 4.9237e-06 | 5 | 76082.6496
11 | 70 | CONCLUIDO | 14.8552 | 6.73 | 4.21 | 25.29 | 0.46 | 10 | 145.57 | 47.83 | 3.75 | 8 | 23.99 | 18187.93 | 43.99 | 203.62 | 19.54 | 13.05 | 2927.22 | 0.67 | 0.89 | 0.07 | 0.17 | 1 | 10 | 61.1465 | 83.6633 | 75.6786 | 61146.495 | 83663.332 | 4.9578e-06 | 5 | 75678.621
12 | 70 | CONCLUIDO | 14.9477 | 6.69 | 4.2 | 28.01 | 0.49 | 9 | 145.92 | 47.83 | 4 | 7 | 24.09 | 18230.35 | 43.51 | 203.59 | 19.13 | 13.05 | 2726.46 | 0.68 | 0.89 | 0.07 | 0.16 | 1 | 10 | 60.858 | 83.2686 | 75.3216 | 60858.014 | 83268.6196 | 4.9887e-06 | 5 | 75321.5794
13 | 70 | CONCLUIDO | 14.9334 | 6.7 | 4.21 | 28.05 | 0.51 | 9 | 146.26 | 47.83 | 4.25 | 7 | 24.18 | 18272.81 | 43.34 | 203.56 | 19.35 | 13.05 | 2832.99 | 0.67 | 0.89 | 0.07 | 0.17 | 1 | 10 | 60.8167 | 83.212 | 75.2704 | 60816.6584 | 83212.0351 | 4.9839e-06 | 5 | 75270.3953
14 | 70 | CONCLUIDO | 15.0647 | 6.64 | 4.18 | 31.34 | 0.54 | 8 | 146.61 | 47.83 | 4.5 | 6 | 24.28 | 18315.3 | 42.85 | 203.56 | 18.35 | 13.05 | 2342 | 0.71 | 0.89 | 0.07 | 0.14 | 1 | 10 | 60.4763 | 82.7463 | 74.8491 | 60476.2811 | 82746.3159 | 5.0277e-06 | 5 | 74849.1236
15 | 70 | CONCLUIDO | 15.0596 | 6.64 | 4.18 | 31.36 | 0.57 | 8 | 146.95 | 47.83 | 4.75 | 6 | 24.37 | 18357.82 | 42.43 | 203.56 | 18.45 | 13.05 | 2388.21 | 0.71 | 0.89 | 0.07 | 0.14 | 1 | 10 | 60.3303 | 82.5466 | 74.6684 | 60330.2946 | 82546.5707 | 5.026e-06 | 5 | 74668.4418
16 | 70 | CONCLUIDO | 15.1956 | 6.58 | 4.15 | 35.57 | 0.6 | 7 | 147.3 | 47.83 | 5 | 5 | 24.47 | 18400.38 | 41.67 | 203.56 | 17.31 | 13.05 | 1823.69 | 0.75 | 0.9 | 0.07 | 0.11 | 1 | 10 | 59.8951 | 81.9511 | 74.1298 | 59895.1189 | 81951.1441 | 5.0714e-06 | 5 | 74129.8419
17 | 70 | CONCLUIDO | 15.2078 | 6.58 | 4.14 | 35.53 | 0.63 | 7 | 147.64 | 47.83 | 5.25 | 5 | 24.56 | 18442.97 | 41.46 | 203.56 | 17.32 | 13.05 | 1829.1 | 0.75 | 0.9 | 0.06 | 0.1 | 1 | 10 | 59.8029 | 81.825 | 74.0157 | 59802.9332 | 81825.0115 | 5.0755e-06 | 5 | 74015.7473
18 | 70 | CONCLUIDO | 15.1707 | 6.59 | 4.16 | 35.67 | 0.66 | 7 | 147.99 | 47.83 | 5.5 | 5 | 24.66 | 18485.59 | 41.33 | 203.56 | 17.84 | 13.05 | 2087.8 | 0.73 | 0.9 | 0.06 | 0.12 | 1 | 10 | 59.8041 | 81.8265 | 74.0171 | 59804.0512 | 81826.5413 | 5.0631e-06 | 5 | 74017.131
19 | 70 | CONCLUIDO | 15.1522 | 6.6 | 4.17 | 35.74 | 0.69 | 7 | 148.33 | 47.83 | 5.75 | 5 | 24.75 | 18528.25 | 40.85 | 203.56 | 18.06 | 13.05 | 2201.77 | 0.72 | 0.9 | 0.07 | 0.13 | 1 | 10 | 59.6555 | 81.6233 | 73.8333 | 59655.5096 | 81623.3001 | 5.0569e-06 | 5 | 73833.2869
20 | 70 | CONCLUIDO | 15.2899 | 6.54 | 4.14 | 41.39 | 0.71 | 6 | 148.68 | 47.83 | 6 | 4 | 24.85 | 18570.94 | 40.36 | 203.57 | 17.04 | 13.05 | 1694.93 | 0.77 | 0.9 | 0.06 | 0.1 | 1 | 10 | 59.3233 | 81.1688 | 73.4221 | 59323.3098 | 81168.7697 | 5.1029e-06 | 5 | 73422.1362
21 | 70 | CONCLUIDO | 15.2931 | 6.54 | 4.14 | 41.37 | 0.74 | 6 | 149.02 | 47.83 | 6.25 | 4 | 24.95 | 18613.66 | 40.26 | 203.56 | 17.05 | 13.05 | 1701.02 | 0.77 | 0.9 | 0.06 | 0.1 | 1 | 10 | 59.2844 | 81.1155 | 73.374 | 59284.3921 | 81115.5208 | 5.1039e-06 | 5 | 73373.9693
22 | 70 | CONCLUIDO | 15.3348 | 6.52 | 4.12 | 41.19 | 0.77 | 6 | 149.37 | 47.83 | 6.5 | 4 | 25.04 | 18656.42 | 39.67 | 203.56 | 16.41 | 13.05 | 1379.26 | 0.8 | 0.91 | 0.06 | 0.08 | 1 | 10 | 59.0243 | 80.7596 | 73.052 | 59024.2627 | 80759.6002 | 5.1179e-06 | 5 | 73052.0173
23 | 70 | CONCLUIDO | 15.2594 | 6.55 | 4.15 | 41.52 | 0.8 | 6 | 149.72 | 47.83 | 6.75 | 4 | 25.14 | 18699.2 | 39.42 | 203.56 | 17.6 | 13.05 | 1974.21 | 0.74 | 0.9 | 0.06 | 0.11 | 1 | 10 | 59.0237 | 80.7588 | 73.0513 | 59023.7066 | 80758.8393 | 5.0927e-06 | 5 | 73051.3291
24 | 70 | CONCLUIDO | 15.4077 | 6.49 | 4.12 | 49.41 | 0.83 | 5 | 150.07 | 47.83 | 7 | 3 | 25.24 | 18742.03 | 38.61 | 203.56 | 16.44 | 13.05 | 1399.21 | 0.79 | 0.91 | 0.06 | 0.08 | 1 | 10 | 58.5759 | 80.1462 | 72.4971 | 58575.9167 | 80146.1534 | 5.1422e-06 | 5 | 72497.117
25 | 70 | CONCLUIDO | 15.3965 | 6.5 | 4.12 | 49.47 | 0.85 | 5 | 150.41 | 47.83 | 7.25 | 3 | 25.33 | 18784.88 | 38.73 | 203.56 | 16.56 | 13.05 | 1461.51 | 0.79 | 0.91 | 0.06 | 0.08 | 1 | 10 | 58.6294 | 80.2193 | 72.5633 | 58629.3757 | 80219.2984 | 5.1385e-06 | 5 | 72563.2811
26 | 70 | CONCLUIDO | 15.4083 | 6.49 | 4.12 | 49.41 | 0.88 | 5 | 150.76 | 47.83 | 7.5 | 3 | 25.43 | 18827.77 | 38.54 | 203.6 | 16.36 | 13.05 | 1359.26 | 0.8 | 0.91 | 0.06 | 0.08 | 1 | 10 | 58.5506 | 80.1115 | 72.4658 | 58550.6026 | 80111.5176 | 5.1424e-06 | 5 | 72465.7868
27 | 70 | CONCLUIDO | 15.44 | 6.48 | 4.1 | 49.25 | 0.91 | 5 | 151.11 | 47.83 | 7.75 | 3 | 25.53 | 18870.7 | 38.12 | 203.56 | 15.94 | 13.05 | 1151.94 | 0.82 | 0.91 | 0.06 | 0.06 | 1 | 10 | 58.364 | 79.8561 | 72.2348 | 58363.9623 | 79856.148 | 5.153e-06 | 5 | 72234.7893
28 | 70 | CONCLUIDO | 15.3741 | 6.5 | 4.13 | 49.58 | 0.94 | 5 | 151.46 | 47.83 | 8 | 3 | 25.63 | 18913.66 | 37.86 | 203.56 | 16.97 | 13.05 | 1666.26 | 0.77 | 0.9 | 0.06 | 0.09 | 1 | 10 | 58.3474 | 79.8335 | 72.2143 | 58347.3816 | 79833.4615 | 5.131e-06 | 5 | 72214.268
29 | 70 | CONCLUIDO | 15.3945 | 6.5 | 4.12 | 49.48 | 0.96 | 5 | 151.81 | 47.83 | 8.25 | 3 | 25.73 | 18956.65 | 37.11 | 203.56 | 16.64 | 13.05 | 1499.36 | 0.78 | 0.91 | 0.06 | 0.08 | 1 | 10 | 58.0587 | 79.4385 | 71.857 | 58058.6848 | 79438.454 | 5.1378e-06 | 5 | 71856.9594
30 | 70 | CONCLUIDO | 15.3787 | 6.5 | 4.13 | 49.56 | 0.99 | 5 | 152.15 | 47.83 | 8.5 | 1 | 25.83 | 18999.67 | 36.82 | 203.62 | 16.69 | 13.05 | 1527.19 | 0.78 | 0.9 | 0.07 | 0.09 | 1 | 10 | 57.9749 | 79.3238 | 71.7533 | 57974.8906 | 79323.803 | 5.1325e-06 | 5 | 71753.2506
31 | 70 | CONCLUIDO | 15.3899 | 6.5 | 4.12 | 49.5 | 1.02 | 5 | 152.5 | 47.83 | 8.75 | 1 | 25.93 | 19042.73 | 36.54 | 203.62 | 16.55 | 13.05 | 1454.46 | 0.79 | 0.91 | 0.07 | 0.08 | 1 | 10 | 57.8615 | 79.1687 | 71.6129 | 57861.513 | 79168.6747 | 5.1363e-06 | 5 | 71612.9275
32 | 70 | CONCLUIDO | 15.5213 | 6.44 | 4.1 | 61.48 | 1.04 | 4 | 152.85 | 47.83 | 9 | 0 | 26.03 | 19085.83 | 36.19 | 203.62 | 15.72 | 13.05 | 1046.57 | 0.83 | 0.91 | 0.06 | 0.06 | 1 | 10 | 57.6089 | 78.823 | 71.3002 | 57608.8643 | 78822.9896 | 5.1801e-06 | 5 | 71300.2341

## RESULTADOS_16
Unnamed: 0 | Volume de calda [L] | STATUS | Capacidade operacional [ha/h] | Tempo de missao [h] | Tempo util [h] | Tempo por voo [min] | Autonomia Projetada [h] | N° Voos | MTOW [kg] | Massa Estrutura [kg] | Combustível [kg] | Abastecimentos | Massa gerador | Potência gerador [W] | Combustível consumido [L] | Calda cons [L] | Distância percorrida [km] | Distância Pulverizando [km] | RTL ACUMULADO[m] | EOC [km/km] | EOC [h/h] | Tempo de manobra [h] | Tempo rtl_rtw [h] | V pulv [m/s] | V desloc [m/s] | Preço Total por ha Simples [R$/ha] | Preço Total por ha Presumido [R$/ha] | Preço Total por ha Real [R$/ha] | Preço Total Simples [R$] | Preço Total Presumido [R$] | Prod CAPEX [ha/h/R$] | Dias Trabalhados | Preço Total Real [R$]
0 | 90 | CONCLUIDO | 10.9416 | 9.14 | 5.01 | 6.27 | 0.1 | 48 | 176.73 | 52.44 | 1 | 46 | 33.29 | 22031.19 | 64.93 | 203.56 | 44.48 | 13.05 | 15204.29 | 0.29 | 0.75 | 0.13 | 0.97 | 1 | 10 | 87.7215 | 120.0244 | 108.5694 | 87721.451 | 120024.3593 | 3.604e-06 | 6 | 108569.4029
1 | 90 | CONCLUIDO | 11.7279 | 8.53 | 4.79 | 7.77 | 0.13 | 37 | 177.1 | 52.44 | 1.25 | 35 | 33.41 | 22076.81 | 61.78 | 203.69 | 37.5 | 13.05 | 11772.06 | 0.35 | 0.78 | 0.11 | 0.75 | 1 | 10 | 83.7782 | 114.6291 | 103.689 | 83778.2369 | 114629.0797 | 3.863e-06 | 6 | 103689.0412
2 | 90 | CONCLUIDO | 12.3254 | 8.11 | 4.63 | 9.25 | 0.15 | 30 | 177.47 | 52.44 | 1.5 | 28 | 33.53 | 22122.46 | 59.45 | 203.56 | 32.38 | 13.05 | 9243.56 | 0.4 | 0.81 | 0.1 | 0.59 | 1 | 10 | 81.1501 | 111.0331 | 100.4363 | 81150.0743 | 111033.1118 | 4.0598e-06 | 6 | 100436.2675
3 | 90 | CONCLUIDO | 12.7655 | 7.83 | 4.52 | 10.86 | 0.17 | 25 | 177.84 | 52.44 | 1.75 | 23 | 33.65 | 22168.15 | 57.9 | 203.57 | 29.19 | 13.05 | 7674.54 | 0.45 | 0.83 | 0.09 | 0.48 | 1 | 10 | 79.4464 | 108.7021 | 98.3277 | 79446.3865 | 108702.0509 | 4.2048e-06 | 6 | 98327.6797
4 | 90 | CONCLUIDO | 13.0591 | 7.66 | 4.45 | 12.15 | 0.2 | 22 | 178.21 | 52.44 | 2 | 20 | 33.77 | 22213.89 | 56.8 | 203.6 | 26.86 | 13.05 | 6525.28 | 0.49 | 0.84 | 0.09 | 0.41 | 1 | 10 | 69.8418 | 95.5607 | 86.4405 | 69841.8386 | 95560.6848 | 4.3015e-06 | 5 | 86440.5072
5 | 90 | CONCLUIDO | 13.4756 | 7.42 | 4.32 | 13.66 | 0.22 | 19 | 178.59 | 52.44 | 2.25 | 17 | 33.89 | 22259.66 | 54.9 | 203.59 | 22.6 | 13.05 | 4409.63 | 0.58 | 0.86 | 0.08 | 0.28 | 1 | 10 | 68.2139 | 93.3332 | 84.4256 | 68213.8775 | 93333.2366 | 4.4387e-06 | 5 | 84425.6435
6 | 90 | CONCLUIDO | 13.5237 | 7.39 | 4.37 | 15.42 | 0.25 | 17 | 178.96 | 52.44 | 2.5 | 15 | 34.02 | 22305.48 | 55.22 | 203.6 | 24.35 | 13.05 | 5297.14 | 0.54 | 0.86 | 0.08 | 0.33 | 1 | 10 | 68.2801 | 93.4239 | 84.5077 | 68280.1496 | 93423.913 | 4.4545e-06 | 5 | 84507.6658
7 | 90 | CONCLUIDO | 13.607 | 7.35 | 4.36 | 16.35 | 0.27 | 16 | 179.33 | 52.44 | 2.75 | 14 | 34.14 | 22351.34 | 54.92 | 203.62 | 24.03 | 13.05 | 5141.6 | 0.54 | 0.86 | 0.08 | 0.32 | 1 | 10 | 68.0068 | 93.0499 | 84.1693 | 68006.7797 | 93049.8762 | 4.482e-06 | 5 | 84169.3266
8 | 90 | CONCLUIDO | 13.8541 | 7.22 | 4.3 | 18.43 | 0.3 | 14 | 179.7 | 52.44 | 3 | 12 | 34.26 | 22397.24 | 53.92 | 203.56 | 22.12 | 13.05 | 4192.77 | 0.59 | 0.87 | 0.08 | 0.26 | 1 | 10 | 67.1579 | 91.8885 | 83.1188 | 67157.9479 | 91888.4671 | 4.5634e-06 | 5 | 83118.7608
9 | 90 | CONCLUIDO | 13.9551 | 7.17 | 4.28 | 19.77 | 0.32 | 13 | 180.07 | 52.44 | 3.25 | 11 | 34.38 | 22443.18 | 53.57 | 203.57 | 21.58 | 13.05 | 3930.97 | 0.6 | 0.87 | 0.07 | 0.24 | 1 | 10 | 66.8446 | 91.4598 | 82.731 | 66844.6308 | 91459.7729 | 4.5966e-06 | 5 | 82730.9805
10 | 90 | CONCLUIDO | 14.074 | 7.11 | 4.26 | 21.29 | 0.34 | 12 | 180.45 | 52.44 | 3.5 | 10 | 34.51 | 22489.16 | 53 | 203.6 | 20.78 | 13.05 | 3537.44 | 0.63 | 0.88 | 0.07 | 0.22 | 1 | 10 | 66.4221 | 90.8816 | 82.208 | 66422.0776 | 90881.6169 | 4.6358e-06 | 5 | 82208.0029
11 | 90 | CONCLUIDO | 14.0652 | 7.11 | 4.26 | 21.31 | 0.37 | 12 | 180.82 | 52.44 | 3.75 | 10 | 34.63 | 22535.19 | 52.8 | 203.56 | 20.97 | 13.05 | 3630.06 | 0.62 | 0.88 | 0.07 | 0.22 | 1 | 10 | 66.3587 | 90.7949 | 82.1296 | 66358.7291 | 90794.9406 | 4.6329e-06 | 5 | 82129.5989
12 | 90 | CONCLUIDO | 14.1766 | 7.05 | 4.24 | 23.14 | 0.39 | 11 | 181.19 | 52.44 | 4 | 9 | 34.75 | 22581.25 | 52.5 | 203.56 | 20.27 | 13.05 | 3285.29 | 0.64 | 0.88 | 0.07 | 0.2 | 1 | 10 | 66.0588 | 90.3845 | 81.7584 | 66058.7867 | 90384.5462 | 4.6696e-06 | 5 | 81758.372
13 | 90 | CONCLUIDO | 14.385 | 6.95 | 4.18 | 25.05 | 0.42 | 10 | 181.57 | 52.44 | 4.25 | 8 | 34.88 | 22627.36 | 51.44 | 203.56 | 18.06 | 13.05 | 2183.74 | 0.72 | 0.89 | 0.07 | 0.14 | 1 | 10 | 65.3114 | 89.362 | 80.8334 | 65311.4114 | 89361.9544 | 4.7382e-06 | 5 | 80833.3749
14 | 90 | CONCLUIDO | 14.2354 | 7.02 | 4.25 | 25.49 | 0.44 | 10 | 181.94 | 52.44 | 4.5 | 8 | 35 | 22673.63 | 52.01 | 203.56 | 20.67 | 13.05 | 3491.32 | 0.63 | 0.88 | 0.07 | 0.21 | 1 | 10 | 65.7848 | 90.0097 | 81.4193 | 65784.815 | 90009.6861 | 4.6889e-06 | 5 | 81419.288
15 | 90 | CONCLUIDO | 14.3914 | 6.95 | 4.21 | 28.05 | 0.46 | 9 | 182.32 | 52.44 | 4.75 | 7 | 35.12 | 22719.83 | 51.33 | 203.57 | 19.35 | 13.05 | 2833.54 | 0.67 | 0.89 | 0.07 | 0.17 | 1 | 10 | 65.2737 | 89.3103 | 80.7867 | 65273.6713 | 89310.3168 | 4.7403e-06 | 5 | 80786.6655
16 | 90 | CONCLUIDO | 14.3994 | 6.94 | 4.2 | 28.03 | 0.49 | 9 | 182.69 | 52.44 | 5 | 7 | 35.25 | 22766.06 | 51.12 | 203.56 | 19.24 | 13.05 | 2781.21 | 0.68 | 0.89 | 0.07 | 0.16 | 1 | 10 | 65.178 | 89.1795 | 80.6683 | 65178.0397 | 89179.4694 | 4.743e-06 | 5 | 80668.306
17 | 90 | CONCLUIDO | 14.5173 | 6.89 | 4.18 | 31.38 | 0.51 | 8 | 183.07 | 52.44 | 5.25 | 6 | 35.37 | 22812.34 | 50.56 | 203.56 | 18.5 | 13.05 | 2412.71 | 0.71 | 0.89 | 0.07 | 0.14 | 1 | 10 | 64.7872 | 88.6448 | 80.1846 | 64787.2472 | 88644.7699 | 4.7818e-06 | 5 | 80184.6375
18 | 90 | CONCLUIDO | 14.5208 | 6.89 | 4.18 | 31.36 | 0.53 | 8 | 183.44 | 52.44 | 5.5 | 6 | 35.5 | 22858.66 | 50.4 | 203.56 | 18.39 | 13.05 | 2358.54 | 0.71 | 0.89 | 0.07 | 0.14 | 1 | 10 | 64.7223 | 88.5559 | 80.1042 | 64722.2718 | 88555.8676 | 4.783e-06 | 5 | 80104.2199
19 | 90 | CONCLUIDO | 14.5132 | 6.89 | 4.19 | 31.39 | 0.55 | 8 | 183.82 | 52.44 | 5.75 | 6 | 35.63 | 22905.03 | 50.1 | 203.57 | 18.55 | 13.05 | 2441.63 | 0.7 | 0.89 | 0.07 | 0.14 | 1 | 10 | 64.625 | 88.4228 | 79.9839 | 64625.0455 | 88422.8383 | 4.7804e-06 | 5 | 79983.8867
20 | 90 | CONCLUIDO | 14.6747 | 6.81 | 4.14 | 35.53 | 0.58 | 7 | 184.19 | 52.44 | 6 | 5 | 35.75 | 22951.43 | 49.33 | 203.66 | 17.05 | 13.05 | 1697.08 | 0.77 | 0.9 | 0.07 | 0.1 | 1 | 10 | 64.0906 | 87.6916 | 79.3225 | 64090.6304 | 87691.6281 | 4.8336e-06 | 5 | 79322.4621
21 | 90 | CONCLUIDO | 14.6741 | 6.81 | 4.15 | 35.53 | 0.6 | 7 | 184.57 | 52.44 | 6.25 | 5 | 35.88 | 22997.88 | 49.26 | 203.56 | 17.29 | 13.05 | 1813.14 | 0.75 | 0.9 | 0.06 | 0.1 | 1 | 10 | 64.0699 | 87.6632 | 79.2967 | 64069.8522 | 87663.1983 | 4.8334e-06 | 5 | 79296.7457
22 | 90 | CONCLUIDO | 14.6282 | 6.84 | 4.17 | 35.71 | 0.62 | 7 | 184.95 | 52.44 | 6.5 | 5 | 36.01 | 23044.38 | 49.34 | 203.56 | 17.97 | 13.05 | 2155.1 | 0.73 | 0.9 | 0.07 | 0.13 | 1 | 10 | 64.1714 | 87.8021 | 79.4224 | 64171.3595 | 87802.0851 | 4.8183e-06 | 5 | 79422.3773
23 | 90 | CONCLUIDO | 14.6264 | 6.84 | 4.17 | 35.72 | 0.65 | 7 | 185.33 | 52.44 | 6.75 | 5 | 36.13 | 23090.91 | 48.92 | 203.56 | 18.04 | 13.05 | 2188.37 | 0.72 | 0.9 | 0.07 | 0.13 | 1 | 10 | 64.0176 | 87.5917 | 79.232 | 64017.5759 | 87591.6716 | 4.8177e-06 | 5 | 79232.0454
24 | 90 | CONCLUIDO | 14.7589 | 6.78 | 4.14 | 41.42 | 0.67 | 6 | 185.7 | 52.44 | 7 | 4 | 36.26 | 23137.49 | 48.28 | 203.56 | 17.2 | 13.05 | 1775.81 | 0.76 | 0.9 | 0.06 | 0.1 | 1 | 10 | 63.5888 | 87.005 | 78.7014 | 63588.8085 | 87005.0132 | 4.8614e-06 | 5 | 78701.3768
25 | 90 | CONCLUIDO | 14.7608 | 6.77 | 4.14 | 41.41 | 0.69 | 6 | 186.08 | 52.44 | 7.25 | 4 | 36.39 | 23184.11 | 48.27 | 203.56 | 17.16 | 13.05 | 1753.13 | 0.76 | 0.9 | 0.06 | 0.1 | 1 | 10 | 63.5826 | 86.9965 | 78.6937 | 63582.5993 | 86996.5174 | 4.862e-06 | 5 | 78693.6919
26 | 90 | CONCLUIDO | 14.7686 | 6.77 | 4.14 | 41.37 | 0.71 | 6 | 186.46 | 52.44 | 7.5 | 4 | 36.52 | 23230.78 | 48.19 | 203.56 | 17.05 | 13.05 | 1697.55 | 0.77 | 0.9 | 0.06 | 0.1 | 1 | 10 | 63.5428 | 86.942 | 78.6444 | 63542.7742 | 86942.0269 | 4.8646e-06 | 5 | 78644.4019
27 | 90 | CONCLUIDO | 14.7899 | 6.76 | 4.13 | 41.27 | 0.74 | 6 | 186.84 | 52.44 | 7.75 | 4 | 36.65 | 23277.49 | 47.82 | 203.56 | 16.57 | 13.05 | 1459.96 | 0.79 | 0.91 | 0.07 | 0.09 | 1 | 10 | 63.3742 | 86.7113 | 78.4357 | 63374.1506 | 86711.3087 | 4.8716e-06 | 5 | 78435.7031
28 | 90 | CONCLUIDO | 14.785 | 6.76 | 4.13 | 41.3 | 0.76 | 6 | 187.22 | 52.44 | 8 | 4 | 36.78 | 23324.24 | 47.38 | 203.56 | 16.86 | 13.05 | 1603.26 | 0.77 | 0.9 | 0.06 | 0.09 | 1 | 10 | 63.2186 | 86.4985 | 78.2432 | 63218.622 | 86498.5076 | 4.87e-06 | 5 | 78243.2114
29 | 90 | CONCLUIDO | 14.745 | 6.78 | 4.15 | 41.48 | 0.78 | 6 | 187.6 | 52.44 | 8.25 | 4 | 36.9 | 23371.04 | 47.24 | 203.57 | 17.44 | 13.05 | 1893.64 | 0.75 | 0.9 | 0.06 | 0.11 | 1 | 10 | 63.2278 | 86.511 | 78.2546 | 63227.7865 | 86511.0469 | 4.8568e-06 | 5 | 78254.554
30 | 90 | CONCLUIDO | 14.892 | 6.72 | 4.12 | 49.4 | 0.8 | 5 | 187.98 | 52.44 | 8.5 | 3 | 37.03 | 23417.88 | 46.64 | 203.58 | 16.41 | 13.05 | 1383.16 | 0.8 | 0.91 | 0.06 | 0.08 | 1 | 10 | 62.8058 | 85.9336 | 77.7322 | 62805.7663 | 85933.6203 | 4.9052e-06 | 5 | 77732.2362
31 | 90 | CONCLUIDO | 14.8779 | 6.72 | 4.12 | 49.48 | 0.82 | 5 | 188.36 | 52.44 | 8.75 | 3 | 37.16 | 23464.76 | 46.66 | 203.56 | 16.6 | 13.05 | 1481.27 | 0.79 | 0.91 | 0.06 | 0.08 | 1 | 10 | 62.8309 | 85.968 | 77.7634 | 62830.9117 | 85968.0252 | 4.9006e-06 | 5 | 77763.3576
32 | 90 | CONCLUIDO | 14.8939 | 6.71 | 4.12 | 49.39 | 0.85 | 5 | 188.74 | 52.44 | 9 | 3 | 37.3 | 23511.69 | 46.66 | 203.58 | 16.36 | 13.05 | 1360.06 | 0.8 | 0.91 | 0.06 | 0.08 | 1 | 10 | 62.8107 | 85.9403 | 77.7383 | 62810.674 | 85940.3351 | 4.9058e-06 | 5 | 77738.3101
33 | 90 | CONCLUIDO | 14.8963 | 6.71 | 4.11 | 49.38 | 0.87 | 5 | 189.12 | 52.44 | 9.25 | 3 | 37.43 | 23558.67 | 46.57 | 203.56 | 16.3 | 13.05 | 1332.37 | 0.8 | 0.91 | 0.06 | 0.07 | 1 | 10 | 62.7705 | 85.8853 | 77.6885 | 62770.4683 | 85885.3239 | 4.9066e-06 | 5 | 77688.5492
34 | 90 | CONCLUIDO | 14.921 | 6.7 | 4.1 | 49.24 | 0.89 | 5 | 189.5 | 52.44 | 9.5 | 3 | 37.56 | 23605.68 | 46.13 | 203.57 | 15.98 | 13.05 | 1169.33 | 0.82 | 0.91 | 0.06 | 0.06 | 1 | 10 | 62.5746 | 85.6174 | 77.4462 | 62574.6195 | 85617.355 | 4.9148e-06 | 5 | 77446.1548
35 | 90 | CONCLUIDO | 14.8699 | 6.72 | 4.13 | 49.52 | 0.91 | 5 | 189.88 | 52.44 | 9.75 | 3 | 37.69 | 23652.75 | 46 | 203.56 | 16.81 | 13.05 | 1583.62 | 0.78 | 0.91 | 0.06 | 0.09 | 1 | 10 | 62.6038 | 85.6573 | 77.4823 | 62603.8081 | 85657.2921 | 4.8979e-06 | 5 | 77482.2803
36 | 90 | CONCLUIDO | 14.8773 | 6.72 | 4.12 | 49.48 | 0.93 | 5 | 190.26 | 52.44 | 10 | 3 | 37.82 | 23699.85 | 45.64 | 203.56 | 16.6 | 13.05 | 1481.68 | 0.79 | 0.91 | 0.06 | 0.08 | 1 | 10 | 62.4586 | 85.4586 | 77.3025 | 62458.5662 | 85458.5658 | 4.9004e-06 | 5 | 77302.5202
37 | 90 | CONCLUIDO | 14.8668 | 6.73 | 4.13 | 49.54 | 0.95 | 5 | 190.65 | 52.44 | 10.25 | 3 | 37.95 | 23747 | 45.18 | 203.56 | 16.81 | 13.05 | 1584.98 | 0.78 | 0.91 | 0.06 | 0.09 | 1 | 10 | 62.3075 | 85.2519 | 77.1156 | 62307.5298 | 85251.911 | 4.8969e-06 | 5 | 77115.5883
38 | 90 | CONCLUIDO | 14.8773 | 6.72 | 4.12 | 49.48 | 0.98 | 5 | 191.03 | 52.44 | 10.5 | 3 | 38.09 | 23794.2 | 44.67 | 203.56 | 16.63 | 13.05 | 1495.35 | 0.78 | 0.91 | 0.06 | 0.08 | 1 | 10 | 62.1038 | 84.9731 | 76.8634 | 62103.7505 | 84973.0913 | 4.9004e-06 | 5 | 76863.3787
39 | 90 | CONCLUIDO | 15.0407 | 6.65 | 4.09 | 61.29 | 1 | 4 | 191.41 | 52.44 | 10.75 | 2 | 38.22 | 23841.44 | 43.97 | 203.56 | 15.31 | 13.05 | 840.88 | 0.85 | 0.91 | 0.06 | 0.05 | 1 | 10 | 61.641 | 84.3399 | 76.2906 | 61640.9585 | 84339.8789 | 4.9542e-06 | 5 | 76290.5992
40 | 90 | CONCLUIDO | 15.0357 | 6.65 | 4.09 | 61.32 | 1.02 | 4 | 191.79 | 52.44 | 11 | 2 | 38.35 | 23888.73 | 43.84 | 203.56 | 15.51 | 13.05 | 940.98 | 0.84 | 0.91 | 0.06 | 0.05 | 1 | 10 | 61.5998 | 84.2835 | 76.2396 | 61599.7758 | 84283.5309 | 4.9526e-06 | 5 | 76239.629
41 | 90 | CONCLUIDO | 15.0113 | 6.66 | 4.1 | 61.48 | 1.04 | 4 | 192.18 | 52.44 | 11.25 | 2 | 38.49 | 23936.06 | 43.85 | 203.56 | 15.86 | 13.05 | 1115.53 | 0.82 | 0.91 | 0.06 | 0.06 | 1 | 10 | 61.6363 | 84.3335 | 76.2848 | 61636.2829 | 84333.4814 | 4.9445e-06 | 5 | 76284.8123
42 | 90 | CONCLUIDO | 15.0131 | 6.66 | 4.1 | 61.47 | 1.06 | 4 | 192.56 | 52.44 | 11.5 | 2 | 38.62 | 23983.44 | 43.62 | 203.56 | 15.87 | 13.05 | 1121.85 | 0.82 | 0.91 | 0.06 | 0.06 | 1 | 10 | 61.5508 | 84.2165 | 76.179 | 61550.7969 | 84216.5157 | 4.9451e-06 | 5 | 76179.0097
43 | 90 | CONCLUIDO | 15.0069 | 6.66 | 4.1 | 61.51 | 1.08 | 4 | 192.95 | 52.44 | 11.75 | 2 | 38.75 | 24030.86 | 43.48 | 203.56 | 15.9 | 13.05 | 1136.38 | 0.82 | 0.91 | 0.06 | 0.06 | 1 | 10 | 61.5073 | 84.157 | 76.1252 | 61507.2828 | 84156.9779 | 4.9431e-06 | 5 | 76125.154
44 | 90 | CONCLUIDO | 15.0301 | 6.65 | 4.09 | 61.36 | 1.1 | 4 | 193.33 | 52.44 | 12 | 2 | 38.89 | 24078.33 | 43.09 | 203.56 | 15.52 | 13.05 | 942.6 | 0.84 | 0.91 | 0.06 | 0.05 | 1 | 10 | 61.3348 | 83.921 | 75.9117 | 61334.7831 | 83920.9562 | 4.9507e-06 | 5 | 75911.6579
45 | 90 | CONCLUIDO | 15.0313 | 6.65 | 4.09 | 61.35 | 1.12 | 4 | 193.72 | 52.44 | 12.25 | 2 | 39.02 | 24125.85 | 42.74 | 203.56 | 15.58 | 13.05 | 973.41 | 0.84 | 0.91 | 0.06 | 0.05 | 1 | 10 | 61.2067 | 83.7457 | 75.7531 | 61206.684 | 83745.6853 | 4.9511e-06 | 5 | 75753.1146
46 | 90 | CONCLUIDO | 15.0031 | 6.67 | 4.1 | 61.54 | 1.14 | 4 | 194.1 | 52.44 | 12.5 | 2 | 39.16 | 24173.41 | 42.92 | 203.56 | 16.01 | 13.05 | 1189.9 | 0.82 | 0.91 | 0.06 | 0.06 | 1 | 10 | 61.3086 | 83.8851 | 75.8792 | 61308.5946 | 83885.1238 | 4.9418e-06 | 5 | 75879.2454
47 | 90 | CONCLUIDO | 14.9994 | 6.67 | 4.1 | 61.56 | 1.16 | 4 | 194.49 | 52.44 | 12.75 | 1 | 39.3 | 24221.02 | 42.35 | 203.57 | 15.98 | 13.05 | 1176.69 | 0.82 | 0.91 | 0.06 | 0.06 | 1 | 10 | 61.1061 | 83.608 | 75.6286 | 61106.0634 | 83608.0118 | 4.9406e-06 | 5 | 75628.5805
48 | 90 | CONCLUIDO | 14.9994 | 6.67 | 4.1 | 61.56 | 1.18 | 4 | 194.88 | 52.44 | 13 | 0 | 39.43 | 24268.67 | 42.25 | 203.57 | 15.99 | 13.05 | 1178.22 | 0.82 | 0.91 | 0.06 | 0.06 | 1 | 10 | 61.0698 | 83.5584 | 75.5837 | 61069.7822 | 83558.3703 | 4.9406e-06 | 5 | 75583.6767

## RESULTADOS_20
Unnamed: 0 | Volume de calda [L] | STATUS | Capacidade operacional [ha/h] | Tempo de missao [h] | Tempo util [h] | Tempo por voo [min] | Autonomia Projetada [h] | N° Voos | MTOW [kg] | Massa Estrutura [kg] | Combustível [kg] | Abastecimentos | Massa gerador | Potência gerador [W] | Combustível consumido [L] | Calda cons [L] | Distância percorrida [km] | Distância Pulverizando [km] | RTL ACUMULADO[m] | EOC [km/km] | EOC [h/h] | Tempo de manobra [h] | Tempo rtl_rtw [h] | V pulv [m/s] | V desloc [m/s] | Preço Total por ha Simples [R$/ha] | Preço Total por ha Presumido [R$/ha] | Preço Total por ha Real [R$/ha] | Preço Total Simples [R$] | Preço Total Presumido [R$] | Prod CAPEX [ha/h/R$] | Dias Trabalhados | Preço Total Real [R$]
0 | 110 | CONCLUIDO | 9.8509 | 10.15 | 5.17 | 5.54 | 0.08 | 56 | 213.37 | 56.13 | 1 | 54 | 46.25 | 26550.29 | 75.83 | 203.62 | 49.5 | 13.05 | 17673.73 | 0.26 | 0.72 | 0.14 | 1.13 | 1 | 10 | 107.2694 | 146.7707 | 132.7631 | 107269.402 | 146770.7281 | 3.2081e-06 | 7 | 132763.1358
1 | 110 | CONCLUIDO | 10.7927 | 9.27 | 4.88 | 6.97 | 0.1 | 42 | 213.78 | 56.13 | 1.25 | 40 | 46.4 | 26600.32 | 71.29 | 203.63 | 40.15 | 13.05 | 13069.16 | 0.33 | 0.77 | 0.12 | 0.84 | 1 | 10 | 100.8206 | 137.9472 | 124.7817 | 100820.6054 | 137947.2002 | 3.5149e-06 | 7 | 124781.713
2 | 110 | CONCLUIDO | 11.4188 | 8.76 | 4.71 | 8.31 | 0.12 | 34 | 214.19 | 56.13 | 1.5 | 32 | 46.56 | 26650.41 | 68.6 | 203.71 | 34.87 | 13.05 | 10467.74 | 0.37 | 0.79 | 0.11 | 0.67 | 1 | 10 | 88.6816 | 121.3381 | 109.7577 | 88681.6055 | 121338.085 | 3.7188e-06 | 6 | 109757.7484
3 | 110 | CONCLUIDO | 11.8452 | 8.44 | 4.61 | 9.53 | 0.14 | 29 | 214.59 | 56.13 | 1.75 | 27 | 46.72 | 26700.55 | 66.9 | 203.65 | 31.63 | 13.05 | 8875.45 | 0.41 | 0.81 | 0.1 | 0.56 | 1 | 10 | 86.5621 | 118.4381 | 107.1346 | 86562.1369 | 118438.1346 | 3.8576e-06 | 6 | 107134.5652
4 | 110 | CONCLUIDO | 12.2017 | 8.2 | 4.53 | 10.87 | 0.17 | 25 | 215 | 56.13 | 2 | 23 | 46.87 | 26750.75 | 65.59 | 203.56 | 29.14 | 13.05 | 7651.26 | 0.45 | 0.83 | 0.09 | 0.49 | 1 | 10 | 84.9555 | 116.2399 | 105.1461 | 84955.5112 | 116239.8784 | 3.9737e-06 | 6 | 105146.1075
5 | 110 | CONCLUIDO | 12.5043 | 8 | 4.46 | 12.15 | 0.19 | 22 | 215.41 | 56.13 | 2.25 | 20 | 47.03 | 26801 | 64.44 | 203.6 | 26.93 | 13.05 | 6558.95 | 0.48 | 0.84 | 0.09 | 0.41 | 1 | 10 | 83.6459 | 114.4481 | 103.5253 | 83645.9488 | 114448.0773 | 4.0723e-06 | 6 | 103525.3134
6 | 110 | CONCLUIDO | 12.8894 | 7.76 | 4.34 | 13.72 | 0.21 | 19 | 215.82 | 56.13 | 2.5 | 17 | 47.19 | 26851.31 | 62.56 | 203.61 | 23.14 | 13.05 | 4682.48 | 0.56 | 0.86 | 0.08 | 0.3 | 1 | 10 | 81.8758 | 112.0261 | 101.3345 | 81875.7979 | 112026.0788 | 4.1977e-06 | 6 | 101334.4671
7 | 110 | CONCLUIDO | 12.8109 | 7.81 | 4.43 | 14.78 | 0.23 | 18 | 216.22 | 56.13 | 2.75 | 16 | 47.35 | 26901.66 | 63.76 | 203.65 | 26.86 | 13.05 | 6545.94 | 0.49 | 0.84 | 0.07 | 0.39 | 1 | 10 | 82.6104 | 113.0313 | 102.2437 | 82610.4427 | 113031.2523 | 4.1721e-06 | 6 | 102243.7082
8 | 110 | CONCLUIDO | 13.0881 | 7.64 | 4.35 | 16.32 | 0.25 | 16 | 216.63 | 56.13 | 3 | 14 | 47.51 | 26952.08 | 62.38 | 203.61 | 23.71 | 13.05 | 4978.02 | 0.55 | 0.86 | 0.08 | 0.31 | 1 | 10 | 72.759 | 99.5521 | 90.051 | 72759.0087 | 99552.0856 | 4.2624e-06 | 5 | 90050.9743
9 | 110 | CONCLUIDO | 13.2096 | 7.57 | 4.32 | 17.3 | 0.27 | 15 | 217.04 | 56.13 | 3.25 | 13 | 47.66 | 27002.55 | 61.85 | 203.59 | 22.89 | 13.05 | 4574.06 | 0.57 | 0.86 | 0.08 | 0.28 | 1 | 10 | 72.2651 | 98.8763 | 89.4397 | 72265.1367 | 98876.3481 | 4.302e-06 | 5 | 89439.7282
10 | 110 | CONCLUIDO | 13.3205 | 7.51 | 4.3 | 18.44 | 0.29 | 14 | 217.45 | 56.13 | 3.5 | 12 | 47.82 | 27053.07 | 61.38 | 203.56 | 22.25 | 13.05 | 4261.55 | 0.59 | 0.87 | 0.08 | 0.26 | 1 | 10 | 71.8317 | 98.2833 | 88.9033 | 71831.6829 | 98283.2775 | 4.3381e-06 | 5 | 88903.2595
11 | 110 | CONCLUIDO | 13.4308 | 7.45 | 4.28 | 19.77 | 0.31 | 13 | 217.86 | 56.13 | 3.75 | 11 | 47.98 | 27103.65 | 60.87 | 203.57 | 21.61 | 13.05 | 3946.72 | 0.6 | 0.87 | 0.07 | 0.24 | 1 | 10 | 71.3904 | 97.6795 | 88.3571 | 71390.3808 | 97679.4686 | 4.374e-06 | 5 | 88357.0772
12 | 110 | CONCLUIDO | 13.5547 | 7.38 | 4.26 | 21.29 | 0.33 | 12 | 218.27 | 56.13 | 4 | 10 | 48.15 | 27154.29 | 60.41 | 203.56 | 20.75 | 13.05 | 3521.49 | 0.63 | 0.88 | 0.07 | 0.22 | 1 | 10 | 70.9498 | 97.0767 | 87.8118 | 70949.8137 | 97076.6652 | 4.4144e-06 | 5 | 87811.8045
13 | 110 | CONCLUIDO | 13.5384 | 7.39 | 4.27 | 21.33 | 0.35 | 12 | 218.68 | 56.13 | 4.25 | 10 | 48.31 | 27204.98 | 60.36 | 203.57 | 21.06 | 13.05 | 3677.37 | 0.62 | 0.88 | 0.07 | 0.23 | 1 | 10 | 70.9667 | 97.0997 | 87.8327 | 70966.665 | 97099.7219 | 4.409e-06 | 5 | 87832.6607
14 | 110 | CONCLUIDO | 13.6685 | 7.32 | 4.24 | 23.12 | 0.36 | 11 | 219.09 | 56.13 | 4.5 | 9 | 48.47 | 27255.72 | 59.83 | 203.58 | 20.21 | 13.05 | 3256.89 | 0.65 | 0.88 | 0.07 | 0.2 | 1 | 10 | 70.4887 | 96.4457 | 87.2411 | 70488.664 | 96445.6998 | 4.4514e-06 | 5 | 87241.0576
15 | 110 | CONCLUIDO | 13.8137 | 7.24 | 4.2 | 25.23 | 0.38 | 10 | 219.51 | 56.13 | 4.75 | 8 | 48.63 | 27306.53 | 59.25 | 203.59 | 18.91 | 13.05 | 2608.51 | 0.69 | 0.89 | 0.07 | 0.16 | 1 | 10 | 69.9671 | 95.732 | 86.5955 | 69967.0788 | 95732.044 | 4.4987e-06 | 5 | 86595.5121
16 | 110 | CONCLUIDO | 13.8259 | 7.23 | 4.2 | 25.19 | 0.4 | 10 | 219.92 | 56.13 | 5 | 8 | 48.79 | 27357.39 | 58.93 | 203.59 | 18.95 | 13.05 | 2629.4 | 0.69 | 0.89 | 0.07 | 0.16 | 1 | 10 | 69.8187 | 95.529 | 86.4118 | 69818.6669 | 95528.9803 | 4.5027e-06 | 5 | 86411.8285
17 | 110 | CONCLUIDO | 13.8937 | 7.2 | 4.2 | 28.03 | 0.42 | 9 | 220.33 | 56.13 | 5.25 | 7 | 48.95 | 27408.3 | 58.68 | 203.56 | 19.14 | 13.05 | 2727.7 | 0.68 | 0.89 | 0.07 | 0.16 | 1 | 10 | 69.5973 | 95.2261 | 86.1378 | 69597.2717 | 95226.0575 | 4.5248e-06 | 5 | 86137.8162
18 | 110 | CONCLUIDO | 13.8841 | 7.2 | 4.21 | 28.06 | 0.44 | 9 | 220.74 | 56.13 | 5.5 | 7 | 49.12 | 27459.27 | 58.83 | 203.56 | 19.39 | 13.05 | 2852.69 | 0.67 | 0.89 | 0.07 | 0.17 | 1 | 10 | 69.6784 | 95.3371 | 86.2382 | 69678.4035 | 95337.0656 | 4.5216e-06 | 5 | 86238.2299
19 | 110 | CONCLUIDO | 13.8894 | 7.2 | 4.21 | 28.05 | 0.46 | 9 | 221.16 | 56.13 | 5.75 | 7 | 49.28 | 27510.3 | 58.57 | 203.56 | 19.33 | 13.05 | 2827 | 0.67 | 0.89 | 0.07 | 0.17 | 1 | 10 | 69.5669 | 95.1845 | 86.1003 | 69566.9322 | 95184.5457 | 4.5234e-06 | 5 | 86100.2663
20 | 110 | CONCLUIDO | 14.022 | 7.13 | 4.18 | 31.36 | 0.48 | 8 | 221.57 | 56.13 | 6 | 6 | 49.45 | 27561.39 | 57.99 | 203.56 | 18.42 | 13.05 | 2372.86 | 0.71 | 0.89 | 0.07 | 0.14 | 1 | 10 | 69.0901 | 94.5321 | 85.5101 | 69090.0975 | 94532.1194 | 4.5665e-06 | 5 | 85510.1066
21 | 110 | CONCLUIDO | 14.016 | 7.13 | 4.18 | 31.38 | 0.5 | 8 | 221.99 | 56.13 | 6.25 | 6 | 49.61 | 27612.53 | 57.99 | 203.56 | 18.52 | 13.05 | 2422.89 | 0.7 | 0.89 | 0.07 | 0.14 | 1 | 10 | 69.1006 | 94.5465 | 85.5231 | 69100.6171 | 94546.5129 | 4.5646e-06 | 5 | 85523.1264
22 | 110 | CONCLUIDO | 14.0187 | 7.13 | 4.18 | 31.37 | 0.52 | 8 | 222.4 | 56.13 | 6.5 | 6 | 49.78 | 27663.85 | 57.71 | 203.56 | 18.48 | 13.05 | 2404.25 | 0.71 | 0.89 | 0.07 | 0.14 | 1 | 10 | 68.9872 | 94.3913 | 85.3827 | 68987.1882 | 94391.3144 | 4.5655e-06 | 5 | 85382.7398
23 | 110 | CONCLUIDO | 14.022 | 7.13 | 4.18 | 31.36 | 0.54 | 8 | 222.82 | 56.13 | 6.75 | 6 | 49.94 | 27715.11 | 57.42 | 203.56 | 18.35 | 13.05 | 2341.4 | 0.71 | 0.89 | 0.07 | 0.14 | 1 | 10 | 68.8689 | 94.2294 | 85.2363 | 68868.8797 | 94229.4394 | 4.5665e-06 | 5 | 85236.314
24 | 110 | CONCLUIDO | 14.2068 | 7.04 | 4.13 | 35.4 | 0.56 | 7 | 223.23 | 56.13 | 7 | 5 | 50.11 | 27766.43 | 56.54 | 203.56 | 16.67 | 13.05 | 1504.53 | 0.78 | 0.9 | 0.07 | 0.09 | 1 | 10 | 68.1906 | 93.3014 | 84.3968 | 68190.6021 | 93301.3902 | 4.6267e-06 | 5 | 84396.8364
25 | 110 | CONCLUIDO | 14.1654 | 7.06 | 4.15 | 35.58 | 0.58 | 7 | 223.65 | 56.13 | 7.25 | 5 | 50.27 | 27817.81 | 56.8 | 203.58 | 17.53 | 13.05 | 1934.24 | 0.74 | 0.9 | 0.06 | 0.11 | 1 | 10 | 68.3695 | 93.5461 | 84.6182 | 68369.4725 | 93546.1285 | 4.6132e-06 | 5 | 84618.2173
26 | 110 | CONCLUIDO | 14.1321 | 7.08 | 4.17 | 35.72 | 0.59 | 7 | 224.07 | 56.13 | 7.5 | 5 | 50.44 | 27869.24 | 56.93 | 203.6 | 18.02 | 13.05 | 2178.86 | 0.72 | 0.9 | 0.07 | 0.13 | 1 | 10 | 68.4856 | 93.705 | 84.7619 | 68485.5564 | 93704.9596 | 4.6024e-06 | 5 | 84761.8897
27 | 110 | CONCLUIDO | 14.1382 | 7.07 | 4.16 | 35.7 | 0.61 | 7 | 224.49 | 56.13 | 7.75 | 5 | 50.61 | 27920.73 | 56.53 | 203.56 | 17.95 | 13.05 | 2143.91 | 0.73 | 0.9 | 0.06 | 0.12 | 1 | 10 | 68.3163 | 93.4734 | 84.5525 | 68316.3434 | 93473.435 | 4.6044e-06 | 5 | 84552.4615
28 | 110 | CONCLUIDO | 14.2716 | 7.01 | 4.14 | 41.41 | 0.63 | 6 | 224.9 | 56.13 | 8 | 4 | 50.78 | 27972.28 | 55.86 | 203.56 | 17.15 | 13.05 | 1748.46 | 0.76 | 0.9 | 0.06 | 0.1 | 1 | 10 | 67.8287 | 92.8062 | 83.9489 | 67828.6759 | 92806.1868 | 4.6478e-06 | 5 | 83948.8946
29 | 110 | CONCLUIDO | 14.2795 | 7 | 4.14 | 41.37 | 0.65 | 6 | 225.32 | 56.13 | 8.25 | 4 | 50.95 | 28023.89 | 55.73 | 203.59 | 17.02 | 13.05 | 1684.63 | 0.77 | 0.9 | 0.06 | 0.1 | 1 | 10 | 67.7662 | 92.7208 | 83.8716 | 67766.2351 | 92720.7525 | 4.6504e-06 | 5 | 83871.6141
30 | 110 | CONCLUIDO | 14.2721 | 7.01 | 4.14 | 41.41 | 0.67 | 6 | 225.74 | 56.13 | 8.5 | 4 | 51.11 | 28075.56 | 55.89 | 203.56 | 17.15 | 13.05 | 1751.74 | 0.76 | 0.9 | 0.06 | 0.1 | 1 | 10 | 67.8393 | 92.8207 | 83.962 | 67839.2982 | 92820.7207 | 4.648e-06 | 5 | 83962.0414
31 | 110 | CONCLUIDO | 14.2766 | 7 | 4.14 | 41.38 | 0.69 | 6 | 226.16 | 56.13 | 8.75 | 4 | 51.28 | 28127.29 | 55.82 | 203.57 | 17.05 | 13.05 | 1701.02 | 0.77 | 0.9 | 0.06 | 0.1 | 1 | 10 | 67.8053 | 92.7742 | 83.9199 | 67805.2641 | 92774.1537 | 4.6495e-06 | 5 | 83919.9187
32 | 110 | CONCLUIDO | 14.2971 | 6.99 | 4.13 | 41.28 | 0.71 | 6 | 226.58 | 56.13 | 9 | 4 | 51.45 | 28179.08 | 55.47 | 203.56 | 16.6 | 13.05 | 1475.11 | 0.79 | 0.91 | 0.07 | 0.09 | 1 | 10 | 67.6338 | 92.5395 | 83.7077 | 67633.7971 | 92539.545 | 4.6561e-06 | 5 | 83707.7007
33 | 110 | CONCLUIDO | 14.3039 | 6.99 | 4.12 | 41.25 | 0.72 | 6 | 227 | 56.13 | 9.25 | 4 | 51.62 | 28230.92 | 55.02 | 203.57 | 16.66 | 13.05 | 1506.5 | 0.78 | 0.91 | 0.06 | 0.08 | 1 | 10 | 67.4468 | 92.2836 | 83.4762 | 67446.7536 | 92283.6238 | 4.6583e-06 | 5 | 83476.2043
34 | 110 | CONCLUIDO | 14.2456 | 7.02 | 4.15 | 41.54 | 0.74 | 6 | 227.42 | 56.13 | 9.5 | 4 | 51.8 | 28282.83 | 55.22 | 203.56 | 17.63 | 13.05 | 1992.38 | 0.74 | 0.9 | 0.06 | 0.11 | 1 | 10 | 67.6316 | 92.5365 | 83.705 | 67631.6075 | 92536.549 | 4.6394e-06 | 5 | 83704.9907
35 | 110 | CONCLUIDO | 14.4012 | 6.94 | 4.12 | 49.44 | 0.76 | 5 | 227.84 | 56.13 | 9.75 | 3 | 51.97 | 28334.8 | 54.31 | 203.56 | 16.47 | 13.05 | 1415.51 | 0.79 | 0.91 | 0.06 | 0.08 | 1 | 10 | 67.0235 | 91.7045 | 82.9524 | 67023.5294 | 91704.5498 | 4.69e-06 | 5 | 82952.3963
36 | 110 | CONCLUIDO | 14.4052 | 6.94 | 4.12 | 49.42 | 0.78 | 5 | 228.27 | 56.13 | 10 | 3 | 52.14 | 28386.82 | 54.3 | 203.56 | 16.45 | 13.05 | 1404.07 | 0.79 | 0.91 | 0.06 | 0.08 | 1 | 10 | 67.0135 | 91.6908 | 82.94 | 67013.5018 | 91690.8296 | 4.6913e-06 | 5 | 82939.9855
37 | 110 | CONCLUIDO | 14.3942 | 6.95 | 4.12 | 49.48 | 0.8 | 5 | 228.69 | 56.13 | 10.25 | 3 | 52.31 | 28438.91 | 54.57 | 203.57 | 16.61 | 13.05 | 1487.34 | 0.79 | 0.91 | 0.06 | 0.08 | 1 | 10 | 67.1328 | 91.854 | 83.0876 | 67132.7721 | 91854.0204 | 4.6877e-06 | 5 | 83087.6016
38 | 110 | CONCLUIDO | 14.4098 | 6.94 | 4.12 | 49.39 | 0.81 | 5 | 229.11 | 56.13 | 10.5 | 3 | 52.48 | 28491.06 | 54.43 | 203.56 | 16.34 | 13.05 | 1349.59 | 0.8 | 0.91 | 0.06 | 0.08 | 1 | 10 | 67.0554 | 91.7482 | 82.9919 | 67055.4154 | 91748.1777 | 4.6928e-06 | 5 | 82991.8604
39 | 110 | CONCLUIDO | 14.4069 | 6.94 | 4.12 | 49.41 | 0.83 | 5 | 229.53 | 56.13 | 10.75 | 3 | 52.66 | 28543.27 | 54.4 | 203.6 | 16.36 | 13.05 | 1358.23 | 0.8 | 0.91 | 0.06 | 0.08 | 1 | 10 | 67.0486 | 91.7389 | 82.9835 | 67048.6204 | 91738.8805 | 4.6919e-06 | 5 | 82983.4505
40 | 110 | CONCLUIDO | 14.4341 | 6.93 | 4.1 | 49.25 | 0.85 | 5 | 229.96 | 56.13 | 11 | 3 | 52.83 | 28595.54 | 53.98 | 203.56 | 15.93 | 13.05 | 1143.62 | 0.82 | 0.91 | 0.06 | 0.06 | 1 | 10 | 66.8382 | 91.451 | 82.723 | 66838.199 | 91450.9725 | 4.7007e-06 | 5 | 82723.0201
41 | 110 | CONCLUIDO | 14.4277 | 6.93 | 4.11 | 49.29 | 0.87 | 5 | 230.38 | 56.13 | 11.25 | 3 | 53 | 28647.87 | 53.95 | 203.56 | 16.11 | 13.05 | 1237.29 | 0.81 | 0.91 | 0.06 | 0.07 | 1 | 10 | 66.8416 | 91.4556 | 82.7272 | 66841.5933 | 91455.6167 | 4.6987e-06 | 5 | 82727.221
42 | 110 | CONCLUIDO | 14.3799 | 6.95 | 4.13 | 49.56 | 0.89 | 5 | 230.81 | 56.13 | 11.5 | 3 | 53.18 | 28700.26 | 53.9 | 203.56 | 16.91 | 13.05 | 1634 | 0.77 | 0.9 | 0.06 | 0.09 | 1 | 10 | 66.9065 | 91.5445 | 82.8076 | 66906.5309 | 91544.4673 | 4.6831e-06 | 5 | 82807.5918
43 | 110 | CONCLUIDO | 14.3954 | 6.95 | 4.12 | 49.47 | 0.9 | 5 | 231.23 | 56.13 | 11.75 | 3 | 53.36 | 28752.71 | 53.58 | 203.56 | 16.61 | 13.05 | 1486.87 | 0.79 | 0.91 | 0.06 | 0.08 | 1 | 10 | 66.7566 | 91.3394 | 82.6221 | 66756.6325 | 91339.3697 | 4.6881e-06 | 5 | 82622.0685
44 | 110 | CONCLUIDO | 14.3902 | 6.95 | 4.13 | 49.5 | 0.92 | 5 | 231.66 | 56.13 | 12 | 3 | 53.53 | 28805.23 | 53.26 | 203.56 | 16.71 | 13.05 | 1537.46 | 0.78 | 0.91 | 0.06 | 0.08 | 1 | 10 | 66.6485 | 91.1914 | 82.4882 | 66648.4751 | 91191.384 | 4.6864e-06 | 5 | 82488.2063
45 | 110 | CONCLUIDO | 14.3902 | 6.95 | 4.13 | 49.5 | 0.94 | 5 | 232.08 | 56.13 | 12.25 | 3 | 53.71 | 28857.81 | 52.92 | 203.56 | 16.67 | 13.05 | 1516.38 | 0.78 | 0.91 | 0.06 | 0.09 | 1 | 10 | 66.5199 | 91.0155 | 82.3291 | 66519.8969 | 91015.4576 | 4.6864e-06 | 5 | 82329.0701
46 | 110 | CONCLUIDO | 14.5349 | 6.88 | 4.1 | 61.48 | 0.96 | 4 | 232.51 | 56.13 | 12.5 | 2 | 53.88 | 28910.45 | 52.17 | 203.57 | 15.77 | 13.05 | 1072.43 | 0.83 | 0.91 | 0.06 | 0.06 | 1 | 10 | 66.0057 | 90.3119 | 81.6927 | 66005.7195 | 90311.9374 | 4.7336e-06 | 5 | 81692.6928
47 | 110 | CONCLUIDO | 14.5625 | 6.87 | 4.09 | 61.28 | 0.97 | 4 | 232.94 | 56.13 | 12.75 | 2 | 54.06 | 28963.15 | 51.91 | 203.56 | 15.3 | 13.05 | 836.2 | 0.85 | 0.91 | 0.06 | 0.04 | 1 | 10 | 65.8631 | 90.1168 | 81.5161 | 65863.0661 | 90116.7526 | 4.7426e-06 | 5 | 81516.1363
48 | 110 | CONCLUIDO | 14.5625 | 6.87 | 4.09 | 61.28 | 0.99 | 4 | 233.37 | 56.13 | 13 | 2 | 54.24 | 29015.91 | 51.84 | 203.56 | 15.42 | 13.05 | 894.83 | 0.85 | 0.91 | 0.06 | 0.04 | 1 | 10 | 65.8369 | 90.081 | 81.4838 | 65836.9073 | 90080.9611 | 4.7426e-06 | 5 | 81483.7606
49 | 110 | CONCLUIDO | 14.5366 | 6.88 | 4.1 | 61.46 | 1.01 | 4 | 233.79 | 56.13 | 13.25 | 2 | 54.42 | 29068.74 | 51.92 | 203.56 | 15.85 | 13.05 | 1111.66 | 0.82 | 0.91 | 0.06 | 0.06 | 1 | 10 | 65.9096 | 90.1804 | 81.5737 | 65909.6157 | 90180.444 | 4.7341e-06 | 5 | 81573.749
50 | 110 | CONCLUIDO | 14.5343 | 6.88 | 4.1 | 61.48 | 1.02 | 4 | 234.22 | 56.13 | 13.5 | 2 | 54.6 | 29121.64 | 51.82 | 203.57 | 15.83 | 13.05 | 1099.13 | 0.82 | 0.91 | 0.06 | 0.06 | 1 | 10 | 65.8756 | 90.1338 | 81.5316 | 65875.559 | 90133.846 | 4.7334e-06 | 5 | 81531.5983
51 | 110 | CONCLUIDO | 14.5325 | 6.88 | 4.1 | 61.49 | 1.04 | 4 | 234.65 | 56.13 | 13.75 | 2 | 54.78 | 29174.59 | 51.72 | 203.56 | 15.93 | 13.05 | 1147.68 | 0.82 | 0.91 | 0.06 | 0.06 | 1 | 10 | 65.8408 | 90.0862 | 81.4885 | 65840.7577 | 90086.2294 | 4.7328e-06 | 5 | 81488.5261
52 | 110 | CONCLUIDO | 14.5308 | 6.88 | 4.1 | 61.5 | 1.06 | 4 | 235.08 | 56.13 | 14 | 2 | 54.96 | 29227.61 | 51.61 | 203.56 | 15.88 | 13.05 | 1127.41 | 0.82 | 0.91 | 0.06 | 0.06 | 1 | 10 | 65.8021 | 90.0333 | 81.4406 | 65802.0563 | 90033.2764 | 4.7322e-06 | 5 | 81440.6268
53 | 110 | CONCLUIDO | 14.5355 | 6.88 | 4.1 | 61.47 | 1.08 | 4 | 235.51 | 56.13 | 14.25 | 2 | 55.14 | 29280.69 | 51.46 | 203.58 | 15.76 | 13.05 | 1065.28 | 0.83 | 0.91 | 0.06 | 0.06 | 1 | 10 | 65.739 | 89.947 | 81.3626 | 65739.0149 | 89947.0204 | 4.7338e-06 | 5 | 81362.603
54 | 110 | CONCLUIDO | 14.5543 | 6.87 | 4.09 | 61.34 | 1.09 | 4 | 235.94 | 56.13 | 14.5 | 2 | 55.32 | 29333.84 | 51.16 | 203.59 | 15.42 | 13.05 | 894.92 | 0.85 | 0.91 | 0.06 | 0.05 | 1 | 10 | 65.5947 | 89.7495 | 81.1839 | 65594.6626 | 89749.5112 | 4.7399e-06 | 5 | 81183.9438
55 | 110 | CONCLUIDO | 14.5496 | 6.87 | 4.09 | 61.37 | 1.11 | 4 | 236.37 | 56.13 | 14.75 | 2 | 55.5 | 29387.05 | 50.91 | 203.56 | 15.64 | 13.05 | 1006.06 | 0.83 | 0.91 | 0.06 | 0.05 | 1 | 10 | 65.508 | 89.6309 | 81.0766 | 65507.9646 | 89630.8872 | 4.7384e-06 | 5 | 81076.6411
56 | 110 | CONCLUIDO | 14.5284 | 6.88 | 4.1 | 61.52 | 1.13 | 4 | 236.81 | 56.13 | 15 | 2 | 55.68 | 29440.33 | 51.16 | 203.56 | 15.98 | 13.05 | 1172.9 | 0.82 | 0.91 | 0.06 | 0.06 | 1 | 10 | 65.637 | 89.8075 | 81.2364 | 65637.0143 | 89807.4587 | 4.7315e-06 | 5 | 81236.3609
57 | 110 | CONCLUIDO | 14.5273 | 6.88 | 4.1 | 61.53 | 1.14 | 4 | 237.24 | 56.13 | 15.25 | 2 | 55.86 | 29493.67 | 50.74 | 203.56 | 15.99 | 13.05 | 1177.88 | 0.82 | 0.91 | 0.06 | 0.06 | 1 | 10 | 65.4813 | 89.5944 | 81.0436 | 65481.2807 | 89594.377 | 4.7311e-06 | 5 | 81043.6154
58 | 110 | CONCLUIDO | 14.5261 | 6.88 | 4.1 | 61.54 | 1.16 | 4 | 237.67 | 56.13 | 15.5 | 2 | 56.05 | 29547.07 | 50.48 | 203.56 | 15.97 | 13.05 | 1171.37 | 0.82 | 0.91 | 0.06 | 0.06 | 1 | 10 | 65.3856 | 89.4635 | 80.9252 | 65385.608 | 89463.4734 | 4.7307e-06 | 5 | 80925.2051
59 | 110 | CONCLUIDO | 14.5261 | 6.88 | 4.1 | 61.54 | 1.18 | 4 | 238.11 | 56.13 | 15.75 | 2 | 56.23 | 29600.54 | 50.13 | 203.56 | 15.98 | 13.05 | 1173.95 | 0.82 | 0.91 | 0.06 | 0.06 | 1 | 10 | 65.2545 | 89.2841 | 80.7629 | 65254.4864 | 89284.0671 | 4.7307e-06 | 5 | 80762.921
60 | 110 | CONCLUIDO | 14.5402 | 6.88 | 4.1 | 61.44 | 1.19 | 4 | 238.54 | 56.13 | 16 | 2 | 56.41 | 29654.08 | 49.72 | 203.56 | 15.69 | 13.05 | 1028.45 | 0.83 | 0.91 | 0.06 | 0.06 | 1 | 10 | 65.0809 | 89.0466 | 80.5481 | 65080.9252 | 89046.5931 | 4.7353e-06 | 5 | 80548.1112
61 | 110 | CONCLUIDO | 14.5478 | 6.87 | 4.09 | 61.38 | 1.21 | 4 | 238.97 | 56.13 | 16.25 | 2 | 56.6 | 29707.68 | 49 | 203.56 | 15.65 | 13.05 | 1010.64 | 0.83 | 0.91 | 0.06 | 0.05 | 1 | 10 | 64.7961 | 88.6569 | 80.1956 | 64796.08 | 88656.8552 | 4.7378e-06 | 5 | 80195.5694
62 | 110 | CONCLUIDO | 14.5237 | 6.89 | 4.1 | 61.55 | 1.23 | 4 | 239.41 | 56.13 | 16.5 | 2 | 56.78 | 29761.35 | 48.61 | 203.56 | 16.05 | 13.05 | 1211.52 | 0.81 | 0.91 | 0.06 | 0.06 | 1 | 10 | 64.6884 | 88.5095 | 80.0623 | 64688.3768 | 88509.491 | 4.7299e-06 | 5 | 80062.2694
63 | 110 | CONCLUIDO | 14.5214 | 6.89 | 4.1 | 61.57 | 1.24 | 4 | 239.85 | 56.13 | 16.75 | 2 | 56.97 | 29815.09 | 48.17 | 203.56 | 16.09 | 13.05 | 1227.83 | 0.81 | 0.91 | 0.06 | 0.06 | 1 | 10 | 64.5267 | 88.2883 | 79.8621 | 64526.6799 | 88288.2502 | 4.7292e-06 | 5 | 79862.1435
64 | 110 | CONCLUIDO | 14.6634 | 6.82 | 4.08 | 81.61 | 1.26 | 3 | 240.28 | 56.13 | 17 | 1 | 57.16 | 29869.01 | 47.43 | 203.56 | 15.25 | 13.05 | 817.03 | 0.86 | 0.92 | 0.06 | 0.04 | 1 | 10 | 64.0488 | 87.6344 | 79.2707 | 64048.8043 | 87634.3996 | 4.7754e-06 | 5 | 79270.6955
65 | 110 | CONCLUIDO | 14.6783 | 6.81 | 4.07 | 81.47 | 1.27 | 3 | 240.72 | 56.13 | 17.25 | 1 | 57.34 | 29922.88 | 47.57 | 203.56 | 15 | 13.05 | 689.17 | 0.87 | 0.92 | 0.06 | 0.03 | 1 | 10 | 64.0762 | 87.6718 | 79.3045 | 64076.1554 | 87671.8227 | 4.7803e-06 | 5 | 79304.547
66 | 110 | CONCLUIDO | 14.6873 | 6.81 | 4.07 | 81.38 | 1.29 | 3 | 241.16 | 56.13 | 17.5 | 1 | 57.53 | 29976.82 | 47.64 | 203.56 | 14.85 | 13.05 | 615.24 | 0.88 | 0.92 | 0.06 | 0.03 | 1 | 10 | 64.0901 | 87.6909 | 79.3218 | 64090.106 | 87690.9105 | 4.7832e-06 | 5 | 79321.8131
67 | 110 | CONCLUIDO | 14.6855 | 6.81 | 4.07 | 81.4 | 1.31 | 3 | 241.59 | 56.13 | 17.75 | 0 | 57.72 | 30030.83 | 47.66 | 203.56 | 14.87 | 13.05 | 625.35 | 0.88 | 0.92 | 0.06 | 0.03 | 1 | 10 | 64.0999 | 87.7043 | 79.334 | 64099.9166 | 87704.3337 | 4.7826e-06 | 5 | 79333.9552

## RESULTADOS_28
Unnamed: 0 | Volume de calda [L] | STATUS | Capacidade operacional [ha/h] | Tempo de missao [h] | Tempo util [h] | Tempo por voo [min] | Autonomia Projetada [h] | N° Voos | MTOW [kg] | Massa Estrutura [kg] | Combustível [kg] | Abastecimentos | Massa gerador | Potência gerador [W] | Combustível consumido [L] | Calda cons [L] | Distância percorrida [km] | Distância Pulverizando [km] | RTL ACUMULADO[m] | EOC [km/km] | EOC [h/h] | Tempo de manobra [h] | Tempo rtl_rtw [h] | V pulv [m/s] | V desloc [m/s] | Preço Total por ha Simples [R$/ha] | Preço Total por ha Presumido [R$/ha] | Preço Total por ha Real [R$/ha] | Preço Total Simples [R$] | Preço Total Presumido [R$] | Prod CAPEX [ha/h/R$] | Dias Trabalhados | Preço Total Real [R$]
0 | 150 | CONCLUIDO | 7.9381 | 12.6 | 5.54 | 4.56 | 0.06 | 73 | 296.65 | 61.82 | 1 | 71 | 83.83 | 36821.52 | 100.36 | 203.61 | 61.1 | 13.05 | 23392.36 | 0.21 | 0.67 | 0.17 | 1.5 | 1 | 10 | 154.864 | 211.8917 | 191.669 | 154863.9534 | 211891.6932 | 2.5361e-06 | 9 | 191669.0474
1 | 150 | CONCLUIDO | 8.9177 | 11.21 | 5.16 | 5.63 | 0.07 | 55 | 297.17 | 61.82 | 1.25 | 53 | 84.1 | 36885.7 | 93.27 | 203.76 | 49.2 | 13.05 | 17531.37 | 0.27 | 0.72 | 0.14 | 1.12 | 1 | 10 | 133.2515 | 182.3205 | 164.9201 | 133251.467 | 182320.5357 | 2.8491e-06 | 8 | 164920.1197
2 | 150 | CONCLUIDO | 9.6455 | 10.37 | 4.93 | 6.72 | 0.09 | 44 | 297.7 | 61.82 | 1.5 | 42 | 84.37 | 36949.99 | 88.89 | 203.6 | 41.66 | 13.05 | 13815.65 | 0.31 | 0.76 | 0.12 | 0.88 | 1 | 10 | 117.1645 | 160.3097 | 145.0099 | 117164.5187 | 160309.6634 | 3.0816e-06 | 7 | 145009.9341
3 | 150 | CONCLUIDO | 10.1609 | 9.84 | 4.79 | 7.77 | 0.1 | 37 | 298.22 | 61.82 | 1.75 | 35 | 84.65 | 37014.39 | 86.28 | 203.62 | 37.51 | 13.05 | 11774.58 | 0.35 | 0.78 | 0.11 | 0.75 | 1 | 10 | 112.9106 | 154.4893 | 139.7451 | 112910.649 | 154489.3312 | 3.2463e-06 | 7 | 139745.0863
4 | 150 | CONCLUIDO | 10.672 | 9.37 | 4.65 | 9 | 0.12 | 31 | 298.74 | 61.82 | 2 | 29 | 84.92 | 37078.91 | 83.68 | 203.59 | 33.04 | 13.05 | 9569.62 | 0.39 | 0.8 | 0.1 | 0.61 | 1 | 10 | 109.0912 | 149.2633 | 135.0178 | 109091.1548 | 149263.3307 | 3.4096e-06 | 7 | 135017.8479
5 | 150 | CONCLUIDO | 10.9449 | 9.14 | 4.58 | 9.82 | 0.13 | 28 | 299.26 | 61.82 | 2.25 | 26 | 85.19 | 37143.54 | 82.42 | 203.59 | 30.95 | 13.05 | 8539.77 | 0.42 | 0.82 | 0.1 | 0.54 | 1 | 10 | 98.4746 | 134.7373 | 121.8782 | 98474.6382 | 134737.3444 | 3.4968e-06 | 6 | 121878.2014
6 | 150 | CONCLUIDO | 11.2184 | 8.91 | 4.53 | 10.87 | 0.15 | 25 | 299.79 | 61.82 | 2.5 | 23 | 85.47 | 37208.42 | 81.24 | 203.56 | 29.15 | 13.05 | 7656.55 | 0.45 | 0.83 | 0.09 | 0.49 | 1 | 10 | 96.7879 | 132.4295 | 119.7906 | 96787.9036 | 132429.4796 | 3.5842e-06 | 6 | 119790.596
7 | 150 | CONCLUIDO | 11.5255 | 8.68 | 4.46 | 12.16 | 0.16 | 22 | 300.32 | 61.82 | 2.75 | 20 | 85.74 | 37273.29 | 79.92 | 203.59 | 26.95 | 13.05 | 6571.3 | 0.48 | 0.84 | 0.09 | 0.42 | 1 | 10 | 94.9823 | 129.9589 | 117.5558 | 94982.251 | 129958.9061 | 3.6823e-06 | 6 | 117555.8105
8 | 150 | CONCLUIDO | 11.7478 | 8.51 | 4.4 | 13.21 | 0.18 | 20 | 300.84 | 61.82 | 3 | 18 | 86.02 | 37338.27 | 78.87 | 203.61 | 25.08 | 13.05 | 5645.13 | 0.52 | 0.85 | 0.09 | 0.36 | 1 | 10 | 93.6841 | 128.1827 | 115.9491 | 93684.0814 | 128182.6932 | 3.7533e-06 | 6 | 115949.1168
9 | 150 | CONCLUIDO | 12.0309 | 8.31 | 4.31 | 14.38 | 0.19 | 18 | 301.37 | 61.82 | 3.25 | 16 | 86.3 | 37403.38 | 77.13 | 203.56 | 22.57 | 13.05 | 4398.95 | 0.58 | 0.87 | 0.07 | 0.27 | 1 | 10 | 91.9092 | 125.7542 | 113.7524 | 91909.2176 | 125754.2462 | 3.8438e-06 | 6 | 113752.4375
10 | 150 | CONCLUIDO | 11.8906 | 8.41 | 4.41 | 14.71 | 0.21 | 18 | 301.9 | 61.82 | 3.5 | 16 | 86.58 | 37468.6 | 78.81 | 203.63 | 25.69 | 13.05 | 5958.32 | 0.51 | 0.85 | 0.09 | 0.37 | 1 | 10 | 93.1891 | 127.5054 | 115.3365 | 93189.1035 | 127505.4426 | 3.7989e-06 | 6 | 115336.5022
11 | 150 | CONCLUIDO | 12.1445 | 8.23 | 4.35 | 16.31 | 0.22 | 16 | 302.43 | 61.82 | 3.75 | 14 | 86.86 | 37533.94 | 77.56 | 203.56 | 23.63 | 13.05 | 4940.9 | 0.55 | 0.86 | 0.08 | 0.31 | 1 | 10 | 91.7751 | 125.5707 | 113.5864 | 91775.1033 | 125570.7452 | 3.88e-06 | 6 | 113586.4495
12 | 150 | CONCLUIDO | 12.2612 | 8.16 | 4.33 | 17.3 | 0.24 | 15 | 302.96 | 61.82 | 4 | 13 | 87.14 | 37599.4 | 77.03 | 203.58 | 22.98 | 13.05 | 4618.53 | 0.57 | 0.86 | 0.08 | 0.28 | 1 | 10 | 91.1695 | 124.7421 | 112.8369 | 91169.4566 | 124742.0727 | 3.9173e-06 | 6 | 112836.8643
13 | 150 | CONCLUIDO | 12.3848 | 8.07 | 4.3 | 18.43 | 0.25 | 14 | 303.49 | 61.82 | 4.25 | 12 | 87.42 | 37664.98 | 76.52 | 203.56 | 22.11 | 13.05 | 4188.83 | 0.59 | 0.87 | 0.08 | 0.26 | 1 | 10 | 90.5574 | 123.9046 | 112.0794 | 90557.4071 | 123904.6396 | 3.9568e-06 | 6 | 112079.3547
14 | 150 | CONCLUIDO | 12.3669 | 8.09 | 4.31 | 18.48 | 0.26 | 14 | 304.03 | 61.82 | 4.5 | 12 | 87.7 | 37730.68 | 76.7 | 203.63 | 22.44 | 13.05 | 4357.31 | 0.58 | 0.87 | 0.08 | 0.27 | 1 | 10 | 90.6956 | 124.0937 | 112.2504 | 90695.5893 | 124093.7064 | 3.9511e-06 | 6 | 112250.3773
15 | 150 | CONCLUIDO | 12.4779 | 8.01 | 4.29 | 19.82 | 0.28 | 13 | 304.56 | 61.82 | 4.75 | 11 | 87.99 | 37796.51 | 76.25 | 203.59 | 22.01 | 13.05 | 4147.42 | 0.59 | 0.87 | 0.07 | 0.25 | 1 | 10 | 90.1621 | 123.3638 | 111.5901 | 90162.1164 | 123363.7854 | 3.9866e-06 | 6 | 111590.1189
16 | 150 | CONCLUIDO | 12.6223 | 7.92 | 4.26 | 21.29 | 0.29 | 12 | 305.09 | 61.82 | 5 | 10 | 88.27 | 37862.45 | 75.56 | 203.62 | 20.78 | 13.05 | 3534.54 | 0.63 | 0.88 | 0.07 | 0.22 | 1 | 10 | 89.4346 | 122.3683 | 110.6897 | 89434.5887 | 122368.3498 | 4.0327e-06 | 6 | 110689.6862
17 | 150 | CONCLUIDO | 12.6174 | 7.93 | 4.26 | 21.31 | 0.31 | 12 | 305.63 | 61.82 | 5.25 | 10 | 88.56 | 37928.52 | 75.51 | 203.56 | 20.96 | 13.05 | 3623.17 | 0.62 | 0.88 | 0.07 | 0.22 | 1 | 10 | 89.4267 | 122.3576 | 110.6799 | 89426.7051 | 122357.5631 | 4.0311e-06 | 6 | 110679.929
18 | 150 | CONCLUIDO | 12.7447 | 7.85 | 4.24 | 23.12 | 0.32 | 11 | 306.17 | 61.82 | 5.5 | 9 | 88.84 | 37994.72 | 74.97 | 203.56 | 20.11 | 13.05 | 3202.83 | 0.65 | 0.88 | 0.07 | 0.2 | 1 | 10 | 88.832 | 121.5438 | 109.9439 | 88831.9738 | 121543.8255 | 4.0718e-06 | 6 | 109943.8534
19 | 150 | CONCLUIDO | 12.738 | 7.85 | 4.24 | 23.14 | 0.33 | 11 | 306.7 | 61.82 | 5.75 | 9 | 89.13 | 38061.04 | 75.07 | 203.56 | 20.28 | 13.05 | 3289 | 0.64 | 0.88 | 0.07 | 0.2 | 1 | 10 | 88.8929 | 121.6272 | 110.0193 | 88892.9095 | 121627.2005 | 4.0697e-06 | 6 | 110019.2712
20 | 150 | CONCLUIDO | 12.9023 | 7.75 | 4.2 | 25.19 | 0.35 | 10 | 307.24 | 61.82 | 6 | 8 | 89.42 | 38127.48 | 74.21 | 203.56 | 18.72 | 13.05 | 2512.76 | 0.7 | 0.89 | 0.07 | 0.16 | 1 | 10 | 88.0641 | 120.4932 | 108.9935 | 88064.0769 | 120493.1551 | 4.1222e-06 | 6 | 108993.4575
21 | 150 | CONCLUIDO | 12.9162 | 7.74 | 4.19 | 25.14 | 0.36 | 10 | 307.78 | 61.82 | 6.25 | 8 | 89.71 | 38194.05 | 73.91 | 203.56 | 18.64 | 13.05 | 2476.94 | 0.7 | 0.89 | 0.07 | 0.15 | 1 | 10 | 87.8952 | 120.262 | 108.7844 | 87895.1533 | 120262.0264 | 4.1266e-06 | 6 | 108784.3874
22 | 150 | CONCLUIDO | 12.8178 | 7.8 | 4.25 | 25.49 | 0.38 | 10 | 308.32 | 61.82 | 6.5 | 8 | 90 | 38260.74 | 74.87 | 203.62 | 20.64 | 13.05 | 3476.62 | 0.63 | 0.88 | 0.07 | 0.21 | 1 | 10 | 88.5982 | 121.2239 | 109.6545 | 88598.1702 | 121223.9251 | 4.0952e-06 | 6 | 109654.4838
23 | 150 | CONCLUIDO | 12.9945 | 7.7 | 4.2 | 27.99 | 0.39 | 9 | 308.86 | 61.82 | 6.75 | 7 | 90.29 | 38327.57 | 73.84 | 203.56 | 18.97 | 13.05 | 2646.31 | 0.69 | 0.89 | 0.07 | 0.16 | 1 | 10 | 87.6689 | 119.9524 | 108.5043 | 87668.8808 | 119952.4303 | 4.1516e-06 | 6 | 108504.3387
24 | 150 | CONCLUIDO | 12.9772 | 7.71 | 4.21 | 28.06 | 0.4 | 9 | 309.41 | 61.82 | 7 | 7 | 90.59 | 38394.52 | 74.15 | 203.59 | 19.24 | 13.05 | 2778.77 | 0.68 | 0.89 | 0.07 | 0.17 | 1 | 10 | 87.8495 | 120.1996 | 108.7279 | 87849.5481 | 120199.6273 | 4.1461e-06 | 6 | 108727.9436
25 | 150 | CONCLUIDO | 12.9814 | 7.7 | 4.21 | 28.04 | 0.42 | 9 | 309.95 | 61.82 | 7.25 | 7 | 90.88 | 38461.6 | 73.9 | 203.56 | 19.28 | 13.05 | 2800.27 | 0.68 | 0.89 | 0.07 | 0.17 | 1 | 10 | 87.7339 | 120.0413 | 108.5848 | 87733.8596 | 120041.3372 | 4.1474e-06 | 6 | 108584.7605
26 | 150 | CONCLUIDO | 13.1219 | 7.62 | 4.18 | 31.34 | 0.43 | 8 | 310.5 | 61.82 | 7.5 | 6 | 91.18 | 38528.81 | 73.27 | 203.56 | 18.38 | 13.05 | 2357 | 0.71 | 0.89 | 0.07 | 0.14 | 1 | 10 | 78.3052 | 107.1407 | 96.9153 | 78305.2183 | 107140.6543 | 4.1923e-06 | 5 | 96915.3006
27 | 150 | CONCLUIDO | 13.1224 | 7.62 | 4.18 | 31.34 | 0.44 | 8 | 311.04 | 61.82 | 7.75 | 6 | 91.47 | 38596.15 | 73.33 | 203.56 | 18.34 | 13.05 | 2333.41 | 0.71 | 0.89 | 0.07 | 0.14 | 1 | 10 | 78.3288 | 107.173 | 96.9445 | 78328.8475 | 107172.9848 | 4.1925e-06 | 5 | 96944.5456
28 | 150 | CONCLUIDO | 13.1157 | 7.62 | 4.18 | 31.37 | 0.46 | 8 | 311.59 | 61.82 | 8 | 6 | 91.77 | 38663.62 | 73.26 | 203.6 | 18.45 | 13.05 | 2388.98 | 0.71 | 0.89 | 0.07 | 0.14 | 1 | 10 | 78.3166 | 107.1563 | 96.9294 | 78316.6173 | 107156.2508 | 4.1903e-06 | 5 | 96929.4086
29 | 150 | CONCLUIDO | 13.1143 | 7.63 | 4.18 | 31.38 | 0.47 | 8 | 312.14 | 61.82 | 8.25 | 6 | 92.07 | 38731.35 | 73.13 | 203.56 | 18.49 | 13.05 | 2409.6 | 0.71 | 0.89 | 0.07 | 0.14 | 1 | 10 | 78.2662 | 107.0872 | 96.867 | 78266.1844 | 107087.2464 | 4.1899e-06 | 5 | 96866.9899
30 | 150 | CONCLUIDO | 13.1219 | 7.62 | 4.18 | 31.34 | 0.48 | 8 | 312.69 | 61.82 | 8.5 | 6 | 92.37 | 38799.09 | 72.89 | 203.59 | 18.35 | 13.05 | 2338.62 | 0.71 | 0.89 | 0.07 | 0.14 | 1 | 10 | 78.1476 | 106.925 | 96.7203 | 78147.6234 | 106925.026 | 4.1923e-06 | 5 | 96720.2516
31 | 150 | CONCLUIDO | 13.2704 | 7.54 | 4.15 | 35.57 | 0.5 | 7 | 313.24 | 61.82 | 8.75 | 5 | 92.67 | 38866.96 | 72.28 | 203.56 | 17.28 | 13.05 | 1812.06 | 0.76 | 0.9 | 0.07 | 0.11 | 1 | 10 | 77.5134 | 106.0573 | 95.9353 | 77513.4027 | 106057.2572 | 4.2398e-06 | 5 | 95935.3014
32 | 150 | CONCLUIDO | 13.3102 | 7.51 | 4.13 | 35.37 | 0.51 | 7 | 313.79 | 61.82 | 9 | 5 | 92.97 | 38934.97 | 71.85 | 203.56 | 16.7 | 13.05 | 1521.1 | 0.78 | 0.91 | 0.06 | 0.09 | 1 | 10 | 77.2298 | 105.6692 | 95.5843 | 77229.7989 | 105669.2179 | 4.2525e-06 | 5 | 95584.2961
33 | 150 | CONCLUIDO | 13.267 | 7.54 | 4.15 | 35.58 | 0.52 | 7 | 314.34 | 61.82 | 9.25 | 5 | 93.27 | 39003.11 | 72.26 | 203.56 | 17.55 | 13.05 | 1943.13 | 0.74 | 0.9 | 0.06 | 0.11 | 1 | 10 | 77.5134 | 106.0573 | 95.9353 | 77513.4252 | 106057.288 | 4.2387e-06 | 5 | 95935.3292
34 | 150 | CONCLUIDO | 13.229 | 7.56 | 4.17 | 35.77 | 0.54 | 7 | 314.9 | 61.82 | 9.5 | 5 | 93.57 | 39071.38 | 72.63 | 203.56 | 18.25 | 13.05 | 2295 | 0.72 | 0.9 | 0.06 | 0.13 | 1 | 10 | 77.7697 | 106.408 | 96.2525 | 77769.7203 | 106407.9622 | 4.2265e-06 | 5 | 96252.5357
35 | 150 | CONCLUIDO | 13.2489 | 7.55 | 4.16 | 35.67 | 0.55 | 7 | 315.45 | 61.82 | 9.75 | 5 | 93.88 | 39139.8 | 72.28 | 203.56 | 17.83 | 13.05 | 2083.23 | 0.73 | 0.9 | 0.07 | 0.12 | 1 | 10 | 77.5714 | 106.1366 | 96.0071 | 77571.4263 | 106136.6477 | 4.2329e-06 | 5 | 96007.115
36 | 150 | CONCLUIDO | 13.2406 | 7.55 | 4.17 | 35.71 | 0.56 | 7 | 316.01 | 61.82 | 10 | 5 | 94.18 | 39208.35 | 72.16 | 203.56 | 18.02 | 13.05 | 2179.02 | 0.72 | 0.9 | 0.07 | 0.13 | 1 | 10 | 77.5482 | 106.1049 | 95.9784 | 77548.2012 | 106104.8701 | 4.2302e-06 | 5 | 95978.3702
37 | 150 | CONCLUIDO | 13.3844 | 7.47 | 4.14 | 41.41 | 0.58 | 6 | 316.56 | 61.82 | 10.25 | 4 | 94.49 | 39277.04 | 71.49 | 203.56 | 17.13 | 13.05 | 1738.42 | 0.76 | 0.9 | 0.06 | 0.1 | 1 | 10 | 76.9129 | 105.2357 | 95.1921 | 76912.9216 | 105235.6525 | 4.2762e-06 | 5 | 95192.1095
38 | 150 | CONCLUIDO | 13.3829 | 7.47 | 4.14 | 41.42 | 0.59 | 6 | 317.12 | 61.82 | 10.5 | 4 | 94.8 | 39345.87 | 71.5 | 203.59 | 17.14 | 13.05 | 1745.26 | 0.76 | 0.9 | 0.06 | 0.1 | 1 | 10 | 76.9205 | 105.246 | 95.2015 | 76920.5185 | 105246.0468 | 4.2757e-06 | 5 | 95201.5118
39 | 150 | CONCLUIDO | 13.3874 | 7.47 | 4.14 | 41.39 | 0.6 | 6 | 317.68 | 61.82 | 10.75 | 4 | 95.11 | 39414.84 | 71.55 | 203.56 | 17.1 | 13.05 | 1726.43 | 0.76 | 0.9 | 0.06 | 0.1 | 1 | 10 | 76.9303 | 105.2594 | 95.2136 | 76930.2529 | 105259.366 | 4.2771e-06 | 5 | 95213.5598
40 | 150 | CONCLUIDO | 13.3904 | 7.47 | 4.14 | 41.38 | 0.62 | 6 | 318.24 | 61.82 | 11 | 4 | 95.42 | 39483.95 | 71.5 | 203.56 | 17.07 | 13.05 | 1708.33 | 0.76 | 0.9 | 0.06 | 0.1 | 1 | 10 | 76.9029 | 105.2219 | 95.1797 | 76902.8716 | 105221.9017 | 4.2781e-06 | 5 | 95179.6711
41 | 150 | CONCLUIDO | 13.3889 | 7.47 | 4.14 | 41.38 | 0.63 | 6 | 318.8 | 61.82 | 11.25 | 4 | 95.73 | 39553.2 | 71.57 | 203.57 | 17.05 | 13.05 | 1702.16 | 0.77 | 0.9 | 0.06 | 0.1 | 1 | 10 | 76.9349 | 105.2657 | 95.2193 | 76934.8511 | 105265.6574 | 4.2776e-06 | 5 | 95219.2508
42 | 150 | CONCLUIDO | 13.3934 | 7.47 | 4.14 | 41.36 | 0.64 | 6 | 319.36 | 61.82 | 11.5 | 4 | 96.04 | 39622.59 | 71.47 | 203.56 | 16.92 | 13.05 | 1636.93 | 0.77 | 0.9 | 0.07 | 0.1 | 1 | 10 | 76.8836 | 105.1956 | 95.1559 | 76883.629 | 105195.573 | 4.2791e-06 | 5 | 95155.8552
43 | 150 | CONCLUIDO | 13.4238 | 7.45 | 4.12 | 41.19 | 0.65 | 6 | 319.93 | 61.82 | 11.75 | 4 | 96.36 | 39692.13 | 70.95 | 203.56 | 16.41 | 13.05 | 1378.9 | 0.8 | 0.91 | 0.06 | 0.08 | 1 | 10 | 76.5898 | 104.7936 | 94.7922 | 76589.8432 | 104793.6024 | 4.2888e-06 | 5 | 94792.248
44 | 150 | CONCLUIDO | 13.4073 | 7.46 | 4.13 | 41.28 | 0.67 | 6 | 320.49 | 61.82 | 12 | 4 | 96.67 | 39761.81 | 70.89 | 203.56 | 16.8 | 13.05 | 1575.8 | 0.78 | 0.91 | 0.06 | 0.09 | 1 | 10 | 76.6097 | 104.8208 | 94.8168 | 76609.7202 | 104820.7989 | 4.2835e-06 | 5 | 94816.849
45 | 150 | CONCLUIDO | 13.3675 | 7.48 | 4.15 | 41.5 | 0.68 | 6 | 321.06 | 61.82 | 12.25 | 4 | 96.99 | 39831.64 | 71.21 | 203.57 | 17.59 | 13.05 | 1967.74 | 0.74 | 0.9 | 0.06 | 0.11 | 1 | 10 | 76.8446 | 105.1422 | 95.1076 | 76844.6363 | 105142.2216 | 4.2708e-06 | 5 | 95107.5955
46 | 150 | CONCLUIDO | 13.3705 | 7.48 | 4.15 | 41.49 | 0.69 | 6 | 321.63 | 61.82 | 12.5 | 4 | 97.31 | 39901.61 | 70.95 | 203.58 | 17.43 | 13.05 | 1890.42 | 0.75 | 0.9 | 0.06 | 0.11 | 1 | 10 | 76.7318 | 104.9878 | 94.9679 | 76731.7609 | 104987.7804 | 4.2717e-06 | 5 | 94967.894
47 | 150 | CONCLUIDO | 13.5313 | 7.39 | 4.12 | 49.38 | 0.71 | 5 | 322.2 | 61.82 | 12.75 | 3 | 97.62 | 39971.73 | 70.31 | 203.56 | 16.38 | 13.05 | 1371.72 | 0.8 | 0.91 | 0.06 | 0.07 | 1 | 10 | 76.0848 | 104.1025 | 94.1671 | 76084.7741 | 104102.5445 | 4.3231e-06 | 5 | 94167.1438
48 | 150 | CONCLUIDO | 13.5267 | 7.39 | 4.12 | 49.41 | 0.72 | 5 | 322.77 | 61.82 | 13 | 3 | 97.94 | 40042 | 70.33 | 203.57 | 16.45 | 13.05 | 1406.87 | 0.79 | 0.91 | 0.06 | 0.08 | 1 | 10 | 76.1033 | 104.1278 | 94.19 | 76103.2504 | 104127.8247 | 4.3216e-06 | 5 | 94190.0112
49 | 150 | CONCLUIDO | 13.511 | 7.4 | 4.13 | 49.52 | 0.73 | 5 | 323.34 | 61.82 | 13.25 | 3 | 98.27 | 40112.54 | 70.57 | 203.56 | 16.7 | 13.05 | 1530.86 | 0.78 | 0.91 | 0.06 | 0.09 | 1 | 10 | 76.2414 | 104.3168 | 94.361 | 76241.3974 | 104316.8435 | 4.3166e-06 | 5 | 94360.9904
50 | 150 | CONCLUIDO | 13.5287 | 7.39 | 4.12 | 49.4 | 0.74 | 5 | 323.91 | 61.82 | 13.5 | 3 | 98.59 | 40183.11 | 70.58 | 203.56 | 16.38 | 13.05 | 1371.91 | 0.8 | 0.91 | 0.06 | 0.08 | 1 | 10 | 76.1993 | 104.2592 | 94.3089 | 76199.2767 | 104259.2121 | 4.3223e-06 | 5 | 94308.8592
51 | 150 | CONCLUIDO | 13.5287 | 7.39 | 4.12 | 49.4 | 0.76 | 5 | 324.48 | 61.82 | 13.75 | 3 | 98.91 | 40253.84 | 70.5 | 203.56 | 16.42 | 13.05 | 1387.89 | 0.79 | 0.91 | 0.06 | 0.08 | 1 | 10 | 76.1671 | 104.2152 | 94.269 | 76167.0965 | 104215.1817 | 4.3223e-06 | 5 | 94269.031
52 | 150 | CONCLUIDO | 13.5262 | 7.39 | 4.12 | 49.42 | 0.77 | 5 | 325.06 | 61.82 | 14 | 3 | 99.24 | 40324.71 | 70.54 | 203.56 | 16.41 | 13.05 | 1383.05 | 0.8 | 0.91 | 0.06 | 0.08 | 1 | 10 | 76.1889 | 104.245 | 94.296 | 76188.8736 | 104244.978 | 4.3215e-06 | 5 | 94295.9836
53 | 150 | CONCLUIDO | 13.5415 | 7.38 | 4.11 | 49.32 | 0.78 | 5 | 325.63 | 61.82 | 14.25 | 3 | 99.56 | 40395.74 | 70.35 | 203.58 | 16.09 | 13.05 | 1226.96 | 0.81 | 0.91 | 0.06 | 0.07 | 1 | 10 | 76.0719 | 104.085 | 94.1513 | 76071.9411 | 104084.9859 | 4.3264e-06 | 5 | 94151.2609
54 | 150 | CONCLUIDO | 13.5547 | 7.38 | 4.1 | 49.23 | 0.79 | 5 | 326.21 | 61.82 | 14.5 | 3 | 99.89 | 40466.92 | 70.11 | 203.56 | 15.91 | 13.05 | 1134.15 | 0.82 | 0.91 | 0.06 | 0.06 | 1 | 10 | 75.9399 | 103.9044 | 93.9879 | 75939.9302 | 103904.3627 | 4.3306e-06 | 5 | 93987.8762
55 | 150 | CONCLUIDO | 13.545 | 7.38 | 4.11 | 49.29 | 0.8 | 5 | 326.79 | 61.82 | 14.75 | 3 | 100.22 | 40538.25 | 70.17 | 203.56 | 16.16 | 13.05 | 1261.53 | 0.81 | 0.91 | 0.06 | 0.07 | 1 | 10 | 75.9917 | 103.9752 | 94.052 | 75991.7008 | 103975.1976 | 4.3275e-06 | 5 | 94051.9506
56 | 150 | CONCLUIDO | 13.515 | 7.4 | 4.12 | 49.49 | 0.82 | 5 | 327.37 | 61.82 | 15 | 3 | 100.55 | 40609.74 | 70.25 | 203.56 | 16.72 | 13.05 | 1537.83 | 0.78 | 0.91 | 0.06 | 0.08 | 1 | 10 | 76.0976 | 104.1201 | 94.183 | 76097.6053 | 104120.1007 | 4.3179e-06 | 5 | 94183.0244
57 | 150 | CONCLUIDO | 13.5079 | 7.4 | 4.13 | 49.54 | 0.83 | 5 | 327.95 | 61.82 | 15.25 | 3 | 100.88 | 40681.39 | 70.18 | 203.56 | 16.77 | 13.05 | 1564.43 | 0.78 | 0.91 | 0.06 | 0.09 | 1 | 10 | 76.0914 | 104.1115 | 94.1753 | 76091.352 | 104111.5447 | 4.3156e-06 | 5 | 94175.285
58 | 150 | CONCLUIDO | 13.5196 | 7.4 | 4.12 | 49.46 | 0.84 | 5 | 328.53 | 61.82 | 15.5 | 3 | 101.21 | 40753.2 | 69.92 | 203.56 | 16.58 | 13.05 | 1472.05 | 0.79 | 0.91 | 0.06 | 0.08 | 1 | 10 | 75.9543 | 103.9241 | 94.0057 | 75954.3325 | 103924.0686 | 4.3194e-06 | 5 | 94005.7014
59 | 150 | CONCLUIDO | 13.515 | 7.4 | 4.12 | 49.49 | 0.85 | 5 | 329.12 | 61.82 | 15.75 | 3 | 101.54 | 40825.16 | 69.74 | 203.56 | 16.7 | 13.05 | 1531.98 | 0.78 | 0.91 | 0.06 | 0.08 | 1 | 10 | 75.8922 | 103.8391 | 93.9289 | 75892.2483 | 103839.1223 | 4.3179e-06 | 5 | 93928.8622
60 | 150 | CONCLUIDO | 13.5044 | 7.4 | 4.13 | 49.56 | 0.86 | 5 | 329.7 | 61.82 | 16 | 3 | 101.88 | 40897.29 | 69.68 | 203.56 | 16.84 | 13.05 | 1601.48 | 0.77 | 0.9 | 0.06 | 0.09 | 1 | 10 | 75.8978 | 103.8467 | 93.9358 | 75897.8144 | 103846.738 | 4.3145e-06 | 5 | 93935.7511
61 | 150 | CONCLUIDO | 13.515 | 7.4 | 4.12 | 49.49 | 0.88 | 5 | 330.29 | 61.82 | 16.25 | 3 | 102.21 | 40969.57 | 69.45 | 203.56 | 16.61 | 13.05 | 1482.99 | 0.79 | 0.91 | 0.06 | 0.08 | 1 | 10 | 75.7755 | 103.6794 | 93.7843 | 75775.4768 | 103679.3503 | 4.3179e-06 | 5 | 93784.3386
62 | 150 | CONCLUIDO | 13.6628 | 7.32 | 4.1 | 61.5 | 0.89 | 4 | 330.87 | 61.82 | 16.5 | 2 | 102.55 | 41042.02 | 68.83 | 203.56 | 15.84 | 13.05 | 1106.93 | 0.82 | 0.91 | 0.06 | 0.06 | 1 | 10 | 75.1886 | 102.8763 | 93.058 | 75188.5802 | 102876.3325 | 4.3651e-06 | 5 | 93057.9597
63 | 150 | CONCLUIDO | 13.683 | 7.31 | 4.09 | 61.33 | 0.9 | 4 | 331.46 | 61.82 | 16.75 | 2 | 102.89 | 41114.63 | 68.63 | 203.56 | 15.45 | 13.05 | 907.64 | 0.84 | 0.91 | 0.06 | 0.05 | 1 | 10 | 75.0593 | 102.6995 | 92.898 | 75059.3358 | 102699.4946 | 4.3716e-06 | 5 | 92897.999
64 | 150 | CONCLUIDO | 13.6939 | 7.3 | 4.08 | 61.25 | 0.91 | 4 | 332.05 | 61.82 | 17 | 2 | 103.23 | 41187.41 | 68.54 | 203.6 | 15.28 | 13.05 | 823.67 | 0.85 | 0.92 | 0.06 | 0.04 | 1 | 10 | 74.9942 | 102.6104 | 92.8174 | 74994.2321 | 102610.4168 | 4.3751e-06 | 5 | 92817.4226
65 | 150 | CONCLUIDO | 13.6908 | 7.3 | 4.08 | 61.27 | 0.92 | 4 | 332.64 | 61.82 | 17.25 | 2 | 103.57 | 41260.35 | 68.57 | 203.56 | 15.39 | 13.05 | 880.71 | 0.85 | 0.91 | 0.06 | 0.04 | 1 | 10 | 75.0129 | 102.6359 | 92.8405 | 75012.8546 | 102635.897 | 4.3741e-06 | 5 | 92840.471
66 | 150 | CONCLUIDO | 13.6768 | 7.31 | 4.09 | 61.38 | 0.94 | 4 | 333.24 | 61.82 | 17.5 | 2 | 103.92 | 41333.46 | 68.67 | 203.56 | 15.64 | 13.05 | 1002.97 | 0.83 | 0.91 | 0.06 | 0.05 | 1 | 10 | 75.0887 | 102.7397 | 92.9343 | 75088.6905 | 102739.659 | 4.3696e-06 | 5 | 92934.3302
67 | 150 | CONCLUIDO | 13.6607 | 7.32 | 4.1 | 61.51 | 0.95 | 4 | 333.83 | 61.82 | 17.75 | 2 | 104.26 | 41406.86 | 68.84 | 203.56 | 15.95 | 13.05 | 1162.42 | 0.82 | 0.91 | 0.06 | 0.06 | 1 | 10 | 75.1971 | 102.888 | 93.0686 | 75197.1409 | 102888.0457 | 4.3645e-06 | 5 | 93068.555
68 | 150 | CONCLUIDO | 13.6633 | 7.32 | 4.1 | 61.49 | 0.96 | 4 | 334.43 | 61.82 | 18 | 2 | 104.61 | 41480.31 | 68.8 | 203.56 | 15.86 | 13.05 | 1116.46 | 0.82 | 0.91 | 0.06 | 0.06 | 1 | 10 | 75.1755 | 102.8585 | 93.0418 | 75175.5419 | 102858.4929 | 4.3653e-06 | 5 | 93041.8227
69 | 150 | CONCLUIDO | 13.6643 | 7.32 | 4.1 | 61.48 | 0.97 | 4 | 335.02 | 61.82 | 18.25 | 2 | 104.95 | 41553.93 | 68.73 | 203.56 | 15.85 | 13.05 | 1108.95 | 0.82 | 0.91 | 0.06 | 0.06 | 1 | 10 | 75.1455 | 102.8174 | 93.0046 | 75145.4856 | 102817.3685 | 4.3656e-06 | 5 | 93004.6232
70 | 150 | CONCLUIDO | 13.6612 | 7.32 | 4.1 | 61.51 | 0.98 | 4 | 335.62 | 61.82 | 18.5 | 2 | 105.3 | 41627.72 | 68.76 | 203.56 | 15.9 | 13.05 | 1136.08 | 0.82 | 0.91 | 0.06 | 0.06 | 1 | 10 | 75.1642 | 102.843 | 93.0278 | 75164.1828 | 102842.9509 | 4.3646e-06 | 5 | 93027.764
71 | 150 | CONCLUIDO | 13.6633 | 7.32 | 4.1 | 61.49 | 0.99 | 4 | 336.22 | 61.82 | 18.75 | 2 | 105.65 | 41701.68 | 68.67 | 203.56 | 15.87 | 13.05 | 1120.07 | 0.82 | 0.91 | 0.06 | 0.06 | 1 | 10 | 75.1238 | 102.7876 | 92.9777 | 75123.7642 | 102787.6484 | 4.3653e-06 | 5 | 92977.7395
72 | 150 | CONCLUIDO | 13.6586 | 7.32 | 4.1 | 61.53 | 1.01 | 4 | 336.82 | 61.82 | 19 | 2 | 106 | 41775.82 | 68.77 | 203.56 | 15.93 | 13.05 | 1150.73 | 0.82 | 0.91 | 0.06 | 0.06 | 1 | 10 | 75.1738 | 102.8562 | 93.0397 | 75173.8301 | 102856.1508 | 4.3638e-06 | 5 | 93039.7042
73 | 150 | CONCLUIDO | 13.6721 | 7.31 | 4.09 | 61.42 | 1.02 | 4 | 337.43 | 61.82 | 19.25 | 2 | 106.35 | 41850.13 | 68.55 | 203.56 | 15.65 | 13.05 | 1008.14 | 0.83 | 0.91 | 0.06 | 0.05 | 1 | 10 | 75.0511 | 102.6883 | 92.8878 | 75051.1276 | 102688.2637 | 4.3681e-06 | 5 | 92887.84
74 | 150 | CONCLUIDO | 13.6825 | 7.31 | 4.09 | 61.34 | 1.03 | 4 | 338.03 | 61.82 | 19.5 | 2 | 106.71 | 41924.62 | 68.38 | 203.56 | 15.43 | 13.05 | 901.17 | 0.85 | 0.91 | 0.06 | 0.05 | 1 | 10 | 74.961 | 102.5649 | 92.7763 | 74960.9863 | 102564.9285 | 4.3714e-06 | 5 | 92776.2757
75 | 150 | CONCLUIDO | 13.6856 | 7.31 | 4.09 | 61.31 | 1.04 | 4 | 338.63 | 61.82 | 19.75 | 2 | 107.06 | 41999.28 | 68.26 | 203.56 | 15.49 | 13.05 | 932.48 | 0.84 | 0.91 | 0.06 | 0.05 | 1 | 10 | 74.9066 | 102.4905 | 92.7089 | 74906.5765 | 102490.4827 | 4.3724e-06 | 5 | 92708.9348
76 | 150 | CONCLUIDO | 13.6747 | 7.31 | 4.09 | 61.4 | 1.05 | 4 | 339.24 | 61.82 | 20 | 2 | 107.42 | 42074.12 | 68.29 | 203.56 | 15.68 | 13.05 | 1026.32 | 0.83 | 0.91 | 0.06 | 0.05 | 1 | 10 | 74.942 | 102.539 | 92.7528 | 74942.0235 | 102538.9827 | 4.3689e-06 | 5 | 92752.8061
77 | 150 | CONCLUIDO | 13.6612 | 7.32 | 4.1 | 61.51 | 1.06 | 4 | 339.85 | 61.82 | 20.25 | 2 | 107.78 | 42149.15 | 68.55 | 203.57 | 15.91 | 13.05 | 1141.37 | 0.82 | 0.91 | 0.06 | 0.06 | 1 | 10 | 75.0805 | 102.7285 | 92.9242 | 75080.529 | 102728.492 | 4.3646e-06 | 5 | 92924.2289
78 | 150 | CONCLUIDO | 13.6529 | 7.32 | 4.11 | 61.58 | 1.07 | 4 | 340.46 | 61.82 | 20.5 | 2 | 108.14 | 42224.35 | 68.5 | 203.57 | 16.05 | 13.05 | 1210.32 | 0.81 | 0.91 | 0.06 | 0.06 | 1 | 10 | 75.0844 | 102.7338 | 92.929 | 75084.3925 | 102733.7783 | 4.362e-06 | 5 | 92929.0107
79 | 150 | CONCLUIDO | 13.6571 | 7.32 | 4.1 | 61.54 | 1.08 | 4 | 341.07 | 61.82 | 20.75 | 2 | 108.5 | 42299.74 | 68.22 | 203.56 | 15.98 | 13.05 | 1176.5 | 0.82 | 0.91 | 0.06 | 0.06 | 1 | 10 | 74.9579 | 102.5608 | 92.7725 | 74957.9397 | 102560.76 | 4.3633e-06 | 5 | 92772.505
80 | 150 | CONCLUIDO | 13.6555 | 7.32 | 4.1 | 61.55 | 1.1 | 4 | 341.68 | 61.82 | 21 | 2 | 108.86 | 42375.31 | 68.11 | 203.56 | 16.02 | 13.05 | 1196.4 | 0.81 | 0.91 | 0.06 | 0.06 | 1 | 10 | 74.9176 | 102.5055 | 92.7225 | 74917.5643 | 102505.5167 | 4.3628e-06 | 5 | 92722.534
81 | 150 | CONCLUIDO | 13.6607 | 7.32 | 4.1 | 61.51 | 1.11 | 4 | 342.3 | 61.82 | 21.25 | 2 | 109.23 | 42451.07 | 67.99 | 203.56 | 15.93 | 13.05 | 1151 | 0.82 | 0.91 | 0.06 | 0.06 | 1 | 10 | 74.8585 | 102.4247 | 92.6495 | 74858.5298 | 102424.743 | 4.3645e-06 | 5 | 92649.4693
82 | 150 | CONCLUIDO | 13.6565 | 7.32 | 4.1 | 61.55 | 1.12 | 4 | 342.91 | 61.82 | 21.5 | 2 | 109.59 | 42527.02 | 67.84 | 203.56 | 15.98 | 13.05 | 1177.28 | 0.82 | 0.91 | 0.06 | 0.06 | 1 | 10 | 74.8078 | 102.3553 | 92.5867 | 74807.812 | 102355.3487 | 4.3631e-06 | 5 | 92586.6979
83 | 150 | CONCLUIDO | 13.6628 | 7.32 | 4.1 | 61.5 | 1.13 | 4 | 343.53 | 61.82 | 21.75 | 2 | 109.96 | 42603.15 | 67.57 | 203.56 | 15.82 | 13.05 | 1094.27 | 0.82 | 0.91 | 0.06 | 0.06 | 1 | 10 | 74.6867 | 102.1897 | 92.4368 | 74686.7161 | 102189.66 | 4.3651e-06 | 5 | 92436.8223
84 | 150 | CONCLUIDO | 13.6752 | 7.31 | 4.09 | 61.4 | 1.14 | 4 | 344.15 | 61.82 | 22 | 2 | 110.33 | 42679.6 | 67.29 | 203.56 | 15.6 | 13.05 | 983.31 | 0.84 | 0.91 | 0.06 | 0.05 | 1 | 10 | 74.543 | 101.993 | 92.259 | 74543.0003 | 101993.0215 | 4.3691e-06 | 5 | 92258.9507
85 | 150 | CONCLUIDO | 13.6778 | 7.31 | 4.09 | 61.38 | 1.15 | 4 | 344.77 | 61.82 | 22.25 | 2 | 110.7 | 42756.12 | 66.94 | 203.56 | 15.63 | 13.05 | 998.88 | 0.84 | 0.91 | 0.06 | 0.05 | 1 | 10 | 74.3982 | 101.7949 | 92.0797 | 74398.2094 | 101794.9123 | 4.3699e-06 | 5 | 92079.7487
86 | 150 | CONCLUIDO | 13.67 | 7.32 | 4.1 | 61.44 | 1.16 | 4 | 345.39 | 61.82 | 22.5 | 2 | 111.07 | 42832.82 | 66.81 | 203.56 | 15.79 | 13.05 | 1080.51 | 0.83 | 0.91 | 0.06 | 0.06 | 1 | 10 | 74.3687 | 101.7546 | 92.0433 | 74368.7461 | 101754.5993 | 4.3674e-06 | 5 | 92043.2831
87 | 150 | CONCLUIDO | 13.6545 | 7.32 | 4.1 | 61.56 | 1.17 | 4 | 346.02 | 61.82 | 22.75 | 2 | 111.45 | 42909.73 | 66.69 | 203.56 | 16.08 | 13.05 | 1225.84 | 0.81 | 0.91 | 0.06 | 0.06 | 1 | 10 | 74.3538 | 101.7341 | 92.0248 | 74353.7885 | 101734.1336 | 4.3625e-06 | 5 | 92024.7707
88 | 150 | CONCLUIDO | 13.6498 | 7.33 | 4.11 | 61.6 | 1.18 | 4 | 346.64 | 61.82 | 23 | 2 | 111.82 | 42986.83 | 66.59 | 203.56 | 16.12 | 13.05 | 1247.38 | 0.81 | 0.91 | 0.06 | 0.07 | 1 | 10 | 74.3296 | 101.7011 | 91.9949 | 74329.6442 | 101701.0984 | 4.361e-06 | 5 | 91994.8883
89 | 150 | CONCLUIDO | 13.6508 | 7.33 | 4.11 | 61.59 | 1.19 | 4 | 347.27 | 61.82 | 23.25 | 2 | 112.2 | 43064.12 | 66.41 | 203.62 | 16.12 | 13.05 | 1242.82 | 0.81 | 0.91 | 0.06 | 0.07 | 1 | 10 | 74.2558 | 101.6 | 91.9035 | 74255.7681 | 101600.0178 | 4.3613e-06 | 5 | 91903.4547
90 | 150 | CONCLUIDO | 13.8037 | 7.24 | 4.08 | 81.61 | 1.2 | 3 | 347.9 | 61.82 | 23.5 | 1 | 112.58 | 43141.62 | 65.61 | 203.56 | 15.28 | 13.05 | 830.48 | 0.85 | 0.92 | 0.06 | 0.04 | 1 | 10 | 73.6038 | 100.708 | 91.0966 | 73603.8199 | 100707.9935 | 4.4101e-06 | 5 | 91096.5639
91 | 150 | CONCLUIDO | 13.8111 | 7.24 | 4.08 | 81.53 | 1.21 | 3 | 348.53 | 61.82 | 23.75 | 1 | 112.96 | 43219.31 | 65.73 | 203.56 | 15.12 | 13.05 | 749.55 | 0.86 | 0.92 | 0.06 | 0.04 | 1 | 10 | 73.636 | 100.752 | 91.1364 | 73635.9991 | 100752.0226 | 4.4125e-06 | 5 | 91136.391
92 | 150 | CONCLUIDO | 13.8185 | 7.24 | 4.07 | 81.46 | 1.23 | 3 | 349.16 | 61.82 | 24 | 1 | 113.34 | 43297.21 | 65.81 | 203.56 | 14.98 | 13.05 | 680.13 | 0.87 | 0.92 | 0.06 | 0.03 | 1 | 10 | 73.6467 | 100.7667 | 91.1496 | 73646.7022 | 100766.667 | 4.4149e-06 | 5 | 91149.6377
93 | 150 | CONCLUIDO | 13.8249 | 7.23 | 4.07 | 81.39 | 1.24 | 3 | 349.79 | 61.82 | 24.25 | 1 | 113.72 | 43375.3 | 65.82 | 203.56 | 14.88 | 13.05 | 629.91 | 0.88 | 0.92 | 0.06 | 0.03 | 1 | 10 | 73.6376 | 100.7542 | 91.1383 | 73637.5687 | 100754.1702 | 4.4169e-06 | 5 | 91138.3336
94 | 150 | CONCLUIDO | 13.8281 | 7.23 | 4.07 | 81.36 | 1.25 | 3 | 350.43 | 61.82 | 24.5 | 1 | 114.11 | 43453.61 | 65.91 | 203.56 | 14.85 | 13.05 | 613 | 0.88 | 0.92 | 0.06 | 0.03 | 1 | 10 | 73.6665 | 100.7937 | 91.1741 | 73666.4564 | 100793.6955 | 4.4179e-06 | 5 | 91174.0867
95 | 150 | CONCLUIDO | 13.8249 | 7.23 | 4.07 | 81.39 | 1.26 | 3 | 351.06 | 61.82 | 24.75 | 1 | 114.49 | 43532.12 | 66.24 | 203.6 | 14.89 | 13.05 | 634.27 | 0.88 | 0.92 | 0.06 | 0.03 | 1 | 10 | 73.8029 | 100.9804 | 91.343 | 73802.8952 | 100980.3772 | 4.4169e-06 | 5 | 91342.9517
96 | 150 | CONCLUIDO | 13.8228 | 7.23 | 4.07 | 81.41 | 1.27 | 3 | 351.7 | 61.82 | 25 | 1 | 114.88 | 43610.83 | 66.33 | 203.56 | 14.96 | 13.05 | 671.81 | 0.87 | 0.92 | 0.06 | 0.03 | 1 | 10 | 73.8426 | 101.0348 | 91.3921 | 73842.6406 | 101034.7586 | 4.4162e-06 | 5 | 91392.1431
97 | 150 | CONCLUIDO | 13.8159 | 7.24 | 4.07 | 81.48 | 1.28 | 3 | 352.34 | 61.82 | 25.25 | 1 | 115.27 | 43689.76 | 66.41 | 203.56 | 15.07 | 13.05 | 726.12 | 0.87 | 0.92 | 0.06 | 0.03 | 1 | 10 | 73.8883 | 101.0973 | 91.4487 | 73888.3498 | 101097.2999 | 4.414e-06 | 5 | 91448.7155
98 | 150 | CONCLUIDO | 13.81 | 7.24 | 4.08 | 81.54 | 1.29 | 3 | 352.98 | 61.82 | 25.5 | 1 | 115.66 | 43769.02 | 66.5 | 203.56 | 15.2 | 13.05 | 789.99 | 0.86 | 0.92 | 0.06 | 0.04 | 1 | 10 | 73.9417 | 101.1703 | 91.5147 | 73941.6727 | 101170.2587 | 4.4122e-06 | 5 | 91514.7112
99 | 150 | CONCLUIDO | 13.8026 | 7.24 | 4.08 | 81.62 | 1.3 | 3 | 353.63 | 61.82 | 25.75 | 1 | 116.06 | 43848.38 | 66.64 | 203.56 | 15.34 | 13.05 | 858.81 | 0.85 | 0.92 | 0.06 | 0.04 | 1 | 10 | 74.0122 | 101.2667 | 91.602 | 74012.1651 | 101266.7095 | 4.4098e-06 | 5 | 91601.9568
100 | 150 | CONCLUIDO | 13.8058 | 7.24 | 4.08 | 81.59 | 1.31 | 3 | 354.27 | 61.82 | 26 | 1 | 116.45 | 43927.95 | 66.67 | 203.57 | 15.22 | 13.05 | 800 | 0.86 | 0.92 | 0.06 | 0.04 | 1 | 10 | 74.0174 | 101.2738 | 91.6084 | 74017.3618 | 101273.8199 | 4.4108e-06 | 5 | 91608.3886
101 | 150 | CONCLUIDO | 13.8137 | 7.24 | 4.08 | 81.51 | 1.32 | 3 | 354.92 | 61.82 | 26.25 | 1 | 116.85 | 44007.74 | 66.74 | 203.56 | 15.07 | 13.05 | 724.82 | 0.87 | 0.92 | 0.06 | 0.04 | 1 | 10 | 74.0286 | 101.2892 | 91.6223 | 74028.5805 | 101289.1698 | 4.4133e-06 | 5 | 91622.2736
102 | 150 | CONCLUIDO | 13.8206 | 7.24 | 4.07 | 81.43 | 1.33 | 3 | 355.57 | 61.82 | 26.5 | 1 | 117.25 | 44087.74 | 66.7 | 203.56 | 14.95 | 13.05 | 667.21 | 0.87 | 0.92 | 0.06 | 0.03 | 1 | 10 | 73.9929 | 101.2403 | 91.5781 | 73992.8561 | 101240.29 | 4.4155e-06 | 5 | 91578.0588
103 | 150 | CONCLUIDO | 13.8228 | 7.23 | 4.07 | 81.41 | 1.34 | 3 | 356.22 | 61.82 | 26.75 | 1 | 117.65 | 44167.96 | 66.7 | 203.56 | 14.9 | 13.05 | 637.92 | 0.88 | 0.92 | 0.06 | 0.03 | 1 | 10 | 73.9883 | 101.2341 | 91.5724 | 73988.3076 | 101234.0665 | 4.4162e-06 | 5 | 91572.4293
104 | 150 | CONCLUIDO | 13.8244 | 7.23 | 4.07 | 81.39 | 1.35 | 3 | 356.87 | 61.82 | 27 | 1 | 118.05 | 44248.41 | 66.68 | 203.56 | 14.92 | 13.05 | 651.4 | 0.87 | 0.92 | 0.06 | 0.03 | 1 | 10 | 73.9771 | 101.2188 | 91.5586 | 73977.1275 | 101218.7695 | 4.4168e-06 | 5 | 91558.5922
105 | 150 | CONCLUIDO | 13.8212 | 7.24 | 4.07 | 81.43 | 1.36 | 3 | 357.52 | 61.82 | 27.25 | 1 | 118.45 | 44329.08 | 66.71 | 203.56 | 14.98 | 13.05 | 679.69 | 0.87 | 0.92 | 0.06 | 0.03 | 1 | 10 | 73.9956 | 101.244 | 91.5814 | 73995.5528 | 101243.9798 | 4.4157e-06 | 5 | 91581.3965
106 | 150 | CONCLUIDO | 13.8148 | 7.24 | 4.07 | 81.49 | 1.37 | 3 | 358.18 | 61.82 | 27.5 | 1 | 118.86 | 44409.98 | 66.79 | 203.57 | 15.08 | 13.05 | 728.47 | 0.87 | 0.92 | 0.06 | 0.03 | 1 | 10 | 74.0403 | 101.3052 | 91.6368 | 74040.3076 | 101305.2152 | 4.4137e-06 | 5 | 91636.7877
107 | 150 | CONCLUIDO | 13.81 | 7.24 | 4.08 | 81.54 | 1.38 | 3 | 358.84 | 61.82 | 27.75 | 1 | 119.27 | 44491.1 | 66.8 | 203.56 | 15.2 | 13.05 | 789.72 | 0.86 | 0.92 | 0.06 | 0.04 | 1 | 10 | 74.0599 | 101.332 | 91.661 | 74059.8905 | 101332.0095 | 4.4122e-06 | 5 | 91661.0247
108 | 150 | CONCLUIDO | 13.8021 | 7.25 | 4.08 | 81.63 | 1.39 | 3 | 359.5 | 61.82 | 28 | 1 | 119.68 | 44572.45 | 66.85 | 203.56 | 15.34 | 13.05 | 857.61 | 0.85 | 0.92 | 0.06 | 0.04 | 1 | 10 | 74.096 | 101.3814 | 91.7057 | 74096.0009 | 101381.4173 | 4.4096e-06 | 5 | 91705.7171
109 | 150 | CONCLUIDO | 13.8032 | 7.24 | 4.08 | 81.62 | 1.4 | 3 | 360.16 | 61.82 | 28.25 | 1 | 120.09 | 44654.04 | 66.84 | 203.56 | 15.28 | 13.05 | 828.38 | 0.85 | 0.92 | 0.06 | 0.04 | 1 | 10 | 74.0898 | 101.3729 | 91.698 | 74089.7727 | 101372.8956 | 4.41e-06 | 5 | 91698.0087
110 | 150 | CONCLUIDO | 13.8106 | 7.24 | 4.08 | 81.54 | 1.41 | 3 | 360.82 | 61.82 | 28.5 | 1 | 120.5 | 44735.86 | 66.76 | 203.56 | 15.13 | 13.05 | 753.62 | 0.86 | 0.92 | 0.06 | 0.04 | 1 | 10 | 74.0429 | 101.3087 | 91.64 | 74042.8843 | 101308.7408 | 4.4123e-06 | 5 | 91639.9768
111 | 150 | CONCLUIDO | 13.8169 | 7.24 | 4.07 | 81.47 | 1.42 | 3 | 361.49 | 61.82 | 28.75 | 1 | 120.92 | 44817.91 | 66.68 | 203.56 | 15.01 | 13.05 | 695.22 | 0.87 | 0.92 | 0.06 | 0.03 | 1 | 10 | 73.9926 | 101.24 | 91.5778 | 73992.6319 | 101239.9832 | 4.4144e-06 | 5 | 91577.7813
112 | 150 | CONCLUIDO | 13.8201 | 7.24 | 4.07 | 81.44 | 1.43 | 3 | 362.16 | 61.82 | 29 | 1 | 121.34 | 44900.33 | 66.68 | 203.56 | 14.95 | 13.05 | 663.69 | 0.87 | 0.92 | 0.06 | 0.03 | 1 | 10 | 73.986 | 101.2309 | 91.5696 | 73986.0146 | 101230.9292 | 4.4154e-06 | 5 | 91569.5914
113 | 150 | CONCLUIDO | 13.8212 | 7.24 | 4.07 | 81.43 | 1.44 | 3 | 362.83 | 61.82 | 29.25 | 1 | 121.75 | 44982.86 | 66.74 | 203.56 | 14.97 | 13.05 | 673.69 | 0.87 | 0.92 | 0.06 | 0.03 | 1 | 10 | 74.0074 | 101.2601 | 91.596 | 74007.365 | 101260.1418 | 4.4157e-06 | 5 | 91596.016
114 | 150 | CONCLUIDO | 13.8196 | 7.24 | 4.07 | 81.44 | 1.45 | 3 | 363.5 | 61.82 | 29.5 | 1 | 122.18 | 45065.64 | 66.7 | 203.56 | 15.02 | 13.05 | 697.9 | 0.87 | 0.92 | 0.06 | 0.03 | 1 | 10 | 73.9949 | 101.2431 | 91.5806 | 73994.9241 | 101243.1195 | 4.4152e-06 | 5 | 91580.6183
115 | 150 | CONCLUIDO | 13.8143 | 7.24 | 4.08 | 81.5 | 1.46 | 3 | 364.17 | 61.82 | 29.75 | 1 | 122.6 | 45148.66 | 66.74 | 203.56 | 15.11 | 13.05 | 743.98 | 0.86 | 0.92 | 0.06 | 0.03 | 1 | 10 | 74.0273 | 101.2875 | 91.6207 | 74027.3377 | 101287.4693 | 4.4135e-06 | 5 | 91620.7354
116 | 150 | CONCLUIDO | 13.8069 | 7.24 | 4.08 | 81.58 | 1.47 | 3 | 364.85 | 61.82 | 30 | 1 | 123.02 | 45231.92 | 66.83 | 203.56 | 15.23 | 13.05 | 803.89 | 0.86 | 0.92 | 0.06 | 0.04 | 1 | 10 | 74.0781 | 101.357 | 91.6836 | 74078.1466 | 101356.9883 | 4.4112e-06 | 5 | 91683.6196
117 | 150 | CONCLUIDO | 13.8016 | 7.25 | 4.08 | 81.63 | 1.48 | 3 | 365.52 | 61.82 | 30.25 | 1 | 123.45 | 45315.43 | 66.79 | 203.56 | 15.36 | 13.05 | 871 | 0.85 | 0.92 | 0.06 | 0.04 | 1 | 10 | 74.0734 | 101.3505 | 91.6777 | 74073.382 | 101350.4692 | 4.4095e-06 | 5 | 91677.7227
118 | 150 | CONCLUIDO | 13.8021 | 7.25 | 4.08 | 81.63 | 1.49 | 3 | 366.2 | 61.82 | 30.5 | 1 | 123.88 | 45399.2 | 66.75 | 203.56 | 15.3 | 13.05 | 841.01 | 0.85 | 0.92 | 0.06 | 0.04 | 1 | 10 | 74.0566 | 101.3275 | 91.6569 | 74056.5724 | 101327.4695 | 4.4096e-06 | 5 | 91656.9181
119 | 150 | CONCLUIDO | 13.8095 | 7.24 | 4.08 | 81.55 | 1.49 | 3 | 366.88 | 61.82 | 30.75 | 1 | 124.31 | 45483.22 | 66.62 | 203.56 | 15.16 | 13.05 | 767.9 | 0.86 | 0.92 | 0.06 | 0.04 | 1 | 10 | 73.99 | 101.2364 | 91.5745 | 73989.9944 | 101236.3746 | 4.412e-06 | 5 | 91574.5171
120 | 150 | CONCLUIDO | 13.8153 | 7.24 | 4.07 | 81.49 | 1.5 | 3 | 367.57 | 61.82 | 31 | 1 | 124.74 | 45567.49 | 66.47 | 203.56 | 15.05 | 13.05 | 713.19 | 0.87 | 0.92 | 0.06 | 0.03 | 1 | 10 | 73.9132 | 101.1313 | 91.4795 | 73913.2209 | 101131.3297 | 4.4138e-06 | 5 | 91479.4975
121 | 150 | CONCLUIDO | 13.8175 | 7.24 | 4.07 | 81.47 | 1.51 | 3 | 368.25 | 61.82 | 31.25 | 1 | 125.18 | 45652.02 | 66.36 | 203.56 | 14.99 | 13.05 | 686.04 | 0.87 | 0.92 | 0.06 | 0.03 | 1 | 10 | 73.8654 | 101.0658 | 91.4203 | 73865.3604 | 101065.8448 | 4.4146e-06 | 5 | 91420.2624
122 | 150 | CONCLUIDO | 13.819 | 7.24 | 4.07 | 81.45 | 1.52 | 3 | 368.94 | 61.82 | 31.5 | 1 | 125.62 | 45736.8 | 66.3 | 203.56 | 15.02 | 13.05 | 698.85 | 0.87 | 0.92 | 0.06 | 0.03 | 1 | 10 | 73.8386 | 101.0293 | 91.3872 | 73838.6439 | 101029.2902 | 4.415e-06 | 5 | 91387.1965
123 | 150 | CONCLUIDO | 13.8159 | 7.24 | 4.07 | 81.48 | 1.53 | 3 | 369.63 | 61.82 | 31.75 | 1 | 126.06 | 45821.85 | 66.24 | 203.56 | 15.07 | 13.05 | 725.03 | 0.87 | 0.92 | 0.06 | 0.03 | 1 | 10 | 73.8214 | 101.0057 | 91.3658 | 73821.3883 | 101005.6803 | 4.414e-06 | 5 | 91365.8399
124 | 150 | CONCLUIDO | 13.8122 | 7.24 | 4.08 | 81.52 | 1.54 | 3 | 370.32 | 61.82 | 32 | 1 | 126.5 | 45907.3 | 66.22 | 203.56 | 15.16 | 13.05 | 771.39 | 0.86 | 0.92 | 0.06 | 0.04 | 1 | 10 | 73.8268 | 101.0131 | 91.3725 | 73826.8098 | 101013.0982 | 4.4129e-06 | 5 | 91372.5499
125 | 150 | CONCLUIDO | 13.8042 | 7.24 | 4.08 | 81.61 | 1.55 | 3 | 371.02 | 61.82 | 32.25 | 1 | 126.94 | 45992.88 | 66.2 | 203.59 | 15.28 | 13.05 | 830.84 | 0.85 | 0.92 | 0.06 | 0.04 | 1 | 10 | 73.8354 | 101.0248 | 91.3832 | 73835.3915 | 101024.84 | 4.4103e-06 | 5 | 91383.171
126 | 150 | CONCLUIDO | 13.8016 | 7.25 | 4.08 | 81.63 | 1.56 | 3 | 371.71 | 61.82 | 32.5 | 0 | 127.39 | 46078.74 | 66.33 | 203.56 | 15.29 | 13.05 | 833.03 | 0.85 | 0.92 | 0.06 | 0.04 | 1 | 10 | 73.892 | 101.1023 | 91.4532 | 73892.0044 | 101102.3004 | 4.4095e-06 | 5 | 91453.2387

## RESULTADOS_0
Unnamed: 0 | Volume de calda [L] | STATUS | Capacidade operacional [ha/h] | Tempo de missao [h] | Tempo util [h] | Tempo por voo [min] | Autonomia Projetada [h] | N° Voos | MTOW [kg] | Massa Estrutura [kg] | Combustível [kg] | Abastecimentos | Massa gerador | Potência gerador [W] | Combustível consumido [L] | Calda cons [L] | Distância percorrida [km] | Distância Pulverizando [km] | RTL ACUMULADO[m] | EOC [km/km] | EOC [h/h] | Tempo de manobra [h] | Tempo rtl_rtw [h] | V pulv [m/s] | V desloc [m/s] | Preço Total por ha Simples [R$/ha] | Preço Total por ha Presumido [R$/ha] | Preço Total por ha Real [R$/ha] | Preço Total Simples [R$] | Preço Total Presumido [R$] | Prod CAPEX [ha/h/R$] | Dias Trabalhados | Preço Total Real [R$]
0 | 10 | CONCLUIDO | 15.625 | 6.4 | 4.51 | 12.3 | 0.64 | 22 | 26.11 | 12.1 | 1 | 0 | 3.01 | 3454.41 | 13.12 | 203.59 | 27.85 | 13.05 | 7019.22 | 0.47 | 0.83 | 0.12 | 0.47 | 1 | 10 | 45.6702 | 62.488 | 56.5242 | 45670.2166 | 62488.0052 | 5.5916e-06 | 5 | 56524.2377

## RESULTADOS_7
Unnamed: 0 | Volume de calda [L] | STATUS | Capacidade operacional [ha/h] | Tempo de missao [h] | Tempo util [h] | Tempo por voo [min] | Autonomia Projetada [h] | N° Voos | MTOW [kg] | Massa Estrutura [kg] | Combustível [kg] | Abastecimentos | Massa gerador | Potência gerador [W] | Combustível consumido [L] | Calda cons [L] | Distância percorrida [km] | Distância Pulverizando [km] | RTL ACUMULADO[m] | EOC [km/km] | EOC [h/h] | Tempo de manobra [h] | Tempo rtl_rtw [h] | V pulv [m/s] | V desloc [m/s] | Preço Total por ha Simples [R$/ha] | Preço Total por ha Presumido [R$/ha] | Preço Total por ha Real [R$/ha] | Preço Total Simples [R$] | Preço Total Presumido [R$] | Prod CAPEX [ha/h/R$] | Dias Trabalhados | Preço Total Real [R$]
0 | 45 | CONCLUIDO | 13.8228 | 7.23 | 4.63 | 9.26 | 0.18 | 30 | 98.71 | 39.72 | 1 | 28 | 12.99 | 12407.75 | 40.04 | 203.58 | 32.36 | 13.05 | 9236.57 | 0.4 | 0.81 | 0.1 | 0.59 | 1 | 10 | 59.8603 | 81.9035 | 74.0868 | 59860.3094 | 81903.5162 | 4.7085e-06 | 5 | 74086.7596
1 | 45 | CONCLUIDO | 14.4138 | 6.94 | 4.48 | 11.68 | 0.22 | 23 | 99.02 | 39.72 | 1.25 | 21 | 13.05 | 12446.14 | 38.23 | 203.62 | 27.55 | 13.05 | 6863.25 | 0.47 | 0.83 | 0.09 | 0.44 | 1 | 10 | 58.4138 | 79.9244 | 72.2965 | 58413.8301 | 79924.3794 | 4.9098e-06 | 5 | 72296.5088
2 | 45 | CONCLUIDO | 14.9142 | 6.7 | 4.33 | 13.66 | 0.27 | 19 | 99.33 | 39.72 | 1.5 | 17 | 13.11 | 12484.55 | 36.54 | 203.58 | 22.65 | 13.05 | 4436.34 | 0.58 | 0.86 | 0.08 | 0.29 | 1 | 10 | 57.2138 | 78.2824 | 70.8113 | 57213.8028 | 78282.4491 | 5.0803e-06 | 5 | 70811.282
3 | 45 | CONCLUIDO | 15 | 6.67 | 4.35 | 16.31 | 0.31 | 16 | 99.64 | 39.72 | 1.75 | 14 | 13.18 | 12522.99 | 36.24 | 203.59 | 23.64 | 13.05 | 4947.09 | 0.55 | 0.86 | 0.08 | 0.31 | 1 | 10 | 57.0271 | 78.027 | 70.5802 | 57027.1163 | 78027.0163 | 5.1095e-06 | 5 | 70580.2274
4 | 45 | CONCLUIDO | 15.1976 | 6.58 | 4.3 | 18.45 | 0.35 | 14 | 99.95 | 39.72 | 2 | 12 | 13.24 | 12561.45 | 35.4 | 203.56 | 22.3 | 13.05 | 4287.01 | 0.59 | 0.87 | 0.08 | 0.26 | 1 | 10 | 56.5212 | 77.3348 | 69.9541 | 56521.2287 | 77334.8387 | 5.1768e-06 | 5 | 69954.1102
5 | 45 | CONCLUIDO | 15.2782 | 6.55 | 4.29 | 19.8 | 0.39 | 13 | 100.27 | 39.72 | 2.25 | 11 | 13.3 | 12599.94 | 34.93 | 203.58 | 21.81 | 13.05 | 4046.65 | 0.6 | 0.87 | 0.07 | 0.25 | 1 | 10 | 56.2766 | 77.0001 | 69.6513 | 56276.5607 | 77000.0731 | 5.2043e-06 | 5 | 69651.2942
6 | 45 | CONCLUIDO | 15.5059 | 6.45 | 4.24 | 23.1 | 0.44 | 11 | 100.58 | 39.72 | 2.5 | 9 | 13.36 | 12638.45 | 33.87 | 203.56 | 20.06 | 13.05 | 3177.85 | 0.65 | 0.88 | 0.07 | 0.19 | 1 | 10 | 55.6863 | 76.1924 | 68.9207 | 55686.2967 | 76192.4478 | 5.2818e-06 | 5 | 68920.7475
7 | 45 | CONCLUIDO | 15.7061 | 6.37 | 4.17 | 25.04 | 0.48 | 10 | 100.89 | 39.72 | 2.75 | 8 | 13.42 | 12676.98 | 33.08 | 203.56 | 18.13 | 13.05 | 2219.44 | 0.72 | 0.9 | 0.07 | 0.13 | 1 | 10 | 55.2226 | 75.558 | 68.3469 | 55222.6349 | 75558.0453 | 5.35e-06 | 5 | 68346.8915
8 | 45 | CONCLUIDO | 15.6829 | 6.38 | 4.2 | 28.02 | 0.52 | 9 | 101.2 | 39.72 | 3 | 7 | 13.49 | 12715.54 | 32.7 | 203.56 | 19.17 | 13.05 | 2744.91 | 0.68 | 0.89 | 0.07 | 0.16 | 1 | 10 | 55.1189 | 75.4161 | 68.2185 | 55118.8833 | 75416.0878 | 5.3421e-06 | 5 | 68218.4823
9 | 45 | CONCLUIDO | 15.6719 | 6.38 | 4.21 | 28.05 | 0.56 | 9 | 101.52 | 39.72 | 3.25 | 7 | 13.55 | 12754.13 | 32.47 | 203.56 | 19.28 | 13.05 | 2801.95 | 0.68 | 0.89 | 0.07 | 0.17 | 1 | 10 | 55.051 | 75.3232 | 68.1344 | 55050.9774 | 75323.1759 | 5.3384e-06 | 5 | 68134.4377
10 | 45 | CONCLUIDO | 15.7985 | 6.33 | 4.18 | 31.33 | 0.6 | 8 | 101.83 | 39.72 | 3.5 | 6 | 13.61 | 12792.74 | 31.55 | 203.56 | 18.31 | 13.05 | 2319.49 | 0.71 | 0.89 | 0.07 | 0.14 | 1 | 10 | 54.6241 | 74.7391 | 67.6061 | 54624.125 | 74739.1377 | 5.3815e-06 | 5 | 67606.1393
11 | 45 | CONCLUIDO | 15.9737 | 6.26 | 4.13 | 35.39 | 0.65 | 7 | 102.14 | 39.72 | 3.75 | 5 | 13.68 | 12831.37 | 30.45 | 203.56 | 16.69 | 13.05 | 1515.28 | 0.78 | 0.9 | 0.06 | 0.09 | 1 | 10 | 54.101 | 74.0234 | 66.9587 | 54100.9995 | 74023.3743 | 5.4412e-06 | 5 | 66958.6873
12 | 45 | CONCLUIDO | 15.8877 | 6.29 | 4.16 | 35.68 | 0.69 | 7 | 102.45 | 39.72 | 4 | 5 | 13.74 | 12870.03 | 30.44 | 203.57 | 17.84 | 13.05 | 2091.24 | 0.73 | 0.9 | 0.07 | 0.12 | 1 | 10 | 54.1696 | 74.1173 | 67.0436 | 54169.6305 | 74117.2782 | 5.4119e-06 | 5 | 67043.6292
13 | 45 | CONCLUIDO | 15.9822 | 6.26 | 4.15 | 41.46 | 0.73 | 6 | 102.77 | 39.72 | 4.25 | 3 | 13.8 | 12908.71 | 29.36 | 203.56 | 17.24 | 13.05 | 1793.79 | 0.76 | 0.9 | 0.07 | 0.11 | 1 | 10 | 53.7297 | 73.5154 | 66.4992 | 53729.7238 | 73515.3785 | 5.4441e-06 | 5 | 66499.174
14 | 45 | CONCLUIDO | 15.9766 | 6.26 | 4.15 | 41.48 | 0.77 | 6 | 103.08 | 39.72 | 4.5 | 1 | 13.87 | 12947.42 | 29.4 | 203.56 | 17.22 | 13.05 | 1784.22 | 0.76 | 0.9 | 0.07 | 0.11 | 1 | 10 | 53.7473 | 73.5394 | 66.5209 | 53747.293 | 73539.4175 | 5.4422e-06 | 5 | 66520.9187
15 | 45 | CONCLUIDO | 15.9986 | 6.25 | 4.14 | 41.39 | 0.81 | 6 | 103.4 | 39.72 | 4.75 | 1 | 13.93 | 12986.15 | 29.28 | 203.56 | 16.92 | 13.05 | 1636.4 | 0.77 | 0.9 | 0.07 | 0.1 | 1 | 10 | 53.688 | 73.4582 | 66.4475 | 53687.9528 | 73458.2256 | 5.4497e-06 | 5 | 66447.4756
16 | 45 | CONCLUIDO | 16 | 6.25 | 4.14 | 41.39 | 0.85 | 6 | 103.71 | 39.72 | 5 | 0 | 14 | 13024.91 | 29.29 | 203.56 | 16.89 | 13.05 | 1619.75 | 0.77 | 0.9 | 0.07 | 0.1 | 1 | 10 | 53.6904 | 73.4615 | 66.4505 | 53690.373 | 73461.537 | 5.4501e-06 | 5 | 66450.471

## RESULTADOS_19
Unnamed: 0 | Volume de calda [L] | STATUS | Capacidade operacional [ha/h] | Tempo de missao [h] | Tempo util [h] | Tempo por voo [min] | Autonomia Projetada [h] | N° Voos | MTOW [kg] | Massa Estrutura [kg] | Combustível [kg] | Abastecimentos | Massa gerador | Potência gerador [W] | Combustível consumido [L] | Calda cons [L] | Distância percorrida [km] | Distância Pulverizando [km] | RTL ACUMULADO[m] | EOC [km/km] | EOC [h/h] | Tempo de manobra [h] | Tempo rtl_rtw [h] | V pulv [m/s] | V desloc [m/s] | Preço Total por ha Simples [R$/ha] | Preço Total por ha Presumido [R$/ha] | Preço Total por ha Real [R$/ha] | Preço Total Simples [R$] | Preço Total Presumido [R$] | Prod CAPEX [ha/h/R$] | Dias Trabalhados | Preço Total Real [R$]
0 | 105 | CONCLUIDO | 10.1021 | 9.9 | 5.14 | 5.72 | 0.09 | 54 | 204 | 55.27 | 1 | 52 | 42.72 | 25393.6 | 73.22 | 203.61 | 48.38 | 13.05 | 17125.39 | 0.27 | 0.73 | 0.14 | 1.1 | 1 | 10 | 104.4696 | 142.94 | 129.298 | 104469.6307 | 142939.9576 | 3.2988e-06 | 7 | 129297.9687
1 | 105 | CONCLUIDO | 11.0045 | 9.09 | 4.86 | 7.11 | 0.11 | 41 | 204.39 | 55.27 | 1.25 | 39 | 42.87 | 25442.42 | 68.94 | 203.6 | 39.62 | 13.05 | 12808.76 | 0.33 | 0.77 | 0.12 | 0.82 | 1 | 10 | 90.0756 | 123.2454 | 111.483 | 90075.6035 | 123245.4145 | 3.5935e-06 | 6 | 111483.0452
2 | 105 | CONCLUIDO | 11.6268 | 8.6 | 4.7 | 8.54 | 0.13 | 33 | 204.79 | 55.27 | 1.5 | 31 | 43.02 | 25491.3 | 66.46 | 203.6 | 34.5 | 13.05 | 10290.25 | 0.38 | 0.8 | 0.11 | 0.66 | 1 | 10 | 86.8355 | 118.8122 | 107.4729 | 86835.5015 | 118812.164 | 3.7967e-06 | 6 | 107472.8978
3 | 105 | CONCLUIDO | 12.0769 | 8.28 | 4.58 | 9.81 | 0.15 | 28 | 205.18 | 55.27 | 1.75 | 26 | 43.16 | 25540.22 | 64.63 | 203.62 | 30.88 | 13.05 | 8503.28 | 0.42 | 0.82 | 0.1 | 0.54 | 1 | 10 | 84.6813 | 115.8647 | 104.8068 | 84681.3382 | 115864.7427 | 3.9437e-06 | 6 | 104806.7743
4 | 105 | CONCLUIDO | 12.4352 | 8.04 | 4.5 | 11.26 | 0.17 | 24 | 205.58 | 55.27 | 2 | 22 | 43.31 | 25589.2 | 63.34 | 203.62 | 28.47 | 13.05 | 7319.12 | 0.46 | 0.83 | 0.09 | 0.46 | 1 | 10 | 83.1595 | 113.7825 | 102.9232 | 83159.4843 | 113782.4751 | 4.0607e-06 | 6 | 102923.2354
5 | 105 | CONCLUIDO | 12.7434 | 7.85 | 4.43 | 12.66 | 0.19 | 21 | 205.98 | 55.27 | 2.25 | 19 | 43.46 | 25638.22 | 62.11 | 203.56 | 26.16 | 13.05 | 6180.02 | 0.5 | 0.84 | 0.09 | 0.39 | 1 | 10 | 81.8669 | 112.0138 | 101.3234 | 81866.8528 | 112013.8397 | 4.1614e-06 | 6 | 101323.3961
6 | 105 | CONCLUIDO | 13.0548 | 7.66 | 4.32 | 13.66 | 0.22 | 19 | 206.38 | 55.27 | 2.5 | 17 | 43.6 | 25687.3 | 60.43 | 203.59 | 22.66 | 13.05 | 4438.97 | 0.58 | 0.86 | 0.08 | 0.28 | 1 | 10 | 71.8343 | 98.2869 | 88.9065 | 71834.3077 | 98286.8689 | 4.263e-06 | 5 | 88906.5081
7 | 105 | CONCLUIDO | 13.1148 | 7.62 | 4.37 | 15.43 | 0.24 | 17 | 206.78 | 55.27 | 2.75 | 15 | 43.75 | 25736.42 | 60.87 | 203.59 | 24.42 | 13.05 | 5331.76 | 0.53 | 0.85 | 0.08 | 0.33 | 1 | 10 | 71.9173 | 98.4004 | 89.0092 | 71917.287 | 98400.4049 | 4.2826e-06 | 5 | 89009.2084
8 | 105 | CONCLUIDO | 13.2096 | 7.57 | 4.36 | 16.34 | 0.26 | 16 | 207.17 | 55.27 | 3 | 14 | 43.9 | 25785.6 | 60.52 | 203.58 | 23.95 | 13.05 | 5098.54 | 0.54 | 0.86 | 0.08 | 0.32 | 1 | 10 | 71.5704 | 97.9258 | 88.5799 | 71570.3979 | 97925.7759 | 4.3136e-06 | 5 | 88579.8773
9 | 105 | CONCLUIDO | 13.3284 | 7.5 | 4.33 | 17.32 | 0.28 | 15 | 207.57 | 55.27 | 3.25 | 13 | 44.05 | 25834.83 | 60.03 | 203.58 | 23.11 | 13.05 | 4682.69 | 0.56 | 0.86 | 0.08 | 0.29 | 1 | 10 | 71.1127 | 97.2996 | 88.0135 | 71112.7494 | 97299.601 | 4.3524e-06 | 5 | 88013.4636
10 | 105 | CONCLUIDO | 13.4338 | 7.44 | 4.31 | 18.48 | 0.3 | 14 | 207.97 | 55.27 | 3.5 | 12 | 44.2 | 25884.1 | 59.6 | 203.59 | 22.45 | 13.05 | 4360.98 | 0.58 | 0.87 | 0.08 | 0.27 | 1 | 10 | 70.7188 | 96.7605 | 87.5258 | 70718.7667 | 96760.5365 | 4.3868e-06 | 5 | 87525.8467
11 | 105 | CONCLUIDO | 13.5598 | 7.37 | 4.28 | 19.77 | 0.32 | 13 | 208.37 | 55.27 | 3.75 | 11 | 44.35 | 25933.43 | 58.97 | 203.56 | 21.55 | 13.05 | 3916.45 | 0.61 | 0.87 | 0.08 | 0.24 | 1 | 10 | 70.2062 | 96.0593 | 86.8915 | 70206.2235 | 96059.2522 | 4.428e-06 | 5 | 86891.492
12 | 105 | CONCLUIDO | 13.6757 | 7.31 | 4.26 | 21.3 | 0.34 | 12 | 208.77 | 55.27 | 4 | 10 | 44.5 | 25982.82 | 58.46 | 203.56 | 20.9 | 13.05 | 3595.48 | 0.62 | 0.88 | 0.07 | 0.22 | 1 | 10 | 69.7745 | 95.4686 | 86.3572 | 69774.5415 | 95468.6059 | 4.4658e-06 | 5 | 86357.2161
13 | 105 | CONCLUIDO | 13.7963 | 7.25 | 4.24 | 23.11 | 0.36 | 11 | 209.17 | 55.27 | 4.25 | 9 | 44.65 | 26032.25 | 57.97 | 203.57 | 20.1 | 13.05 | 3202.47 | 0.65 | 0.88 | 0.07 | 0.2 | 1 | 10 | 69.3495 | 94.887 | 85.8312 | 69349.501 | 94887.0467 | 4.5052e-06 | 5 | 85831.1602
14 | 105 | CONCLUIDO | 13.8016 | 7.25 | 4.23 | 23.1 | 0.38 | 11 | 209.58 | 55.27 | 4.5 | 9 | 44.8 | 26081.73 | 57.86 | 203.56 | 19.99 | 13.05 | 3143.3 | 0.65 | 0.88 | 0.07 | 0.19 | 1 | 10 | 69.2916 | 94.8078 | 85.7595 | 69291.6109 | 94807.8389 | 4.5069e-06 | 5 | 85759.5119
15 | 105 | CONCLUIDO | 13.9947 | 7.15 | 4.18 | 25.05 | 0.4 | 10 | 209.98 | 55.27 | 4.75 | 8 | 44.95 | 26131.27 | 56.86 | 203.57 | 18.15 | 13.05 | 2227.56 | 0.72 | 0.89 | 0.07 | 0.13 | 1 | 10 | 68.5348 | 93.7724 | 84.8229 | 68534.847 | 93772.4012 | 4.57e-06 | 5 | 84822.8948
16 | 105 | CONCLUIDO | 13.8536 | 7.22 | 4.25 | 25.49 | 0.42 | 10 | 210.38 | 55.27 | 5 | 8 | 45.11 | 26180.86 | 57.65 | 203.62 | 20.63 | 13.05 | 3470.93 | 0.63 | 0.88 | 0.07 | 0.21 | 1 | 10 | 69.1255 | 94.5805 | 85.5539 | 69125.4817 | 94580.5336 | 4.5239e-06 | 5 | 85553.9002
17 | 105 | CONCLUIDO | 14.016 | 7.13 | 4.21 | 28.03 | 0.44 | 9 | 210.78 | 55.27 | 5.25 | 7 | 45.26 | 26230.5 | 56.86 | 203.6 | 19.21 | 13.05 | 2765.79 | 0.68 | 0.89 | 0.07 | 0.16 | 1 | 10 | 68.5127 | 93.7421 | 84.7955 | 68512.7275 | 93742.1364 | 4.5769e-06 | 5 | 84795.5184
18 | 105 | CONCLUIDO | 14.0231 | 7.13 | 4.2 | 28.01 | 0.46 | 9 | 211.18 | 55.27 | 5.5 | 7 | 45.41 | 26280.2 | 56.76 | 203.58 | 19.05 | 13.05 | 2682.59 | 0.69 | 0.89 | 0.07 | 0.16 | 1 | 10 | 68.4569 | 93.6657 | 84.7264 | 68456.8525 | 93665.6857 | 4.5792e-06 | 5 | 84726.3641
19 | 105 | CONCLUIDO | 14.1454 | 7.07 | 4.18 | 31.35 | 0.48 | 8 | 211.59 | 55.27 | 5.75 | 6 | 45.57 | 26329.94 | 56.16 | 203.56 | 18.39 | 13.05 | 2360.65 | 0.71 | 0.89 | 0.07 | 0.14 | 1 | 10 | 68.0083 | 93.052 | 84.1712 | 68008.3251 | 93051.9907 | 4.6192e-06 | 5 | 84171.2393
20 | 105 | CONCLUIDO | 14.1487 | 7.07 | 4.18 | 31.34 | 0.5 | 8 | 211.99 | 55.27 | 6 | 6 | 45.72 | 26379.74 | 56.11 | 203.56 | 18.34 | 13.05 | 2336.81 | 0.71 | 0.89 | 0.07 | 0.14 | 1 | 10 | 67.9836 | 93.0181 | 84.1406 | 67983.5853 | 93018.1407 | 4.6203e-06 | 5 | 84140.6199
21 | 105 | CONCLUIDO | 14.1459 | 7.07 | 4.18 | 31.35 | 0.52 | 8 | 212.4 | 55.27 | 6.25 | 6 | 45.87 | 26429.59 | 55.85 | 203.58 | 18.4 | 13.05 | 2366.84 | 0.71 | 0.89 | 0.07 | 0.14 | 1 | 10 | 67.8882 | 92.8877 | 84.0226 | 67888.2326 | 92887.6749 | 4.6193e-06 | 5 | 84022.6056
22 | 105 | CONCLUIDO | 14.1454 | 7.07 | 4.18 | 31.35 | 0.54 | 8 | 212.8 | 55.27 | 6.5 | 6 | 46.03 | 26479.5 | 55.58 | 203.59 | 18.38 | 13.05 | 2354 | 0.71 | 0.89 | 0.07 | 0.14 | 1 | 10 | 67.7852 | 92.7467 | 83.8951 | 67785.1899 | 92746.6873 | 4.6192e-06 | 5 | 83895.0737
23 | 105 | CONCLUIDO | 14.3261 | 6.98 | 4.13 | 35.41 | 0.56 | 7 | 213.21 | 55.27 | 6.75 | 5 | 46.18 | 26529.46 | 54.71 | 203.56 | 16.69 | 13.05 | 1517.25 | 0.78 | 0.9 | 0.07 | 0.09 | 1 | 10 | 67.1359 | 91.8583 | 83.0914 | 67135.868 | 91858.2564 | 4.6782e-06 | 5 | 83091.4334
24 | 105 | CONCLUIDO | 14.288 | 7 | 4.15 | 35.57 | 0.58 | 7 | 213.61 | 55.27 | 7 | 5 | 46.34 | 26579.47 | 54.94 | 203.58 | 17.45 | 13.05 | 1896.99 | 0.75 | 0.9 | 0.06 | 0.11 | 1 | 10 | 67.2937 | 92.0741 | 83.2867 | 67293.6503 | 92074.1411 | 4.6658e-06 | 5 | 83286.7143
25 | 105 | CONCLUIDO | 14.2523 | 7.02 | 4.17 | 35.72 | 0.6 | 7 | 214.02 | 55.27 | 7.25 | 5 | 46.49 | 26629.54 | 55.04 | 203.59 | 18.01 | 13.05 | 2174.82 | 0.72 | 0.9 | 0.07 | 0.13 | 1 | 10 | 67.3988 | 92.218 | 83.4168 | 67398.755 | 92217.95 | 4.6541e-06 | 5 | 83416.7983
26 | 105 | CONCLUIDO | 14.258 | 7.01 | 4.17 | 35.7 | 0.62 | 7 | 214.42 | 55.27 | 7.5 | 5 | 46.65 | 26679.66 | 54.65 | 203.56 | 17.97 | 13.05 | 2157.07 | 0.73 | 0.9 | 0.06 | 0.12 | 1 | 10 | 67.2407 | 92.0017 | 83.2212 | 67240.7028 | 92001.696 | 4.656e-06 | 5 | 83221.1833
27 | 105 | CONCLUIDO | 14.3914 | 6.95 | 4.14 | 41.41 | 0.64 | 6 | 214.83 | 55.27 | 7.75 | 4 | 46.81 | 26729.83 | 53.95 | 203.56 | 17.14 | 13.05 | 1746.52 | 0.76 | 0.9 | 0.06 | 0.1 | 1 | 10 | 66.75 | 91.3303 | 82.6139 | 66750.0088 | 91330.3068 | 4.6995e-06 | 5 | 82613.8705
28 | 105 | CONCLUIDO | 14.3994 | 6.94 | 4.14 | 41.37 | 0.66 | 6 | 215.24 | 55.27 | 8 | 4 | 46.97 | 26780.06 | 53.83 | 203.61 | 17.02 | 13.05 | 1685.66 | 0.77 | 0.9 | 0.06 | 0.1 | 1 | 10 | 66.6922 | 91.2513 | 82.5424 | 66692.235 | 91251.2582 | 4.7021e-06 | 5 | 82542.3662
29 | 105 | CONCLUIDO | 14.396 | 6.95 | 4.14 | 41.38 | 0.68 | 6 | 215.65 | 55.27 | 8.25 | 4 | 47.12 | 26830.34 | 53.93 | 203.56 | 17.09 | 13.05 | 1720.99 | 0.76 | 0.9 | 0.06 | 0.1 | 1 | 10 | 66.7353 | 91.3102 | 82.5957 | 66735.3039 | 91310.187 | 4.701e-06 | 5 | 82595.6709
30 | 105 | CONCLUIDO | 14.3942 | 6.95 | 4.14 | 41.39 | 0.7 | 6 | 216.05 | 55.27 | 8.5 | 4 | 47.28 | 26880.68 | 53.88 | 203.56 | 17.1 | 13.05 | 1724.79 | 0.76 | 0.9 | 0.06 | 0.1 | 1 | 10 | 66.7192 | 91.2881 | 82.5757 | 66719.1948 | 91288.1458 | 4.7004e-06 | 5 | 82575.7333
31 | 105 | CONCLUIDO | 14.4323 | 6.93 | 4.12 | 41.21 | 0.72 | 6 | 216.46 | 55.27 | 8.75 | 4 | 47.44 | 26931.07 | 53.35 | 203.56 | 16.4 | 13.05 | 1377.1 | 0.8 | 0.91 | 0.06 | 0.08 | 1 | 10 | 66.451 | 90.9211 | 82.2438 | 66450.9697 | 90921.1483 | 4.7129e-06 | 5 | 82243.7615
32 | 105 | CONCLUIDO | 14.4098 | 6.94 | 4.13 | 41.32 | 0.74 | 6 | 216.87 | 55.27 | 9 | 4 | 47.6 | 26981.51 | 53.16 | 203.56 | 16.91 | 13.05 | 1627.53 | 0.77 | 0.9 | 0.06 | 0.09 | 1 | 10 | 66.4184 | 90.8766 | 82.2034 | 66418.3848 | 90876.5643 | 4.7055e-06 | 5 | 82203.4326
33 | 105 | CONCLUIDO | 14.3753 | 6.96 | 4.15 | 41.48 | 0.76 | 6 | 217.28 | 55.27 | 9.25 | 4 | 47.76 | 27032.02 | 53.08 | 203.56 | 17.46 | 13.05 | 1903.38 | 0.75 | 0.9 | 0.06 | 0.11 | 1 | 10 | 66.4504 | 90.9204 | 82.2431 | 66450.4364 | 90920.4187 | 4.6943e-06 | 5 | 82243.1016
34 | 105 | CONCLUIDO | 14.5261 | 6.88 | 4.12 | 49.4 | 0.78 | 5 | 217.69 | 55.27 | 9.5 | 3 | 47.92 | 27082.57 | 52.43 | 203.56 | 16.42 | 13.05 | 1390.07 | 0.79 | 0.91 | 0.06 | 0.08 | 1 | 10 | 65.9639 | 90.2547 | 81.6409 | 65963.8578 | 90254.6604 | 4.7435e-06 | 5 | 81640.8823
35 | 105 | CONCLUIDO | 14.5138 | 6.89 | 4.12 | 49.47 | 0.79 | 5 | 218.1 | 55.27 | 9.75 | 3 | 48.08 | 27133.18 | 52.47 | 203.6 | 16.61 | 13.05 | 1484.05 | 0.79 | 0.91 | 0.06 | 0.08 | 1 | 10 | 65.9971 | 90.3002 | 81.6821 | 65997.1382 | 90300.1961 | 4.7395e-06 | 5 | 81682.0721
36 | 105 | CONCLUIDO | 14.5243 | 6.88 | 4.12 | 49.41 | 0.81 | 5 | 218.51 | 55.27 | 10 | 3 | 48.24 | 27183.85 | 52.59 | 203.58 | 16.4 | 13.05 | 1380.43 | 0.8 | 0.91 | 0.06 | 0.08 | 1 | 10 | 66.0265 | 90.3403 | 81.7184 | 66026.4801 | 90340.3429 | 4.7429e-06 | 5 | 81718.3874
37 | 105 | CONCLUIDO | 14.5214 | 6.89 | 4.12 | 49.43 | 0.83 | 5 | 218.92 | 55.27 | 10.25 | 3 | 48.4 | 27234.57 | 52.46 | 203.56 | 16.48 | 13.05 | 1421.23 | 0.79 | 0.91 | 0.06 | 0.08 | 1 | 10 | 65.9821 | 90.2796 | 81.6634 | 65982.0827 | 90279.5965 | 4.742e-06 | 5 | 81663.4385
38 | 105 | CONCLUIDO | 14.5378 | 6.88 | 4.11 | 49.33 | 0.85 | 5 | 219.33 | 55.27 | 10.5 | 3 | 48.56 | 27285.35 | 52.27 | 203.56 | 16.15 | 13.05 | 1256.73 | 0.81 | 0.91 | 0.06 | 0.07 | 1 | 10 | 65.8819 | 90.1425 | 81.5395 | 65881.9199 | 90142.5493 | 4.7473e-06 | 5 | 81539.4709
39 | 105 | CONCLUIDO | 14.5537 | 6.87 | 4.1 | 49.24 | 0.87 | 5 | 219.75 | 55.27 | 10.75 | 3 | 48.72 | 27336.19 | 51.96 | 203.56 | 15.98 | 13.05 | 1172.22 | 0.82 | 0.91 | 0.06 | 0.06 | 1 | 10 | 65.7378 | 89.9454 | 81.3612 | 65737.847 | 89945.4224 | 4.7525e-06 | 5 | 81361.1575
40 | 105 | CONCLUIDO | 14.5138 | 6.89 | 4.12 | 49.47 | 0.89 | 5 | 220.16 | 55.27 | 11 | 3 | 48.89 | 27387.08 | 51.91 | 203.56 | 16.66 | 13.05 | 1511.69 | 0.78 | 0.91 | 0.06 | 0.08 | 1 | 10 | 65.7872 | 90.0129 | 81.4222 | 65787.1659 | 90012.9027 | 4.7395e-06 | 5 | 81422.1976
41 | 105 | CONCLUIDO | 14.5085 | 6.89 | 4.12 | 49.5 | 0.91 | 5 | 220.57 | 55.27 | 11.25 | 3 | 49.05 | 27438.03 | 51.6 | 203.56 | 16.64 | 13.05 | 1500.61 | 0.78 | 0.91 | 0.06 | 0.08 | 1 | 10 | 65.6787 | 89.8645 | 81.288 | 65678.7048 | 89864.5015 | 4.7378e-06 | 5 | 81287.9596
42 | 105 | CONCLUIDO | 14.5126 | 6.89 | 4.12 | 49.48 | 0.92 | 5 | 220.99 | 55.27 | 11.5 | 3 | 49.21 | 27489.03 | 51.23 | 203.56 | 16.67 | 13.05 | 1515.65 | 0.78 | 0.91 | 0.06 | 0.08 | 1 | 10 | 65.5339 | 89.6664 | 81.1088 | 65533.9476 | 89666.4382 | 4.7391e-06 | 5 | 81108.7992
43 | 105 | CONCLUIDO | 14.5068 | 6.89 | 4.13 | 49.51 | 0.94 | 5 | 221.4 | 55.27 | 11.75 | 3 | 49.38 | 27540.09 | 50.97 | 203.56 | 16.73 | 13.05 | 1543.56 | 0.78 | 0.91 | 0.06 | 0.09 | 1 | 10 | 65.4496 | 89.551 | 81.0044 | 65449.5596 | 89550.9748 | 4.7372e-06 | 5 | 81004.3555
44 | 105 | CONCLUIDO | 14.6478 | 6.83 | 4.1 | 61.5 | 0.96 | 4 | 221.81 | 55.27 | 12 | 2 | 49.54 | 27591.21 | 50.22 | 203.56 | 15.83 | 13.05 | 1097.7 | 0.82 | 0.91 | 0.06 | 0.06 | 1 | 10 | 64.9543 | 88.8733 | 80.3913 | 64954.2648 | 88873.2907 | 4.7832e-06 | 5 | 80391.3486
45 | 105 | CONCLUIDO | 14.6795 | 6.81 | 4.09 | 61.28 | 0.98 | 4 | 222.23 | 55.27 | 12.25 | 2 | 49.71 | 27642.51 | 49.93 | 203.56 | 15.31 | 13.05 | 837.72 | 0.85 | 0.91 | 0.06 | 0.04 | 1 | 10 | 64.7977 | 88.6591 | 80.1976 | 64797.7127 | 88659.0892 | 4.7936e-06 | 5 | 80197.5902
46 | 105 | CONCLUIDO | 14.6783 | 6.81 | 4.09 | 61.29 | 1 | 4 | 222.65 | 55.27 | 12.5 | 2 | 49.87 | 27693.75 | 49.86 | 203.56 | 15.44 | 13.05 | 902.79 | 0.85 | 0.91 | 0.06 | 0.05 | 1 | 10 | 64.7734 | 88.6259 | 80.1675 | 64773.4286 | 88625.8627 | 4.7932e-06 | 5 | 80167.5347
47 | 105 | CONCLUIDO | 14.6502 | 6.83 | 4.1 | 61.48 | 1.02 | 4 | 223.06 | 55.27 | 12.75 | 2 | 50.04 | 27745.04 | 49.94 | 203.56 | 15.9 | 13.05 | 1136.91 | 0.82 | 0.91 | 0.06 | 0.06 | 1 | 10 | 64.8469 | 88.7264 | 80.2585 | 64846.8874 | 88726.3722 | 4.784e-06 | 5 | 80258.4517
48 | 105 | CONCLUIDO | 14.6532 | 6.82 | 4.1 | 61.46 | 1.03 | 4 | 223.48 | 55.27 | 13 | 2 | 50.21 | 27796.39 | 49.78 | 203.56 | 15.81 | 13.05 | 1089.84 | 0.83 | 0.91 | 0.06 | 0.06 | 1 | 10 | 64.7833 | 88.6393 | 80.1797 | 64783.278 | 88639.339 | 4.785e-06 | 5 | 80179.7249
49 | 105 | CONCLUIDO | 14.6472 | 6.83 | 4.1 | 61.5 | 1.05 | 4 | 223.89 | 55.27 | 13.25 | 2 | 50.37 | 27847.8 | 49.68 | 203.56 | 15.92 | 13.05 | 1144.79 | 0.82 | 0.91 | 0.06 | 0.06 | 1 | 10 | 64.7545 | 88.5999 | 80.1441 | 64754.4778 | 88599.9333 | 4.783e-06 | 5 | 80144.0801
50 | 105 | CONCLUIDO | 14.6449 | 6.83 | 4.1 | 61.52 | 1.07 | 4 | 224.31 | 55.27 | 13.5 | 2 | 50.54 | 27899.27 | 49.59 | 203.56 | 15.91 | 13.05 | 1139.35 | 0.82 | 0.91 | 0.06 | 0.06 | 1 | 10 | 64.7242 | 88.5586 | 80.1066 | 64724.2325 | 88558.5503 | 4.7823e-06 | 5 | 80106.6466
51 | 105 | CONCLUIDO | 14.6657 | 6.82 | 4.09 | 61.38 | 1.09 | 4 | 224.73 | 55.27 | 13.75 | 2 | 50.71 | 27950.8 | 49.27 | 203.56 | 15.57 | 13.05 | 969.44 | 0.84 | 0.91 | 0.06 | 0.05 | 1 | 10 | 64.572 | 88.3503 | 79.9182 | 64572.0107 | 88350.2737 | 4.7891e-06 | 5 | 79918.2476
52 | 105 | CONCLUIDO | 14.6741 | 6.81 | 4.09 | 61.32 | 1.11 | 4 | 225.15 | 55.27 | 14 | 2 | 50.88 | 28002.38 | 48.98 | 203.56 | 15.48 | 13.05 | 927.01 | 0.84 | 0.91 | 0.06 | 0.05 | 1 | 10 | 64.4529 | 88.1873 | 79.7708 | 64452.9104 | 88187.3154 | 4.7918e-06 | 5 | 79770.8418
53 | 105 | CONCLUIDO | 14.6568 | 6.82 | 4.1 | 61.44 | 1.12 | 4 | 225.57 | 55.27 | 14.25 | 2 | 51.04 | 28054.03 | 49.06 | 203.56 | 15.76 | 13.05 | 1065.56 | 0.83 | 0.91 | 0.06 | 0.06 | 1 | 10 | 64.5109 | 88.2667 | 79.8427 | 64510.9387 | 88266.7123 | 4.7862e-06 | 5 | 79842.6612
54 | 105 | CONCLUIDO | 14.6371 | 6.83 | 4.11 | 61.58 | 1.14 | 4 | 225.99 | 55.27 | 14.5 | 2 | 51.21 | 28105.73 | 48.96 | 203.56 | 16.06 | 13.05 | 1214.38 | 0.81 | 0.91 | 0.06 | 0.06 | 1 | 10 | 64.5055 | 88.2593 | 79.8359 | 64505.4901 | 88259.2574 | 4.7798e-06 | 5 | 79835.9177
55 | 105 | CONCLUIDO | 14.6395 | 6.83 | 4.1 | 61.56 | 1.16 | 4 | 226.41 | 55.27 | 14.75 | 2 | 51.38 | 28157.49 | 48.53 | 203.57 | 16.02 | 13.05 | 1195.68 | 0.81 | 0.91 | 0.06 | 0.06 | 1 | 10 | 64.3377 | 88.0297 | 79.6282 | 64337.6977 | 88029.6764 | 4.7805e-06 | 5 | 79628.2476
56 | 105 | CONCLUIDO | 14.6437 | 6.83 | 4.1 | 61.53 | 1.18 | 4 | 226.83 | 55.27 | 15 | 2 | 51.55 | 28209.31 | 48.15 | 203.56 | 15.95 | 13.05 | 1157.87 | 0.82 | 0.91 | 0.06 | 0.06 | 1 | 10 | 64.1908 | 87.8286 | 79.4464 | 64190.7594 | 87828.6289 | 4.7819e-06 | 5 | 79446.3878
57 | 105 | CONCLUIDO | 14.6532 | 6.82 | 4.1 | 61.46 | 1.19 | 4 | 227.25 | 55.27 | 15.25 | 2 | 51.72 | 28261.2 | 47.64 | 203.56 | 15.75 | 13.05 | 1062.32 | 0.83 | 0.91 | 0.06 | 0.06 | 1 | 10 | 63.9885 | 87.5519 | 79.1961 | 63988.517 | 87551.912 | 4.785e-06 | 5 | 79196.0804
58 | 105 | CONCLUIDO | 14.6651 | 6.82 | 4.09 | 61.38 | 1.21 | 4 | 227.67 | 55.27 | 15.5 | 2 | 51.9 | 28313.14 | 46.95 | 203.56 | 15.63 | 13.05 | 998.18 | 0.84 | 0.91 | 0.06 | 0.05 | 1 | 10 | 63.7119 | 87.1735 | 78.8538 | 63711.9255 | 87173.4672 | 4.7889e-06 | 5 | 78853.7538
59 | 105 | CONCLUIDO | 14.6437 | 6.83 | 4.1 | 61.53 | 1.23 | 4 | 228.09 | 55.27 | 15.75 | 2 | 52.07 | 28365.14 | 46.53 | 203.56 | 16 | 13.05 | 1187.21 | 0.82 | 0.91 | 0.06 | 0.06 | 1 | 10 | 63.5887 | 87.0049 | 78.7013 | 63588.7276 | 87004.9024 | 4.7819e-06 | 5 | 78701.2766
60 | 105 | CONCLUIDO | 14.6377 | 6.83 | 4.1 | 61.57 | 1.24 | 4 | 228.51 | 55.27 | 16 | 2 | 52.24 | 28417.2 | 46.04 | 203.56 | 16.08 | 13.05 | 1227.42 | 0.81 | 0.91 | 0.06 | 0.06 | 1 | 10 | 63.4144 | 86.7664 | 78.4856 | 63414.4261 | 86766.4154 | 4.7799e-06 | 5 | 78485.5505
61 | 105 | CONCLUIDO | 14.7795 | 6.77 | 4.08 | 81.59 | 1.26 | 3 | 228.93 | 55.27 | 16.25 | 1 | 52.41 | 28469.32 | 45.33 | 203.56 | 15.23 | 13.05 | 806.93 | 0.86 | 0.92 | 0.06 | 0.04 | 1 | 10 | 62.9613 | 86.1464 | 77.9247 | 62961.2656 | 86146.3813 | 4.8263e-06 | 5 | 77924.6916
62 | 105 | CONCLUIDO | 14.7838 | 6.76 | 4.08 | 81.56 | 1.28 | 3 | 229.36 | 55.27 | 16.5 | 0 | 52.58 | 28521.51 | 45.45 | 203.56 | 15.11 | 13.05 | 744.98 | 0.86 | 0.92 | 0.06 | 0.04 | 1 | 10 | 63 | 86.1994 | 77.9727 | 63000.0366 | 86199.4294 | 4.8277e-06 | 5 | 77972.6769

## RESULTADOS_10
Unnamed: 0 | Volume de calda [L] | STATUS | Capacidade operacional [ha/h] | Tempo de missao [h] | Tempo util [h] | Tempo por voo [min] | Autonomia Projetada [h] | N° Voos | MTOW [kg] | Massa Estrutura [kg] | Combustível [kg] | Abastecimentos | Massa gerador | Potência gerador [W] | Combustível consumido [L] | Calda cons [L] | Distância percorrida [km] | Distância Pulverizando [km] | RTL ACUMULADO[m] | EOC [km/km] | EOC [h/h] | Tempo de manobra [h] | Tempo rtl_rtw [h] | V pulv [m/s] | V desloc [m/s] | Preço Total por ha Simples [R$/ha] | Preço Total por ha Presumido [R$/ha] | Preço Total por ha Real [R$/ha] | Preço Total Simples [R$] | Preço Total Presumido [R$] | Prod CAPEX [ha/h/R$] | Dias Trabalhados | Preço Total Real [R$]
0 | 60 | CONCLUIDO | 12.81 | 7.81 | 4.75 | 7.92 | 0.14 | 36 | 124.63 | 45 | 1 | 34 | 18.64 | 15605.44 | 48.58 | 203.58 | 36.32 | 13.05 | 11185.51 | 0.36 | 0.79 | 0.11 | 0.71 | 1 | 10 | 74.0253 | 101.2847 | 91.6182 | 74025.2999 | 101284.681 | 4.3074e-06 | 6 | 91618.2132
1 | 60 | CONCLUIDO | 13.4559 | 7.43 | 4.58 | 9.82 | 0.18 | 28 | 124.96 | 45 | 1.25 | 26 | 18.71 | 15645.96 | 46.5 | 203.57 | 30.94 | 13.05 | 8535.57 | 0.42 | 0.82 | 0.1 | 0.54 | 1 | 10 | 63.7096 | 87.1703 | 78.8509 | 63709.6314 | 87170.3284 | 4.5246e-06 | 5 | 78850.9146
2 | 60 | CONCLUIDO | 13.8878 | 7.2 | 4.48 | 11.69 | 0.21 | 23 | 125.29 | 45 | 1.5 | 21 | 18.79 | 15686.51 | 45.13 | 203.59 | 27.64 | 13.05 | 6911.67 | 0.47 | 0.83 | 0.09 | 0.44 | 1 | 10 | 62.4913 | 85.5034 | 77.3431 | 62491.3269 | 85503.3903 | 4.6698e-06 | 5 | 77343.0668
3 | 60 | CONCLUIDO | 14.3776 | 6.96 | 4.34 | 13.7 | 0.25 | 19 | 125.62 | 45 | 1.75 | 17 | 18.87 | 15727.09 | 43.27 | 203.57 | 22.93 | 13.05 | 4574.16 | 0.57 | 0.86 | 0.09 | 0.3 | 1 | 10 | 61.0723 | 83.5618 | 75.5868 | 61072.2713 | 83561.7759 | 4.8345e-06 | 5 | 75586.7573
4 | 60 | CONCLUIDO | 14.3908 | 6.95 | 4.38 | 15.47 | 0.28 | 17 | 125.95 | 45 | 2 | 15 | 18.95 | 15767.7 | 43.41 | 203.57 | 24.92 | 13.05 | 5578.89 | 0.52 | 0.85 | 0.08 | 0.34 | 1 | 10 | 61.1238 | 83.6323 | 75.6505 | 61123.7856 | 83632.26 | 4.839e-06 | 5 | 75650.5145
5 | 60 | CONCLUIDO | 14.6092 | 6.84 | 4.33 | 17.32 | 0.31 | 15 | 126.28 | 45 | 2.25 | 13 | 19.03 | 15808.34 | 42.63 | 203.57 | 23.03 | 13.05 | 4644.4 | 0.57 | 0.86 | 0.08 | 0.29 | 1 | 10 | 60.5445 | 82.8397 | 74.9336 | 60544.5186 | 82839.6814 | 4.9124e-06 | 5 | 74933.5785
6 | 60 | CONCLUIDO | 14.8185 | 6.75 | 4.28 | 19.77 | 0.35 | 13 | 126.61 | 45 | 2.5 | 11 | 19.11 | 15849 | 41.81 | 203.56 | 21.6 | 13.05 | 3939.76 | 0.6 | 0.87 | 0.08 | 0.24 | 1 | 10 | 59.978 | 82.0646 | 74.2324 | 59978.0216 | 82064.5752 | 4.9828e-06 | 5 | 74232.4473
7 | 60 | CONCLUIDO | 14.9328 | 6.7 | 4.26 | 21.29 | 0.38 | 12 | 126.94 | 45 | 2.75 | 10 | 19.19 | 15889.69 | 41.23 | 203.56 | 20.74 | 13.05 | 3515.05 | 0.63 | 0.88 | 0.07 | 0.22 | 1 | 10 | 59.6298 | 81.5882 | 73.8015 | 59629.8407 | 81588.1787 | 5.0212e-06 | 5 | 73801.5175
8 | 60 | CONCLUIDO | 15.0426 | 6.65 | 4.23 | 23.1 | 0.42 | 11 | 127.27 | 45 | 3 | 9 | 19.27 | 15930.42 | 40.57 | 203.56 | 20.06 | 13.05 | 3179.52 | 0.65 | 0.88 | 0.07 | 0.19 | 1 | 10 | 59.2593 | 81.0811 | 73.3429 | 59259.2525 | 81081.1236 | 5.0581e-06 | 5 | 73342.855
9 | 60 | CONCLUIDO | 15.2021 | 6.58 | 4.19 | 25.14 | 0.45 | 10 | 127.6 | 45 | 3.25 | 8 | 19.35 | 15971.17 | 40 | 203.56 | 18.41 | 13.05 | 2358.74 | 0.71 | 0.89 | 0.07 | 0.15 | 1 | 10 | 58.8709 | 80.5498 | 72.8622 | 58870.8962 | 80549.7574 | 5.1118e-06 | 5 | 72862.2016
10 | 60 | CONCLUIDO | 15.1 | 6.62 | 4.23 | 25.41 | 0.48 | 10 | 127.93 | 45 | 3.5 | 8 | 19.43 | 16011.95 | 39.82 | 203.56 | 20.18 | 13.05 | 3246.29 | 0.65 | 0.88 | 0.07 | 0.19 | 1 | 10 | 58.9274 | 80.627 | 72.9321 | 58927.3578 | 80627.0107 | 5.0774e-06 | 5 | 72932.0819
11 | 60 | CONCLUIDO | 15.222 | 6.57 | 4.21 | 28.05 | 0.52 | 9 | 128.26 | 45 | 3.75 | 7 | 19.51 | 16052.76 | 39.5 | 203.61 | 19.23 | 13.05 | 2776.43 | 0.68 | 0.89 | 0.07 | 0.17 | 1 | 10 | 58.6786 | 80.2867 | 72.6242 | 58678.6037 | 80286.6543 | 5.1185e-06 | 5 | 72624.2087
12 | 60 | CONCLUIDO | 15.3387 | 6.52 | 4.18 | 31.37 | 0.55 | 8 | 128.59 | 45 | 4 | 6 | 19.59 | 16093.6 | 38.69 | 203.56 | 18.42 | 13.05 | 2376.76 | 0.71 | 0.89 | 0.07 | 0.14 | 1 | 10 | 58.2617 | 79.7163 | 72.1083 | 58261.7325 | 79716.2727 | 5.1577e-06 | 5 | 72108.2635
13 | 60 | CONCLUIDO | 15.3538 | 6.51 | 4.18 | 31.32 | 0.58 | 8 | 128.92 | 45 | 4.25 | 6 | 19.68 | 16134.46 | 38.29 | 203.56 | 18.28 | 13.05 | 2305.61 | 0.71 | 0.89 | 0.07 | 0.14 | 1 | 10 | 58.105 | 79.5018 | 71.9143 | 58105.0019 | 79501.827 | 5.1628e-06 | 5 | 71914.2843
14 | 60 | CONCLUIDO | 15.4779 | 6.46 | 4.15 | 35.57 | 0.62 | 7 | 129.25 | 45 | 4.5 | 5 | 19.76 | 16175.36 | 37.53 | 203.6 | 17.28 | 13.05 | 1811.95 | 0.76 | 0.9 | 0.07 | 0.11 | 1 | 10 | 57.7066 | 78.9567 | 71.4212 | 57706.5889 | 78956.7007 | 5.2045e-06 | 5 | 71421.184
15 | 60 | CONCLUIDO | 15.4672 | 6.47 | 4.15 | 35.61 | 0.65 | 7 | 129.59 | 45 | 4.75 | 5 | 19.84 | 16216.29 | 37.35 | 203.56 | 17.68 | 13.05 | 2010.15 | 0.74 | 0.9 | 0.06 | 0.11 | 1 | 10 | 57.6534 | 78.8839 | 71.3553 | 57653.3939 | 78883.917 | 5.2009e-06 | 5 | 71355.3467
16 | 60 | CONCLUIDO | 15.4566 | 6.47 | 4.16 | 35.65 | 0.68 | 7 | 129.92 | 45 | 5 | 5 | 19.92 | 16257.24 | 36.94 | 203.59 | 17.75 | 13.05 | 2043.11 | 0.74 | 0.9 | 0.06 | 0.12 | 1 | 10 | 57.5226 | 78.7049 | 71.1934 | 57522.5673 | 78704.9143 | 5.1973e-06 | 5 | 71193.4277
17 | 60 | CONCLUIDO | 15.5602 | 6.43 | 4.14 | 41.41 | 0.71 | 6 | 130.25 | 45 | 5.25 | 4 | 20 | 16298.23 | 36.17 | 203.56 | 17.17 | 13.05 | 1760.97 | 0.76 | 0.9 | 0.06 | 0.1 | 1 | 10 | 57.15 | 78.1951 | 70.7323 | 57149.9613 | 78195.0983 | 5.2322e-06 | 5 | 70732.2679
18 | 60 | CONCLUIDO | 15.5629 | 6.43 | 4.14 | 41.4 | 0.74 | 6 | 130.58 | 45 | 5.5 | 4 | 20.09 | 16339.24 | 36.09 | 203.56 | 17.15 | 13.05 | 1750.9 | 0.76 | 0.9 | 0.06 | 0.1 | 1 | 10 | 57.1195 | 78.1535 | 70.6946 | 57119.5419 | 78153.4772 | 5.2331e-06 | 5 | 70694.619
19 | 60 | CONCLUIDO | 15.5932 | 6.41 | 4.13 | 41.27 | 0.78 | 6 | 130.92 | 45 | 5.75 | 4 | 20.17 | 16380.29 | 35.68 | 203.56 | 16.56 | 13.05 | 1454.53 | 0.79 | 0.91 | 0.07 | 0.09 | 1 | 10 | 56.9456 | 77.9155 | 70.4794 | 56945.6398 | 77915.5367 | 5.2433e-06 | 5 | 70479.3872
20 | 60 | CONCLUIDO | 15.5367 | 6.44 | 4.15 | 41.51 | 0.81 | 6 | 131.25 | 45 | 6 | 4 | 20.25 | 16421.36 | 35.16 | 203.56 | 17.53 | 13.05 | 1940.2 | 0.74 | 0.9 | 0.06 | 0.11 | 1 | 10 | 56.821 | 77.745 | 70.3251 | 56821.01 | 77745.0127 | 5.2243e-06 | 5 | 70325.1378
21 | 60 | CONCLUIDO | 15.6801 | 6.38 | 4.12 | 49.41 | 0.84 | 5 | 131.58 | 45 | 6.25 | 3 | 20.34 | 16462.46 | 34.34 | 203.56 | 16.45 | 13.05 | 1404.7 | 0.79 | 0.91 | 0.06 | 0.08 | 1 | 10 | 56.4001 | 77.1691 | 69.8042 | 56400.1287 | 77169.1443 | 5.2725e-06 | 5 | 69804.2295
22 | 60 | CONCLUIDO | 15.6815 | 6.38 | 4.12 | 49.4 | 0.87 | 5 | 131.92 | 45 | 6.5 | 3 | 20.42 | 16503.6 | 34.42 | 203.56 | 16.39 | 13.05 | 1373.56 | 0.8 | 0.91 | 0.06 | 0.08 | 1 | 10 | 56.4267 | 77.2055 | 69.8371 | 56426.6997 | 77205.4999 | 5.273e-06 | 5 | 69837.1153
23 | 60 | CONCLUIDO | 15.6849 | 6.38 | 4.12 | 49.39 | 0.9 | 5 | 132.25 | 45 | 6.75 | 1 | 20.5 | 16544.76 | 34.28 | 203.56 | 16.24 | 13.05 | 1302.24 | 0.8 | 0.91 | 0.07 | 0.08 | 1 | 10 | 56.3752 | 77.1351 | 69.7734 | 56375.2273 | 77135.0731 | 5.2741e-06 | 5 | 69773.41
24 | 60 | CONCLUIDO | 15.6685 | 6.38 | 4.12 | 49.47 | 0.93 | 5 | 132.58 | 45 | 7 | 1 | 20.59 | 16585.95 | 34.28 | 203.56 | 16.42 | 13.05 | 1389.71 | 0.79 | 0.91 | 0.07 | 0.08 | 1 | 10 | 56.3892 | 77.1541 | 69.7907 | 56389.1697 | 77154.1497 | 5.2686e-06 | 5 | 69790.666
25 | 60 | CONCLUIDO | 15.687 | 6.37 | 4.11 | 49.38 | 0.96 | 5 | 132.92 | 45 | 7.25 | 1 | 20.67 | 16627.17 | 34.1 | 203.56 | 16.16 | 13.05 | 1259.96 | 0.81 | 0.91 | 0.07 | 0.07 | 1 | 10 | 56.3075 | 77.0425 | 69.6896 | 56307.5377 | 77042.4571 | 5.2748e-06 | 5 | 69689.6332
26 | 60 | CONCLUIDO | 15.689 | 6.37 | 4.11 | 49.37 | 0.99 | 5 | 133.25 | 45 | 7.5 | 0 | 20.76 | 16668.43 | 34.03 | 203.56 | 16.13 | 13.05 | 1242.6 | 0.81 | 0.91 | 0.07 | 0.07 | 1 | 10 | 56.2816 | 77.0069 | 69.6575 | 56281.5677 | 77006.9239 | 5.2755e-06 | 5 | 69657.4911

## RESULTADOS_25
Unnamed: 0 | Volume de calda [L] | STATUS | Capacidade operacional [ha/h] | Tempo de missao [h] | Tempo util [h] | Tempo por voo [min] | Autonomia Projetada [h] | N° Voos | MTOW [kg] | Massa Estrutura [kg] | Combustível [kg] | Abastecimentos | Massa gerador | Potência gerador [W] | Combustível consumido [L] | Calda cons [L] | Distância percorrida [km] | Distância Pulverizando [km] | RTL ACUMULADO[m] | EOC [km/km] | EOC [h/h] | Tempo de manobra [h] | Tempo rtl_rtw [h] | V pulv [m/s] | V desloc [m/s] | Preço Total por ha Simples [R$/ha] | Preço Total por ha Presumido [R$/ha] | Preço Total por ha Real [R$/ha] | Preço Total Simples [R$] | Preço Total Presumido [R$] | Prod CAPEX [ha/h/R$] | Dias Trabalhados | Preço Total Real [R$]
0 | 135 | CONCLUIDO | 8.5729 | 11.66 | 5.42 | 4.86 | 0.07 | 67 | 263.32 | 59.89 | 1 | 65 | 67.43 | 32710.1 | 91.03 | 203.76 | 57.34 | 13.05 | 21537.92 | 0.23 | 0.69 | 0.16 | 1.38 | 1 | 10 | 133.8249 | 183.1052 | 165.6299 | 133824.9453 | 183105.1941 | 2.7575e-06 | 8 | 165629.8914
1 | 135 | CONCLUIDO | 9.587 | 10.43 | 5.05 | 6.06 | 0.08 | 50 | 263.79 | 59.89 | 1.25 | 48 | 67.65 | 32767.75 | 84.57 | 203.68 | 45.52 | 13.05 | 15717.04 | 0.29 | 0.74 | 0.13 | 1.01 | 1 | 10 | 114.5241 | 156.697 | 141.742 | 114524.1292 | 156696.966 | 3.0837e-06 | 7 | 141742.0275
2 | 135 | CONCLUIDO | 10.2954 | 9.71 | 4.84 | 7.26 | 0.1 | 40 | 264.25 | 59.89 | 1.5 | 38 | 67.87 | 32825.49 | 80.86 | 203.62 | 38.95 | 13.05 | 12481.36 | 0.34 | 0.77 | 0.12 | 0.8 | 1 | 10 | 108.8332 | 148.9104 | 134.6986 | 108833.2092 | 148910.3983 | 3.3115e-06 | 7 | 134698.5988
3 | 135 | CONCLUIDO | 10.7617 | 9.29 | 4.72 | 8.33 | 0.12 | 34 | 264.72 | 59.89 | 1.75 | 32 | 68.09 | 32883.31 | 78.74 | 203.56 | 35.42 | 13.05 | 10742.68 | 0.37 | 0.79 | 0.11 | 0.68 | 1 | 10 | 105.6717 | 144.5847 | 130.7858 | 105671.7294 | 144584.7221 | 3.4615e-06 | 7 | 130785.7591
4 | 135 | CONCLUIDO | 11.2052 | 8.92 | 4.61 | 9.53 | 0.13 | 29 | 265.19 | 59.89 | 2 | 27 | 68.31 | 32941.21 | 76.7 | 203.58 | 31.6 | 13.05 | 8861.35 | 0.41 | 0.81 | 0.1 | 0.56 | 1 | 10 | 94.1734 | 128.8522 | 116.5548 | 94173.4251 | 128852.2349 | 3.6041e-06 | 6 | 116554.7584
5 | 135 | CONCLUIDO | 11.5759 | 8.64 | 4.52 | 10.85 | 0.15 | 25 | 265.66 | 59.89 | 2.25 | 23 | 68.53 | 32999.19 | 75.18 | 203.59 | 28.99 | 13.05 | 7577.06 | 0.45 | 0.83 | 0.09 | 0.48 | 1 | 10 | 92.1081 | 126.0264 | 113.9986 | 92108.1272 | 126026.4032 | 3.7234e-06 | 6 | 113998.6202
6 | 135 | CONCLUIDO | 11.7712 | 8.5 | 4.48 | 11.69 | 0.17 | 23 | 266.13 | 59.89 | 2.5 | 21 | 68.75 | 33057.26 | 74.36 | 203.63 | 27.64 | 13.05 | 6909.15 | 0.47 | 0.83 | 0.09 | 0.44 | 1 | 10 | 91.0682 | 124.6036 | 112.7116 | 91068.2317 | 124603.5723 | 3.7862e-06 | 6 | 112711.5823
7 | 135 | CONCLUIDO | 12.0992 | 8.26 | 4.4 | 13.2 | 0.18 | 20 | 266.6 | 59.89 | 2.75 | 18 | 68.97 | 33115.41 | 72.91 | 203.62 | 25.1 | 13.05 | 5655.35 | 0.52 | 0.85 | 0.09 | 0.36 | 1 | 10 | 89.3566 | 122.2616 | 110.5931 | 89356.5529 | 122261.5778 | 3.8917e-06 | 6 | 110593.1044
8 | 135 | CONCLUIDO | 12.267 | 8.15 | 4.34 | 13.7 | 0.2 | 19 | 267.08 | 59.89 | 3 | 17 | 69.19 | 33173.65 | 71.73 | 203.65 | 23.28 | 13.05 | 4749.71 | 0.56 | 0.86 | 0.08 | 0.3 | 1 | 10 | 88.3102 | 120.8299 | 109.298 | 88310.1632 | 120829.8612 | 3.9457e-06 | 6 | 109298.0289
9 | 135 | CONCLUIDO | 12.3618 | 8.09 | 4.38 | 15.45 | 0.22 | 17 | 267.55 | 59.89 | 3.25 | 15 | 69.41 | 33231.97 | 72.25 | 203.56 | 24.56 | 13.05 | 5400.7 | 0.53 | 0.85 | 0.08 | 0.34 | 1 | 10 | 88.299 | 120.8146 | 109.2842 | 88298.9864 | 120814.5687 | 3.9762e-06 | 6 | 109284.1958
10 | 135 | CONCLUIDO | 12.4866 | 8.01 | 4.35 | 16.3 | 0.23 | 16 | 268.02 | 59.89 | 3.5 | 14 | 69.64 | 33290.38 | 71.63 | 203.59 | 23.59 | 13.05 | 4919.18 | 0.55 | 0.86 | 0.08 | 0.31 | 1 | 10 | 87.6661 | 119.9486 | 108.5009 | 87666.0985 | 119948.6236 | 4.0163e-06 | 6 | 108500.8953
11 | 135 | CONCLUIDO | 12.5997 | 7.94 | 4.33 | 17.3 | 0.25 | 15 | 268.5 | 59.89 | 3.75 | 13 | 69.86 | 33348.87 | 71.24 | 203.57 | 22.9 | 13.05 | 4580.86 | 0.57 | 0.86 | 0.08 | 0.28 | 1 | 10 | 87.1819 | 119.2861 | 107.9016 | 87181.9062 | 119286.1303 | 4.0527e-06 | 6 | 107901.6294
12 | 135 | CONCLUIDO | 12.7132 | 7.87 | 4.3 | 18.45 | 0.26 | 14 | 268.97 | 59.89 | 4 | 12 | 70.09 | 33407.45 | 70.72 | 203.56 | 22.31 | 13.05 | 4289.65 | 0.58 | 0.87 | 0.08 | 0.26 | 1 | 10 | 86.6437 | 118.5498 | 107.2355 | 86643.7209 | 118549.7614 | 4.0892e-06 | 6 | 107235.5386
13 | 135 | CONCLUIDO | 12.8338 | 7.79 | 4.28 | 19.76 | 0.28 | 13 | 269.45 | 59.89 | 4.25 | 11 | 70.31 | 33466.11 | 70.31 | 203.56 | 21.53 | 13.05 | 3902.57 | 0.61 | 0.87 | 0.08 | 0.24 | 1 | 10 | 86.1497 | 117.8738 | 106.6241 | 86149.7098 | 117873.8336 | 4.128e-06 | 6 | 106624.1204
14 | 135 | CONCLUIDO | 12.8278 | 7.8 | 4.29 | 19.78 | 0.3 | 13 | 269.92 | 59.89 | 4.5 | 11 | 70.54 | 33524.86 | 70.14 | 203.57 | 21.56 | 13.05 | 3921.8 | 0.61 | 0.87 | 0.08 | 0.24 | 1 | 10 | 86.0986 | 117.8039 | 106.5608 | 86098.5841 | 117803.8812 | 4.1261e-06 | 6 | 106560.8441
15 | 135 | CONCLUIDO | 12.951 | 7.72 | 4.26 | 21.31 | 0.31 | 12 | 270.4 | 59.89 | 4.75 | 10 | 70.76 | 33583.7 | 69.65 | 203.57 | 20.93 | 13.05 | 3611.46 | 0.62 | 0.88 | 0.07 | 0.22 | 1 | 10 | 85.5682 | 117.0782 | 105.9044 | 85568.2071 | 117078.196 | 4.1657e-06 | 6 | 105904.4173
16 | 135 | CONCLUIDO | 13.07 | 7.65 | 4.24 | 23.14 | 0.33 | 11 | 270.88 | 59.89 | 5 | 9 | 70.99 | 33642.62 | 69.23 | 203.56 | 20.34 | 13.05 | 3320.31 | 0.64 | 0.88 | 0.07 | 0.2 | 1 | 10 | 76.3659 | 104.4872 | 94.5151 | 76365.9315 | 104487.2365 | 4.204e-06 | 5 | 94515.1213
17 | 135 | CONCLUIDO | 13.0709 | 7.65 | 4.24 | 23.13 | 0.34 | 11 | 271.36 | 59.89 | 5.25 | 9 | 71.22 | 33701.64 | 69.27 | 203.56 | 20.29 | 13.05 | 3297.18 | 0.64 | 0.88 | 0.07 | 0.2 | 1 | 10 | 76.3804 | 104.5071 | 94.5331 | 76380.4321 | 104507.0768 | 4.2042e-06 | 5 | 94533.0681
18 | 135 | CONCLUIDO | 13.2251 | 7.56 | 4.2 | 25.22 | 0.36 | 10 | 271.84 | 59.89 | 5.5 | 8 | 71.45 | 33760.74 | 68.49 | 203.6 | 18.91 | 13.05 | 2607.65 | 0.69 | 0.89 | 0.07 | 0.16 | 1 | 10 | 75.6719 | 103.5377 | 93.6562 | 75671.9233 | 103537.6639 | 4.2538e-06 | 5 | 93656.1746
19 | 135 | CONCLUIDO | 13.2543 | 7.54 | 4.19 | 25.12 | 0.38 | 10 | 272.32 | 59.89 | 5.75 | 8 | 71.68 | 33820.05 | 68.02 | 203.56 | 18.62 | 13.05 | 2467.23 | 0.7 | 0.89 | 0.06 | 0.15 | 1 | 10 | 75.4059 | 103.1737 | 93.3269 | 75405.9063 | 103173.6877 | 4.2632e-06 | 5 | 93326.9357
20 | 135 | CONCLUIDO | 13.1516 | 7.6 | 4.25 | 25.47 | 0.39 | 10 | 272.8 | 59.89 | 6 | 8 | 71.91 | 33879.33 | 68.86 | 203.56 | 20.51 | 13.05 | 3411.69 | 0.64 | 0.88 | 0.07 | 0.2 | 1 | 10 | 76.0245 | 104.0201 | 94.0926 | 76024.5454 | 104020.1369 | 4.2302e-06 | 5 | 94092.6011
21 | 135 | CONCLUIDO | 13.32 | 7.51 | 4.2 | 28 | 0.41 | 9 | 273.28 | 59.89 | 6.25 | 7 | 72.14 | 33938.7 | 68 | 203.56 | 19.05 | 13.05 | 2686.85 | 0.68 | 0.89 | 0.07 | 0.16 | 1 | 10 | 75.2539 | 102.9657 | 93.1388 | 75253.8921 | 102965.6952 | 4.2844e-06 | 5 | 93138.7937
22 | 135 | CONCLUIDO | 13.3111 | 7.51 | 4.2 | 28.03 | 0.42 | 9 | 273.76 | 59.89 | 6.5 | 7 | 72.37 | 33998.16 | 68.11 | 203.57 | 19.15 | 13.05 | 2734.27 | 0.68 | 0.89 | 0.07 | 0.16 | 1 | 10 | 75.319 | 103.0548 | 93.2194 | 75319.027 | 103054.8156 | 4.2815e-06 | 5 | 93219.4086
23 | 135 | CONCLUIDO | 13.3038 | 7.52 | 4.21 | 28.06 | 0.44 | 9 | 274.24 | 59.89 | 6.75 | 7 | 72.61 | 34057.71 | 68.03 | 203.56 | 19.27 | 13.05 | 2795.02 | 0.68 | 0.89 | 0.07 | 0.17 | 1 | 10 | 75.3085 | 103.0405 | 93.2064 | 75308.5497 | 103040.4801 | 4.2792e-06 | 5 | 93206.4413
24 | 135 | CONCLUIDO | 13.4399 | 7.44 | 4.18 | 31.37 | 0.45 | 8 | 274.73 | 59.89 | 7 | 6 | 72.84 | 34117.35 | 67.4 | 203.56 | 18.48 | 13.05 | 2407.22 | 0.71 | 0.89 | 0.07 | 0.14 | 1 | 10 | 74.7307 | 102.2498 | 92.4913 | 74730.6929 | 102249.8309 | 4.3229e-06 | 5 | 92491.2506
25 | 135 | CONCLUIDO | 13.4409 | 7.44 | 4.18 | 31.37 | 0.47 | 8 | 275.21 | 59.89 | 7.25 | 6 | 73.08 | 34177.09 | 67.35 | 203.56 | 18.46 | 13.05 | 2394.39 | 0.71 | 0.89 | 0.07 | 0.14 | 1 | 10 | 74.7082 | 102.2191 | 92.4635 | 74708.2441 | 102219.1155 | 4.3233e-06 | 5 | 92463.4666
26 | 135 | CONCLUIDO | 13.4479 | 7.44 | 4.18 | 31.34 | 0.48 | 8 | 275.7 | 59.89 | 7.5 | 6 | 73.31 | 34236.91 | 67.11 | 203.56 | 18.37 | 13.05 | 2348.05 | 0.71 | 0.89 | 0.07 | 0.14 | 1 | 10 | 74.5957 | 102.0651 | 92.3242 | 74595.7096 | 102065.1408 | 4.3255e-06 | 5 | 92324.187
27 | 135 | CONCLUIDO | 13.4419 | 7.44 | 4.18 | 31.36 | 0.5 | 8 | 276.18 | 59.89 | 7.75 | 6 | 73.55 | 34296.82 | 67.02 | 203.57 | 18.42 | 13.05 | 2377.31 | 0.71 | 0.89 | 0.07 | 0.14 | 1 | 10 | 74.5724 | 102.0333 | 92.2954 | 74572.4405 | 102033.303 | 4.3236e-06 | 5 | 92295.3878
28 | 135 | CONCLUIDO | 13.5905 | 7.36 | 4.15 | 35.58 | 0.51 | 7 | 276.67 | 59.89 | 8 | 5 | 73.78 | 34356.83 | 66.35 | 203.56 | 17.34 | 13.05 | 1838.84 | 0.75 | 0.9 | 0.07 | 0.11 | 1 | 10 | 73.9652 | 101.2025 | 91.5439 | 73965.231 | 101202.4921 | 4.3714e-06 | 5 | 91543.8683
29 | 135 | CONCLUIDO | 13.6327 | 7.34 | 4.13 | 35.39 | 0.53 | 7 | 277.16 | 59.89 | 8.25 | 5 | 74.02 | 34416.93 | 65.93 | 203.56 | 16.7 | 13.05 | 1520.44 | 0.78 | 0.9 | 0.06 | 0.09 | 1 | 10 | 73.6972 | 100.8357 | 91.2121 | 73697.1568 | 100835.7012 | 4.3849e-06 | 5 | 91212.0834
30 | 135 | CONCLUIDO | 13.5844 | 7.36 | 4.15 | 35.61 | 0.55 | 7 | 277.65 | 59.89 | 8.5 | 5 | 74.26 | 34477.13 | 66.32 | 203.56 | 17.66 | 13.05 | 2001.41 | 0.74 | 0.9 | 0.06 | 0.11 | 1 | 10 | 73.9662 | 101.2038 | 91.545 | 73966.1762 | 101203.7855 | 4.3694e-06 | 5 | 91545.0382
31 | 135 | CONCLUIDO | 13.5573 | 7.38 | 4.17 | 35.74 | 0.56 | 7 | 278.13 | 59.89 | 8.75 | 5 | 74.5 | 34537.41 | 66.48 | 203.58 | 18.07 | 13.05 | 2204.64 | 0.72 | 0.9 | 0.07 | 0.13 | 1 | 10 | 74.0992 | 101.3858 | 91.7097 | 74099.2242 | 101385.8276 | 4.3607e-06 | 5 | 91709.7065
32 | 135 | CONCLUIDO | 13.5721 | 7.37 | 4.16 | 35.67 | 0.58 | 7 | 278.62 | 59.89 | 9 | 5 | 74.74 | 34597.8 | 66.12 | 203.56 | 17.83 | 13.05 | 2087.22 | 0.73 | 0.9 | 0.06 | 0.12 | 1 | 10 | 73.9177 | 101.1375 | 91.485 | 73917.6981 | 101137.4556 | 4.3655e-06 | 5 | 91485.0388
33 | 135 | CONCLUIDO | 13.5598 | 7.37 | 4.17 | 35.72 | 0.59 | 7 | 279.11 | 59.89 | 9.25 | 5 | 74.98 | 34658.27 | 66.02 | 203.56 | 18.06 | 13.05 | 2198.38 | 0.72 | 0.9 | 0.06 | 0.13 | 1 | 10 | 73.9093 | 101.1259 | 91.4746 | 73909.2651 | 101125.9172 | 4.3615e-06 | 5 | 91474.6016
34 | 135 | CONCLUIDO | 13.7023 | 7.3 | 4.14 | 41.42 | 0.6 | 6 | 279.61 | 59.89 | 9.5 | 4 | 75.22 | 34718.84 | 65.45 | 203.56 | 17.18 | 13.05 | 1762.89 | 0.76 | 0.9 | 0.06 | 0.1 | 1 | 10 | 73.3667 | 100.3836 | 90.8031 | 73366.7445 | 100383.6166 | 4.4073e-06 | 5 | 90803.1451
35 | 135 | CONCLUIDO | 13.7112 | 7.29 | 4.14 | 41.37 | 0.62 | 6 | 280.1 | 59.89 | 9.75 | 4 | 75.46 | 34779.51 | 65.33 | 203.56 | 17.04 | 13.05 | 1694.04 | 0.77 | 0.9 | 0.06 | 0.1 | 1 | 10 | 73.3008 | 100.2933 | 90.7215 | 73300.7663 | 100293.3422 | 4.4102e-06 | 5 | 90721.4864
36 | 135 | CONCLUIDO | 13.7059 | 7.3 | 4.14 | 41.4 | 0.63 | 6 | 280.59 | 59.89 | 10 | 4 | 75.7 | 34840.27 | 65.49 | 203.56 | 17.12 | 13.05 | 1733.59 | 0.76 | 0.9 | 0.06 | 0.1 | 1 | 10 | 73.3752 | 100.3952 | 90.8136 | 73375.2011 | 100395.1873 | 4.4085e-06 | 5 | 90813.6115
37 | 135 | CONCLUIDO | 13.7091 | 7.29 | 4.14 | 41.38 | 0.65 | 6 | 281.08 | 59.89 | 10.25 | 4 | 75.95 | 34901.13 | 65.44 | 203.56 | 17.05 | 13.05 | 1702.04 | 0.77 | 0.9 | 0.06 | 0.1 | 1 | 10 | 73.3488 | 100.359 | 90.7809 | 73348.7523 | 100358.9988 | 4.4095e-06 | 5 | 90780.8768
38 | 135 | CONCLUIDO | 13.7127 | 7.29 | 4.14 | 41.36 | 0.66 | 6 | 281.58 | 59.89 | 10.5 | 4 | 76.19 | 34962.08 | 65.35 | 203.57 | 16.92 | 13.05 | 1632.6 | 0.77 | 0.9 | 0.07 | 0.1 | 1 | 10 | 73.3056 | 100.3 | 90.7275 | 73305.6182 | 100299.9808 | 4.4107e-06 | 5 | 90727.4914
39 | 135 | CONCLUIDO | 13.7457 | 7.28 | 4.12 | 41.19 | 0.68 | 6 | 282.07 | 59.89 | 10.75 | 4 | 76.44 | 35023.13 | 64.78 | 203.56 | 16.41 | 13.05 | 1378.93 | 0.8 | 0.91 | 0.06 | 0.08 | 1 | 10 | 73.0013 | 99.8836 | 90.3508 | 73001.2679 | 99883.5553 | 4.4213e-06 | 5 | 90350.809
40 | 135 | CONCLUIDO | 13.7185 | 7.29 | 4.13 | 41.33 | 0.69 | 6 | 282.57 | 59.89 | 11 | 4 | 76.68 | 35084.28 | 64.79 | 203.56 | 16.95 | 13.05 | 1650.08 | 0.77 | 0.9 | 0.06 | 0.09 | 1 | 10 | 73.0661 | 99.9722 | 90.431 | 73066.0545 | 99972.1992 | 4.4125e-06 | 5 | 90430.9929
41 | 135 | CONCLUIDO | 13.6835 | 7.31 | 4.15 | 41.52 | 0.71 | 6 | 283.06 | 59.89 | 11.25 | 4 | 76.93 | 35145.53 | 64.93 | 203.56 | 17.55 | 13.05 | 1951.8 | 0.74 | 0.9 | 0.06 | 0.11 | 1 | 10 | 73.2043 | 100.1613 | 90.6021 | 73204.2867 | 100161.3346 | 4.4013e-06 | 5 | 90602.0774
42 | 135 | CONCLUIDO | 13.8414 | 7.22 | 4.12 | 49.43 | 0.72 | 5 | 283.56 | 59.89 | 11.5 | 3 | 77.18 | 35206.88 | 64.07 | 203.56 | 16.47 | 13.05 | 1416.04 | 0.79 | 0.91 | 0.06 | 0.08 | 1 | 10 | 72.5292 | 99.2376 | 89.7665 | 72529.1852 | 99237.631 | 4.4521e-06 | 5 | 89766.5307
43 | 135 | CONCLUIDO | 13.8467 | 7.22 | 4.12 | 49.39 | 0.74 | 5 | 284.06 | 59.89 | 11.75 | 3 | 77.42 | 35268.32 | 64.1 | 203.57 | 16.39 | 13.05 | 1375.87 | 0.8 | 0.91 | 0.06 | 0.08 | 1 | 10 | 72.5305 | 99.2394 | 89.7681 | 72530.4754 | 99239.3963 | 4.4538e-06 | 5 | 89768.1276
44 | 135 | CONCLUIDO | 13.8297 | 7.23 | 4.12 | 49.5 | 0.75 | 5 | 284.56 | 59.89 | 12 | 3 | 77.67 | 35329.87 | 64.29 | 203.56 | 16.65 | 13.05 | 1506.62 | 0.78 | 0.91 | 0.06 | 0.08 | 1 | 10 | 72.639 | 99.3878 | 89.9024 | 72638.963 | 99387.8338 | 4.4483e-06 | 5 | 89902.3984
45 | 135 | CONCLUIDO | 13.8424 | 7.22 | 4.12 | 49.42 | 0.77 | 5 | 285.06 | 59.89 | 12.25 | 3 | 77.92 | 35391.51 | 64.35 | 203.56 | 16.42 | 13.05 | 1390.38 | 0.79 | 0.91 | 0.06 | 0.08 | 1 | 10 | 72.6373 | 99.3855 | 89.9003 | 72637.2817 | 99385.5334 | 4.4524e-06 | 5 | 89900.3176
46 | 135 | CONCLUIDO | 13.8462 | 7.22 | 4.12 | 49.4 | 0.78 | 5 | 285.56 | 59.89 | 12.5 | 3 | 78.17 | 35453.26 | 64.22 | 203.56 | 16.41 | 13.05 | 1385.22 | 0.8 | 0.91 | 0.06 | 0.08 | 1 | 10 | 72.5786 | 99.3053 | 89.8277 | 72578.6296 | 99305.2829 | 4.4536e-06 | 5 | 89827.7261
47 | 135 | CONCLUIDO | 13.844 | 7.22 | 4.12 | 49.41 | 0.79 | 5 | 286.06 | 59.89 | 12.75 | 3 | 78.42 | 35515.1 | 64.26 | 203.56 | 16.38 | 13.05 | 1368.57 | 0.8 | 0.91 | 0.06 | 0.08 | 1 | 10 | 72.5987 | 99.3328 | 89.8526 | 72598.7205 | 99332.7722 | 4.4529e-06 | 5 | 89852.5919
48 | 135 | CONCLUIDO | 13.8632 | 7.21 | 4.11 | 49.29 | 0.81 | 5 | 286.56 | 59.89 | 13 | 3 | 78.68 | 35577.18 | 63.97 | 203.56 | 15.99 | 13.05 | 1175.57 | 0.82 | 0.91 | 0.06 | 0.07 | 1 | 10 | 72.4414 | 99.1175 | 89.6578 | 72441.3574 | 99117.4611 | 4.4591e-06 | 5 | 89657.8297
49 | 135 | CONCLUIDO | 13.8728 | 7.21 | 4.1 | 49.23 | 0.82 | 5 | 287.07 | 59.89 | 13.25 | 3 | 78.93 | 35639.23 | 63.77 | 203.56 | 15.97 | 13.05 | 1166.54 | 0.82 | 0.91 | 0.06 | 0.06 | 1 | 10 | 72.3385 | 98.9768 | 89.5306 | 72338.5485 | 98976.7934 | 4.4622e-06 | 5 | 89530.5872
50 | 135 | CONCLUIDO | 13.8467 | 7.22 | 4.12 | 49.39 | 0.84 | 5 | 287.57 | 59.89 | 13.5 | 3 | 79.18 | 35701.38 | 63.87 | 203.57 | 16.4 | 13.05 | 1381.03 | 0.8 | 0.91 | 0.06 | 0.08 | 1 | 10 | 72.4401 | 99.1157 | 89.6563 | 72440.082 | 99115.716 | 4.4538e-06 | 5 | 89656.2512
51 | 135 | CONCLUIDO | 13.8206 | 7.24 | 4.13 | 49.56 | 0.85 | 5 | 288.08 | 59.89 | 13.75 | 3 | 79.44 | 35763.64 | 63.84 | 203.56 | 16.89 | 13.05 | 1623.21 | 0.77 | 0.9 | 0.06 | 0.09 | 1 | 10 | 72.4854 | 99.1777 | 89.7123 | 72485.359 | 99177.666 | 4.4454e-06 | 5 | 89712.2887
52 | 135 | CONCLUIDO | 13.8323 | 7.23 | 4.12 | 49.48 | 0.86 | 5 | 288.58 | 59.89 | 14 | 3 | 79.69 | 35826 | 63.61 | 203.6 | 16.6 | 13.05 | 1481.45 | 0.79 | 0.91 | 0.06 | 0.08 | 1 | 10 | 72.3663 | 99.0147 | 89.5649 | 72366.2577 | 99014.7063 | 4.4492e-06 | 5 | 89564.8817
53 | 135 | CONCLUIDO | 13.8323 | 7.23 | 4.12 | 49.48 | 0.88 | 5 | 289.09 | 59.89 | 14.25 | 3 | 79.95 | 35888.47 | 63.3 | 203.56 | 16.67 | 13.05 | 1515.42 | 0.78 | 0.91 | 0.06 | 0.08 | 1 | 10 | 72.2443 | 98.8478 | 89.4139 | 72244.2962 | 98847.8333 | 4.4492e-06 | 5 | 89413.9348
54 | 135 | CONCLUIDO | 13.8206 | 7.24 | 4.13 | 49.56 | 0.89 | 5 | 289.6 | 59.89 | 14.5 | 3 | 80.21 | 35951.04 | 63.16 | 203.58 | 16.83 | 13.05 | 1597.19 | 0.78 | 0.9 | 0.06 | 0.09 | 1 | 10 | 72.2176 | 98.8113 | 89.3809 | 72217.6042 | 98811.312 | 4.4454e-06 | 5 | 89380.8991
55 | 135 | CONCLUIDO | 13.8329 | 7.23 | 4.12 | 49.48 | 0.91 | 5 | 290.1 | 59.89 | 14.75 | 3 | 80.47 | 36013.72 | 62.91 | 203.56 | 16.6 | 13.05 | 1480.62 | 0.79 | 0.91 | 0.06 | 0.08 | 1 | 10 | 72.0897 | 98.6363 | 89.2226 | 72089.69 | 98636.2942 | 4.4493e-06 | 5 | 89222.5847
56 | 135 | CONCLUIDO | 13.9833 | 7.15 | 4.1 | 61.44 | 0.92 | 4 | 290.61 | 59.89 | 15 | 2 | 80.73 | 36076.5 | 62.26 | 203.56 | 15.69 | 13.05 | 1030.08 | 0.83 | 0.91 | 0.06 | 0.06 | 1 | 10 | 71.5356 | 97.8782 | 88.5368 | 71535.6184 | 97878.189 | 4.4977e-06 | 5 | 88536.832
57 | 135 | CONCLUIDO | 14.004 | 7.14 | 4.09 | 61.28 | 0.93 | 4 | 291.12 | 59.89 | 15.25 | 2 | 80.99 | 36139.39 | 62.07 | 203.56 | 15.33 | 13.05 | 849.08 | 0.85 | 0.91 | 0.06 | 0.05 | 1 | 10 | 71.4173 | 97.7163 | 88.3904 | 71417.323 | 97716.3321 | 4.5044e-06 | 5 | 88390.4225
58 | 135 | CONCLUIDO | 14.0078 | 7.14 | 4.08 | 61.25 | 0.95 | 4 | 291.63 | 59.89 | 15.5 | 2 | 81.25 | 36202.38 | 62.01 | 203.56 | 15.35 | 13.05 | 857.53 | 0.85 | 0.91 | 0.06 | 0.04 | 1 | 10 | 71.3815 | 97.6673 | 88.3461 | 71381.4944 | 97667.3097 | 4.5056e-06 | 5 | 88346.0788
59 | 135 | CONCLUIDO | 13.9936 | 7.15 | 4.09 | 61.36 | 0.96 | 4 | 292.15 | 59.89 | 15.75 | 2 | 81.51 | 36265.48 | 62.07 | 203.56 | 15.58 | 13.05 | 976.91 | 0.84 | 0.91 | 0.06 | 0.05 | 1 | 10 | 71.4369 | 97.7431 | 88.4146 | 71436.8847 | 97743.0972 | 4.501e-06 | 5 | 88414.6332
60 | 135 | CONCLUIDO | 13.9762 | 7.16 | 4.1 | 61.5 | 0.97 | 4 | 292.66 | 59.89 | 16 | 2 | 81.77 | 36328.69 | 62.19 | 203.56 | 15.95 | 13.05 | 1158.56 | 0.82 | 0.91 | 0.06 | 0.06 | 1 | 10 | 71.5218 | 97.8593 | 88.5197 | 71521.7935 | 97859.2732 | 4.4954e-06 | 5 | 88519.7215
61 | 135 | CONCLUIDO | 13.9784 | 7.15 | 4.1 | 61.48 | 0.99 | 4 | 293.17 | 59.89 | 16.25 | 2 | 82.03 | 36392.01 | 62.13 | 203.56 | 15.85 | 13.05 | 1107.71 | 0.82 | 0.91 | 0.06 | 0.06 | 1 | 10 | 71.4943 | 97.8216 | 88.4857 | 71494.2758 | 97821.6223 | 4.4961e-06 | 5 | 88485.6639
62 | 135 | CONCLUIDO | 13.9773 | 7.15 | 4.1 | 61.49 | 1 | 4 | 293.69 | 59.89 | 16.5 | 2 | 82.3 | 36455.44 | 62.06 | 203.56 | 15.87 | 13.05 | 1117.93 | 0.82 | 0.91 | 0.06 | 0.06 | 1 | 10 | 71.4691 | 97.7872 | 88.4545 | 71469.0993 | 97787.1747 | 4.4958e-06 | 5 | 88454.504
63 | 135 | CONCLUIDO | 13.9773 | 7.15 | 4.1 | 61.49 | 1.01 | 4 | 294.2 | 59.89 | 16.75 | 2 | 82.56 | 36518.97 | 61.96 | 203.56 | 15.88 | 13.05 | 1125.64 | 0.82 | 0.91 | 0.06 | 0.06 | 1 | 10 | 71.4302 | 97.7339 | 88.4063 | 71430.1651 | 97733.9031 | 4.4958e-06 | 5 | 88406.3166
64 | 135 | CONCLUIDO | 13.9741 | 7.16 | 4.1 | 61.51 | 1.03 | 4 | 294.72 | 59.89 | 17 | 2 | 82.83 | 36582.62 | 62 | 203.56 | 15.89 | 13.05 | 1132.01 | 0.82 | 0.91 | 0.06 | 0.06 | 1 | 10 | 71.4518 | 97.7635 | 88.4331 | 71451.7726 | 97763.4675 | 4.4948e-06 | 5 | 88433.0594
65 | 135 | CONCLUIDO | 13.9811 | 7.15 | 4.1 | 61.46 | 1.04 | 4 | 295.23 | 59.89 | 17.25 | 2 | 83.1 | 36646.38 | 61.86 | 203.56 | 15.74 | 13.05 | 1052.94 | 0.83 | 0.91 | 0.06 | 0.06 | 1 | 10 | 71.3841 | 97.6709 | 88.3493 | 71384.084 | 97670.853 | 4.497e-06 | 5 | 88349.2838
66 | 135 | CONCLUIDO | 13.9974 | 7.14 | 4.09 | 61.33 | 1.05 | 4 | 295.75 | 59.89 | 17.5 | 2 | 83.36 | 36710.24 | 61.61 | 203.56 | 15.44 | 13.05 | 904.51 | 0.85 | 0.91 | 0.06 | 0.05 | 1 | 10 | 71.2509 | 97.4886 | 88.1844 | 71250.8934 | 97488.6157 | 4.5023e-06 | 5 | 88184.439
67 | 135 | CONCLUIDO | 13.9996 | 7.14 | 4.09 | 61.32 | 1.07 | 4 | 296.27 | 59.89 | 17.75 | 2 | 83.63 | 36774.22 | 61.45 | 203.56 | 15.5 | 13.05 | 937.37 | 0.84 | 0.91 | 0.06 | 0.05 | 1 | 10 | 71.1846 | 97.3979 | 88.1024 | 71184.5877 | 97397.8933 | 4.503e-06 | 5 | 88102.375
68 | 135 | CONCLUIDO | 13.9849 | 7.15 | 4.1 | 61.43 | 1.08 | 4 | 296.79 | 59.89 | 18 | 2 | 83.9 | 36838.32 | 61.48 | 203.59 | 15.74 | 13.05 | 1056.11 | 0.83 | 0.91 | 0.06 | 0.05 | 1 | 10 | 71.2291 | 97.4588 | 88.1574 | 71229.0713 | 97458.7577 | 4.4982e-06 | 5 | 88157.4307
69 | 135 | CONCLUIDO | 13.9697 | 7.16 | 4.1 | 61.55 | 1.09 | 4 | 297.31 | 59.89 | 18.25 | 2 | 84.17 | 36902.52 | 61.69 | 203.56 | 16.04 | 13.05 | 1205.15 | 0.81 | 0.91 | 0.06 | 0.06 | 1 | 10 | 71.3393 | 97.6096 | 88.2939 | 71339.3118 | 97609.5937 | 4.4933e-06 | 5 | 88293.8711
70 | 135 | CONCLUIDO | 13.9692 | 7.16 | 4.1 | 61.55 | 1.11 | 4 | 297.83 | 59.89 | 18.5 | 2 | 84.45 | 36966.84 | 61.44 | 203.56 | 16 | 13.05 | 1185.48 | 0.82 | 0.91 | 0.06 | 0.06 | 1 | 10 | 71.2429 | 97.4776 | 88.1745 | 71242.8591 | 97477.6228 | 4.4932e-06 | 5 | 88174.4953
71 | 135 | CONCLUIDO | 13.9692 | 7.16 | 4.1 | 61.55 | 1.12 | 4 | 298.35 | 59.89 | 18.75 | 2 | 84.72 | 37031.27 | 61.23 | 203.56 | 16.02 | 13.05 | 1194.95 | 0.81 | 0.91 | 0.06 | 0.06 | 1 | 10 | 71.161 | 97.3657 | 88.0732 | 71161.0497 | 97365.6876 | 4.4932e-06 | 5 | 88073.243
72 | 135 | CONCLUIDO | 13.9735 | 7.16 | 4.1 | 61.52 | 1.13 | 4 | 298.88 | 59.89 | 19 | 2 | 84.99 | 37095.82 | 61.03 | 203.56 | 15.94 | 13.05 | 1153 | 0.82 | 0.91 | 0.06 | 0.06 | 1 | 10 | 71.0751 | 97.2481 | 87.9669 | 71075.1392 | 97248.1411 | 4.4946e-06 | 5 | 87966.915
73 | 135 | CONCLUIDO | 13.9697 | 7.16 | 4.1 | 61.55 | 1.15 | 4 | 299.4 | 59.89 | 19.25 | 2 | 85.27 | 37160.49 | 60.81 | 203.56 | 16 | 13.05 | 1182.96 | 0.82 | 0.91 | 0.06 | 0.06 | 1 | 10 | 70.9965 | 97.1405 | 87.8696 | 70996.5039 | 97140.5488 | 4.4933e-06 | 5 | 87869.5912
74 | 135 | CONCLUIDO | 13.9811 | 7.15 | 4.1 | 61.46 | 1.16 | 4 | 299.93 | 59.89 | 19.5 | 2 | 85.54 | 37225.39 | 60.46 | 203.56 | 15.74 | 13.05 | 1053.47 | 0.83 | 0.91 | 0.06 | 0.06 | 1 | 10 | 70.8392 | 96.9253 | 87.6748 | 70839.1525 | 96925.2536 | 4.497e-06 | 5 | 87674.8434
75 | 135 | CONCLUIDO | 13.992 | 7.15 | 4.09 | 61.38 | 1.17 | 4 | 300.45 | 59.89 | 19.75 | 2 | 85.82 | 37290.29 | 60.04 | 203.57 | 15.59 | 13.05 | 978.51 | 0.84 | 0.91 | 0.06 | 0.05 | 1 | 10 | 70.6504 | 96.6669 | 87.4412 | 70650.3616 | 96666.9416 | 4.5005e-06 | 5 | 87441.1843
76 | 135 | CONCLUIDO | 13.9866 | 7.15 | 4.09 | 61.42 | 1.18 | 4 | 300.98 | 59.89 | 20 | 2 | 86.09 | 37355.31 | 59.75 | 203.56 | 15.72 | 13.05 | 1044.36 | 0.83 | 0.91 | 0.06 | 0.05 | 1 | 10 | 70.5474 | 96.5261 | 87.3137 | 70547.3932 | 96526.0558 | 4.4988e-06 | 5 | 87313.7445
77 | 135 | CONCLUIDO | 13.9697 | 7.16 | 4.1 | 61.55 | 1.2 | 4 | 301.51 | 59.89 | 20.25 | 2 | 86.37 | 37420.44 | 59.53 | 203.56 | 16.04 | 13.05 | 1203.55 | 0.81 | 0.91 | 0.06 | 0.06 | 1 | 10 | 70.4979 | 96.4583 | 87.2525 | 70497.8743 | 96458.3017 | 4.4933e-06 | 5 | 87252.4568
78 | 135 | CONCLUIDO | 13.9638 | 7.16 | 4.11 | 61.59 | 1.21 | 4 | 302.04 | 59.89 | 20.5 | 2 | 86.65 | 37485.7 | 59.37 | 203.56 | 16.12 | 13.05 | 1245.64 | 0.81 | 0.91 | 0.06 | 0.07 | 1 | 10 | 70.4516 | 96.3951 | 87.1952 | 70451.6475 | 96395.0523 | 4.4914e-06 | 5 | 87195.2438
79 | 135 | CONCLUIDO | 13.9638 | 7.16 | 4.11 | 61.59 | 1.22 | 4 | 302.57 | 59.89 | 20.75 | 2 | 86.93 | 37551.07 | 59.14 | 203.56 | 16.13 | 13.05 | 1248.84 | 0.81 | 0.91 | 0.06 | 0.07 | 1 | 10 | 70.362 | 96.2724 | 87.0843 | 70362.0122 | 96272.4092 | 4.4914e-06 | 5 | 87084.3056
80 | 135 | CONCLUIDO | 14.116 | 7.08 | 4.08 | 81.59 | 1.23 | 3 | 303.1 | 59.89 | 21 | 1 | 87.21 | 37616.56 | 58.47 | 203.58 | 15.21 | 13.05 | 794.6 | 0.86 | 0.92 | 0.06 | 0.04 | 1 | 10 | 69.8153 | 95.5244 | 86.4076 | 69815.2873 | 95524.3561 | 4.5404e-06 | 5 | 86407.6456
81 | 135 | CONCLUIDO | 14.1265 | 7.08 | 4.07 | 81.48 | 1.25 | 3 | 303.63 | 59.89 | 21.25 | 1 | 87.49 | 37682.17 | 58.56 | 203.56 | 15.03 | 13.05 | 703.54 | 0.87 | 0.92 | 0.06 | 0.03 | 1 | 10 | 69.8263 | 95.5394 | 86.4212 | 69826.2514 | 95539.3576 | 4.5438e-06 | 5 | 86421.2154
82 | 135 | CONCLUIDO | 14.1348 | 7.07 | 4.07 | 81.4 | 1.26 | 3 | 304.16 | 59.89 | 21.5 | 1 | 87.78 | 37747.91 | 58.56 | 203.56 | 14.89 | 13.05 | 636.04 | 0.88 | 0.92 | 0.06 | 0.03 | 1 | 10 | 69.8117 | 95.5195 | 86.4032 | 69811.7299 | 95519.4888 | 4.5465e-06 | 5 | 86403.2428
83 | 135 | CONCLUIDO | 14.1393 | 7.07 | 4.07 | 81.36 | 1.27 | 3 | 304.7 | 59.89 | 21.75 | 1 | 88.06 | 37813.76 | 58.62 | 203.56 | 14.85 | 13.05 | 614 | 0.88 | 0.92 | 0.06 | 0.03 | 1 | 10 | 69.827 | 95.5403 | 86.4221 | 69826.9569 | 95540.323 | 4.5479e-06 | 5 | 86422.0886
84 | 135 | CONCLUIDO | 14.1371 | 7.07 | 4.07 | 81.38 | 1.28 | 3 | 305.23 | 59.89 | 22 | 1 | 88.35 | 37879.74 | 58.89 | 203.56 | 14.9 | 13.05 | 641.85 | 0.88 | 0.92 | 0.06 | 0.03 | 1 | 10 | 69.9347 | 95.6878 | 86.5555 | 69934.7397 | 95687.7961 | 4.5472e-06 | 5 | 86555.4872
85 | 135 | CONCLUIDO | 14.1293 | 7.08 | 4.07 | 81.46 | 1.3 | 3 | 305.77 | 59.89 | 22.25 | 1 | 88.63 | 37945.85 | 59.03 | 203.56 | 15.01 | 13.05 | 696.41 | 0.87 | 0.92 | 0.06 | 0.03 | 1 | 10 | 70.0024 | 95.7803 | 86.6392 | 70002.3731 | 95780.3352 | 4.5447e-06 | 5 | 86639.1944
86 | 135 | CONCLUIDO | 14.1226 | 7.08 | 4.08 | 81.52 | 1.31 | 3 | 306.31 | 59.89 | 22.5 | 1 | 88.92 | 38012.07 | 59.06 | 203.56 | 15.16 | 13.05 | 770.15 | 0.86 | 0.92 | 0.06 | 0.04 | 1 | 10 | 70.0311 | 95.8196 | 86.6747 | 70031.084 | 95819.6187 | 4.5425e-06 | 5 | 86674.7288
87 | 135 | CONCLUIDO | 14.1127 | 7.09 | 4.08 | 81.62 | 1.32 | 3 | 306.84 | 59.89 | 22.75 | 1 | 89.21 | 38078.42 | 59.19 | 203.56 | 15.33 | 13.05 | 854.45 | 0.85 | 0.92 | 0.06 | 0.04 | 1 | 10 | 70.0987 | 95.9121 | 86.7584 | 70098.7045 | 95912.1401 | 4.5393e-06 | 5 | 86758.42
88 | 135 | CONCLUIDO | 14.1176 | 7.08 | 4.08 | 81.57 | 1.33 | 3 | 307.38 | 59.89 | 23 | 1 | 89.5 | 38144.9 | 59.21 | 203.56 | 15.19 | 13.05 | 787.38 | 0.86 | 0.92 | 0.06 | 0.04 | 1 | 10 | 70.0977 | 95.9108 | 86.7572 | 70097.7361 | 95910.815 | 4.5409e-06 | 5 | 86757.2214
89 | 135 | CONCLUIDO | 14.1271 | 7.08 | 4.07 | 81.48 | 1.35 | 3 | 307.92 | 59.89 | 23.25 | 1 | 89.79 | 38211.5 | 59.23 | 203.56 | 15.02 | 13.05 | 699.29 | 0.87 | 0.92 | 0.06 | 0.03 | 1 | 10 | 70.0833 | 95.8911 | 86.7393 | 70083.2945 | 95891.0554 | 4.544e-06 | 5 | 86739.3477
90 | 135 | CONCLUIDO | 14.1332 | 7.08 | 4.07 | 81.42 | 1.36 | 3 | 308.46 | 59.89 | 23.5 | 1 | 90.08 | 38278.23 | 59.17 | 203.56 | 14.91 | 13.05 | 644.67 | 0.88 | 0.92 | 0.06 | 0.03 | 1 | 10 | 70.0494 | 95.8447 | 86.6974 | 70049.4071 | 95844.6892 | 4.5459e-06 | 5 | 86697.4066
91 | 135 | CONCLUIDO | 14.1354 | 7.07 | 4.07 | 81.39 | 1.37 | 3 | 309.01 | 59.89 | 23.75 | 1 | 90.37 | 38345.09 | 59.13 | 203.56 | 14.92 | 13.05 | 649.86 | 0.87 | 0.92 | 0.06 | 0.03 | 1 | 10 | 70.0301 | 95.8183 | 86.6735 | 70030.124 | 95818.3051 | 4.5466e-06 | 5 | 86673.5406
92 | 135 | CONCLUIDO | 14.1309 | 7.08 | 4.07 | 81.44 | 1.38 | 3 | 309.55 | 59.89 | 24 | 1 | 90.66 | 38412.07 | 59.11 | 203.56 | 14.99 | 13.05 | 685.34 | 0.87 | 0.92 | 0.06 | 0.03 | 1 | 10 | 70.0304 | 95.8186 | 86.6738 | 70030.3619 | 95818.6307 | 4.5452e-06 | 5 | 86673.8351
93 | 135 | CONCLUIDO | 14.1237 | 7.08 | 4.08 | 81.51 | 1.39 | 3 | 310.09 | 59.89 | 24.25 | 1 | 90.96 | 38479.19 | 59.15 | 203.56 | 15.12 | 13.05 | 750.53 | 0.86 | 0.92 | 0.06 | 0.04 | 1 | 10 | 70.0638 | 95.8644 | 86.7152 | 70063.8196 | 95864.409 | 4.5429e-06 | 5 | 86715.2444
94 | 135 | CONCLUIDO | 14.1149 | 7.08 | 4.08 | 81.6 | 1.41 | 3 | 310.64 | 59.89 | 24.5 | 1 | 91.25 | 38546.43 | 59.14 | 203.56 | 15.28 | 13.05 | 832.44 | 0.85 | 0.92 | 0.06 | 0.04 | 1 | 10 | 70.0755 | 95.8804 | 86.7297 | 70075.5302 | 95880.432 | 4.54e-06 | 5 | 86729.7381
95 | 135 | CONCLUIDO | 14.1116 | 7.09 | 4.08 | 81.63 | 1.42 | 3 | 311.19 | 59.89 | 24.75 | 1 | 91.55 | 38613.8 | 59.12 | 203.57 | 15.3 | 13.05 | 837.8 | 0.85 | 0.92 | 0.06 | 0.04 | 1 | 10 | 70.0737 | 95.8779 | 86.7274 | 70073.6588 | 95877.8715 | 4.539e-06 | 5 | 86727.422
96 | 135 | CONCLUIDO | 14.1215 | 7.08 | 4.08 | 81.53 | 1.43 | 3 | 311.73 | 59.89 | 25 | 1 | 91.85 | 38681.31 | 58.96 | 203.56 | 15.11 | 13.05 | 743.27 | 0.86 | 0.92 | 0.06 | 0.04 | 1 | 10 | 69.9945 | 95.7695 | 86.6294 | 69994.4896 | 95769.5487 | 4.5422e-06 | 5 | 86629.4373
97 | 135 | CONCLUIDO | 14.1304 | 7.08 | 4.07 | 81.44 | 1.44 | 3 | 312.28 | 59.89 | 25.25 | 1 | 92.15 | 38749.07 | 58.86 | 203.56 | 14.98 | 13.05 | 678.1 | 0.87 | 0.92 | 0.06 | 0.03 | 1 | 10 | 69.935 | 95.6881 | 86.5558 | 69934.9632 | 95688.1019 | 4.545e-06 | 5 | 86555.7638
98 | 135 | CONCLUIDO | 14.1293 | 7.08 | 4.07 | 81.46 | 1.45 | 3 | 312.83 | 59.89 | 25.5 | 0 | 92.44 | 38816.85 | 58.96 | 203.56 | 14.94 | 13.05 | 660.88 | 0.87 | 0.92 | 0.06 | 0.03 | 1 | 10 | 69.9754 | 95.7434 | 86.6058 | 69975.4123 | 95743.4462 | 4.5447e-06 | 5 | 86605.8261

## RESULTADOS_14
Unnamed: 0 | Volume de calda [L] | STATUS | Capacidade operacional [ha/h] | Tempo de missao [h] | Tempo util [h] | Tempo por voo [min] | Autonomia Projetada [h] | N° Voos | MTOW [kg] | Massa Estrutura [kg] | Combustível [kg] | Abastecimentos | Massa gerador | Potência gerador [W] | Combustível consumido [L] | Calda cons [L] | Distância percorrida [km] | Distância Pulverizando [km] | RTL ACUMULADO[m] | EOC [km/km] | EOC [h/h] | Tempo de manobra [h] | Tempo rtl_rtw [h] | V pulv [m/s] | V desloc [m/s] | Preço Total por ha Simples [R$/ha] | Preço Total por ha Presumido [R$/ha] | Preço Total por ha Real [R$/ha] | Preço Total Simples [R$] | Preço Total Presumido [R$] | Prod CAPEX [ha/h/R$] | Dias Trabalhados | Preço Total Real [R$]
0 | 80 | CONCLUIDO | 11.5436 | 8.66 | 4.92 | 6.71 | 0.11 | 44 | 159.12 | 50.28 | 1 | 42 | 27.84 | 19859.16 | 59.41 | 203.63 | 41.6 | 13.05 | 13784.08 | 0.31 | 0.76 | 0.12 | 0.88 | 1 | 10 | 82.7599 | 113.2357 | 102.4287 | 82759.8897 | 113235.7322 | 3.8263e-06 | 6 | 102428.6728
1 | 80 | CONCLUIDO | 12.301 | 8.13 | 4.71 | 8.31 | 0.14 | 34 | 159.48 | 50.28 | 1.25 | 32 | 27.95 | 19902.91 | 56.57 | 203.58 | 34.83 | 13.05 | 10449.54 | 0.37 | 0.79 | 0.11 | 0.67 | 1 | 10 | 79.5147 | 108.7956 | 98.4123 | 79514.7459 | 108795.5833 | 4.0774e-06 | 6 | 98412.2855
2 | 80 | CONCLUIDO | 12.8041 | 7.81 | 4.58 | 9.82 | 0.17 | 28 | 159.83 | 50.28 | 1.5 | 26 | 28.05 | 19946.71 | 54.85 | 203.61 | 31.01 | 13.05 | 8571.84 | 0.42 | 0.82 | 0.1 | 0.54 | 1 | 10 | 77.6466 | 106.2396 | 96.1002 | 77646.6476 | 106239.5688 | 4.2442e-06 | 6 | 96100.2135
3 | 80 | CONCLUIDO | 13.2548 | 7.54 | 4.48 | 11.68 | 0.19 | 23 | 160.19 | 50.28 | 1.75 | 21 | 28.16 | 19990.53 | 53.3 | 203.59 | 27.63 | 13.05 | 6905.44 | 0.47 | 0.83 | 0.09 | 0.44 | 1 | 10 | 67.649 | 92.5604 | 83.7265 | 67649.0237 | 92560.3787 | 4.3935e-06 | 5 | 83726.546
4 | 80 | CONCLUIDO | 13.5808 | 7.36 | 4.39 | 13.18 | 0.22 | 20 | 160.54 | 50.28 | 2 | 18 | 28.26 | 20034.4 | 52.07 | 203.57 | 24.76 | 13.05 | 5485.42 | 0.53 | 0.85 | 0.09 | 0.35 | 1 | 10 | 66.5409 | 91.0442 | 82.3551 | 66540.9321 | 91044.2389 | 4.5016e-06 | 5 | 82355.1045
5 | 80 | CONCLUIDO | 13.6353 | 7.33 | 4.43 | 14.76 | 0.25 | 18 | 160.9 | 50.28 | 2.25 | 16 | 28.37 | 20078.3 | 52.24 | 203.61 | 26.72 | 13.05 | 6477.3 | 0.49 | 0.84 | 0.07 | 0.39 | 1 | 10 | 66.5354 | 91.0367 | 82.3483 | 66535.3982 | 91036.6671 | 4.5197e-06 | 5 | 82348.2554
6 | 80 | CONCLUIDO | 13.912 | 7.19 | 4.35 | 16.31 | 0.27 | 16 | 161.26 | 50.28 | 2.5 | 14 | 28.48 | 20122.23 | 50.97 | 203.56 | 23.68 | 13.05 | 4966.34 | 0.55 | 0.86 | 0.08 | 0.31 | 1 | 10 | 65.5494 | 89.6876 | 81.128 | 65549.4286 | 89687.6201 | 4.6114e-06 | 5 | 81127.9595
7 | 80 | CONCLUIDO | 14.0143 | 7.14 | 4.33 | 17.31 | 0.3 | 15 | 161.61 | 50.28 | 2.75 | 13 | 28.58 | 20166.2 | 50.52 | 203.59 | 23 | 13.05 | 4627.85 | 0.57 | 0.86 | 0.08 | 0.29 | 1 | 10 | 65.2065 | 89.2184 | 80.7035 | 65206.5153 | 89218.431 | 4.6453e-06 | 5 | 80703.5492
8 | 80 | CONCLUIDO | 14.2371 | 7.02 | 4.28 | 19.76 | 0.33 | 13 | 161.97 | 50.28 | 3 | 11 | 28.69 | 20210.21 | 49.78 | 203.56 | 21.52 | 13.05 | 3899.56 | 0.61 | 0.87 | 0.07 | 0.24 | 1 | 10 | 64.5657 | 88.3417 | 79.9105 | 64565.7346 | 88341.6865 | 4.7191e-06 | 5 | 79910.48
9 | 80 | CONCLUIDO | 14.3489 | 6.97 | 4.26 | 21.29 | 0.35 | 12 | 162.33 | 50.28 | 3.25 | 10 | 28.8 | 20254.26 | 49.22 | 203.56 | 20.78 | 13.05 | 3532.54 | 0.63 | 0.88 | 0.07 | 0.22 | 1 | 10 | 64.1823 | 87.8171 | 79.4359 | 64182.3003 | 87817.0549 | 4.7562e-06 | 5 | 79435.9184
10 | 80 | CONCLUIDO | 14.4532 | 6.92 | 4.24 | 23.13 | 0.38 | 11 | 162.68 | 50.28 | 3.5 | 9 | 28.9 | 20298.34 | 48.69 | 203.59 | 20.24 | 13.05 | 3270.21 | 0.64 | 0.88 | 0.07 | 0.2 | 1 | 10 | 63.8265 | 87.3303 | 78.9956 | 63826.5213 | 87330.2623 | 4.7908e-06 | 5 | 78995.5846
11 | 80 | CONCLUIDO | 14.459 | 6.92 | 4.24 | 23.11 | 0.41 | 11 | 163.04 | 50.28 | 3.75 | 9 | 29.01 | 20342.46 | 48.55 | 203.57 | 20.14 | 13.05 | 3218.38 | 0.65 | 0.88 | 0.07 | 0.2 | 1 | 10 | 63.7658 | 87.2471 | 78.9204 | 63765.7574 | 87247.1224 | 4.7927e-06 | 5 | 78920.3795
12 | 80 | CONCLUIDO | 14.6455 | 6.83 | 4.18 | 25.09 | 0.43 | 10 | 163.4 | 50.28 | 4 | 8 | 29.12 | 20386.62 | 47.6 | 203.56 | 18.4 | 13.05 | 2354.16 | 0.71 | 0.89 | 0.07 | 0.14 | 1 | 10 | 63.1323 | 86.3804 | 78.1364 | 63132.291 | 86380.3858 | 4.8545e-06 | 5 | 78136.363
13 | 80 | CONCLUIDO | 14.6687 | 6.82 | 4.2 | 28.02 | 0.46 | 9 | 163.76 | 50.28 | 4.25 | 7 | 29.23 | 20430.81 | 47.45 | 203.56 | 19.08 | 13.05 | 2702.33 | 0.68 | 0.89 | 0.07 | 0.16 | 1 | 10 | 63.0542 | 86.2736 | 78.0398 | 63054.2324 | 86273.5826 | 4.8622e-06 | 5 | 78039.7529
14 | 80 | CONCLUIDO | 14.6604 | 6.82 | 4.21 | 28.04 | 0.49 | 9 | 164.12 | 50.28 | 4.5 | 7 | 29.34 | 20475.04 | 47.56 | 203.59 | 19.21 | 13.05 | 2764.17 | 0.68 | 0.89 | 0.07 | 0.17 | 1 | 10 | 63.1102 | 86.3501 | 78.109 | 63110.1811 | 86350.134 | 4.8595e-06 | 5 | 78108.9984
15 | 80 | CONCLUIDO | 14.6568 | 6.82 | 4.21 | 28.06 | 0.51 | 9 | 164.48 | 50.28 | 4.75 | 7 | 29.45 | 20519.3 | 47.26 | 203.56 | 19.29 | 13.05 | 2803.09 | 0.68 | 0.89 | 0.07 | 0.17 | 1 | 10 | 63.0036 | 86.2043 | 77.977 | 63003.5599 | 86204.2502 | 4.8583e-06 | 5 | 77977.0375
16 | 80 | CONCLUIDO | 14.785 | 6.76 | 4.18 | 31.36 | 0.54 | 8 | 164.83 | 50.28 | 5 | 6 | 29.55 | 20563.61 | 46.67 | 203.59 | 18.41 | 13.05 | 2369.04 | 0.71 | 0.89 | 0.07 | 0.14 | 1 | 10 | 62.6067 | 85.6612 | 77.4858 | 62606.672 | 85661.2106 | 4.9008e-06 | 5 | 77485.8249
17 | 80 | CONCLUIDO | 14.7783 | 6.77 | 4.18 | 31.38 | 0.56 | 8 | 165.19 | 50.28 | 5.25 | 6 | 29.66 | 20607.95 | 46.37 | 203.58 | 18.5 | 13.05 | 2412.65 | 0.71 | 0.89 | 0.07 | 0.14 | 1 | 10 | 62.5048 | 85.5218 | 77.3597 | 62504.7699 | 85521.7837 | 4.8985e-06 | 5 | 77359.7047
18 | 80 | CONCLUIDO | 14.9297 | 6.7 | 4.15 | 35.55 | 0.59 | 7 | 165.55 | 50.28 | 5.5 | 5 | 29.77 | 20652.33 | 45.59 | 203.56 | 17.23 | 13.05 | 1787.08 | 0.76 | 0.9 | 0.07 | 0.11 | 1 | 10 | 62.0175 | 84.8551 | 76.7567 | 62017.5401 | 84855.1344 | 4.9487e-06 | 5 | 76756.6794
19 | 80 | CONCLUIDO | 14.9396 | 6.69 | 4.14 | 35.52 | 0.61 | 7 | 165.91 | 50.28 | 5.75 | 5 | 29.88 | 20696.74 | 45.41 | 203.56 | 17.24 | 13.05 | 1788.49 | 0.76 | 0.9 | 0.06 | 0.1 | 1 | 10 | 61.9358 | 84.7432 | 76.6555 | 61935.7531 | 84743.2299 | 4.952e-06 | 5 | 76655.4549
20 | 80 | CONCLUIDO | 14.8926 | 6.71 | 4.16 | 35.7 | 0.64 | 7 | 166.27 | 50.28 | 6 | 5 | 29.99 | 20741.2 | 45.44 | 203.61 | 17.91 | 13.05 | 2126.94 | 0.73 | 0.9 | 0.07 | 0.12 | 1 | 10 | 62.0124 | 84.8482 | 76.7504 | 62012.4468 | 84848.1655 | 4.9364e-06 | 5 | 76750.3757
21 | 80 | CONCLUIDO | 14.8846 | 6.72 | 4.17 | 35.73 | 0.66 | 7 | 166.64 | 50.28 | 6.25 | 5 | 30.11 | 20785.69 | 44.99 | 203.56 | 18.04 | 13.05 | 2190.41 | 0.72 | 0.9 | 0.07 | 0.13 | 1 | 10 | 61.8619 | 84.6421 | 76.564 | 61861.8612 | 84642.1276 | 4.9338e-06 | 5 | 76564.0018
22 | 80 | CONCLUIDO | 15.025 | 6.66 | 4.14 | 41.38 | 0.69 | 6 | 167 | 50.28 | 6.5 | 4 | 30.22 | 20830.22 | 44.3 | 203.56 | 17.07 | 13.05 | 1710.7 | 0.76 | 0.9 | 0.06 | 0.1 | 1 | 10 | 61.4301 | 84.0514 | 76.0296 | 61430.0911 | 84051.3608 | 4.9803e-06 | 5 | 76029.6169
23 | 80 | CONCLUIDO | 15.0219 | 6.66 | 4.14 | 41.39 | 0.71 | 6 | 167.36 | 50.28 | 6.75 | 4 | 30.33 | 20874.78 | 44.35 | 203.56 | 17.13 | 13.05 | 1738.36 | 0.76 | 0.9 | 0.06 | 0.1 | 1 | 10 | 61.4519 | 84.0811 | 76.0566 | 61451.8626 | 84081.1495 | 4.9793e-06 | 5 | 76056.5626
24 | 80 | CONCLUIDO | 15.0301 | 6.65 | 4.14 | 41.36 | 0.74 | 6 | 167.72 | 50.28 | 7 | 4 | 30.44 | 20919.39 | 44.17 | 203.56 | 16.92 | 13.05 | 1634.11 | 0.77 | 0.9 | 0.07 | 0.1 | 1 | 10 | 61.377 | 83.9787 | 75.9639 | 61377.0071 | 83978.7289 | 4.982e-06 | 5 | 75963.9169
25 | 80 | CONCLUIDO | 15.0602 | 6.64 | 4.12 | 41.22 | 0.76 | 6 | 168.08 | 50.28 | 7.25 | 4 | 30.55 | 20964.03 | 43.47 | 203.56 | 16.55 | 13.05 | 1448.27 | 0.79 | 0.91 | 0.06 | 0.08 | 1 | 10 | 61.0806 | 83.5732 | 75.5971 | 61080.6403 | 83573.2267 | 4.992e-06 | 5 | 75597.1152
26 | 80 | CONCLUIDO | 14.9938 | 6.67 | 4.15 | 41.52 | 0.79 | 6 | 168.44 | 50.28 | 7.5 | 4 | 30.66 | 21008.71 | 43.46 | 203.67 | 17.53 | 13.05 | 1939.73 | 0.74 | 0.9 | 0.06 | 0.11 | 1 | 10 | 61.1662 | 83.6903 | 75.703 | 61166.1699 | 83690.2521 | 4.97e-06 | 5 | 75702.9719
27 | 80 | CONCLUIDO | 15.1458 | 6.6 | 4.12 | 49.4 | 0.81 | 5 | 168.81 | 50.28 | 7.75 | 3 | 30.78 | 21053.43 | 42.72 | 203.56 | 16.42 | 13.05 | 1388.94 | 0.79 | 0.91 | 0.06 | 0.08 | 1 | 10 | 60.713 | 83.0701 | 75.142 | 60712.9532 | 83070.141 | 5.0204e-06 | 5 | 75142.0433
28 | 80 | CONCLUIDO | 15.1318 | 6.61 | 4.12 | 49.48 | 0.84 | 5 | 169.17 | 50.28 | 8 | 3 | 30.89 | 21098.19 | 42.7 | 203.57 | 16.58 | 13.05 | 1471.95 | 0.79 | 0.91 | 0.06 | 0.08 | 1 | 10 | 60.7215 | 83.0818 | 75.1526 | 60721.4972 | 83081.8314 | 5.0157e-06 | 5 | 75152.618
29 | 80 | CONCLUIDO | 15.1464 | 6.6 | 4.12 | 49.4 | 0.86 | 5 | 169.53 | 50.28 | 8.25 | 3 | 31 | 21142.98 | 42.7 | 203.56 | 16.41 | 13.05 | 1384.59 | 0.8 | 0.91 | 0.06 | 0.08 | 1 | 10 | 60.7051 | 83.0594 | 75.1323 | 60705.0936 | 83059.3871 | 5.0206e-06 | 5 | 75132.3158
30 | 80 | CONCLUIDO | 15.1604 | 6.6 | 4.11 | 49.33 | 0.89 | 5 | 169.9 | 50.28 | 8.5 | 3 | 31.12 | 21187.82 | 42.42 | 203.56 | 16.08 | 13.05 | 1221.22 | 0.81 | 0.91 | 0.06 | 0.07 | 1 | 10 | 60.5849 | 82.8949 | 74.9835 | 60584.8612 | 82894.8798 | 5.0252e-06 | 5 | 74983.5089
31 | 80 | CONCLUIDO | 15.163 | 6.6 | 4.11 | 49.31 | 0.91 | 5 | 170.26 | 50.28 | 8.75 | 3 | 31.23 | 21232.69 | 42.15 | 203.56 | 16.2 | 13.05 | 1278.39 | 0.81 | 0.91 | 0.06 | 0.07 | 1 | 10 | 60.4851 | 82.7583 | 74.86 | 60485.0643 | 82758.3334 | 5.0261e-06 | 5 | 74859.9942
32 | 80 | CONCLUIDO | 15.128 | 6.61 | 4.12 | 49.5 | 0.94 | 5 | 170.62 | 50.28 | 9 | 3 | 31.34 | 21277.6 | 41.69 | 203.56 | 16.69 | 13.05 | 1526.68 | 0.78 | 0.91 | 0.06 | 0.08 | 1 | 10 | 60.3624 | 82.5906 | 74.7082 | 60362.447 | 82590.563 | 5.0145e-06 | 5 | 74708.2356
33 | 80 | CONCLUIDO | 15.1273 | 6.61 | 4.12 | 49.5 | 0.96 | 5 | 170.99 | 50.28 | 9.25 | 3 | 31.46 | 21322.55 | 41.38 | 203.56 | 16.66 | 13.05 | 1510.92 | 0.78 | 0.91 | 0.06 | 0.08 | 1 | 10 | 60.2517 | 82.439 | 74.5712 | 60251.6972 | 82439.0302 | 5.0142e-06 | 5 | 74571.1649
34 | 80 | CONCLUIDO | 15.1292 | 6.61 | 4.12 | 49.49 | 0.98 | 5 | 171.35 | 50.28 | 9.5 | 3 | 31.57 | 21367.54 | 40.78 | 203.56 | 16.65 | 13.05 | 1505.21 | 0.78 | 0.91 | 0.06 | 0.08 | 1 | 10 | 60.0338 | 82.1409 | 74.3015 | 60033.7996 | 82140.8931 | 5.0149e-06 | 5 | 74301.4816
35 | 80 | CONCLUIDO | 15.2957 | 6.54 | 4.08 | 61.27 | 1.01 | 4 | 171.72 | 50.28 | 9.75 | 2 | 31.69 | 21412.57 | 39.83 | 203.56 | 15.29 | 13.05 | 829.54 | 0.85 | 0.91 | 0.06 | 0.04 | 1 | 10 | 59.5021 | 81.4134 | 73.6434 | 59502.0939 | 81413.3899 | 5.07e-06 | 5 | 73643.4103
36 | 80 | CONCLUIDO | 15.2743 | 6.55 | 4.09 | 61.4 | 1.03 | 4 | 172.08 | 50.28 | 10 | 2 | 31.8 | 21457.64 | 39.72 | 203.56 | 15.67 | 13.05 | 1020.75 | 0.83 | 0.91 | 0.06 | 0.05 | 1 | 10 | 59.489 | 81.3955 | 73.6272 | 59489.0309 | 81395.5166 | 5.0629e-06 | 5 | 73627.2427
37 | 80 | CONCLUIDO | 15.2678 | 6.55 | 4.1 | 61.45 | 1.05 | 4 | 172.45 | 50.28 | 10.25 | 2 | 31.92 | 21502.75 | 39.59 | 203.56 | 15.78 | 13.05 | 1075.89 | 0.83 | 0.91 | 0.06 | 0.06 | 1 | 10 | 59.4534 | 81.3468 | 73.5832 | 59453.4106 | 81346.7792 | 5.0608e-06 | 5 | 73583.1568
38 | 80 | CONCLUIDO | 15.2568 | 6.55 | 4.1 | 61.52 | 1.08 | 4 | 172.82 | 50.28 | 10.5 | 1 | 32.04 | 21547.89 | 39.35 | 203.56 | 15.89 | 13.05 | 1132.37 | 0.82 | 0.91 | 0.06 | 0.06 | 1 | 10 | 59.3792 | 81.2452 | 73.4913 | 59379.16 | 81245.1863 | 5.0571e-06 | 5 | 73491.2598
39 | 80 | CONCLUIDO | 15.2484 | 6.56 | 4.1 | 61.57 | 1.1 | 4 | 173.18 | 50.28 | 10.75 | 0 | 32.15 | 21593.08 | 39.42 | 203.56 | 15.94 | 13.05 | 1153.84 | 0.82 | 0.91 | 0.06 | 0.06 | 1 | 10 | 59.4128 | 81.2912 | 73.5329 | 59412.7772 | 81291.1829 | 5.0544e-06 | 5 | 73532.8665

## RESULTADOS_21
Unnamed: 0 | Volume de calda [L] | STATUS | Capacidade operacional [ha/h] | Tempo de missao [h] | Tempo util [h] | Tempo por voo [min] | Autonomia Projetada [h] | N° Voos | MTOW [kg] | Massa Estrutura [kg] | Combustível [kg] | Abastecimentos | Massa gerador | Potência gerador [W] | Combustível consumido [L] | Calda cons [L] | Distância percorrida [km] | Distância Pulverizando [km] | RTL ACUMULADO[m] | EOC [km/km] | EOC [h/h] | Tempo de manobra [h] | Tempo rtl_rtw [h] | V pulv [m/s] | V desloc [m/s] | Preço Total por ha Simples [R$/ha] | Preço Total por ha Presumido [R$/ha] | Preço Total por ha Real [R$/ha] | Preço Total Simples [R$] | Preço Total Presumido [R$] | Prod CAPEX [ha/h/R$] | Dias Trabalhados | Preço Total Real [R$]
0 | 115 | CONCLUIDO | 9.5913 | 10.43 | 5.22 | 5.4 | 0.08 | 58 | 222.93 | 56.94 | 1 | 56 | 49.99 | 27728.69 | 78.69 | 203.62 | 50.75 | 13.05 | 18287.56 | 0.26 | 0.72 | 0.15 | 1.18 | 1 | 10 | 110.3996 | 151.0536 | 136.6373 | 110399.6315 | 151053.6462 | 3.1154e-06 | 7 | 136637.2982
1 | 115 | CONCLUIDO | 10.5091 | 9.52 | 4.92 | 6.71 | 0.1 | 44 | 223.35 | 56.94 | 1.25 | 42 | 50.15 | 27780.03 | 74.04 | 203.58 | 41.65 | 13.05 | 13811.85 | 0.31 | 0.76 | 0.12 | 0.88 | 1 | 10 | 103.5552 | 141.6888 | 128.1662 | 103555.1735 | 141688.7569 | 3.4135e-06 | 7 | 128166.1808
2 | 115 | CONCLUIDO | 11.2139 | 8.92 | 4.72 | 8.09 | 0.12 | 35 | 223.76 | 56.94 | 1.5 | 33 | 50.32 | 27831.42 | 70.78 | 203.57 | 35.19 | 13.05 | 10624.93 | 0.37 | 0.79 | 0.11 | 0.68 | 1 | 10 | 90.5945 | 123.9554 | 112.1252 | 90594.4859 | 123955.3724 | 3.6425e-06 | 6 | 112125.2456
3 | 115 | CONCLUIDO | 11.6163 | 8.61 | 4.63 | 9.26 | 0.14 | 30 | 224.18 | 56.94 | 1.75 | 28 | 50.49 | 27882.87 | 69.29 | 203.62 | 32.42 | 13.05 | 9263.04 | 0.4 | 0.81 | 0.1 | 0.59 | 1 | 10 | 88.5489 | 121.1565 | 109.5935 | 88548.8939 | 121156.5032 | 3.7732e-06 | 6 | 109593.4966
4 | 115 | CONCLUIDO | 11.9768 | 8.35 | 4.55 | 10.49 | 0.16 | 26 | 224.6 | 56.94 | 2 | 24 | 50.65 | 27934.37 | 67.87 | 203.56 | 29.84 | 13.05 | 7993.66 | 0.44 | 0.82 | 0.1 | 0.51 | 1 | 10 | 86.7947 | 118.7564 | 107.4224 | 86794.7148 | 118756.3579 | 3.8903e-06 | 6 | 107422.4178
5 | 115 | CONCLUIDO | 12.2699 | 8.15 | 4.48 | 11.69 | 0.18 | 23 | 225.01 | 56.94 | 2.25 | 21 | 50.82 | 27985.94 | 66.68 | 203.57 | 27.68 | 13.05 | 6927.52 | 0.47 | 0.83 | 0.09 | 0.44 | 1 | 10 | 85.4259 | 116.8835 | 105.7283 | 85425.8815 | 116883.4597 | 3.9855e-06 | 6 | 105728.2664
6 | 115 | CONCLUIDO | 12.5993 | 7.94 | 4.4 | 13.2 | 0.2 | 20 | 225.43 | 56.94 | 2.5 | 18 | 50.99 | 28037.57 | 65.34 | 203.57 | 24.88 | 13.05 | 5544.49 | 0.52 | 0.85 | 0.09 | 0.36 | 1 | 10 | 83.9616 | 114.88 | 103.916 | 83961.6491 | 114880.0324 | 4.0925e-06 | 6 | 103916.0434
7 | 115 | CONCLUIDO | 12.8055 | 7.81 | 4.36 | 14.53 | 0.22 | 18 | 225.85 | 56.94 | 2.75 | 16 | 51.16 | 28089.25 | 64.51 | 203.56 | 24.22 | 13.05 | 5223.64 | 0.54 | 0.86 | 0.07 | 0.32 | 1 | 10 | 83.0927 | 113.6911 | 102.8406 | 83092.7042 | 113691.1036 | 4.1594e-06 | 6 | 102840.5843
8 | 115 | CONCLUIDO | 12.8269 | 7.8 | 4.39 | 15.49 | 0.24 | 17 | 226.27 | 56.94 | 3 | 15 | 51.33 | 28140.99 | 64.89 | 203.56 | 25.07 | 13.05 | 5654.75 | 0.52 | 0.85 | 0.08 | 0.35 | 1 | 10 | 83.2207 | 113.8662 | 102.999 | 83220.6916 | 113866.2217 | 4.1664e-06 | 6 | 102998.9893
9 | 115 | CONCLUIDO | 12.9548 | 7.72 | 4.36 | 16.34 | 0.25 | 16 | 226.69 | 56.94 | 3.25 | 14 | 51.5 | 28192.8 | 64.19 | 203.59 | 23.87 | 13.05 | 5059.39 | 0.55 | 0.86 | 0.08 | 0.32 | 1 | 10 | 82.6146 | 113.037 | 102.2489 | 82614.6209 | 113036.969 | 4.2079e-06 | 6 | 102248.8794
10 | 115 | CONCLUIDO | 13.1979 | 7.58 | 4.3 | 18.44 | 0.27 | 14 | 227.11 | 56.94 | 3.5 | 12 | 51.67 | 28244.66 | 63.24 | 203.62 | 22.16 | 13.05 | 4216.31 | 0.59 | 0.87 | 0.08 | 0.26 | 1 | 10 | 73.0152 | 99.9026 | 90.368 | 73015.1686 | 99902.5749 | 4.2869e-06 | 5 | 90368.0133
11 | 115 | CONCLUIDO | 13.3077 | 7.51 | 4.28 | 19.77 | 0.29 | 13 | 227.53 | 56.94 | 3.75 | 11 | 51.84 | 28296.58 | 62.86 | 203.63 | 21.57 | 13.05 | 3925.67 | 0.6 | 0.87 | 0.07 | 0.24 | 1 | 10 | 72.615 | 99.3551 | 89.8728 | 72615.0244 | 99355.0799 | 4.3226e-06 | 5 | 89872.7705
12 | 115 | CONCLUIDO | 13.3077 | 7.51 | 4.28 | 19.77 | 0.31 | 13 | 227.95 | 56.94 | 4 | 11 | 52.01 | 28348.56 | 62.66 | 203.57 | 21.53 | 13.05 | 3904.71 | 0.61 | 0.87 | 0.08 | 0.24 | 1 | 10 | 72.5332 | 99.2432 | 89.7715 | 72533.2378 | 99243.1758 | 4.3226e-06 | 5 | 89771.5464
13 | 115 | CONCLUIDO | 13.4268 | 7.45 | 4.26 | 21.3 | 0.33 | 12 | 228.38 | 56.94 | 4.25 | 10 | 52.18 | 28400.61 | 62.14 | 203.56 | 20.9 | 13.05 | 3594.82 | 0.62 | 0.88 | 0.07 | 0.22 | 1 | 10 | 72.0645 | 98.6019 | 89.1914 | 72064.5198 | 98601.8552 | 4.3612e-06 | 5 | 89191.4326
14 | 115 | CONCLUIDO | 13.5405 | 7.39 | 4.24 | 23.14 | 0.35 | 11 | 228.8 | 56.94 | 4.5 | 9 | 52.36 | 28452.71 | 61.72 | 203.56 | 20.22 | 13.05 | 3259.42 | 0.65 | 0.88 | 0.07 | 0.2 | 1 | 10 | 71.655 | 98.0415 | 88.6846 | 71654.9884 | 98041.5163 | 4.3982e-06 | 5 | 88684.5716
15 | 115 | CONCLUIDO | 13.5445 | 7.38 | 4.24 | 23.12 | 0.37 | 11 | 229.22 | 56.94 | 4.75 | 9 | 52.53 | 28504.87 | 61.65 | 203.56 | 20.16 | 13.05 | 3228.6 | 0.65 | 0.88 | 0.07 | 0.2 | 1 | 10 | 71.6189 | 97.9921 | 88.6399 | 71618.8848 | 97992.1179 | 4.3995e-06 | 5 | 88639.8877
16 | 115 | CONCLUIDO | 13.7457 | 7.28 | 4.18 | 25.05 | 0.39 | 10 | 229.65 | 56.94 | 5 | 8 | 52.7 | 28557.1 | 60.59 | 203.56 | 18.05 | 13.05 | 2178.44 | 0.72 | 0.89 | 0.07 | 0.13 | 1 | 10 | 70.7735 | 96.8354 | 87.5936 | 70773.4739 | 96835.3894 | 4.4648e-06 | 5 | 87593.5557
17 | 115 | CONCLUIDO | 13.6441 | 7.33 | 4.23 | 25.38 | 0.41 | 10 | 230.07 | 56.94 | 5.25 | 8 | 52.88 | 28609.38 | 61.16 | 203.58 | 20.13 | 13.05 | 3221.33 | 0.65 | 0.88 | 0.07 | 0.19 | 1 | 10 | 71.2213 | 97.4481 | 88.1478 | 71221.3157 | 97448.1462 | 4.4318e-06 | 5 | 88147.8319
18 | 115 | CONCLUIDO | 13.7852 | 7.25 | 4.2 | 27.99 | 0.42 | 9 | 230.49 | 56.94 | 5.5 | 7 | 53.05 | 28661.73 | 60.5 | 203.56 | 18.99 | 13.05 | 2655.71 | 0.69 | 0.89 | 0.07 | 0.16 | 1 | 10 | 70.6733 | 96.6983 | 87.4696 | 70673.3031 | 96698.3312 | 4.4777e-06 | 5 | 87469.5782
19 | 115 | CONCLUIDO | 13.7704 | 7.26 | 4.21 | 28.04 | 0.44 | 9 | 230.92 | 56.94 | 5.75 | 7 | 53.23 | 28714.14 | 60.65 | 203.56 | 19.18 | 13.05 | 2749.45 | 0.68 | 0.89 | 0.07 | 0.17 | 1 | 10 | 70.7657 | 96.8247 | 87.5839 | 70765.6926 | 96824.7425 | 4.4729e-06 | 5 | 87583.925
20 | 115 | CONCLUIDO | 13.763 | 7.27 | 4.21 | 28.07 | 0.46 | 9 | 231.34 | 56.94 | 6 | 7 | 53.4 | 28766.61 | 60.51 | 203.56 | 19.28 | 13.05 | 2798.5 | 0.68 | 0.89 | 0.07 | 0.17 | 1 | 10 | 70.7244 | 96.7682 | 87.5328 | 70724.384 | 96768.2223 | 4.4704e-06 | 5 | 87532.799
21 | 115 | CONCLUIDO | 13.8959 | 7.2 | 4.18 | 31.38 | 0.48 | 8 | 231.77 | 56.94 | 6.25 | 6 | 53.58 | 28819.14 | 59.92 | 203.56 | 18.55 | 13.05 | 2442.34 | 0.7 | 0.89 | 0.07 | 0.14 | 1 | 10 | 70.2286 | 96.0899 | 86.9192 | 70228.5902 | 96089.8554 | 4.5136e-06 | 5 | 86919.1745
22 | 115 | CONCLUIDO | 13.8975 | 7.2 | 4.18 | 31.38 | 0.5 | 8 | 232.2 | 56.94 | 6.5 | 6 | 53.75 | 28871.74 | 59.77 | 203.57 | 18.49 | 13.05 | 2411.88 | 0.71 | 0.89 | 0.07 | 0.14 | 1 | 10 | 70.1669 | 96.0055 | 86.8428 | 70166.9073 | 96005.4581 | 4.5141e-06 | 5 | 86842.8319
23 | 115 | CONCLUIDO | 13.8996 | 7.19 | 4.18 | 31.37 | 0.52 | 8 | 232.62 | 56.94 | 6.75 | 6 | 53.93 | 28924.39 | 59.54 | 203.56 | 18.51 | 13.05 | 2417.63 | 0.71 | 0.89 | 0.07 | 0.14 | 1 | 10 | 70.073 | 95.877 | 86.7266 | 70073.0009 | 95876.9712 | 4.5148e-06 | 5 | 86726.6077
24 | 115 | CONCLUIDO | 13.9039 | 7.19 | 4.18 | 31.35 | 0.53 | 8 | 233.05 | 56.94 | 7 | 6 | 54.11 | 28977.11 | 59.21 | 203.57 | 18.31 | 13.05 | 2319.41 | 0.71 | 0.89 | 0.07 | 0.14 | 1 | 10 | 69.936 | 95.6895 | 86.557 | 69935.9734 | 95689.4842 | 4.5162e-06 | 5 | 86557.0141
25 | 115 | CONCLUIDO | 14.09 | 7.1 | 4.13 | 35.39 | 0.55 | 7 | 233.48 | 56.94 | 7.25 | 5 | 54.29 | 29029.89 | 58.38 | 203.56 | 16.65 | 13.05 | 1494.59 | 0.78 | 0.9 | 0.06 | 0.09 | 1 | 10 | 69.2562 | 94.7594 | 85.7157 | 69256.2084 | 94759.3997 | 4.5767e-06 | 5 | 85715.6956
26 | 115 | CONCLUIDO | 14.0438 | 7.12 | 4.15 | 35.59 | 0.57 | 7 | 233.91 | 56.94 | 7.5 | 5 | 54.46 | 29082.74 | 58.68 | 203.56 | 17.57 | 13.05 | 1957.14 | 0.74 | 0.9 | 0.06 | 0.11 | 1 | 10 | 69.4635 | 95.043 | 85.9723 | 69463.5024 | 95043.0284 | 4.5617e-06 | 5 | 85972.2552
27 | 115 | CONCLUIDO | 14.0121 | 7.14 | 4.17 | 35.73 | 0.59 | 7 | 234.34 | 56.94 | 7.75 | 5 | 54.64 | 29135.65 | 58.82 | 203.58 | 18.02 | 13.05 | 2181.56 | 0.72 | 0.9 | 0.07 | 0.13 | 1 | 10 | 69.5841 | 95.2081 | 86.1215 | 69584.1188 | 95208.0612 | 4.5514e-06 | 5 | 86121.5375
28 | 115 | CONCLUIDO | 14.0209 | 7.13 | 4.16 | 35.69 | 0.61 | 7 | 234.77 | 56.94 | 8 | 5 | 54.82 | 29188.62 | 58.42 | 203.56 | 17.92 | 13.05 | 2132.15 | 0.73 | 0.9 | 0.06 | 0.12 | 1 | 10 | 69.4082 | 94.9673 | 85.9038 | 69408.1719 | 94967.3229 | 4.5542e-06 | 5 | 85903.7749
29 | 115 | CONCLUIDO | 14.0138 | 7.14 | 4.17 | 35.72 | 0.62 | 7 | 235.2 | 56.94 | 8.25 | 5 | 55 | 29241.66 | 58.19 | 203.56 | 17.98 | 13.05 | 2158.3 | 0.73 | 0.9 | 0.07 | 0.13 | 1 | 10 | 69.3364 | 94.8692 | 85.815 | 69336.4457 | 94869.1838 | 4.5519e-06 | 5 | 85815.0021
30 | 115 | CONCLUIDO | 14.161 | 7.06 | 4.14 | 41.38 | 0.64 | 6 | 235.63 | 56.94 | 8.5 | 4 | 55.18 | 29294.76 | 57.64 | 203.56 | 17.06 | 13.05 | 1704.19 | 0.77 | 0.9 | 0.06 | 0.1 | 1 | 10 | 68.8534 | 94.2082 | 85.2171 | 68853.3899 | 94208.2457 | 4.5997e-06 | 5 | 85217.1429
31 | 115 | CONCLUIDO | 14.1482 | 7.07 | 4.14 | 41.44 | 0.66 | 6 | 236.06 | 56.94 | 8.75 | 4 | 55.36 | 29347.92 | 57.89 | 203.61 | 17.21 | 13.05 | 1780.83 | 0.76 | 0.9 | 0.07 | 0.1 | 1 | 10 | 68.9715 | 94.3698 | 85.3633 | 68971.4576 | 94369.7911 | 4.5956e-06 | 5 | 85363.2707
32 | 115 | CONCLUIDO | 14.1593 | 7.06 | 4.14 | 41.38 | 0.68 | 6 | 236.49 | 56.94 | 9 | 4 | 55.55 | 29401.15 | 57.67 | 203.58 | 17.06 | 13.05 | 1705.86 | 0.76 | 0.9 | 0.06 | 0.1 | 1 | 10 | 68.8678 | 94.228 | 85.235 | 68867.8274 | 94227.9997 | 4.5992e-06 | 5 | 85235.0116
33 | 115 | CONCLUIDO | 14.166 | 7.06 | 4.13 | 41.35 | 0.69 | 6 | 236.92 | 56.94 | 9.25 | 4 | 55.73 | 29454.44 | 57.56 | 203.58 | 16.9 | 13.05 | 1624.28 | 0.77 | 0.9 | 0.07 | 0.09 | 1 | 10 | 68.8091 | 94.1477 | 85.1624 | 68809.1249 | 94147.6803 | 4.6014e-06 | 5 | 85162.3579
34 | 115 | CONCLUIDO | 14.1973 | 7.04 | 4.12 | 41.19 | 0.71 | 6 | 237.35 | 56.94 | 9.5 | 4 | 55.91 | 29507.8 | 56.95 | 203.56 | 16.49 | 13.05 | 1417.57 | 0.79 | 0.91 | 0.06 | 0.08 | 1 | 10 | 68.517 | 93.748 | 84.8009 | 68517.0431 | 93748.0411 | 4.6115e-06 | 5 | 84800.8596
35 | 115 | CONCLUIDO | 14.1498 | 7.07 | 4.14 | 41.43 | 0.73 | 6 | 237.79 | 56.94 | 9.75 | 4 | 56.09 | 29561.22 | 57.05 | 203.56 | 17.32 | 13.05 | 1835.68 | 0.75 | 0.9 | 0.06 | 0.1 | 1 | 10 | 68.6456 | 93.924 | 84.96 | 68645.6453 | 93924.0004 | 4.5961e-06 | 5 | 84960.0256
36 | 115 | CONCLUIDO | 14.1393 | 7.07 | 4.15 | 41.48 | 0.75 | 6 | 238.22 | 56.94 | 10 | 4 | 56.28 | 29614.71 | 56.84 | 203.56 | 17.43 | 13.05 | 1888.85 | 0.75 | 0.9 | 0.06 | 0.11 | 1 | 10 | 68.5876 | 93.8446 | 84.8882 | 68587.6434 | 93844.6396 | 4.5927e-06 | 5 | 84888.2389
37 | 115 | CONCLUIDO | 14.292 | 7 | 4.12 | 49.4 | 0.76 | 5 | 238.66 | 56.94 | 10.25 | 3 | 56.46 | 29668.27 | 56.29 | 203.57 | 16.39 | 13.05 | 1374.04 | 0.8 | 0.91 | 0.06 | 0.08 | 1 | 10 | 68.1075 | 93.1877 | 84.294 | 68107.5111 | 93187.7013 | 4.6423e-06 | 5 | 84293.9979
38 | 115 | CONCLUIDO | 14.2795 | 7 | 4.12 | 49.47 | 0.78 | 5 | 239.09 | 56.94 | 10.5 | 3 | 56.65 | 29721.89 | 56.36 | 203.56 | 16.63 | 13.05 | 1496.89 | 0.78 | 0.91 | 0.06 | 0.08 | 1 | 10 | 68.1547 | 93.2523 | 84.3524 | 68154.733 | 93252.3124 | 4.6382e-06 | 5 | 84352.4426
39 | 115 | CONCLUIDO | 14.2903 | 7 | 4.12 | 49.41 | 0.8 | 5 | 239.53 | 56.94 | 10.75 | 3 | 56.83 | 29775.57 | 56.45 | 203.56 | 16.4 | 13.05 | 1378.72 | 0.8 | 0.91 | 0.06 | 0.08 | 1 | 10 | 68.1712 | 93.2749 | 84.3729 | 68171.2334 | 93274.889 | 4.6417e-06 | 5 | 84372.8645
40 | 115 | CONCLUIDO | 14.2891 | 7 | 4.12 | 49.42 | 0.82 | 5 | 239.96 | 56.94 | 11 | 3 | 57.02 | 29829.32 | 56.35 | 203.56 | 16.47 | 13.05 | 1412.58 | 0.79 | 0.91 | 0.06 | 0.08 | 1 | 10 | 68.1351 | 93.2255 | 84.3282 | 68135.125 | 93225.484 | 4.6413e-06 | 5 | 84328.1746
41 | 115 | CONCLUIDO | 14.2914 | 7 | 4.12 | 49.4 | 0.83 | 5 | 240.4 | 56.94 | 11.25 | 3 | 57.21 | 29883.27 | 56.3 | 203.56 | 16.33 | 13.05 | 1344.07 | 0.8 | 0.91 | 0.06 | 0.08 | 1 | 10 | 68.1123 | 93.1943 | 84.2999 | 68112.3042 | 93194.2596 | 4.6421e-06 | 5 | 84299.9302
42 | 115 | CONCLUIDO | 14.3204 | 6.98 | 4.1 | 49.23 | 0.85 | 5 | 240.84 | 56.94 | 11.5 | 3 | 57.39 | 29937.16 | 55.86 | 203.56 | 15.91 | 13.05 | 1137.3 | 0.82 | 0.91 | 0.06 | 0.06 | 1 | 10 | 67.8877 | 92.8869 | 84.0219 | 67887.6971 | 92886.9422 | 4.6515e-06 | 5 | 84021.9428
43 | 115 | CONCLUIDO | 14.2988 | 6.99 | 4.11 | 49.36 | 0.87 | 5 | 241.27 | 56.94 | 11.75 | 3 | 57.58 | 29991.11 | 55.89 | 203.56 | 16.32 | 13.05 | 1342.04 | 0.8 | 0.91 | 0.06 | 0.07 | 1 | 10 | 67.9392 | 92.9574 | 84.0857 | 67939.1752 | 92957.3768 | 4.6445e-06 | 5 | 84085.6552
44 | 115 | CONCLUIDO | 14.2614 | 7.01 | 4.13 | 49.58 | 0.88 | 5 | 241.71 | 56.94 | 12 | 3 | 57.77 | 30045.13 | 55.81 | 203.56 | 16.9 | 13.05 | 1629.36 | 0.77 | 0.9 | 0.06 | 0.09 | 1 | 10 | 67.9797 | 93.0128 | 84.1358 | 67979.6589 | 93012.7684 | 4.6323e-06 | 5 | 84135.7603
45 | 115 | CONCLUIDO | 14.2806 | 7 | 4.12 | 49.47 | 0.9 | 5 | 242.15 | 56.94 | 12.25 | 3 | 57.96 | 30099.23 | 55.4 | 203.56 | 16.6 | 13.05 | 1478.48 | 0.79 | 0.91 | 0.06 | 0.08 | 1 | 10 | 67.7871 | 92.7493 | 83.8974 | 67787.0909 | 92749.2884 | 4.6386e-06 | 5 | 83897.4265
46 | 115 | CONCLUIDO | 14.271 | 7.01 | 4.13 | 49.52 | 0.92 | 5 | 242.59 | 56.94 | 12.5 | 3 | 58.15 | 30153.38 | 55.25 | 203.56 | 16.77 | 13.05 | 1567.39 | 0.78 | 0.91 | 0.06 | 0.09 | 1 | 10 | 67.7504 | 92.6991 | 83.852 | 67750.4125 | 92699.1033 | 4.6355e-06 | 5 | 83852.031
47 | 115 | CONCLUIDO | 14.275 | 7.01 | 4.12 | 49.5 | 0.93 | 5 | 243.03 | 56.94 | 12.75 | 3 | 58.34 | 30207.61 | 54.86 | 203.57 | 16.65 | 13.05 | 1504.09 | 0.78 | 0.91 | 0.06 | 0.08 | 1 | 10 | 67.5903 | 92.48 | 83.6539 | 67590.3117 | 92480.0464 | 4.6368e-06 | 5 | 83653.8806
48 | 115 | CONCLUIDO | 14.4231 | 6.93 | 4.1 | 61.45 | 0.95 | 4 | 243.47 | 56.94 | 13 | 2 | 58.53 | 30261.91 | 54.15 | 203.56 | 15.73 | 13.05 | 1050.62 | 0.83 | 0.91 | 0.06 | 0.06 | 1 | 10 | 67.077 | 91.7776 | 83.0185 | 67076.95 | 91777.6423 | 4.6849e-06 | 5 | 83018.5129
49 | 115 | CONCLUIDO | 14.4474 | 6.92 | 4.09 | 61.28 | 0.97 | 4 | 243.91 | 56.94 | 13.25 | 2 | 58.72 | 30316.27 | 53.9 | 203.56 | 15.3 | 13.05 | 835.47 | 0.85 | 0.91 | 0.06 | 0.04 | 1 | 10 | 66.9402 | 91.5905 | 82.8492 | 66940.1518 | 91590.4689 | 4.6928e-06 | 5 | 82849.2031
50 | 115 | CONCLUIDO | 14.4474 | 6.92 | 4.09 | 61.28 | 0.98 | 4 | 244.35 | 56.94 | 13.5 | 2 | 58.91 | 30370.7 | 53.85 | 203.56 | 15.41 | 13.05 | 887.89 | 0.85 | 0.91 | 0.06 | 0.04 | 1 | 10 | 66.9213 | 91.5647 | 82.8259 | 66921.3181 | 91564.6998 | 4.6928e-06 | 5 | 82825.8933
51 | 115 | CONCLUIDO | 14.4231 | 6.93 | 4.1 | 61.45 | 1 | 4 | 244.79 | 56.94 | 13.75 | 2 | 59.1 | 30425.2 | 53.94 | 203.56 | 15.79 | 13.05 | 1080.88 | 0.83 | 0.91 | 0.06 | 0.06 | 1 | 10 | 66.9977 | 91.6692 | 82.9204 | 66997.7152 | 91669.2297 | 4.6849e-06 | 5 | 82920.4471
52 | 115 | CONCLUIDO | 14.419 | 6.94 | 4.1 | 61.48 | 1.02 | 4 | 245.23 | 56.94 | 14 | 2 | 59.29 | 30479.78 | 53.87 | 203.56 | 15.85 | 13.05 | 1107.84 | 0.82 | 0.91 | 0.06 | 0.06 | 1 | 10 | 66.9777 | 91.6418 | 82.8956 | 66977.654 | 91641.7811 | 4.6835e-06 | 5 | 82895.6181
53 | 115 | CONCLUIDO | 14.4185 | 6.94 | 4.1 | 61.49 | 1.03 | 4 | 245.68 | 56.94 | 14.25 | 2 | 59.48 | 30534.42 | 53.78 | 203.57 | 15.87 | 13.05 | 1117.87 | 0.82 | 0.91 | 0.06 | 0.06 | 1 | 10 | 66.9445 | 91.5964 | 82.8545 | 66944.4601 | 91596.3637 | 4.6834e-06 | 5 | 82854.5353
54 | 115 | CONCLUIDO | 14.4185 | 6.94 | 4.1 | 61.49 | 1.05 | 4 | 246.12 | 56.94 | 14.5 | 2 | 59.68 | 30589.13 | 53.62 | 203.56 | 15.88 | 13.05 | 1126.67 | 0.82 | 0.91 | 0.06 | 0.06 | 1 | 10 | 66.8841 | 91.5137 | 82.7798 | 66884.0715 | 91513.7373 | 4.6834e-06 | 5 | 82779.7947
55 | 115 | CONCLUIDO | 14.4098 | 6.94 | 4.1 | 61.55 | 1.06 | 4 | 246.57 | 56.94 | 14.75 | 2 | 59.87 | 30643.91 | 53.66 | 203.56 | 15.96 | 13.05 | 1165.97 | 0.82 | 0.91 | 0.06 | 0.06 | 1 | 10 | 66.9126 | 91.5528 | 82.8151 | 66912.6089 | 91552.7835 | 4.6805e-06 | 5 | 82815.1143
56 | 115 | CONCLUIDO | 14.4375 | 6.93 | 4.09 | 61.35 | 1.08 | 4 | 247.01 | 56.94 | 15 | 2 | 60.07 | 30698.76 | 53.25 | 203.57 | 15.47 | 13.05 | 920.65 | 0.84 | 0.91 | 0.06 | 0.05 | 1 | 10 | 66.7104 | 91.2762 | 82.5649 | 66710.4387 | 91276.1653 | 4.6895e-06 | 5 | 82564.8962
57 | 115 | CONCLUIDO | 14.4416 | 6.92 | 4.09 | 61.32 | 1.1 | 4 | 247.46 | 56.94 | 15.25 | 2 | 60.26 | 30753.68 | 53.04 | 203.56 | 15.51 | 13.05 | 938.34 | 0.84 | 0.91 | 0.06 | 0.05 | 1 | 10 | 66.625 | 91.1593 | 82.4592 | 66625.039 | 91159.3177 | 4.6909e-06 | 5 | 82459.2003
58 | 115 | CONCLUIDO | 14.4254 | 6.93 | 4.1 | 61.44 | 1.11 | 4 | 247.9 | 56.94 | 15.5 | 2 | 60.46 | 30808.68 | 53.2 | 203.66 | 15.76 | 13.05 | 1064.56 | 0.83 | 0.91 | 0.06 | 0.06 | 1 | 10 | 66.715 | 91.2824 | 82.5705 | 66714.9864 | 91282.3877 | 4.6856e-06 | 5 | 82570.5247
59 | 115 | CONCLUIDO | 14.4063 | 6.94 | 4.11 | 61.58 | 1.13 | 4 | 248.35 | 56.94 | 15.75 | 2 | 60.66 | 30863.74 | 53.13 | 203.56 | 16.07 | 13.05 | 1220.68 | 0.81 | 0.91 | 0.06 | 0.06 | 1 | 10 | 66.7227 | 91.293 | 82.5801 | 66722.7161 | 91292.9638 | 4.6794e-06 | 5 | 82580.0915
60 | 115 | CONCLUIDO | 14.411 | 6.94 | 4.1 | 61.54 | 1.14 | 4 | 248.79 | 56.94 | 16 | 2 | 60.85 | 30918.88 | 52.68 | 203.56 | 16 | 13.05 | 1182.76 | 0.82 | 0.91 | 0.06 | 0.06 | 1 | 10 | 66.5407 | 91.0439 | 82.3548 | 66540.6813 | 91043.8957 | 4.6809e-06 | 5 | 82354.7941
61 | 115 | CONCLUIDO | 14.4144 | 6.94 | 4.1 | 61.52 | 1.16 | 4 | 249.24 | 56.94 | 16.25 | 2 | 61.05 | 30974.09 | 52.46 | 203.56 | 15.93 | 13.05 | 1152.08 | 0.82 | 0.91 | 0.06 | 0.06 | 1 | 10 | 66.4525 | 90.9232 | 82.2456 | 66452.4571 | 90923.1834 | 4.682e-06 | 5 | 82245.6024
62 | 115 | CONCLUIDO | 14.4075 | 6.94 | 4.1 | 61.57 | 1.18 | 4 | 249.69 | 56.94 | 16.5 | 2 | 61.25 | 31029.37 | 52.14 | 203.57 | 16.03 | 13.05 | 1200.89 | 0.81 | 0.91 | 0.06 | 0.06 | 1 | 10 | 66.342 | 90.7721 | 82.1089 | 66342.0349 | 90772.0989 | 4.6798e-06 | 5 | 82108.9372
63 | 115 | CONCLUIDO | 14.43 | 6.93 | 4.09 | 61.4 | 1.19 | 4 | 250.14 | 56.94 | 16.75 | 2 | 61.45 | 31084.72 | 51.66 | 203.56 | 15.62 | 13.05 | 992.93 | 0.84 | 0.91 | 0.06 | 0.05 | 1 | 10 | 66.1223 | 90.4714 | 81.837 | 66122.2771 | 90471.4167 | 4.6871e-06 | 5 | 81836.9517
64 | 115 | CONCLUIDO | 14.4312 | 6.93 | 4.09 | 61.4 | 1.21 | 4 | 250.59 | 56.94 | 17 | 2 | 61.65 | 31140.15 | 51.09 | 203.57 | 15.68 | 13.05 | 1023.19 | 0.83 | 0.91 | 0.06 | 0.05 | 1 | 10 | 65.9055 | 90.1749 | 81.5687 | 65905.5455 | 90174.8749 | 4.6875e-06 | 5 | 81568.7114
65 | 115 | CONCLUIDO | 14.4069 | 6.94 | 4.1 | 61.57 | 1.22 | 4 | 251.04 | 56.94 | 17.25 | 2 | 61.85 | 31195.65 | 50.73 | 203.56 | 16.08 | 13.05 | 1225.06 | 0.81 | 0.91 | 0.06 | 0.06 | 1 | 10 | 65.8103 | 90.0446 | 81.4509 | 65810.3355 | 90044.6044 | 4.6796e-06 | 5 | 81450.8738
66 | 115 | CONCLUIDO | 14.4063 | 6.94 | 4.11 | 61.58 | 1.24 | 4 | 251.49 | 56.94 | 17.5 | 2 | 62.05 | 31251.22 | 50.32 | 203.56 | 16.09 | 13.05 | 1228.72 | 0.81 | 0.91 | 0.06 | 0.06 | 1 | 10 | 65.6612 | 89.8406 | 81.2663 | 65661.2428 | 89840.6092 | 4.6794e-06 | 5 | 81266.3475
67 | 115 | CONCLUIDO | 14.5496 | 6.87 | 4.08 | 81.61 | 1.25 | 3 | 251.94 | 56.94 | 17.75 | 1 | 62.25 | 31306.86 | 49.55 | 203.56 | 15.27 | 13.05 | 827.21 | 0.85 | 0.92 | 0.06 | 0.04 | 1 | 10 | 65.1516 | 89.1433 | 80.6356 | 65151.6203 | 89143.3212 | 4.7259e-06 | 5 | 80635.6077
68 | 115 | CONCLUIDO | 14.5631 | 6.87 | 4.07 | 81.48 | 1.27 | 3 | 252.39 | 56.94 | 18 | 1 | 62.45 | 31362.58 | 49.71 | 203.56 | 15.03 | 13.05 | 705.7 | 0.87 | 0.92 | 0.06 | 0.03 | 1 | 10 | 65.1875 | 89.1925 | 80.6801 | 65187.5437 | 89192.4732 | 4.7303e-06 | 5 | 80680.0687
69 | 115 | CONCLUIDO | 14.5725 | 6.86 | 4.07 | 81.39 | 1.28 | 3 | 252.84 | 56.94 | 18.25 | 1 | 62.65 | 31418.38 | 49.68 | 203.56 | 14.87 | 13.05 | 623.69 | 0.88 | 0.92 | 0.06 | 0.03 | 1 | 10 | 65.1631 | 89.159 | 80.6498 | 65163.085 | 89159.0077 | 4.7334e-06 | 5 | 80649.7972
70 | 115 | CONCLUIDO | 14.5755 | 6.86 | 4.07 | 81.37 | 1.3 | 3 | 253.3 | 56.94 | 18.5 | 1 | 62.86 | 31474.25 | 49.87 | 203.56 | 14.88 | 13.05 | 629.51 | 0.88 | 0.92 | 0.06 | 0.03 | 1 | 10 | 65.2298 | 89.2503 | 80.7324 | 65229.7995 | 89250.2894 | 4.7344e-06 | 5 | 80732.3671
71 | 115 | CONCLUIDO | 14.5666 | 6.86 | 4.07 | 81.45 | 1.31 | 3 | 253.75 | 56.94 | 18.75 | 1 | 63.06 | 31530.19 | 50.09 | 203.56 | 15.01 | 13.05 | 692.5 | 0.87 | 0.92 | 0.06 | 0.03 | 1 | 10 | 65.3246 | 89.38 | 80.8497 | 65324.5709 | 89379.9599 | 4.7315e-06 | 5 | 80849.662
72 | 115 | CONCLUIDO | 14.5596 | 6.87 | 4.08 | 81.52 | 1.33 | 3 | 254.21 | 56.94 | 19 | 0 | 63.26 | 31586.21 | 50.16 | 203.57 | 15.08 | 13.05 | 731.8 | 0.87 | 0.92 | 0.06 | 0.04 | 1 | 10 | 65.3655 | 89.436 | 80.9004 | 65365.5314 | 89436.0037 | 4.7292e-06 | 5 | 80900.3571

## RESULTADOS_5
Unnamed: 0 | Volume de calda [L] | STATUS | Capacidade operacional [ha/h] | Tempo de missao [h] | Tempo util [h] | Tempo por voo [min] | Autonomia Projetada [h] | N° Voos | MTOW [kg] | Massa Estrutura [kg] | Combustível [kg] | Abastecimentos | Massa gerador | Potência gerador [W] | Combustível consumido [L] | Calda cons [L] | Distância percorrida [km] | Distância Pulverizando [km] | RTL ACUMULADO[m] | EOC [km/km] | EOC [h/h] | Tempo de manobra [h] | Tempo rtl_rtw [h] | V pulv [m/s] | V desloc [m/s] | Preço Total por ha Simples [R$/ha] | Preço Total por ha Presumido [R$/ha] | Preço Total por ha Real [R$/ha] | Preço Total Simples [R$] | Preço Total Presumido [R$] | Prod CAPEX [ha/h/R$] | Dias Trabalhados | Preço Total Real [R$]
0 | 35 | CONCLUIDO | 14.5185 | 6.89 | 4.55 | 10.5 | 0.22 | 26 | 80.84 | 35.1 | 1 | 24 | 9.74 | 10204.21 | 33.76 | 203.62 | 29.77 | 13.05 | 7962.42 | 0.44 | 0.82 | 0.1 | 0.51 | 1 | 10 | 56.0477 | 76.6869 | 69.368 | 56047.6577 | 76686.8779 | 4.9965e-06 | 5 | 69367.9899
1 | 35 | CONCLUIDO | 15.1254 | 6.61 | 4.38 | 13.12 | 0.27 | 20 | 81.14 | 35.1 | 1.25 | 18 | 9.79 | 10241.25 | 31.9 | 203.57 | 24.04 | 13.05 | 5126.16 | 0.54 | 0.85 | 0.09 | 0.33 | 1 | 10 | 54.7666 | 74.9341 | 67.7825 | 54766.6199 | 74934.1055 | 5.2053e-06 | 5 | 67782.4996
2 | 35 | CONCLUIDO | 15.3427 | 6.52 | 4.35 | 16.31 | 0.32 | 16 | 81.44 | 35.1 | 1.5 | 14 | 9.84 | 10278.32 | 31.15 | 203.56 | 23.72 | 13.05 | 4987.26 | 0.55 | 0.86 | 0.08 | 0.31 | 1 | 10 | 54.3116 | 74.3115 | 67.2193 | 54311.5742 | 74311.4919 | 5.2801e-06 | 5 | 67219.3074
3 | 35 | CONCLUIDO | 15.5219 | 6.44 | 4.31 | 18.47 | 0.38 | 14 | 81.74 | 35.1 | 1.75 | 12 | 9.89 | 10315.41 | 30.39 | 203.56 | 22.46 | 13.05 | 4363.79 | 0.58 | 0.87 | 0.08 | 0.27 | 1 | 10 | 53.892 | 73.7374 | 66.7 | 53891.9925 | 73737.4016 | 5.3418e-06 | 5 | 66700.0075
4 | 35 | CONCLUIDO | 15.7308 | 6.36 | 4.26 | 21.29 | 0.43 | 12 | 82.04 | 35.1 | 2 | 10 | 9.94 | 10352.53 | 29.3 | 203.57 | 20.86 | 13.05 | 3574.56 | 0.63 | 0.88 | 0.07 | 0.22 | 1 | 10 | 53.3434 | 72.9868 | 66.0211 | 53343.4152 | 72986.8141 | 5.4137e-06 | 5 | 66021.055
5 | 35 | CONCLUIDO | 15.8374 | 6.31 | 4.23 | 23.09 | 0.48 | 11 | 82.34 | 35.1 | 2.25 | 9 | 9.99 | 10389.66 | 28.68 | 203.6 | 19.83 | 13.05 | 3063.59 | 0.66 | 0.88 | 0.07 | 0.19 | 1 | 10 | 53.0459 | 72.5797 | 65.6528 | 53045.9031 | 72579.7449 | 5.4504e-06 | 5 | 65652.8359
6 | 35 | CONCLUIDO | 16.0092 | 6.25 | 4.2 | 28 | 0.53 | 9 | 82.65 | 35.1 | 2.5 | 7 | 10.04 | 10426.82 | 27.62 | 203.58 | 19.05 | 13.05 | 2684.53 | 0.69 | 0.89 | 0.07 | 0.16 | 1 | 10 | 52.5591 | 71.9137 | 65.0503 | 52559.1072 | 71913.6892 | 5.5095e-06 | 5 | 65050.3476
7 | 35 | CONCLUIDO | 15.9879 | 6.25 | 4.21 | 28.05 | 0.58 | 9 | 82.95 | 35.1 | 2.75 | 7 | 10.1 | 10463.99 | 27.15 | 203.58 | 19.24 | 13.05 | 2779.8 | 0.68 | 0.89 | 0.07 | 0.17 | 1 | 10 | 52.4159 | 71.7177 | 64.8731 | 52415.8983 | 71717.7444 | 5.5022e-06 | 5 | 64873.1036
8 | 35 | CONCLUIDO | 16.0973 | 6.21 | 4.18 | 31.37 | 0.63 | 8 | 83.25 | 35.1 | 3 | 4 | 10.15 | 10501.19 | 26.37 | 203.61 | 18.35 | 13.05 | 2339.68 | 0.71 | 0.89 | 0.07 | 0.14 | 1 | 10 | 52.0734 | 71.2492 | 64.4492 | 52073.4336 | 71249.1692 | 5.5398e-06 | 5 | 64449.2485
9 | 35 | CONCLUIDO | 16.2118 | 6.17 | 4.16 | 35.62 | 0.68 | 7 | 83.55 | 35.1 | 3.25 | 1 | 10.2 | 10538.42 | 25.8 | 203.56 | 17.36 | 13.05 | 1850.43 | 0.75 | 0.9 | 0.07 | 0.12 | 1 | 10 | 51.8057 | 70.8829 | 64.1179 | 51805.7257 | 70882.8795 | 5.5792e-06 | 5 | 64117.9169
10 | 35 | CONCLUIDO | 16.1871 | 6.18 | 4.17 | 35.7 | 0.73 | 7 | 83.85 | 35.1 | 3.5 | 1 | 10.25 | 10575.66 | 25.95 | 203.56 | 17.66 | 13.05 | 2001.97 | 0.74 | 0.9 | 0.07 | 0.12 | 1 | 10 | 51.8738 | 70.976 | 64.2021 | 51873.781 | 70975.9957 | 5.5707e-06 | 5 | 64202.1462
11 | 35 | CONCLUIDO | 16.1951 | 6.17 | 4.16 | 35.68 | 0.78 | 7 | 84.15 | 35.1 | 3.75 | 0 | 10.3 | 10612.93 | 25.97 | 203.56 | 17.51 | 13.05 | 1925.36 | 0.75 | 0.9 | 0.07 | 0.12 | 1 | 10 | 51.8729 | 70.9748 | 64.2011 | 51872.937 | 70974.8409 | 5.5735e-06 | 5 | 64201.1017

## RESULTADOS_8
Unnamed: 0 | Volume de calda [L] | STATUS | Capacidade operacional [ha/h] | Tempo de missao [h] | Tempo util [h] | Tempo por voo [min] | Autonomia Projetada [h] | N° Voos | MTOW [kg] | Massa Estrutura [kg] | Combustível [kg] | Abastecimentos | Massa gerador | Potência gerador [W] | Combustível consumido [L] | Calda cons [L] | Distância percorrida [km] | Distância Pulverizando [km] | RTL ACUMULADO[m] | EOC [km/km] | EOC [h/h] | Tempo de manobra [h] | Tempo rtl_rtw [h] | V pulv [m/s] | V desloc [m/s] | Preço Total por ha Simples [R$/ha] | Preço Total por ha Presumido [R$/ha] | Preço Total por ha Real [R$/ha] | Preço Total Simples [R$] | Preço Total Presumido [R$] | Prod CAPEX [ha/h/R$] | Dias Trabalhados | Preço Total Real [R$]
0 | 50 | CONCLUIDO | 13.4675 | 7.43 | 4.68 | 8.77 | 0.16 | 32 | 107.41 | 41.65 | 1 | 30 | 14.77 | 13481.73 | 43.01 | 203.67 | 33.93 | 13.05 | 10009.19 | 0.38 | 0.8 | 0.1 | 0.64 | 1 | 10 | 61.814 | 84.5766 | 76.5047 | 61813.9629 | 84576.591 | 4.5665e-06 | 5 | 76504.7199
1 | 50 | CONCLUIDO | 14.0521 | 7.12 | 4.52 | 10.86 | 0.2 | 25 | 107.73 | 41.65 | 1.25 | 23 | 14.83 | 13520.81 | 41.17 | 203.59 | 29.18 | 13.05 | 7668.57 | 0.45 | 0.83 | 0.09 | 0.48 | 1 | 10 | 60.2479 | 82.4339 | 74.5665 | 60247.9264 | 82433.8709 | 4.7647e-06 | 5 | 74566.498
2 | 50 | CONCLUIDO | 14.5284 | 6.88 | 4.4 | 13.21 | 0.24 | 20 | 108.05 | 41.65 | 1.5 | 18 | 14.9 | 13559.91 | 39.66 | 203.59 | 25.09 | 13.05 | 5649.91 | 0.52 | 0.85 | 0.09 | 0.36 | 1 | 10 | 59.0647 | 80.8149 | 73.1021 | 59064.7042 | 80814.9341 | 4.9262e-06 | 5 | 73102.0702
3 | 50 | CONCLUIDO | 14.7215 | 6.79 | 4.38 | 15.45 | 0.28 | 17 | 108.37 | 41.65 | 1.75 | 15 | 14.97 | 13599.17 | 39.01 | 203.56 | 24.66 | 13.05 | 5452.04 | 0.53 | 0.85 | 0.08 | 0.34 | 1 | 10 | 58.6027 | 80.1827 | 72.5302 | 58602.6598 | 80182.7446 | 4.9917e-06 | 5 | 72530.2159
4 | 50 | CONCLUIDO | 14.9396 | 6.69 | 4.32 | 17.3 | 0.32 | 15 | 108.68 | 41.65 | 2 | 13 | 15.03 | 13638.32 | 38.17 | 203.56 | 22.9 | 13.05 | 4582.46 | 0.57 | 0.86 | 0.08 | 0.28 | 1 | 10 | 58.044 | 79.4183 | 71.8387 | 58043.9654 | 79418.3142 | 5.0656e-06 | 5 | 71838.7417
5 | 50 | CONCLUIDO | 15.1375 | 6.61 | 4.28 | 19.76 | 0.36 | 13 | 109 | 41.65 | 2.25 | 11 | 15.1 | 13677.51 | 37.47 | 203.56 | 21.53 | 13.05 | 3904.84 | 0.61 | 0.87 | 0.08 | 0.24 | 1 | 10 | 57.5781 | 78.7809 | 71.2622 | 57578.1246 | 78780.9303 | 5.1328e-06 | 5 | 71262.1889
6 | 50 | CONCLUIDO | 15.2387 | 6.56 | 4.26 | 21.3 | 0.4 | 12 | 109.32 | 41.65 | 2.5 | 10 | 15.17 | 13716.72 | 36.7 | 203.56 | 20.86 | 13.05 | 3577.19 | 0.63 | 0.88 | 0.07 | 0.22 | 1 | 10 | 57.1976 | 78.2603 | 70.7912 | 57197.5882 | 78260.2636 | 5.1671e-06 | 5 | 70791.2139
7 | 50 | CONCLUIDO | 15.3296 | 6.52 | 4.24 | 23.14 | 0.44 | 11 | 109.64 | 41.65 | 2.75 | 9 | 15.24 | 13755.95 | 36.43 | 203.64 | 20.29 | 13.05 | 3297.33 | 0.64 | 0.88 | 0.07 | 0.2 | 1 | 10 | 57.0091 | 78.0023 | 70.5579 | 57009.0729 | 78002.3286 | 5.1979e-06 | 5 | 70557.8958
8 | 50 | CONCLUIDO | 15.4879 | 6.46 | 4.2 | 25.19 | 0.48 | 10 | 109.96 | 41.65 | 3 | 8 | 15.31 | 13795.21 | 35.45 | 203.59 | 18.99 | 13.05 | 2648.37 | 0.69 | 0.89 | 0.07 | 0.16 | 1 | 10 | 56.5052 | 77.313 | 69.9343 | 56505.2473 | 77312.9722 | 5.2516e-06 | 5 | 69934.3307
9 | 50 | CONCLUIDO | 15.5092 | 6.45 | 4.21 | 28.08 | 0.52 | 9 | 110.27 | 41.65 | 3.25 | 7 | 15.37 | 13834.5 | 35.16 | 203.56 | 19.41 | 13.05 | 2866.31 | 0.67 | 0.89 | 0.07 | 0.17 | 1 | 10 | 56.3878 | 77.1522 | 69.7889 | 56387.7582 | 77152.2184 | 5.2588e-06 | 5 | 69788.9189
10 | 50 | CONCLUIDO | 15.5126 | 6.45 | 4.21 | 28.07 | 0.56 | 9 | 110.59 | 41.65 | 3.5 | 7 | 15.44 | 13873.81 | 34.76 | 203.57 | 19.32 | 13.05 | 2818.2 | 0.68 | 0.89 | 0.07 | 0.17 | 1 | 10 | 56.2444 | 76.9561 | 69.6115 | 56244.4303 | 76956.1109 | 5.2599e-06 | 5 | 69611.5277
11 | 50 | CONCLUIDO | 15.6515 | 6.39 | 4.18 | 31.31 | 0.6 | 8 | 110.91 | 41.65 | 3.75 | 6 | 15.51 | 13913.15 | 33.93 | 203.57 | 18.23 | 13.05 | 2277.79 | 0.72 | 0.89 | 0.07 | 0.13 | 1 | 10 | 55.8258 | 76.3833 | 69.0934 | 55825.796 | 76383.317 | 5.307e-06 | 5 | 69093.4004
12 | 50 | CONCLUIDO | 15.7819 | 6.34 | 4.14 | 35.53 | 0.63 | 7 | 111.23 | 41.65 | 4 | 5 | 15.58 | 13952.52 | 33.03 | 203.56 | 17.07 | 13.05 | 1702.66 | 0.76 | 0.9 | 0.07 | 0.1 | 1 | 10 | 55.394 | 75.7926 | 68.559 | 55394.0496 | 75792.5824 | 5.3513e-06 | 5 | 68559.0447
13 | 50 | CONCLUIDO | 15.6945 | 6.37 | 4.18 | 35.83 | 0.67 | 7 | 111.55 | 41.65 | 4.25 | 5 | 15.65 | 13991.91 | 33.11 | 203.56 | 18.44 | 13.05 | 2389.53 | 0.71 | 0.89 | 0.07 | 0.14 | 1 | 10 | 55.5055 | 75.945 | 68.6969 | 55505.4513 | 75945.0072 | 5.3216e-06 | 5 | 68696.9223
14 | 50 | CONCLUIDO | 15.7171 | 6.36 | 4.17 | 35.75 | 0.71 | 7 | 111.87 | 41.65 | 4.5 | 5 | 15.72 | 14031.33 | 32.26 | 203.62 | 18.18 | 13.05 | 2260.91 | 0.72 | 0.9 | 0.06 | 0.13 | 1 | 10 | 55.1895 | 75.5127 | 68.3059 | 55189.4912 | 75512.6966 | 5.3293e-06 | 5 | 68305.8708
15 | 50 | CONCLUIDO | 15.8437 | 6.31 | 4.14 | 41.42 | 0.75 | 6 | 112.19 | 41.65 | 4.75 | 4 | 15.79 | 14070.77 | 31.77 | 203.56 | 17.25 | 13.05 | 1797.51 | 0.76 | 0.9 | 0.06 | 0.1 | 1 | 10 | 54.9117 | 75.1326 | 67.962 | 54911.6774 | 75132.5796 | 5.3722e-06 | 5 | 67962.0316
16 | 50 | CONCLUIDO | 15.8793 | 6.3 | 4.13 | 41.28 | 0.78 | 6 | 112.51 | 41.65 | 5 | 4 | 15.86 | 14110.24 | 31.18 | 203.56 | 16.6 | 13.05 | 1474.61 | 0.79 | 0.91 | 0.07 | 0.09 | 1 | 10 | 54.6789 | 74.8141 | 67.6739 | 54678.8805 | 74814.0565 | 5.3843e-06 | 5 | 67673.9079
17 | 50 | CONCLUIDO | 15.8632 | 6.3 | 4.13 | 41.34 | 0.82 | 6 | 112.83 | 41.65 | 5.25 | 2 | 15.93 | 14149.74 | 30.63 | 203.56 | 16.93 | 13.05 | 1640.66 | 0.77 | 0.9 | 0.06 | 0.09 | 1 | 10 | 54.5024 | 74.5726 | 67.4555 | 54502.3773 | 74572.5571 | 5.3788e-06 | 5 | 67455.4569
18 | 50 | CONCLUIDO | 15.8367 | 6.31 | 4.14 | 41.45 | 0.86 | 6 | 113.15 | 41.65 | 5.5 | 1 | 16 | 14189.26 | 30.48 | 203.56 | 17.21 | 13.05 | 1779.6 | 0.76 | 0.9 | 0.07 | 0.1 | 1 | 10 | 54.4738 | 74.5335 | 67.4201 | 54473.8015 | 74533.4585 | 5.3698e-06 | 5 | 67420.0898
19 | 50 | CONCLUIDO | 15.8346 | 6.32 | 4.15 | 41.46 | 0.89 | 6 | 113.47 | 41.65 | 5.75 | 0 | 16.07 | 14228.81 | 30.55 | 203.56 | 17.19 | 13.05 | 1770.54 | 0.76 | 0.9 | 0.07 | 0.11 | 1 | 10 | 54.5026 | 74.5729 | 67.4557 | 54502.6102 | 74572.8757 | 5.3691e-06 | 5 | 67455.7451

## RESULTADOS_3
Unnamed: 0 | Volume de calda [L] | STATUS | Capacidade operacional [ha/h] | Tempo de missao [h] | Tempo util [h] | Tempo por voo [min] | Autonomia Projetada [h] | N° Voos | MTOW [kg] | Massa Estrutura [kg] | Combustível [kg] | Abastecimentos | Massa gerador | Potência gerador [W] | Combustível consumido [L] | Calda cons [L] | Distância percorrida [km] | Distância Pulverizando [km] | RTL ACUMULADO[m] | EOC [km/km] | EOC [h/h] | Tempo de manobra [h] | Tempo rtl_rtw [h] | V pulv [m/s] | V desloc [m/s] | Preço Total por ha Simples [R$/ha] | Preço Total por ha Presumido [R$/ha] | Preço Total por ha Real [R$/ha] | Preço Total Simples [R$] | Preço Total Presumido [R$] | Prod CAPEX [ha/h/R$] | Dias Trabalhados | Preço Total Real [R$]
0 | 25 | CONCLUIDO | 15.4699 | 6.46 | 4.39 | 13.17 | 0.28 | 20 | 61.76 | 28.92 | 1 | 18 | 6.84 | 7851.41 | 26.11 | 203.63 | 24.77 | 13.05 | 5491.8 | 0.53 | 0.85 | 0.09 | 0.35 | 1 | 10 | 51.7527 | 70.8103 | 64.0522 | 51752.6675 | 70810.2828 | 5.39e-06 | 5 | 64052.2488
1 | 25 | CONCLUIDO | 15.6726 | 6.38 | 4.36 | 16.36 | 0.35 | 16 | 62.05 | 28.92 | 1.25 | 14 | 6.88 | 7887.12 | 25.13 | 203.58 | 24.14 | 13.05 | 5193.67 | 0.54 | 0.86 | 0.08 | 0.32 | 1 | 10 | 51.2723 | 70.153 | 63.4577 | 51272.2829 | 70152.9994 | 5.4606e-06 | 5 | 63457.6956
2 | 25 | CONCLUIDO | 15.9702 | 6.26 | 4.29 | 19.78 | 0.42 | 13 | 62.34 | 28.92 | 1.5 | 11 | 6.92 | 7922.85 | 23.84 | 203.56 | 21.66 | 13.05 | 3968.2 | 0.6 | 0.87 | 0.08 | 0.24 | 1 | 10 | 50.6336 | 69.2791 | 62.6672 | 50633.5952 | 69279.1188 | 5.5643e-06 | 5 | 62667.2169
3 | 25 | CONCLUIDO | 16.1421 | 6.2 | 4.25 | 23.16 | 0.49 | 11 | 62.63 | 28.92 | 1.75 | 7 | 6.96 | 7958.6 | 22.93 | 203.68 | 20.39 | 13.05 | 3344.08 | 0.64 | 0.88 | 0.07 | 0.21 | 1 | 10 | 50.2199 | 68.7131 | 62.1552 | 50219.9265 | 68713.119 | 5.6242e-06 | 5 | 62155.2354
4 | 25 | CONCLUIDO | 16.2682 | 6.15 | 4.21 | 25.27 | 0.55 | 10 | 62.92 | 28.92 | 2 | 4 | 7 | 7994.37 | 22.14 | 203.64 | 19.25 | 13.05 | 2779.77 | 0.68 | 0.89 | 0.07 | 0.17 | 1 | 10 | 49.8786 | 68.2461 | 61.7328 | 49878.569 | 68246.0586 | 5.6681e-06 | 5 | 61732.7505
5 | 25 | CONCLUIDO | 16.2396 | 6.16 | 4.22 | 25.34 | 0.62 | 10 | 63.21 | 28.92 | 2.25 | 0 | 7.04 | 8030.17 | 22.19 | 203.67 | 19.35 | 13.05 | 2831.76 | 0.67 | 0.88 | 0.08 | 0.18 | 1 | 10 | 49.9125 | 68.2924 | 61.7747 | 49912.4563 | 68292.4247 | 5.6582e-06 | 5 | 61774.6915

## RESULTADOS_15
Unnamed: 0 | Volume de calda [L] | STATUS | Capacidade operacional [ha/h] | Tempo de missao [h] | Tempo util [h] | Tempo por voo [min] | Autonomia Projetada [h] | N° Voos | MTOW [kg] | Massa Estrutura [kg] | Combustível [kg] | Abastecimentos | Massa gerador | Potência gerador [W] | Combustível consumido [L] | Calda cons [L] | Distância percorrida [km] | Distância Pulverizando [km] | RTL ACUMULADO[m] | EOC [km/km] | EOC [h/h] | Tempo de manobra [h] | Tempo rtl_rtw [h] | V pulv [m/s] | V desloc [m/s] | Preço Total por ha Simples [R$/ha] | Preço Total por ha Presumido [R$/ha] | Preço Total por ha Real [R$/ha] | Preço Total Simples [R$] | Preço Total Presumido [R$] | Prod CAPEX [ha/h/R$] | Dias Trabalhados | Preço Total Real [R$]
0 | 85 | CONCLUIDO | 11.2405 | 8.9 | 4.96 | 6.48 | 0.11 | 46 | 167.88 | 51.39 | 1 | 44 | 30.49 | 20939.59 | 62.14 | 203.58 | 43.11 | 13.05 | 14530.26 | 0.3 | 0.75 | 0.12 | 0.92 | 1 | 10 | 85.1713 | 116.5351 | 105.4132 | 85171.3109 | 116535.1451 | 3.7139e-06 | 6 | 105413.1944
1 | 85 | CONCLUIDO | 12.0732 | 8.28 | 4.72 | 8.1 | 0.13 | 35 | 168.25 | 51.39 | 1.25 | 33 | 30.6 | 20984.25 | 58.85 | 203.65 | 35.33 | 13.05 | 10696.42 | 0.37 | 0.79 | 0.11 | 0.68 | 1 | 10 | 81.2989 | 111.2367 | 100.6204 | 81298.864 | 111236.6924 | 3.9891e-06 | 6 | 100620.4186
2 | 85 | CONCLUIDO | 12.5571 | 7.96 | 4.61 | 9.53 | 0.16 | 29 | 168.61 | 51.39 | 1.5 | 27 | 30.71 | 21028.94 | 57.15 | 203.56 | 31.65 | 13.05 | 8882.66 | 0.41 | 0.81 | 0.1 | 0.57 | 1 | 10 | 79.3909 | 108.6262 | 98.2591 | 79390.9496 | 108626.1997 | 4.1489e-06 | 6 | 98259.0677
3 | 85 | CONCLUIDO | 13.0063 | 7.69 | 4.5 | 11.26 | 0.18 | 24 | 168.97 | 51.39 | 1.75 | 22 | 30.83 | 21073.68 | 55.63 | 203.57 | 28.4 | 13.05 | 7283.22 | 0.46 | 0.83 | 0.09 | 0.46 | 1 | 10 | 77.7674 | 106.4048 | 96.2497 | 77767.4283 | 106404.8262 | 4.2974e-06 | 6 | 96249.6989
4 | 85 | CONCLUIDO | 13.3156 | 7.51 | 4.43 | 12.65 | 0.21 | 21 | 169.33 | 51.39 | 2 | 19 | 30.94 | 21118.46 | 54.41 | 203.56 | 25.9 | 13.05 | 6049.05 | 0.5 | 0.84 | 0.09 | 0.39 | 1 | 10 | 68.1674 | 93.2696 | 84.3681 | 68167.3697 | 93269.6026 | 4.3996e-06 | 5 | 84368.0826
5 | 85 | CONCLUIDO | 13.6591 | 7.32 | 4.34 | 14.46 | 0.24 | 18 | 169.7 | 51.39 | 2.25 | 16 | 31.05 | 21163.27 | 53.06 | 203.56 | 23.43 | 13.05 | 4831.87 | 0.56 | 0.86 | 0.07 | 0.3 | 1 | 10 | 66.9768 | 91.6406 | 82.8946 | 66976.8008 | 91640.6136 | 4.513e-06 | 5 | 82894.5621
6 | 85 | CONCLUIDO | 13.625 | 7.34 | 4.39 | 15.5 | 0.26 | 17 | 170.06 | 51.39 | 2.5 | 15 | 31.17 | 21208.12 | 53.64 | 203.61 | 25.06 | 13.05 | 5647.97 | 0.52 | 0.85 | 0.08 | 0.35 | 1 | 10 | 67.2893 | 92.0682 | 83.2813 | 67289.2796 | 92068.161 | 4.5018e-06 | 5 | 83281.3049
7 | 85 | CONCLUIDO | 13.8814 | 7.2 | 4.32 | 17.29 | 0.29 | 15 | 170.42 | 51.39 | 2.75 | 13 | 31.28 | 21253.01 | 52.5 | 203.56 | 22.9 | 13.05 | 4578.51 | 0.57 | 0.86 | 0.08 | 0.28 | 1 | 10 | 66.3779 | 90.8212 | 82.1533 | 66377.9073 | 90821.1811 | 4.5865e-06 | 5 | 82153.335
8 | 85 | CONCLUIDO | 13.9719 | 7.16 | 4.31 | 18.47 | 0.31 | 14 | 170.79 | 51.39 | 3 | 12 | 31.4 | 21297.94 | 52.15 | 203.57 | 22.48 | 13.05 | 4377.41 | 0.58 | 0.87 | 0.07 | 0.27 | 1 | 10 | 66.0912 | 90.4289 | 81.7985 | 66091.1945 | 90428.8881 | 4.6164e-06 | 5 | 81798.4819
9 | 85 | CONCLUIDO | 14.0784 | 7.1 | 4.29 | 19.8 | 0.34 | 13 | 171.15 | 51.39 | 3.25 | 11 | 31.51 | 21342.91 | 51.63 | 203.63 | 21.81 | 13.05 | 4044.51 | 0.6 | 0.87 | 0.07 | 0.25 | 1 | 10 | 65.7131 | 89.9115 | 81.3305 | 65713.0639 | 89911.5131 | 4.6516e-06 | 5 | 81330.4845
10 | 85 | CONCLUIDO | 14.2029 | 7.04 | 4.26 | 21.31 | 0.36 | 12 | 171.52 | 51.39 | 3.5 | 10 | 31.63 | 21387.92 | 51 | 203.56 | 20.91 | 13.05 | 3601.91 | 0.62 | 0.88 | 0.07 | 0.22 | 1 | 10 | 65.2668 | 89.301 | 80.7782 | 65266.827 | 89300.952 | 4.6927e-06 | 5 | 80778.1945
11 | 85 | CONCLUIDO | 14.3221 | 6.98 | 4.24 | 23.11 | 0.39 | 11 | 171.88 | 51.39 | 3.75 | 9 | 31.74 | 21432.96 | 50.51 | 203.56 | 20.11 | 13.05 | 3204.4 | 0.65 | 0.88 | 0.07 | 0.2 | 1 | 10 | 64.8937 | 88.7904 | 80.3164 | 64893.669 | 88790.3809 | 4.7321e-06 | 5 | 80316.3515
12 | 85 | CONCLUIDO | 14.4607 | 6.92 | 4.2 | 25.22 | 0.41 | 10 | 172.25 | 51.39 | 4 | 8 | 31.86 | 21478.05 | 49.99 | 203.62 | 18.92 | 13.05 | 2614.64 | 0.69 | 0.89 | 0.07 | 0.16 | 1 | 10 | 64.479 | 88.223 | 79.8031 | 64478.9966 | 88223.0078 | 4.7779e-06 | 5 | 79803.1278
13 | 85 | CONCLUIDO | 14.4399 | 6.93 | 4.21 | 25.28 | 0.44 | 10 | 172.61 | 51.39 | 4.25 | 8 | 31.97 | 21523.17 | 49.81 | 203.56 | 19.57 | 13.05 | 2939.38 | 0.67 | 0.89 | 0.06 | 0.17 | 1 | 10 | 64.4452 | 88.1768 | 79.7613 | 64445.2038 | 88176.771 | 4.771e-06 | 5 | 79761.3037
14 | 85 | CONCLUIDO | 14.5413 | 6.88 | 4.2 | 28 | 0.46 | 9 | 172.98 | 51.39 | 4.5 | 7 | 32.09 | 21568.34 | 49.34 | 203.56 | 18.99 | 13.05 | 2656.22 | 0.69 | 0.89 | 0.07 | 0.16 | 1 | 10 | 64.1214 | 87.7337 | 79.3605 | 64121.4 | 87733.7283 | 4.8045e-06 | 5 | 79360.5444
15 | 85 | CONCLUIDO | 14.539 | 6.88 | 4.2 | 28 | 0.49 | 9 | 173.35 | 51.39 | 4.75 | 7 | 32.2 | 21613.54 | 49.3 | 203.57 | 19.03 | 13.05 | 2673 | 0.69 | 0.89 | 0.07 | 0.16 | 1 | 10 | 64.1096 | 87.7176 | 79.346 | 64109.6347 | 87717.6305 | 4.8038e-06 | 5 | 79345.983
16 | 85 | CONCLUIDO | 14.6538 | 6.82 | 4.18 | 31.35 | 0.51 | 8 | 173.71 | 51.39 | 5 | 6 | 32.32 | 21658.78 | 48.68 | 203.56 | 18.4 | 13.05 | 2363.35 | 0.71 | 0.89 | 0.07 | 0.14 | 1 | 10 | 63.7121 | 87.1738 | 78.854 | 63712.1417 | 87173.7631 | 4.8417e-06 | 5 | 78854.0215
17 | 85 | CONCLUIDO | 14.6461 | 6.83 | 4.18 | 31.38 | 0.53 | 8 | 174.08 | 51.39 | 5.25 | 6 | 32.44 | 21704.07 | 48.57 | 203.56 | 18.54 | 13.05 | 2433.18 | 0.7 | 0.89 | 0.07 | 0.14 | 1 | 10 | 63.6817 | 87.1321 | 78.8164 | 63681.7116 | 87132.1273 | 4.8392e-06 | 5 | 78816.3594
18 | 85 | CONCLUIDO | 14.6455 | 6.83 | 4.18 | 31.38 | 0.56 | 8 | 174.45 | 51.39 | 5.5 | 6 | 32.56 | 21749.39 | 48.22 | 203.56 | 18.52 | 13.05 | 2426.35 | 0.7 | 0.89 | 0.07 | 0.14 | 1 | 10 | 63.5525 | 86.9553 | 78.6564 | 63552.4715 | 86955.2952 | 4.839e-06 | 5 | 78656.4039
19 | 85 | CONCLUIDO | 14.799 | 6.76 | 4.15 | 35.55 | 0.58 | 7 | 174.82 | 51.39 | 5.75 | 5 | 32.67 | 21794.75 | 47.46 | 203.56 | 17.19 | 13.05 | 1766.47 | 0.76 | 0.9 | 0.07 | 0.11 | 1 | 10 | 63.056 | 86.276 | 78.0419 | 63055.9735 | 86275.9648 | 4.8897e-06 | 5 | 78041.9078
20 | 85 | CONCLUIDO | 14.8075 | 6.75 | 4.14 | 35.52 | 0.61 | 7 | 175.18 | 51.39 | 6 | 5 | 32.79 | 21840.16 | 47.34 | 203.57 | 17.25 | 13.05 | 1795.82 | 0.76 | 0.9 | 0.06 | 0.1 | 1 | 10 | 62.9966 | 86.1948 | 77.9685 | 62996.6254 | 86194.762 | 4.8925e-06 | 5 | 77968.4549
21 | 85 | CONCLUIDO | 14.7601 | 6.78 | 4.17 | 35.7 | 0.63 | 7 | 175.55 | 51.39 | 6.25 | 5 | 32.91 | 21885.6 | 47.37 | 203.59 | 17.93 | 13.05 | 2133.96 | 0.73 | 0.9 | 0.07 | 0.12 | 1 | 10 | 63.0819 | 86.3114 | 78.074 | 63081.8775 | 86311.4078 | 4.8768e-06 | 5 | 78073.9682
22 | 85 | CONCLUIDO | 14.7571 | 6.78 | 4.17 | 35.71 | 0.66 | 7 | 175.92 | 51.39 | 6.5 | 5 | 33.03 | 21931.08 | 46.94 | 203.56 | 18.02 | 13.05 | 2179.05 | 0.72 | 0.9 | 0.06 | 0.13 | 1 | 10 | 62.9272 | 86.0998 | 77.8826 | 62927.2165 | 86099.7938 | 4.8758e-06 | 5 | 77882.5503
23 | 85 | CONCLUIDO | 14.8828 | 6.72 | 4.14 | 41.43 | 0.68 | 6 | 176.29 | 51.39 | 6.75 | 4 | 33.15 | 21976.61 | 46.34 | 203.56 | 17.19 | 13.05 | 1772.42 | 0.76 | 0.9 | 0.07 | 0.1 | 1 | 10 | 62.5341 | 85.5619 | 77.396 | 62534.1013 | 85561.9163 | 4.9174e-06 | 5 | 77396.0071
24 | 85 | CONCLUIDO | 14.8853 | 6.72 | 4.14 | 41.42 | 0.7 | 6 | 176.66 | 51.39 | 7 | 4 | 33.27 | 22022.17 | 46.43 | 203.58 | 17.23 | 13.05 | 1790.27 | 0.76 | 0.9 | 0.06 | 0.1 | 1 | 10 | 62.5639 | 85.6026 | 77.4328 | 62563.8668 | 85602.6427 | 4.9182e-06 | 5 | 77432.8466
25 | 85 | CONCLUIDO | 14.8933 | 6.71 | 4.14 | 41.39 | 0.73 | 6 | 177.03 | 51.39 | 7.25 | 4 | 33.39 | 22067.77 | 46.23 | 203.56 | 17.08 | 13.05 | 1715.06 | 0.76 | 0.9 | 0.06 | 0.1 | 1 | 10 | 62.4807 | 85.4889 | 77.33 | 62480.7356 | 85488.8989 | 4.9208e-06 | 5 | 77329.9584
26 | 85 | CONCLUIDO | 14.9359 | 6.7 | 4.12 | 41.19 | 0.75 | 6 | 177.4 | 51.39 | 7.5 | 4 | 33.51 | 22113.42 | 45.65 | 203.57 | 16.41 | 13.05 | 1379.07 | 0.8 | 0.91 | 0.06 | 0.08 | 1 | 10 | 62.2079 | 85.1156 | 76.9923 | 62207.9022 | 85115.5961 | 4.9349e-06 | 5 | 76992.2831
27 | 85 | CONCLUIDO | 14.8846 | 6.72 | 4.14 | 41.42 | 0.77 | 6 | 177.77 | 51.39 | 7.75 | 4 | 33.63 | 22159.1 | 45.44 | 203.56 | 17.32 | 13.05 | 1836.43 | 0.75 | 0.9 | 0.06 | 0.1 | 1 | 10 | 62.2028 | 85.1086 | 76.986 | 62202.7929 | 85108.6055 | 4.918e-06 | 5 | 76985.9596
28 | 85 | CONCLUIDO | 15.01 | 6.66 | 4.12 | 49.44 | 0.8 | 5 | 178.14 | 51.39 | 8 | 3 | 33.75 | 22204.83 | 44.62 | 203.56 | 16.49 | 13.05 | 1425.21 | 0.79 | 0.91 | 0.06 | 0.08 | 1 | 10 | 61.7438 | 84.4807 | 76.4179 | 61743.8454 | 84480.6532 | 4.9594e-06 | 5 | 76417.9383
29 | 85 | CONCLUIDO | 15.0106 | 6.66 | 4.12 | 49.44 | 0.82 | 5 | 178.51 | 51.39 | 8.25 | 3 | 33.87 | 22250.6 | 44.64 | 203.56 | 16.54 | 13.05 | 1450.81 | 0.79 | 0.91 | 0.06 | 0.08 | 1 | 10 | 61.7504 | 84.4896 | 76.426 | 61750.381 | 84489.5955 | 4.9596e-06 | 5 | 76426.0271
30 | 85 | CONCLUIDO | 15.0163 | 6.66 | 4.12 | 49.41 | 0.84 | 5 | 178.88 | 51.39 | 8.5 | 3 | 33.99 | 22296.41 | 44.79 | 203.56 | 16.39 | 13.05 | 1376.75 | 0.8 | 0.91 | 0.06 | 0.08 | 1 | 10 | 61.7979 | 84.5547 | 76.4849 | 61797.947 | 84554.6774 | 4.9615e-06 | 5 | 76484.8977
31 | 85 | CONCLUIDO | 15.0194 | 6.66 | 4.12 | 49.39 | 0.87 | 5 | 179.26 | 51.39 | 8.75 | 3 | 34.11 | 22342.26 | 44.62 | 203.56 | 16.35 | 13.05 | 1355.16 | 0.8 | 0.91 | 0.06 | 0.08 | 1 | 10 | 61.7326 | 84.4653 | 76.4041 | 61732.6468 | 84465.3308 | 4.9625e-06 | 5 | 76404.0782
32 | 85 | CONCLUIDO | 15.0458 | 6.65 | 4.1 | 49.25 | 0.89 | 5 | 179.63 | 51.39 | 9 | 3 | 34.24 | 22388.15 | 44.2 | 203.56 | 15.94 | 13.05 | 1149.75 | 0.82 | 0.91 | 0.06 | 0.06 | 1 | 10 | 61.541 | 84.2032 | 76.1669 | 61541.049 | 84203.1783 | 4.9712e-06 | 5 | 76166.9451
33 | 85 | CONCLUIDO | 15.0144 | 6.66 | 4.12 | 49.42 | 0.91 | 5 | 180 | 51.39 | 9.25 | 3 | 34.36 | 22434.08 | 44.06 | 203.57 | 16.49 | 13.05 | 1424.55 | 0.79 | 0.91 | 0.06 | 0.08 | 1 | 10 | 61.5356 | 84.1958 | 76.1602 | 61535.6302 | 84195.764 | 4.9608e-06 | 5 | 76160.2384
34 | 85 | CONCLUIDO | 14.9969 | 6.67 | 4.13 | 49.51 | 0.93 | 5 | 180.37 | 51.39 | 9.5 | 3 | 34.48 | 22480.05 | 43.79 | 203.56 | 16.7 | 13.05 | 1530.43 | 0.78 | 0.91 | 0.06 | 0.09 | 1 | 10 | 61.4625 | 84.0956 | 76.0697 | 61462.4601 | 84095.6495 | 4.9551e-06 | 5 | 76069.6787
35 | 85 | CONCLUIDO | 14.9975 | 6.67 | 4.13 | 49.51 | 0.96 | 5 | 180.75 | 51.39 | 9.75 | 3 | 34.6 | 22526.07 | 43.28 | 203.56 | 16.74 | 13.05 | 1547.63 | 0.78 | 0.91 | 0.06 | 0.09 | 1 | 10 | 61.2767 | 83.8415 | 75.8398 | 61276.6981 | 83841.4817 | 4.9553e-06 | 5 | 75839.7683
36 | 85 | CONCLUIDO | 14.9994 | 6.67 | 4.12 | 49.5 | 0.98 | 5 | 181.12 | 51.39 | 10 | 3 | 34.73 | 22572.13 | 42.78 | 203.56 | 16.63 | 13.05 | 1497.17 | 0.78 | 0.91 | 0.06 | 0.08 | 1 | 10 | 61.0889 | 83.5846 | 75.6074 | 61088.9168 | 83584.5511 | 4.9559e-06 | 5 | 75607.3588
37 | 85 | CONCLUIDO | 15.1662 | 6.59 | 4.09 | 61.28 | 1 | 4 | 181.49 | 51.39 | 10.25 | 2 | 34.85 | 22618.23 | 41.92 | 203.56 | 15.3 | 13.05 | 836.29 | 0.85 | 0.91 | 0.06 | 0.05 | 1 | 10 | 60.5784 | 82.886 | 74.9755 | 60578.3748 | 82886.0049 | 5.011e-06 | 5 | 74975.4809
38 | 85 | CONCLUIDO | 15.156 | 6.6 | 4.09 | 61.35 | 1.02 | 4 | 181.87 | 51.39 | 10.5 | 2 | 34.98 | 22664.49 | 41.81 | 203.56 | 15.57 | 13.05 | 970.91 | 0.84 | 0.91 | 0.06 | 0.05 | 1 | 10 | 60.5501 | 82.8474 | 74.9405 | 60550.1356 | 82847.3669 | 5.0076e-06 | 5 | 74940.5305
39 | 85 | CONCLUIDO | 15.1375 | 6.61 | 4.1 | 61.47 | 1.05 | 4 | 182.24 | 51.39 | 10.75 | 2 | 35.1 | 22710.68 | 41.73 | 203.56 | 15.82 | 13.05 | 1093.24 | 0.83 | 0.91 | 0.06 | 0.06 | 1 | 10 | 60.5459 | 82.8416 | 74.9353 | 60545.9144 | 82841.5912 | 5.0015e-06 | 5 | 74935.306
40 | 85 | CONCLUIDO | 15.1305 | 6.61 | 4.1 | 61.52 | 1.07 | 4 | 182.62 | 51.39 | 11 | 2 | 35.22 | 22756.91 | 41.55 | 203.56 | 15.94 | 13.05 | 1154.56 | 0.82 | 0.91 | 0.06 | 0.06 | 1 | 10 | 60.4889 | 82.7636 | 74.8647 | 60488.8981 | 82763.579 | 4.9992e-06 | 5 | 74864.7392
41 | 85 | CONCLUIDO | 15.128 | 6.61 | 4.1 | 61.53 | 1.09 | 4 | 182.99 | 51.39 | 11.25 | 2 | 35.35 | 22803.18 | 41.39 | 203.56 | 15.97 | 13.05 | 1172.47 | 0.82 | 0.91 | 0.06 | 0.06 | 1 | 10 | 60.4341 | 82.6886 | 74.7969 | 60434.0913 | 82688.5899 | 4.9984e-06 | 5 | 74796.9069
42 | 85 | CONCLUIDO | 15.1624 | 6.6 | 4.09 | 61.31 | 1.11 | 4 | 183.37 | 51.39 | 11.5 | 2 | 35.48 | 22849.49 | 40.87 | 203.56 | 15.43 | 13.05 | 898.34 | 0.85 | 0.91 | 0.06 | 0.05 | 1 | 10 | 60.2057 | 82.3761 | 74.5142 | 60205.7101 | 82376.1086 | 5.0097e-06 | 5 | 74514.2484
43 | 85 | CONCLUIDO | 15.1515 | 6.6 | 4.09 | 61.38 | 1.13 | 4 | 183.74 | 51.39 | 11.75 | 0 | 35.6 | 22895.85 | 40.75 | 203.56 | 15.57 | 13.05 | 968.39 | 0.84 | 0.91 | 0.06 | 0.05 | 1 | 10 | 60.1744 | 82.3332 | 74.4755 | 60174.3756 | 82333.2354 | 5.0061e-06 | 5 | 74475.467

## RESULTADOS_2
Unnamed: 0 | Volume de calda [L] | STATUS | Capacidade operacional [ha/h] | Tempo de missao [h] | Tempo util [h] | Tempo por voo [min] | Autonomia Projetada [h] | N° Voos | MTOW [kg] | Massa Estrutura [kg] | Combustível [kg] | Abastecimentos | Massa gerador | Potência gerador [W] | Combustível consumido [L] | Calda cons [L] | Distância percorrida [km] | Distância Pulverizando [km] | RTL ACUMULADO[m] | EOC [km/km] | EOC [h/h] | Tempo de manobra [h] | Tempo rtl_rtw [h] | V pulv [m/s] | V desloc [m/s] | Preço Total por ha Simples [R$/ha] | Preço Total por ha Presumido [R$/ha] | Preço Total por ha Real [R$/ha] | Preço Total Simples [R$] | Preço Total Presumido [R$] | Prod CAPEX [ha/h/R$] | Dias Trabalhados | Preço Total Real [R$]
0 | 20 | CONCLUIDO | 15.7867 | 6.33 | 4.38 | 15.45 | 0.34 | 17 | 51.33 | 24.83 | 1 | 15 | 5.51 | 6564.78 | 21.81 | 203.56 | 24.75 | 13.05 | 5492.61 | 0.53 | 0.85 | 0.08 | 0.34 | 1 | 10 | 49.6517 | 67.9357 | 61.452 | 49651.7336 | 67935.6924 | 5.5411e-06 | 5 | 61452.0053
1 | 20 | CONCLUIDO | 16.137 | 6.2 | 4.29 | 19.8 | 0.42 | 13 | 51.62 | 24.83 | 1.25 | 11 | 5.54 | 6599.8 | 20.24 | 203.63 | 21.87 | 13.05 | 4072.71 | 0.6 | 0.87 | 0.07 | 0.25 | 1 | 10 | 48.9186 | 66.9326 | 60.5447 | 48918.6141 | 66932.6059 | 5.6641e-06 | 5 | 60544.6519
2 | 20 | CONCLUIDO | 16.1841 | 6.18 | 4.28 | 21.42 | 0.5 | 12 | 51.9 | 24.83 | 1.5 | 1 | 5.57 | 6634.84 | 19.89 | 203.58 | 21.26 | 13.05 | 3776.58 | 0.61 | 0.87 | 0.09 | 0.24 | 1 | 10 | 48.7762 | 66.7378 | 60.3684 | 48776.2079 | 66737.7595 | 5.6806e-06 | 5 | 60368.4014
3 | 20 | CONCLUIDO | 16.1732 | 6.18 | 4.29 | 21.44 | 0.58 | 12 | 52.19 | 24.83 | 1.75 | 0 | 5.61 | 6670.02 | 19.99 | 203.56 | 21.4 | 13.05 | 3846.93 | 0.61 | 0.87 | 0.09 | 0.25 | 1 | 10 | 48.8171 | 66.7938 | 60.4191 | 48817.1413 | 66793.7663 | 5.6768e-06 | 5 | 60419.063

## RESULTADOS_22
Unnamed: 0 | Volume de calda [L] | STATUS | Capacidade operacional [ha/h] | Tempo de missao [h] | Tempo util [h] | Tempo por voo [min] | Autonomia Projetada [h] | N° Voos | MTOW [kg] | Massa Estrutura [kg] | Combustível [kg] | Abastecimentos | Massa gerador | Potência gerador [W] | Combustível consumido [L] | Calda cons [L] | Distância percorrida [km] | Distância Pulverizando [km] | RTL ACUMULADO[m] | EOC [km/km] | EOC [h/h] | Tempo de manobra [h] | Tempo rtl_rtw [h] | V pulv [m/s] | V desloc [m/s] | Preço Total por ha Simples [R$/ha] | Preço Total por ha Presumido [R$/ha] | Preço Total por ha Real [R$/ha] | Preço Total Simples [R$] | Preço Total Presumido [R$] | Prod CAPEX [ha/h/R$] | Dias Trabalhados | Preço Total Real [R$]
0 | 120 | CONCLUIDO | 9.3409 | 10.71 | 5.26 | 5.26 | 0.08 | 60 | 232.68 | 57.72 | 1 | 58 | 53.95 | 28931.02 | 81.59 | 203.61 | 52.25 | 13.05 | 19031.48 | 0.25 | 0.71 | 0.15 | 1.22 | 1 | 10 | 113.6545 | 155.507 | 140.6657 | 113654.4592 | 155507.0451 | 3.0264e-06 | 7 | 140665.671
1 | 120 | CONCLUIDO | 10.3051 | 9.7 | 4.95 | 6.59 | 0.1 | 45 | 233.1 | 57.72 | 1.25 | 43 | 54.13 | 28983.75 | 76.45 | 203.64 | 42.25 | 13.05 | 14106.55 | 0.31 | 0.76 | 0.13 | 0.9 | 1 | 10 | 105.8979 | 144.8942 | 131.0657 | 105897.8972 | 144894.1749 | 3.3387e-06 | 7 | 131065.6782
2 | 120 | CONCLUIDO | 10.8906 | 9.18 | 4.79 | 7.76 | 0.11 | 37 | 233.53 | 57.72 | 1.5 | 35 | 54.31 | 29036.54 | 73.81 | 203.6 | 37.49 | 13.05 | 11763.46 | 0.35 | 0.78 | 0.11 | 0.75 | 1 | 10 | 93.4582 | 127.8736 | 115.6696 | 93458.2043 | 127873.6382 | 3.5284e-06 | 6 | 115669.5576
3 | 120 | CONCLUIDO | 11.4007 | 8.77 | 4.65 | 9 | 0.13 | 31 | 233.96 | 57.72 | 1.75 | 29 | 54.49 | 29089.39 | 71.54 | 203.56 | 33.05 | 13.05 | 9574.37 | 0.39 | 0.8 | 0.1 | 0.61 | 1 | 10 | 90.4948 | 123.819 | 112.0019 | 90494.8112 | 123818.993 | 3.6937e-06 | 6 | 112001.8821
4 | 120 | CONCLUIDO | 11.8554 | 8.44 | 4.54 | 10.48 | 0.15 | 26 | 234.39 | 57.72 | 2 | 24 | 54.67 | 29142.31 | 69.74 | 203.59 | 29.66 | 13.05 | 7904.23 | 0.44 | 0.82 | 0.09 | 0.5 | 1 | 10 | 88.1798 | 120.6515 | 109.1367 | 88179.7744 | 120651.4576 | 3.841e-06 | 6 | 109136.6518
5 | 120 | CONCLUIDO | 12.1437 | 8.23 | 4.48 | 11.68 | 0.17 | 23 | 234.82 | 57.72 | 2.25 | 21 | 54.85 | 29195.29 | 68.6 | 203.56 | 27.62 | 13.05 | 6901.46 | 0.47 | 0.83 | 0.09 | 0.44 | 1 | 10 | 86.8081 | 118.7747 | 107.439 | 86808.0854 | 118774.6522 | 3.9344e-06 | 6 | 107438.9661
6 | 120 | CONCLUIDO | 12.3575 | 8.09 | 4.43 | 12.65 | 0.19 | 21 | 235.25 | 57.72 | 2.5 | 19 | 55.03 | 29248.33 | 67.66 | 203.56 | 25.93 | 13.05 | 6067.25 | 0.5 | 0.84 | 0.09 | 0.39 | 1 | 10 | 85.7873 | 117.378 | 106.1756 | 85787.3324 | 117378.0129 | 4.0037e-06 | 6 | 106175.6201
7 | 120 | CONCLUIDO | 12.6511 | 7.9 | 4.33 | 13.67 | 0.21 | 19 | 235.68 | 57.72 | 2.75 | 17 | 55.21 | 29301.44 | 65.98 | 203.58 | 22.98 | 13.05 | 4602.35 | 0.57 | 0.86 | 0.08 | 0.29 | 1 | 10 | 84.2566 | 115.2836 | 104.2811 | 84256.6153 | 115283.6181 | 4.0988e-06 | 6 | 104281.1114
8 | 120 | CONCLUIDO | 12.7285 | 7.86 | 4.37 | 15.43 | 0.23 | 17 | 236.11 | 57.72 | 3 | 15 | 55.39 | 29354.61 | 66.5 | 203.56 | 24.45 | 13.05 | 5344.45 | 0.53 | 0.85 | 0.08 | 0.33 | 1 | 10 | 84.314 | 115.3621 | 104.3521 | 84313.977 | 115362.103 | 4.1239e-06 | 6 | 104352.1058
9 | 120 | CONCLUIDO | 12.8383 | 7.79 | 4.35 | 16.32 | 0.24 | 16 | 236.54 | 57.72 | 3.25 | 14 | 55.57 | 29407.85 | 66.04 | 203.65 | 23.79 | 13.05 | 5020.13 | 0.55 | 0.86 | 0.08 | 0.31 | 1 | 10 | 83.8435 | 114.7184 | 103.7699 | 83843.5394 | 114718.4296 | 4.1595e-06 | 6 | 103769.8636
10 | 120 | CONCLUIDO | 12.9464 | 7.72 | 4.33 | 17.33 | 0.26 | 15 | 236.98 | 57.72 | 3.5 | 13 | 55.75 | 29461.15 | 65.65 | 203.57 | 23.19 | 13.05 | 4723.47 | 0.56 | 0.86 | 0.08 | 0.29 | 1 | 10 | 83.4144 | 114.1313 | 103.2388 | 83414.4394 | 114131.316 | 4.1945e-06 | 6 | 103238.7834
11 | 120 | CONCLUIDO | 13.0624 | 7.66 | 4.31 | 18.47 | 0.28 | 14 | 237.41 | 57.72 | 3.75 | 12 | 55.93 | 29514.51 | 65.19 | 203.58 | 22.46 | 13.05 | 4367.2 | 0.58 | 0.87 | 0.07 | 0.27 | 1 | 10 | 74.2865 | 101.642 | 91.9415 | 74286.4687 | 101642.0238 | 4.2321e-06 | 5 | 91941.4517
12 | 120 | CONCLUIDO | 13.1796 | 7.59 | 4.29 | 19.78 | 0.3 | 13 | 237.84 | 57.72 | 4 | 11 | 56.12 | 29567.95 | 64.59 | 203.57 | 21.83 | 13.05 | 4056 | 0.6 | 0.87 | 0.07 | 0.25 | 1 | 10 | 73.7652 | 100.9288 | 91.2963 | 73765.2282 | 100928.8395 | 4.2701e-06 | 5 | 91296.3327
13 | 120 | CONCLUIDO | 13.3116 | 7.51 | 4.26 | 21.28 | 0.32 | 12 | 238.28 | 57.72 | 4.25 | 10 | 56.3 | 29621.44 | 64.07 | 203.56 | 20.75 | 13.05 | 3521.96 | 0.63 | 0.88 | 0.07 | 0.22 | 1 | 10 | 73.2488 | 100.2222 | 90.6572 | 73248.8014 | 100222.2415 | 4.3128e-06 | 5 | 90657.1715
14 | 120 | CONCLUIDO | 13.2974 | 7.52 | 4.26 | 21.32 | 0.34 | 12 | 238.71 | 57.72 | 4.5 | 10 | 56.49 | 29675.01 | 64.06 | 203.56 | 21.1 | 13.05 | 3697.03 | 0.62 | 0.88 | 0.07 | 0.22 | 1 | 10 | 73.2751 | 100.2583 | 90.6898 | 73275.1348 | 100258.2721 | 4.3082e-06 | 5 | 90689.7633
15 | 120 | CONCLUIDO | 13.4283 | 7.45 | 4.24 | 23.11 | 0.35 | 11 | 239.14 | 57.72 | 4.75 | 9 | 56.67 | 29728.63 | 63.52 | 203.59 | 20.15 | 13.05 | 3226.87 | 0.65 | 0.88 | 0.07 | 0.2 | 1 | 10 | 72.7676 | 99.5638 | 90.0616 | 72767.595 | 99563.8338 | 4.3506e-06 | 5 | 90061.6012
16 | 120 | CONCLUIDO | 13.5665 | 7.37 | 4.21 | 25.24 | 0.37 | 10 | 239.58 | 57.72 | 5 | 8 | 56.86 | 29782.33 | 62.89 | 203.61 | 19.06 | 13.05 | 2682.55 | 0.68 | 0.89 | 0.07 | 0.17 | 1 | 10 | 72.2137 | 98.8059 | 89.376 | 72213.6524 | 98805.9051 | 4.3954e-06 | 5 | 89376.0082
17 | 120 | CONCLUIDO | 13.6137 | 7.35 | 4.18 | 25.09 | 0.39 | 10 | 240.02 | 57.72 | 5.25 | 8 | 57.04 | 29836.09 | 62.37 | 203.57 | 18.41 | 13.05 | 2362.35 | 0.71 | 0.89 | 0.06 | 0.14 | 1 | 10 | 71.8948 | 98.3696 | 88.9813 | 71894.7588 | 98369.5807 | 4.4107e-06 | 5 | 88981.326
18 | 120 | CONCLUIDO | 13.4912 | 7.41 | 4.25 | 25.49 | 0.41 | 10 | 240.45 | 57.72 | 5.5 | 8 | 57.23 | 29890.04 | 63.23 | 203.59 | 20.57 | 13.05 | 3440.3 | 0.63 | 0.88 | 0.07 | 0.21 | 1 | 10 | 72.5253 | 99.2324 | 89.7618 | 72525.3485 | 99232.3814 | 4.371e-06 | 5 | 89761.7822
19 | 120 | CONCLUIDO | 13.6602 | 7.32 | 4.2 | 28.01 | 0.42 | 9 | 240.89 | 57.72 | 5.75 | 7 | 57.42 | 29943.94 | 62.38 | 203.58 | 19.14 | 13.05 | 2731.37 | 0.68 | 0.89 | 0.07 | 0.16 | 1 | 10 | 71.8169 | 98.263 | 88.8849 | 71816.8831 | 98263.0278 | 4.4258e-06 | 5 | 88884.9423
20 | 120 | CONCLUIDO | 13.6591 | 7.32 | 4.2 | 28.01 | 0.44 | 9 | 241.33 | 57.72 | 6 | 7 | 57.6 | 29997.9 | 62.39 | 203.6 | 19.06 | 13.05 | 2689.05 | 0.68 | 0.89 | 0.07 | 0.16 | 1 | 10 | 71.823 | 98.2715 | 88.8926 | 71823.0464 | 98271.4607 | 4.4254e-06 | 5 | 88892.5704
21 | 120 | CONCLUIDO | 13.6483 | 7.33 | 4.21 | 28.05 | 0.46 | 9 | 241.77 | 57.72 | 6.25 | 7 | 57.79 | 30051.93 | 62.31 | 203.56 | 19.25 | 13.05 | 2785.96 | 0.68 | 0.89 | 0.07 | 0.17 | 1 | 10 | 71.8178 | 98.2643 | 88.8861 | 71817.8301 | 98264.3235 | 4.4219e-06 | 5 | 88886.1144
22 | 120 | CONCLUIDO | 13.7862 | 7.25 | 4.18 | 31.35 | 0.48 | 8 | 242.2 | 57.72 | 6.5 | 6 | 57.98 | 30106.03 | 61.76 | 203.57 | 18.38 | 13.05 | 2357.37 | 0.71 | 0.89 | 0.07 | 0.14 | 1 | 10 | 71.3144 | 97.5755 | 88.263 | 71314.4042 | 97575.514 | 4.4666e-06 | 5 | 88263.0439
23 | 120 | CONCLUIDO | 13.7878 | 7.25 | 4.18 | 31.35 | 0.49 | 8 | 242.64 | 57.72 | 6.75 | 6 | 58.17 | 30160.2 | 61.53 | 203.57 | 18.32 | 13.05 | 2327.39 | 0.71 | 0.89 | 0.07 | 0.14 | 1 | 10 | 71.2205 | 97.4471 | 88.1469 | 71220.5428 | 97447.0887 | 4.4671e-06 | 5 | 88146.8753
24 | 120 | CONCLUIDO | 13.7767 | 7.26 | 4.19 | 31.39 | 0.51 | 8 | 243.08 | 57.72 | 7 | 6 | 58.36 | 30214.44 | 61.4 | 203.56 | 18.53 | 13.05 | 2431.86 | 0.7 | 0.89 | 0.07 | 0.14 | 1 | 10 | 71.1957 | 97.4131 | 88.1162 | 71195.7285 | 97413.1366 | 4.4635e-06 | 5 | 88116.1636
25 | 120 | CONCLUIDO | 13.9254 | 7.18 | 4.15 | 35.6 | 0.53 | 7 | 243.52 | 57.72 | 7.25 | 5 | 58.55 | 30268.74 | 60.64 | 203.58 | 17.51 | 13.05 | 1924.7 | 0.75 | 0.9 | 0.07 | 0.11 | 1 | 10 | 70.5958 | 96.5922 | 87.3736 | 70595.7643 | 96592.2392 | 4.5117e-06 | 5 | 87373.6115
26 | 120 | CONCLUIDO | 13.9752 | 7.16 | 4.13 | 35.38 | 0.55 | 7 | 243.96 | 57.72 | 7.5 | 5 | 58.74 | 30323.11 | 60.23 | 203.58 | 16.67 | 13.05 | 1505.89 | 0.78 | 0.91 | 0.06 | 0.09 | 1 | 10 | 70.3338 | 96.2337 | 87.0493 | 70333.7519 | 96233.7422 | 4.5278e-06 | 5 | 87049.3289
27 | 120 | CONCLUIDO | 13.927 | 7.18 | 4.15 | 35.59 | 0.56 | 7 | 244.41 | 57.72 | 7.75 | 5 | 58.93 | 30377.55 | 60.56 | 203.56 | 17.62 | 13.05 | 1977.76 | 0.74 | 0.9 | 0.06 | 0.11 | 1 | 10 | 70.5615 | 96.5454 | 87.3312 | 70561.5359 | 96545.4064 | 4.5122e-06 | 5 | 87331.2483
28 | 120 | CONCLUIDO | 13.8975 | 7.2 | 4.17 | 35.72 | 0.58 | 7 | 244.85 | 57.72 | 8 | 5 | 59.12 | 30432.06 | 60.7 | 203.56 | 18.02 | 13.05 | 2182.21 | 0.72 | 0.9 | 0.07 | 0.13 | 1 | 10 | 70.6815 | 96.7095 | 87.4797 | 70681.4717 | 96709.5079 | 4.5026e-06 | 5 | 87479.6882
29 | 120 | CONCLUIDO | 13.9082 | 7.19 | 4.16 | 35.68 | 0.6 | 7 | 245.29 | 57.72 | 8.25 | 5 | 59.32 | 30486.64 | 60.32 | 203.56 | 17.89 | 13.05 | 2115.05 | 0.73 | 0.9 | 0.06 | 0.12 | 1 | 10 | 70.5077 | 96.4717 | 87.2646 | 70507.676 | 96471.7129 | 4.5061e-06 | 5 | 87264.588
30 | 120 | CONCLUIDO | 13.8969 | 7.2 | 4.17 | 35.73 | 0.62 | 7 | 245.73 | 57.72 | 8.5 | 5 | 59.51 | 30541.29 | 60.13 | 203.56 | 17.99 | 13.05 | 2167.48 | 0.73 | 0.9 | 0.07 | 0.13 | 1 | 10 | 70.4594 | 96.4056 | 87.2048 | 70459.3818 | 96405.6346 | 4.5025e-06 | 5 | 87204.8162
31 | 120 | CONCLUIDO | 14.0406 | 7.12 | 4.14 | 41.4 | 0.63 | 6 | 246.18 | 57.72 | 8.75 | 4 | 59.7 | 30596.01 | 59.58 | 203.56 | 17.12 | 13.05 | 1734 | 0.76 | 0.9 | 0.06 | 0.1 | 1 | 10 | 69.9678 | 95.733 | 86.5964 | 69967.8021 | 95733.0336 | 4.549e-06 | 5 | 86596.4072
32 | 120 | CONCLUIDO | 14.0367 | 7.12 | 4.14 | 41.42 | 0.65 | 6 | 246.62 | 57.72 | 9 | 4 | 59.9 | 30650.8 | 59.68 | 203.56 | 17.19 | 13.05 | 1770.84 | 0.76 | 0.9 | 0.06 | 0.1 | 1 | 10 | 70.0136 | 95.7957 | 86.6531 | 70013.5763 | 95795.6639 | 4.5477e-06 | 5 | 86653.0602
33 | 120 | CONCLUIDO | 14.0417 | 7.12 | 4.14 | 41.39 | 0.67 | 6 | 247.07 | 57.72 | 9.25 | 4 | 60.09 | 30705.66 | 59.58 | 203.56 | 17.09 | 13.05 | 1721.66 | 0.76 | 0.9 | 0.06 | 0.1 | 1 | 10 | 69.9658 | 95.7303 | 86.594 | 69965.8271 | 95730.3313 | 4.5494e-06 | 5 | 86593.9629
34 | 120 | CONCLUIDO | 14.0466 | 7.12 | 4.14 | 41.37 | 0.68 | 6 | 247.51 | 57.72 | 9.5 | 4 | 60.29 | 30760.6 | 59.52 | 203.56 | 16.95 | 13.05 | 1649.76 | 0.77 | 0.9 | 0.07 | 0.1 | 1 | 10 | 69.9338 | 95.6865 | 86.5543 | 69933.7879 | 95686.4939 | 4.551e-06 | 5 | 86554.3092
35 | 120 | CONCLUIDO | 14.0812 | 7.1 | 4.12 | 41.19 | 0.7 | 6 | 247.96 | 57.72 | 9.75 | 4 | 60.48 | 30815.6 | 59 | 203.56 | 16.41 | 13.05 | 1381.21 | 0.8 | 0.91 | 0.06 | 0.08 | 1 | 10 | 69.6608 | 95.3129 | 86.2164 | 69660.7547 | 95312.9178 | 4.5622e-06 | 5 | 86216.3867
36 | 120 | CONCLUIDO | 14.0543 | 7.12 | 4.13 | 41.33 | 0.72 | 6 | 248.4 | 57.72 | 10 | 4 | 60.68 | 30870.67 | 58.91 | 203.56 | 16.97 | 13.05 | 1661.28 | 0.77 | 0.9 | 0.06 | 0.09 | 1 | 10 | 69.6787 | 95.3374 | 86.2386 | 69678.6842 | 95337.4497 | 4.5534e-06 | 5 | 86238.5773
37 | 120 | CONCLUIDO | 14.0209 | 7.13 | 4.15 | 41.5 | 0.73 | 6 | 248.85 | 57.72 | 10.25 | 4 | 60.88 | 30925.82 | 58.93 | 203.56 | 17.48 | 13.05 | 1917.21 | 0.75 | 0.9 | 0.06 | 0.11 | 1 | 10 | 69.7561 | 95.4433 | 86.3343 | 69756.0632 | 95443.3231 | 4.5426e-06 | 5 | 86334.3463
38 | 120 | CONCLUIDO | 14.1716 | 7.06 | 4.12 | 49.44 | 0.75 | 5 | 249.3 | 57.72 | 10.5 | 3 | 61.07 | 30981.04 | 58.23 | 203.6 | 16.44 | 13.05 | 1398.14 | 0.79 | 0.91 | 0.06 | 0.08 | 1 | 10 | 69.2062 | 94.691 | 85.6538 | 69206.2103 | 94690.9901 | 4.5915e-06 | 5 | 85653.8149
39 | 120 | CONCLUIDO | 14.1749 | 7.05 | 4.12 | 49.42 | 0.77 | 5 | 249.75 | 57.72 | 10.75 | 3 | 61.27 | 31036.33 | 58.18 | 203.56 | 16.48 | 13.05 | 1417.77 | 0.79 | 0.91 | 0.06 | 0.08 | 1 | 10 | 69.1813 | 94.6569 | 85.623 | 69181.3226 | 94656.9377 | 4.5925e-06 | 5 | 85623.0124
40 | 120 | CONCLUIDO | 14.1626 | 7.06 | 4.12 | 49.49 | 0.78 | 5 | 250.2 | 57.72 | 11 | 3 | 61.47 | 31091.69 | 58.47 | 203.6 | 16.6 | 13.05 | 1480.3 | 0.79 | 0.91 | 0.06 | 0.08 | 1 | 10 | 69.314 | 94.8384 | 85.7872 | 69313.967 | 94838.4275 | 4.5885e-06 | 5 | 85787.1811
41 | 120 | CONCLUIDO | 14.1783 | 7.05 | 4.12 | 49.4 | 0.8 | 5 | 250.65 | 57.72 | 11.25 | 3 | 61.67 | 31147.12 | 58.31 | 203.59 | 16.34 | 13.05 | 1350.66 | 0.8 | 0.91 | 0.06 | 0.08 | 1 | 10 | 69.2254 | 94.7172 | 85.6775 | 69225.3625 | 94717.195 | 4.5936e-06 | 5 | 85677.5189
42 | 120 | CONCLUIDO | 14.176 | 7.05 | 4.12 | 49.41 | 0.81 | 5 | 251.1 | 57.72 | 11.5 | 3 | 61.87 | 31202.63 | 58.28 | 203.56 | 16.39 | 13.05 | 1376.75 | 0.8 | 0.91 | 0.06 | 0.08 | 1 | 10 | 69.2178 | 94.7069 | 85.6682 | 69217.8159 | 94706.8694 | 4.5929e-06 | 5 | 85668.1787
43 | 120 | CONCLUIDO | 14.1928 | 7.05 | 4.11 | 49.31 | 0.83 | 5 | 251.55 | 57.72 | 11.75 | 3 | 62.07 | 31258.21 | 58.03 | 203.56 | 16.03 | 13.05 | 1193.82 | 0.81 | 0.91 | 0.06 | 0.07 | 1 | 10 | 69.0879 | 94.5292 | 85.5074 | 69087.9415 | 94529.1695 | 4.5983e-06 | 5 | 85507.4382
44 | 120 | CONCLUIDO | 14.204 | 7.04 | 4.1 | 49.24 | 0.85 | 5 | 252 | 57.72 | 12 | 3 | 62.27 | 31313.87 | 57.81 | 203.56 | 15.99 | 13.05 | 1175.77 | 0.82 | 0.91 | 0.06 | 0.06 | 1 | 10 | 68.9794 | 94.3807 | 85.3731 | 68979.4096 | 94380.6714 | 4.602e-06 | 5 | 85373.1126
45 | 120 | CONCLUIDO | 14.1716 | 7.06 | 4.12 | 49.44 | 0.86 | 5 | 252.45 | 57.72 | 12.25 | 3 | 62.48 | 31369.6 | 57.8 | 203.56 | 16.56 | 13.05 | 1460.89 | 0.79 | 0.91 | 0.06 | 0.08 | 1 | 10 | 69.0411 | 94.4651 | 85.4494 | 69041.0884 | 94465.063 | 4.5915e-06 | 5 | 85449.45
46 | 120 | CONCLUIDO | 14.1554 | 7.06 | 4.13 | 49.53 | 0.88 | 5 | 252.9 | 57.72 | 12.5 | 3 | 62.68 | 31425.4 | 57.67 | 203.56 | 16.76 | 13.05 | 1559.13 | 0.78 | 0.91 | 0.06 | 0.09 | 1 | 10 | 69.024 | 94.4417 | 85.4283 | 69023.9781 | 94441.652 | 4.5862e-06 | 5 | 85428.2733
47 | 120 | CONCLUIDO | 14.1693 | 7.06 | 4.12 | 49.45 | 0.9 | 5 | 253.35 | 57.72 | 12.75 | 3 | 62.88 | 31481.28 | 57.28 | 203.56 | 16.59 | 13.05 | 1474.76 | 0.79 | 0.91 | 0.06 | 0.08 | 1 | 10 | 68.8453 | 94.1972 | 85.2071 | 68845.3155 | 94197.1979 | 4.5907e-06 | 5 | 85207.1495
48 | 120 | CONCLUIDO | 14.1543 | 7.06 | 4.13 | 49.54 | 0.91 | 5 | 253.81 | 57.72 | 13 | 3 | 63.08 | 31537.23 | 57.15 | 203.56 | 16.83 | 13.05 | 1593.06 | 0.78 | 0.9 | 0.06 | 0.09 | 1 | 10 | 68.8259 | 94.1707 | 85.1832 | 68825.9376 | 94170.6843 | 4.5858e-06 | 5 | 85183.1663
49 | 120 | CONCLUIDO | 14.1643 | 7.06 | 4.12 | 49.48 | 0.93 | 5 | 254.26 | 57.72 | 13.25 | 3 | 63.29 | 31593.26 | 56.81 | 203.57 | 16.63 | 13.05 | 1493.15 | 0.78 | 0.91 | 0.06 | 0.08 | 1 | 10 | 68.6732 | 93.9618 | 84.9942 | 68673.2436 | 93961.7615 | 4.5891e-06 | 5 | 84994.1829
50 | 120 | CONCLUIDO | 14.3113 | 6.99 | 4.1 | 61.45 | 0.94 | 4 | 254.72 | 57.72 | 13.5 | 2 | 63.49 | 31649.36 | 56.14 | 203.56 | 15.7 | 13.05 | 1036.47 | 0.83 | 0.91 | 0.06 | 0.06 | 1 | 10 | 68.1628 | 93.2633 | 84.3624 | 68162.7716 | 93263.3113 | 4.6367e-06 | 5 | 84362.3917
51 | 120 | CONCLUIDO | 14.3335 | 6.98 | 4.09 | 61.28 | 0.96 | 4 | 255.17 | 57.72 | 13.75 | 2 | 63.7 | 31705.54 | 55.9 | 203.56 | 15.3 | 13.05 | 835.74 | 0.85 | 0.91 | 0.06 | 0.05 | 1 | 10 | 68.0304 | 93.0822 | 84.1985 | 68030.3874 | 93082.1773 | 4.6439e-06 | 5 | 84198.545
52 | 120 | CONCLUIDO | 14.3352 | 6.98 | 4.08 | 61.27 | 0.97 | 4 | 255.63 | 57.72 | 14 | 2 | 63.91 | 31761.8 | 55.84 | 203.56 | 15.39 | 13.05 | 881.33 | 0.85 | 0.91 | 0.06 | 0.04 | 1 | 10 | 67.9998 | 93.0404 | 84.1607 | 67999.8381 | 93040.3784 | 4.6445e-06 | 5 | 84160.7353
53 | 120 | CONCLUIDO | 14.3124 | 6.99 | 4.1 | 61.44 | 0.99 | 4 | 256.09 | 57.72 | 14.25 | 2 | 64.11 | 31818.13 | 55.95 | 203.56 | 15.74 | 13.05 | 1053.15 | 0.83 | 0.91 | 0.06 | 0.06 | 1 | 10 | 68.0887 | 93.162 | 84.2708 | 68088.7296 | 93162.0037 | 4.6371e-06 | 5 | 84270.7529
54 | 120 | CONCLUIDO | 14.305 | 6.99 | 4.1 | 61.49 | 1.01 | 4 | 256.54 | 57.72 | 14.5 | 2 | 64.32 | 31874.54 | 55.94 | 203.56 | 15.87 | 13.05 | 1120.68 | 0.82 | 0.91 | 0.06 | 0.06 | 1 | 10 | 68.097 | 93.1733 | 84.281 | 68096.995 | 93173.3128 | 4.6347e-06 | 5 | 84280.9826
55 | 120 | CONCLUIDO | 14.3073 | 6.99 | 4.1 | 61.48 | 1.02 | 4 | 257 | 57.72 | 14.75 | 2 | 64.53 | 31931.15 | 55.79 | 203.56 | 15.84 | 13.05 | 1104.17 | 0.82 | 0.91 | 0.06 | 0.06 | 1 | 10 | 68.0362 | 93.0901 | 84.2057 | 68036.1886 | 93090.1147 | 4.6354e-06 | 5 | 84205.7248
56 | 120 | CONCLUIDO | 14.3044 | 6.99 | 4.1 | 61.5 | 1.04 | 4 | 257.46 | 57.72 | 15 | 2 | 64.74 | 31987.71 | 55.69 | 203.56 | 15.89 | 13.05 | 1130.45 | 0.82 | 0.91 | 0.06 | 0.06 | 1 | 10 | 68.0029 | 93.0445 | 84.1645 | 68002.8641 | 93044.5188 | 4.6345e-06 | 5 | 84164.4805
57 | 120 | CONCLUIDO | 14.3016 | 6.99 | 4.1 | 61.52 | 1.05 | 4 | 257.92 | 57.72 | 15.25 | 2 | 64.95 | 32044.35 | 55.72 | 203.56 | 15.91 | 13.05 | 1140.43 | 0.82 | 0.91 | 0.06 | 0.06 | 1 | 10 | 68.0188 | 93.0664 | 84.1842 | 68018.8307 | 93066.365 | 4.6336e-06 | 5 | 84184.2417
58 | 120 | CONCLUIDO | 14.317 | 6.98 | 4.09 | 61.4 | 1.07 | 4 | 258.38 | 57.72 | 15.5 | 2 | 65.16 | 32101.07 | 55.46 | 203.56 | 15.62 | 13.05 | 992.62 | 0.84 | 0.91 | 0.06 | 0.05 | 1 | 10 | 67.89 | 92.89 | 84.0247 | 67889.9635 | 92890.0432 | 4.6386e-06 | 5 | 84024.7479
59 | 120 | CONCLUIDO | 14.3312 | 6.98 | 4.09 | 61.3 | 1.08 | 4 | 258.84 | 57.72 | 15.75 | 2 | 65.37 | 32157.87 | 55.17 | 203.56 | 15.46 | 13.05 | 914.12 | 0.84 | 0.91 | 0.06 | 0.05 | 1 | 10 | 67.7569 | 92.708 | 83.8601 | 67756.9211 | 92708.0086 | 4.6432e-06 | 5 | 83860.0864
60 | 120 | CONCLUIDO | 14.3204 | 6.98 | 4.09 | 61.38 | 1.1 | 4 | 259.3 | 57.72 | 16 | 2 | 65.58 | 32214.75 | 55.06 | 203.56 | 15.65 | 13.05 | 1010.43 | 0.83 | 0.91 | 0.06 | 0.05 | 1 | 10 | 67.7325 | 92.6745 | 83.8298 | 67732.4654 | 92674.5473 | 4.6397e-06 | 5 | 83829.8186
61 | 120 | CONCLUIDO | 14.3022 | 6.99 | 4.1 | 61.51 | 1.11 | 4 | 259.76 | 57.72 | 16.25 | 2 | 65.79 | 32271.71 | 55.29 | 203.56 | 15.96 | 13.05 | 1162.88 | 0.82 | 0.91 | 0.06 | 0.06 | 1 | 10 | 67.8542 | 92.8412 | 83.9805 | 67854.2407 | 92841.1656 | 4.6338e-06 | 5 | 83980.5351
62 | 120 | CONCLUIDO | 14.2965 | 6.99 | 4.1 | 61.55 | 1.13 | 4 | 260.23 | 57.72 | 16.5 | 2 | 66 | 32328.74 | 55.03 | 203.56 | 16 | 13.05 | 1187.44 | 0.82 | 0.91 | 0.06 | 0.06 | 1 | 10 | 67.7645 | 92.7184 | 83.8694 | 67764.4807 | 92718.352 | 4.6319e-06 | 5 | 83869.4426
63 | 120 | CONCLUIDO | 14.2976 | 6.99 | 4.1 | 61.55 | 1.14 | 4 | 260.69 | 57.72 | 16.75 | 2 | 66.21 | 32385.86 | 54.71 | 203.56 | 16.02 | 13.05 | 1193.6 | 0.81 | 0.91 | 0.06 | 0.06 | 1 | 10 | 67.6409 | 92.5493 | 83.7165 | 67640.912 | 92549.28 | 4.6323e-06 | 5 | 83716.5066
64 | 120 | CONCLUIDO | 14.301 | 6.99 | 4.1 | 61.52 | 1.16 | 4 | 261.15 | 57.72 | 17 | 2 | 66.43 | 32443.05 | 54.46 | 203.56 | 15.94 | 13.05 | 1154.39 | 0.82 | 0.91 | 0.06 | 0.06 | 1 | 10 | 67.5403 | 92.4117 | 83.592 | 67540.339 | 92411.6714 | 4.6334e-06 | 5 | 83592.0312
65 | 120 | CONCLUIDO | 14.2999 | 6.99 | 4.1 | 61.53 | 1.17 | 4 | 261.62 | 57.72 | 17.25 | 2 | 66.64 | 32500.33 | 54.16 | 203.56 | 15.92 | 13.05 | 1143.6 | 0.82 | 0.91 | 0.06 | 0.06 | 1 | 10 | 67.4279 | 92.2579 | 83.4529 | 67427.9238 | 92257.86 | 4.633e-06 | 5 | 83452.8994
66 | 120 | CONCLUIDO | 14.3187 | 6.98 | 4.09 | 61.39 | 1.19 | 4 | 262.08 | 57.72 | 17.5 | 2 | 66.86 | 32557.69 | 53.67 | 203.57 | 15.58 | 13.05 | 976.22 | 0.84 | 0.91 | 0.06 | 0.05 | 1 | 10 | 67.2069 | 91.9555 | 83.1794 | 67206.9105 | 91955.4599 | 4.6391e-06 | 5 | 83179.3598
67 | 120 | CONCLUIDO | 14.3181 | 6.98 | 4.09 | 61.4 | 1.2 | 4 | 262.55 | 57.72 | 17.75 | 2 | 67.07 | 32615.12 | 53.17 | 203.56 | 15.71 | 13.05 | 1038.16 | 0.83 | 0.91 | 0.06 | 0.05 | 1 | 10 | 67.0178 | 91.6967 | 82.9453 | 67017.8135 | 91696.729 | 4.6389e-06 | 5 | 82945.3219
68 | 120 | CONCLUIDO | 14.2937 | 7 | 4.11 | 61.58 | 1.22 | 4 | 263.01 | 57.72 | 18 | 2 | 67.29 | 32672.64 | 52.88 | 203.58 | 16.09 | 13.05 | 1232.48 | 0.81 | 0.91 | 0.06 | 0.06 | 1 | 10 | 66.9555 | 91.6114 | 82.8681 | 66955.457 | 91611.4101 | 4.631e-06 | 5 | 82868.1457
69 | 120 | CONCLUIDO | 14.2931 | 7 | 4.11 | 61.58 | 1.23 | 4 | 263.48 | 57.72 | 18.25 | 2 | 67.51 | 32730.24 | 52.51 | 203.56 | 16.09 | 13.05 | 1229.76 | 0.81 | 0.91 | 0.06 | 0.07 | 1 | 10 | 66.8155 | 91.4199 | 82.6949 | 66815.515 | 91419.9353 | 4.6308e-06 | 5 | 82694.945
70 | 120 | CONCLUIDO | 14.437 | 6.93 | 4.08 | 81.62 | 1.25 | 3 | 263.95 | 57.72 | 18.5 | 1 | 67.72 | 32787.92 | 51.73 | 203.56 | 15.3 | 13.05 | 839 | 0.85 | 0.92 | 0.06 | 0.04 | 1 | 10 | 66.2867 | 90.6964 | 82.0405 | 66286.6992 | 90696.3863 | 4.6774e-06 | 5 | 82040.4505
71 | 120 | CONCLUIDO | 14.448 | 6.92 | 4.08 | 81.52 | 1.26 | 3 | 264.42 | 57.72 | 18.75 | 1 | 67.94 | 32845.69 | 51.9 | 203.57 | 15.07 | 13.05 | 723.85 | 0.87 | 0.92 | 0.06 | 0.04 | 1 | 10 | 66.3343 | 90.7616 | 82.0994 | 66334.3394 | 90761.5696 | 4.681e-06 | 5 | 82099.4128
72 | 120 | CONCLUIDO | 14.4602 | 6.92 | 4.07 | 81.4 | 1.28 | 3 | 264.89 | 57.72 | 19 | 1 | 68.16 | 32903.54 | 51.86 | 203.56 | 14.89 | 13.05 | 636.93 | 0.88 | 0.92 | 0.06 | 0.03 | 1 | 10 | 66.2961 | 90.7093 | 82.0521 | 66296.1123 | 90709.2656 | 4.685e-06 | 5 | 82052.1006
73 | 120 | CONCLUIDO | 14.4631 | 6.91 | 4.07 | 81.37 | 1.29 | 3 | 265.36 | 57.72 | 19.25 | 1 | 68.38 | 32961.47 | 51.93 | 203.56 | 14.87 | 13.05 | 624.14 | 0.88 | 0.92 | 0.06 | 0.03 | 1 | 10 | 66.3181 | 90.7394 | 82.0794 | 66318.132 | 90739.3939 | 4.6859e-06 | 5 | 82079.3535
74 | 120 | CONCLUIDO | 14.4584 | 6.92 | 4.07 | 81.42 | 1.31 | 3 | 265.83 | 57.72 | 19.5 | 1 | 68.6 | 33019.48 | 52.25 | 203.59 | 14.95 | 13.05 | 662.65 | 0.87 | 0.92 | 0.06 | 0.03 | 1 | 10 | 66.4456 | 90.9138 | 82.2371 | 66445.5849 | 90913.7806 | 4.6844e-06 | 5 | 82237.097
75 | 120 | CONCLUIDO | 14.4491 | 6.92 | 4.08 | 81.51 | 1.32 | 3 | 266.3 | 57.72 | 19.75 | 1 | 68.82 | 33077.58 | 52.28 | 203.56 | 15.11 | 13.05 | 745.15 | 0.86 | 0.92 | 0.06 | 0.04 | 1 | 10 | 66.4758 | 90.9551 | 82.2745 | 66475.8159 | 90955.1441 | 4.6814e-06 | 5 | 82274.5128
76 | 120 | CONCLUIDO | 14.4381 | 6.93 | 4.08 | 81.61 | 1.33 | 3 | 266.77 | 57.72 | 20 | 1 | 69.05 | 33135.76 | 52.37 | 203.56 | 15.31 | 13.05 | 846.84 | 0.85 | 0.92 | 0.06 | 0.04 | 1 | 10 | 66.5263 | 91.0242 | 82.337 | 66526.2855 | 91024.1988 | 4.6778e-06 | 5 | 82336.977
77 | 120 | CONCLUIDO | 14.4445 | 6.92 | 4.08 | 81.55 | 1.35 | 3 | 267.24 | 57.72 | 20.25 | 1 | 69.27 | 33194.02 | 52.38 | 203.56 | 15.16 | 13.05 | 771.28 | 0.86 | 0.92 | 0.06 | 0.04 | 1 | 10 | 66.5204 | 91.0162 | 82.3297 | 66520.4075 | 91016.1562 | 4.6799e-06 | 5 | 82329.702
78 | 120 | CONCLUIDO | 14.4428 | 6.92 | 4.08 | 81.57 | 1.36 | 3 | 267.71 | 57.72 | 20.5 | 0 | 69.49 | 33252.37 | 52.49 | 203.56 | 15.14 | 13.05 | 758.66 | 0.86 | 0.92 | 0.06 | 0.04 | 1 | 10 | 66.5644 | 91.0764 | 82.3842 | 66564.4165 | 91076.3713 | 4.6793e-06 | 5 | 82384.1703

## RESULTADOS_27
Unnamed: 0 | Volume de calda [L] | STATUS | Capacidade operacional [ha/h] | Tempo de missao [h] | Tempo util [h] | Tempo por voo [min] | Autonomia Projetada [h] | N° Voos | MTOW [kg] | Massa Estrutura [kg] | Combustível [kg] | Abastecimentos | Massa gerador | Potência gerador [W] | Combustível consumido [L] | Calda cons [L] | Distância percorrida [km] | Distância Pulverizando [km] | RTL ACUMULADO[m] | EOC [km/km] | EOC [h/h] | Tempo de manobra [h] | Tempo rtl_rtw [h] | V pulv [m/s] | V desloc [m/s] | Preço Total por ha Simples [R$/ha] | Preço Total por ha Presumido [R$/ha] | Preço Total por ha Real [R$/ha] | Preço Total Simples [R$] | Preço Total Presumido [R$] | Prod CAPEX [ha/h/R$] | Dias Trabalhados | Preço Total Real [R$]
0 | 145 | CONCLUIDO | 8.1444 | 12.28 | 5.5 | 4.65 | 0.06 | 71 | 285.18 | 61.2 | 1 | 69 | 77.98 | 35406.83 | 97.16 | 203.72 | 59.71 | 13.05 | 22704.97 | 0.22 | 0.68 | 0.17 | 1.46 | 1 | 10 | 141.777 | 193.9855 | 175.4718 | 141776.9787 | 193985.517 | 2.6078e-06 | 8 | 175471.8116
1 | 145 | CONCLUIDO | 9.1612 | 10.92 | 5.11 | 5.79 | 0.08 | 53 | 285.68 | 61.2 | 1.25 | 51 | 78.24 | 35468.6 | 90.05 | 203.64 | 47.51 | 13.05 | 16694.15 | 0.27 | 0.73 | 0.14 | 1.07 | 1 | 10 | 129.4366 | 177.1008 | 160.1986 | 129436.5702 | 177100.8257 | 2.9333e-06 | 8 | 160198.5715
2 | 145 | CONCLUIDO | 9.8277 | 10.18 | 4.91 | 6.85 | 0.09 | 43 | 286.19 | 61.2 | 1.5 | 41 | 78.49 | 35530.47 | 86.38 | 203.67 | 41.05 | 13.05 | 13513.4 | 0.32 | 0.76 | 0.12 | 0.87 | 1 | 10 | 114.5558 | 156.7403 | 141.7813 | 114555.823 | 156740.3309 | 3.1467e-06 | 7 | 141781.2537
3 | 145 | CONCLUIDO | 10.4676 | 9.55 | 4.72 | 8.09 | 0.11 | 35 | 286.69 | 61.2 | 1.75 | 33 | 78.74 | 35592.57 | 82.86 | 203.56 | 35.1 | 13.05 | 10579.2 | 0.37 | 0.79 | 0.11 | 0.68 | 1 | 10 | 109.4242 | 149.719 | 135.43 | 109424.1943 | 149719.0101 | 3.3516e-06 | 7 | 135430.0379
4 | 145 | CONCLUIDO | 10.7839 | 9.27 | 4.65 | 9.01 | 0.12 | 31 | 287.19 | 61.2 | 2 | 29 | 78.99 | 35654.65 | 81.61 | 203.57 | 33.13 | 13.05 | 9616.06 | 0.39 | 0.8 | 0.1 | 0.61 | 1 | 10 | 107.377 | 146.9179 | 132.8963 | 107376.9953 | 146917.9421 | 3.4529e-06 | 7 | 132896.2999
5 | 145 | CONCLUIDO | 11.1445 | 8.97 | 4.57 | 10.15 | 0.14 | 27 | 287.7 | 61.2 | 2.25 | 25 | 79.25 | 35716.83 | 80.04 | 203.64 | 30.4 | 13.05 | 8271.13 | 0.43 | 0.82 | 0.1 | 0.53 | 1 | 10 | 96.3443 | 131.8225 | 119.2415 | 96344.2828 | 131822.4981 | 3.5684e-06 | 6 | 119241.5439
6 | 145 | CONCLUIDO | 11.4304 | 8.75 | 4.51 | 11.27 | 0.15 | 24 | 288.2 | 61.2 | 2.5 | 22 | 79.5 | 35779.11 | 78.84 | 203.57 | 28.47 | 13.05 | 7321.02 | 0.46 | 0.83 | 0.09 | 0.47 | 1 | 10 | 94.6751 | 129.5387 | 117.1757 | 94675.1397 | 129538.7029 | 3.6599e-06 | 6 | 117175.7109
7 | 145 | CONCLUIDO | 11.6396 | 8.59 | 4.46 | 12.15 | 0.17 | 22 | 288.71 | 61.2 | 2.75 | 20 | 79.76 | 35841.5 | 77.86 | 203.59 | 26.92 | 13.05 | 6553.11 | 0.48 | 0.84 | 0.09 | 0.42 | 1 | 10 | 93.454 | 127.8679 | 115.6644 | 93454.0199 | 127867.913 | 3.7269e-06 | 6 | 115664.3788
8 | 145 | CONCLUIDO | 11.9048 | 8.4 | 4.37 | 13.12 | 0.18 | 20 | 289.21 | 61.2 | 3 | 18 | 80.02 | 35903.99 | 76.25 | 203.57 | 24.09 | 13.05 | 5150.16 | 0.54 | 0.85 | 0.09 | 0.33 | 1 | 10 | 91.7823 | 125.5806 | 113.5954 | 91782.3033 | 125580.5965 | 3.8118e-06 | 6 | 113595.3606
9 | 145 | CONCLUIDO | 12.0627 | 8.29 | 4.37 | 14.57 | 0.2 | 18 | 289.72 | 61.2 | 3.25 | 16 | 80.27 | 35966.59 | 76.12 | 203.6 | 24.61 | 13.05 | 5419.32 | 0.53 | 0.85 | 0.07 | 0.33 | 1 | 10 | 91.2301 | 124.8251 | 112.912 | 91230.1353 | 124825.0958 | 3.8624e-06 | 6 | 112911.9639
10 | 145 | CONCLUIDO | 12.1343 | 8.24 | 4.38 | 15.44 | 0.21 | 17 | 290.23 | 61.2 | 3.5 | 15 | 80.53 | 36029.29 | 76.13 | 203.61 | 24.65 | 13.05 | 5443.9 | 0.53 | 0.85 | 0.08 | 0.34 | 1 | 10 | 91.0218 | 124.54 | 112.6541 | 91021.802 | 124540.0451 | 3.8853e-06 | 6 | 112654.118
11 | 145 | CONCLUIDO | 12.242 | 8.17 | 4.36 | 16.34 | 0.23 | 16 | 290.74 | 61.2 | 3.75 | 14 | 80.79 | 36092.1 | 75.69 | 203.6 | 23.94 | 13.05 | 5094.14 | 0.55 | 0.86 | 0.08 | 0.32 | 1 | 10 | 90.4885 | 123.8104 | 111.9941 | 90488.541 | 123810.4139 | 3.9198e-06 | 6 | 111994.1218
12 | 145 | CONCLUIDO | 12.3609 | 8.09 | 4.33 | 17.33 | 0.24 | 15 | 291.25 | 61.2 | 4 | 13 | 81.05 | 36155.02 | 75.22 | 203.57 | 23.22 | 13.05 | 4737.71 | 0.56 | 0.86 | 0.08 | 0.29 | 1 | 10 | 89.9126 | 123.0224 | 111.2813 | 89912.5854 | 123022.366 | 3.9579e-06 | 6 | 111281.284
13 | 145 | CONCLUIDO | 12.4853 | 8.01 | 4.31 | 18.45 | 0.26 | 14 | 291.76 | 61.2 | 4.25 | 12 | 81.31 | 36218.04 | 74.64 | 203.59 | 22.23 | 13.05 | 4250.31 | 0.59 | 0.87 | 0.08 | 0.27 | 1 | 10 | 89.2903 | 122.171 | 110.5111 | 89290.3339 | 122170.9741 | 3.9977e-06 | 6 | 110511.1478
14 | 145 | CONCLUIDO | 12.6068 | 7.93 | 4.28 | 19.77 | 0.27 | 13 | 292.27 | 61.2 | 4.5 | 11 | 81.57 | 36281.16 | 74.16 | 203.56 | 21.56 | 13.05 | 3922.29 | 0.61 | 0.87 | 0.07 | 0.24 | 1 | 10 | 88.7253 | 121.3979 | 109.8119 | 88725.3349 | 121397.9175 | 4.0366e-06 | 6 | 109811.8706
15 | 145 | CONCLUIDO | 12.602 | 7.94 | 4.29 | 19.78 | 0.29 | 13 | 292.79 | 61.2 | 4.75 | 11 | 81.84 | 36344.4 | 74.02 | 203.57 | 21.57 | 13.05 | 3924.28 | 0.61 | 0.87 | 0.08 | 0.24 | 1 | 10 | 88.6842 | 121.3417 | 109.761 | 88684.228 | 121341.6732 | 4.0351e-06 | 6 | 109760.9942
16 | 145 | CONCLUIDO | 12.7267 | 7.86 | 4.26 | 21.31 | 0.3 | 12 | 293.3 | 61.2 | 5 | 10 | 82.1 | 36407.75 | 73.53 | 203.56 | 20.91 | 13.05 | 3599.49 | 0.62 | 0.88 | 0.07 | 0.22 | 1 | 10 | 88.1174 | 120.5661 | 109.0594 | 88117.3614 | 120566.0614 | 4.075e-06 | 6 | 109059.4057
17 | 145 | CONCLUIDO | 12.8516 | 7.78 | 4.24 | 23.12 | 0.32 | 11 | 293.81 | 61.2 | 5.25 | 9 | 82.36 | 36471.2 | 73.02 | 203.56 | 20.23 | 13.05 | 3262.85 | 0.65 | 0.88 | 0.07 | 0.2 | 1 | 10 | 87.5585 | 119.8015 | 108.3678 | 87558.5398 | 119801.457 | 4.115e-06 | 6 | 108367.7741
18 | 145 | CONCLUIDO | 12.8512 | 7.78 | 4.24 | 23.12 | 0.33 | 11 | 294.33 | 61.2 | 5.5 | 9 | 82.63 | 36534.76 | 73.05 | 203.58 | 20.23 | 13.05 | 3267.15 | 0.64 | 0.88 | 0.07 | 0.2 | 1 | 10 | 87.5723 | 119.8203 | 108.3848 | 87572.2856 | 119820.2646 | 4.1148e-06 | 6 | 108384.7867
19 | 145 | CONCLUIDO | 12.9969 | 7.69 | 4.21 | 25.24 | 0.35 | 10 | 294.84 | 61.2 | 5.75 | 8 | 82.9 | 36598.44 | 72.33 | 203.56 | 19.06 | 13.05 | 2684.01 | 0.68 | 0.89 | 0.07 | 0.17 | 1 | 10 | 86.8775 | 118.8696 | 107.5248 | 86877.4531 | 118869.5641 | 4.1615e-06 | 6 | 107524.8198
20 | 145 | CONCLUIDO | 13.052 | 7.66 | 4.17 | 25.04 | 0.36 | 10 | 295.36 | 61.2 | 6 | 8 | 83.16 | 36662.22 | 71.71 | 203.56 | 18.15 | 13.05 | 2231.59 | 0.72 | 0.9 | 0.07 | 0.13 | 1 | 10 | 77.6871 | 106.2949 | 96.1503 | 77687.0837 | 106294.8952 | 4.1791e-06 | 5 | 96150.2596
21 | 145 | CONCLUIDO | 12.951 | 7.72 | 4.23 | 25.4 | 0.38 | 10 | 295.88 | 61.2 | 6.25 | 8 | 83.43 | 36726.12 | 72.63 | 203.56 | 20.31 | 13.05 | 3312.25 | 0.64 | 0.88 | 0.06 | 0.19 | 1 | 10 | 87.1317 | 119.2175 | 107.8395 | 87131.7256 | 119217.4709 | 4.1468e-06 | 6 | 107839.5228
22 | 145 | CONCLUIDO | 13.0966 | 7.64 | 4.2 | 28.01 | 0.39 | 9 | 296.4 | 61.2 | 6.5 | 7 | 83.7 | 36790.13 | 71.88 | 203.64 | 19.03 | 13.05 | 2675.18 | 0.69 | 0.89 | 0.07 | 0.16 | 1 | 10 | 77.6652 | 106.265 | 96.1232 | 77665.2289 | 106264.9925 | 4.1934e-06 | 5 | 96123.2108
23 | 145 | CONCLUIDO | 13.0819 | 7.64 | 4.21 | 28.07 | 0.4 | 9 | 296.92 | 61.2 | 6.75 | 7 | 83.97 | 36854.25 | 72.12 | 203.56 | 19.37 | 13.05 | 2844.33 | 0.67 | 0.89 | 0.07 | 0.17 | 1 | 10 | 77.8074 | 106.4595 | 96.2991 | 77807.3514 | 106459.4509 | 4.1887e-06 | 5 | 96299.1103
24 | 145 | CONCLUIDO | 13.0957 | 7.64 | 4.2 | 28.01 | 0.42 | 9 | 297.44 | 61.2 | 7 | 7 | 84.24 | 36918.48 | 71.87 | 203.59 | 19.11 | 13.05 | 2715.28 | 0.68 | 0.89 | 0.07 | 0.16 | 1 | 10 | 77.6633 | 106.2623 | 96.1208 | 77663.2969 | 106262.3491 | 4.1931e-06 | 5 | 96120.8197
25 | 145 | CONCLUIDO | 13.0838 | 7.64 | 4.21 | 28.06 | 0.43 | 9 | 297.96 | 61.2 | 7.25 | 7 | 84.51 | 36982.83 | 71.86 | 203.56 | 19.28 | 13.05 | 2798.12 | 0.68 | 0.89 | 0.07 | 0.17 | 1 | 10 | 77.6945 | 106.305 | 96.1594 | 77694.4902 | 106305.0292 | 4.1893e-06 | 5 | 96159.4264
26 | 145 | CONCLUIDO | 13.2222 | 7.56 | 4.18 | 31.37 | 0.45 | 8 | 298.48 | 61.2 | 7.5 | 6 | 84.79 | 37047.29 | 71.36 | 203.57 | 18.44 | 13.05 | 2385.1 | 0.71 | 0.89 | 0.07 | 0.14 | 1 | 10 | 77.1321 | 105.5356 | 95.4634 | 77132.1348 | 105535.5897 | 4.2336e-06 | 5 | 95463.4211
27 | 145 | CONCLUIDO | 13.2217 | 7.56 | 4.18 | 31.37 | 0.46 | 8 | 299.01 | 61.2 | 7.75 | 6 | 85.06 | 37111.87 | 71.25 | 203.56 | 18.5 | 13.05 | 2414.58 | 0.71 | 0.89 | 0.07 | 0.14 | 1 | 10 | 77.0881 | 105.4753 | 95.4089 | 77088.063 | 105475.2886 | 4.2335e-06 | 5 | 95408.8751
28 | 145 | CONCLUIDO | 13.2212 | 7.56 | 4.18 | 31.38 | 0.48 | 8 | 299.53 | 61.2 | 8 | 6 | 85.33 | 37176.68 | 71.12 | 203.56 | 18.5 | 13.05 | 2416.73 | 0.71 | 0.89 | 0.07 | 0.14 | 1 | 10 | 77.0358 | 105.4037 | 95.3441 | 77035.7556 | 105403.7194 | 4.2333e-06 | 5 | 95344.1364
29 | 145 | CONCLUIDO | 13.2251 | 7.56 | 4.18 | 31.36 | 0.49 | 8 | 300.06 | 61.2 | 8.25 | 6 | 85.61 | 37241.49 | 70.9 | 203.6 | 18.36 | 13.05 | 2343.25 | 0.71 | 0.89 | 0.07 | 0.14 | 1 | 10 | 76.9359 | 105.2671 | 95.2205 | 76935.8729 | 105267.0554 | 4.2346e-06 | 5 | 95220.5154
30 | 145 | CONCLUIDO | 13.3764 | 7.48 | 4.15 | 35.57 | 0.5 | 7 | 300.59 | 61.2 | 8.5 | 5 | 85.89 | 37306.42 | 70.25 | 203.56 | 17.29 | 13.05 | 1814.89 | 0.75 | 0.9 | 0.07 | 0.11 | 1 | 10 | 76.2963 | 104.392 | 94.429 | 76296.3252 | 104391.9981 | 4.283e-06 | 5 | 94428.9723
31 | 145 | CONCLUIDO | 13.4158 | 7.45 | 4.13 | 35.38 | 0.52 | 7 | 301.11 | 61.2 | 8.75 | 5 | 86.16 | 37371.47 | 69.85 | 203.56 | 16.71 | 13.05 | 1522.93 | 0.78 | 0.91 | 0.06 | 0.09 | 1 | 10 | 76.0315 | 104.0297 | 94.1012 | 76031.5089 | 104029.6647 | 4.2956e-06 | 5 | 94101.2195
32 | 145 | CONCLUIDO | 13.37 | 7.48 | 4.15 | 35.6 | 0.53 | 7 | 301.64 | 61.2 | 9 | 5 | 86.44 | 37436.63 | 70.25 | 203.56 | 17.6 | 13.05 | 1972.13 | 0.74 | 0.9 | 0.06 | 0.11 | 1 | 10 | 76.3112 | 104.4123 | 94.4473 | 76311.1576 | 104412.2925 | 4.281e-06 | 5 | 94447.3298
33 | 145 | CONCLUIDO | 13.3368 | 7.5 | 4.17 | 35.76 | 0.55 | 7 | 302.17 | 61.2 | 9.25 | 5 | 86.72 | 37501.91 | 70.54 | 203.56 | 18.17 | 13.05 | 2253.8 | 0.72 | 0.9 | 0.07 | 0.13 | 1 | 10 | 76.5183 | 104.6957 | 94.7037 | 76518.2903 | 104695.7006 | 4.2703e-06 | 5 | 94703.6898
34 | 145 | CONCLUIDO | 13.3551 | 7.49 | 4.16 | 35.67 | 0.56 | 7 | 302.7 | 61.2 | 9.5 | 5 | 87 | 37567.32 | 70.19 | 203.56 | 17.83 | 13.05 | 2082.9 | 0.73 | 0.9 | 0.06 | 0.12 | 1 | 10 | 76.3271 | 104.4341 | 94.4671 | 76327.1022 | 104434.1085 | 4.2762e-06 | 5 | 94467.0638
35 | 145 | CONCLUIDO | 13.3467 | 7.49 | 4.17 | 35.71 | 0.57 | 7 | 303.23 | 61.2 | 9.75 | 5 | 87.28 | 37632.84 | 70.05 | 203.56 | 18.01 | 13.05 | 2174.79 | 0.72 | 0.9 | 0.06 | 0.13 | 1 | 10 | 76.2954 | 104.3907 | 94.4278 | 76295.35 | 104390.6638 | 4.2735e-06 | 5 | 94427.7653
36 | 145 | CONCLUIDO | 13.4922 | 7.41 | 4.14 | 41.39 | 0.59 | 6 | 303.76 | 61.2 | 10 | 4 | 87.57 | 37698.48 | 69.39 | 203.56 | 17.12 | 13.05 | 1735.66 | 0.76 | 0.9 | 0.06 | 0.1 | 1 | 10 | 75.6778 | 103.5457 | 93.6634 | 75677.7605 | 103545.6506 | 4.3201e-06 | 5 | 93663.399
37 | 145 | CONCLUIDO | 13.4927 | 7.41 | 4.14 | 41.39 | 0.6 | 6 | 304.3 | 61.2 | 10.25 | 4 | 87.85 | 37764.25 | 69.35 | 203.56 | 17.06 | 13.05 | 1702.83 | 0.77 | 0.9 | 0.06 | 0.1 | 1 | 10 | 75.6605 | 103.522 | 93.642 | 75660.5021 | 103522.0369 | 4.3202e-06 | 5 | 93642.039
38 | 145 | CONCLUIDO | 13.4867 | 7.41 | 4.14 | 41.42 | 0.61 | 6 | 304.83 | 61.2 | 10.5 | 4 | 88.13 | 37830.13 | 69.52 | 203.56 | 17.19 | 13.05 | 1771.96 | 0.76 | 0.9 | 0.06 | 0.1 | 1 | 10 | 75.7426 | 103.6344 | 93.7436 | 75742.6003 | 103634.3672 | 4.3183e-06 | 5 | 93743.6487
39 | 145 | CONCLUIDO | 13.4933 | 7.41 | 4.14 | 41.39 | 0.63 | 6 | 305.37 | 61.2 | 10.75 | 4 | 88.42 | 37896.14 | 69.41 | 203.56 | 17.09 | 13.05 | 1719.36 | 0.76 | 0.9 | 0.06 | 0.1 | 1 | 10 | 75.6834 | 103.5533 | 93.6703 | 75683.351 | 103553.2998 | 4.3204e-06 | 5 | 93670.3182
40 | 145 | CONCLUIDO | 13.4912 | 7.41 | 4.14 | 41.4 | 0.64 | 6 | 305.9 | 61.2 | 11 | 4 | 88.7 | 37962.28 | 69.46 | 203.57 | 17.1 | 13.05 | 1727.02 | 0.76 | 0.9 | 0.06 | 0.1 | 1 | 10 | 75.7082 | 103.5874 | 93.7011 | 75708.2474 | 103587.364 | 4.3198e-06 | 5 | 93701.1314
41 | 145 | CONCLUIDO | 13.513 | 7.4 | 4.13 | 41.28 | 0.65 | 6 | 306.44 | 61.2 | 11.25 | 4 | 88.99 | 38028.53 | 69.15 | 203.56 | 16.6 | 13.05 | 1474.43 | 0.79 | 0.91 | 0.07 | 0.09 | 1 | 10 | 75.5286 | 103.3416 | 93.4788 | 75528.6257 | 103341.5978 | 4.3267e-06 | 5 | 93478.8208
42 | 145 | CONCLUIDO | 13.5282 | 7.39 | 4.12 | 41.19 | 0.67 | 6 | 306.98 | 61.2 | 11.5 | 4 | 89.28 | 38094.91 | 68.75 | 203.56 | 16.49 | 13.05 | 1421.74 | 0.79 | 0.91 | 0.06 | 0.08 | 1 | 10 | 75.328 | 103.0671 | 93.2306 | 75328.0338 | 103067.1391 | 4.3316e-06 | 5 | 93230.556
43 | 145 | CONCLUIDO | 13.4943 | 7.41 | 4.14 | 41.38 | 0.68 | 6 | 307.52 | 61.2 | 11.75 | 4 | 89.57 | 38161.42 | 68.89 | 203.57 | 17.13 | 13.05 | 1741.23 | 0.76 | 0.9 | 0.06 | 0.1 | 1 | 10 | 75.4714 | 103.2633 | 93.408 | 75471.3955 | 103263.2929 | 4.3208e-06 | 5 | 93407.9892
44 | 145 | CONCLUIDO | 13.4725 | 7.42 | 4.15 | 41.5 | 0.69 | 6 | 308.06 | 61.2 | 12 | 4 | 89.86 | 38228.06 | 68.97 | 203.56 | 17.5 | 13.05 | 1926.65 | 0.75 | 0.9 | 0.06 | 0.11 | 1 | 10 | 75.5583 | 103.3822 | 93.5155 | 75558.2698 | 103382.1581 | 4.3138e-06 | 5 | 93515.51
45 | 145 | CONCLUIDO | 13.6271 | 7.34 | 4.12 | 49.44 | 0.71 | 5 | 308.6 | 61.2 | 12.25 | 3 | 90.15 | 38294.82 | 68.19 | 203.56 | 16.46 | 13.05 | 1409.81 | 0.79 | 0.91 | 0.06 | 0.08 | 1 | 10 | 74.8865 | 102.4631 | 92.6841 | 74886.5431 | 102463.072 | 4.3633e-06 | 5 | 92684.1402
46 | 145 | CONCLUIDO | 13.6343 | 7.33 | 4.12 | 49.39 | 0.72 | 5 | 309.14 | 61.2 | 12.5 | 3 | 90.44 | 38361.7 | 68.2 | 203.56 | 16.39 | 13.05 | 1373.4 | 0.8 | 0.91 | 0.06 | 0.08 | 1 | 10 | 74.8749 | 102.4472 | 92.6697 | 74874.9159 | 102447.1632 | 4.3656e-06 | 5 | 92669.7497
47 | 145 | CONCLUIDO | 13.6209 | 7.34 | 4.12 | 49.48 | 0.73 | 5 | 309.68 | 61.2 | 12.75 | 3 | 90.74 | 38428.72 | 68.37 | 203.56 | 16.62 | 13.05 | 1490.44 | 0.79 | 0.91 | 0.06 | 0.08 | 1 | 10 | 74.9719 | 102.5799 | 92.7898 | 74971.921 | 102579.8899 | 4.3613e-06 | 5 | 92789.8092
48 | 145 | CONCLUIDO | 13.6281 | 7.34 | 4.12 | 49.43 | 0.75 | 5 | 310.23 | 61.2 | 13 | 3 | 91.03 | 38495.87 | 68.43 | 203.57 | 16.47 | 13.05 | 1414.62 | 0.79 | 0.91 | 0.06 | 0.08 | 1 | 10 | 74.9802 | 102.5912 | 92.8001 | 74980.2094 | 102591.2304 | 4.3636e-06 | 5 | 92800.0674
49 | 145 | CONCLUIDO | 13.6343 | 7.33 | 4.12 | 49.39 | 0.76 | 5 | 310.77 | 61.2 | 13.25 | 3 | 91.33 | 38563.14 | 68.38 | 203.56 | 16.35 | 13.05 | 1354.76 | 0.8 | 0.91 | 0.06 | 0.08 | 1 | 10 | 74.9468 | 102.5455 | 92.7587 | 74946.7606 | 102545.4643 | 4.3656e-06 | 5 | 92758.6691
50 | 145 | CONCLUIDO | 13.6302 | 7.34 | 4.12 | 49.42 | 0.77 | 5 | 311.32 | 61.2 | 13.5 | 3 | 91.62 | 38630.55 | 68.39 | 203.56 | 16.44 | 13.05 | 1400.5 | 0.79 | 0.91 | 0.06 | 0.08 | 1 | 10 | 74.9597 | 102.5631 | 92.7746 | 74959.6679 | 102563.1246 | 4.3643e-06 | 5 | 92774.644
51 | 145 | CONCLUIDO | 13.6379 | 7.33 | 4.11 | 49.37 | 0.79 | 5 | 311.87 | 61.2 | 13.75 | 3 | 91.92 | 38698.21 | 68.28 | 203.56 | 16.23 | 13.05 | 1293.31 | 0.8 | 0.91 | 0.06 | 0.07 | 1 | 10 | 74.8933 | 102.4724 | 92.6926 | 74893.3482 | 102472.383 | 4.3667e-06 | 5 | 92692.5626
52 | 145 | CONCLUIDO | 13.6576 | 7.32 | 4.1 | 49.24 | 0.8 | 5 | 312.42 | 61.2 | 14 | 3 | 92.22 | 38765.89 | 67.98 | 203.61 | 15.91 | 13.05 | 1135.2 | 0.82 | 0.91 | 0.06 | 0.06 | 1 | 10 | 74.7255 | 102.2427 | 92.4848 | 74725.4623 | 102242.6741 | 4.373e-06 | 5 | 92484.7768
53 | 145 | CONCLUIDO | 13.6519 | 7.32 | 4.11 | 49.28 | 0.81 | 5 | 312.97 | 61.2 | 14.25 | 3 | 92.52 | 38833.69 | 68 | 203.56 | 16.11 | 13.05 | 1232.58 | 0.81 | 0.91 | 0.06 | 0.07 | 1 | 10 | 74.7514 | 102.2782 | 92.5169 | 74751.3965 | 102278.1586 | 4.3712e-06 | 5 | 92516.8747
54 | 145 | CONCLUIDO | 13.6219 | 7.34 | 4.12 | 49.47 | 0.82 | 5 | 313.52 | 61.2 | 14.5 | 3 | 92.82 | 38901.63 | 68.05 | 203.56 | 16.65 | 13.05 | 1507.06 | 0.78 | 0.91 | 0.06 | 0.08 | 1 | 10 | 74.8419 | 102.402 | 92.6289 | 74841.9033 | 102401.9939 | 4.3616e-06 | 5 | 92628.8914
55 | 145 | CONCLUIDO | 13.6096 | 7.35 | 4.13 | 49.55 | 0.84 | 5 | 314.07 | 61.2 | 14.75 | 3 | 93.12 | 38969.71 | 68 | 203.56 | 16.79 | 13.05 | 1576.91 | 0.78 | 0.9 | 0.06 | 0.09 | 1 | 10 | 74.8543 | 102.419 | 92.6442 | 74854.298 | 102418.9529 | 4.3577e-06 | 5 | 92644.2318
56 | 145 | CONCLUIDO | 13.625 | 7.34 | 4.12 | 49.45 | 0.85 | 5 | 314.62 | 61.2 | 15 | 3 | 93.43 | 39037.92 | 67.71 | 203.56 | 16.58 | 13.05 | 1468.12 | 0.79 | 0.91 | 0.06 | 0.08 | 1 | 10 | 74.6994 | 102.207 | 92.4525 | 74699.3849 | 102206.9939 | 4.3626e-06 | 5 | 92452.5019
57 | 145 | CONCLUIDO | 13.6178 | 7.34 | 4.12 | 49.5 | 0.86 | 5 | 315.18 | 61.2 | 15.25 | 3 | 93.73 | 39106.27 | 67.53 | 203.56 | 16.71 | 13.05 | 1534.09 | 0.78 | 0.91 | 0.06 | 0.08 | 1 | 10 | 74.643 | 102.1298 | 92.3827 | 74642.9917 | 102129.8342 | 4.3603e-06 | 5 | 92382.7062
58 | 145 | CONCLUIDO | 13.6106 | 7.35 | 4.13 | 49.54 | 0.87 | 5 | 315.73 | 61.2 | 15.5 | 3 | 94.03 | 39174.75 | 67.41 | 203.56 | 16.82 | 13.05 | 1587.88 | 0.78 | 0.9 | 0.06 | 0.09 | 1 | 10 | 74.6162 | 102.0932 | 92.3496 | 74616.2263 | 102093.2126 | 4.358e-06 | 5 | 92349.5797
59 | 145 | CONCLUIDO | 13.6193 | 7.34 | 4.12 | 49.49 | 0.89 | 5 | 316.29 | 61.2 | 15.75 | 3 | 94.34 | 39243.37 | 67.2 | 203.57 | 16.6 | 13.05 | 1478.25 | 0.79 | 0.91 | 0.06 | 0.08 | 1 | 10 | 74.5079 | 101.945 | 92.2155 | 74507.9006 | 101944.9967 | 4.3608e-06 | 5 | 92215.5093
60 | 145 | CONCLUIDO | 13.7683 | 7.26 | 4.1 | 61.48 | 0.9 | 4 | 316.85 | 61.2 | 16 | 2 | 94.65 | 39312.13 | 66.58 | 203.57 | 15.78 | 13.05 | 1073.17 | 0.83 | 0.91 | 0.06 | 0.06 | 1 | 10 | 73.9356 | 101.162 | 91.5072 | 73935.6054 | 101161.9571 | 4.4085e-06 | 5 | 91507.2019
61 | 145 | CONCLUIDO | 13.7894 | 7.25 | 4.09 | 61.31 | 0.91 | 4 | 317.41 | 61.2 | 16.25 | 2 | 94.96 | 39381.03 | 66.36 | 203.56 | 15.38 | 13.05 | 875.68 | 0.85 | 0.91 | 0.06 | 0.05 | 1 | 10 | 73.7994 | 100.9755 | 91.3386 | 73799.358 | 100975.5374 | 4.4153e-06 | 5 | 91338.5739
62 | 145 | CONCLUIDO | 13.7963 | 7.25 | 4.08 | 61.25 | 0.92 | 4 | 317.97 | 61.2 | 16.5 | 2 | 95.27 | 39450.07 | 66.33 | 203.56 | 15.32 | 13.05 | 846.09 | 0.85 | 0.91 | 0.06 | 0.04 | 1 | 10 | 73.7677 | 100.9322 | 91.2993 | 73767.6553 | 100932.1604 | 4.4175e-06 | 5 | 91299.3367
63 | 145 | CONCLUIDO | 13.7905 | 7.25 | 4.09 | 61.3 | 0.94 | 4 | 318.53 | 61.2 | 16.75 | 2 | 95.58 | 39519.26 | 66.36 | 203.56 | 15.45 | 13.05 | 911.16 | 0.84 | 0.91 | 0.06 | 0.05 | 1 | 10 | 73.7971 | 100.9724 | 91.3358 | 73797.0856 | 100972.4282 | 4.4156e-06 | 5 | 91335.7614
64 | 145 | CONCLUIDO | 13.7746 | 7.26 | 4.09 | 61.42 | 0.95 | 4 | 319.09 | 61.2 | 17 | 2 | 95.89 | 39588.58 | 66.47 | 203.56 | 15.74 | 13.05 | 1054.63 | 0.83 | 0.91 | 0.06 | 0.05 | 1 | 10 | 73.8734 | 101.0769 | 91.4302 | 73873.4256 | 101076.88 | 4.4105e-06 | 5 | 91430.2444
65 | 145 | CONCLUIDO | 13.7641 | 7.27 | 4.1 | 61.51 | 0.96 | 4 | 319.65 | 61.2 | 17.25 | 2 | 96.2 | 39658.05 | 66.57 | 203.56 | 15.92 | 13.05 | 1144.72 | 0.82 | 0.91 | 0.06 | 0.06 | 1 | 10 | 73.9404 | 101.1685 | 91.5131 | 73940.3864 | 101168.4987 | 4.4071e-06 | 5 | 91513.1191
66 | 145 | CONCLUIDO | 13.7688 | 7.26 | 4.1 | 61.47 | 0.97 | 4 | 320.22 | 61.2 | 17.5 | 2 | 96.52 | 39727.66 | 66.48 | 203.56 | 15.84 | 13.05 | 1104.01 | 0.82 | 0.91 | 0.06 | 0.06 | 1 | 10 | 73.895 | 101.1065 | 91.457 | 73895.0421 | 101106.4566 | 4.4087e-06 | 5 | 91456.9982
67 | 145 | CONCLUIDO | 13.7646 | 7.26 | 4.1 | 61.5 | 0.99 | 4 | 320.78 | 61.2 | 17.75 | 2 | 96.83 | 39797.41 | 66.48 | 203.56 | 15.89 | 13.05 | 1131.81 | 0.82 | 0.91 | 0.06 | 0.06 | 1 | 10 | 73.9038 | 101.1184 | 91.4678 | 73903.7641 | 101118.3904 | 4.4073e-06 | 5 | 91467.7932
68 | 145 | CONCLUIDO | 13.7667 | 7.26 | 4.1 | 61.49 | 1 | 4 | 321.35 | 61.2 | 18 | 2 | 97.15 | 39867.32 | 66.35 | 203.56 | 15.88 | 13.05 | 1122.83 | 0.82 | 0.91 | 0.06 | 0.06 | 1 | 10 | 73.848 | 101.0421 | 91.3988 | 73848.0136 | 101042.1101 | 4.408e-06 | 5 | 91398.7929
69 | 145 | CONCLUIDO | 13.7636 | 7.27 | 4.1 | 61.51 | 1.01 | 4 | 321.92 | 61.2 | 18.25 | 2 | 97.47 | 39937.36 | 66.43 | 203.59 | 15.89 | 13.05 | 1131.83 | 0.82 | 0.91 | 0.06 | 0.06 | 1 | 10 | 73.8861 | 101.0942 | 91.4459 | 73886.0722 | 101094.1836 | 4.407e-06 | 5 | 91445.8966
70 | 145 | CONCLUIDO | 13.7678 | 7.26 | 4.1 | 61.48 | 1.02 | 4 | 322.49 | 61.2 | 18.5 | 2 | 97.79 | 40007.56 | 66.32 | 203.56 | 15.77 | 13.05 | 1071.85 | 0.83 | 0.91 | 0.06 | 0.06 | 1 | 10 | 73.8339 | 101.0228 | 91.3813 | 73833.8755 | 101022.7658 | 4.4083e-06 | 5 | 91381.2948
71 | 145 | CONCLUIDO | 13.7852 | 7.25 | 4.09 | 61.34 | 1.03 | 4 | 323.06 | 61.2 | 18.75 | 2 | 98.11 | 40077.9 | 66.09 | 203.56 | 15.47 | 13.05 | 918.46 | 0.84 | 0.91 | 0.06 | 0.05 | 1 | 10 | 73.7015 | 100.8416 | 91.2174 | 73701.4504 | 100841.576 | 4.4139e-06 | 5 | 91217.3975
72 | 145 | CONCLUIDO | 13.7883 | 7.25 | 4.09 | 61.32 | 1.05 | 4 | 323.63 | 61.2 | 19 | 2 | 98.43 | 40148.52 | 65.96 | 203.56 | 15.47 | 13.05 | 922.03 | 0.84 | 0.91 | 0.06 | 0.05 | 1 | 10 | 73.6438 | 100.7626 | 91.146 | 73643.759 | 100762.64 | 4.4149e-06 | 5 | 91145.9951
73 | 145 | CONCLUIDO | 13.7804 | 7.26 | 4.09 | 61.38 | 1.06 | 4 | 324.2 | 61.2 | 19.25 | 2 | 98.75 | 40219.17 | 65.92 | 203.56 | 15.64 | 13.05 | 1005.22 | 0.83 | 0.91 | 0.06 | 0.05 | 1 | 10 | 73.6442 | 100.7633 | 91.1465 | 73644.2057 | 100763.2511 | 4.4124e-06 | 5 | 91146.5479
74 | 145 | CONCLUIDO | 13.7678 | 7.26 | 4.1 | 61.48 | 1.07 | 4 | 324.78 | 61.2 | 19.5 | 2 | 99.08 | 40289.97 | 66.14 | 203.56 | 15.88 | 13.05 | 1124.79 | 0.82 | 0.91 | 0.06 | 0.06 | 1 | 10 | 73.7627 | 100.9254 | 91.2932 | 73762.7274 | 100925.4178 | 4.4083e-06 | 5 | 91293.2376
75 | 145 | CONCLUIDO | 13.7567 | 7.27 | 4.1 | 61.57 | 1.08 | 4 | 325.35 | 61.2 | 19.75 | 2 | 99.4 | 40360.92 | 66.13 | 203.56 | 16.06 | 13.05 | 1214.8 | 0.81 | 0.91 | 0.06 | 0.06 | 1 | 10 | 73.7817 | 100.9514 | 91.3168 | 73781.7291 | 100951.4168 | 4.4048e-06 | 5 | 91316.7553
76 | 145 | CONCLUIDO | 13.7615 | 7.27 | 4.1 | 61.53 | 1.09 | 4 | 325.93 | 61.2 | 20 | 2 | 99.73 | 40432.03 | 65.83 | 203.56 | 15.98 | 13.05 | 1175.89 | 0.82 | 0.91 | 0.06 | 0.06 | 1 | 10 | 73.6532 | 100.7755 | 91.1576 | 73653.164 | 100775.5083 | 4.4063e-06 | 5 | 91157.6352
77 | 145 | CONCLUIDO | 13.7583 | 7.27 | 4.1 | 61.55 | 1.11 | 4 | 326.51 | 61.2 | 20.25 | 2 | 100.06 | 40503.29 | 65.72 | 203.56 | 16.03 | 13.05 | 1197.6 | 0.81 | 0.91 | 0.06 | 0.06 | 1 | 10 | 73.6162 | 100.725 | 91.1119 | 73616.2467 | 100724.9965 | 4.4053e-06 | 5 | 91111.9442
78 | 145 | CONCLUIDO | 13.7625 | 7.27 | 4.1 | 61.52 | 1.12 | 4 | 327.08 | 61.2 | 20.5 | 2 | 100.39 | 40574.7 | 65.59 | 203.56 | 15.93 | 13.05 | 1149.34 | 0.82 | 0.91 | 0.06 | 0.06 | 1 | 10 | 73.5562 | 100.6428 | 91.0376 | 73556.2039 | 100642.8432 | 4.4066e-06 | 5 | 91037.6315
79 | 145 | CONCLUIDO | 13.7594 | 7.27 | 4.1 | 61.55 | 1.13 | 4 | 327.66 | 61.2 | 20.75 | 2 | 100.72 | 40646.27 | 65.39 | 203.56 | 16 | 13.05 | 1185.55 | 0.82 | 0.91 | 0.06 | 0.06 | 1 | 10 | 73.4835 | 100.5433 | 90.9476 | 73483.466 | 100543.32 | 4.4056e-06 | 5 | 90947.6067
80 | 145 | CONCLUIDO | 13.7699 | 7.26 | 4.1 | 61.46 | 1.14 | 4 | 328.25 | 61.2 | 21 | 2 | 101.05 | 40718 | 65.08 | 203.56 | 15.76 | 13.05 | 1064.32 | 0.83 | 0.91 | 0.06 | 0.06 | 1 | 10 | 73.3395 | 100.3463 | 90.7694 | 73339.469 | 100346.297 | 4.409e-06 | 5 | 90769.3873
81 | 145 | CONCLUIDO | 13.7788 | 7.26 | 4.09 | 61.39 | 1.15 | 4 | 328.83 | 61.2 | 21.25 | 2 | 101.38 | 40789.89 | 64.78 | 203.56 | 15.57 | 13.05 | 971.6 | 0.84 | 0.91 | 0.06 | 0.05 | 1 | 10 | 73.1973 | 100.1517 | 90.5934 | 73197.251 | 100151.7081 | 4.4119e-06 | 5 | 90593.3696
82 | 145 | CONCLUIDO | 13.7799 | 7.26 | 4.09 | 61.38 | 1.16 | 4 | 329.41 | 61.2 | 21.5 | 2 | 101.71 | 40861.93 | 64.46 | 203.58 | 15.66 | 13.05 | 1014.96 | 0.83 | 0.91 | 0.06 | 0.05 | 1 | 10 | 73.0687 | 99.9758 | 90.4342 | 73068.6505 | 99975.7512 | 4.4122e-06 | 5 | 90434.2058
83 | 145 | CONCLUIDO | 13.7678 | 7.26 | 4.1 | 61.48 | 1.17 | 4 | 330 | 61.2 | 21.75 | 2 | 102.05 | 40934.14 | 64.31 | 203.56 | 15.89 | 13.05 | 1128.77 | 0.82 | 0.91 | 0.06 | 0.06 | 1 | 10 | 73.0394 | 99.9357 | 90.398 | 73039.3886 | 99935.7138 | 4.4083e-06 | 5 | 90397.9895
84 | 145 | CONCLUIDO | 13.7499 | 7.27 | 4.11 | 61.62 | 1.19 | 4 | 330.59 | 61.2 | 22 | 2 | 102.39 | 41006.51 | 64.19 | 203.57 | 16.16 | 13.05 | 1265.22 | 0.81 | 0.91 | 0.06 | 0.07 | 1 | 10 | 73.0336 | 99.9278 | 90.3909 | 73033.633 | 99927.8387 | 4.4026e-06 | 5 | 90390.866
85 | 145 | CONCLUIDO | 13.7552 | 7.27 | 4.11 | 61.58 | 1.2 | 4 | 331.17 | 61.2 | 22.25 | 2 | 102.72 | 41079.04 | 63.89 | 203.56 | 16.09 | 13.05 | 1230.86 | 0.81 | 0.91 | 0.06 | 0.07 | 1 | 10 | 72.9043 | 99.7508 | 90.2307 | 72904.2622 | 99750.8279 | 4.4043e-06 | 5 | 90230.7489
86 | 145 | CONCLUIDO | 13.7525 | 7.27 | 4.11 | 61.6 | 1.21 | 4 | 331.76 | 61.2 | 22.5 | 2 | 103.06 | 41151.74 | 63.76 | 203.56 | 16.14 | 13.05 | 1255.12 | 0.81 | 0.91 | 0.06 | 0.07 | 1 | 10 | 72.8582 | 99.6879 | 90.1738 | 72858.2378 | 99687.8552 | 4.4034e-06 | 5 | 90173.7862
87 | 145 | CONCLUIDO | 13.9098 | 7.19 | 4.08 | 81.57 | 1.22 | 3 | 332.35 | 61.2 | 22.75 | 1 | 103.41 | 41224.6 | 63.18 | 203.56 | 15.18 | 13.05 | 779.71 | 0.86 | 0.92 | 0.06 | 0.04 | 1 | 10 | 72.3031 | 98.9283 | 89.4867 | 72303.0717 | 98928.2525 | 4.4538e-06 | 5 | 89486.6789
88 | 145 | CONCLUIDO | 13.9184 | 7.18 | 4.07 | 81.48 | 1.23 | 3 | 332.95 | 61.2 | 23 | 1 | 103.75 | 41297.62 | 63.3 | 203.56 | 15.02 | 13.05 | 700.14 | 0.87 | 0.92 | 0.06 | 0.03 | 1 | 10 | 72.3277 | 98.962 | 89.5172 | 72327.7406 | 98962.0055 | 4.4566e-06 | 5 | 89517.2106
89 | 145 | CONCLUIDO | 13.926 | 7.18 | 4.07 | 81.4 | 1.24 | 3 | 333.54 | 61.2 | 23.25 | 1 | 104.09 | 41370.82 | 63.31 | 203.56 | 14.9 | 13.05 | 640.03 | 0.88 | 0.92 | 0.06 | 0.03 | 1 | 10 | 72.3169 | 98.9472 | 89.5038 | 72316.9039 | 98947.1783 | 4.459e-06 | 5 | 89503.7984
90 | 145 | CONCLUIDO | 13.9276 | 7.18 | 4.07 | 81.38 | 1.25 | 3 | 334.14 | 61.2 | 23.5 | 1 | 104.44 | 41444.3 | 63.42 | 203.56 | 14.85 | 13.05 | 612.57 | 0.88 | 0.92 | 0.06 | 0.03 | 1 | 10 | 72.3568 | 99.0017 | 89.5532 | 72356.7819 | 99001.7411 | 4.4595e-06 | 5 | 89553.1539
91 | 145 | CONCLUIDO | 13.9292 | 7.18 | 4.07 | 81.37 | 1.26 | 3 | 334.73 | 61.2 | 23.75 | 1 | 104.78 | 41517.84 | 63.64 | 203.56 | 14.88 | 13.05 | 631.4 | 0.88 | 0.92 | 0.06 | 0.03 | 1 | 10 | 72.4396 | 99.1151 | 89.6557 | 72439.6263 | 99115.0925 | 4.46e-06 | 5 | 89655.6872
92 | 145 | CONCLUIDO | 13.9249 | 7.18 | 4.07 | 81.41 | 1.28 | 3 | 335.33 | 61.2 | 24 | 1 | 105.13 | 41591.55 | 63.79 | 203.56 | 14.96 | 13.05 | 669 | 0.87 | 0.92 | 0.06 | 0.03 | 1 | 10 | 72.5066 | 99.2068 | 89.7386 | 72506.625 | 99206.763 | 4.4586e-06 | 5 | 89738.6088
93 | 145 | CONCLUIDO | 13.9179 | 7.18 | 4.07 | 81.48 | 1.29 | 3 | 335.93 | 61.2 | 24.25 | 1 | 105.48 | 41665.42 | 63.86 | 203.56 | 15.07 | 13.05 | 726.84 | 0.87 | 0.92 | 0.06 | 0.03 | 1 | 10 | 72.5477 | 99.2629 | 89.7894 | 72547.6736 | 99262.9275 | 4.4564e-06 | 5 | 89789.4131
94 | 145 | CONCLUIDO | 13.9109 | 7.19 | 4.08 | 81.56 | 1.3 | 3 | 336.53 | 61.2 | 24.5 | 1 | 105.83 | 41739.48 | 63.94 | 203.56 | 15.21 | 13.05 | 795.54 | 0.86 | 0.92 | 0.06 | 0.04 | 1 | 10 | 72.5983 | 99.3321 | 89.852 | 72598.2501 | 99332.1286 | 4.4542e-06 | 5 | 89852.0096
95 | 145 | CONCLUIDO | 13.9034 | 7.19 | 4.08 | 81.63 | 1.31 | 3 | 337.13 | 61.2 | 24.75 | 1 | 106.18 | 41813.7 | 64.06 | 203.56 | 15.35 | 13.05 | 864.41 | 0.85 | 0.92 | 0.06 | 0.04 | 1 | 10 | 72.6599 | 99.4165 | 89.9284 | 72659.9396 | 99416.5349 | 4.4518e-06 | 5 | 89928.3603
96 | 145 | CONCLUIDO | 13.9093 | 7.19 | 4.08 | 81.57 | 1.32 | 3 | 337.73 | 61.2 | 25 | 1 | 106.53 | 41888.1 | 64.08 | 203.56 | 15.18 | 13.05 | 782.03 | 0.86 | 0.92 | 0.06 | 0.04 | 1 | 10 | 72.6562 | 99.4114 | 89.9237 | 72656.1635 | 99411.3682 | 4.4536e-06 | 5 | 89923.6868
97 | 145 | CONCLUIDO | 13.9179 | 7.18 | 4.07 | 81.48 | 1.33 | 3 | 338.34 | 61.2 | 25.25 | 1 | 106.89 | 41962.68 | 64.12 | 203.56 | 15.03 | 13.05 | 705.4 | 0.87 | 0.92 | 0.06 | 0.03 | 1 | 10 | 72.6493 | 99.402 | 89.9152 | 72649.3347 | 99402.0248 | 4.4564e-06 | 5 | 89915.235
98 | 145 | CONCLUIDO | 13.9238 | 7.18 | 4.07 | 81.42 | 1.34 | 3 | 338.94 | 61.2 | 25.5 | 1 | 107.25 | 42037.44 | 64.09 | 203.56 | 14.92 | 13.05 | 652.2 | 0.87 | 0.92 | 0.06 | 0.03 | 1 | 10 | 72.626 | 99.3701 | 89.8864 | 72626.0251 | 99370.1315 | 4.4583e-06 | 5 | 89886.3857
99 | 145 | CONCLUIDO | 13.927 | 7.18 | 4.07 | 81.39 | 1.35 | 3 | 339.55 | 61.2 | 25.75 | 1 | 107.6 | 42112.37 | 64.06 | 203.56 | 14.91 | 13.05 | 643 | 0.88 | 0.92 | 0.06 | 0.03 | 1 | 10 | 72.608 | 99.3455 | 89.8641 | 72608.0263 | 99345.5048 | 4.4593e-06 | 5 | 89864.1093
100 | 145 | CONCLUIDO | 13.9243 | 7.18 | 4.07 | 81.42 | 1.36 | 3 | 340.16 | 61.2 | 26 | 1 | 107.96 | 42187.49 | 64.04 | 203.57 | 14.95 | 13.05 | 663.2 | 0.87 | 0.92 | 0.06 | 0.03 | 1 | 10 | 72.6055 | 99.3421 | 89.861 | 72605.503 | 99342.0523 | 4.4584e-06 | 5 | 89860.9863
101 | 145 | CONCLUIDO | 13.9206 | 7.18 | 4.07 | 81.46 | 1.37 | 3 | 340.77 | 61.2 | 26.25 | 1 | 108.32 | 42262.79 | 64.11 | 203.56 | 15.04 | 13.05 | 707.77 | 0.87 | 0.92 | 0.06 | 0.03 | 1 | 10 | 72.6401 | 99.3894 | 89.9038 | 72640.1228 | 99389.4207 | 4.4573e-06 | 5 | 89903.8339
102 | 145 | CONCLUIDO | 13.913 | 7.19 | 4.08 | 81.53 | 1.38 | 3 | 341.38 | 61.2 | 26.5 | 1 | 108.68 | 42338.27 | 64.13 | 203.57 | 15.16 | 13.05 | 769.61 | 0.86 | 0.92 | 0.06 | 0.04 | 1 | 10 | 72.6684 | 99.4282 | 89.9389 | 72668.4483 | 99428.1769 | 4.4548e-06 | 5 | 89938.8912
103 | 145 | CONCLUIDO | 13.9061 | 7.19 | 4.08 | 81.61 | 1.39 | 3 | 342 | 61.2 | 26.75 | 1 | 109.05 | 42413.94 | 64.15 | 203.56 | 15.3 | 13.05 | 841.31 | 0.85 | 0.92 | 0.06 | 0.04 | 1 | 10 | 72.6898 | 99.4575 | 89.9654 | 72689.8497 | 99457.4591 | 4.4526e-06 | 5 | 89965.3788
104 | 145 | CONCLUIDO | 13.9039 | 7.19 | 4.08 | 81.63 | 1.4 | 3 | 342.61 | 61.2 | 27 | 1 | 109.41 | 42489.79 | 64.16 | 203.56 | 15.3 | 13.05 | 841.64 | 0.85 | 0.92 | 0.06 | 0.04 | 1 | 10 | 72.6981 | 99.4687 | 89.9756 | 72698.0959 | 99468.742 | 4.4519e-06 | 5 | 89975.5848
105 | 145 | CONCLUIDO | 13.912 | 7.19 | 4.08 | 81.54 | 1.42 | 3 | 343.23 | 61.2 | 27.25 | 1 | 109.78 | 42565.83 | 64.06 | 203.56 | 15.14 | 13.05 | 758.94 | 0.86 | 0.92 | 0.06 | 0.04 | 1 | 10 | 72.643 | 99.3934 | 89.9074 | 72643.0329 | 99393.4024 | 4.4545e-06 | 5 | 89907.4356
106 | 145 | CONCLUIDO | 13.919 | 7.18 | 4.07 | 81.47 | 1.43 | 3 | 343.85 | 61.2 | 27.5 | 1 | 110.15 | 42642.18 | 63.96 | 203.56 | 15.01 | 13.05 | 695.22 | 0.87 | 0.92 | 0.06 | 0.03 | 1 | 10 | 72.5846 | 99.3135 | 89.8351 | 72584.6184 | 99313.4771 | 4.4567e-06 | 5 | 89835.1382
107 | 145 | CONCLUIDO | 13.9222 | 7.18 | 4.07 | 81.44 | 1.44 | 3 | 344.47 | 61.2 | 27.75 | 1 | 110.52 | 42718.61 | 63.97 | 203.56 | 14.94 | 13.05 | 662.37 | 0.87 | 0.92 | 0.06 | 0.03 | 1 | 10 | 72.5823 | 99.3102 | 89.8322 | 72582.2583 | 99310.2479 | 4.4578e-06 | 5 | 89832.2172
108 | 145 | CONCLUIDO | 13.9233 | 7.18 | 4.07 | 81.43 | 1.45 | 3 | 345.09 | 61.2 | 28 | 1 | 110.89 | 42795.22 | 63.98 | 203.56 | 14.97 | 13.05 | 676.06 | 0.87 | 0.92 | 0.06 | 0.03 | 1 | 10 | 72.584 | 99.3126 | 89.8344 | 72584.0122 | 99312.6477 | 4.4581e-06 | 5 | 89834.388
109 | 145 | CONCLUIDO | 13.92 | 7.18 | 4.07 | 81.46 | 1.46 | 3 | 345.71 | 61.2 | 28.25 | 1 | 111.26 | 42872.03 | 63.94 | 203.56 | 15.04 | 13.05 | 708.28 | 0.87 | 0.92 | 0.06 | 0.03 | 1 | 10 | 72.5748 | 99.3001 | 89.823 | 72574.8401 | 99300.098 | 4.4571e-06 | 5 | 89823.036
110 | 145 | CONCLUIDO | 13.913 | 7.19 | 4.08 | 81.53 | 1.47 | 3 | 346.34 | 61.2 | 28.5 | 1 | 111.64 | 42949.03 | 63.99 | 203.56 | 15.15 | 13.05 | 763.35 | 0.86 | 0.92 | 0.06 | 0.04 | 1 | 10 | 72.6137 | 99.3533 | 89.8711 | 72613.6884 | 99353.252 | 4.4548e-06 | 5 | 89871.117
111 | 145 | CONCLUIDO | 13.9061 | 7.19 | 4.08 | 81.61 | 1.48 | 3 | 346.96 | 61.2 | 28.75 | 1 | 112.01 | 43026.23 | 64 | 203.56 | 15.29 | 13.05 | 832.81 | 0.85 | 0.92 | 0.06 | 0.04 | 1 | 10 | 72.6311 | 99.3771 | 89.8927 | 72631.1492 | 99377.1427 | 4.4526e-06 | 5 | 89892.7276
112 | 145 | CONCLUIDO | 13.8996 | 7.19 | 4.08 | 81.67 | 1.49 | 3 | 347.59 | 61.2 | 29 | 1 | 112.39 | 43103.63 | 63.99 | 203.56 | 15.38 | 13.05 | 879.42 | 0.85 | 0.91 | 0.06 | 0.04 | 1 | 10 | 72.64 | 99.3893 | 89.9037 | 72640.0103 | 99389.2667 | 4.4505e-06 | 5 | 89903.6946
113 | 145 | CONCLUIDO | 13.9082 | 7.19 | 4.08 | 81.58 | 1.5 | 3 | 348.22 | 61.2 | 29.25 | 1 | 112.77 | 43181.22 | 63.85 | 203.56 | 15.21 | 13.05 | 793.92 | 0.86 | 0.92 | 0.06 | 0.04 | 1 | 10 | 72.5683 | 99.2912 | 89.815 | 72568.3325 | 99291.1941 | 4.4533e-06 | 5 | 89814.9819
114 | 145 | CONCLUIDO | 13.9163 | 7.19 | 4.08 | 81.5 | 1.51 | 3 | 348.85 | 61.2 | 29.5 | 1 | 113.15 | 43259.02 | 63.65 | 203.56 | 15.07 | 13.05 | 726.15 | 0.87 | 0.92 | 0.06 | 0.03 | 1 | 10 | 72.4743 | 99.1625 | 89.6985 | 72474.2572 | 99162.476 | 4.4559e-06 | 5 | 89698.5485
115 | 145 | CONCLUIDO | 13.9173 | 7.19 | 4.07 | 81.49 | 1.52 | 3 | 349.48 | 61.2 | 29.75 | 0 | 113.53 | 43337.02 | 63.52 | 203.56 | 15 | 13.05 | 688.67 | 0.87 | 0.92 | 0.06 | 0.03 | 1 | 10 | 72.4159 | 99.0826 | 89.6263 | 72415.9006 | 99082.63 | 4.4562e-06 | 5 | 89626.3229

## RESULTADOS_11
Unnamed: 0 | Volume de calda [L] | STATUS | Capacidade operacional [ha/h] | Tempo de missao [h] | Tempo util [h] | Tempo por voo [min] | Autonomia Projetada [h] | N° Voos | MTOW [kg] | Massa Estrutura [kg] | Combustível [kg] | Abastecimentos | Massa gerador | Potência gerador [W] | Combustível consumido [L] | Calda cons [L] | Distância percorrida [km] | Distância Pulverizando [km] | RTL ACUMULADO[m] | EOC [km/km] | EOC [h/h] | Tempo de manobra [h] | Tempo rtl_rtw [h] | V pulv [m/s] | V desloc [m/s] | Preço Total por ha Simples [R$/ha] | Preço Total por ha Presumido [R$/ha] | Preço Total por ha Real [R$/ha] | Preço Total Simples [R$] | Preço Total Presumido [R$] | Prod CAPEX [ha/h/R$] | Dias Trabalhados | Preço Total Real [R$]
0 | 65 | CONCLUIDO | 12.4887 | 8.01 | 4.79 | 7.57 | 0.13 | 38 | 133.21 | 46.47 | 1 | 36 | 20.75 | 16663.42 | 51.3 | 203.64 | 37.5 | 13.05 | 11763.43 | 0.35 | 0.78 | 0.11 | 0.75 | 1 | 10 | 76.0869 | 104.1054 | 94.1697 | 76086.8555 | 104105.3925 | 4.1833e-06 | 6 | 94169.7199
1 | 65 | CONCLUIDO | 13.109 | 7.63 | 4.63 | 9.26 | 0.17 | 30 | 133.55 | 46.47 | 1.25 | 28 | 20.83 | 16704.7 | 49.2 | 203.6 | 32.37 | 13.05 | 9237.77 | 0.4 | 0.81 | 0.1 | 0.59 | 1 | 10 | 65.6339 | 89.8032 | 81.2325 | 65633.8918 | 89803.1863 | 4.391e-06 | 5 | 81232.4962
2 | 65 | CONCLUIDO | 13.6281 | 7.34 | 4.5 | 11.26 | 0.2 | 24 | 133.88 | 46.47 | 1.5 | 22 | 20.91 | 16746.01 | 47.58 | 203.56 | 28.49 | 13.05 | 7331.75 | 0.46 | 0.83 | 0.09 | 0.46 | 1 | 10 | 64.08 | 87.6771 | 79.3093 | 64080.0202 | 87677.1106 | 4.5649e-06 | 5 | 79309.3302
3 | 65 | CONCLUIDO | 14.0324 | 7.13 | 4.4 | 13.21 | 0.23 | 20 | 134.22 | 46.47 | 1.75 | 18 | 21 | 16787.35 | 46.15 | 203.56 | 25.05 | 13.05 | 5632.43 | 0.52 | 0.85 | 0.09 | 0.36 | 1 | 10 | 62.8847 | 86.0416 | 77.8299 | 62884.6733 | 86041.5842 | 4.7004e-06 | 5 | 77829.8962
4 | 65 | CONCLUIDO | 14.0592 | 7.11 | 4.44 | 14.81 | 0.26 | 18 | 134.55 | 46.47 | 2 | 16 | 21.09 | 16828.84 | 46.33 | 203.6 | 27.24 | 13.05 | 6736.93 | 0.48 | 0.84 | 0.07 | 0.4 | 1 | 10 | 62.9328 | 86.1075 | 77.8895 | 62932.8388 | 86107.4864 | 4.7093e-06 | 5 | 77889.5088
5 | 65 | CONCLUIDO | 14.3403 | 6.97 | 4.36 | 16.34 | 0.29 | 16 | 134.89 | 46.47 | 2.25 | 14 | 21.17 | 16870.25 | 45.08 | 203.57 | 24.05 | 13.05 | 5149.82 | 0.54 | 0.86 | 0.08 | 0.32 | 1 | 10 | 62.0409 | 84.8871 | 76.7856 | 62040.9214 | 84887.1258 | 4.8035e-06 | 5 | 76785.6176
6 | 65 | CONCLUIDO | 14.5637 | 6.87 | 4.3 | 18.45 | 0.33 | 14 | 135.22 | 46.47 | 2.5 | 12 | 21.26 | 16911.68 | 44.18 | 203.57 | 22.29 | 13.05 | 4280.83 | 0.59 | 0.87 | 0.08 | 0.26 | 1 | 10 | 61.3929 | 84.0005 | 75.9836 | 61392.9244 | 84000.5076 | 4.8783e-06 | 5 | 75983.6171
7 | 65 | CONCLUIDO | 14.6526 | 6.82 | 4.29 | 19.8 | 0.36 | 13 | 135.56 | 46.47 | 2.75 | 11 | 21.34 | 16953.14 | 43.77 | 203.56 | 21.85 | 13.05 | 4063.66 | 0.6 | 0.87 | 0.08 | 0.25 | 1 | 10 | 61.1266 | 83.6361 | 75.654 | 61126.611 | 83636.1259 | 4.9081e-06 | 5 | 75654.0114
8 | 65 | CONCLUIDO | 14.7723 | 6.77 | 4.26 | 21.31 | 0.39 | 12 | 135.9 | 46.47 | 3 | 10 | 21.43 | 16994.64 | 43.15 | 203.61 | 20.97 | 13.05 | 3628.44 | 0.62 | 0.88 | 0.07 | 0.22 | 1 | 10 | 60.7418 | 83.1096 | 75.1777 | 60741.7818 | 83109.5856 | 4.9482e-06 | 5 | 75177.7234
9 | 65 | CONCLUIDO | 14.8791 | 6.72 | 4.24 | 23.13 | 0.42 | 11 | 136.23 | 46.47 | 3.25 | 9 | 21.52 | 17036.16 | 42.82 | 203.56 | 20.27 | 13.05 | 3287.48 | 0.64 | 0.88 | 0.07 | 0.2 | 1 | 10 | 60.4878 | 82.7621 | 74.8634 | 60487.832 | 82762.1203 | 4.984e-06 | 5 | 74863.4197
10 | 65 | CONCLUIDO | 15.0754 | 6.63 | 4.18 | 25.08 | 0.45 | 10 | 136.57 | 46.47 | 3.5 | 8 | 21.6 | 17077.72 | 41.72 | 203.57 | 18.36 | 13.05 | 2333.14 | 0.71 | 0.89 | 0.07 | 0.14 | 1 | 10 | 59.8437 | 81.8808 | 74.0662 | 59843.6753 | 81880.7566 | 5.0497e-06 | 5 | 74066.1721
11 | 65 | CONCLUIDO | 15.0975 | 6.62 | 4.2 | 27.99 | 0.48 | 9 | 136.91 | 46.47 | 3.75 | 7 | 21.69 | 17119.3 | 41.49 | 203.56 | 19.02 | 13.05 | 2667.78 | 0.69 | 0.89 | 0.07 | 0.16 | 1 | 10 | 59.7439 | 81.7442 | 73.9427 | 59743.8806 | 81744.2131 | 5.0571e-06 | 5 | 73942.6601
12 | 65 | CONCLUIDO | 15.0912 | 6.63 | 4.2 | 28.01 | 0.52 | 9 | 137.25 | 46.47 | 4 | 7 | 21.78 | 17160.92 | 41.39 | 203.56 | 19.05 | 13.05 | 2683.74 | 0.69 | 0.89 | 0.07 | 0.16 | 1 | 10 | 59.7147 | 81.7043 | 73.9066 | 59714.7149 | 81704.3074 | 5.055e-06 | 5 | 73906.5629
13 | 65 | CONCLUIDO | 15.1924 | 6.58 | 4.18 | 31.38 | 0.55 | 8 | 137.58 | 46.47 | 4.25 | 6 | 21.87 | 17202.57 | 40.83 | 203.56 | 18.54 | 13.05 | 2436.37 | 0.7 | 0.89 | 0.07 | 0.14 | 1 | 10 | 59.3969 | 81.2695 | 73.5132 | 59396.9127 | 81269.4763 | 5.0889e-06 | 5 | 73513.2316
14 | 65 | CONCLUIDO | 15.2033 | 6.58 | 4.18 | 31.35 | 0.58 | 8 | 137.92 | 46.47 | 4.5 | 6 | 21.95 | 17244.24 | 40.4 | 203.56 | 18.35 | 13.05 | 2337.55 | 0.71 | 0.89 | 0.07 | 0.14 | 1 | 10 | 59.2314 | 81.043 | 73.3084 | 59231.4036 | 81043.0194 | 5.0926e-06 | 5 | 73308.3874
15 | 65 | CONCLUIDO | 15.3342 | 6.52 | 4.15 | 35.58 | 0.61 | 7 | 138.26 | 46.47 | 4.75 | 5 | 22.04 | 17285.95 | 39.63 | 203.56 | 17.33 | 13.05 | 1833.7 | 0.75 | 0.9 | 0.07 | 0.11 | 1 | 10 | 58.8105 | 80.4672 | 72.7875 | 58810.5476 | 80467.1858 | 5.1364e-06 | 5 | 72787.5105
16 | 65 | CONCLUIDO | 15.3368 | 6.52 | 4.15 | 35.57 | 0.64 | 7 | 138.6 | 46.47 | 5 | 5 | 22.13 | 17327.69 | 39.44 | 203.6 | 17.45 | 13.05 | 1895.29 | 0.75 | 0.9 | 0.06 | 0.11 | 1 | 10 | 58.7405 | 80.3713 | 72.7008 | 58740.4882 | 80371.3274 | 5.1373e-06 | 5 | 72700.8007
17 | 65 | CONCLUIDO | 15.3126 | 6.53 | 4.16 | 35.65 | 0.67 | 7 | 138.94 | 46.47 | 5.25 | 5 | 22.22 | 17369.47 | 39.19 | 203.56 | 17.72 | 13.05 | 2030.94 | 0.74 | 0.9 | 0.07 | 0.12 | 1 | 10 | 58.6798 | 80.2883 | 72.6257 | 58679.8206 | 80288.3193 | 5.1292e-06 | 5 | 72625.7148
18 | 65 | CONCLUIDO | 15.4209 | 6.48 | 4.14 | 41.41 | 0.7 | 6 | 139.28 | 46.47 | 5.5 | 4 | 22.31 | 17411.27 | 38.32 | 203.6 | 17.19 | 13.05 | 1770.49 | 0.76 | 0.9 | 0.06 | 0.1 | 1 | 10 | 58.257 | 79.7098 | 72.1024 | 58257.0072 | 79709.8074 | 5.1655e-06 | 5 | 72102.4152
19 | 65 | CONCLUIDO | 15.4202 | 6.48 | 4.14 | 41.41 | 0.73 | 6 | 139.61 | 46.47 | 5.75 | 4 | 22.4 | 17453.1 | 38.38 | 203.56 | 17.18 | 13.05 | 1763.47 | 0.76 | 0.9 | 0.06 | 0.1 | 1 | 10 | 58.2789 | 79.7397 | 72.1295 | 58278.8641 | 79739.713 | 5.1652e-06 | 5 | 72129.4667
20 | 65 | CONCLUIDO | 15.4341 | 6.48 | 4.14 | 41.36 | 0.76 | 6 | 139.95 | 46.47 | 6 | 4 | 22.49 | 17494.97 | 38.12 | 203.57 | 16.93 | 13.05 | 1640.99 | 0.77 | 0.9 | 0.07 | 0.1 | 1 | 10 | 58.1736 | 79.5957 | 71.9992 | 58173.6349 | 79595.7337 | 5.1699e-06 | 5 | 71999.2286
21 | 65 | CONCLUIDO | 15.456 | 6.47 | 4.13 | 41.26 | 0.79 | 6 | 140.29 | 46.47 | 6.25 | 4 | 22.58 | 17536.87 | 37.32 | 203.59 | 16.72 | 13.05 | 1534.73 | 0.78 | 0.91 | 0.06 | 0.09 | 1 | 10 | 57.8672 | 79.1764 | 71.6199 | 57867.1529 | 79176.3916 | 5.1772e-06 | 5 | 71619.9079
22 | 65 | CONCLUIDO | 15.4063 | 6.49 | 4.15 | 41.47 | 0.82 | 6 | 140.63 | 46.47 | 6.5 | 4 | 22.67 | 17578.8 | 36.97 | 203.56 | 17.4 | 13.05 | 1876.8 | 0.75 | 0.9 | 0.06 | 0.11 | 1 | 10 | 57.798 | 79.0818 | 71.5344 | 57798.0318 | 79081.8169 | 5.1606e-06 | 5 | 71534.3593
23 | 65 | CONCLUIDO | 15.5293 | 6.44 | 4.12 | 49.48 | 0.85 | 5 | 140.97 | 46.47 | 6.75 | 3 | 22.76 | 17620.76 | 36.47 | 203.57 | 16.65 | 13.05 | 1502.74 | 0.78 | 0.91 | 0.06 | 0.08 | 1 | 10 | 57.4966 | 78.6693 | 71.1613 | 57496.574 | 78669.3492 | 5.2018e-06 | 5 | 71161.2569
24 | 65 | CONCLUIDO | 15.5481 | 6.43 | 4.12 | 49.38 | 0.88 | 5 | 141.31 | 46.47 | 7 | 3 | 22.85 | 17662.75 | 36.49 | 203.56 | 16.36 | 13.05 | 1360.64 | 0.8 | 0.91 | 0.06 | 0.07 | 1 | 10 | 57.4863 | 78.6553 | 71.1486 | 57486.3211 | 78655.3207 | 5.2081e-06 | 5 | 71148.5673
25 | 65 | CONCLUIDO | 15.5709 | 6.42 | 4.11 | 49.27 | 0.91 | 5 | 141.66 | 46.47 | 7.25 | 3 | 22.94 | 17704.77 | 36.08 | 203.56 | 16.01 | 13.05 | 1185.96 | 0.82 | 0.91 | 0.06 | 0.07 | 1 | 10 | 57.3185 | 78.4258 | 70.9409 | 57318.5465 | 78425.7641 | 5.2157e-06 | 5 | 70940.9192
26 | 65 | CONCLUIDO | 15.5219 | 6.44 | 4.13 | 49.51 | 0.93 | 5 | 142 | 46.47 | 7.5 | 3 | 23.03 | 17746.83 | 35.71 | 203.56 | 16.79 | 13.05 | 1575.39 | 0.78 | 0.91 | 0.06 | 0.09 | 1 | 10 | 57.2405 | 78.319 | 70.8444 | 57240.5361 | 78319.0268 | 5.1993e-06 | 5 | 70844.3688
27 | 65 | CONCLUIDO | 15.5186 | 6.44 | 4.13 | 49.53 | 0.96 | 5 | 142.34 | 46.47 | 7.75 | 1 | 23.12 | 17788.92 | 35.39 | 203.62 | 16.65 | 13.05 | 1505.49 | 0.78 | 0.91 | 0.07 | 0.09 | 1 | 10 | 57.1313 | 78.1696 | 70.7092 | 57131.3004 | 78169.5657 | 5.1982e-06 | 5 | 70709.1721
28 | 65 | CONCLUIDO | 15.5213 | 6.44 | 4.13 | 49.52 | 0.99 | 5 | 142.68 | 46.47 | 8 | 1 | 23.21 | 17831.04 | 35.17 | 203.62 | 16.65 | 13.05 | 1504.4 | 0.78 | 0.91 | 0.06 | 0.09 | 1 | 10 | 57.0517 | 78.0607 | 70.6107 | 57051.7471 | 78060.7174 | 5.1991e-06 | 5 | 70610.7121
29 | 65 | CONCLUIDO | 15.5119 | 6.45 | 4.13 | 49.56 | 1.02 | 5 | 143.02 | 46.47 | 8.25 | 1 | 23.3 | 17873.19 | 35 | 203.62 | 16.8 | 13.05 | 1579.46 | 0.78 | 0.9 | 0.06 | 0.09 | 1 | 10 | 57.0005 | 77.9906 | 70.5473 | 57000.484 | 77990.5769 | 5.1959e-06 | 5 | 70547.2657
30 | 65 | CONCLUIDO | 15.5025 | 6.45 | 4.13 | 49.61 | 1.05 | 5 | 143.36 | 46.47 | 8.5 | 0 | 23.4 | 17915.37 | 35.01 | 203.62 | 16.88 | 13.05 | 1620.75 | 0.77 | 0.9 | 0.07 | 0.09 | 1 | 10 | 57.0123 | 78.0068 | 70.5619 | 57012.3455 | 78006.8063 | 5.1928e-06 | 5 | 70561.9462

## RESULTADOS_24
Unnamed: 0 | Volume de calda [L] | STATUS | Capacidade operacional [ha/h] | Tempo de missao [h] | Tempo util [h] | Tempo por voo [min] | Autonomia Projetada [h] | N° Voos | MTOW [kg] | Massa Estrutura [kg] | Combustível [kg] | Abastecimentos | Massa gerador | Potência gerador [W] | Combustível consumido [L] | Calda cons [L] | Distância percorrida [km] | Distância Pulverizando [km] | RTL ACUMULADO[m] | EOC [km/km] | EOC [h/h] | Tempo de manobra [h] | Tempo rtl_rtw [h] | V pulv [m/s] | V desloc [m/s] | Preço Total por ha Simples [R$/ha] | Preço Total por ha Presumido [R$/ha] | Preço Total por ha Real [R$/ha] | Preço Total Simples [R$] | Preço Total Presumido [R$] | Prod CAPEX [ha/h/R$] | Dias Trabalhados | Preço Total Real [R$]
0 | 130 | CONCLUIDO | 8.8637 | 11.28 | 5.35 | 5.01 | 0.07 | 64 | 252.85 | 59.19 | 1 | 62 | 62.65 | 31418.63 | 87.43 | 203.65 | 54.98 | 13.05 | 20374.25 | 0.24 | 0.7 | 0.15 | 1.31 | 1 | 10 | 129.2575 | 176.8558 | 159.9769 | 129257.4994 | 176855.8131 | 2.8577e-06 | 8 | 159976.9425
1 | 130 | CONCLUIDO | 9.8441 | 10.16 | 5.01 | 6.26 | 0.09 | 48 | 253.3 | 59.19 | 1.25 | 46 | 62.86 | 31474.5 | 81.69 | 203.61 | 44.18 | 13.05 | 15054.91 | 0.3 | 0.75 | 0.13 | 0.97 | 1 | 10 | 111.3313 | 152.3284 | 137.7903 | 111331.2685 | 152328.3532 | 3.1738e-06 | 7 | 137790.3489
2 | 130 | CONCLUIDO | 10.4956 | 9.53 | 4.82 | 7.41 | 0.11 | 39 | 253.75 | 59.19 | 1.5 | 37 | 63.06 | 31530.44 | 78.42 | 203.6 | 38.25 | 13.05 | 12134.11 | 0.34 | 0.78 | 0.12 | 0.78 | 1 | 10 | 106.4638 | 145.6685 | 131.7661 | 106463.8104 | 145668.4823 | 3.3839e-06 | 7 | 131766.0868
3 | 130 | CONCLUIDO | 10.9729 | 9.11 | 4.7 | 8.54 | 0.12 | 33 | 254.21 | 59.19 | 1.75 | 31 | 63.26 | 31586.46 | 76.29 | 203.61 | 34.41 | 13.05 | 10246.13 | 0.38 | 0.8 | 0.11 | 0.65 | 1 | 10 | 94.7047 | 129.5791 | 117.2123 | 94704.6743 | 129579.1135 | 3.5377e-06 | 6 | 117212.2647
4 | 130 | CONCLUIDO | 11.4188 | 8.76 | 4.58 | 9.82 | 0.14 | 28 | 254.66 | 59.19 | 2 | 26 | 63.47 | 31642.55 | 74.36 | 203.59 | 30.93 | 13.05 | 8531.44 | 0.42 | 0.82 | 0.1 | 0.54 | 1 | 10 | 92.1053 | 126.0225 | 113.9951 | 92105.3089 | 126022.547 | 3.6815e-06 | 6 | 113995.132
5 | 130 | CONCLUIDO | 11.6929 | 8.55 | 4.53 | 10.86 | 0.16 | 25 | 255.12 | 59.19 | 2.25 | 23 | 63.67 | 31698.72 | 73.2 | 203.56 | 29.14 | 13.05 | 7651.99 | 0.45 | 0.83 | 0.09 | 0.48 | 1 | 10 | 90.6332 | 124.0083 | 112.1732 | 90633.2038 | 124008.3478 | 3.7699e-06 | 6 | 112173.1652
6 | 130 | CONCLUIDO | 11.9916 | 8.34 | 4.46 | 12.16 | 0.17 | 22 | 255.57 | 59.19 | 2.5 | 20 | 63.88 | 31754.97 | 72.09 | 203.61 | 26.95 | 13.05 | 6567.58 | 0.48 | 0.84 | 0.09 | 0.42 | 1 | 10 | 89.1659 | 122.0008 | 110.3572 | 89165.9453 | 122000.7801 | 3.8662e-06 | 6 | 110357.1969
7 | 130 | CONCLUIDO | 12.2545 | 8.16 | 4.38 | 13.13 | 0.19 | 20 | 256.03 | 59.19 | 2.75 | 18 | 64.09 | 31811.29 | 70.61 | 203.6 | 24.24 | 13.05 | 5223.04 | 0.54 | 0.85 | 0.09 | 0.34 | 1 | 10 | 87.6992 | 119.9939 | 108.5419 | 87699.201 | 119993.9159 | 3.9509e-06 | 6 | 108541.8649
8 | 130 | CONCLUIDO | 12.4172 | 8.05 | 4.37 | 14.56 | 0.21 | 18 | 256.49 | 59.19 | 3 | 16 | 64.29 | 31867.69 | 70.29 | 203.59 | 24.51 | 13.05 | 5370.31 | 0.53 | 0.86 | 0.07 | 0.33 | 1 | 10 | 87.1074 | 119.1842 | 107.8094 | 87107.3739 | 119184.1519 | 4.0034e-06 | 6 | 107809.3837
9 | 130 | CONCLUIDO | 12.4706 | 8.02 | 4.38 | 15.47 | 0.23 | 17 | 256.95 | 59.19 | 3.25 | 15 | 64.5 | 31924.29 | 70.44 | 203.63 | 24.94 | 13.05 | 5589.33 | 0.52 | 0.85 | 0.08 | 0.34 | 1 | 10 | 87.0357 | 119.0861 | 107.7207 | 87035.6887 | 119086.069 | 4.0206e-06 | 6 | 107720.6617
10 | 130 | CONCLUIDO | 12.5848 | 7.95 | 4.36 | 16.35 | 0.24 | 16 | 257.41 | 59.19 | 3.5 | 14 | 64.71 | 31980.84 | 69.92 | 203.64 | 24.03 | 13.05 | 5138.98 | 0.54 | 0.86 | 0.08 | 0.32 | 1 | 10 | 86.4964 | 118.3483 | 107.0533 | 86496.4476 | 118348.2555 | 4.0574e-06 | 6 | 107053.2641
11 | 130 | CONCLUIDO | 12.7051 | 7.87 | 4.33 | 17.33 | 0.26 | 15 | 257.86 | 59.19 | 3.75 | 13 | 64.92 | 32037.48 | 69.42 | 203.56 | 23.14 | 13.05 | 4699.88 | 0.56 | 0.86 | 0.08 | 0.29 | 1 | 10 | 85.9541 | 117.6062 | 106.3821 | 85954.1344 | 117606.2388 | 4.0962e-06 | 6 | 106382.0644
12 | 130 | CONCLUIDO | 12.8242 | 7.8 | 4.31 | 18.46 | 0.28 | 14 | 258.32 | 59.19 | 4 | 12 | 65.13 | 32094.19 | 68.94 | 203.57 | 22.4 | 13.05 | 4336.47 | 0.58 | 0.87 | 0.08 | 0.27 | 1 | 10 | 85.4392 | 116.9017 | 105.7448 | 85439.2375 | 116901.7341 | 4.1346e-06 | 6 | 105744.7966
13 | 130 | CONCLUIDO | 12.9301 | 7.73 | 4.29 | 19.82 | 0.29 | 13 | 258.78 | 59.19 | 4.25 | 11 | 65.34 | 32150.98 | 68.44 | 203.56 | 21.94 | 13.05 | 4109.74 | 0.59 | 0.87 | 0.07 | 0.25 | 1 | 10 | 84.9573 | 116.2423 | 105.1483 | 84957.2943 | 116242.3181 | 4.1688e-06 | 6 | 105148.3144
14 | 130 | CONCLUIDO | 13.0733 | 7.65 | 4.26 | 21.29 | 0.31 | 12 | 259.25 | 59.19 | 4.5 | 10 | 65.55 | 32207.85 | 67.81 | 203.56 | 20.75 | 13.05 | 3521.74 | 0.63 | 0.88 | 0.07 | 0.22 | 1 | 10 | 75.6308 | 103.4814 | 93.6053 | 75630.8092 | 103481.4097 | 4.2149e-06 | 5 | 93605.2892
15 | 130 | CONCLUIDO | 13.0653 | 7.65 | 4.26 | 21.31 | 0.33 | 12 | 259.71 | 59.19 | 4.75 | 10 | 65.76 | 32264.79 | 67.78 | 203.56 | 21.05 | 13.05 | 3671.39 | 0.62 | 0.88 | 0.07 | 0.22 | 1 | 10 | 75.6371 | 103.49 | 93.613 | 75637.0778 | 103489.9867 | 4.2124e-06 | 5 | 93613.0476
16 | 130 | CONCLUIDO | 13.1907 | 7.58 | 4.24 | 23.12 | 0.34 | 11 | 260.17 | 59.19 | 5 | 9 | 65.98 | 32321.82 | 67.23 | 203.57 | 20.12 | 13.05 | 3211.77 | 0.65 | 0.88 | 0.07 | 0.2 | 1 | 10 | 75.1075 | 102.7654 | 92.9576 | 75107.5265 | 102765.4312 | 4.2528e-06 | 5 | 92957.6427
17 | 130 | CONCLUIDO | 13.2018 | 7.57 | 4.23 | 23.08 | 0.36 | 11 | 260.63 | 59.19 | 5.25 | 9 | 66.19 | 32378.93 | 67.09 | 203.56 | 19.93 | 13.05 | 3117.08 | 0.65 | 0.88 | 0.07 | 0.19 | 1 | 10 | 75.0189 | 102.6441 | 92.8479 | 75018.8696 | 102644.127 | 4.2564e-06 | 5 | 92847.9156
18 | 130 | CONCLUIDO | 13.3884 | 7.47 | 4.18 | 25.05 | 0.37 | 10 | 261.1 | 59.19 | 5.5 | 8 | 66.4 | 32436.11 | 66.06 | 203.59 | 18.07 | 13.05 | 2189.88 | 0.72 | 0.89 | 0.07 | 0.13 | 1 | 10 | 74.1539 | 101.4607 | 91.7774 | 74153.9114 | 101460.653 | 4.3165e-06 | 5 | 91777.3906
19 | 130 | CONCLUIDO | 13.2841 | 7.53 | 4.23 | 25.4 | 0.39 | 10 | 261.56 | 59.19 | 5.75 | 8 | 66.62 | 32493.38 | 66.84 | 203.56 | 20.32 | 13.05 | 3317.01 | 0.64 | 0.88 | 0.07 | 0.19 | 1 | 10 | 74.7304 | 102.2494 | 92.4909 | 74730.3888 | 102249.4149 | 4.2829e-06 | 5 | 92490.8742
20 | 130 | CONCLUIDO | 13.4348 | 7.44 | 4.2 | 27.99 | 0.41 | 9 | 262.03 | 59.19 | 6 | 7 | 66.83 | 32550.72 | 66.08 | 203.56 | 19.01 | 13.05 | 2663.82 | 0.69 | 0.89 | 0.07 | 0.16 | 1 | 10 | 74.0723 | 101.349 | 91.6764 | 74072.3212 | 101349.0177 | 4.3315e-06 | 5 | 91676.4097
21 | 130 | CONCLUIDO | 13.4163 | 7.45 | 4.21 | 28.06 | 0.42 | 9 | 262.49 | 59.19 | 6.25 | 7 | 67.05 | 32608.15 | 66.35 | 203.58 | 19.29 | 13.05 | 2803.13 | 0.68 | 0.89 | 0.07 | 0.17 | 1 | 10 | 74.2275 | 101.5613 | 91.8684 | 74227.4783 | 101561.3104 | 4.3255e-06 | 5 | 91868.4415
22 | 130 | CONCLUIDO | 13.4143 | 7.45 | 4.21 | 28.06 | 0.44 | 9 | 262.96 | 59.19 | 6.5 | 7 | 67.26 | 32665.66 | 66.1 | 203.56 | 19.37 | 13.05 | 2846.81 | 0.67 | 0.89 | 0.07 | 0.17 | 1 | 10 | 74.1304 | 101.4285 | 91.7483 | 74130.4172 | 101428.5072 | 4.3249e-06 | 5 | 91748.3128
23 | 130 | CONCLUIDO | 13.5563 | 7.38 | 4.18 | 31.35 | 0.46 | 8 | 263.42 | 59.19 | 6.75 | 6 | 67.48 | 32723.25 | 65.48 | 203.56 | 18.39 | 13.05 | 2360.35 | 0.71 | 0.89 | 0.07 | 0.14 | 1 | 10 | 73.5598 | 100.6478 | 91.0421 | 73559.822 | 100647.7937 | 4.3707e-06 | 5 | 91042.1095
24 | 130 | CONCLUIDO | 13.5603 | 7.37 | 4.18 | 31.34 | 0.47 | 8 | 263.89 | 59.19 | 7 | 6 | 67.7 | 32780.92 | 65.46 | 203.56 | 18.33 | 13.05 | 2330.22 | 0.71 | 0.89 | 0.07 | 0.14 | 1 | 10 | 73.5434 | 100.6253 | 91.0217 | 73543.367 | 100625.2792 | 4.3719e-06 | 5 | 91021.7438
25 | 130 | CONCLUIDO | 13.5629 | 7.37 | 4.18 | 31.33 | 0.49 | 8 | 264.36 | 59.19 | 7.25 | 6 | 67.92 | 32838.68 | 65.2 | 203.56 | 18.29 | 13.05 | 2308.56 | 0.71 | 0.89 | 0.07 | 0.14 | 1 | 10 | 73.4336 | 100.4751 | 90.8859 | 73433.5705 | 100475.0508 | 4.3728e-06 | 5 | 90885.853
26 | 130 | CONCLUIDO | 13.5506 | 7.38 | 4.18 | 31.38 | 0.5 | 8 | 264.83 | 59.19 | 7.5 | 6 | 68.14 | 32896.51 | 65.13 | 203.56 | 18.51 | 13.05 | 2419.93 | 0.71 | 0.89 | 0.07 | 0.14 | 1 | 10 | 73.4313 | 100.4719 | 90.883 | 73431.2805 | 100471.9176 | 4.3688e-06 | 5 | 90883.0188
27 | 130 | CONCLUIDO | 13.6981 | 7.3 | 4.15 | 35.6 | 0.52 | 7 | 265.3 | 59.19 | 7.75 | 5 | 68.36 | 32954.43 | 64.48 | 203.56 | 17.4 | 13.05 | 1871.01 | 0.75 | 0.9 | 0.07 | 0.11 | 1 | 10 | 72.8505 | 99.6773 | 90.1642 | 72850.4999 | 99677.2679 | 4.4164e-06 | 5 | 90164.2094
28 | 130 | CONCLUIDO | 13.7431 | 7.28 | 4.13 | 35.39 | 0.54 | 7 | 265.77 | 59.19 | 8 | 5 | 68.58 | 33012.44 | 64.01 | 203.56 | 16.69 | 13.05 | 1515.73 | 0.78 | 0.9 | 0.06 | 0.09 | 1 | 10 | 72.5624 | 99.283 | 89.8076 | 72562.3523 | 99283.0117 | 4.4309e-06 | 5 | 89807.5804
29 | 130 | CONCLUIDO | 13.696 | 7.3 | 4.15 | 35.61 | 0.55 | 7 | 266.24 | 59.19 | 8.25 | 5 | 68.8 | 33070.52 | 64.39 | 203.56 | 17.66 | 13.05 | 2000.09 | 0.74 | 0.9 | 0.06 | 0.11 | 1 | 10 | 72.819 | 99.6342 | 90.1252 | 72819.0119 | 99634.1846 | 4.4157e-06 | 5 | 90125.2378
30 | 130 | CONCLUIDO | 13.6695 | 7.32 | 4.17 | 35.73 | 0.57 | 7 | 266.71 | 59.19 | 8.5 | 5 | 69.02 | 33128.7 | 64.53 | 203.56 | 18.04 | 13.05 | 2191.73 | 0.72 | 0.9 | 0.07 | 0.13 | 1 | 10 | 72.9396 | 99.7991 | 90.2744 | 72939.5623 | 99799.127 | 4.4072e-06 | 5 | 90274.4384
31 | 130 | CONCLUIDO | 13.6809 | 7.31 | 4.16 | 35.68 | 0.58 | 7 | 267.18 | 59.19 | 8.75 | 5 | 69.24 | 33186.95 | 64.17 | 203.56 | 17.85 | 13.05 | 2095.91 | 0.73 | 0.9 | 0.06 | 0.12 | 1 | 10 | 72.7676 | 99.5639 | 90.0617 | 72767.645 | 99563.9022 | 4.4108e-06 | 5 | 90061.6631
32 | 130 | CONCLUIDO | 13.67 | 7.32 | 4.17 | 35.73 | 0.6 | 7 | 267.66 | 59.19 | 9 | 5 | 69.46 | 33245.29 | 64.08 | 203.56 | 18.08 | 13.05 | 2212.08 | 0.72 | 0.9 | 0.06 | 0.13 | 1 | 10 | 72.7594 | 99.5526 | 90.0515 | 72759.3971 | 99552.617 | 4.4073e-06 | 5 | 90051.455
33 | 130 | CONCLUIDO | 13.8143 | 7.24 | 4.14 | 41.41 | 0.61 | 6 | 268.13 | 59.19 | 9.25 | 4 | 69.69 | 33303.72 | 63.47 | 203.56 | 17.22 | 13.05 | 1783.6 | 0.76 | 0.9 | 0.06 | 0.1 | 1 | 10 | 72.2129 | 98.8048 | 89.375 | 72212.8667 | 98804.8301 | 4.4538e-06 | 5 | 89375.0358
34 | 130 | CONCLUIDO | 13.8175 | 7.24 | 4.14 | 41.39 | 0.63 | 6 | 268.61 | 59.19 | 9.5 | 4 | 69.91 | 33362.23 | 63.49 | 203.56 | 17.06 | 13.05 | 1706.33 | 0.76 | 0.9 | 0.06 | 0.1 | 1 | 10 | 72.2144 | 98.807 | 89.377 | 72214.4381 | 98806.9801 | 4.4549e-06 | 5 | 89376.9806
35 | 130 | CONCLUIDO | 13.8206 | 7.24 | 4.14 | 41.37 | 0.64 | 6 | 269.08 | 59.19 | 9.75 | 4 | 70.14 | 33420.83 | 63.44 | 203.56 | 17.07 | 13.05 | 1710.79 | 0.76 | 0.9 | 0.06 | 0.1 | 1 | 10 | 72.1886 | 98.7717 | 89.3451 | 72188.6428 | 98771.6858 | 4.4559e-06 | 5 | 89345.0548
36 | 130 | CONCLUIDO | 13.818 | 7.24 | 4.14 | 41.39 | 0.66 | 6 | 269.56 | 59.19 | 10 | 4 | 70.36 | 33479.51 | 63.47 | 203.56 | 17.07 | 13.05 | 1710.12 | 0.76 | 0.9 | 0.06 | 0.1 | 1 | 10 | 72.2056 | 98.7949 | 89.366 | 72205.5762 | 98794.8549 | 4.455e-06 | 5 | 89366.0126
37 | 130 | CONCLUIDO | 13.836 | 7.23 | 4.13 | 41.29 | 0.68 | 6 | 270.03 | 59.19 | 10.25 | 4 | 70.59 | 33538.28 | 63.18 | 203.56 | 16.64 | 13.05 | 1496.3 | 0.78 | 0.9 | 0.07 | 0.09 | 1 | 10 | 72.0507 | 98.583 | 89.1744 | 72050.739 | 98582.9997 | 4.4608e-06 | 5 | 89174.3766
38 | 130 | CONCLUIDO | 13.8515 | 7.22 | 4.12 | 41.21 | 0.69 | 6 | 270.51 | 59.19 | 10.5 | 4 | 70.82 | 33597.14 | 62.73 | 203.56 | 16.52 | 13.05 | 1435.25 | 0.79 | 0.91 | 0.06 | 0.08 | 1 | 10 | 71.8383 | 98.2923 | 88.9114 | 71838.3004 | 98292.3319 | 4.4658e-06 | 5 | 88911.4497
39 | 130 | CONCLUIDO | 13.8106 | 7.24 | 4.14 | 41.42 | 0.71 | 6 | 270.99 | 59.19 | 10.75 | 4 | 71.04 | 33656.08 | 62.88 | 203.59 | 17.3 | 13.05 | 1822.5 | 0.75 | 0.9 | 0.06 | 0.1 | 1 | 10 | 71.9877 | 98.4967 | 89.0963 | 71987.6763 | 98496.7145 | 4.4526e-06 | 5 | 89096.3263
40 | 130 | CONCLUIDO | 13.7994 | 7.25 | 4.15 | 41.48 | 0.72 | 6 | 271.47 | 59.19 | 11 | 4 | 71.27 | 33715.11 | 62.8 | 203.57 | 17.46 | 13.05 | 1903.34 | 0.75 | 0.9 | 0.06 | 0.11 | 1 | 10 | 71.9834 | 98.4909 | 89.0911 | 71983.4202 | 98490.8912 | 4.449e-06 | 5 | 89091.0588
41 | 130 | CONCLUIDO | 13.9529 | 7.17 | 4.12 | 49.41 | 0.74 | 5 | 271.95 | 59.19 | 11.25 | 3 | 71.5 | 33774.23 | 62.14 | 203.56 | 16.39 | 13.05 | 1376.18 | 0.8 | 0.91 | 0.06 | 0.08 | 1 | 10 | 71.413 | 97.7105 | 88.3851 | 71413.0416 | 97710.474 | 4.4985e-06 | 5 | 88385.1235
42 | 130 | CONCLUIDO | 13.9497 | 7.17 | 4.12 | 49.43 | 0.75 | 5 | 272.43 | 59.19 | 11.5 | 3 | 71.73 | 33833.57 | 62.13 | 203.56 | 16.5 | 13.05 | 1427.71 | 0.79 | 0.91 | 0.06 | 0.08 | 1 | 10 | 71.4152 | 97.7134 | 88.3878 | 71415.2027 | 97713.431 | 4.4975e-06 | 5 | 88387.7982
43 | 130 | CONCLUIDO | 13.9427 | 7.17 | 4.12 | 49.47 | 0.77 | 5 | 272.91 | 59.19 | 11.75 | 3 | 71.96 | 33892.87 | 62.38 | 203.56 | 16.6 | 13.05 | 1479.25 | 0.79 | 0.91 | 0.06 | 0.08 | 1 | 10 | 71.526 | 97.8651 | 88.525 | 71526.0489 | 97865.0956 | 4.4952e-06 | 5 | 88524.9882
44 | 130 | CONCLUIDO | 13.9573 | 7.16 | 4.12 | 49.38 | 0.78 | 5 | 273.39 | 59.19 | 12 | 3 | 72.2 | 33952.26 | 62.24 | 203.56 | 16.34 | 13.05 | 1352.25 | 0.8 | 0.91 | 0.06 | 0.07 | 1 | 10 | 71.4437 | 97.7524 | 88.4231 | 71443.7005 | 97752.4229 | 4.4999e-06 | 5 | 88423.0689
45 | 130 | CONCLUIDO | 13.9497 | 7.17 | 4.12 | 49.43 | 0.8 | 5 | 273.87 | 59.19 | 12.25 | 3 | 72.43 | 34011.74 | 62.23 | 203.56 | 16.45 | 13.05 | 1404.16 | 0.79 | 0.91 | 0.06 | 0.08 | 1 | 10 | 71.4542 | 97.7668 | 88.4361 | 71454.214 | 97766.8079 | 4.4975e-06 | 5 | 88436.081
46 | 130 | CONCLUIDO | 13.9627 | 7.16 | 4.11 | 49.35 | 0.81 | 5 | 274.35 | 59.19 | 12.5 | 3 | 72.66 | 34071.31 | 62.08 | 203.56 | 16.18 | 13.05 | 1271.49 | 0.81 | 0.91 | 0.06 | 0.07 | 1 | 10 | 71.3658 | 97.6458 | 88.3266 | 71365.7936 | 97645.8272 | 4.5017e-06 | 5 | 88326.6465
47 | 130 | CONCLUIDO | 13.9817 | 7.15 | 4.1 | 49.23 | 0.83 | 5 | 274.84 | 59.19 | 12.75 | 3 | 72.89 | 34130.98 | 61.77 | 203.56 | 15.91 | 13.05 | 1136.25 | 0.82 | 0.91 | 0.06 | 0.06 | 1 | 10 | 71.204 | 97.4244 | 88.1264 | 71203.9798 | 97424.4264 | 4.5078e-06 | 5 | 88126.3759
48 | 130 | CONCLUIDO | 13.9649 | 7.16 | 4.11 | 49.34 | 0.84 | 5 | 275.32 | 59.19 | 13 | 3 | 73.13 | 34190.73 | 61.82 | 203.56 | 16.25 | 13.05 | 1304.8 | 0.8 | 0.91 | 0.06 | 0.07 | 1 | 10 | 71.2603 | 97.5015 | 88.1961 | 71260.3188 | 97501.5119 | 4.5024e-06 | 5 | 88196.1045
49 | 130 | CONCLUIDO | 13.9297 | 7.18 | 4.13 | 49.55 | 0.86 | 5 | 275.81 | 59.19 | 13.25 | 3 | 73.36 | 34250.57 | 61.83 | 203.56 | 16.88 | 13.05 | 1619.86 | 0.77 | 0.9 | 0.06 | 0.09 | 1 | 10 | 71.3413 | 97.6123 | 88.2963 | 71341.2747 | 97612.2794 | 4.491e-06 | 5 | 88296.3005
50 | 130 | CONCLUIDO | 13.94 | 7.17 | 4.12 | 49.49 | 0.87 | 5 | 276.29 | 59.19 | 13.5 | 3 | 73.6 | 34310.51 | 61.55 | 203.56 | 16.63 | 13.05 | 1493.03 | 0.78 | 0.91 | 0.06 | 0.08 | 1 | 10 | 71.2072 | 97.4288 | 88.1303 | 71207.1703 | 97428.7919 | 4.4944e-06 | 5 | 88130.3247
51 | 130 | CONCLUIDO | 13.9432 | 7.17 | 4.12 | 49.47 | 0.88 | 5 | 276.78 | 59.19 | 13.75 | 3 | 73.84 | 34370.54 | 61.26 | 203.56 | 16.64 | 13.05 | 1501.38 | 0.78 | 0.91 | 0.06 | 0.08 | 1 | 10 | 71.088 | 97.2657 | 87.9828 | 71087.967 | 97265.6926 | 4.4954e-06 | 5 | 87982.7914
52 | 130 | CONCLUIDO | 13.927 | 7.18 | 4.13 | 49.57 | 0.9 | 5 | 277.27 | 59.19 | 14 | 3 | 74.07 | 34430.66 | 61.14 | 203.56 | 16.88 | 13.05 | 1617.96 | 0.77 | 0.9 | 0.06 | 0.09 | 1 | 10 | 71.0768 | 97.2504 | 87.9689 | 71076.7675 | 97250.369 | 4.4902e-06 | 5 | 87968.9303
53 | 130 | CONCLUIDO | 13.9416 | 7.17 | 4.12 | 49.48 | 0.91 | 5 | 277.76 | 59.19 | 14.25 | 3 | 74.31 | 34490.87 | 60.83 | 203.56 | 16.6 | 13.05 | 1481.39 | 0.79 | 0.91 | 0.06 | 0.08 | 1 | 10 | 70.9231 | 97.0401 | 87.7788 | 70923.1165 | 97040.137 | 4.4949e-06 | 5 | 87778.7625
54 | 130 | CONCLUIDO | 14.0928 | 7.1 | 4.1 | 61.43 | 0.93 | 4 | 278.25 | 59.19 | 14.5 | 2 | 74.55 | 34551.18 | 60.18 | 203.56 | 15.68 | 13.05 | 1022.69 | 0.83 | 0.91 | 0.06 | 0.06 | 1 | 10 | 70.3833 | 96.3015 | 87.1107 | 70383.3091 | 96301.5485 | 4.5436e-06 | 5 | 87110.6639
55 | 130 | CONCLUIDO | 14.1121 | 7.09 | 4.09 | 61.28 | 0.94 | 4 | 278.74 | 59.19 | 14.75 | 2 | 74.79 | 34611.59 | 59.99 | 203.57 | 15.31 | 13.05 | 841.63 | 0.85 | 0.91 | 0.06 | 0.04 | 1 | 10 | 70.27 | 96.1466 | 86.9705 | 70270.0482 | 96146.58 | 4.5499e-06 | 5 | 86970.4854
56 | 130 | CONCLUIDO | 14.1154 | 7.08 | 4.08 | 61.26 | 0.96 | 4 | 279.23 | 59.19 | 15 | 2 | 75.03 | 34672.08 | 59.93 | 203.58 | 15.36 | 13.05 | 865.73 | 0.85 | 0.91 | 0.06 | 0.04 | 1 | 10 | 70.2357 | 96.0996 | 86.928 | 70235.748 | 96099.649 | 4.5509e-06 | 5 | 86928.0334
57 | 130 | CONCLUIDO | 14.0977 | 7.09 | 4.09 | 61.39 | 0.97 | 4 | 279.72 | 59.19 | 15.25 | 2 | 75.27 | 34732.68 | 59.99 | 203.56 | 15.64 | 13.05 | 1006.35 | 0.83 | 0.91 | 0.06 | 0.05 | 1 | 10 | 70.2959 | 96.1819 | 87.0024 | 70295.8746 | 96181.9168 | 4.5452e-06 | 5 | 87002.4497
58 | 130 | CONCLUIDO | 14.0812 | 7.1 | 4.1 | 61.52 | 0.98 | 4 | 280.21 | 59.19 | 15.5 | 2 | 75.52 | 34793.36 | 60.1 | 203.56 | 15.93 | 13.05 | 1152.03 | 0.82 | 0.91 | 0.06 | 0.06 | 1 | 10 | 70.3733 | 96.2879 | 87.0983 | 70373.3137 | 96287.8725 | 4.5399e-06 | 5 | 87098.2931
59 | 130 | CONCLUIDO | 14.0884 | 7.1 | 4.1 | 61.46 | 1 | 4 | 280.7 | 59.19 | 15.75 | 2 | 75.76 | 34854.15 | 59.98 | 203.56 | 15.83 | 13.05 | 1099.08 | 0.82 | 0.91 | 0.06 | 0.06 | 1 | 10 | 70.314 | 96.2067 | 87.0249 | 70313.9866 | 96206.6985 | 4.5422e-06 | 5 | 87024.8662
60 | 130 | CONCLUIDO | 14.0845 | 7.1 | 4.1 | 61.49 | 1.01 | 4 | 281.2 | 59.19 | 16 | 2 | 76 | 34915.03 | 59.94 | 203.56 | 15.93 | 13.05 | 1148.26 | 0.82 | 0.91 | 0.06 | 0.06 | 1 | 10 | 70.3055 | 96.1951 | 87.0144 | 70305.5448 | 96195.148 | 4.541e-06 | 5 | 87014.4181
61 | 130 | CONCLUIDO | 14.0845 | 7.1 | 4.1 | 61.49 | 1.03 | 4 | 281.69 | 59.19 | 16.25 | 2 | 76.25 | 34976 | 59.84 | 203.56 | 15.87 | 13.05 | 1121.49 | 0.82 | 0.91 | 0.06 | 0.06 | 1 | 10 | 70.2669 | 96.1423 | 86.9666 | 70266.9068 | 96142.2819 | 4.541e-06 | 5 | 86966.5974
62 | 130 | CONCLUIDO | 14.0801 | 7.1 | 4.1 | 61.52 | 1.04 | 4 | 282.19 | 59.19 | 16.5 | 2 | 76.49 | 35037.08 | 59.86 | 203.56 | 15.95 | 13.05 | 1159.81 | 0.82 | 0.91 | 0.06 | 0.06 | 1 | 10 | 70.2825 | 96.1637 | 86.9859 | 70282.5371 | 96163.6679 | 4.5395e-06 | 5 | 86985.9424
63 | 130 | CONCLUIDO | 14.1 | 7.09 | 4.09 | 61.38 | 1.06 | 4 | 282.68 | 59.19 | 16.75 | 2 | 76.74 | 35098.25 | 59.56 | 203.56 | 15.55 | 13.05 | 959.51 | 0.84 | 0.91 | 0.06 | 0.05 | 1 | 10 | 70.1258 | 95.9492 | 86.7919 | 70125.7855 | 95949.1935 | 4.5459e-06 | 5 | 86791.9371
64 | 130 | CONCLUIDO | 14.1071 | 7.09 | 4.09 | 61.32 | 1.07 | 4 | 283.18 | 59.19 | 17 | 2 | 76.98 | 35159.52 | 59.37 | 203.56 | 15.47 | 13.05 | 918.28 | 0.84 | 0.91 | 0.06 | 0.05 | 1 | 10 | 70.0398 | 95.8316 | 86.6856 | 70039.8383 | 95831.5968 | 4.5482e-06 | 5 | 86685.5637
65 | 130 | CONCLUIDO | 14.1 | 7.09 | 4.09 | 61.38 | 1.08 | 4 | 283.68 | 59.19 | 17.25 | 2 | 77.23 | 35220.89 | 59.25 | 203.56 | 15.64 | 13.05 | 1004.29 | 0.83 | 0.91 | 0.06 | 0.05 | 1 | 10 | 70.0061 | 95.7855 | 86.6439 | 70006.1396 | 95785.4887 | 4.5459e-06 | 5 | 86643.8561
66 | 130 | CONCLUIDO | 14.0834 | 7.1 | 4.1 | 61.5 | 1.1 | 4 | 284.17 | 59.19 | 17.5 | 2 | 77.48 | 35282.36 | 59.53 | 203.56 | 15.9 | 13.05 | 1134.63 | 0.82 | 0.91 | 0.06 | 0.06 | 1 | 10 | 70.1491 | 95.9811 | 86.8208 | 70149.0945 | 95981.0859 | 4.5406e-06 | 5 | 86820.7858
67 | 130 | CONCLUIDO | 14.0746 | 7.1 | 4.1 | 61.57 | 1.11 | 4 | 284.67 | 59.19 | 17.75 | 2 | 77.73 | 35343.92 | 59.38 | 203.56 | 16.04 | 13.05 | 1203.58 | 0.81 | 0.91 | 0.06 | 0.06 | 1 | 10 | 70.1068 | 95.9233 | 86.7685 | 70106.8299 | 95923.2576 | 4.5378e-06 | 5 | 86768.4765
68 | 130 | CONCLUIDO | 14.0768 | 7.1 | 4.1 | 61.55 | 1.12 | 4 | 285.17 | 59.19 | 18 | 2 | 77.98 | 35405.59 | 59.05 | 203.56 | 16 | 13.05 | 1184.58 | 0.82 | 0.91 | 0.06 | 0.06 | 1 | 10 | 69.9753 | 95.7433 | 86.6057 | 69975.329 | 95743.3322 | 4.5385e-06 | 5 | 86605.723
69 | 130 | CONCLUIDO | 14.0801 | 7.1 | 4.1 | 61.52 | 1.14 | 4 | 285.67 | 59.19 | 18.25 | 2 | 78.23 | 35467.36 | 58.88 | 203.56 | 15.95 | 13.05 | 1157.9 | 0.82 | 0.91 | 0.06 | 0.06 | 1 | 10 | 69.9038 | 95.6454 | 86.5172 | 69903.7671 | 95645.4181 | 4.5395e-06 | 5 | 86517.1536
70 | 130 | CONCLUIDO | 14.0784 | 7.1 | 4.1 | 61.54 | 1.15 | 4 | 286.18 | 59.19 | 18.5 | 2 | 78.48 | 35529.23 | 58.64 | 203.56 | 15.98 | 13.05 | 1172.94 | 0.82 | 0.91 | 0.06 | 0.06 | 1 | 10 | 69.814 | 95.5226 | 86.4061 | 69814.0048 | 95522.6014 | 4.539e-06 | 5 | 86406.0584
71 | 130 | CONCLUIDO | 14.0889 | 7.1 | 4.1 | 61.46 | 1.16 | 4 | 286.68 | 59.19 | 18.75 | 2 | 78.74 | 35591.33 | 58.26 | 203.56 | 15.76 | 13.05 | 1064.87 | 0.83 | 0.91 | 0.06 | 0.06 | 1 | 10 | 69.6487 | 95.2965 | 86.2015 | 69648.7229 | 95296.4554 | 4.5424e-06 | 5 | 86201.4955
72 | 130 | CONCLUIDO | 14.1011 | 7.09 | 4.09 | 61.37 | 1.18 | 4 | 287.18 | 59.19 | 19 | 2 | 78.99 | 35653.4 | 57.82 | 203.56 | 15.59 | 13.05 | 977.78 | 0.84 | 0.91 | 0.06 | 0.05 | 1 | 10 | 69.4523 | 95.0277 | 85.9584 | 69452.316 | 95027.7227 | 4.5463e-06 | 5 | 85958.4102
73 | 130 | CONCLUIDO | 14.095 | 7.09 | 4.09 | 61.41 | 1.19 | 4 | 287.69 | 59.19 | 19.25 | 2 | 79.24 | 35715.58 | 57.49 | 203.56 | 15.73 | 13.05 | 1050.66 | 0.83 | 0.91 | 0.06 | 0.05 | 1 | 10 | 69.3355 | 94.8679 | 85.8138 | 69335.4943 | 94867.8822 | 4.5443e-06 | 5 | 85813.8247
74 | 130 | CONCLUIDO | 14.0735 | 7.11 | 4.11 | 61.58 | 1.2 | 4 | 288.19 | 59.19 | 19.5 | 2 | 79.5 | 35777.86 | 57.28 | 203.57 | 16.07 | 13.05 | 1222.32 | 0.81 | 0.91 | 0.06 | 0.06 | 1 | 10 | 69.302 | 94.8221 | 85.7724 | 69302.0355 | 94822.1024 | 4.5374e-06 | 5 | 85772.414
75 | 130 | CONCLUIDO | 14.0707 | 7.11 | 4.11 | 61.6 | 1.22 | 4 | 288.7 | 59.19 | 19.75 | 2 | 79.75 | 35840.25 | 57.02 | 203.56 | 16.11 | 13.05 | 1237.76 | 0.81 | 0.91 | 0.06 | 0.07 | 1 | 10 | 69.2063 | 94.6911 | 85.6539 | 69206.3172 | 94691.1363 | 4.5365e-06 | 5 | 85653.9472
76 | 130 | CONCLUIDO | 14.0691 | 7.11 | 4.11 | 61.61 | 1.23 | 4 | 289.2 | 59.19 | 20 | 2 | 80.01 | 35902.74 | 56.78 | 203.57 | 16.14 | 13.05 | 1256.91 | 0.81 | 0.91 | 0.06 | 0.07 | 1 | 10 | 69.1162 | 94.5679 | 85.5425 | 69116.2391 | 94567.8875 | 4.536e-06 | 5 | 85542.4611
77 | 130 | CONCLUIDO | 14.2264 | 7.03 | 4.08 | 81.55 | 1.24 | 3 | 289.71 | 59.19 | 20.25 | 1 | 80.27 | 35965.33 | 56.18 | 203.56 | 15.15 | 13.05 | 766.92 | 0.86 | 0.92 | 0.06 | 0.04 | 1 | 10 | 68.6043 | 93.8674 | 84.9088 | 68604.2683 | 93867.3864 | 4.5867e-06 | 5 | 84908.8148
78 | 130 | CONCLUIDO | 14.2366 | 7.02 | 4.07 | 81.45 | 1.26 | 3 | 290.22 | 59.19 | 20.5 | 1 | 80.53 | 36028.03 | 56.28 | 203.56 | 14.97 | 13.05 | 676.24 | 0.87 | 0.92 | 0.06 | 0.03 | 1 | 10 | 68.6204 | 93.8894 | 84.9287 | 68620.3593 | 93889.403 | 4.59e-06 | 5 | 84928.7301
79 | 130 | CONCLUIDO | 14.2433 | 7.02 | 4.07 | 81.38 | 1.27 | 3 | 290.73 | 59.19 | 20.75 | 1 | 80.79 | 36090.84 | 56.29 | 203.56 | 14.86 | 13.05 | 619.48 | 0.88 | 0.92 | 0.06 | 0.03 | 1 | 10 | 68.6131 | 93.8794 | 84.9197 | 68613.0625 | 93879.4191 | 4.5921e-06 | 5 | 84919.6991
80 | 130 | CONCLUIDO | 14.2445 | 7.02 | 4.07 | 81.37 | 1.28 | 3 | 291.24 | 59.19 | 21 | 1 | 81.05 | 36153.75 | 56.38 | 203.56 | 14.87 | 13.05 | 627.11 | 0.88 | 0.92 | 0.06 | 0.03 | 1 | 10 | 68.6455 | 93.9237 | 84.9598 | 68645.4556 | 93923.7407 | 4.5925e-06 | 5 | 84959.7907
81 | 130 | CONCLUIDO | 14.2405 | 7.02 | 4.07 | 81.41 | 1.3 | 3 | 291.75 | 59.19 | 21.25 | 1 | 81.31 | 36216.77 | 56.7 | 203.56 | 14.96 | 13.05 | 669 | 0.87 | 0.92 | 0.06 | 0.03 | 1 | 10 | 68.7744 | 94.1002 | 85.1194 | 68774.3882 | 94100.1521 | 4.5912e-06 | 5 | 85119.3656
82 | 130 | CONCLUIDO | 14.2321 | 7.03 | 4.07 | 81.49 | 1.31 | 3 | 292.26 | 59.19 | 21.5 | 1 | 81.57 | 36279.9 | 56.74 | 203.56 | 15.1 | 13.05 | 741.35 | 0.86 | 0.92 | 0.06 | 0.03 | 1 | 10 | 68.8037 | 94.1403 | 85.1557 | 68803.7234 | 94140.2898 | 4.5885e-06 | 5 | 85155.6727
83 | 130 | CONCLUIDO | 14.2225 | 7.03 | 4.08 | 81.59 | 1.32 | 3 | 292.77 | 59.19 | 21.75 | 1 | 81.83 | 36343.13 | 56.85 | 203.56 | 15.28 | 13.05 | 828.34 | 0.85 | 0.92 | 0.06 | 0.04 | 1 | 10 | 68.8671 | 94.227 | 85.2341 | 68867.107 | 94227.014 | 4.5854e-06 | 5 | 85234.12
84 | 130 | CONCLUIDO | 14.2219 | 7.03 | 4.08 | 81.59 | 1.34 | 3 | 293.29 | 59.19 | 22 | 1 | 82.09 | 36406.47 | 56.89 | 203.56 | 15.24 | 13.05 | 809.37 | 0.86 | 0.92 | 0.06 | 0.04 | 1 | 10 | 68.8834 | 94.2493 | 85.2543 | 68883.4204 | 94249.3347 | 4.5853e-06 | 5 | 85254.3104
85 | 130 | CONCLUIDO | 14.2332 | 7.03 | 4.07 | 81.48 | 1.35 | 3 | 293.8 | 59.19 | 22.25 | 1 | 82.36 | 36469.92 | 56.9 | 203.56 | 15.04 | 13.05 | 711.05 | 0.87 | 0.92 | 0.06 | 0.03 | 1 | 10 | 68.8631 | 94.2215 | 85.2291 | 68863.0575 | 94221.4733 | 4.5889e-06 | 5 | 85229.1081
86 | 130 | CONCLUIDO | 14.2399 | 7.02 | 4.07 | 81.42 | 1.36 | 3 | 294.32 | 59.19 | 22.5 | 1 | 82.62 | 36533.49 | 56.83 | 203.56 | 14.91 | 13.05 | 647.14 | 0.88 | 0.92 | 0.06 | 0.03 | 1 | 10 | 68.8251 | 94.1695 | 85.1821 | 68825.0717 | 94169.4994 | 4.5911e-06 | 5 | 85182.0946
87 | 130 | CONCLUIDO | 14.2422 | 7.02 | 4.07 | 81.39 | 1.37 | 3 | 294.83 | 59.19 | 22.75 | 1 | 82.89 | 36597.16 | 56.78 | 203.56 | 14.92 | 13.05 | 649.86 | 0.87 | 0.92 | 0.06 | 0.03 | 1 | 10 | 68.8021 | 94.1381 | 85.1537 | 68802.1168 | 94138.0915 | 4.5918e-06 | 5 | 85153.6842
88 | 130 | CONCLUIDO | 14.2377 | 7.02 | 4.07 | 81.44 | 1.39 | 3 | 295.35 | 59.19 | 23 | 1 | 83.16 | 36660.94 | 56.77 | 203.56 | 15 | 13.05 | 689.26 | 0.87 | 0.92 | 0.06 | 0.03 | 1 | 10 | 68.8058 | 94.1432 | 85.1583 | 68805.822 | 94143.1612 | 4.5903e-06 | 5 | 85158.27
89 | 130 | CONCLUIDO | 14.2281 | 7.03 | 4.08 | 81.53 | 1.4 | 3 | 295.87 | 59.19 | 23.25 | 1 | 83.43 | 36724.83 | 56.77 | 203.56 | 15.15 | 13.05 | 763.15 | 0.86 | 0.92 | 0.06 | 0.04 | 1 | 10 | 68.8271 | 94.1723 | 85.1846 | 68827.1093 | 94172.2873 | 4.5872e-06 | 5 | 85184.6164
90 | 130 | CONCLUIDO | 14.2191 | 7.03 | 4.08 | 81.62 | 1.41 | 3 | 296.39 | 59.19 | 23.5 | 1 | 83.69 | 36788.84 | 56.75 | 203.56 | 15.33 | 13.05 | 852.77 | 0.85 | 0.92 | 0.06 | 0.04 | 1 | 10 | 68.8345 | 94.1825 | 85.1938 | 68834.5452 | 94182.4615 | 4.5843e-06 | 5 | 85193.8196
91 | 130 | CONCLUIDO | 14.2219 | 7.03 | 4.08 | 81.59 | 1.42 | 3 | 296.91 | 59.19 | 23.75 | 1 | 83.96 | 36852.96 | 56.66 | 203.56 | 15.23 | 13.05 | 805.47 | 0.86 | 0.92 | 0.06 | 0.04 | 1 | 10 | 68.7954 | 94.1289 | 85.1454 | 68795.4117 | 94128.9173 | 4.5853e-06 | 5 | 85145.3856
92 | 130 | CONCLUIDO | 14.2214 | 7.03 | 4.08 | 81.6 | 1.44 | 3 | 297.43 | 59.19 | 24 | 0 | 84.24 | 36917.19 | 56.72 | 203.56 | 15.2 | 13.05 | 791.41 | 0.86 | 0.92 | 0.06 | 0.04 | 1 | 10 | 68.8192 | 94.1615 | 85.1748 | 68819.2084 | 94161.477 | 4.5851e-06 | 5 | 85174.8378

## RESULTADOS_13
Unnamed: 0 | Volume de calda [L] | STATUS | Capacidade operacional [ha/h] | Tempo de missao [h] | Tempo util [h] | Tempo por voo [min] | Autonomia Projetada [h] | N° Voos | MTOW [kg] | Massa Estrutura [kg] | Combustível [kg] | Abastecimentos | Massa gerador | Potência gerador [W] | Combustível consumido [L] | Calda cons [L] | Distância percorrida [km] | Distância Pulverizando [km] | RTL ACUMULADO[m] | EOC [km/km] | EOC [h/h] | Tempo de manobra [h] | Tempo rtl_rtw [h] | V pulv [m/s] | V desloc [m/s] | Preço Total por ha Simples [R$/ha] | Preço Total por ha Presumido [R$/ha] | Preço Total por ha Real [R$/ha] | Preço Total Simples [R$] | Preço Total Presumido [R$] | Prod CAPEX [ha/h/R$] | Dias Trabalhados | Preço Total Real [R$]
0 | 75 | CONCLUIDO | 11.8503 | 8.44 | 4.88 | 6.97 | 0.12 | 42 | 150.44 | 49.1 | 1 | 40 | 25.34 | 18787.76 | 56.72 | 203.64 | 40.28 | 13.05 | 13135.36 | 0.32 | 0.77 | 0.12 | 0.84 | 1 | 10 | 80.4645 | 110.0951 | 99.5878 | 80464.5303 | 110095.1202 | 3.9412e-06 | 6 | 99587.7964
1 | 75 | CONCLUIDO | 12.6143 | 7.93 | 4.67 | 8.76 | 0.15 | 32 | 150.78 | 49.1 | 1.25 | 30 | 25.44 | 18830.65 | 54.04 | 203.56 | 33.82 | 13.05 | 9952.81 | 0.39 | 0.8 | 0.1 | 0.63 | 1 | 10 | 77.4836 | 106.0164 | 95.8984 | 77483.5615 | 106016.4272 | 4.1952e-06 | 6 | 95898.3682
2 | 75 | CONCLUIDO | 13.1353 | 7.61 | 4.54 | 10.48 | 0.18 | 26 | 151.13 | 49.1 | 1.5 | 24 | 25.54 | 18873.58 | 52.25 | 203.58 | 29.74 | 13.05 | 7942.87 | 0.44 | 0.82 | 0.09 | 0.5 | 1 | 10 | 67.2533 | 92.0189 | 83.2367 | 67253.2586 | 92018.8754 | 4.3685e-06 | 5 | 83236.7231
3 | 75 | CONCLUIDO | 13.5074 | 7.4 | 4.45 | 12.15 | 0.2 | 22 | 151.48 | 49.1 | 1.75 | 20 | 25.64 | 18916.54 | 50.98 | 203.57 | 26.93 | 13.05 | 6561.47 | 0.48 | 0.84 | 0.09 | 0.41 | 1 | 10 | 66.0491 | 90.3712 | 81.7463 | 66049.0592 | 90371.2366 | 4.4923e-06 | 5 | 81746.3326
4 | 75 | CONCLUIDO | 13.9104 | 7.19 | 4.33 | 13.68 | 0.23 | 19 | 151.83 | 49.1 | 2 | 17 | 25.73 | 18959.54 | 49.26 | 203.56 | 22.86 | 13.05 | 4539.14 | 0.57 | 0.86 | 0.08 | 0.29 | 1 | 10 | 64.6731 | 88.4886 | 80.0434 | 64673.1182 | 88488.6135 | 4.6263e-06 | 5 | 80043.3844
5 | 75 | CONCLUIDO | 13.9627 | 7.16 | 4.37 | 15.41 | 0.26 | 17 | 152.18 | 49.1 | 2.25 | 15 | 25.83 | 19002.56 | 49.37 | 203.6 | 24.33 | 13.05 | 5283.99 | 0.54 | 0.86 | 0.08 | 0.33 | 1 | 10 | 64.6539 | 88.4623 | 80.0196 | 64653.9041 | 88462.3239 | 4.6437e-06 | 5 | 80019.6039
6 | 75 | CONCLUIDO | 14.1526 | 7.07 | 4.33 | 17.32 | 0.29 | 15 | 152.53 | 49.1 | 2.5 | 13 | 25.93 | 19045.63 | 48.69 | 203.58 | 23.05 | 13.05 | 4655.51 | 0.57 | 0.86 | 0.08 | 0.29 | 1 | 10 | 64.0925 | 87.6942 | 79.3248 | 64092.4805 | 87694.1593 | 4.7069e-06 | 5 | 79324.7518
7 | 75 | CONCLUIDO | 14.2716 | 7.01 | 4.3 | 18.44 | 0.32 | 14 | 152.88 | 49.1 | 2.75 | 12 | 26.03 | 19088.72 | 48.17 | 203.56 | 22.27 | 13.05 | 4270.27 | 0.59 | 0.87 | 0.07 | 0.26 | 1 | 10 | 63.7104 | 87.1714 | 78.8519 | 63710.4285 | 87171.419 | 4.7464e-06 | 5 | 78851.9011
8 | 75 | CONCLUIDO | 14.3575 | 6.96 | 4.29 | 19.81 | 0.35 | 13 | 153.23 | 49.1 | 3 | 11 | 26.13 | 19131.85 | 47.78 | 203.56 | 21.9 | 13.05 | 4090.54 | 0.6 | 0.87 | 0.08 | 0.25 | 1 | 10 | 63.4379 | 86.7985 | 78.5146 | 63437.8573 | 86798.475 | 4.775e-06 | 5 | 78514.5504
9 | 75 | CONCLUIDO | 14.4817 | 6.91 | 4.26 | 21.31 | 0.37 | 12 | 153.58 | 49.1 | 3.25 | 10 | 26.23 | 19175.02 | 47.15 | 203.57 | 20.98 | 13.05 | 3635.96 | 0.62 | 0.88 | 0.07 | 0.22 | 1 | 10 | 63.0183 | 86.2244 | 77.9952 | 63018.2507 | 86224.3508 | 4.8163e-06 | 5 | 77995.2197
10 | 75 | CONCLUIDO | 14.5985 | 6.85 | 4.24 | 23.11 | 0.4 | 11 | 153.93 | 49.1 | 3.5 | 9 | 26.33 | 19218.22 | 46.68 | 203.56 | 20.16 | 13.05 | 3232.01 | 0.65 | 0.88 | 0.07 | 0.2 | 1 | 10 | 62.6792 | 85.7604 | 77.5755 | 62679.1545 | 85760.3843 | 4.8551e-06 | 5 | 77575.5336
11 | 75 | CONCLUIDO | 14.7862 | 6.76 | 4.18 | 25.09 | 0.43 | 10 | 154.28 | 49.1 | 3.75 | 8 | 26.43 | 19261.45 | 45.86 | 203.56 | 18.19 | 13.05 | 2249.56 | 0.72 | 0.89 | 0.07 | 0.14 | 1 | 10 | 62.1104 | 84.9822 | 76.8716 | 62110.4302 | 84982.2307 | 4.9176e-06 | 5 | 76871.6459
12 | 75 | CONCLUIDO | 14.6395 | 6.83 | 4.25 | 25.49 | 0.46 | 10 | 154.63 | 49.1 | 4 | 8 | 26.53 | 19304.72 | 46.23 | 203.61 | 20.65 | 13.05 | 3477.78 | 0.63 | 0.88 | 0.07 | 0.21 | 1 | 10 | 62.4624 | 85.4638 | 77.3072 | 62462.3663 | 85463.7653 | 4.8688e-06 | 5 | 77307.2235
13 | 75 | CONCLUIDO | 14.7856 | 6.76 | 4.21 | 28.08 | 0.49 | 9 | 154.98 | 49.1 | 4.25 | 7 | 26.63 | 19348.03 | 45.66 | 203.59 | 19.39 | 13.05 | 2853.66 | 0.67 | 0.89 | 0.07 | 0.17 | 1 | 10 | 62.0496 | 84.899 | 76.7964 | 62049.6319 | 84899.0438 | 4.9174e-06 | 5 | 76796.3982
14 | 75 | CONCLUIDO | 14.7929 | 6.76 | 4.21 | 28.06 | 0.51 | 9 | 155.33 | 49.1 | 4.5 | 7 | 26.74 | 19391.36 | 45.39 | 203.56 | 19.26 | 13.05 | 2789.29 | 0.68 | 0.89 | 0.07 | 0.17 | 1 | 10 | 61.9412 | 84.7507 | 76.6622 | 61941.1769 | 84750.6508 | 4.9198e-06 | 5 | 76662.1677
15 | 75 | CONCLUIDO | 14.9272 | 6.7 | 4.18 | 31.34 | 0.54 | 8 | 155.68 | 49.1 | 4.75 | 6 | 26.84 | 19434.74 | 44.78 | 203.56 | 18.29 | 13.05 | 2309.96 | 0.71 | 0.89 | 0.07 | 0.14 | 1 | 10 | 61.5414 | 84.2037 | 76.1674 | 61541.395 | 84203.6517 | 4.9645e-06 | 5 | 76167.3733
16 | 75 | CONCLUIDO | 14.9204 | 6.7 | 4.18 | 31.36 | 0.57 | 8 | 156.03 | 49.1 | 5 | 6 | 26.94 | 19478.15 | 44.36 | 203.56 | 18.46 | 13.05 | 2392.54 | 0.71 | 0.89 | 0.07 | 0.14 | 1 | 10 | 61.3964 | 84.0053 | 75.9879 | 61396.4061 | 84005.2714 | 4.9622e-06 | 5 | 75987.9262
17 | 75 | CONCLUIDO | 15.0621 | 6.64 | 4.15 | 35.56 | 0.59 | 7 | 156.39 | 49.1 | 5.25 | 5 | 27.04 | 19521.59 | 43.63 | 203.56 | 17.27 | 13.05 | 1803.28 | 0.76 | 0.9 | 0.07 | 0.11 | 1 | 10 | 60.9529 | 83.3985 | 75.4391 | 60952.9389 | 83398.5 | 5.0093e-06 | 5 | 75439.0643
18 | 75 | CONCLUIDO | 15.0722 | 6.63 | 4.14 | 35.52 | 0.62 | 7 | 156.74 | 49.1 | 5.5 | 5 | 27.14 | 19565.07 | 43.46 | 203.56 | 17.25 | 13.05 | 1796.31 | 0.76 | 0.9 | 0.06 | 0.1 | 1 | 10 | 60.876 | 83.2932 | 75.3438 | 60875.9545 | 83293.1665 | 5.0127e-06 | 5 | 75343.7836
19 | 75 | CONCLUIDO | 15.0282 | 6.65 | 4.16 | 35.69 | 0.65 | 7 | 157.09 | 49.1 | 5.75 | 5 | 27.25 | 19608.58 | 43.43 | 203.56 | 17.87 | 13.05 | 2105.99 | 0.73 | 0.9 | 0.07 | 0.12 | 1 | 10 | 60.9237 | 83.3585 | 75.4029 | 60923.7239 | 83358.5268 | 4.9981e-06 | 5 | 75402.906
20 | 75 | CONCLUIDO | 15.0163 | 6.66 | 4.17 | 35.74 | 0.67 | 7 | 157.44 | 49.1 | 6 | 5 | 27.35 | 19652.13 | 43 | 203.56 | 18.09 | 13.05 | 2216.06 | 0.72 | 0.9 | 0.06 | 0.13 | 1 | 10 | 60.7856 | 83.1696 | 75.232 | 60785.6156 | 83169.5609 | 4.9941e-06 | 5 | 75231.9747
21 | 75 | CONCLUIDO | 15.1617 | 6.6 | 4.14 | 41.36 | 0.7 | 6 | 157.8 | 49.1 | 6.25 | 4 | 27.45 | 19695.71 | 42.22 | 203.56 | 17 | 13.05 | 1675.46 | 0.77 | 0.9 | 0.06 | 0.1 | 1 | 10 | 60.3286 | 82.5443 | 74.6664 | 60328.6179 | 82544.2765 | 5.0425e-06 | 5 | 74666.3666
22 | 75 | CONCLUIDO | 15.1534 | 6.6 | 4.14 | 41.39 | 0.73 | 6 | 158.15 | 49.1 | 6.5 | 4 | 27.56 | 19739.33 | 42.26 | 203.57 | 17.14 | 13.05 | 1743.87 | 0.76 | 0.9 | 0.06 | 0.1 | 1 | 10 | 60.3522 | 82.5765 | 74.6955 | 60352.1721 | 82576.5045 | 5.0397e-06 | 5 | 74695.5188
23 | 75 | CONCLUIDO | 15.1694 | 6.59 | 4.13 | 41.33 | 0.75 | 6 | 158.51 | 49.1 | 6.75 | 4 | 27.66 | 19782.99 | 42.04 | 203.58 | 16.74 | 13.05 | 1547.03 | 0.78 | 0.9 | 0.07 | 0.09 | 1 | 10 | 60.2516 | 82.4389 | 74.5711 | 60251.6093 | 82438.9099 | 5.045e-06 | 5 | 74571.0561
24 | 75 | CONCLUIDO | 15.1719 | 6.59 | 4.13 | 41.31 | 0.78 | 6 | 158.86 | 49.1 | 7 | 4 | 27.77 | 19826.68 | 41.47 | 203.56 | 16.91 | 13.05 | 1628.54 | 0.77 | 0.9 | 0.06 | 0.09 | 1 | 10 | 60.0444 | 82.1554 | 74.3146 | 60044.4061 | 82155.4054 | 5.0458e-06 | 5 | 74314.6088
25 | 75 | CONCLUIDO | 15.1369 | 6.61 | 4.15 | 41.47 | 0.81 | 6 | 159.22 | 49.1 | 7.25 | 4 | 27.87 | 19870.53 | 41.09 | 203.56 | 17.4 | 13.05 | 1873.6 | 0.75 | 0.9 | 0.06 | 0.11 | 1 | 10 | 59.9538 | 82.0314 | 74.2024 | 59953.7785 | 82031.4048 | 5.0342e-06 | 5 | 74202.4426
26 | 75 | CONCLUIDO | 15.2685 | 6.55 | 4.12 | 49.44 | 0.83 | 5 | 159.57 | 49.1 | 7.5 | 3 | 27.98 | 19914.3 | 40.63 | 203.57 | 16.55 | 13.05 | 1454.04 | 0.79 | 0.91 | 0.06 | 0.08 | 1 | 10 | 59.6368 | 81.5977 | 73.8101 | 59636.7771 | 81597.6694 | 5.078e-06 | 5 | 73810.1023
27 | 75 | CONCLUIDO | 15.2782 | 6.55 | 4.12 | 49.39 | 0.86 | 5 | 159.92 | 49.1 | 7.75 | 3 | 28.08 | 19958.1 | 40.73 | 203.56 | 16.36 | 13.05 | 1358.94 | 0.8 | 0.91 | 0.06 | 0.08 | 1 | 10 | 59.6622 | 81.6324 | 73.8415 | 59662.1839 | 81632.4321 | 5.0812e-06 | 5 | 73841.5473
28 | 75 | CONCLUIDO | 15.2821 | 6.54 | 4.11 | 49.37 | 0.88 | 5 | 160.28 | 49.1 | 8 | 3 | 28.19 | 20001.93 | 40.58 | 203.56 | 16.26 | 13.05 | 1310.34 | 0.8 | 0.91 | 0.06 | 0.07 | 1 | 10 | 59.6008 | 81.5484 | 73.7655 | 59600.768 | 81548.4002 | 5.0825e-06 | 5 | 73765.5353
29 | 75 | CONCLUIDO | 15.3048 | 6.53 | 4.1 | 49.26 | 0.91 | 5 | 160.64 | 49.1 | 8.25 | 3 | 28.29 | 20045.81 | 40.13 | 203.56 | 16.02 | 13.05 | 1189.88 | 0.81 | 0.91 | 0.06 | 0.06 | 1 | 10 | 59.4131 | 81.2916 | 73.5332 | 59413.0729 | 81291.5875 | 5.09e-06 | 5 | 73533.2325
30 | 75 | CONCLUIDO | 15.2439 | 6.56 | 4.13 | 49.57 | 0.94 | 5 | 160.99 | 49.1 | 8.5 | 3 | 28.4 | 20089.72 | 39.84 | 203.56 | 16.88 | 13.05 | 1617.76 | 0.77 | 0.9 | 0.06 | 0.09 | 1 | 10 | 59.3846 | 81.2526 | 73.498 | 59384.6097 | 81252.6428 | 5.0698e-06 | 5 | 73498.0046
31 | 75 | CONCLUIDO | 15.2594 | 6.55 | 4.12 | 49.49 | 0.96 | 5 | 161.35 | 49.1 | 8.75 | 3 | 28.5 | 20133.66 | 39.19 | 203.59 | 16.66 | 13.05 | 1512.27 | 0.78 | 0.91 | 0.06 | 0.08 | 1 | 10 | 59.1328 | 80.9081 | 73.1864 | 59132.8224 | 80908.1364 | 5.0749e-06 | 5 | 73186.3774
32 | 75 | CONCLUIDO | 15.2575 | 6.55 | 4.12 | 49.5 | 0.99 | 5 | 161.71 | 49.1 | 9 | 3 | 28.61 | 20177.64 | 38.75 | 203.56 | 16.67 | 13.05 | 1515.25 | 0.78 | 0.91 | 0.06 | 0.08 | 1 | 10 | 58.9778 | 80.6961 | 72.9945 | 58977.826 | 80696.0635 | 5.0743e-06 | 5 | 72994.5444
33 | 75 | CONCLUIDO | 15.4242 | 6.48 | 4.08 | 61.27 | 1.01 | 4 | 162.06 | 49.1 | 9.25 | 2 | 28.72 | 20221.66 | 37.78 | 203.56 | 15.28 | 13.05 | 823.27 | 0.85 | 0.91 | 0.06 | 0.04 | 1 | 10 | 58.4535 | 79.9786 | 72.3456 | 58453.4554 | 79978.5964 | 5.1298e-06 | 5 | 72345.5514
34 | 75 | CONCLUIDO | 15.3978 | 6.49 | 4.1 | 61.44 | 1.04 | 4 | 162.42 | 49.1 | 9.5 | 1 | 28.82 | 20265.72 | 37.69 | 203.56 | 15.71 | 13.05 | 1041.98 | 0.83 | 0.91 | 0.06 | 0.06 | 1 | 10 | 58.4549 | 79.9806 | 72.3474 | 58454.9172 | 79980.5966 | 5.121e-06 | 5 | 72347.3607
35 | 75 | CONCLUIDO | 15.3872 | 6.5 | 4.1 | 61.5 | 1.06 | 4 | 162.78 | 49.1 | 9.75 | 0 | 28.93 | 20309.81 | 37.77 | 203.57 | 15.82 | 13.05 | 1094.88 | 0.82 | 0.91 | 0.06 | 0.06 | 1 | 10 | 58.4935 | 80.0334 | 72.3951 | 58493.4772 | 80033.3561 | 5.1175e-06 | 5 | 72395.0849

## RESULTADOS_17
Unnamed: 0 | Volume de calda [L] | STATUS | Capacidade operacional [ha/h] | Tempo de missao [h] | Tempo util [h] | Tempo por voo [min] | Autonomia Projetada [h] | N° Voos | MTOW [kg] | Massa Estrutura [kg] | Combustível [kg] | Abastecimentos | Massa gerador | Potência gerador [W] | Combustível consumido [L] | Calda cons [L] | Distância percorrida [km] | Distância Pulverizando [km] | RTL ACUMULADO[m] | EOC [km/km] | EOC [h/h] | Tempo de manobra [h] | Tempo rtl_rtw [h] | V pulv [m/s] | V desloc [m/s] | Preço Total por ha Simples [R$/ha] | Preço Total por ha Presumido [R$/ha] | Preço Total por ha Real [R$/ha] | Preço Total Simples [R$] | Preço Total Presumido [R$] | Prod CAPEX [ha/h/R$] | Dias Trabalhados | Preço Total Real [R$]
0 | 95 | CONCLUIDO | 10.6632 | 9.38 | 5.05 | 6.06 | 0.1 | 50 | 185.69 | 53.44 | 1 | 48 | 36.26 | 23136.14 | 67.56 | 203.62 | 45.51 | 13.05 | 15710.41 | 0.29 | 0.74 | 0.14 | 1.01 | 1 | 10 | 98.7719 | 135.1441 | 122.2461 | 98771.9236 | 135144.1034 | 3.5019e-06 | 7 | 122246.1399
1 | 95 | CONCLUIDO | 11.5241 | 8.68 | 4.79 | 7.57 | 0.12 | 38 | 186.07 | 53.44 | 1.25 | 36 | 36.39 | 23182.76 | 63.94 | 203.58 | 37.61 | 13.05 | 11819.2 | 0.35 | 0.78 | 0.11 | 0.75 | 1 | 10 | 85.5745 | 117.0868 | 105.9122 | 85574.4652 | 117086.7586 | 3.7846e-06 | 6 | 105912.1627
2 | 95 | CONCLUIDO | 12.0858 | 8.27 | 4.65 | 9 | 0.14 | 31 | 186.45 | 53.44 | 1.5 | 29 | 36.51 | 23229.42 | 61.79 | 203.61 | 33.02 | 13.05 | 9562.37 | 0.4 | 0.8 | 0.1 | 0.61 | 1 | 10 | 83.001 | 113.5657 | 102.7271 | 83001.018 | 113565.6546 | 3.9691e-06 | 6 | 102727.1079
3 | 95 | CONCLUIDO | 12.5335 | 7.98 | 4.54 | 10.48 | 0.17 | 26 | 186.83 | 53.44 | 1.75 | 24 | 36.64 | 23276.13 | 60.11 | 203.64 | 29.64 | 13.05 | 7893.15 | 0.44 | 0.82 | 0.1 | 0.5 | 1 | 10 | 81.1305 | 111.0063 | 100.412 | 81130.4939 | 111006.321 | 4.1161e-06 | 6 | 100412.0336
4 | 95 | CONCLUIDO | 12.81 | 7.81 | 4.48 | 11.69 | 0.19 | 23 | 187.21 | 53.44 | 2 | 21 | 36.77 | 23322.88 | 59.12 | 203.57 | 27.76 | 13.05 | 6967.71 | 0.47 | 0.83 | 0.09 | 0.44 | 1 | 10 | 80.0648 | 109.5482 | 99.0931 | 80064.8259 | 109548.2271 | 4.2069e-06 | 6 | 99093.098
5 | 95 | CONCLUIDO | 13.1849 | 7.58 | 4.37 | 13.11 | 0.21 | 20 | 187.59 | 53.44 | 2.25 | 18 | 36.9 | 23369.68 | 57.41 | 203.56 | 24.09 | 13.05 | 5148.63 | 0.54 | 0.85 | 0.09 | 0.33 | 1 | 10 | 69.9919 | 95.766 | 86.6263 | 69991.9235 | 95766.0375 | 4.33e-06 | 5 | 86626.2613
6 | 95 | CONCLUIDO | 13.2134 | 7.57 | 4.43 | 14.76 | 0.24 | 18 | 187.97 | 53.44 | 2.5 | 16 | 37.03 | 23416.52 | 58.02 | 203.61 | 26.7 | 13.05 | 6466.82 | 0.49 | 0.84 | 0.07 | 0.39 | 1 | 10 | 70.2171 | 96.0741 | 86.9049 | 70217.0605 | 96074.0799 | 4.3394e-06 | 5 | 86904.9045
7 | 95 | CONCLUIDO | 13.4948 | 7.41 | 4.35 | 16.3 | 0.26 | 16 | 188.35 | 53.44 | 2.75 | 14 | 37.16 | 23463.4 | 56.68 | 203.6 | 23.59 | 13.05 | 4921.29 | 0.55 | 0.86 | 0.08 | 0.31 | 1 | 10 | 69.0939 | 94.5374 | 85.5149 | 69093.9302 | 94537.3635 | 4.4318e-06 | 5 | 85514.8502
8 | 95 | CONCLUIDO | 13.587 | 7.36 | 4.33 | 17.33 | 0.28 | 15 | 188.73 | 53.44 | 3 | 13 | 37.29 | 23510.33 | 56.37 | 203.6 | 23.2 | 13.05 | 4731.87 | 0.56 | 0.86 | 0.08 | 0.29 | 1 | 10 | 68.7907 | 94.1225 | 85.1396 | 68790.7344 | 94122.5176 | 4.4621e-06 | 5 | 85139.5966
9 | 95 | CONCLUIDO | 13.7044 | 7.3 | 4.31 | 18.46 | 0.3 | 14 | 189.11 | 53.44 | 3.25 | 12 | 37.42 | 23557.3 | 55.89 | 203.56 | 22.39 | 13.05 | 4331.57 | 0.58 | 0.87 | 0.08 | 0.27 | 1 | 10 | 68.3793 | 93.5596 | 84.6304 | 68379.3214 | 93559.6042 | 4.5006e-06 | 5 | 84630.4069
10 | 95 | CONCLUIDO | 13.8148 | 7.24 | 4.29 | 19.78 | 0.33 | 13 | 189.49 | 53.44 | 3.5 | 11 | 37.55 | 23604.32 | 55.34 | 203.57 | 21.66 | 13.05 | 3969.08 | 0.6 | 0.87 | 0.07 | 0.24 | 1 | 10 | 67.9594 | 92.9851 | 84.1107 | 67959.4054 | 92985.0566 | 4.5369e-06 | 5 | 84110.6933
11 | 95 | CONCLUIDO | 13.9362 | 7.18 | 4.26 | 21.3 | 0.35 | 12 | 189.87 | 53.44 | 3.75 | 10 | 37.69 | 23651.38 | 54.74 | 203.58 | 20.9 | 13.05 | 3597.47 | 0.62 | 0.88 | 0.07 | 0.22 | 1 | 10 | 67.5034 | 92.3612 | 83.5464 | 67503.4481 | 92361.1957 | 4.5767e-06 | 5 | 83546.3728
12 | 95 | CONCLUIDO | 14.0576 | 7.11 | 4.24 | 23.1 | 0.37 | 11 | 190.25 | 53.44 | 4 | 9 | 37.82 | 23698.48 | 54.21 | 203.56 | 20.04 | 13.05 | 3171.15 | 0.65 | 0.88 | 0.07 | 0.2 | 1 | 10 | 67.0871 | 91.7916 | 83.0311 | 67087.1156 | 91791.5512 | 4.6166e-06 | 5 | 83031.0944
13 | 95 | CONCLUIDO | 14.0652 | 7.11 | 4.23 | 23.08 | 0.4 | 11 | 190.63 | 53.44 | 4.25 | 9 | 37.95 | 23745.63 | 54.08 | 203.56 | 19.9 | 13.05 | 3100.78 | 0.66 | 0.88 | 0.07 | 0.19 | 1 | 10 | 67.0198 | 91.6994 | 82.9477 | 67019.7635 | 91699.3971 | 4.6191e-06 | 5 | 82947.7353
14 | 95 | CONCLUIDO | 14.227 | 7.03 | 4.19 | 25.13 | 0.42 | 10 | 191.02 | 53.44 | 4.5 | 8 | 38.08 | 23792.83 | 53.28 | 203.56 | 18.65 | 13.05 | 2478.58 | 0.7 | 0.89 | 0.07 | 0.15 | 1 | 10 | 66.435 | 90.8994 | 82.2241 | 66435.0447 | 90899.3591 | 4.6722e-06 | 5 | 82224.0519
15 | 95 | CONCLUIDO | 14.2693 | 7.01 | 4.2 | 28.03 | 0.44 | 9 | 191.4 | 53.44 | 4.75 | 7 | 38.22 | 23840.07 | 53.1 | 203.61 | 19.13 | 13.05 | 2725.86 | 0.68 | 0.89 | 0.07 | 0.16 | 1 | 10 | 66.3049 | 90.7212 | 82.0629 | 66304.8561 | 90721.2293 | 4.6861e-06 | 5 | 82062.9225
16 | 95 | CONCLUIDO | 14.2546 | 7.02 | 4.21 | 28.08 | 0.46 | 9 | 191.78 | 53.44 | 5 | 7 | 38.35 | 23887.36 | 53.31 | 203.58 | 19.38 | 13.05 | 2850.17 | 0.67 | 0.89 | 0.07 | 0.17 | 1 | 10 | 66.4125 | 90.8685 | 82.1961 | 66412.483 | 90868.4891 | 4.6813e-06 | 5 | 82196.1281
17 | 95 | CONCLUIDO | 14.2602 | 7.01 | 4.21 | 28.06 | 0.48 | 9 | 192.17 | 53.44 | 5.25 | 7 | 38.48 | 23934.69 | 53.04 | 203.59 | 19.3 | 13.05 | 2807.64 | 0.68 | 0.89 | 0.07 | 0.17 | 1 | 10 | 66.3007 | 90.7155 | 82.0578 | 66300.6953 | 90715.5363 | 4.6831e-06 | 5 | 82057.7728
18 | 95 | CONCLUIDO | 14.3902 | 6.95 | 4.18 | 31.37 | 0.51 | 8 | 192.55 | 53.44 | 5.5 | 6 | 38.62 | 23982.06 | 52.49 | 203.56 | 18.46 | 13.05 | 2394.87 | 0.71 | 0.89 | 0.07 | 0.14 | 1 | 10 | 65.8788 | 90.1382 | 81.5356 | 65878.7747 | 90138.246 | 4.7258e-06 | 5 | 81535.5783
19 | 95 | CONCLUIDO | 14.404 | 6.94 | 4.18 | 31.32 | 0.53 | 8 | 192.94 | 53.44 | 5.75 | 6 | 38.75 | 24029.48 | 52.09 | 203.57 | 18.24 | 13.05 | 2285.06 | 0.72 | 0.89 | 0.07 | 0.14 | 1 | 10 | 65.7068 | 89.903 | 81.3227 | 65706.8137 | 89902.9613 | 4.7304e-06 | 5 | 81322.7489
20 | 95 | CONCLUIDO | 14.3925 | 6.95 | 4.18 | 31.36 | 0.55 | 8 | 193.32 | 53.44 | 6 | 6 | 38.89 | 24076.95 | 51.93 | 203.56 | 18.42 | 13.05 | 2372.61 | 0.71 | 0.89 | 0.07 | 0.14 | 1 | 10 | 65.6636 | 89.8438 | 81.2692 | 65663.557 | 89843.7756 | 4.7266e-06 | 5 | 81269.2118
21 | 95 | CONCLUIDO | 14.559 | 6.87 | 4.14 | 35.48 | 0.57 | 7 | 193.71 | 53.44 | 6.25 | 5 | 39.02 | 24124.47 | 51.13 | 203.57 | 16.88 | 13.05 | 1609.56 | 0.77 | 0.9 | 0.07 | 0.1 | 1 | 10 | 65.1003 | 89.0731 | 80.5721 | 65100.2924 | 89073.092 | 4.7813e-06 | 5 | 80572.0811
22 | 95 | CONCLUIDO | 14.5466 | 6.87 | 4.15 | 35.53 | 0.59 | 7 | 194.09 | 53.44 | 6.5 | 5 | 39.16 | 24172.03 | 51.16 | 203.56 | 17.33 | 13.05 | 1835.15 | 0.75 | 0.9 | 0.06 | 0.1 | 1 | 10 | 65.1339 | 89.1191 | 80.6137 | 65133.8868 | 89119.0575 | 4.7772e-06 | 5 | 80613.6597
23 | 95 | CONCLUIDO | 14.5015 | 6.9 | 4.17 | 35.71 | 0.62 | 7 | 194.48 | 53.44 | 6.75 | 5 | 39.29 | 24219.63 | 51.24 | 203.56 | 17.98 | 13.05 | 2160.46 | 0.73 | 0.9 | 0.07 | 0.13 | 1 | 10 | 65.2383 | 89.2619 | 80.7428 | 65238.251 | 89261.8532 | 4.7624e-06 | 5 | 80742.8272
24 | 95 | CONCLUIDO | 14.498 | 6.9 | 4.17 | 35.73 | 0.64 | 7 | 194.86 | 53.44 | 7 | 5 | 39.43 | 24267.28 | 50.86 | 203.58 | 18.05 | 13.05 | 2196.65 | 0.72 | 0.9 | 0.06 | 0.13 | 1 | 10 | 65.1007 | 89.0737 | 80.5726 | 65100.7105 | 89073.6641 | 4.7612e-06 | 5 | 80572.5986
25 | 95 | CONCLUIDO | 14.6347 | 6.83 | 4.14 | 41.41 | 0.66 | 6 | 195.25 | 53.44 | 7.25 | 4 | 39.57 | 24314.98 | 50.16 | 203.56 | 17.17 | 13.05 | 1759.01 | 0.76 | 0.9 | 0.06 | 0.1 | 1 | 10 | 64.6311 | 88.4311 | 79.9914 | 64631.1193 | 88431.1488 | 4.8061e-06 | 5 | 79991.4041
26 | 95 | CONCLUIDO | 14.6407 | 6.83 | 4.14 | 41.38 | 0.68 | 6 | 195.64 | 53.44 | 7.5 | 4 | 39.7 | 24362.73 | 50.16 | 203.56 | 17.08 | 13.05 | 1713.52 | 0.76 | 0.9 | 0.06 | 0.1 | 1 | 10 | 64.6227 | 88.4197 | 79.981 | 64622.7173 | 88419.6528 | 4.8081e-06 | 5 | 79981.0052
27 | 95 | CONCLUIDO | 14.6359 | 6.83 | 4.14 | 41.41 | 0.7 | 6 | 196.03 | 53.44 | 7.75 | 4 | 39.84 | 24410.52 | 50.08 | 203.59 | 17.11 | 13.05 | 1729.23 | 0.76 | 0.9 | 0.06 | 0.1 | 1 | 10 | 64.5997 | 88.3881 | 79.9525 | 64599.6926 | 88388.1493 | 4.8065e-06 | 5 | 79952.5084
28 | 95 | CONCLUIDO | 14.6496 | 6.83 | 4.13 | 41.34 | 0.72 | 6 | 196.41 | 53.44 | 8 | 4 | 39.98 | 24458.36 | 49.95 | 203.56 | 16.88 | 13.05 | 1617.41 | 0.77 | 0.9 | 0.07 | 0.09 | 1 | 10 | 64.5278 | 88.2898 | 79.8635 | 64527.794 | 88289.7745 | 4.811e-06 | 5 | 79863.5223
29 | 95 | CONCLUIDO | 14.6753 | 6.81 | 4.12 | 41.22 | 0.74 | 6 | 196.8 | 53.44 | 8.25 | 4 | 40.12 | 24506.24 | 49.27 | 203.57 | 16.58 | 13.05 | 1464.96 | 0.79 | 0.91 | 0.06 | 0.08 | 1 | 10 | 64.2355 | 87.8898 | 79.5017 | 64235.4552 | 87889.7836 | 4.8195e-06 | 5 | 79501.706
30 | 95 | CONCLUIDO | 14.6092 | 6.84 | 4.15 | 41.53 | 0.77 | 6 | 197.19 | 53.44 | 8.5 | 4 | 40.26 | 24554.18 | 49.41 | 203.56 | 17.62 | 13.05 | 1983.22 | 0.74 | 0.9 | 0.06 | 0.11 | 1 | 10 | 64.392 | 88.104 | 79.6955 | 64392.0039 | 88103.9805 | 4.7978e-06 | 5 | 79695.4602
31 | 95 | CONCLUIDO | 14.7614 | 6.77 | 4.12 | 49.44 | 0.79 | 5 | 197.58 | 53.44 | 8.75 | 3 | 40.39 | 24602.15 | 48.6 | 203.59 | 16.46 | 13.05 | 1411.65 | 0.79 | 0.91 | 0.06 | 0.08 | 1 | 10 | 63.8712 | 87.3914 | 79.0509 | 63871.177 | 87391.3622 | 4.8477e-06 | 5 | 79050.8533
32 | 95 | CONCLUIDO | 14.7583 | 6.78 | 4.12 | 49.45 | 0.81 | 5 | 197.97 | 53.44 | 9 | 3 | 40.53 | 24650.18 | 48.55 | 203.56 | 16.58 | 13.05 | 1468.78 | 0.79 | 0.91 | 0.06 | 0.08 | 1 | 10 | 63.8569 | 87.3718 | 79.0332 | 63856.8869 | 87371.8098 | 4.8467e-06 | 5 | 79033.1669
33 | 95 | CONCLUIDO | 14.7656 | 6.77 | 4.12 | 49.41 | 0.83 | 5 | 198.36 | 53.44 | 9.25 | 3 | 40.67 | 24698.26 | 48.73 | 203.58 | 16.4 | 13.05 | 1382.14 | 0.8 | 0.91 | 0.06 | 0.08 | 1 | 10 | 63.9135 | 87.4492 | 79.1032 | 63913.4739 | 87449.2346 | 4.8491e-06 | 5 | 79103.2024
34 | 95 | CONCLUIDO | 14.7638 | 6.77 | 4.12 | 49.42 | 0.85 | 5 | 198.75 | 53.44 | 9.5 | 3 | 40.81 | 24746.38 | 48.55 | 203.56 | 16.44 | 13.05 | 1397.85 | 0.79 | 0.91 | 0.06 | 0.08 | 1 | 10 | 63.8495 | 87.3618 | 79.0241 | 63849.5377 | 87361.7543 | 4.8485e-06 | 5 | 79024.0711
35 | 95 | CONCLUIDO | 14.7868 | 6.76 | 4.11 | 49.3 | 0.87 | 5 | 199.14 | 53.44 | 9.75 | 3 | 40.95 | 24794.55 | 48.3 | 203.59 | 16.01 | 13.05 | 1185.06 | 0.82 | 0.91 | 0.06 | 0.07 | 1 | 10 | 63.7224 | 87.1878 | 78.8668 | 63722.435 | 87187.8468 | 4.8561e-06 | 5 | 78866.7611
36 | 95 | CONCLUIDO | 14.7893 | 6.76 | 4.11 | 49.28 | 0.89 | 5 | 199.53 | 53.44 | 10 | 3 | 41.1 | 24842.77 | 48.11 | 203.56 | 16.12 | 13.05 | 1237.72 | 0.81 | 0.91 | 0.06 | 0.07 | 1 | 10 | 63.6492 | 87.0877 | 78.7761 | 63649.2094 | 87087.6564 | 4.8569e-06 | 5 | 78776.1327
37 | 95 | CONCLUIDO | 14.7372 | 6.79 | 4.13 | 49.57 | 0.91 | 5 | 199.92 | 53.44 | 10.25 | 3 | 41.24 | 24891.03 | 47.96 | 203.56 | 16.94 | 13.05 | 1649.96 | 0.77 | 0.9 | 0.06 | 0.09 | 1 | 10 | 63.6717 | 87.1184 | 78.804 | 63671.7013 | 87118.4308 | 4.8398e-06 | 5 | 78803.97
38 | 95 | CONCLUIDO | 14.7559 | 6.78 | 4.12 | 49.47 | 0.93 | 5 | 200.31 | 53.44 | 10.5 | 3 | 41.38 | 24939.35 | 47.43 | 203.57 | 16.59 | 13.05 | 1475.53 | 0.79 | 0.91 | 0.06 | 0.08 | 1 | 10 | 63.447 | 86.811 | 78.5259 | 63447.0408 | 86811.0404 | 4.8459e-06 | 5 | 78525.9165
39 | 95 | CONCLUIDO | 14.7384 | 6.78 | 4.13 | 49.56 | 0.95 | 5 | 200.71 | 53.44 | 10.75 | 3 | 41.52 | 24987.71 | 47.12 | 203.57 | 16.88 | 13.05 | 1621.41 | 0.77 | 0.9 | 0.06 | 0.09 | 1 | 10 | 63.36 | 86.6919 | 78.4181 | 63359.9513 | 86691.8807 | 4.8402e-06 | 5 | 78418.1292
40 | 95 | CONCLUIDO | 14.7523 | 6.78 | 4.12 | 49.49 | 0.97 | 5 | 201.1 | 53.44 | 11 | 3 | 41.66 | 25036.12 | 46.61 | 203.56 | 16.64 | 13.05 | 1500.6 | 0.78 | 0.91 | 0.06 | 0.08 | 1 | 10 | 63.1493 | 86.4036 | 78.1574 | 63149.2661 | 86403.6119 | 4.8447e-06 | 5 | 78157.3724
41 | 95 | CONCLUIDO | 14.918 | 6.7 | 4.09 | 61.29 | 0.99 | 4 | 201.49 | 53.44 | 11.25 | 2 | 41.81 | 25084.58 | 45.97 | 203.56 | 15.31 | 13.05 | 841.19 | 0.85 | 0.91 | 0.06 | 0.05 | 1 | 10 | 62.6914 | 85.7771 | 77.5907 | 62691.388 | 85777.1228 | 4.8992e-06 | 5 | 77590.6746
42 | 95 | CONCLUIDO | 14.9155 | 6.7 | 4.09 | 61.3 | 1.01 | 4 | 201.88 | 53.44 | 11.5 | 2 | 41.95 | 25133.09 | 45.86 | 203.56 | 15.48 | 13.05 | 922.94 | 0.84 | 0.91 | 0.06 | 0.05 | 1 | 10 | 62.6544 | 85.7265 | 77.5449 | 62654.3654 | 85726.4669 | 4.8983e-06 | 5 | 77544.8532
43 | 95 | CONCLUIDO | 14.8859 | 6.72 | 4.1 | 61.5 | 1.03 | 4 | 202.28 | 53.44 | 11.75 | 2 | 42.09 | 25181.64 | 45.91 | 203.56 | 15.9 | 13.05 | 1136.02 | 0.82 | 0.91 | 0.06 | 0.06 | 1 | 10 | 62.7139 | 85.8079 | 77.6185 | 62713.8732 | 85807.8881 | 4.8886e-06 | 5 | 77618.5037
44 | 95 | CONCLUIDO | 14.8896 | 6.72 | 4.1 | 61.48 | 1.05 | 4 | 202.67 | 53.44 | 12 | 2 | 42.24 | 25230.25 | 45.67 | 203.56 | 15.82 | 13.05 | 1097.32 | 0.82 | 0.91 | 0.06 | 0.06 | 1 | 10 | 62.6215 | 85.6816 | 77.5042 | 62621.5381 | 85681.5511 | 4.8898e-06 | 5 | 77504.2241
45 | 95 | CONCLUIDO | 14.8871 | 6.72 | 4.1 | 61.5 | 1.07 | 4 | 203.07 | 53.44 | 12.25 | 2 | 42.38 | 25279.03 | 45.5 | 203.56 | 15.9 | 13.05 | 1134.31 | 0.82 | 0.91 | 0.06 | 0.06 | 1 | 10 | 62.5625 | 85.6008 | 77.4312 | 62562.5003 | 85600.7729 | 4.889e-06 | 5 | 77431.1553
46 | 95 | CONCLUIDO | 14.892 | 6.72 | 4.1 | 61.46 | 1.09 | 4 | 203.46 | 53.44 | 12.5 | 2 | 42.53 | 25327.74 | 45.35 | 203.56 | 15.76 | 13.05 | 1062.57 | 0.83 | 0.91 | 0.06 | 0.06 | 1 | 10 | 62.5016 | 85.5175 | 77.3558 | 62501.6208 | 85517.475 | 4.8906e-06 | 5 | 77355.8072
47 | 95 | CONCLUIDO | 14.9149 | 6.7 | 4.09 | 61.31 | 1.11 | 4 | 203.86 | 53.44 | 12.75 | 2 | 42.67 | 25376.49 | 44.91 | 203.56 | 15.47 | 13.05 | 919.33 | 0.84 | 0.91 | 0.06 | 0.05 | 1 | 10 | 62.3085 | 85.2532 | 77.1168 | 62308.4868 | 85253.2205 | 4.8981e-06 | 5 | 77116.7728
48 | 95 | CONCLUIDO | 14.8951 | 6.71 | 4.1 | 61.44 | 1.13 | 4 | 204.25 | 53.44 | 13 | 2 | 42.82 | 25425.3 | 44.87 | 203.62 | 15.78 | 13.05 | 1073.86 | 0.83 | 0.91 | 0.06 | 0.06 | 1 | 10 | 62.3224 | 85.2723 | 77.134 | 62322.428 | 85272.2955 | 4.8916e-06 | 5 | 77134.0273
49 | 95 | CONCLUIDO | 14.8766 | 6.72 | 4.1 | 61.57 | 1.15 | 4 | 204.65 | 53.44 | 13.25 | 2 | 42.96 | 25474.16 | 44.78 | 203.56 | 16.04 | 13.05 | 1207.45 | 0.81 | 0.91 | 0.06 | 0.06 | 1 | 10 | 62.3121 | 85.2582 | 77.1213 | 62312.1298 | 85258.205 | 4.8856e-06 | 5 | 77121.2816
50 | 95 | CONCLUIDO | 14.8803 | 6.72 | 4.1 | 61.54 | 1.17 | 4 | 205.05 | 53.44 | 13.5 | 2 | 43.11 | 25523.06 | 44.27 | 203.56 | 15.99 | 13.05 | 1180.8 | 0.82 | 0.91 | 0.06 | 0.06 | 1 | 10 | 62.1211 | 84.9968 | 76.8848 | 62121.0936 | 84996.8209 | 4.8868e-06 | 5 | 76884.8436
51 | 95 | CONCLUIDO | 14.8791 | 6.72 | 4.1 | 61.55 | 1.19 | 4 | 205.44 | 53.44 | 13.75 | 2 | 43.26 | 25572.02 | 43.82 | 203.56 | 16.01 | 13.05 | 1188.49 | 0.82 | 0.91 | 0.06 | 0.06 | 1 | 10 | 61.958 | 84.7736 | 76.6829 | 61957.9594 | 84773.6134 | 4.8864e-06 | 5 | 76682.9387
52 | 95 | CONCLUIDO | 14.892 | 6.72 | 4.1 | 61.46 | 1.21 | 4 | 205.84 | 53.44 | 14 | 1 | 43.4 | 25621.03 | 43.37 | 203.56 | 15.71 | 13.05 | 1040.49 | 0.83 | 0.91 | 0.06 | 0.06 | 1 | 10 | 61.7781 | 84.5275 | 76.4603 | 61778.0727 | 84527.4846 | 4.8906e-06 | 5 | 76460.3001
53 | 95 | CONCLUIDO | 14.892 | 6.72 | 4.1 | 61.46 | 1.23 | 4 | 206.24 | 53.44 | 14.25 | 0 | 43.55 | 25670.09 | 43.29 | 203.56 | 15.65 | 13.05 | 1011.28 | 0.83 | 0.91 | 0.06 | 0.06 | 1 | 10 | 61.7488 | 84.4875 | 76.4241 | 61748.8385 | 84487.485 | 4.8906e-06 | 5 | 76424.118

## RESULTADOS_9
Unnamed: 0 | Volume de calda [L] | STATUS | Capacidade operacional [ha/h] | Tempo de missao [h] | Tempo util [h] | Tempo por voo [min] | Autonomia Projetada [h] | N° Voos | MTOW [kg] | Massa Estrutura [kg] | Combustível [kg] | Abastecimentos | Massa gerador | Potência gerador [W] | Combustível consumido [L] | Calda cons [L] | Distância percorrida [km] | Distância Pulverizando [km] | RTL ACUMULADO[m] | EOC [km/km] | EOC [h/h] | Tempo de manobra [h] | Tempo rtl_rtw [h] | V pulv [m/s] | V desloc [m/s] | Preço Total por ha Simples [R$/ha] | Preço Total por ha Presumido [R$/ha] | Preço Total por ha Real [R$/ha] | Preço Total Simples [R$] | Preço Total Presumido [R$] | Prod CAPEX [ha/h/R$] | Dias Trabalhados | Preço Total Real [R$]
0 | 55 | CONCLUIDO | 13.1565 | 7.6 | 4.7 | 8.3 | 0.15 | 34 | 116.05 | 43.4 | 1 | 32 | 16.65 | 14546.17 | 45.68 | 203.58 | 34.77 | 13.05 | 10418.32 | 0.38 | 0.79 | 0.11 | 0.66 | 1 | 10 | 63.6411 | 87.0766 | 78.7661 | 63641.1287 | 87076.6 | 4.4419e-06 | 5 | 78766.1315
1 | 55 | CONCLUIDO | 13.7117 | 7.29 | 4.56 | 10.14 | 0.19 | 27 | 116.37 | 43.4 | 1.25 | 25 | 16.72 | 14585.96 | 43.95 | 203.59 | 30.36 | 13.05 | 8251.82 | 0.43 | 0.82 | 0.1 | 0.52 | 1 | 10 | 62.06 | 84.9133 | 76.8093 | 62060.0347 | 84913.2774 | 4.6294e-06 | 5 | 76809.2734
2 | 55 | CONCLUIDO | 14.1521 | 7.07 | 4.46 | 12.15 | 0.23 | 22 | 116.69 | 43.4 | 1.5 | 20 | 16.79 | 14625.77 | 42.56 | 203.56 | 26.89 | 13.05 | 6539.39 | 0.49 | 0.84 | 0.09 | 0.42 | 1 | 10 | 60.8914 | 83.3143 | 75.3629 | 60891.3813 | 83314.2743 | 4.778e-06 | 5 | 75362.8769
3 | 55 | CONCLUIDO | 14.559 | 6.87 | 4.35 | 14.51 | 0.26 | 18 | 117.01 | 43.4 | 1.75 | 16 | 16.86 | 14665.62 | 41.15 | 203.57 | 24.02 | 13.05 | 5127.06 | 0.54 | 0.86 | 0.07 | 0.31 | 1 | 10 | 59.8211 | 81.8499 | 74.0383 | 59821.1233 | 81849.9 | 4.9154e-06 | 5 | 74038.2604
4 | 55 | CONCLUIDO | 14.6711 | 6.82 | 4.35 | 16.31 | 0.3 | 16 | 117.34 | 43.4 | 2 | 14 | 16.94 | 14705.49 | 40.75 | 203.57 | 23.68 | 13.05 | 4966.64 | 0.55 | 0.86 | 0.08 | 0.31 | 1 | 10 | 59.5433 | 81.4697 | 73.6943 | 59543.2505 | 81469.7022 | 4.9533e-06 | 5 | 73694.3482
5 | 55 | CONCLUIDO | 14.8754 | 6.72 | 4.3 | 18.45 | 0.34 | 14 | 117.66 | 43.4 | 2.25 | 12 | 17.01 | 14745.39 | 39.95 | 203.56 | 22.34 | 13.05 | 4303.65 | 0.58 | 0.87 | 0.07 | 0.26 | 1 | 10 | 59.004 | 80.7319 | 73.0269 | 59003.9979 | 80731.873 | 5.0222e-06 | 5 | 73026.9363
6 | 55 | CONCLUIDO | 14.9732 | 6.68 | 4.28 | 19.77 | 0.37 | 13 | 117.98 | 43.4 | 2.5 | 11 | 17.08 | 14785.31 | 39.43 | 203.58 | 21.56 | 13.05 | 3921.47 | 0.61 | 0.87 | 0.08 | 0.24 | 1 | 10 | 58.7026 | 80.3195 | 72.654 | 58702.6359 | 80319.5362 | 5.0553e-06 | 5 | 72653.9524
7 | 55 | CONCLUIDO | 15.0722 | 6.63 | 4.26 | 21.32 | 0.41 | 12 | 118.31 | 43.4 | 2.75 | 10 | 17.16 | 14825.26 | 38.87 | 203.56 | 20.98 | 13.05 | 3633.97 | 0.62 | 0.88 | 0.07 | 0.22 | 1 | 10 | 58.3895 | 79.8911 | 72.2664 | 58389.506 | 79891.0981 | 5.0887e-06 | 5 | 72266.4039
8 | 55 | CONCLUIDO | 15.1969 | 6.58 | 4.23 | 23.09 | 0.45 | 11 | 118.63 | 43.4 | 3 | 9 | 17.23 | 14865.24 | 38.32 | 203.56 | 19.91 | 13.05 | 3106.61 | 0.66 | 0.88 | 0.07 | 0.19 | 1 | 10 | 58.0549 | 79.4332 | 71.8522 | 58054.8743 | 79433.2402 | 5.1308e-06 | 5 | 71852.2432
9 | 55 | CONCLUIDO | 15.2497 | 6.56 | 4.23 | 25.41 | 0.48 | 10 | 118.96 | 43.4 | 3.25 | 8 | 17.31 | 14905.25 | 37.91 | 203.62 | 20.3 | 13.05 | 3304.22 | 0.64 | 0.88 | 0.06 | 0.19 | 1 | 10 | 57.856 | 79.1611 | 71.6061 | 57855.9969 | 79161.1274 | 5.1486e-06 | 5 | 71606.1005
10 | 55 | CONCLUIDO | 15.3597 | 6.51 | 4.21 | 28.08 | 0.52 | 9 | 119.28 | 43.4 | 3.5 | 7 | 17.38 | 14945.29 | 37.44 | 203.58 | 19.45 | 13.05 | 2882.57 | 0.67 | 0.89 | 0.07 | 0.17 | 1 | 10 | 57.5753 | 78.7771 | 71.2587 | 57575.3418 | 78777.1227 | 5.1857e-06 | 5 | 71258.7447
11 | 55 | CONCLUIDO | 15.4885 | 6.46 | 4.18 | 31.36 | 0.55 | 8 | 119.61 | 43.4 | 3.75 | 6 | 17.46 | 14985.35 | 36.59 | 203.56 | 18.41 | 13.05 | 2370.1 | 0.71 | 0.89 | 0.07 | 0.14 | 1 | 10 | 57.1443 | 78.1873 | 70.7252 | 57144.2667 | 78187.3067 | 5.2292e-06 | 5 | 70725.2199
12 | 55 | CONCLUIDO | 15.5005 | 6.45 | 4.18 | 31.32 | 0.59 | 8 | 119.93 | 43.4 | 4 | 6 | 17.53 | 15025.44 | 36.18 | 203.56 | 18.24 | 13.05 | 2283.25 | 0.72 | 0.89 | 0.07 | 0.14 | 1 | 10 | 56.9893 | 77.9752 | 70.5334 | 56989.2741 | 77975.2391 | 5.2333e-06 | 5 | 70533.3917
13 | 55 | CONCLUIDO | 15.6304 | 6.4 | 4.15 | 35.54 | 0.62 | 7 | 120.26 | 43.4 | 4.25 | 5 | 17.61 | 15065.56 | 35.35 | 203.57 | 17.2 | 13.05 | 1767.77 | 0.76 | 0.9 | 0.07 | 0.11 | 1 | 10 | 56.5729 | 77.4056 | 70.0181 | 56572.9117 | 77405.5536 | 5.2771e-06 | 5 | 70018.0762
14 | 55 | CONCLUIDO | 15.5871 | 6.42 | 4.16 | 35.69 | 0.66 | 7 | 120.58 | 43.4 | 4.5 | 5 | 17.68 | 15105.7 | 35.26 | 203.57 | 18 | 13.05 | 2172.21 | 0.72 | 0.9 | 0.06 | 0.12 | 1 | 10 | 56.5829 | 77.4192 | 70.0305 | 56582.913 | 77419.2378 | 5.2625e-06 | 5 | 70030.4544
15 | 55 | CONCLUIDO | 15.581 | 6.42 | 4.17 | 35.71 | 0.69 | 7 | 120.91 | 43.4 | 4.75 | 5 | 17.76 | 15145.88 | 34.64 | 203.56 | 18.05 | 13.05 | 2195.74 | 0.72 | 0.9 | 0.06 | 0.13 | 1 | 10 | 56.3751 | 77.1349 | 69.7733 | 56375.1 | 77134.8989 | 5.2605e-06 | 5 | 69773.2524
16 | 55 | CONCLUIDO | 15.7123 | 6.36 | 4.14 | 41.37 | 0.73 | 6 | 121.23 | 43.4 | 5 | 4 | 17.83 | 15186.08 | 33.84 | 203.57 | 16.98 | 13.05 | 1664.51 | 0.77 | 0.9 | 0.06 | 0.1 | 1 | 10 | 55.9752 | 76.5877 | 69.2783 | 55975.1729 | 76587.701 | 5.3048e-06 | 5 | 69278.2783
17 | 55 | CONCLUIDO | 15.7095 | 6.37 | 4.14 | 41.38 | 0.76 | 6 | 121.56 | 43.4 | 5.25 | 4 | 17.91 | 15226.31 | 33.84 | 203.56 | 17.07 | 13.05 | 1710.84 | 0.76 | 0.9 | 0.06 | 0.1 | 1 | 10 | 55.9775 | 76.5909 | 69.2812 | 55977.5082 | 76590.8963 | 5.3038e-06 | 5 | 69281.1687
18 | 55 | CONCLUIDO | 15.7432 | 6.35 | 4.12 | 41.24 | 0.8 | 6 | 121.89 | 43.4 | 5.5 | 4 | 17.99 | 15266.56 | 32.96 | 203.56 | 16.69 | 13.05 | 1518.16 | 0.78 | 0.91 | 0.06 | 0.08 | 1 | 10 | 55.6386 | 76.1272 | 68.8617 | 55638.6031 | 76127.1913 | 5.3152e-06 | 5 | 68861.719
19 | 55 | CONCLUIDO | 15.8075 | 6.33 | 4.12 | 49.47 | 0.83 | 5 | 122.21 | 43.4 | 5.75 | 3 | 18.06 | 15306.85 | 32.17 | 203.56 | 16.58 | 13.05 | 1469.63 | 0.79 | 0.91 | 0.06 | 0.08 | 1 | 10 | 55.3147 | 75.684 | 68.4608 | 55314.7066 | 75684.0219 | 5.3369e-06 | 5 | 68460.8451
20 | 55 | CONCLUIDO | 15.7909 | 6.33 | 4.13 | 49.55 | 0.86 | 5 | 122.54 | 43.4 | 6 | 2 | 18.14 | 15347.16 | 32.18 | 203.56 | 16.69 | 13.05 | 1526.34 | 0.78 | 0.9 | 0.07 | 0.09 | 1 | 10 | 55.3346 | 75.7112 | 68.4854 | 55334.5538 | 75711.1777 | 5.3313e-06 | 5 | 68485.4092
21 | 55 | CONCLUIDO | 15.8013 | 6.33 | 4.12 | 49.5 | 0.9 | 5 | 122.87 | 43.4 | 6.25 | 0 | 18.22 | 15387.5 | 32.17 | 203.56 | 16.51 | 13.05 | 1434.81 | 0.79 | 0.91 | 0.07 | 0.08 | 1 | 10 | 55.3196 | 75.6907 | 68.4669 | 55319.5885 | 75690.7015 | 5.3348e-06 | 5 | 68466.8872

## resultados
Unnamed: 0 | Volume de calda [L] | STATUS | Capacidade operacional [ha/h] | Tempo de missao [h] | Tempo util [h] | Tempo por voo [min] | Autonomia Projetada [h] | N° Voos | MTOW [kg] | Massa Estrutura [kg] | Combustível [kg] | Abastecimentos | Massa gerador | Potência gerador [W] | Combustível consumido [L] | Calda cons [L] | Distância percorrida [km] | Distância Pulverizando [km] | RTL ACUMULADO[m] | EOC [km/km] | EOC [h/h] | Tempo de manobra [h] | Tempo rtl_rtw [h] | V pulv [m/s] | V desloc [m/s]
0 | 100 | CONCLUIDO | 10.3746 | 9.64 | 5.1 | 5.88 | 0.09 | 52 | 194.77 | 54.38 | 1 | 50 | 39.4 | 24256.19 | 70.43 | 203.58 | 47.11 | 13.05 | 16501.66 | 0.28 | 0.73 | 0.14 | 1.06 | 1 | 10
1 | 100 | CONCLUIDO | 11.3005 | 8.85 | 4.82 | 7.41 | 0.11 | 39 | 195.16 | 54.38 | 1.25 | 37 | 39.53 | 24303.87 | 66.26 | 203.59 | 38.14 | 13.05 | 12079.58 | 0.34 | 0.78 | 0.12 | 0.78 | 1 | 10
2 | 100 | CONCLUIDO | 11.8577 | 8.43 | 4.67 | 8.76 | 0.14 | 32 | 195.55 | 54.38 | 1.5 | 30 | 39.67 | 24351.61 | 64.08 | 203.65 | 33.77 | 13.05 | 9932.08 | 0.39 | 0.8 | 0.11 | 0.63 | 1 | 10
3 | 100 | CONCLUIDO | 12.2879 | 8.14 | 4.57 | 10.16 | 0.16 | 27 | 195.93 | 54.38 | 1.75 | 25 | 39.81 | 24399.39 | 62.48 | 203.57 | 30.49 | 13.05 | 8316.82 | 0.43 | 0.82 | 0.1 | 0.53 | 1 | 10
4 | 100 | CONCLUIDO | 12.6752 | 7.89 | 4.48 | 11.68 | 0.18 | 23 | 196.32 | 54.38 | 2 | 21 | 39.95 | 24447.22 | 61.02 | 203.58 | 27.6 | 13.05 | 6889.88 | 0.47 | 0.83 | 0.09 | 0.44 | 1 | 10
5 | 100 | CONCLUIDO | 12.9936 | 7.7 | 4.4 | 13.21 | 0.2 | 20 | 196.71 | 54.38 | 2.25 | 18 | 40.08 | 24495.09 | 59.76 | 203.59 | 25.09 | 13.05 | 5648.88 | 0.52 | 0.85 | 0.09 | 0.36 | 1 | 10
6 | 100 | CONCLUIDO | 13.2188 | 7.56 | 4.35 | 14.49 | 0.23 | 18 | 197.1 | 54.38 | 2.5 | 16 | 40.22 | 24543.01 | 58.82 | 203.56 | 23.8 | 13.05 | 5014.54 | 0.55 | 0.86 | 0.07 | 0.31 | 1 | 10
7 | 100 | CONCLUIDO | 13.2144 | 7.57 | 4.39 | 15.49 | 0.25 | 17 | 197.49 | 54.38 | 2.75 | 15 | 40.36 | 24590.98 | 59.29 | 203.56 | 25.12 | 13.05 | 5680.82 | 0.52 | 0.85 | 0.08 | 0.35 | 1 | 10
8 | 100 | CONCLUIDO | 13.463 | 7.43 | 4.33 | 17.31 | 0.27 | 15 | 197.88 | 54.38 | 3 | 13 | 40.5 | 24639 | 58.15 | 203.58 | 23.01 | 13.05 | 4634.43 | 0.57 | 0.86 | 0.08 | 0.29 | 1 | 10
9 | 100 | CONCLUIDO | 13.5757 | 7.37 | 4.3 | 18.45 | 0.29 | 14 | 198.27 | 54.38 | 3.25 | 12 | 40.64 | 24687.06 | 57.68 | 203.56 | 22.33 | 13.05 | 4299.8 | 0.58 | 0.87 | 0.07 | 0.26 | 1 | 10
10 | 100 | CONCLUIDO | 13.6913 | 7.3 | 4.28 | 19.76 | 0.31 | 13 | 198.66 | 54.38 | 3.5 | 11 | 40.78 | 24735.17 | 57.19 | 203.57 | 21.54 | 13.05 | 3912.04 | 0.61 | 0.87 | 0.07 | 0.24 | 1 | 10
11 | 100 | CONCLUIDO | 13.8084 | 7.24 | 4.26 | 21.29 | 0.33 | 12 | 199.05 | 54.38 | 3.75 | 10 | 40.92 | 24783.33 | 56.73 | 203.56 | 20.77 | 13.05 | 3531.84 | 0.63 | 0.88 | 0.07 | 0.22 | 1 | 10
12 | 100 | CONCLUIDO | 13.7947 | 7.25 | 4.27 | 21.33 | 0.36 | 12 | 199.44 | 54.38 | 4 | 10 | 41.06 | 24831.54 | 56.59 | 203.57 | 21 | 13.05 | 3644.18 | 0.62 | 0.88 | 0.08 | 0.23 | 1 | 10
13 | 100 | CONCLUIDO | 13.9136 | 7.19 | 4.24 | 23.14 | 0.38 | 11 | 199.83 | 54.38 | 4.25 | 9 | 41.2 | 24879.79 | 56.24 | 203.57 | 20.31 | 13.05 | 3307.27 | 0.64 | 0.88 | 0.07 | 0.2 | 1 | 10
14 | 100 | CONCLUIDO | 14.0834 | 7.1 | 4.2 | 25.17 | 0.4 | 10 | 200.22 | 54.38 | 4.5 | 8 | 41.35 | 24928.09 | 55.46 | 203.57 | 18.53 | 13.05 | 2419.65 | 0.7 | 0.89 | 0.07 | 0.15 | 1 | 10
15 | 100 | CONCLUIDO | 14.0324 | 7.13 | 4.22 | 25.32 | 0.42 | 10 | 200.61 | 54.38 | 4.75 | 8 | 41.49 | 24976.45 | 55.5 | 203.56 | 19.83 | 13.05 | 3070.03 | 0.66 | 0.89 | 0.07 | 0.18 | 1 | 10
16 | 100 | CONCLUIDO | 14.1537 | 7.07 | 4.2 | 27.99 | 0.44 | 9 | 201.01 | 54.38 | 5 | 7 | 41.63 | 25024.84 | 54.95 | 203.56 | 18.99 | 13.05 | 2654.81 | 0.69 | 0.89 | 0.07 | 0.16 | 1 | 10
17 | 100 | CONCLUIDO | 14.1393 | 7.07 | 4.21 | 28.04 | 0.46 | 9 | 201.4 | 54.38 | 5.25 | 7 | 41.77 | 25073.29 | 55.06 | 203.56 | 19.17 | 13.05 | 2746.01 | 0.68 | 0.89 | 0.07 | 0.17 | 1 | 10
18 | 100 | CONCLUIDO | 14.1365 | 7.07 | 4.21 | 28.05 | 0.48 | 9 | 201.79 | 54.38 | 5.5 | 7 | 41.92 | 25121.79 | 54.85 | 203.56 | 19.25 | 13.05 | 2784.55 | 0.68 | 0.89 | 0.07 | 0.17 | 1 | 10
19 | 100 | CONCLUIDO | 14.2738 | 7.01 | 4.18 | 31.34 | 0.51 | 8 | 202.19 | 54.38 | 5.75 | 6 | 42.06 | 25170.34 | 54.32 | 203.57 | 18.3 | 13.05 | 2315.43 | 0.71 | 0.89 | 0.07 | 0.14 | 1 | 10
20 | 100 | CONCLUIDO | 14.2744 | 7.01 | 4.18 | 31.33 | 0.53 | 8 | 202.58 | 54.38 | 6 | 6 | 42.2 | 25218.93 | 53.97 | 203.56 | 18.29 | 13.05 | 2308.14 | 0.71 | 0.89 | 0.07 | 0.14 | 1 | 10
21 | 100 | CONCLUIDO | 14.2682 | 7.01 | 4.18 | 31.36 | 0.55 | 8 | 202.98 | 54.38 | 6.25 | 6 | 42.35 | 25267.7 | 53.73 | 203.59 | 18.36 | 13.05 | 2343.68 | 0.71 | 0.89 | 0.07 | 0.14 | 1 | 10
22 | 100 | CONCLUIDO | 14.4474 | 6.92 | 4.13 | 35.42 | 0.57 | 7 | 203.37 | 54.38 | 6.5 | 5 | 42.49 | 25316.39 | 52.87 | 203.56 | 16.74 | 13.05 | 1539 | 0.78 | 0.9 | 0.07 | 0.09 | 1 | 10
23 | 100 | CONCLUIDO | 14.4167 | 6.94 | 4.15 | 35.55 | 0.59 | 7 | 203.77 | 54.38 | 6.75 | 5 | 42.64 | 25365.14 | 53.05 | 203.56 | 17.39 | 13.05 | 1866.83 | 0.75 | 0.9 | 0.06 | 0.11 | 1 | 10
24 | 100 | CONCLUIDO | 14.3753 | 6.96 | 4.17 | 35.72 | 0.61 | 7 | 204.16 | 54.38 | 7 | 5 | 42.78 | 25413.94 | 53.15 | 203.56 | 18 | 13.05 | 2170.24 | 0.72 | 0.9 | 0.07 | 0.13 | 1 | 10
25 | 100 | CONCLUIDO | 14.3787 | 6.95 | 4.17 | 35.71 | 0.63 | 7 | 204.56 | 54.38 | 7.25 | 5 | 42.93 | 25462.78 | 52.76 | 203.59 | 18.02 | 13.05 | 2179.02 | 0.72 | 0.9 | 0.06 | 0.13 | 1 | 10
26 | 100 | CONCLUIDO | 14.5132 | 6.89 | 4.14 | 41.4 | 0.65 | 6 | 204.95 | 54.38 | 7.5 | 4 | 43.08 | 25511.67 | 52.06 | 203.56 | 17.15 | 13.05 | 1749.29 | 0.76 | 0.9 | 0.06 | 0.1 | 1 | 10
27 | 100 | CONCLUIDO | 14.5196 | 6.89 | 4.14 | 41.37 | 0.67 | 6 | 205.35 | 54.38 | 7.75 | 4 | 43.22 | 25560.62 | 52.01 | 203.56 | 17.03 | 13.05 | 1692.45 | 0.77 | 0.9 | 0.06 | 0.1 | 1 | 10
28 | 100 | CONCLUIDO | 14.5173 | 6.89 | 4.14 | 41.38 | 0.69 | 6 | 205.75 | 54.38 | 8 | 4 | 43.37 | 25609.61 | 51.97 | 203.57 | 17.1 | 13.05 | 1722.9 | 0.76 | 0.9 | 0.06 | 0.1 | 1 | 10
29 | 100 | CONCLUIDO | 14.5214 | 6.89 | 4.14 | 41.36 | 0.71 | 6 | 206.15 | 54.38 | 8.25 | 4 | 43.52 | 25658.66 | 51.91 | 203.56 | 16.95 | 13.05 | 1651.83 | 0.77 | 0.9 | 0.07 | 0.1 | 1 | 10
30 | 100 | CONCLUIDO | 14.5584 | 6.87 | 4.12 | 41.19 | 0.73 | 6 | 206.54 | 54.38 | 8.5 | 4 | 43.67 | 25707.76 | 51.31 | 203.57 | 16.41 | 13.05 | 1382.28 | 0.8 | 0.91 | 0.06 | 0.08 | 1 | 10
31 | 100 | CONCLUIDO | 14.5097 | 6.89 | 4.14 | 41.42 | 0.75 | 6 | 206.94 | 54.38 | 8.75 | 4 | 43.81 | 25756.9 | 51.27 | 203.56 | 17.29 | 13.05 | 1820.53 | 0.75 | 0.9 | 0.06 | 0.1 | 1 | 10
32 | 100 | CONCLUIDO | 14.4992 | 6.9 | 4.15 | 41.47 | 0.77 | 6 | 207.34 | 54.38 | 9 | 4 | 43.96 | 25806.1 | 50.97 | 203.56 | 17.41 | 13.05 | 1877.86 | 0.75 | 0.9 | 0.06 | 0.11 | 1 | 10
33 | 100 | CONCLUIDO | 14.6461 | 6.83 | 4.12 | 49.4 | 0.79 | 5 | 207.74 | 54.38 | 9.25 | 3 | 44.11 | 25855.35 | 50.48 | 203.56 | 16.41 | 13.05 | 1387.36 | 0.8 | 0.91 | 0.06 | 0.08 | 1 | 10
34 | 100 | CONCLUIDO | 14.633 | 6.83 | 4.12 | 49.47 | 0.81 | 5 | 208.14 | 54.38 | 9.5 | 3 | 44.26 | 25904.65 | 50.58 | 203.56 | 16.6 | 13.05 | 1478.5 | 0.79 | 0.91 | 0.06 | 0.08 | 1 | 10
35 | 100 | CONCLUIDO | 14.6478 | 6.83 | 4.12 | 49.39 | 0.83 | 5 | 208.54 | 54.38 | 9.75 | 3 | 44.41 | 25954 | 50.56 | 203.56 | 16.34 | 13.05 | 1352.43 | 0.8 | 0.91 | 0.06 | 0.08 | 1 | 10
36 | 100 | CONCLUIDO | 14.649 | 6.83 | 4.12 | 49.38 | 0.85 | 5 | 208.94 | 54.38 | 10 | 3 | 44.56 | 26003.41 | 50.52 | 203.56 | 16.31 | 13.05 | 1337.42 | 0.8 | 0.91 | 0.06 | 0.07 | 1 | 10
37 | 100 | CONCLUIDO | 14.6747 | 6.81 | 4.1 | 49.24 | 0.87 | 5 | 209.34 | 54.38 | 10.25 | 3 | 44.71 | 26052.86 | 50.06 | 203.56 | 15.92 | 13.05 | 1140.19 | 0.82 | 0.91 | 0.06 | 0.06 | 1 | 10
38 | 100 | CONCLUIDO | 14.6508 | 6.83 | 4.11 | 49.37 | 0.89 | 5 | 209.74 | 54.38 | 10.5 | 3 | 44.87 | 26102.37 | 50.02 | 203.56 | 16.37 | 13.05 | 1362.55 | 0.8 | 0.91 | 0.06 | 0.07 | 1 | 10
39 | 100 | CONCLUIDO | 14.6205 | 6.84 | 4.13 | 49.54 | 0.91 | 5 | 210.14 | 54.38 | 10.75 | 3 | 45.02 | 26151.93 | 49.81 | 203.56 | 16.78 | 13.05 | 1568.75 | 0.78 | 0.9 | 0.06 | 0.09 | 1 | 10
40 | 100 | CONCLUIDO | 14.6365 | 6.83 | 4.12 | 49.45 | 0.93 | 5 | 210.55 | 54.38 | 11 | 3 | 45.17 | 26201.54 | 49.34 | 203.56 | 16.61 | 13.05 | 1485.7 | 0.79 | 0.91 | 0.06 | 0.08 | 1 | 10
41 | 100 | CONCLUIDO | 14.6199 | 6.84 | 4.13 | 49.55 | 0.95 | 5 | 210.95 | 54.38 | 11.25 | 3 | 45.32 | 26251.2 | 49.05 | 203.56 | 16.81 | 13.05 | 1586.19 | 0.78 | 0.9 | 0.06 | 0.09 | 1 | 10
42 | 100 | CONCLUIDO | 14.7698 | 6.77 | 4.1 | 61.48 | 0.97 | 4 | 211.35 | 54.38 | 11.5 | 2 | 45.48 | 26300.92 | 48.22 | 203.56 | 15.84 | 13.05 | 1105.15 | 0.82 | 0.91 | 0.06 | 0.06 | 1 | 10
43 | 100 | CONCLUIDO | 14.7978 | 6.76 | 4.09 | 61.28 | 0.99 | 4 | 211.76 | 54.38 | 11.75 | 2 | 45.63 | 26350.68 | 47.95 | 203.56 | 15.31 | 13.05 | 839.56 | 0.85 | 0.91 | 0.06 | 0.04 | 1 | 10
44 | 100 | CONCLUIDO | 14.7947 | 6.76 | 4.09 | 61.3 | 1 | 4 | 212.16 | 54.38 | 12 | 2 | 45.78 | 26400.51 | 47.88 | 203.58 | 15.45 | 13.05 | 910.53 | 0.84 | 0.91 | 0.06 | 0.05 | 1 | 10
45 | 100 | CONCLUIDO | 14.7638 | 6.77 | 4.1 | 61.52 | 1.02 | 4 | 212.56 | 54.38 | 12.25 | 2 | 45.94 | 26450.38 | 47.92 | 203.56 | 15.94 | 13.05 | 1155.62 | 0.82 | 0.91 | 0.06 | 0.06 | 1 | 10
46 | 100 | CONCLUIDO | 14.771 | 6.77 | 4.1 | 61.47 | 1.04 | 4 | 212.97 | 54.38 | 12.5 | 2 | 46.09 | 26500.31 | 47.74 | 203.56 | 15.81 | 13.05 | 1090.21 | 0.83 | 0.91 | 0.06 | 0.06 | 1 | 10
47 | 100 | CONCLUIDO | 14.7662 | 6.77 | 4.1 | 61.5 | 1.06 | 4 | 213.37 | 54.38 | 12.75 | 2 | 46.25 | 26550.29 | 47.56 | 203.56 | 15.91 | 13.05 | 1138.07 | 0.82 | 0.91 | 0.06 | 0.06 | 1 | 10
48 | 100 | CONCLUIDO | 14.762 | 6.77 | 4.1 | 61.53 | 1.08 | 4 | 213.78 | 54.38 | 13 | 2 | 46.4 | 26600.32 | 47.54 | 203.56 | 15.96 | 13.05 | 1165.82 | 0.82 | 0.91 | 0.06 | 0.06 | 1 | 10
49 | 100 | CONCLUIDO | 14.7905 | 6.76 | 4.09 | 61.33 | 1.1 | 4 | 214.19 | 54.38 | 13.25 | 2 | 46.56 | 26650.41 | 47.1 | 203.56 | 15.44 | 13.05 | 906.4 | 0.85 | 0.91 | 0.06 | 0.05 | 1 | 10
50 | 100 | CONCLUIDO | 14.7856 | 6.76 | 4.09 | 61.37 | 1.12 | 4 | 214.59 | 54.38 | 13.5 | 2 | 46.72 | 26700.55 | 46.85 | 203.56 | 15.6 | 13.05 | 986.41 | 0.84 | 0.91 | 0.06 | 0.05 | 1 | 10
51 | 100 | CONCLUIDO | 14.7632 | 6.77 | 4.1 | 61.52 | 1.14 | 4 | 215 | 54.38 | 13.75 | 2 | 46.87 | 26750.75 | 47.05 | 203.56 | 15.98 | 13.05 | 1177.41 | 0.82 | 0.91 | 0.06 | 0.06 | 1 | 10
52 | 100 | CONCLUIDO | 14.762 | 6.77 | 4.1 | 61.53 | 1.15 | 4 | 215.41 | 54.38 | 14 | 2 | 47.03 | 26801 | 46.53 | 203.56 | 15.98 | 13.05 | 1176.46 | 0.82 | 0.91 | 0.06 | 0.06 | 1 | 10
53 | 100 | CONCLUIDO | 14.7638 | 6.77 | 4.1 | 61.52 | 1.17 | 4 | 215.82 | 54.38 | 14.25 | 2 | 47.19 | 26851.31 | 46.23 | 203.56 | 15.93 | 13.05 | 1150.63 | 0.82 | 0.91 | 0.06 | 0.06 | 1 | 10
54 | 100 | CONCLUIDO | 14.7614 | 6.77 | 4.1 | 61.53 | 1.19 | 4 | 216.22 | 54.38 | 14.5 | 2 | 47.35 | 26901.66 | 45.78 | 203.56 | 15.92 | 13.05 | 1143.69 | 0.82 | 0.91 | 0.06 | 0.06 | 1 | 10
55 | 100 | CONCLUIDO | 14.7868 | 6.76 | 4.09 | 61.36 | 1.21 | 4 | 216.63 | 54.38 | 14.75 | 2 | 47.51 | 26952.08 | 44.98 | 203.56 | 15.6 | 13.05 | 987.35 | 0.84 | 0.91 | 0.06 | 0.05 | 1 | 10
56 | 100 | CONCLUIDO | 14.7644 | 6.77 | 4.1 | 61.51 | 1.23 | 4 | 217.04 | 54.38 | 15 | 2 | 47.66 | 27002.55 | 44.45 | 203.56 | 15.95 | 13.05 | 1161.12 | 0.82 | 0.91 | 0.06 | 0.06 | 1 | 10
57 | 100 | CONCLUIDO | 14.7517 | 6.78 | 4.11 | 61.6 | 1.25 | 4 | 217.45 | 54.38 | 15.25 | 1 | 47.82 | 27053.07 | 44.15 | 203.58 | 16.06 | 13.05 | 1216.95 | 0.81 | 0.91 | 0.06 | 0.07 | 1 | 10
58 | 100 | CONCLUIDO | 14.7505 | 6.78 | 4.11 | 61.61 | 1.26 | 4 | 217.86 | 54.38 | 15.5 | 0 | 47.98 | 27103.65 | 44.23 | 203.56 | 16.06 | 13.05 | 1212.95 | 0.81 | 0.91 | 0.06 | 0.07 | 1 | 10
0 | 140 | CONCLUIDO | 8.3534 | 11.97 | 5.47 | 4.75 | 0.06 | 69 | 274.09 | 60.56 | 1 | 67 | 72.53 | 34038.11 | 94.1 | 203.66 | 58.5 | 13.05 | 22108.98 | 0.22 | 0.68 | 0.17 | 1.42 | 1 | 10
1 | 140 | CONCLUIDO | 9.4046 | 10.63 | 5.07 | 5.96 | 0.08 | 51 | 274.57 | 60.56 | 1.25 | 49 | 72.76 | 34097.72 | 87.1 | 203.6 | 46.17 | 13.05 | 16033.93 | 0.28 | 0.74 | 0.14 | 1.03 | 1 | 10
2 | 140 | CONCLUIDO | 10.0985 | 9.9 | 4.86 | 7.11 | 0.1 | 41 | 275.05 | 60.56 | 1.5 | 39 | 73 | 34157.42 | 83.38 | 203.57 | 39.62 | 13.05 | 12809.91 | 0.33 | 0.77 | 0.12 | 0.82 | 1 | 10
3 | 140 | CONCLUIDO | 10.5476 | 9.48 | 4.75 | 8.15 | 0.11 | 35 | 275.54 | 60.56 | 1.75 | 33 | 73.23 | 34217.22 | 81.36 | 203.6 | 36.34 | 13.05 | 11197.77 | 0.36 | 0.79 | 0.11 | 0.71 | 1 | 10
4 | 140 | CONCLUIDO | 10.9917 | 9.1 | 4.63 | 9.26 | 0.13 | 30 | 276.02 | 60.56 | 2 | 28 | 73.47 | 34277.1 | 79.17 | 203.62 | 32.42 | 13.05 | 9264.23 | 0.4 | 0.81 | 0.1 | 0.59 | 1 | 10
5 | 140 | CONCLUIDO | 11.3579 | 8.8 | 4.55 | 10.49 | 0.14 | 26 | 276.51 | 60.56 | 2.25 | 24 | 73.71 | 34337.08 | 77.59 | 203.56 | 29.7 | 13.05 | 7924.13 | 0.44 | 0.82 | 0.1 | 0.51 | 1 | 10
6 | 140 | CONCLUIDO | 11.6543 | 8.58 | 4.48 | 11.68 | 0.16 | 23 | 277 | 60.56 | 2.5 | 21 | 73.94 | 34397.15 | 76.32 | 203.7 | 27.59 | 13.05 | 6885.56 | 0.47 | 0.83 | 0.09 | 0.44 | 1 | 10
7 | 140 | CONCLUIDO | 11.8604 | 8.43 | 4.43 | 12.67 | 0.18 | 21 | 277.48 | 60.56 | 2.75 | 19 | 74.18 | 34457.31 | 75.43 | 203.62 | 26.21 | 13.05 | 6207.09 | 0.5 | 0.84 | 0.09 | 0.39 | 1 | 10
8 | 140 | CONCLUIDO | 12.1655 | 8.22 | 4.33 | 13.66 | 0.19 | 19 | 277.97 | 60.56 | 3 | 17 | 74.42 | 34517.57 | 73.49 | 203.57 | 22.67 | 13.05 | 4444.1 | 0.58 | 0.86 | 0.08 | 0.29 | 1 | 10
9 | 140 | CONCLUIDO | 12.0805 | 8.28 | 4.44 | 14.79 | 0.21 | 18 | 278.46 | 60.56 | 3.25 | 16 | 74.66 | 34577.92 | 75.31 | 203.59 | 26.98 | 13.05 | 6606.95 | 0.48 | 0.84 | 0.07 | 0.4 | 1 | 10
10 | 140 | CONCLUIDO | 12.2341 | 8.17 | 4.38 | 15.48 | 0.22 | 17 | 278.95 | 60.56 | 3.5 | 15 | 74.9 | 34638.36 | 74.33 | 203.57 | 24.87 | 13.05 | 5554.16 | 0.52 | 0.85 | 0.08 | 0.34 | 1 | 10
11 | 140 | CONCLUIDO | 12.4796 | 8.01 | 4.33 | 17.31 | 0.24 | 15 | 279.44 | 60.56 | 3.75 | 13 | 75.14 | 34698.9 | 73.17 | 203.57 | 23.04 | 13.05 | 4650.32 | 0.57 | 0.86 | 0.08 | 0.29 | 1 | 10
12 | 140 | CONCLUIDO | 12.6028 | 7.93 | 4.3 | 18.44 | 0.25 | 14 | 279.94 | 60.56 | 4 | 12 | 75.38 | 34759.54 | 72.65 | 203.56 | 22.17 | 13.05 | 4221.51 | 0.59 | 0.87 | 0.08 | 0.26 | 1 | 10
13 | 140 | CONCLUIDO | 12.5936 | 7.94 | 4.31 | 18.46 | 0.27 | 14 | 280.43 | 60.56 | 4.25 | 12 | 75.62 | 34820.27 | 72.72 | 203.56 | 22.44 | 13.05 | 4353.82 | 0.58 | 0.87 | 0.08 | 0.27 | 1 | 10
14 | 140 | CONCLUIDO | 12.6993 | 7.87 | 4.29 | 19.82 | 0.29 | 13 | 280.92 | 60.56 | 4.5 | 11 | 75.87 | 34881.09 | 72.28 | 203.56 | 22.01 | 13.05 | 4145.67 | 0.59 | 0.87 | 0.07 | 0.25 | 1 | 10
15 | 140 | CONCLUIDO | 12.8448 | 7.79 | 4.26 | 21.29 | 0.3 | 12 | 281.41 | 60.56 | 4.75 | 10 | 76.11 | 34942.02 | 71.61 | 203.57 | 20.76 | 13.05 | 3522.75 | 0.63 | 0.88 | 0.07 | 0.22 | 1 | 10
16 | 140 | CONCLUIDO | 12.8365 | 7.79 | 4.26 | 21.31 | 0.32 | 12 | 281.91 | 60.56 | 5 | 10 | 76.35 | 35003.04 | 71.6 | 203.56 | 21 | 13.05 | 3644 | 0.62 | 0.88 | 0.07 | 0.22 | 1 | 10
17 | 140 | CONCLUIDO | 12.9683 | 7.71 | 4.24 | 23.1 | 0.33 | 11 | 282.4 | 60.56 | 5.25 | 9 | 76.6 | 35064.15 | 70.97 | 203.62 | 20.05 | 13.05 | 3174.14 | 0.65 | 0.88 | 0.07 | 0.2 | 1 | 10
18 | 140 | CONCLUIDO | 12.9669 | 7.71 | 4.24 | 23.11 | 0.35 | 11 | 282.9 | 60.56 | 5.5 | 9 | 76.85 | 35125.37 | 70.97 | 203.56 | 20.09 | 13.05 | 3196.87 | 0.65 | 0.88 | 0.07 | 0.2 | 1 | 10
19 | 140 | CONCLUIDO | 13.1521 | 7.6 | 4.18 | 25.08 | 0.36 | 10 | 283.4 | 60.56 | 5.75 | 8 | 77.09 | 35186.68 | 69.97 | 203.56 | 18.11 | 13.05 | 2210.33 | 0.72 | 0.89 | 0.07 | 0.14 | 1 | 10
20 | 140 | CONCLUIDO | 13.1 | 7.63 | 4.21 | 25.26 | 0.38 | 10 | 283.9 | 60.56 | 6 | 8 | 77.34 | 35248.1 | 70.31 | 203.56 | 19.43 | 13.05 | 2868.4 | 0.67 | 0.89 | 0.07 | 0.17 | 1 | 10
21 | 140 | CONCLUIDO | 13.0634 | 7.66 | 4.23 | 25.39 | 0.39 | 10 | 284.4 | 60.56 | 6.25 | 8 | 77.59 | 35309.61 | 70.42 | 203.56 | 20 | 13.05 | 3153.45 | 0.65 | 0.88 | 0.07 | 0.19 | 1 | 10
22 | 140 | CONCLUIDO | 13.1931 | 7.58 | 4.21 | 28.06 | 0.41 | 9 | 284.89 | 60.56 | 6.5 | 7 | 77.84 | 35371.22 | 70.08 | 203.58 | 19.34 | 13.05 | 2828.68 | 0.67 | 0.89 | 0.07 | 0.17 | 1 | 10
23 | 140 | CONCLUIDO | 13.2047 | 7.57 | 4.2 | 28.01 | 0.42 | 9 | 285.39 | 60.56 | 6.75 | 7 | 78.09 | 35432.93 | 69.98 | 203.56 | 19.02 | 13.05 | 2672.19 | 0.69 | 0.89 | 0.07 | 0.16 | 1 | 10
24 | 140 | CONCLUIDO | 13.1955 | 7.58 | 4.21 | 28.05 | 0.44 | 9 | 285.9 | 60.56 | 7 | 7 | 78.34 | 35494.74 | 69.91 | 203.57 | 19.24 | 13.05 | 2781.19 | 0.68 | 0.89 | 0.07 | 0.17 | 1 | 10
25 | 140 | CONCLUIDO | 13.3264 | 7.5 | 4.18 | 31.39 | 0.45 | 8 | 286.4 | 60.56 | 7.25 | 6 | 78.59 | 35556.78 | 69.41 | 203.56 | 18.56 | 13.05 | 2444.61 | 0.7 | 0.89 | 0.07 | 0.14 | 1 | 10
26 | 140 | CONCLUIDO | 13.3274 | 7.5 | 4.18 | 31.38 | 0.47 | 8 | 286.9 | 60.56 | 7.5 | 6 | 78.85 | 35618.8 | 69.31 | 203.56 | 18.52 | 13.05 | 2422.87 | 0.7 | 0.89 | 0.07 | 0.14 | 1 | 10
27 | 140 | CONCLUIDO | 13.3338 | 7.5 | 4.18 | 31.36 | 0.48 | 8 | 287.41 | 60.56 | 7.75 | 6 | 79.1 | 35680.92 | 69.1 | 203.59 | 18.43 | 13.05 | 2381.63 | 0.71 | 0.89 | 0.07 | 0.14 | 1 | 10
28 | 140 | CONCLUIDO | 13.3328 | 7.5 | 4.18 | 31.36 | 0.49 | 8 | 287.91 | 60.56 | 8 | 6 | 79.36 | 35743.15 | 68.94 | 203.57 | 18.38 | 13.05 | 2354.57 | 0.71 | 0.89 | 0.07 | 0.14 | 1 | 10
29 | 140 | CONCLUIDO | 13.4842 | 7.42 | 4.15 | 35.57 | 0.51 | 7 | 288.42 | 60.56 | 8.25 | 5 | 79.61 | 35805.48 | 68.27 | 203.56 | 17.3 | 13.05 | 1821.9 | 0.75 | 0.9 | 0.07 | 0.11 | 1 | 10
30 | 140 | CONCLUIDO | 13.5237 | 7.39 | 4.13 | 35.38 | 0.52 | 7 | 288.92 | 60.56 | 8.5 | 5 | 79.87 | 35867.91 | 67.86 | 203.64 | 16.71 | 13.05 | 1522.71 | 0.78 | 0.91 | 0.06 | 0.09 | 1 | 10
31 | 140 | CONCLUIDO | 13.4771 | 7.42 | 4.15 | 35.6 | 0.54 | 7 | 289.43 | 60.56 | 8.75 | 5 | 80.12 | 35930.44 | 68.26 | 203.58 | 17.65 | 13.05 | 1992.65 | 0.74 | 0.9 | 0.06 | 0.11 | 1 | 10
32 | 140 | CONCLUIDO | 13.4454 | 7.44 | 4.17 | 35.75 | 0.55 | 7 | 289.94 | 60.56 | 9 | 5 | 80.38 | 35993.08 | 68.49 | 203.58 | 18.12 | 13.05 | 2228.19 | 0.72 | 0.9 | 0.07 | 0.13 | 1 | 10
33 | 140 | CONCLUIDO | 13.464 | 7.43 | 4.16 | 35.66 | 0.57 | 7 | 290.45 | 60.56 | 9.25 | 5 | 80.64 | 36055.83 | 68.11 | 203.56 | 17.82 | 13.05 | 2081.14 | 0.73 | 0.9 | 0.06 | 0.12 | 1 | 10
34 | 140 | CONCLUIDO | 13.4534 | 7.43 | 4.17 | 35.71 | 0.58 | 7 | 290.96 | 60.56 | 9.5 | 5 | 80.9 | 36118.68 | 68.02 | 203.57 | 18.03 | 13.05 | 2183.3 | 0.72 | 0.9 | 0.06 | 0.13 | 1 | 10
35 | 140 | CONCLUIDO | 13.5967 | 7.35 | 4.14 | 41.4 | 0.6 | 6 | 291.47 | 60.56 | 9.75 | 4 | 81.16 | 36181.64 | 67.4 | 203.56 | 17.14 | 13.05 | 1745.72 | 0.76 | 0.9 | 0.06 | 0.1 | 1 | 10
36 | 140 | CONCLUIDO | 13.6018 | 7.35 | 4.14 | 41.38 | 0.61 | 6 | 291.98 | 60.56 | 10 | 4 | 81.42 | 36244.71 | 67.32 | 203.56 | 17.02 | 13.05 | 1687.49 | 0.77 | 0.9 | 0.06 | 0.1 | 1 | 10
37 | 140 | CONCLUIDO | 13.5967 | 7.35 | 4.14 | 41.4 | 0.62 | 6 | 292.49 | 60.56 | 10.25 | 4 | 81.68 | 36307.88 | 67.53 | 203.56 | 17.16 | 13.05 | 1755.3 | 0.76 | 0.9 | 0.06 | 0.1 | 1 | 10
38 | 140 | CONCLUIDO | 13.5988 | 7.35 | 4.14 | 41.39 | 0.64 | 6 | 293 | 60.56 | 10.5 | 4 | 81.95 | 36371.17 | 67.41 | 203.58 | 17.07 | 13.05 | 1708.46 | 0.76 | 0.9 | 0.06 | 0.1 | 1 | 10
39 | 140 | CONCLUIDO | 13.6024 | 7.35 | 4.14 | 41.37 | 0.65 | 6 | 293.52 | 60.56 | 10.75 | 4 | 82.21 | 36434.56 | 67.37 | 203.56 | 16.98 | 13.05 | 1665.99 | 0.77 | 0.9 | 0.07 | 0.1 | 1 | 10
40 | 140 | CONCLUIDO | 13.6333 | 7.34 | 4.12 | 41.21 | 0.67 | 6 | 294.03 | 60.56 | 11 | 4 | 82.48 | 36498.06 | 66.88 | 203.56 | 16.4 | 13.05 | 1372.82 | 0.8 | 0.91 | 0.06 | 0.08 | 1 | 10
41 | 140 | CONCLUIDO | 13.624 | 7.34 | 4.13 | 41.26 | 0.68 | 6 | 294.55 | 60.56 | 11.25 | 4 | 82.74 | 36561.67 | 66.73 | 203.57 | 16.69 | 13.05 | 1518.2 | 0.78 | 0.91 | 0.06 | 0.09 | 1 | 10
42 | 140 | CONCLUIDO | 13.5813 | 7.36 | 4.15 | 41.49 | 0.69 | 6 | 295.06 | 60.56 | 11.5 | 4 | 83.01 | 36625.39 | 66.98 | 203.56 | 17.5 | 13.05 | 1926.57 | 0.75 | 0.9 | 0.06 | 0.11 | 1 | 10
43 | 140 | CONCLUIDO | 13.5829 | 7.36 | 4.15 | 41.48 | 0.71 | 6 | 295.58 | 60.56 | 11.75 | 4 | 83.28 | 36689.22 | 66.74 | 203.57 | 17.43 | 13.05 | 1889.91 | 0.75 | 0.9 | 0.06 | 0.11 | 1 | 10
44 | 140 | CONCLUIDO | 13.7399 | 7.28 | 4.12 | 49.39 | 0.72 | 5 | 296.1 | 60.56 | 12 | 3 | 83.54 | 36753.16 | 66.13 | 203.56 | 16.4 | 13.05 | 1378.49 | 0.8 | 0.91 | 0.06 | 0.08 | 1 | 10
45 | 140 | CONCLUIDO | 13.7342 | 7.28 | 4.12 | 49.43 | 0.74 | 5 | 296.62 | 60.56 | 12.25 | 3 | 83.81 | 36817.22 | 66.16 | 203.56 | 16.49 | 13.05 | 1424.8 | 0.79 | 0.91 | 0.06 | 0.08 | 1 | 10
46 | 140 | CONCLUIDO | 13.7268 | 7.28 | 4.12 | 49.47 | 0.75 | 5 | 297.14 | 60.56 | 12.5 | 3 | 84.08 | 36881.39 | 66.34 | 203.56 | 16.61 | 13.05 | 1484.22 | 0.79 | 0.91 | 0.06 | 0.08 | 1 | 10
47 | 140 | CONCLUIDO | 13.7384 | 7.28 | 4.12 | 49.4 | 0.76 | 5 | 297.66 | 60.56 | 12.75 | 3 | 84.36 | 36945.67 | 66.34 | 203.56 | 16.35 | 13.05 | 1354.4 | 0.8 | 0.91 | 0.06 | 0.08 | 1 | 10
48 | 140 | CONCLUIDO | 13.7342 | 7.28 | 4.12 | 49.43 | 0.78 | 5 | 298.18 | 60.56 | 13 | 3 | 84.63 | 37010.06 | 66.31 | 203.56 | 16.49 | 13.05 | 1423.91 | 0.79 | 0.91 | 0.06 | 0.08 | 1 | 10
49 | 140 | CONCLUIDO | 13.7368 | 7.28 | 4.12 | 49.41 | 0.79 | 5 | 298.71 | 60.56 | 13.25 | 3 | 84.9 | 37074.57 | 66.3 | 203.56 | 16.37 | 13.05 | 1364.39 | 0.8 | 0.91 | 0.06 | 0.08 | 1 | 10
50 | 140 | CONCLUIDO | 13.7615 | 7.27 | 4.1 | 49.25 | 0.8 | 5 | 299.23 | 60.56 | 13.5 | 3 | 85.18 | 37139.2 | 65.9 | 203.56 | 15.91 | 13.05 | 1134.16 | 0.82 | 0.91 | 0.06 | 0.06 | 1 | 10
51 | 140 | CONCLUIDO | 13.7604 | 7.27 | 4.11 | 49.26 | 0.82 | 5 | 299.76 | 60.56 | 13.75 | 3 | 85.45 | 37204.07 | 65.88 | 203.56 | 16.03 | 13.05 | 1196.87 | 0.81 | 0.91 | 0.06 | 0.06 | 1 | 10
52 | 140 | CONCLUIDO | 13.7326 | 7.28 | 4.12 | 49.44 | 0.83 | 5 | 300.28 | 60.56 | 14 | 3 | 85.73 | 37268.93 | 65.92 | 203.56 | 16.55 | 13.05 | 1452.74 | 0.79 | 0.91 | 0.06 | 0.08 | 1 | 10
53 | 140 | CONCLUIDO | 13.7127 | 7.29 | 4.13 | 49.56 | 0.84 | 5 | 300.81 | 60.56 | 14.25 | 3 | 86 | 37333.9 | 65.91 | 203.56 | 16.85 | 13.05 | 1606.05 | 0.77 | 0.9 | 0.06 | 0.09 | 1 | 10
54 | 140 | CONCLUIDO | 13.7268 | 7.28 | 4.12 | 49.47 | 0.86 | 5 | 301.34 | 60.56 | 14.5 | 3 | 86.28 | 37399 | 65.63 | 203.56 | 16.58 | 13.05 | 1469.4 | 0.79 | 0.91 | 0.06 | 0.08 | 1 | 10
55 | 140 | CONCLUIDO | 13.7237 | 7.29 | 4.12 | 49.49 | 0.87 | 5 | 301.86 | 60.56 | 14.75 | 3 | 86.56 | 37464.21 | 65.38 | 203.57 | 16.7 | 13.05 | 1528.69 | 0.78 | 0.91 | 0.06 | 0.08 | 1 | 10
56 | 140 | CONCLUIDO | 13.7148 | 7.29 | 4.13 | 49.55 | 0.88 | 5 | 302.39 | 60.56 | 15 | 3 | 86.84 | 37529.55 | 65.25 | 203.56 | 16.81 | 13.05 | 1587.12 | 0.78 | 0.9 | 0.06 | 0.09 | 1 | 10
57 | 140 | CONCLUIDO | 13.7258 | 7.29 | 4.12 | 49.48 | 0.9 | 5 | 302.92 | 60.56 | 15.25 | 3 | 87.12 | 37595 | 65.02 | 203.56 | 16.6 | 13.05 | 1479.94 | 0.79 | 0.91 | 0.06 | 0.08 | 1 | 10
58 | 140 | CONCLUIDO | 13.876 | 7.21 | 4.1 | 61.45 | 0.91 | 4 | 303.46 | 60.56 | 15.5 | 2 | 87.4 | 37660.57 | 64.39 | 203.56 | 15.72 | 13.05 | 1044.52 | 0.83 | 0.91 | 0.06 | 0.06 | 1 | 10
59 | 140 | CONCLUIDO | 13.8959 | 7.2 | 4.09 | 61.3 | 0.92 | 4 | 303.99 | 60.56 | 15.75 | 2 | 87.68 | 37726.27 | 64.21 | 203.56 | 15.35 | 13.05 | 860.51 | 0.85 | 0.91 | 0.06 | 0.05 | 1 | 10
60 | 140 | CONCLUIDO | 13.9012 | 7.19 | 4.08 | 61.25 | 0.94 | 4 | 304.52 | 60.56 | 16 | 2 | 87.97 | 37792.08 | 64.12 | 203.56 | 15.33 | 13.05 | 849.76 | 0.85 | 0.91 | 0.06 | 0.04 | 1 | 10
61 | 140 | CONCLUIDO | 13.8926 | 7.2 | 4.09 | 61.32 | 0.95 | 4 | 305.06 | 60.56 | 16.25 | 2 | 88.25 | 37858.02 | 64.17 | 203.56 | 15.52 | 13.05 | 943.91 | 0.84 | 0.91 | 0.06 | 0.05 | 1 | 10
62 | 140 | CONCLUIDO | 13.8734 | 7.21 | 4.1 | 61.47 | 0.96 | 4 | 305.59 | 60.56 | 16.5 | 2 | 88.54 | 37924.08 | 64.31 | 203.56 | 15.85 | 13.05 | 1110.68 | 0.82 | 0.91 | 0.06 | 0.06 | 1 | 10
63 | 140 | CONCLUIDO | 13.8707 | 7.21 | 4.1 | 61.49 | 0.97 | 4 | 306.13 | 60.56 | 16.75 | 2 | 88.83 | 37990.27 | 64.32 | 203.56 | 15.87 | 13.05 | 1121.05 | 0.82 | 0.91 | 0.06 | 0.06 | 1 | 10
64 | 140 | CONCLUIDO | 13.8718 | 7.21 | 4.1 | 61.48 | 0.99 | 4 | 306.67 | 60.56 | 17 | 2 | 89.11 | 38056.58 | 64.25 | 203.56 | 15.84 | 13.05 | 1105.24 | 0.82 | 0.91 | 0.06 | 0.06 | 1 | 10
65 | 140 | CONCLUIDO | 13.8686 | 7.21 | 4.1 | 61.51 | 1 | 4 | 307.21 | 60.56 | 17.25 | 2 | 89.4 | 38123.01 | 64.23 | 203.56 | 15.91 | 13.05 | 1138.32 | 0.82 | 0.91 | 0.06 | 0.06 | 1 | 10
66 | 140 | CONCLUIDO | 13.8712 | 7.21 | 4.1 | 61.49 | 1.01 | 4 | 307.75 | 60.56 | 17.5 | 2 | 89.69 | 38189.58 | 64.14 | 203.56 | 15.87 | 13.05 | 1120.43 | 0.82 | 0.91 | 0.06 | 0.06 | 1 | 10
67 | 140 | CONCLUIDO | 13.8654 | 7.21 | 4.1 | 61.53 | 1.03 | 4 | 308.29 | 60.56 | 17.75 | 2 | 89.98 | 38256.26 | 64.19 | 203.56 | 15.95 | 13.05 | 1161.84 | 0.82 | 0.91 | 0.06 | 0.06 | 1 | 10
68 | 140 | CONCLUIDO | 13.8857 | 7.2 | 4.09 | 61.38 | 1.04 | 4 | 308.83 | 60.56 | 18 | 2 | 90.27 | 38323.08 | 63.89 | 203.56 | 15.55 | 13.05 | 961.92 | 0.84 | 0.91 | 0.06 | 0.05 | 1 | 10
69 | 140 | CONCLUIDO | 13.8964 | 7.2 | 4.09 | 61.29 | 1.05 | 4 | 309.37 | 60.56 | 18.25 | 2 | 90.57 | 38390.02 | 63.7 | 203.56 | 15.44 | 13.05 | 907 | 0.84 | 0.91 | 0.06 | 0.05 | 1 | 10
70 | 140 | CONCLUIDO | 13.8884 | 7.2 | 4.09 | 61.35 | 1.06 | 4 | 309.91 | 60.56 | 18.5 | 2 | 90.86 | 38457.09 | 63.64 | 203.56 | 15.58 | 13.05 | 972.86 | 0.84 | 0.91 | 0.06 | 0.05 | 1 | 10
71 | 140 | CONCLUIDO | 13.8766 | 7.21 | 4.1 | 61.45 | 1.08 | 4 | 310.46 | 60.56 | 18.75 | 2 | 91.16 | 38524.29 | 63.88 | 203.58 | 15.79 | 13.05 | 1081.96 | 0.83 | 0.91 | 0.06 | 0.06 | 1 | 10
72 | 140 | CONCLUIDO | 13.86 | 7.22 | 4.11 | 61.58 | 1.09 | 4 | 311.01 | 60.56 | 19 | 2 | 91.45 | 38591.62 | 63.86 | 203.56 | 16.08 | 13.05 | 1222.75 | 0.81 | 0.91 | 0.06 | 0.06 | 1 | 10
73 | 140 | CONCLUIDO | 13.8659 | 7.21 | 4.1 | 61.53 | 1.1 | 4 | 311.55 | 60.56 | 19.25 | 2 | 91.75 | 38659.08 | 63.56 | 203.56 | 15.98 | 13.05 | 1176.96 | 0.82 | 0.91 | 0.06 | 0.06 | 1 | 10
74 | 140 | CONCLUIDO | 13.8638 | 7.21 | 4.1 | 61.55 | 1.11 | 4 | 312.1 | 60.56 | 19.5 | 2 | 92.05 | 38726.8 | 63.42 | 203.56 | 16.02 | 13.05 | 1193.6 | 0.81 | 0.91 | 0.06 | 0.06 | 1 | 10
75 | 140 | CONCLUIDO | 13.867 | 7.21 | 4.1 | 61.52 | 1.13 | 4 | 312.65 | 60.56 | 19.75 | 2 | 92.35 | 38794.53 | 63.28 | 203.56 | 15.93 | 13.05 | 1149.75 | 0.82 | 0.91 | 0.06 | 0.06 | 1 | 10
76 | 140 | CONCLUIDO | 13.8621 | 7.21 | 4.1 | 61.56 | 1.14 | 4 | 313.2 | 60.56 | 20 | 2 | 92.65 | 38862.4 | 63.07 | 203.56 | 16 | 13.05 | 1185.55 | 0.82 | 0.91 | 0.06 | 0.06 | 1 | 10
77 | 140 | CONCLUIDO | 13.876 | 7.21 | 4.1 | 61.45 | 1.15 | 4 | 313.75 | 60.56 | 20.25 | 2 | 92.95 | 38930.39 | 62.71 | 203.56 | 15.73 | 13.05 | 1051.46 | 0.83 | 0.91 | 0.06 | 0.06 | 1 | 10
78 | 140 | CONCLUIDO | 13.8867 | 7.2 | 4.09 | 61.37 | 1.16 | 4 | 314.3 | 60.56 | 20.5 | 2 | 93.25 | 38998.53 | 62.33 | 203.56 | 15.58 | 13.05 | 976.19 | 0.84 | 0.91 | 0.06 | 0.05 | 1 | 10
79 | 140 | CONCLUIDO | 13.8825 | 7.2 | 4.09 | 61.4 | 1.17 | 4 | 314.86 | 60.56 | 20.75 | 2 | 93.55 | 39066.8 | 62.07 | 203.56 | 15.69 | 13.05 | 1031.78 | 0.83 | 0.91 | 0.06 | 0.05 | 1 | 10
80 | 140 | CONCLUIDO | 13.8675 | 7.21 | 4.1 | 61.52 | 1.19 | 4 | 315.41 | 60.56 | 21 | 2 | 93.86 | 39135.2 | 61.87 | 203.56 | 15.97 | 13.05 | 1171.93 | 0.82 | 0.91 | 0.06 | 0.06 | 1 | 10
81 | 140 | CONCLUIDO | 13.8557 | 7.22 | 4.11 | 61.61 | 1.2 | 4 | 315.97 | 60.56 | 21.25 | 2 | 94.16 | 39203.74 | 61.75 | 203.56 | 16.14 | 13.05 | 1253.99 | 0.81 | 0.91 | 0.06 | 0.07 | 1 | 10
82 | 140 | CONCLUIDO | 13.8579 | 7.22 | 4.11 | 61.59 | 1.21 | 4 | 316.53 | 60.56 | 21.5 | 2 | 94.47 | 39272.42 | 61.48 | 203.56 | 16.11 | 13.05 | 1238.17 | 0.81 | 0.91 | 0.06 | 0.07 | 1 | 10
83 | 140 | CONCLUIDO | 14.0083 | 7.14 | 4.08 | 81.62 | 1.22 | 3 | 317.08 | 60.56 | 21.75 | 1 | 94.78 | 39341.24 | 60.71 | 203.56 | 15.28 | 13.05 | 828.08 | 0.85 | 0.92 | 0.06 | 0.04 | 1 | 10
84 | 140 | CONCLUIDO | 14.0181 | 7.13 | 4.08 | 81.52 | 1.23 | 3 | 317.64 | 60.56 | 22 | 1 | 95.09 | 39410.2 | 60.84 | 203.56 | 15.1 | 13.05 | 738.09 | 0.86 | 0.92 | 0.06 | 0.04 | 1 | 10
85 | 140 | CONCLUIDO | 14.0258 | 7.13 | 4.07 | 81.44 | 1.25 | 3 | 318.2 | 60.56 | 22.25 | 1 | 95.4 | 39479.3 | 60.88 | 203.56 | 14.94 | 13.05 | 662.47 | 0.87 | 0.92 | 0.06 | 0.03 | 1 | 10
86 | 140 | CONCLUIDO | 14.0313 | 7.13 | 4.07 | 81.38 | 1.26 | 3 | 318.76 | 60.56 | 22.5 | 1 | 95.71 | 39548.54 | 60.94 | 203.56 | 14.86 | 13.05 | 618 | 0.88 | 0.92 | 0.06 | 0.03 | 1 | 10
87 | 140 | CONCLUIDO | 14.0324 | 7.13 | 4.07 | 81.37 | 1.27 | 3 | 319.33 | 60.56 | 22.75 | 1 | 96.02 | 39617.93 | 61 | 203.56 | 14.87 | 13.05 | 626.05 | 0.88 | 0.92 | 0.06 | 0.03 | 1 | 10
88 | 140 | CONCLUIDO | 14.0296 | 7.13 | 4.07 | 81.4 | 1.28 | 3 | 319.89 | 60.56 | 23 | 1 | 96.34 | 39687.46 | 61.31 | 203.56 | 14.94 | 13.05 | 658.17 | 0.87 | 0.92 | 0.06 | 0.03 | 1 | 10
89 | 140 | CONCLUIDO | 14.0225 | 7.13 | 4.07 | 81.47 | 1.29 | 3 | 320.46 | 60.56 | 23.25 | 1 | 96.65 | 39757.13 | 61.4 | 203.56 | 15.05 | 13.05 | 717.11 | 0.87 | 0.92 | 0.06 | 0.03 | 1 | 10
90 | 140 | CONCLUIDO | 14.0154 | 7.14 | 4.08 | 81.54 | 1.3 | 3 | 321.02 | 60.56 | 23.5 | 1 | 96.97 | 39826.95 | 61.47 | 203.56 | 15.2 | 13.05 | 789.17 | 0.86 | 0.92 | 0.06 | 0.04 | 1 | 10
91 | 140 | CONCLUIDO | 14.0067 | 7.14 | 4.08 | 81.63 | 1.32 | 3 | 321.59 | 60.56 | 23.75 | 1 | 97.28 | 39896.91 | 61.59 | 203.56 | 15.35 | 13.05 | 863.41 | 0.85 | 0.92 | 0.06 | 0.04 | 1 | 10
92 | 140 | CONCLUIDO | 14.0138 | 7.14 | 4.08 | 81.56 | 1.33 | 3 | 322.16 | 60.56 | 24 | 1 | 97.6 | 39967.02 | 61.59 | 203.56 | 15.18 | 13.05 | 778.1 | 0.86 | 0.92 | 0.06 | 0.04 | 1 | 10
93 | 140 | CONCLUIDO | 14.022 | 7.13 | 4.07 | 81.48 | 1.34 | 3 | 322.73 | 60.56 | 24.25 | 1 | 97.92 | 40037.28 | 61.63 | 203.56 | 15.01 | 13.05 | 697.45 | 0.87 | 0.92 | 0.06 | 0.03 | 1 | 10
94 | 140 | CONCLUIDO | 14.028 | 7.13 | 4.07 | 81.42 | 1.35 | 3 | 323.3 | 60.56 | 24.5 | 1 | 98.24 | 40107.81 | 61.57 | 203.56 | 14.91 | 13.05 | 645.98 | 0.88 | 0.92 | 0.06 | 0.03 | 1 | 10
95 | 140 | CONCLUIDO | 14.0302 | 7.13 | 4.07 | 81.39 | 1.36 | 3 | 323.87 | 60.56 | 24.75 | 1 | 98.57 | 40178.37 | 61.55 | 203.56 | 14.92 | 13.05 | 648.64 | 0.87 | 0.92 | 0.06 | 0.03 | 1 | 10
96 | 140 | CONCLUIDO | 14.0269 | 7.13 | 4.07 | 81.43 | 1.37 | 3 | 324.44 | 60.56 | 25 | 1 | 98.89 | 40249.08 | 61.53 | 203.56 | 14.97 | 13.05 | 675.74 | 0.87 | 0.92 | 0.06 | 0.03 | 1 | 10
97 | 140 | CONCLUIDO | 14.0203 | 7.13 | 4.07 | 81.49 | 1.38 | 3 | 325.02 | 60.56 | 25.25 | 1 | 99.21 | 40319.95 | 61.6 | 203.56 | 15.08 | 13.05 | 732.44 | 0.87 | 0.92 | 0.06 | 0.03 | 1 | 10
98 | 140 | CONCLUIDO | 14.0127 | 7.14 | 4.08 | 81.57 | 1.4 | 3 | 325.59 | 60.56 | 25.5 | 1 | 99.54 | 40390.96 | 61.6 | 203.56 | 15.23 | 13.05 | 804.2 | 0.86 | 0.92 | 0.06 | 0.04 | 1 | 10
99 | 140 | CONCLUIDO | 14.0029 | 7.14 | 4.08 | 81.67 | 1.41 | 3 | 326.17 | 60.56 | 25.75 | 1 | 99.87 | 40462.13 | 61.62 | 203.56 | 15.37 | 13.05 | 877.15 | 0.85 | 0.91 | 0.06 | 0.04 | 1 | 10
100 | 140 | CONCLUIDO | 14.0127 | 7.14 | 4.08 | 81.57 | 1.42 | 3 | 326.75 | 60.56 | 26 | 1 | 100.2 | 40533.46 | 61.49 | 203.56 | 15.19 | 13.05 | 785.46 | 0.86 | 0.92 | 0.06 | 0.04 | 1 | 10
101 | 140 | CONCLUIDO | 14.0214 | 7.13 | 4.07 | 81.48 | 1.43 | 3 | 327.33 | 60.56 | 26.25 | 1 | 100.52 | 40604.94 | 61.37 | 203.56 | 15.04 | 13.05 | 709.12 | 0.87 | 0.92 | 0.06 | 0.03 | 1 | 10
102 | 140 | CONCLUIDO | 14.0252 | 7.13 | 4.07 | 81.44 | 1.44 | 3 | 327.91 | 60.56 | 26.5 | 1 | 100.86 | 40676.58 | 61.33 | 203.56 | 14.95 | 13.05 | 665.5 | 0.87 | 0.92 | 0.06 | 0.03 | 1 | 10
103 | 140 | CONCLUIDO | 14.0269 | 7.13 | 4.07 | 81.43 | 1.45 | 3 | 328.49 | 60.56 | 26.75 | 1 | 101.19 | 40748.37 | 61.38 | 203.56 | 14.97 | 13.05 | 674.56 | 0.87 | 0.92 | 0.06 | 0.03 | 1 | 10
104 | 140 | CONCLUIDO | 14.0236 | 7.13 | 4.07 | 81.46 | 1.46 | 3 | 329.08 | 60.56 | 27 | 1 | 101.52 | 40820.32 | 61.32 | 203.56 | 15.04 | 13.05 | 707.81 | 0.87 | 0.92 | 0.06 | 0.03 | 1 | 10
105 | 140 | CONCLUIDO | 14.0171 | 7.13 | 4.08 | 81.53 | 1.47 | 3 | 329.66 | 60.56 | 27.25 | 1 | 101.86 | 40892.44 | 61.34 | 203.56 | 15.16 | 13.05 | 768.54 | 0.86 | 0.92 | 0.06 | 0.04 | 1 | 10
106 | 140 | CONCLUIDO | 14.0105 | 7.14 | 4.08 | 81.59 | 1.48 | 3 | 330.25 | 60.56 | 27.5 | 0 | 102.19 | 40964.71 | 61.46 | 203.62 | 15.21 | 13.05 | 793.09 | 0.86 | 0.92 | 0.06 | 0.04 | 1 | 10
0 | 40 | CONCLUIDO | 14.1866 | 7.05 | 4.58 | 9.81 | 0.2 | 28 | 89.87 | 37.55 | 1 | 26 | 11.32 | 11317.98 | 36.96 | 203.6 | 30.88 | 13.05 | 8505.34 | 0.42 | 0.82 | 0.1 | 0.54 | 1 | 10
1 | 40 | CONCLUIDO | 14.6849 | 6.81 | 4.45 | 12.15 | 0.24 | 22 | 90.18 | 37.55 | 1.25 | 20 | 11.37 | 11355.7 | 35.4 | 203.56 | 26.92 | 13.05 | 6554.67 | 0.48 | 0.84 | 0.09 | 0.41 | 1 | 10
2 | 40 | CONCLUIDO | 14.8853 | 6.72 | 4.44 | 14.79 | 0.29 | 18 | 90.48 | 37.55 | 1.5 | 16 | 11.43 | 11393.43 | 34.82 | 203.57 | 27.06 | 13.05 | 6646.66 | 0.48 | 0.84 | 0.07 | 0.4 | 1 | 10
3 | 40 | CONCLUIDO | 15.2704 | 6.55 | 4.33 | 17.3 | 0.34 | 15 | 90.79 | 37.55 | 1.75 | 13 | 11.49 | 11431.19 | 33.4 | 203.58 | 22.91 | 13.05 | 4586.27 | 0.57 | 0.86 | 0.08 | 0.28 | 1 | 10
4 | 40 | CONCLUIDO | 15.4579 | 6.47 | 4.28 | 19.77 | 0.39 | 13 | 91.1 | 37.55 | 2 | 11 | 11.54 | 11468.97 | 32.46 | 203.56 | 21.7 | 13.05 | 3990.74 | 0.6 | 0.87 | 0.07 | 0.24 | 1 | 10
5 | 40 | CONCLUIDO | 15.5467 | 6.43 | 4.27 | 21.33 | 0.43 | 12 | 91.4 | 37.55 | 2.25 | 10 | 11.6 | 11506.78 | 31.86 | 203.56 | 21 | 13.05 | 3643.54 | 0.62 | 0.88 | 0.08 | 0.23 | 1 | 10
6 | 40 | CONCLUIDO | 15.8082 | 6.33 | 4.2 | 25.18 | 0.48 | 10 | 91.71 | 37.55 | 2.5 | 8 | 11.66 | 11544.61 | 31 | 203.56 | 18.65 | 13.05 | 2478.7 | 0.7 | 0.89 | 0.07 | 0.16 | 1 | 10
7 | 40 | CONCLUIDO | 15.8493 | 6.31 | 4.2 | 28 | 0.52 | 9 | 92.02 | 37.55 | 2.75 | 7 | 11.71 | 11582.46 | 30.26 | 203.56 | 19.05 | 13.05 | 2686.48 | 0.68 | 0.89 | 0.07 | 0.16 | 1 | 10
8 | 40 | CONCLUIDO | 15.8284 | 6.32 | 4.21 | 28.05 | 0.57 | 9 | 92.32 | 37.55 | 3 | 7 | 11.77 | 11620.34 | 30 | 203.56 | 19.29 | 13.05 | 2806.63 | 0.68 | 0.89 | 0.07 | 0.17 | 1 | 10
9 | 40 | CONCLUIDO | 15.9447 | 6.27 | 4.18 | 31.35 | 0.62 | 8 | 92.63 | 37.55 | 3.25 | 6 | 11.83 | 11658.24 | 29.05 | 203.56 | 18.45 | 13.05 | 2390.94 | 0.71 | 0.89 | 0.07 | 0.14 | 1 | 10
10 | 40 | CONCLUIDO | 16.1052 | 6.21 | 4.14 | 35.46 | 0.66 | 7 | 92.94 | 37.55 | 3.5 | 5 | 11.88 | 11696.16 | 28.09 | 203.56 | 17.03 | 13.05 | 1683.25 | 0.77 | 0.9 | 0.06 | 0.1 | 1 | 10
11 | 40 | CONCLUIDO | 16.0264 | 6.24 | 4.17 | 35.72 | 0.71 | 7 | 93.24 | 37.55 | 3.75 | 3 | 11.94 | 11734.1 | 27.97 | 203.56 | 17.88 | 13.05 | 2111.91 | 0.73 | 0.9 | 0.07 | 0.13 | 1 | 10
12 | 40 | CONCLUIDO | 16.0007 | 6.25 | 4.18 | 35.81 | 0.75 | 7 | 93.55 | 37.55 | 4 | 1 | 12 | 11772.07 | 27.62 | 203.56 | 18.16 | 13.05 | 2251.48 | 0.72 | 0.89 | 0.07 | 0.14 | 1 | 10
13 | 40 | CONCLUIDO | 15.9872 | 6.26 | 4.18 | 35.85 | 0.8 | 7 | 93.86 | 37.55 | 4.25 | 0 | 12.06 | 11810.06 | 27.66 | 203.59 | 18.29 | 13.05 | 2314.36 | 0.71 | 0.89 | 0.07 | 0.14 | 1 | 10
0 | 125 | CONCLUIDO | 9.0985 | 10.99 | 5.31 | 5.13 | 0.07 | 62 | 242.64 | 58.47 | 1 | 60 | 58.17 | 30160.1 | 84.48 | 203.8 | 53.6 | 13.05 | 19693.66 | 0.24 | 0.7 | 0.15 | 1.26 | 1 | 10
1 | 125 | CONCLUIDO | 10.0329 | 9.97 | 4.99 | 6.37 | 0.09 | 47 | 243.08 | 58.47 | 1.25 | 45 | 58.36 | 30214.33 | 79.29 | 203.63 | 43.71 | 13.05 | 14825.16 | 0.3 | 0.75 | 0.13 | 0.95 | 1 | 10
2 | 125 | CONCLUIDO | 10.6946 | 9.35 | 4.8 | 7.58 | 0.11 | 38 | 243.52 | 58.47 | 1.5 | 36 | 58.55 | 30268.64 | 76.09 | 203.6 | 37.82 | 13.05 | 11922.79 | 0.35 | 0.78 | 0.11 | 0.76 | 1 | 10
3 | 125 | CONCLUIDO | 11.1885 | 8.94 | 4.67 | 8.76 | 0.13 | 32 | 243.96 | 58.47 | 1.75 | 30 | 58.74 | 30323.01 | 73.86 | 203.57 | 33.68 | 13.05 | 9886.95 | 0.39 | 0.8 | 0.1 | 0.63 | 1 | 10
4 | 125 | CONCLUIDO | 11.629 | 8.6 | 4.57 | 10.15 | 0.15 | 27 | 244.41 | 58.47 | 2 | 25 | 58.93 | 30377.45 | 72.09 | 203.64 | 30.57 | 13.05 | 8355.94 | 0.43 | 0.82 | 0.09 | 0.53 | 1 | 10
5 | 125 | CONCLUIDO | 11.9111 | 8.4 | 4.51 | 11.26 | 0.16 | 24 | 244.85 | 58.47 | 2.25 | 22 | 59.12 | 30431.96 | 70.98 | 203.56 | 28.47 | 13.05 | 7321.81 | 0.46 | 0.83 | 0.09 | 0.47 | 1 | 10
6 | 125 | CONCLUIDO | 12.2262 | 8.18 | 4.43 | 12.66 | 0.18 | 21 | 245.29 | 58.47 | 2.5 | 19 | 59.32 | 30486.54 | 69.64 | 203.56 | 26.14 | 13.05 | 6169.88 | 0.5 | 0.84 | 0.09 | 0.39 | 1 | 10
7 | 125 | CONCLUIDO | 12.5126 | 7.99 | 4.34 | 13.7 | 0.2 | 19 | 245.73 | 58.47 | 2.75 | 17 | 59.51 | 30541.19 | 68.01 | 203.59 | 22.96 | 13.05 | 4588.17 | 0.57 | 0.86 | 0.08 | 0.3 | 1 | 10
8 | 125 | CONCLUIDO | 12.4327 | 8.04 | 4.44 | 14.79 | 0.22 | 18 | 246.18 | 58.47 | 3 | 16 | 59.7 | 30595.91 | 69.5 | 203.57 | 27 | 13.05 | 6616.38 | 0.48 | 0.84 | 0.07 | 0.4 | 1 | 10
9 | 125 | CONCLUIDO | 12.7141 | 7.87 | 4.35 | 16.32 | 0.23 | 16 | 246.62 | 58.47 | 3.25 | 14 | 59.9 | 30650.7 | 67.99 | 203.56 | 23.86 | 13.05 | 5052.72 | 0.55 | 0.86 | 0.08 | 0.31 | 1 | 10
10 | 125 | CONCLUIDO | 12.8342 | 7.79 | 4.33 | 17.31 | 0.25 | 15 | 247.07 | 58.47 | 3.5 | 13 | 60.09 | 30705.56 | 67.41 | 203.59 | 22.97 | 13.05 | 4617.47 | 0.57 | 0.86 | 0.08 | 0.29 | 1 | 10
11 | 125 | CONCLUIDO | 12.9571 | 7.72 | 4.3 | 18.43 | 0.27 | 14 | 247.51 | 58.47 | 3.75 | 12 | 60.29 | 30760.49 | 66.88 | 203.56 | 22.2 | 13.05 | 4233.32 | 0.59 | 0.87 | 0.07 | 0.26 | 1 | 10
12 | 125 | CONCLUIDO | 13.07 | 7.65 | 4.28 | 19.76 | 0.29 | 13 | 247.96 | 58.47 | 4 | 11 | 60.48 | 30815.5 | 66.54 | 203.56 | 21.53 | 13.05 | 3902.6 | 0.61 | 0.87 | 0.07 | 0.24 | 1 | 10
13 | 125 | CONCLUIDO | 13.0638 | 7.65 | 4.28 | 19.77 | 0.3 | 13 | 248.4 | 58.47 | 4.25 | 11 | 60.68 | 30870.57 | 66.37 | 203.59 | 21.55 | 13.05 | 3912.72 | 0.61 | 0.87 | 0.08 | 0.24 | 1 | 10
14 | 125 | CONCLUIDO | 13.181 | 7.59 | 4.26 | 21.32 | 0.32 | 12 | 248.85 | 58.47 | 4.5 | 10 | 60.88 | 30925.72 | 65.91 | 203.56 | 20.92 | 13.05 | 3605.2 | 0.62 | 0.88 | 0.07 | 0.22 | 1 | 10
15 | 125 | CONCLUIDO | 13.3033 | 7.52 | 4.24 | 23.13 | 0.34 | 11 | 249.3 | 58.47 | 4.75 | 9 | 61.07 | 30980.93 | 65.43 | 203.6 | 20.3 | 13.05 | 3301.02 | 0.64 | 0.88 | 0.07 | 0.2 | 1 | 10
16 | 125 | CONCLUIDO | 13.3003 | 7.52 | 4.24 | 23.14 | 0.36 | 11 | 249.75 | 58.47 | 5 | 9 | 61.27 | 31036.22 | 65.46 | 203.56 | 20.27 | 13.05 | 3284.82 | 0.64 | 0.88 | 0.07 | 0.2 | 1 | 10
17 | 125 | CONCLUIDO | 13.4746 | 7.42 | 4.19 | 25.15 | 0.37 | 10 | 250.2 | 58.47 | 5.25 | 8 | 61.47 | 31091.59 | 64.58 | 203.56 | 18.46 | 13.05 | 2386.43 | 0.71 | 0.89 | 0.07 | 0.15 | 1 | 10
18 | 125 | CONCLUIDO | 13.4489 | 7.44 | 4.21 | 25.24 | 0.39 | 10 | 250.64 | 58.47 | 5.5 | 8 | 61.67 | 31147.02 | 64.58 | 203.57 | 19.28 | 13.05 | 2795.05 | 0.68 | 0.89 | 0.07 | 0.17 | 1 | 10
19 | 125 | CONCLUIDO | 13.5384 | 7.39 | 4.2 | 28.03 | 0.41 | 9 | 251.09 | 58.47 | 5.75 | 7 | 61.87 | 31202.53 | 64.25 | 203.56 | 19.14 | 13.05 | 2730.46 | 0.68 | 0.89 | 0.07 | 0.16 | 1 | 10
20 | 125 | CONCLUIDO | 13.5287 | 7.39 | 4.21 | 28.06 | 0.42 | 9 | 251.55 | 58.47 | 6 | 7 | 62.07 | 31258.11 | 64.41 | 203.6 | 19.34 | 13.05 | 2832.1 | 0.67 | 0.89 | 0.07 | 0.17 | 1 | 10
21 | 125 | CONCLUIDO | 13.5425 | 7.38 | 4.2 | 28.01 | 0.44 | 9 | 252 | 58.47 | 6.25 | 7 | 62.27 | 31313.77 | 64.18 | 203.59 | 19.11 | 13.05 | 2715.73 | 0.68 | 0.89 | 0.07 | 0.16 | 1 | 10
22 | 125 | CONCLUIDO | 13.5349 | 7.39 | 4.21 | 28.04 | 0.46 | 9 | 252.45 | 58.47 | 6.5 | 7 | 62.47 | 31369.49 | 64.05 | 203.56 | 19.21 | 13.05 | 2766.66 | 0.68 | 0.89 | 0.07 | 0.17 | 1 | 10
23 | 125 | CONCLUIDO | 13.6768 | 7.31 | 4.18 | 31.33 | 0.47 | 8 | 252.9 | 58.47 | 6.75 | 6 | 62.68 | 31425.3 | 63.57 | 203.57 | 18.3 | 13.05 | 2315.16 | 0.71 | 0.89 | 0.07 | 0.14 | 1 | 10
24 | 125 | CONCLUIDO | 13.6778 | 7.31 | 4.18 | 31.32 | 0.49 | 8 | 253.35 | 58.47 | 7 | 6 | 62.88 | 31481.17 | 63.29 | 203.56 | 18.25 | 13.05 | 2291.52 | 0.71 | 0.89 | 0.07 | 0.14 | 1 | 10
25 | 125 | CONCLUIDO | 13.6622 | 7.32 | 4.18 | 31.39 | 0.51 | 8 | 253.81 | 58.47 | 7.25 | 6 | 63.08 | 31537.13 | 63.26 | 203.57 | 18.56 | 13.05 | 2446.27 | 0.7 | 0.89 | 0.07 | 0.14 | 1 | 10
26 | 125 | CONCLUIDO | 13.8074 | 7.24 | 4.16 | 35.61 | 0.52 | 7 | 254.26 | 58.47 | 7.5 | 5 | 63.29 | 31593.16 | 62.59 | 203.56 | 17.48 | 13.05 | 1909.25 | 0.75 | 0.9 | 0.07 | 0.11 | 1 | 10
27 | 125 | CONCLUIDO | 13.8579 | 7.22 | 4.13 | 35.39 | 0.54 | 7 | 254.72 | 58.47 | 7.75 | 5 | 63.49 | 31649.26 | 62.11 | 203.56 | 16.68 | 13.05 | 1511.09 | 0.78 | 0.9 | 0.06 | 0.09 | 1 | 10
28 | 125 | CONCLUIDO | 13.81 | 7.24 | 4.15 | 35.6 | 0.56 | 7 | 255.17 | 58.47 | 8 | 5 | 63.7 | 31705.44 | 62.47 | 203.56 | 17.65 | 13.05 | 1993.25 | 0.74 | 0.9 | 0.06 | 0.11 | 1 | 10
29 | 125 | CONCLUIDO | 13.7841 | 7.25 | 4.17 | 35.72 | 0.57 | 7 | 255.63 | 58.47 | 8.25 | 5 | 63.91 | 31761.69 | 62.59 | 203.56 | 18.03 | 13.05 | 2183.18 | 0.72 | 0.9 | 0.07 | 0.13 | 1 | 10
30 | 125 | CONCLUIDO | 13.7931 | 7.25 | 4.16 | 35.68 | 0.59 | 7 | 256.09 | 58.47 | 8.5 | 5 | 64.11 | 31818.02 | 62.23 | 203.57 | 17.88 | 13.05 | 2108.85 | 0.73 | 0.9 | 0.06 | 0.12 | 1 | 10
31 | 125 | CONCLUIDO | 13.782 | 7.26 | 4.17 | 35.73 | 0.61 | 7 | 256.54 | 58.47 | 8.75 | 5 | 64.32 | 31874.43 | 62.1 | 203.56 | 18.04 | 13.05 | 2188.39 | 0.72 | 0.9 | 0.07 | 0.13 | 1 | 10
32 | 125 | CONCLUIDO | 13.9211 | 7.18 | 4.14 | 41.43 | 0.62 | 6 | 257 | 58.47 | 9 | 4 | 64.53 | 31931.04 | 61.56 | 203.56 | 17.18 | 13.05 | 1765.19 | 0.76 | 0.9 | 0.07 | 0.1 | 1 | 10
33 | 125 | CONCLUIDO | 13.9287 | 7.18 | 4.14 | 41.39 | 0.64 | 6 | 257.46 | 58.47 | 9.25 | 4 | 64.74 | 31987.61 | 61.56 | 203.56 | 17.12 | 13.05 | 1734.07 | 0.76 | 0.9 | 0.06 | 0.1 | 1 | 10
34 | 125 | CONCLUIDO | 13.9303 | 7.18 | 4.14 | 41.38 | 0.66 | 6 | 257.92 | 58.47 | 9.5 | 4 | 64.95 | 32044.25 | 61.48 | 203.56 | 17.09 | 13.05 | 1719.15 | 0.76 | 0.9 | 0.06 | 0.1 | 1 | 10
35 | 125 | CONCLUIDO | 13.9276 | 7.18 | 4.14 | 41.4 | 0.67 | 6 | 258.38 | 58.47 | 9.75 | 4 | 65.16 | 32100.97 | 61.53 | 203.56 | 17.08 | 13.05 | 1712.75 | 0.76 | 0.9 | 0.07 | 0.1 | 1 | 10
36 | 125 | CONCLUIDO | 13.9638 | 7.16 | 4.12 | 41.21 | 0.69 | 6 | 258.84 | 58.47 | 10 | 4 | 65.37 | 32157.77 | 60.99 | 203.56 | 16.41 | 13.05 | 1382.26 | 0.8 | 0.91 | 0.06 | 0.08 | 1 | 10
37 | 125 | CONCLUIDO | 13.954 | 7.17 | 4.13 | 41.26 | 0.7 | 6 | 259.3 | 58.47 | 10.25 | 4 | 65.58 | 32214.64 | 60.79 | 203.56 | 16.71 | 13.05 | 1530.8 | 0.78 | 0.91 | 0.06 | 0.09 | 1 | 10
38 | 125 | CONCLUIDO | 13.9039 | 7.19 | 4.15 | 41.52 | 0.72 | 6 | 259.76 | 58.47 | 10.5 | 4 | 65.79 | 32271.6 | 61.03 | 203.56 | 17.62 | 13.05 | 1985.4 | 0.74 | 0.9 | 0.06 | 0.11 | 1 | 10
39 | 125 | CONCLUIDO | 13.913 | 7.19 | 4.15 | 41.47 | 0.74 | 6 | 260.23 | 58.47 | 10.75 | 4 | 66 | 32328.64 | 60.59 | 203.57 | 17.36 | 13.05 | 1852.61 | 0.75 | 0.9 | 0.06 | 0.11 | 1 | 10
40 | 125 | CONCLUIDO | 14.0663 | 7.11 | 4.12 | 49.39 | 0.75 | 5 | 260.69 | 58.47 | 11 | 3 | 66.21 | 32385.75 | 60.14 | 203.56 | 16.39 | 13.05 | 1374.62 | 0.8 | 0.91 | 0.06 | 0.08 | 1 | 10
41 | 125 | CONCLUIDO | 14.0493 | 7.12 | 4.12 | 49.5 | 0.77 | 5 | 261.15 | 58.47 | 11.25 | 3 | 66.43 | 32442.95 | 60.3 | 203.56 | 16.65 | 13.05 | 1506.04 | 0.78 | 0.91 | 0.06 | 0.08 | 1 | 10
42 | 125 | CONCLUIDO | 14.0636 | 7.11 | 4.12 | 49.41 | 0.78 | 5 | 261.62 | 58.47 | 11.5 | 3 | 66.64 | 32500.22 | 60.34 | 203.57 | 16.4 | 13.05 | 1380.4 | 0.8 | 0.91 | 0.06 | 0.08 | 1 | 10
43 | 125 | CONCLUIDO | 14.0641 | 7.11 | 4.12 | 49.41 | 0.8 | 5 | 262.08 | 58.47 | 11.75 | 3 | 66.86 | 32557.58 | 60.28 | 203.59 | 16.44 | 13.05 | 1398.76 | 0.79 | 0.91 | 0.06 | 0.08 | 1 | 10
44 | 125 | CONCLUIDO | 14.0658 | 7.11 | 4.12 | 49.4 | 0.81 | 5 | 262.55 | 58.47 | 12 | 3 | 67.07 | 32615.02 | 60.24 | 203.57 | 16.35 | 13.05 | 1354.67 | 0.8 | 0.91 | 0.06 | 0.08 | 1 | 10
45 | 125 | CONCLUIDO | 14.0928 | 7.1 | 4.1 | 49.23 | 0.83 | 5 | 263.01 | 58.47 | 12.25 | 3 | 67.29 | 32672.53 | 59.81 | 203.56 | 15.91 | 13.05 | 1135.55 | 0.82 | 0.91 | 0.06 | 0.06 | 1 | 10
46 | 125 | CONCLUIDO | 14.0851 | 7.1 | 4.11 | 49.28 | 0.84 | 5 | 263.48 | 58.47 | 12.5 | 3 | 67.51 | 32730.13 | 59.82 | 203.56 | 16.1 | 13.05 | 1231.74 | 0.81 | 0.91 | 0.06 | 0.07 | 1 | 10
47 | 125 | CONCLUIDO | 14.0471 | 7.12 | 4.13 | 49.51 | 0.86 | 5 | 263.95 | 58.47 | 12.75 | 3 | 67.72 | 32787.82 | 59.81 | 203.56 | 16.79 | 13.05 | 1573.42 | 0.78 | 0.91 | 0.06 | 0.09 | 1 | 10
48 | 125 | CONCLUIDO | 14.0488 | 7.12 | 4.12 | 49.5 | 0.87 | 5 | 264.42 | 58.47 | 13 | 3 | 67.94 | 32845.58 | 59.51 | 203.57 | 16.64 | 13.05 | 1500.83 | 0.78 | 0.91 | 0.06 | 0.08 | 1 | 10
49 | 125 | CONCLUIDO | 14.0554 | 7.11 | 4.12 | 49.46 | 0.89 | 5 | 264.89 | 58.47 | 13.25 | 3 | 68.16 | 32903.43 | 59.26 | 203.56 | 16.61 | 13.05 | 1485.1 | 0.79 | 0.91 | 0.06 | 0.08 | 1 | 10
50 | 125 | CONCLUIDO | 14.04 | 7.12 | 4.13 | 49.55 | 0.91 | 5 | 265.36 | 58.47 | 13.5 | 3 | 68.38 | 32961.36 | 59.11 | 203.56 | 16.88 | 13.05 | 1618.31 | 0.77 | 0.9 | 0.06 | 0.09 | 1 | 10
51 | 125 | CONCLUIDO | 14.0515 | 7.12 | 4.12 | 49.48 | 0.92 | 5 | 265.83 | 58.47 | 13.75 | 3 | 68.6 | 33019.37 | 58.81 | 203.56 | 16.61 | 13.05 | 1483.65 | 0.79 | 0.91 | 0.06 | 0.08 | 1 | 10
52 | 125 | CONCLUIDO | 14.2012 | 7.04 | 4.1 | 61.44 | 0.94 | 4 | 266.3 | 58.47 | 14 | 2 | 68.82 | 33077.47 | 58.15 | 203.56 | 15.68 | 13.05 | 1024.89 | 0.83 | 0.91 | 0.06 | 0.06 | 1 | 10
53 | 125 | CONCLUIDO | 14.2219 | 7.03 | 4.09 | 61.28 | 0.95 | 4 | 266.77 | 58.47 | 14.25 | 2 | 69.04 | 33135.65 | 57.93 | 203.56 | 15.31 | 13.05 | 838.06 | 0.85 | 0.91 | 0.06 | 0.05 | 1 | 10
54 | 125 | CONCLUIDO | 14.2248 | 7.03 | 4.08 | 61.26 | 0.97 | 4 | 267.24 | 58.47 | 14.5 | 2 | 69.27 | 33193.92 | 57.87 | 203.56 | 15.38 | 13.05 | 874.07 | 0.85 | 0.91 | 0.06 | 0.04 | 1 | 10
55 | 125 | CONCLUIDO | 14.2051 | 7.04 | 4.09 | 61.41 | 0.98 | 4 | 267.71 | 58.47 | 14.75 | 2 | 69.49 | 33252.27 | 57.96 | 203.56 | 15.69 | 13.05 | 1027.99 | 0.83 | 0.91 | 0.06 | 0.05 | 1 | 10
56 | 125 | CONCLUIDO | 14.1928 | 7.05 | 4.1 | 61.5 | 1 | 4 | 268.19 | 58.47 | 15 | 2 | 69.71 | 33310.7 | 58.02 | 203.56 | 15.9 | 13.05 | 1135.36 | 0.82 | 0.91 | 0.06 | 0.06 | 1 | 10
57 | 125 | CONCLUIDO | 14.1967 | 7.04 | 4.1 | 61.47 | 1.01 | 4 | 268.66 | 58.47 | 15.25 | 2 | 69.94 | 33369.22 | 57.9 | 203.56 | 15.83 | 13.05 | 1100.7 | 0.82 | 0.91 | 0.06 | 0.06 | 1 | 10
58 | 125 | CONCLUIDO | 14.1911 | 7.05 | 4.1 | 61.51 | 1.03 | 4 | 269.14 | 58.47 | 15.5 | 2 | 70.16 | 33427.83 | 57.85 | 203.56 | 15.91 | 13.05 | 1138.75 | 0.82 | 0.91 | 0.06 | 0.06 | 1 | 10
59 | 125 | CONCLUIDO | 14.1939 | 7.05 | 4.1 | 61.49 | 1.04 | 4 | 269.61 | 58.47 | 15.75 | 2 | 70.39 | 33486.53 | 57.77 | 203.56 | 15.88 | 13.05 | 1124.34 | 0.82 | 0.91 | 0.06 | 0.06 | 1 | 10
60 | 125 | CONCLUIDO | 14.1956 | 7.04 | 4.1 | 61.48 | 1.05 | 4 | 270.09 | 58.47 | 16 | 2 | 70.62 | 33545.31 | 57.65 | 203.56 | 15.8 | 13.05 | 1084.46 | 0.83 | 0.91 | 0.06 | 0.06 | 1 | 10
61 | 125 | CONCLUIDO | 14.2158 | 7.03 | 4.09 | 61.33 | 1.07 | 4 | 270.57 | 58.47 | 16.25 | 2 | 70.84 | 33604.17 | 57.35 | 203.56 | 15.44 | 13.05 | 905.52 | 0.85 | 0.91 | 0.06 | 0.05 | 1 | 10
62 | 125 | CONCLUIDO | 14.2163 | 7.03 | 4.09 | 61.33 | 1.08 | 4 | 271.05 | 58.47 | 16.5 | 2 | 71.07 | 33663.13 | 57.18 | 203.56 | 15.52 | 13.05 | 942.92 | 0.84 | 0.91 | 0.06 | 0.05 | 1 | 10
63 | 125 | CONCLUIDO | 14.2012 | 7.04 | 4.1 | 61.44 | 1.1 | 4 | 271.52 | 58.47 | 16.75 | 2 | 71.3 | 33722.17 | 57.33 | 203.56 | 15.76 | 13.05 | 1065.56 | 0.83 | 0.91 | 0.06 | 0.06 | 1 | 10
64 | 125 | CONCLUIDO | 14.1822 | 7.05 | 4.11 | 61.58 | 1.11 | 4 | 272 | 58.47 | 17 | 2 | 71.53 | 33781.3 | 57.33 | 203.57 | 16.08 | 13.05 | 1224.2 | 0.81 | 0.91 | 0.06 | 0.06 | 1 | 10
65 | 125 | CONCLUIDO | 14.1878 | 7.05 | 4.1 | 61.54 | 1.13 | 4 | 272.48 | 58.47 | 17.25 | 2 | 71.76 | 33840.65 | 56.96 | 203.56 | 15.98 | 13.05 | 1176.56 | 0.82 | 0.91 | 0.06 | 0.06 | 1 | 10
66 | 125 | CONCLUIDO | 14.1878 | 7.05 | 4.1 | 61.54 | 1.14 | 4 | 272.97 | 58.47 | 17.5 | 2 | 71.99 | 33899.96 | 56.78 | 203.56 | 15.98 | 13.05 | 1173.43 | 0.82 | 0.91 | 0.06 | 0.06 | 1 | 10
67 | 125 | CONCLUIDO | 14.1889 | 7.05 | 4.1 | 61.53 | 1.16 | 4 | 273.45 | 58.47 | 17.75 | 2 | 72.22 | 33959.36 | 56.51 | 203.56 | 15.96 | 13.05 | 1164.54 | 0.82 | 0.91 | 0.06 | 0.06 | 1 | 10
68 | 125 | CONCLUIDO | 14.1945 | 7.04 | 4.1 | 61.49 | 1.17 | 4 | 273.93 | 58.47 | 18 | 2 | 72.46 | 34018.85 | 56.14 | 203.56 | 15.81 | 13.05 | 1091.34 | 0.83 | 0.91 | 0.06 | 0.06 | 1 | 10
69 | 125 | CONCLUIDO | 14.2107 | 7.04 | 4.09 | 61.37 | 1.18 | 4 | 274.41 | 58.47 | 18.25 | 2 | 72.69 | 34078.44 | 55.69 | 203.56 | 15.57 | 13.05 | 971.53 | 0.84 | 0.91 | 0.06 | 0.05 | 1 | 10
70 | 125 | CONCLUIDO | 14.2045 | 7.04 | 4.09 | 61.41 | 1.2 | 4 | 274.9 | 58.47 | 18.5 | 2 | 72.92 | 34138.11 | 55.31 | 203.56 | 15.73 | 13.05 | 1047.76 | 0.83 | 0.91 | 0.06 | 0.05 | 1 | 10
71 | 125 | CONCLUIDO | 14.1816 | 7.05 | 4.11 | 61.58 | 1.21 | 4 | 275.38 | 58.47 | 18.75 | 2 | 73.16 | 34197.87 | 55.06 | 203.59 | 16.09 | 13.05 | 1231.78 | 0.81 | 0.91 | 0.06 | 0.06 | 1 | 10
72 | 125 | CONCLUIDO | 14.1816 | 7.05 | 4.11 | 61.58 | 1.23 | 4 | 275.87 | 58.47 | 19 | 2 | 73.39 | 34257.73 | 54.74 | 203.56 | 16.1 | 13.05 | 1233.28 | 0.81 | 0.91 | 0.06 | 0.07 | 1 | 10
73 | 125 | CONCLUIDO | 14.1755 | 7.05 | 4.11 | 61.63 | 1.24 | 4 | 276.35 | 58.47 | 19.25 | 2 | 73.63 | 34317.68 | 54.5 | 203.6 | 16.14 | 13.05 | 1256.78 | 0.81 | 0.91 | 0.06 | 0.07 | 1 | 10
74 | 125 | CONCLUIDO | 14.3363 | 6.98 | 4.08 | 81.53 | 1.25 | 3 | 276.84 | 58.47 | 19.5 | 1 | 73.87 | 34377.72 | 54.02 | 203.56 | 15.11 | 13.05 | 743.4 | 0.86 | 0.92 | 0.06 | 0.04 | 1 | 10
75 | 125 | CONCLUIDO | 14.3472 | 6.97 | 4.07 | 81.43 | 1.27 | 3 | 277.33 | 58.47 | 19.75 | 1 | 74.1 | 34437.85 | 54.03 | 203.56 | 14.93 | 13.05 | 654.02 | 0.87 | 0.92 | 0.06 | 0.03 | 1 | 10
76 | 125 | CONCLUIDO | 14.3512 | 6.97 | 4.07 | 81.39 | 1.28 | 3 | 277.82 | 58.47 | 20 | 1 | 74.34 | 34498.07 | 54.14 | 203.56 | 14.84 | 13.05 | 612.43 | 0.88 | 0.92 | 0.06 | 0.03 | 1 | 10
77 | 125 | CONCLUIDO | 14.3524 | 6.97 | 4.07 | 81.38 | 1.3 | 3 | 278.3 | 58.47 | 20.25 | 1 | 74.58 | 34558.39 | 54.37 | 203.56 | 14.9 | 13.05 | 640.46 | 0.88 | 0.92 | 0.06 | 0.03 | 1 | 10
78 | 125 | CONCLUIDO | 14.3432 | 6.97 | 4.07 | 81.47 | 1.31 | 3 | 278.79 | 58.47 | 20.5 | 1 | 74.82 | 34618.81 | 54.49 | 203.57 | 15.03 | 13.05 | 704.09 | 0.87 | 0.92 | 0.06 | 0.03 | 1 | 10
79 | 125 | CONCLUIDO | 14.3352 | 6.98 | 4.08 | 81.54 | 1.32 | 3 | 279.28 | 58.47 | 20.75 | 1 | 75.06 | 34679.32 | 54.52 | 203.56 | 15.2 | 13.05 | 791.63 | 0.86 | 0.92 | 0.06 | 0.04 | 1 | 10
80 | 125 | CONCLUIDO | 14.3249 | 6.98 | 4.08 | 81.64 | 1.34 | 3 | 279.78 | 58.47 | 21 | 1 | 75.3 | 34739.92 | 54.6 | 203.56 | 15.31 | 13.05 | 846.98 | 0.85 | 0.92 | 0.06 | 0.04 | 1 | 10
81 | 125 | CONCLUIDO | 14.3381 | 6.97 | 4.08 | 81.52 | 1.35 | 3 | 280.27 | 58.47 | 21.25 | 1 | 75.54 | 34800.62 | 54.66 | 203.56 | 15.09 | 13.05 | 734.27 | 0.86 | 0.92 | 0.06 | 0.04 | 1 | 10
82 | 125 | CONCLUIDO | 14.3478 | 6.97 | 4.07 | 81.42 | 1.36 | 3 | 280.76 | 58.47 | 21.5 | 1 | 75.79 | 34861.41 | 54.57 | 203.56 | 14.93 | 13.05 | 654.76 | 0.87 | 0.92 | 0.06 | 0.03 | 1 | 10
83 | 125 | CONCLUIDO | 14.3501 | 6.97 | 4.07 | 81.4 | 1.38 | 3 | 281.25 | 58.47 | 21.75 | 1 | 76.03 | 34922.31 | 54.5 | 203.56 | 14.92 | 13.05 | 648.71 | 0.87 | 0.92 | 0.06 | 0.03 | 1 | 10
84 | 125 | CONCLUIDO | 14.3461 | 6.97 | 4.07 | 81.44 | 1.39 | 3 | 281.75 | 58.47 | 22 | 0 | 76.28 | 34983.29 | 54.51 | 203.56 | 14.95 | 13.05 | 665.63 | 0.87 | 0.92 | 0.06 | 0.03 | 1 | 10
0 | 30 | CONCLUIDO | 14.9595 | 6.68 | 4.48 | 11.69 | 0.24 | 23 | 71.52 | 32.27 | 1 | 21 | 8.25 | 9054.6 | 30.22 | 203.56 | 27.75 | 13.05 | 6966.5 | 0.47 | 0.83 | 0.09 | 0.44 | 1 | 10
1 | 30 | CONCLUIDO | 15.2821 | 6.54 | 4.42 | 14.73 | 0.3 | 18 | 71.81 | 32.27 | 1.25 | 16 | 8.29 | 9090.98 | 29.1 | 203.66 | 26.42 | 13.05 | 6325.75 | 0.49 | 0.85 | 0.07 | 0.38 | 1 | 10
2 | 30 | CONCLUIDO | 15.6013 | 6.41 | 4.33 | 17.33 | 0.36 | 15 | 72.11 | 32.27 | 1.5 | 13 | 8.34 | 9127.38 | 27.95 | 203.58 | 23.19 | 13.05 | 4726.26 | 0.56 | 0.86 | 0.08 | 0.29 | 1 | 10
3 | 30 | CONCLUIDO | 15.8983 | 6.29 | 4.26 | 21.3 | 0.42 | 12 | 72.4 | 32.27 | 1.75 | 10 | 8.38 | 9163.8 | 26.71 | 203.6 | 20.82 | 13.05 | 3556.31 | 0.63 | 0.88 | 0.07 | 0.22 | 1 | 10
4 | 30 | CONCLUIDO | 15.9957 | 6.25 | 4.24 | 23.11 | 0.48 | 11 | 72.7 | 32.27 | 2 | 9 | 8.43 | 9200.25 | 25.9 | 203.56 | 20.08 | 13.05 | 3188.87 | 0.65 | 0.88 | 0.07 | 0.2 | 1 | 10
5 | 30 | CONCLUIDO | 16.1652 | 6.19 | 4.2 | 28.01 | 0.54 | 9 | 73 | 32.27 | 2.25 | 7 | 8.48 | 9236.71 | 24.8 | 203.65 | 19.11 | 13.05 | 2713.21 | 0.68 | 0.89 | 0.07 | 0.16 | 1 | 10
6 | 30 | CONCLUIDO | 16.1276 | 6.2 | 4.22 | 28.11 | 0.6 | 9 | 73.29 | 32.27 | 2.5 | 4 | 8.52 | 9273.2 | 24.41 | 203.57 | 19.42 | 13.05 | 2871.48 | 0.67 | 0.89 | 0.07 | 0.18 | 1 | 10
7 | 30 | CONCLUIDO | 16.2294 | 6.16 | 4.19 | 31.45 | 0.65 | 8 | 73.59 | 32.27 | 2.75 | 0 | 8.57 | 9309.7 | 24.17 | 203.56 | 18.6 | 13.05 | 2465.84 | 0.7 | 0.89 | 0.07 | 0.15 | 1 | 10
0 | 15 | CONCLUIDO | 16.1002 | 6.21 | 4.35 | 17.38 | 0.43 | 15 | 39.78 | 19.54 | 1 | 0 | 4.24 | 5140 | 16.86 | 203.58 | 23.04 | 13.05 | 4650.7 | 0.57 | 0.86 | 0.1 | 0.31 | 1 | 10
0 | 70 | CONCLUIDO | 12.1634 | 8.22 | 4.84 | 7.26 | 0.12 | 40 | 141.81 | 47.83 | 1 | 38 | 22.98 | 17723.39 | 54.04 | 203.62 | 38.95 | 13.05 | 12479.55 | 0.34 | 0.77 | 0.12 | 0.8 | 1 | 10
1 | 70 | CONCLUIDO | 12.8627 | 7.77 | 4.65 | 9 | 0.16 | 31 | 142.15 | 47.83 | 1.25 | 29 | 23.07 | 17765.46 | 51.61 | 203.56 | 33.06 | 13.05 | 9577.97 | 0.39 | 0.8 | 0.1 | 0.61 | 1 | 10
2 | 70 | CONCLUIDO | 13.3809 | 7.47 | 4.52 | 10.85 | 0.19 | 25 | 142.49 | 47.83 | 1.5 | 23 | 23.16 | 17807.56 | 49.94 | 203.56 | 29.09 | 13.05 | 7622.73 | 0.45 | 0.83 | 0.09 | 0.48 | 1 | 10
3 | 70 | CONCLUIDO | 13.7588 | 7.27 | 4.43 | 12.67 | 0.22 | 21 | 142.83 | 47.83 | 1.75 | 19 | 23.25 | 17849.7 | 48.63 | 203.61 | 26.2 | 13.05 | 6201.59 | 0.5 | 0.84 | 0.09 | 0.39 | 1 | 10
4 | 70 | CONCLUIDO | 14.116 | 7.08 | 4.34 | 14.45 | 0.25 | 18 | 143.17 | 47.83 | 2 | 16 | 23.34 | 17891.86 | 47.21 | 203.58 | 23.34 | 13.05 | 4783.1 | 0.56 | 0.86 | 0.07 | 0.29 | 1 | 10
5 | 70 | CONCLUIDO | 14.0801 | 7.1 | 4.38 | 15.47 | 0.28 | 17 | 143.51 | 47.83 | 2.25 | 15 | 23.44 | 17934.06 | 47.51 | 203.56 | 24.76 | 13.05 | 5498.3 | 0.53 | 0.85 | 0.08 | 0.34 | 1 | 10
6 | 70 | CONCLUIDO | 14.2982 | 6.99 | 4.33 | 17.33 | 0.31 | 15 | 143.86 | 47.83 | 2.5 | 13 | 23.53 | 17976.29 | 46.74 | 203.57 | 23.14 | 13.05 | 4698.69 | 0.56 | 0.86 | 0.08 | 0.29 | 1 | 10
7 | 70 | CONCLUIDO | 14.5214 | 6.89 | 4.28 | 19.77 | 0.34 | 13 | 144.2 | 47.83 | 2.75 | 11 | 23.62 | 18018.55 | 45.91 | 203.57 | 21.57 | 13.05 | 3924.87 | 0.61 | 0.87 | 0.08 | 0.24 | 1 | 10
8 | 70 | CONCLUIDO | 14.6407 | 6.83 | 4.26 | 21.28 | 0.37 | 12 | 144.54 | 47.83 | 3 | 10 | 23.71 | 18060.85 | 45.28 | 203.57 | 20.74 | 13.05 | 3516.24 | 0.63 | 0.88 | 0.07 | 0.21 | 1 | 10
9 | 70 | CONCLUIDO | 14.7342 | 6.79 | 4.24 | 23.13 | 0.4 | 11 | 144.89 | 47.83 | 3.25 | 9 | 23.81 | 18103.18 | 44.79 | 203.56 | 20.33 | 13.05 | 3313.1 | 0.64 | 0.88 | 0.07 | 0.2 | 1 | 10
10 | 70 | CONCLUIDO | 14.7529 | 6.78 | 4.23 | 23.08 | 0.43 | 11 | 145.23 | 47.83 | 3.5 | 9 | 23.9 | 18145.54 | 44.52 | 203.6 | 19.88 | 13.05 | 3087.99 | 0.66 | 0.88 | 0.07 | 0.19 | 1 | 10
11 | 70 | CONCLUIDO | 14.8552 | 6.73 | 4.21 | 25.29 | 0.46 | 10 | 145.57 | 47.83 | 3.75 | 8 | 23.99 | 18187.93 | 43.99 | 203.62 | 19.54 | 13.05 | 2927.22 | 0.67 | 0.89 | 0.07 | 0.17 | 1 | 10
12 | 70 | CONCLUIDO | 14.9477 | 6.69 | 4.2 | 28.01 | 0.49 | 9 | 145.92 | 47.83 | 4 | 7 | 24.09 | 18230.35 | 43.51 | 203.59 | 19.13 | 13.05 | 2726.46 | 0.68 | 0.89 | 0.07 | 0.16 | 1 | 10
13 | 70 | CONCLUIDO | 14.9334 | 6.7 | 4.21 | 28.05 | 0.51 | 9 | 146.26 | 47.83 | 4.25 | 7 | 24.18 | 18272.81 | 43.34 | 203.56 | 19.35 | 13.05 | 2832.99 | 0.67 | 0.89 | 0.07 | 0.17 | 1 | 10
14 | 70 | CONCLUIDO | 15.0647 | 6.64 | 4.18 | 31.34 | 0.54 | 8 | 146.61 | 47.83 | 4.5 | 6 | 24.28 | 18315.3 | 42.85 | 203.56 | 18.35 | 13.05 | 2342 | 0.71 | 0.89 | 0.07 | 0.14 | 1 | 10
15 | 70 | CONCLUIDO | 15.0596 | 6.64 | 4.18 | 31.36 | 0.57 | 8 | 146.95 | 47.83 | 4.75 | 6 | 24.37 | 18357.82 | 42.43 | 203.56 | 18.45 | 13.05 | 2388.21 | 0.71 | 0.89 | 0.07 | 0.14 | 1 | 10
16 | 70 | CONCLUIDO | 15.1956 | 6.58 | 4.15 | 35.57 | 0.6 | 7 | 147.3 | 47.83 | 5 | 5 | 24.47 | 18400.38 | 41.67 | 203.56 | 17.31 | 13.05 | 1823.69 | 0.75 | 0.9 | 0.07 | 0.11 | 1 | 10
17 | 70 | CONCLUIDO | 15.2078 | 6.58 | 4.14 | 35.53 | 0.63 | 7 | 147.64 | 47.83 | 5.25 | 5 | 24.56 | 18442.97 | 41.46 | 203.56 | 17.32 | 13.05 | 1829.1 | 0.75 | 0.9 | 0.06 | 0.1 | 1 | 10
18 | 70 | CONCLUIDO | 15.1707 | 6.59 | 4.16 | 35.67 | 0.66 | 7 | 147.99 | 47.83 | 5.5 | 5 | 24.66 | 18485.59 | 41.33 | 203.56 | 17.84 | 13.05 | 2087.8 | 0.73 | 0.9 | 0.06 | 0.12 | 1 | 10
19 | 70 | CONCLUIDO | 15.1522 | 6.6 | 4.17 | 35.74 | 0.69 | 7 | 148.33 | 47.83 | 5.75 | 5 | 24.75 | 18528.25 | 40.85 | 203.56 | 18.06 | 13.05 | 2201.77 | 0.72 | 0.9 | 0.07 | 0.13 | 1 | 10
20 | 70 | CONCLUIDO | 15.2899 | 6.54 | 4.14 | 41.39 | 0.71 | 6 | 148.68 | 47.83 | 6 | 4 | 24.85 | 18570.94 | 40.36 | 203.57 | 17.04 | 13.05 | 1694.93 | 0.77 | 0.9 | 0.06 | 0.1 | 1 | 10
21 | 70 | CONCLUIDO | 15.2931 | 6.54 | 4.14 | 41.37 | 0.74 | 6 | 149.02 | 47.83 | 6.25 | 4 | 24.95 | 18613.66 | 40.26 | 203.56 | 17.05 | 13.05 | 1701.02 | 0.77 | 0.9 | 0.06 | 0.1 | 1 | 10
22 | 70 | CONCLUIDO | 15.3348 | 6.52 | 4.12 | 41.19 | 0.77 | 6 | 149.37 | 47.83 | 6.5 | 4 | 25.04 | 18656.42 | 39.67 | 203.56 | 16.41 | 13.05 | 1379.26 | 0.8 | 0.91 | 0.06 | 0.08 | 1 | 10
23 | 70 | CONCLUIDO | 15.2594 | 6.55 | 4.15 | 41.52 | 0.8 | 6 | 149.72 | 47.83 | 6.75 | 4 | 25.14 | 18699.2 | 39.42 | 203.56 | 17.6 | 13.05 | 1974.21 | 0.74 | 0.9 | 0.06 | 0.11 | 1 | 10
24 | 70 | CONCLUIDO | 15.4077 | 6.49 | 4.12 | 49.41 | 0.83 | 5 | 150.07 | 47.83 | 7 | 3 | 25.24 | 18742.03 | 38.61 | 203.56 | 16.44 | 13.05 | 1399.21 | 0.79 | 0.91 | 0.06 | 0.08 | 1 | 10
25 | 70 | CONCLUIDO | 15.3965 | 6.5 | 4.12 | 49.47 | 0.85 | 5 | 150.41 | 47.83 | 7.25 | 3 | 25.33 | 18784.88 | 38.73 | 203.56 | 16.56 | 13.05 | 1461.51 | 0.79 | 0.91 | 0.06 | 0.08 | 1 | 10
26 | 70 | CONCLUIDO | 15.4083 | 6.49 | 4.12 | 49.41 | 0.88 | 5 | 150.76 | 47.83 | 7.5 | 3 | 25.43 | 18827.77 | 38.54 | 203.6 | 16.36 | 13.05 | 1359.26 | 0.8 | 0.91 | 0.06 | 0.08 | 1 | 10
27 | 70 | CONCLUIDO | 15.44 | 6.48 | 4.1 | 49.25 | 0.91 | 5 | 151.11 | 47.83 | 7.75 | 3 | 25.53 | 18870.7 | 38.12 | 203.56 | 15.94 | 13.05 | 1151.94 | 0.82 | 0.91 | 0.06 | 0.06 | 1 | 10
28 | 70 | CONCLUIDO | 15.3741 | 6.5 | 4.13 | 49.58 | 0.94 | 5 | 151.46 | 47.83 | 8 | 3 | 25.63 | 18913.66 | 37.86 | 203.56 | 16.97 | 13.05 | 1666.26 | 0.77 | 0.9 | 0.06 | 0.09 | 1 | 10
29 | 70 | CONCLUIDO | 15.3945 | 6.5 | 4.12 | 49.48 | 0.96 | 5 | 151.81 | 47.83 | 8.25 | 3 | 25.73 | 18956.65 | 37.11 | 203.56 | 16.64 | 13.05 | 1499.36 | 0.78 | 0.91 | 0.06 | 0.08 | 1 | 10
30 | 70 | CONCLUIDO | 15.3787 | 6.5 | 4.13 | 49.56 | 0.99 | 5 | 152.15 | 47.83 | 8.5 | 1 | 25.83 | 18999.67 | 36.82 | 203.62 | 16.69 | 13.05 | 1527.19 | 0.78 | 0.9 | 0.07 | 0.09 | 1 | 10
31 | 70 | CONCLUIDO | 15.3899 | 6.5 | 4.12 | 49.5 | 1.02 | 5 | 152.5 | 47.83 | 8.75 | 1 | 25.93 | 19042.73 | 36.54 | 203.62 | 16.55 | 13.05 | 1454.46 | 0.79 | 0.91 | 0.07 | 0.08 | 1 | 10
32 | 70 | CONCLUIDO | 15.5213 | 6.44 | 4.1 | 61.48 | 1.04 | 4 | 152.85 | 47.83 | 9 | 0 | 26.03 | 19085.83 | 36.19 | 203.62 | 15.72 | 13.05 | 1046.57 | 0.83 | 0.91 | 0.06 | 0.06 | 1 | 10
0 | 90 | CONCLUIDO | 10.9416 | 9.14 | 5.01 | 6.27 | 0.1 | 48 | 176.73 | 52.44 | 1 | 46 | 33.29 | 22031.19 | 64.93 | 203.56 | 44.48 | 13.05 | 15204.29 | 0.29 | 0.75 | 0.13 | 0.97 | 1 | 10
1 | 90 | CONCLUIDO | 11.7279 | 8.53 | 4.79 | 7.77 | 0.13 | 37 | 177.1 | 52.44 | 1.25 | 35 | 33.41 | 22076.81 | 61.78 | 203.69 | 37.5 | 13.05 | 11772.06 | 0.35 | 0.78 | 0.11 | 0.75 | 1 | 10
2 | 90 | CONCLUIDO | 12.3254 | 8.11 | 4.63 | 9.25 | 0.15 | 30 | 177.47 | 52.44 | 1.5 | 28 | 33.53 | 22122.46 | 59.45 | 203.56 | 32.38 | 13.05 | 9243.56 | 0.4 | 0.81 | 0.1 | 0.59 | 1 | 10
3 | 90 | CONCLUIDO | 12.7655 | 7.83 | 4.52 | 10.86 | 0.17 | 25 | 177.84 | 52.44 | 1.75 | 23 | 33.65 | 22168.15 | 57.9 | 203.57 | 29.19 | 13.05 | 7674.54 | 0.45 | 0.83 | 0.09 | 0.48 | 1 | 10
4 | 90 | CONCLUIDO | 13.0591 | 7.66 | 4.45 | 12.15 | 0.2 | 22 | 178.21 | 52.44 | 2 | 20 | 33.77 | 22213.89 | 56.8 | 203.6 | 26.86 | 13.05 | 6525.28 | 0.49 | 0.84 | 0.09 | 0.41 | 1 | 10
5 | 90 | CONCLUIDO | 13.4756 | 7.42 | 4.32 | 13.66 | 0.22 | 19 | 178.59 | 52.44 | 2.25 | 17 | 33.89 | 22259.66 | 54.9 | 203.59 | 22.6 | 13.05 | 4409.63 | 0.58 | 0.86 | 0.08 | 0.28 | 1 | 10
6 | 90 | CONCLUIDO | 13.5237 | 7.39 | 4.37 | 15.42 | 0.25 | 17 | 178.96 | 52.44 | 2.5 | 15 | 34.02 | 22305.48 | 55.22 | 203.6 | 24.35 | 13.05 | 5297.14 | 0.54 | 0.86 | 0.08 | 0.33 | 1 | 10
7 | 90 | CONCLUIDO | 13.607 | 7.35 | 4.36 | 16.35 | 0.27 | 16 | 179.33 | 52.44 | 2.75 | 14 | 34.14 | 22351.34 | 54.92 | 203.62 | 24.03 | 13.05 | 5141.6 | 0.54 | 0.86 | 0.08 | 0.32 | 1 | 10
8 | 90 | CONCLUIDO | 13.8541 | 7.22 | 4.3 | 18.43 | 0.3 | 14 | 179.7 | 52.44 | 3 | 12 | 34.26 | 22397.24 | 53.92 | 203.56 | 22.12 | 13.05 | 4192.77 | 0.59 | 0.87 | 0.08 | 0.26 | 1 | 10
9 | 90 | CONCLUIDO | 13.9551 | 7.17 | 4.28 | 19.77 | 0.32 | 13 | 180.07 | 52.44 | 3.25 | 11 | 34.38 | 22443.18 | 53.57 | 203.57 | 21.58 | 13.05 | 3930.97 | 0.6 | 0.87 | 0.07 | 0.24 | 1 | 10
10 | 90 | CONCLUIDO | 14.074 | 7.11 | 4.26 | 21.29 | 0.34 | 12 | 180.45 | 52.44 | 3.5 | 10 | 34.51 | 22489.16 | 53 | 203.6 | 20.78 | 13.05 | 3537.44 | 0.63 | 0.88 | 0.07 | 0.22 | 1 | 10
11 | 90 | CONCLUIDO | 14.0652 | 7.11 | 4.26 | 21.31 | 0.37 | 12 | 180.82 | 52.44 | 3.75 | 10 | 34.63 | 22535.19 | 52.8 | 203.56 | 20.97 | 13.05 | 3630.06 | 0.62 | 0.88 | 0.07 | 0.22 | 1 | 10
12 | 90 | CONCLUIDO | 14.1766 | 7.05 | 4.24 | 23.14 | 0.39 | 11 | 181.19 | 52.44 | 4 | 9 | 34.75 | 22581.25 | 52.5 | 203.56 | 20.27 | 13.05 | 3285.29 | 0.64 | 0.88 | 0.07 | 0.2 | 1 | 10
13 | 90 | CONCLUIDO | 14.385 | 6.95 | 4.18 | 25.05 | 0.42 | 10 | 181.57 | 52.44 | 4.25 | 8 | 34.88 | 22627.36 | 51.44 | 203.56 | 18.06 | 13.05 | 2183.74 | 0.72 | 0.89 | 0.07 | 0.14 | 1 | 10
14 | 90 | CONCLUIDO | 14.2354 | 7.02 | 4.25 | 25.49 | 0.44 | 10 | 181.94 | 52.44 | 4.5 | 8 | 35 | 22673.63 | 52.01 | 203.56 | 20.67 | 13.05 | 3491.32 | 0.63 | 0.88 | 0.07 | 0.21 | 1 | 10
15 | 90 | CONCLUIDO | 14.3914 | 6.95 | 4.21 | 28.05 | 0.46 | 9 | 182.32 | 52.44 | 4.75 | 7 | 35.12 | 22719.83 | 51.33 | 203.57 | 19.35 | 13.05 | 2833.54 | 0.67 | 0.89 | 0.07 | 0.17 | 1 | 10
16 | 90 | CONCLUIDO | 14.3994 | 6.94 | 4.2 | 28.03 | 0.49 | 9 | 182.69 | 52.44 | 5 | 7 | 35.25 | 22766.06 | 51.12 | 203.56 | 19.24 | 13.05 | 2781.21 | 0.68 | 0.89 | 0.07 | 0.16 | 1 | 10
17 | 90 | CONCLUIDO | 14.5173 | 6.89 | 4.18 | 31.38 | 0.51 | 8 | 183.07 | 52.44 | 5.25 | 6 | 35.37 | 22812.34 | 50.56 | 203.56 | 18.5 | 13.05 | 2412.71 | 0.71 | 0.89 | 0.07 | 0.14 | 1 | 10
18 | 90 | CONCLUIDO | 14.5208 | 6.89 | 4.18 | 31.36 | 0.53 | 8 | 183.44 | 52.44 | 5.5 | 6 | 35.5 | 22858.66 | 50.4 | 203.56 | 18.39 | 13.05 | 2358.54 | 0.71 | 0.89 | 0.07 | 0.14 | 1 | 10
19 | 90 | CONCLUIDO | 14.5132 | 6.89 | 4.19 | 31.39 | 0.55 | 8 | 183.82 | 52.44 | 5.75 | 6 | 35.63 | 22905.03 | 50.1 | 203.57 | 18.55 | 13.05 | 2441.63 | 0.7 | 0.89 | 0.07 | 0.14 | 1 | 10
20 | 90 | CONCLUIDO | 14.6747 | 6.81 | 4.14 | 35.53 | 0.58 | 7 | 184.19 | 52.44 | 6 | 5 | 35.75 | 22951.43 | 49.33 | 203.66 | 17.05 | 13.05 | 1697.08 | 0.77 | 0.9 | 0.07 | 0.1 | 1 | 10
21 | 90 | CONCLUIDO | 14.6741 | 6.81 | 4.15 | 35.53 | 0.6 | 7 | 184.57 | 52.44 | 6.25 | 5 | 35.88 | 22997.88 | 49.26 | 203.56 | 17.29 | 13.05 | 1813.14 | 0.75 | 0.9 | 0.06 | 0.1 | 1 | 10
22 | 90 | CONCLUIDO | 14.6282 | 6.84 | 4.17 | 35.71 | 0.62 | 7 | 184.95 | 52.44 | 6.5 | 5 | 36.01 | 23044.38 | 49.34 | 203.56 | 17.97 | 13.05 | 2155.1 | 0.73 | 0.9 | 0.07 | 0.13 | 1 | 10
23 | 90 | CONCLUIDO | 14.6264 | 6.84 | 4.17 | 35.72 | 0.65 | 7 | 185.33 | 52.44 | 6.75 | 5 | 36.13 | 23090.91 | 48.92 | 203.56 | 18.04 | 13.05 | 2188.37 | 0.72 | 0.9 | 0.07 | 0.13 | 1 | 10
24 | 90 | CONCLUIDO | 14.7589 | 6.78 | 4.14 | 41.42 | 0.67 | 6 | 185.7 | 52.44 | 7 | 4 | 36.26 | 23137.49 | 48.28 | 203.56 | 17.2 | 13.05 | 1775.81 | 0.76 | 0.9 | 0.06 | 0.1 | 1 | 10
25 | 90 | CONCLUIDO | 14.7608 | 6.77 | 4.14 | 41.41 | 0.69 | 6 | 186.08 | 52.44 | 7.25 | 4 | 36.39 | 23184.11 | 48.27 | 203.56 | 17.16 | 13.05 | 1753.13 | 0.76 | 0.9 | 0.06 | 0.1 | 1 | 10
26 | 90 | CONCLUIDO | 14.7686 | 6.77 | 4.14 | 41.37 | 0.71 | 6 | 186.46 | 52.44 | 7.5 | 4 | 36.52 | 23230.78 | 48.19 | 203.56 | 17.05 | 13.05 | 1697.55 | 0.77 | 0.9 | 0.06 | 0.1 | 1 | 10
27 | 90 | CONCLUIDO | 14.7899 | 6.76 | 4.13 | 41.27 | 0.74 | 6 | 186.84 | 52.44 | 7.75 | 4 | 36.65 | 23277.49 | 47.82 | 203.56 | 16.57 | 13.05 | 1459.96 | 0.79 | 0.91 | 0.07 | 0.09 | 1 | 10
28 | 90 | CONCLUIDO | 14.785 | 6.76 | 4.13 | 41.3 | 0.76 | 6 | 187.22 | 52.44 | 8 | 4 | 36.78 | 23324.24 | 47.38 | 203.56 | 16.86 | 13.05 | 1603.26 | 0.77 | 0.9 | 0.06 | 0.09 | 1 | 10
29 | 90 | CONCLUIDO | 14.745 | 6.78 | 4.15 | 41.48 | 0.78 | 6 | 187.6 | 52.44 | 8.25 | 4 | 36.9 | 23371.04 | 47.24 | 203.57 | 17.44 | 13.05 | 1893.64 | 0.75 | 0.9 | 0.06 | 0.11 | 1 | 10
30 | 90 | CONCLUIDO | 14.892 | 6.72 | 4.12 | 49.4 | 0.8 | 5 | 187.98 | 52.44 | 8.5 | 3 | 37.03 | 23417.88 | 46.64 | 203.58 | 16.41 | 13.05 | 1383.16 | 0.8 | 0.91 | 0.06 | 0.08 | 1 | 10
31 | 90 | CONCLUIDO | 14.8779 | 6.72 | 4.12 | 49.48 | 0.82 | 5 | 188.36 | 52.44 | 8.75 | 3 | 37.16 | 23464.76 | 46.66 | 203.56 | 16.6 | 13.05 | 1481.27 | 0.79 | 0.91 | 0.06 | 0.08 | 1 | 10
32 | 90 | CONCLUIDO | 14.8939 | 6.71 | 4.12 | 49.39 | 0.85 | 5 | 188.74 | 52.44 | 9 | 3 | 37.3 | 23511.69 | 46.66 | 203.58 | 16.36 | 13.05 | 1360.06 | 0.8 | 0.91 | 0.06 | 0.08 | 1 | 10
33 | 90 | CONCLUIDO | 14.8963 | 6.71 | 4.11 | 49.38 | 0.87 | 5 | 189.12 | 52.44 | 9.25 | 3 | 37.43 | 23558.67 | 46.57 | 203.56 | 16.3 | 13.05 | 1332.37 | 0.8 | 0.91 | 0.06 | 0.07 | 1 | 10
34 | 90 | CONCLUIDO | 14.921 | 6.7 | 4.1 | 49.24 | 0.89 | 5 | 189.5 | 52.44 | 9.5 | 3 | 37.56 | 23605.68 | 46.13 | 203.57 | 15.98 | 13.05 | 1169.33 | 0.82 | 0.91 | 0.06 | 0.06 | 1 | 10
35 | 90 | CONCLUIDO | 14.8699 | 6.72 | 4.13 | 49.52 | 0.91 | 5 | 189.88 | 52.44 | 9.75 | 3 | 37.69 | 23652.75 | 46 | 203.56 | 16.81 | 13.05 | 1583.62 | 0.78 | 0.91 | 0.06 | 0.09 | 1 | 10
36 | 90 | CONCLUIDO | 14.8773 | 6.72 | 4.12 | 49.48 | 0.93 | 5 | 190.26 | 52.44 | 10 | 3 | 37.82 | 23699.85 | 45.64 | 203.56 | 16.6 | 13.05 | 1481.68 | 0.79 | 0.91 | 0.06 | 0.08 | 1 | 10
37 | 90 | CONCLUIDO | 14.8668 | 6.73 | 4.13 | 49.54 | 0.95 | 5 | 190.65 | 52.44 | 10.25 | 3 | 37.95 | 23747 | 45.18 | 203.56 | 16.81 | 13.05 | 1584.98 | 0.78 | 0.91 | 0.06 | 0.09 | 1 | 10
38 | 90 | CONCLUIDO | 14.8773 | 6.72 | 4.12 | 49.48 | 0.98 | 5 | 191.03 | 52.44 | 10.5 | 3 | 38.09 | 23794.2 | 44.67 | 203.56 | 16.63 | 13.05 | 1495.35 | 0.78 | 0.91 | 0.06 | 0.08 | 1 | 10
39 | 90 | CONCLUIDO | 15.0407 | 6.65 | 4.09 | 61.29 | 1 | 4 | 191.41 | 52.44 | 10.75 | 2 | 38.22 | 23841.44 | 43.97 | 203.56 | 15.31 | 13.05 | 840.88 | 0.85 | 0.91 | 0.06 | 0.05 | 1 | 10
40 | 90 | CONCLUIDO | 15.0357 | 6.65 | 4.09 | 61.32 | 1.02 | 4 | 191.79 | 52.44 | 11 | 2 | 38.35 | 23888.73 | 43.84 | 203.56 | 15.51 | 13.05 | 940.98 | 0.84 | 0.91 | 0.06 | 0.05 | 1 | 10
41 | 90 | CONCLUIDO | 15.0113 | 6.66 | 4.1 | 61.48 | 1.04 | 4 | 192.18 | 52.44 | 11.25 | 2 | 38.49 | 23936.06 | 43.85 | 203.56 | 15.86 | 13.05 | 1115.53 | 0.82 | 0.91 | 0.06 | 0.06 | 1 | 10
42 | 90 | CONCLUIDO | 15.0131 | 6.66 | 4.1 | 61.47 | 1.06 | 4 | 192.56 | 52.44 | 11.5 | 2 | 38.62 | 23983.44 | 43.62 | 203.56 | 15.87 | 13.05 | 1121.85 | 0.82 | 0.91 | 0.06 | 0.06 | 1 | 10
43 | 90 | CONCLUIDO | 15.0069 | 6.66 | 4.1 | 61.51 | 1.08 | 4 | 192.95 | 52.44 | 11.75 | 2 | 38.75 | 24030.86 | 43.48 | 203.56 | 15.9 | 13.05 | 1136.38 | 0.82 | 0.91 | 0.06 | 0.06 | 1 | 10
44 | 90 | CONCLUIDO | 15.0301 | 6.65 | 4.09 | 61.36 | 1.1 | 4 | 193.33 | 52.44 | 12 | 2 | 38.89 | 24078.33 | 43.09 | 203.56 | 15.52 | 13.05 | 942.6 | 0.84 | 0.91 | 0.06 | 0.05 | 1 | 10
45 | 90 | CONCLUIDO | 15.0313 | 6.65 | 4.09 | 61.35 | 1.12 | 4 | 193.72 | 52.44 | 12.25 | 2 | 39.02 | 24125.85 | 42.74 | 203.56 | 15.58 | 13.05 | 973.41 | 0.84 | 0.91 | 0.06 | 0.05 | 1 | 10
46 | 90 | CONCLUIDO | 15.0031 | 6.67 | 4.1 | 61.54 | 1.14 | 4 | 194.1 | 52.44 | 12.5 | 2 | 39.16 | 24173.41 | 42.92 | 203.56 | 16.01 | 13.05 | 1189.9 | 0.82 | 0.91 | 0.06 | 0.06 | 1 | 10
47 | 90 | CONCLUIDO | 14.9994 | 6.67 | 4.1 | 61.56 | 1.16 | 4 | 194.49 | 52.44 | 12.75 | 1 | 39.3 | 24221.02 | 42.35 | 203.57 | 15.98 | 13.05 | 1176.69 | 0.82 | 0.91 | 0.06 | 0.06 | 1 | 10
48 | 90 | CONCLUIDO | 14.9994 | 6.67 | 4.1 | 61.56 | 1.18 | 4 | 194.88 | 52.44 | 13 | 0 | 39.43 | 24268.67 | 42.25 | 203.57 | 15.99 | 13.05 | 1178.22 | 0.82 | 0.91 | 0.06 | 0.06 | 1 | 10
0 | 110 | CONCLUIDO | 9.8509 | 10.15 | 5.17 | 5.54 | 0.08 | 56 | 213.37 | 56.13 | 1 | 54 | 46.25 | 26550.29 | 75.83 | 203.62 | 49.5 | 13.05 | 17673.73 | 0.26 | 0.72 | 0.14 | 1.13 | 1 | 10
1 | 110 | CONCLUIDO | 10.7927 | 9.27 | 4.88 | 6.97 | 0.1 | 42 | 213.78 | 56.13 | 1.25 | 40 | 46.4 | 26600.32 | 71.29 | 203.63 | 40.15 | 13.05 | 13069.16 | 0.33 | 0.77 | 0.12 | 0.84 | 1 | 10
2 | 110 | CONCLUIDO | 11.4188 | 8.76 | 4.71 | 8.31 | 0.12 | 34 | 214.19 | 56.13 | 1.5 | 32 | 46.56 | 26650.41 | 68.6 | 203.71 | 34.87 | 13.05 | 10467.74 | 0.37 | 0.79 | 0.11 | 0.67 | 1 | 10
3 | 110 | CONCLUIDO | 11.8452 | 8.44 | 4.61 | 9.53 | 0.14 | 29 | 214.59 | 56.13 | 1.75 | 27 | 46.72 | 26700.55 | 66.9 | 203.65 | 31.63 | 13.05 | 8875.45 | 0.41 | 0.81 | 0.1 | 0.56 | 1 | 10
4 | 110 | CONCLUIDO | 12.2017 | 8.2 | 4.53 | 10.87 | 0.17 | 25 | 215 | 56.13 | 2 | 23 | 46.87 | 26750.75 | 65.59 | 203.56 | 29.14 | 13.05 | 7651.26 | 0.45 | 0.83 | 0.09 | 0.49 | 1 | 10
5 | 110 | CONCLUIDO | 12.5043 | 8 | 4.46 | 12.15 | 0.19 | 22 | 215.41 | 56.13 | 2.25 | 20 | 47.03 | 26801 | 64.44 | 203.6 | 26.93 | 13.05 | 6558.95 | 0.48 | 0.84 | 0.09 | 0.41 | 1 | 10
6 | 110 | CONCLUIDO | 12.8894 | 7.76 | 4.34 | 13.72 | 0.21 | 19 | 215.82 | 56.13 | 2.5 | 17 | 47.19 | 26851.31 | 62.56 | 203.61 | 23.14 | 13.05 | 4682.48 | 0.56 | 0.86 | 0.08 | 0.3 | 1 | 10
7 | 110 | CONCLUIDO | 12.8109 | 7.81 | 4.43 | 14.78 | 0.23 | 18 | 216.22 | 56.13 | 2.75 | 16 | 47.35 | 26901.66 | 63.76 | 203.65 | 26.86 | 13.05 | 6545.94 | 0.49 | 0.84 | 0.07 | 0.39 | 1 | 10
8 | 110 | CONCLUIDO | 13.0881 | 7.64 | 4.35 | 16.32 | 0.25 | 16 | 216.63 | 56.13 | 3 | 14 | 47.51 | 26952.08 | 62.38 | 203.61 | 23.71 | 13.05 | 4978.02 | 0.55 | 0.86 | 0.08 | 0.31 | 1 | 10
9 | 110 | CONCLUIDO | 13.2096 | 7.57 | 4.32 | 17.3 | 0.27 | 15 | 217.04 | 56.13 | 3.25 | 13 | 47.66 | 27002.55 | 61.85 | 203.59 | 22.89 | 13.05 | 4574.06 | 0.57 | 0.86 | 0.08 | 0.28 | 1 | 10
10 | 110 | CONCLUIDO | 13.3205 | 7.51 | 4.3 | 18.44 | 0.29 | 14 | 217.45 | 56.13 | 3.5 | 12 | 47.82 | 27053.07 | 61.38 | 203.56 | 22.25 | 13.05 | 4261.55 | 0.59 | 0.87 | 0.08 | 0.26 | 1 | 10
11 | 110 | CONCLUIDO | 13.4308 | 7.45 | 4.28 | 19.77 | 0.31 | 13 | 217.86 | 56.13 | 3.75 | 11 | 47.98 | 27103.65 | 60.87 | 203.57 | 21.61 | 13.05 | 3946.72 | 0.6 | 0.87 | 0.07 | 0.24 | 1 | 10
12 | 110 | CONCLUIDO | 13.5547 | 7.38 | 4.26 | 21.29 | 0.33 | 12 | 218.27 | 56.13 | 4 | 10 | 48.15 | 27154.29 | 60.41 | 203.56 | 20.75 | 13.05 | 3521.49 | 0.63 | 0.88 | 0.07 | 0.22 | 1 | 10
13 | 110 | CONCLUIDO | 13.5384 | 7.39 | 4.27 | 21.33 | 0.35 | 12 | 218.68 | 56.13 | 4.25 | 10 | 48.31 | 27204.98 | 60.36 | 203.57 | 21.06 | 13.05 | 3677.37 | 0.62 | 0.88 | 0.07 | 0.23 | 1 | 10
14 | 110 | CONCLUIDO | 13.6685 | 7.32 | 4.24 | 23.12 | 0.36 | 11 | 219.09 | 56.13 | 4.5 | 9 | 48.47 | 27255.72 | 59.83 | 203.58 | 20.21 | 13.05 | 3256.89 | 0.65 | 0.88 | 0.07 | 0.2 | 1 | 10
15 | 110 | CONCLUIDO | 13.8137 | 7.24 | 4.2 | 25.23 | 0.38 | 10 | 219.51 | 56.13 | 4.75 | 8 | 48.63 | 27306.53 | 59.25 | 203.59 | 18.91 | 13.05 | 2608.51 | 0.69 | 0.89 | 0.07 | 0.16 | 1 | 10
16 | 110 | CONCLUIDO | 13.8259 | 7.23 | 4.2 | 25.19 | 0.4 | 10 | 219.92 | 56.13 | 5 | 8 | 48.79 | 27357.39 | 58.93 | 203.59 | 18.95 | 13.05 | 2629.4 | 0.69 | 0.89 | 0.07 | 0.16 | 1 | 10
17 | 110 | CONCLUIDO | 13.8937 | 7.2 | 4.2 | 28.03 | 0.42 | 9 | 220.33 | 56.13 | 5.25 | 7 | 48.95 | 27408.3 | 58.68 | 203.56 | 19.14 | 13.05 | 2727.7 | 0.68 | 0.89 | 0.07 | 0.16 | 1 | 10
18 | 110 | CONCLUIDO | 13.8841 | 7.2 | 4.21 | 28.06 | 0.44 | 9 | 220.74 | 56.13 | 5.5 | 7 | 49.12 | 27459.27 | 58.83 | 203.56 | 19.39 | 13.05 | 2852.69 | 0.67 | 0.89 | 0.07 | 0.17 | 1 | 10
19 | 110 | CONCLUIDO | 13.8894 | 7.2 | 4.21 | 28.05 | 0.46 | 9 | 221.16 | 56.13 | 5.75 | 7 | 49.28 | 27510.3 | 58.57 | 203.56 | 19.33 | 13.05 | 2827 | 0.67 | 0.89 | 0.07 | 0.17 | 1 | 10
20 | 110 | CONCLUIDO | 14.022 | 7.13 | 4.18 | 31.36 | 0.48 | 8 | 221.57 | 56.13 | 6 | 6 | 49.45 | 27561.39 | 57.99 | 203.56 | 18.42 | 13.05 | 2372.86 | 0.71 | 0.89 | 0.07 | 0.14 | 1 | 10
21 | 110 | CONCLUIDO | 14.016 | 7.13 | 4.18 | 31.38 | 0.5 | 8 | 221.99 | 56.13 | 6.25 | 6 | 49.61 | 27612.53 | 57.99 | 203.56 | 18.52 | 13.05 | 2422.89 | 0.7 | 0.89 | 0.07 | 0.14 | 1 | 10
22 | 110 | CONCLUIDO | 14.0187 | 7.13 | 4.18 | 31.37 | 0.52 | 8 | 222.4 | 56.13 | 6.5 | 6 | 49.78 | 27663.85 | 57.71 | 203.56 | 18.48 | 13.05 | 2404.25 | 0.71 | 0.89 | 0.07 | 0.14 | 1 | 10
23 | 110 | CONCLUIDO | 14.022 | 7.13 | 4.18 | 31.36 | 0.54 | 8 | 222.82 | 56.13 | 6.75 | 6 | 49.94 | 27715.11 | 57.42 | 203.56 | 18.35 | 13.05 | 2341.4 | 0.71 | 0.89 | 0.07 | 0.14 | 1 | 10
24 | 110 | CONCLUIDO | 14.2068 | 7.04 | 4.13 | 35.4 | 0.56 | 7 | 223.23 | 56.13 | 7 | 5 | 50.11 | 27766.43 | 56.54 | 203.56 | 16.67 | 13.05 | 1504.53 | 0.78 | 0.9 | 0.07 | 0.09 | 1 | 10
25 | 110 | CONCLUIDO | 14.1654 | 7.06 | 4.15 | 35.58 | 0.58 | 7 | 223.65 | 56.13 | 7.25 | 5 | 50.27 | 27817.81 | 56.8 | 203.58 | 17.53 | 13.05 | 1934.24 | 0.74 | 0.9 | 0.06 | 0.11 | 1 | 10
26 | 110 | CONCLUIDO | 14.1321 | 7.08 | 4.17 | 35.72 | 0.59 | 7 | 224.07 | 56.13 | 7.5 | 5 | 50.44 | 27869.24 | 56.93 | 203.6 | 18.02 | 13.05 | 2178.86 | 0.72 | 0.9 | 0.07 | 0.13 | 1 | 10
27 | 110 | CONCLUIDO | 14.1382 | 7.07 | 4.16 | 35.7 | 0.61 | 7 | 224.49 | 56.13 | 7.75 | 5 | 50.61 | 27920.73 | 56.53 | 203.56 | 17.95 | 13.05 | 2143.91 | 0.73 | 0.9 | 0.06 | 0.12 | 1 | 10
28 | 110 | CONCLUIDO | 14.2716 | 7.01 | 4.14 | 41.41 | 0.63 | 6 | 224.9 | 56.13 | 8 | 4 | 50.78 | 27972.28 | 55.86 | 203.56 | 17.15 | 13.05 | 1748.46 | 0.76 | 0.9 | 0.06 | 0.1 | 1 | 10
29 | 110 | CONCLUIDO | 14.2795 | 7 | 4.14 | 41.37 | 0.65 | 6 | 225.32 | 56.13 | 8.25 | 4 | 50.95 | 28023.89 | 55.73 | 203.59 | 17.02 | 13.05 | 1684.63 | 0.77 | 0.9 | 0.06 | 0.1 | 1 | 10
30 | 110 | CONCLUIDO | 14.2721 | 7.01 | 4.14 | 41.41 | 0.67 | 6 | 225.74 | 56.13 | 8.5 | 4 | 51.11 | 28075.56 | 55.89 | 203.56 | 17.15 | 13.05 | 1751.74 | 0.76 | 0.9 | 0.06 | 0.1 | 1 | 10
31 | 110 | CONCLUIDO | 14.2766 | 7 | 4.14 | 41.38 | 0.69 | 6 | 226.16 | 56.13 | 8.75 | 4 | 51.28 | 28127.29 | 55.82 | 203.57 | 17.05 | 13.05 | 1701.02 | 0.77 | 0.9 | 0.06 | 0.1 | 1 | 10
32 | 110 | CONCLUIDO | 14.2971 | 6.99 | 4.13 | 41.28 | 0.71 | 6 | 226.58 | 56.13 | 9 | 4 | 51.45 | 28179.08 | 55.47 | 203.56 | 16.6 | 13.05 | 1475.11 | 0.79 | 0.91 | 0.07 | 0.09 | 1 | 10
33 | 110 | CONCLUIDO | 14.3039 | 6.99 | 4.12 | 41.25 | 0.72 | 6 | 227 | 56.13 | 9.25 | 4 | 51.62 | 28230.92 | 55.02 | 203.57 | 16.66 | 13.05 | 1506.5 | 0.78 | 0.91 | 0.06 | 0.08 | 1 | 10
34 | 110 | CONCLUIDO | 14.2456 | 7.02 | 4.15 | 41.54 | 0.74 | 6 | 227.42 | 56.13 | 9.5 | 4 | 51.8 | 28282.83 | 55.22 | 203.56 | 17.63 | 13.05 | 1992.38 | 0.74 | 0.9 | 0.06 | 0.11 | 1 | 10
35 | 110 | CONCLUIDO | 14.4012 | 6.94 | 4.12 | 49.44 | 0.76 | 5 | 227.84 | 56.13 | 9.75 | 3 | 51.97 | 28334.8 | 54.31 | 203.56 | 16.47 | 13.05 | 1415.51 | 0.79 | 0.91 | 0.06 | 0.08 | 1 | 10
36 | 110 | CONCLUIDO | 14.4052 | 6.94 | 4.12 | 49.42 | 0.78 | 5 | 228.27 | 56.13 | 10 | 3 | 52.14 | 28386.82 | 54.3 | 203.56 | 16.45 | 13.05 | 1404.07 | 0.79 | 0.91 | 0.06 | 0.08 | 1 | 10
37 | 110 | CONCLUIDO | 14.3942 | 6.95 | 4.12 | 49.48 | 0.8 | 5 | 228.69 | 56.13 | 10.25 | 3 | 52.31 | 28438.91 | 54.57 | 203.57 | 16.61 | 13.05 | 1487.34 | 0.79 | 0.91 | 0.06 | 0.08 | 1 | 10
38 | 110 | CONCLUIDO | 14.4098 | 6.94 | 4.12 | 49.39 | 0.81 | 5 | 229.11 | 56.13 | 10.5 | 3 | 52.48 | 28491.06 | 54.43 | 203.56 | 16.34 | 13.05 | 1349.59 | 0.8 | 0.91 | 0.06 | 0.08 | 1 | 10
39 | 110 | CONCLUIDO | 14.4069 | 6.94 | 4.12 | 49.41 | 0.83 | 5 | 229.53 | 56.13 | 10.75 | 3 | 52.66 | 28543.27 | 54.4 | 203.6 | 16.36 | 13.05 | 1358.23 | 0.8 | 0.91 | 0.06 | 0.08 | 1 | 10
40 | 110 | CONCLUIDO | 14.4341 | 6.93 | 4.1 | 49.25 | 0.85 | 5 | 229.96 | 56.13 | 11 | 3 | 52.83 | 28595.54 | 53.98 | 203.56 | 15.93 | 13.05 | 1143.62 | 0.82 | 0.91 | 0.06 | 0.06 | 1 | 10
41 | 110 | CONCLUIDO | 14.4277 | 6.93 | 4.11 | 49.29 | 0.87 | 5 | 230.38 | 56.13 | 11.25 | 3 | 53 | 28647.87 | 53.95 | 203.56 | 16.11 | 13.05 | 1237.29 | 0.81 | 0.91 | 0.06 | 0.07 | 1 | 10
42 | 110 | CONCLUIDO | 14.3799 | 6.95 | 4.13 | 49.56 | 0.89 | 5 | 230.81 | 56.13 | 11.5 | 3 | 53.18 | 28700.26 | 53.9 | 203.56 | 16.91 | 13.05 | 1634 | 0.77 | 0.9 | 0.06 | 0.09 | 1 | 10
43 | 110 | CONCLUIDO | 14.3954 | 6.95 | 4.12 | 49.47 | 0.9 | 5 | 231.23 | 56.13 | 11.75 | 3 | 53.36 | 28752.71 | 53.58 | 203.56 | 16.61 | 13.05 | 1486.87 | 0.79 | 0.91 | 0.06 | 0.08 | 1 | 10
44 | 110 | CONCLUIDO | 14.3902 | 6.95 | 4.13 | 49.5 | 0.92 | 5 | 231.66 | 56.13 | 12 | 3 | 53.53 | 28805.23 | 53.26 | 203.56 | 16.71 | 13.05 | 1537.46 | 0.78 | 0.91 | 0.06 | 0.08 | 1 | 10
45 | 110 | CONCLUIDO | 14.3902 | 6.95 | 4.13 | 49.5 | 0.94 | 5 | 232.08 | 56.13 | 12.25 | 3 | 53.71 | 28857.81 | 52.92 | 203.56 | 16.67 | 13.05 | 1516.38 | 0.78 | 0.91 | 0.06 | 0.09 | 1 | 10
46 | 110 | CONCLUIDO | 14.5349 | 6.88 | 4.1 | 61.48 | 0.96 | 4 | 232.51 | 56.13 | 12.5 | 2 | 53.88 | 28910.45 | 52.17 | 203.57 | 15.77 | 13.05 | 1072.43 | 0.83 | 0.91 | 0.06 | 0.06 | 1 | 10
47 | 110 | CONCLUIDO | 14.5625 | 6.87 | 4.09 | 61.28 | 0.97 | 4 | 232.94 | 56.13 | 12.75 | 2 | 54.06 | 28963.15 | 51.91 | 203.56 | 15.3 | 13.05 | 836.2 | 0.85 | 0.91 | 0.06 | 0.04 | 1 | 10
48 | 110 | CONCLUIDO | 14.5625 | 6.87 | 4.09 | 61.28 | 0.99 | 4 | 233.37 | 56.13 | 13 | 2 | 54.24 | 29015.91 | 51.84 | 203.56 | 15.42 | 13.05 | 894.83 | 0.85 | 0.91 | 0.06 | 0.04 | 1 | 10
49 | 110 | CONCLUIDO | 14.5366 | 6.88 | 4.1 | 61.46 | 1.01 | 4 | 233.79 | 56.13 | 13.25 | 2 | 54.42 | 29068.74 | 51.92 | 203.56 | 15.85 | 13.05 | 1111.66 | 0.82 | 0.91 | 0.06 | 0.06 | 1 | 10
50 | 110 | CONCLUIDO | 14.5343 | 6.88 | 4.1 | 61.48 | 1.02 | 4 | 234.22 | 56.13 | 13.5 | 2 | 54.6 | 29121.64 | 51.82 | 203.57 | 15.83 | 13.05 | 1099.13 | 0.82 | 0.91 | 0.06 | 0.06 | 1 | 10
51 | 110 | CONCLUIDO | 14.5325 | 6.88 | 4.1 | 61.49 | 1.04 | 4 | 234.65 | 56.13 | 13.75 | 2 | 54.78 | 29174.59 | 51.72 | 203.56 | 15.93 | 13.05 | 1147.68 | 0.82 | 0.91 | 0.06 | 0.06 | 1 | 10
52 | 110 | CONCLUIDO | 14.5308 | 6.88 | 4.1 | 61.5 | 1.06 | 4 | 235.08 | 56.13 | 14 | 2 | 54.96 | 29227.61 | 51.61 | 203.56 | 15.88 | 13.05 | 1127.41 | 0.82 | 0.91 | 0.06 | 0.06 | 1 | 10
53 | 110 | CONCLUIDO | 14.5355 | 6.88 | 4.1 | 61.47 | 1.08 | 4 | 235.51 | 56.13 | 14.25 | 2 | 55.14 | 29280.69 | 51.46 | 203.58 | 15.76 | 13.05 | 1065.28 | 0.83 | 0.91 | 0.06 | 0.06 | 1 | 10
54 | 110 | CONCLUIDO | 14.5543 | 6.87 | 4.09 | 61.34 | 1.09 | 4 | 235.94 | 56.13 | 14.5 | 2 | 55.32 | 29333.84 | 51.16 | 203.59 | 15.42 | 13.05 | 894.92 | 0.85 | 0.91 | 0.06 | 0.05 | 1 | 10
55 | 110 | CONCLUIDO | 14.5496 | 6.87 | 4.09 | 61.37 | 1.11 | 4 | 236.37 | 56.13 | 14.75 | 2 | 55.5 | 29387.05 | 50.91 | 203.56 | 15.64 | 13.05 | 1006.06 | 0.83 | 0.91 | 0.06 | 0.05 | 1 | 10
56 | 110 | CONCLUIDO | 14.5284 | 6.88 | 4.1 | 61.52 | 1.13 | 4 | 236.81 | 56.13 | 15 | 2 | 55.68 | 29440.33 | 51.16 | 203.56 | 15.98 | 13.05 | 1172.9 | 0.82 | 0.91 | 0.06 | 0.06 | 1 | 10
57 | 110 | CONCLUIDO | 14.5273 | 6.88 | 4.1 | 61.53 | 1.14 | 4 | 237.24 | 56.13 | 15.25 | 2 | 55.86 | 29493.67 | 50.74 | 203.56 | 15.99 | 13.05 | 1177.88 | 0.82 | 0.91 | 0.06 | 0.06 | 1 | 10
58 | 110 | CONCLUIDO | 14.5261 | 6.88 | 4.1 | 61.54 | 1.16 | 4 | 237.67 | 56.13 | 15.5 | 2 | 56.05 | 29547.07 | 50.48 | 203.56 | 15.97 | 13.05 | 1171.37 | 0.82 | 0.91 | 0.06 | 0.06 | 1 | 10
59 | 110 | CONCLUIDO | 14.5261 | 6.88 | 4.1 | 61.54 | 1.18 | 4 | 238.11 | 56.13 | 15.75 | 2 | 56.23 | 29600.54 | 50.13 | 203.56 | 15.98 | 13.05 | 1173.95 | 0.82 | 0.91 | 0.06 | 0.06 | 1 | 10
60 | 110 | CONCLUIDO | 14.5402 | 6.88 | 4.1 | 61.44 | 1.19 | 4 | 238.54 | 56.13 | 16 | 2 | 56.41 | 29654.08 | 49.72 | 203.56 | 15.69 | 13.05 | 1028.45 | 0.83 | 0.91 | 0.06 | 0.06 | 1 | 10
61 | 110 | CONCLUIDO | 14.5478 | 6.87 | 4.09 | 61.38 | 1.21 | 4 | 238.97 | 56.13 | 16.25 | 2 | 56.6 | 29707.68 | 49 | 203.56 | 15.65 | 13.05 | 1010.64 | 0.83 | 0.91 | 0.06 | 0.05 | 1 | 10
62 | 110 | CONCLUIDO | 14.5237 | 6.89 | 4.1 | 61.55 | 1.23 | 4 | 239.41 | 56.13 | 16.5 | 2 | 56.78 | 29761.35 | 48.61 | 203.56 | 16.05 | 13.05 | 1211.52 | 0.81 | 0.91 | 0.06 | 0.06 | 1 | 10
63 | 110 | CONCLUIDO | 14.5214 | 6.89 | 4.1 | 61.57 | 1.24 | 4 | 239.85 | 56.13 | 16.75 | 2 | 56.97 | 29815.09 | 48.17 | 203.56 | 16.09 | 13.05 | 1227.83 | 0.81 | 0.91 | 0.06 | 0.06 | 1 | 10
64 | 110 | CONCLUIDO | 14.6634 | 6.82 | 4.08 | 81.61 | 1.26 | 3 | 240.28 | 56.13 | 17 | 1 | 57.16 | 29869.01 | 47.43 | 203.56 | 15.25 | 13.05 | 817.03 | 0.86 | 0.92 | 0.06 | 0.04 | 1 | 10
65 | 110 | CONCLUIDO | 14.6783 | 6.81 | 4.07 | 81.47 | 1.27 | 3 | 240.72 | 56.13 | 17.25 | 1 | 57.34 | 29922.88 | 47.57 | 203.56 | 15 | 13.05 | 689.17 | 0.87 | 0.92 | 0.06 | 0.03 | 1 | 10
66 | 110 | CONCLUIDO | 14.6873 | 6.81 | 4.07 | 81.38 | 1.29 | 3 | 241.16 | 56.13 | 17.5 | 1 | 57.53 | 29976.82 | 47.64 | 203.56 | 14.85 | 13.05 | 615.24 | 0.88 | 0.92 | 0.06 | 0.03 | 1 | 10
67 | 110 | CONCLUIDO | 14.6855 | 6.81 | 4.07 | 81.4 | 1.31 | 3 | 241.59 | 56.13 | 17.75 | 0 | 57.72 | 30030.83 | 47.66 | 203.56 | 14.87 | 13.05 | 625.35 | 0.88 | 0.92 | 0.06 | 0.03 | 1 | 10
0 | 150 | CONCLUIDO | 7.9381 | 12.6 | 5.54 | 4.56 | 0.06 | 73 | 296.65 | 61.82 | 1 | 71 | 83.83 | 36821.52 | 100.36 | 203.61 | 61.1 | 13.05 | 23392.36 | 0.21 | 0.67 | 0.17 | 1.5 | 1 | 10
1 | 150 | CONCLUIDO | 8.9177 | 11.21 | 5.16 | 5.63 | 0.07 | 55 | 297.17 | 61.82 | 1.25 | 53 | 84.1 | 36885.7 | 93.27 | 203.76 | 49.2 | 13.05 | 17531.37 | 0.27 | 0.72 | 0.14 | 1.12 | 1 | 10
2 | 150 | CONCLUIDO | 9.6455 | 10.37 | 4.93 | 6.72 | 0.09 | 44 | 297.7 | 61.82 | 1.5 | 42 | 84.37 | 36949.99 | 88.89 | 203.6 | 41.66 | 13.05 | 13815.65 | 0.31 | 0.76 | 0.12 | 0.88 | 1 | 10
3 | 150 | CONCLUIDO | 10.1609 | 9.84 | 4.79 | 7.77 | 0.1 | 37 | 298.22 | 61.82 | 1.75 | 35 | 84.65 | 37014.39 | 86.28 | 203.62 | 37.51 | 13.05 | 11774.58 | 0.35 | 0.78 | 0.11 | 0.75 | 1 | 10
4 | 150 | CONCLUIDO | 10.672 | 9.37 | 4.65 | 9 | 0.12 | 31 | 298.74 | 61.82 | 2 | 29 | 84.92 | 37078.91 | 83.68 | 203.59 | 33.04 | 13.05 | 9569.62 | 0.39 | 0.8 | 0.1 | 0.61 | 1 | 10
5 | 150 | CONCLUIDO | 10.9449 | 9.14 | 4.58 | 9.82 | 0.13 | 28 | 299.26 | 61.82 | 2.25 | 26 | 85.19 | 37143.54 | 82.42 | 203.59 | 30.95 | 13.05 | 8539.77 | 0.42 | 0.82 | 0.1 | 0.54 | 1 | 10
6 | 150 | CONCLUIDO | 11.2184 | 8.91 | 4.53 | 10.87 | 0.15 | 25 | 299.79 | 61.82 | 2.5 | 23 | 85.47 | 37208.42 | 81.24 | 203.56 | 29.15 | 13.05 | 7656.55 | 0.45 | 0.83 | 0.09 | 0.49 | 1 | 10
7 | 150 | CONCLUIDO | 11.5255 | 8.68 | 4.46 | 12.16 | 0.16 | 22 | 300.32 | 61.82 | 2.75 | 20 | 85.74 | 37273.29 | 79.92 | 203.59 | 26.95 | 13.05 | 6571.3 | 0.48 | 0.84 | 0.09 | 0.42 | 1 | 10
8 | 150 | CONCLUIDO | 11.7478 | 8.51 | 4.4 | 13.21 | 0.18 | 20 | 300.84 | 61.82 | 3 | 18 | 86.02 | 37338.27 | 78.87 | 203.61 | 25.08 | 13.05 | 5645.13 | 0.52 | 0.85 | 0.09 | 0.36 | 1 | 10
9 | 150 | CONCLUIDO | 12.0309 | 8.31 | 4.31 | 14.38 | 0.19 | 18 | 301.37 | 61.82 | 3.25 | 16 | 86.3 | 37403.38 | 77.13 | 203.56 | 22.57 | 13.05 | 4398.95 | 0.58 | 0.87 | 0.07 | 0.27 | 1 | 10
10 | 150 | CONCLUIDO | 11.8906 | 8.41 | 4.41 | 14.71 | 0.21 | 18 | 301.9 | 61.82 | 3.5 | 16 | 86.58 | 37468.6 | 78.81 | 203.63 | 25.69 | 13.05 | 5958.32 | 0.51 | 0.85 | 0.09 | 0.37 | 1 | 10
11 | 150 | CONCLUIDO | 12.1445 | 8.23 | 4.35 | 16.31 | 0.22 | 16 | 302.43 | 61.82 | 3.75 | 14 | 86.86 | 37533.94 | 77.56 | 203.56 | 23.63 | 13.05 | 4940.9 | 0.55 | 0.86 | 0.08 | 0.31 | 1 | 10
12 | 150 | CONCLUIDO | 12.2612 | 8.16 | 4.33 | 17.3 | 0.24 | 15 | 302.96 | 61.82 | 4 | 13 | 87.14 | 37599.4 | 77.03 | 203.58 | 22.98 | 13.05 | 4618.53 | 0.57 | 0.86 | 0.08 | 0.28 | 1 | 10
13 | 150 | CONCLUIDO | 12.3848 | 8.07 | 4.3 | 18.43 | 0.25 | 14 | 303.49 | 61.82 | 4.25 | 12 | 87.42 | 37664.98 | 76.52 | 203.56 | 22.11 | 13.05 | 4188.83 | 0.59 | 0.87 | 0.08 | 0.26 | 1 | 10
14 | 150 | CONCLUIDO | 12.3669 | 8.09 | 4.31 | 18.48 | 0.26 | 14 | 304.03 | 61.82 | 4.5 | 12 | 87.7 | 37730.68 | 76.7 | 203.63 | 22.44 | 13.05 | 4357.31 | 0.58 | 0.87 | 0.08 | 0.27 | 1 | 10
15 | 150 | CONCLUIDO | 12.4779 | 8.01 | 4.29 | 19.82 | 0.28 | 13 | 304.56 | 61.82 | 4.75 | 11 | 87.99 | 37796.51 | 76.25 | 203.59 | 22.01 | 13.05 | 4147.42 | 0.59 | 0.87 | 0.07 | 0.25 | 1 | 10
16 | 150 | CONCLUIDO | 12.6223 | 7.92 | 4.26 | 21.29 | 0.29 | 12 | 305.09 | 61.82 | 5 | 10 | 88.27 | 37862.45 | 75.56 | 203.62 | 20.78 | 13.05 | 3534.54 | 0.63 | 0.88 | 0.07 | 0.22 | 1 | 10
17 | 150 | CONCLUIDO | 12.6174 | 7.93 | 4.26 | 21.31 | 0.31 | 12 | 305.63 | 61.82 | 5.25 | 10 | 88.56 | 37928.52 | 75.51 | 203.56 | 20.96 | 13.05 | 3623.17 | 0.62 | 0.88 | 0.07 | 0.22 | 1 | 10
18 | 150 | CONCLUIDO | 12.7447 | 7.85 | 4.24 | 23.12 | 0.32 | 11 | 306.17 | 61.82 | 5.5 | 9 | 88.84 | 37994.72 | 74.97 | 203.56 | 20.11 | 13.05 | 3202.83 | 0.65 | 0.88 | 0.07 | 0.2 | 1 | 10
19 | 150 | CONCLUIDO | 12.738 | 7.85 | 4.24 | 23.14 | 0.33 | 11 | 306.7 | 61.82 | 5.75 | 9 | 89.13 | 38061.04 | 75.07 | 203.56 | 20.28 | 13.05 | 3289 | 0.64 | 0.88 | 0.07 | 0.2 | 1 | 10
20 | 150 | CONCLUIDO | 12.9023 | 7.75 | 4.2 | 25.19 | 0.35 | 10 | 307.24 | 61.82 | 6 | 8 | 89.42 | 38127.48 | 74.21 | 203.56 | 18.72 | 13.05 | 2512.76 | 0.7 | 0.89 | 0.07 | 0.16 | 1 | 10
21 | 150 | CONCLUIDO | 12.9162 | 7.74 | 4.19 | 25.14 | 0.36 | 10 | 307.78 | 61.82 | 6.25 | 8 | 89.71 | 38194.05 | 73.91 | 203.56 | 18.64 | 13.05 | 2476.94 | 0.7 | 0.89 | 0.07 | 0.15 | 1 | 10
22 | 150 | CONCLUIDO | 12.8178 | 7.8 | 4.25 | 25.49 | 0.38 | 10 | 308.32 | 61.82 | 6.5 | 8 | 90 | 38260.74 | 74.87 | 203.62 | 20.64 | 13.05 | 3476.62 | 0.63 | 0.88 | 0.07 | 0.21 | 1 | 10
23 | 150 | CONCLUIDO | 12.9945 | 7.7 | 4.2 | 27.99 | 0.39 | 9 | 308.86 | 61.82 | 6.75 | 7 | 90.29 | 38327.57 | 73.84 | 203.56 | 18.97 | 13.05 | 2646.31 | 0.69 | 0.89 | 0.07 | 0.16 | 1 | 10
24 | 150 | CONCLUIDO | 12.9772 | 7.71 | 4.21 | 28.06 | 0.4 | 9 | 309.41 | 61.82 | 7 | 7 | 90.59 | 38394.52 | 74.15 | 203.59 | 19.24 | 13.05 | 2778.77 | 0.68 | 0.89 | 0.07 | 0.17 | 1 | 10
25 | 150 | CONCLUIDO | 12.9814 | 7.7 | 4.21 | 28.04 | 0.42 | 9 | 309.95 | 61.82 | 7.25 | 7 | 90.88 | 38461.6 | 73.9 | 203.56 | 19.28 | 13.05 | 2800.27 | 0.68 | 0.89 | 0.07 | 0.17 | 1 | 10
26 | 150 | CONCLUIDO | 13.1219 | 7.62 | 4.18 | 31.34 | 0.43 | 8 | 310.5 | 61.82 | 7.5 | 6 | 91.18 | 38528.81 | 73.27 | 203.56 | 18.38 | 13.05 | 2357 | 0.71 | 0.89 | 0.07 | 0.14 | 1 | 10
27 | 150 | CONCLUIDO | 13.1224 | 7.62 | 4.18 | 31.34 | 0.44 | 8 | 311.04 | 61.82 | 7.75 | 6 | 91.47 | 38596.15 | 73.33 | 203.56 | 18.34 | 13.05 | 2333.41 | 0.71 | 0.89 | 0.07 | 0.14 | 1 | 10
28 | 150 | CONCLUIDO | 13.1157 | 7.62 | 4.18 | 31.37 | 0.46 | 8 | 311.59 | 61.82 | 8 | 6 | 91.77 | 38663.62 | 73.26 | 203.6 | 18.45 | 13.05 | 2388.98 | 0.71 | 0.89 | 0.07 | 0.14 | 1 | 10
29 | 150 | CONCLUIDO | 13.1143 | 7.63 | 4.18 | 31.38 | 0.47 | 8 | 312.14 | 61.82 | 8.25 | 6 | 92.07 | 38731.35 | 73.13 | 203.56 | 18.49 | 13.05 | 2409.6 | 0.71 | 0.89 | 0.07 | 0.14 | 1 | 10
30 | 150 | CONCLUIDO | 13.1219 | 7.62 | 4.18 | 31.34 | 0.48 | 8 | 312.69 | 61.82 | 8.5 | 6 | 92.37 | 38799.09 | 72.89 | 203.59 | 18.35 | 13.05 | 2338.62 | 0.71 | 0.89 | 0.07 | 0.14 | 1 | 10
31 | 150 | CONCLUIDO | 13.2704 | 7.54 | 4.15 | 35.57 | 0.5 | 7 | 313.24 | 61.82 | 8.75 | 5 | 92.67 | 38866.96 | 72.28 | 203.56 | 17.28 | 13.05 | 1812.06 | 0.76 | 0.9 | 0.07 | 0.11 | 1 | 10
32 | 150 | CONCLUIDO | 13.3102 | 7.51 | 4.13 | 35.37 | 0.51 | 7 | 313.79 | 61.82 | 9 | 5 | 92.97 | 38934.97 | 71.85 | 203.56 | 16.7 | 13.05 | 1521.1 | 0.78 | 0.91 | 0.06 | 0.09 | 1 | 10
33 | 150 | CONCLUIDO | 13.267 | 7.54 | 4.15 | 35.58 | 0.52 | 7 | 314.34 | 61.82 | 9.25 | 5 | 93.27 | 39003.11 | 72.26 | 203.56 | 17.55 | 13.05 | 1943.13 | 0.74 | 0.9 | 0.06 | 0.11 | 1 | 10
34 | 150 | CONCLUIDO | 13.229 | 7.56 | 4.17 | 35.77 | 0.54 | 7 | 314.9 | 61.82 | 9.5 | 5 | 93.57 | 39071.38 | 72.63 | 203.56 | 18.25 | 13.05 | 2295 | 0.72 | 0.9 | 0.06 | 0.13 | 1 | 10
35 | 150 | CONCLUIDO | 13.2489 | 7.55 | 4.16 | 35.67 | 0.55 | 7 | 315.45 | 61.82 | 9.75 | 5 | 93.88 | 39139.8 | 72.28 | 203.56 | 17.83 | 13.05 | 2083.23 | 0.73 | 0.9 | 0.07 | 0.12 | 1 | 10
36 | 150 | CONCLUIDO | 13.2406 | 7.55 | 4.17 | 35.71 | 0.56 | 7 | 316.01 | 61.82 | 10 | 5 | 94.18 | 39208.35 | 72.16 | 203.56 | 18.02 | 13.05 | 2179.02 | 0.72 | 0.9 | 0.07 | 0.13 | 1 | 10
37 | 150 | CONCLUIDO | 13.3844 | 7.47 | 4.14 | 41.41 | 0.58 | 6 | 316.56 | 61.82 | 10.25 | 4 | 94.49 | 39277.04 | 71.49 | 203.56 | 17.13 | 13.05 | 1738.42 | 0.76 | 0.9 | 0.06 | 0.1 | 1 | 10
38 | 150 | CONCLUIDO | 13.3829 | 7.47 | 4.14 | 41.42 | 0.59 | 6 | 317.12 | 61.82 | 10.5 | 4 | 94.8 | 39345.87 | 71.5 | 203.59 | 17.14 | 13.05 | 1745.26 | 0.76 | 0.9 | 0.06 | 0.1 | 1 | 10
39 | 150 | CONCLUIDO | 13.3874 | 7.47 | 4.14 | 41.39 | 0.6 | 6 | 317.68 | 61.82 | 10.75 | 4 | 95.11 | 39414.84 | 71.55 | 203.56 | 17.1 | 13.05 | 1726.43 | 0.76 | 0.9 | 0.06 | 0.1 | 1 | 10
40 | 150 | CONCLUIDO | 13.3904 | 7.47 | 4.14 | 41.38 | 0.62 | 6 | 318.24 | 61.82 | 11 | 4 | 95.42 | 39483.95 | 71.5 | 203.56 | 17.07 | 13.05 | 1708.33 | 0.76 | 0.9 | 0.06 | 0.1 | 1 | 10
41 | 150 | CONCLUIDO | 13.3889 | 7.47 | 4.14 | 41.38 | 0.63 | 6 | 318.8 | 61.82 | 11.25 | 4 | 95.73 | 39553.2 | 71.57 | 203.57 | 17.05 | 13.05 | 1702.16 | 0.77 | 0.9 | 0.06 | 0.1 | 1 | 10
42 | 150 | CONCLUIDO | 13.3934 | 7.47 | 4.14 | 41.36 | 0.64 | 6 | 319.36 | 61.82 | 11.5 | 4 | 96.04 | 39622.59 | 71.47 | 203.56 | 16.92 | 13.05 | 1636.93 | 0.77 | 0.9 | 0.07 | 0.1 | 1 | 10
43 | 150 | CONCLUIDO | 13.4238 | 7.45 | 4.12 | 41.19 | 0.65 | 6 | 319.93 | 61.82 | 11.75 | 4 | 96.36 | 39692.13 | 70.95 | 203.56 | 16.41 | 13.05 | 1378.9 | 0.8 | 0.91 | 0.06 | 0.08 | 1 | 10
44 | 150 | CONCLUIDO | 13.4073 | 7.46 | 4.13 | 41.28 | 0.67 | 6 | 320.49 | 61.82 | 12 | 4 | 96.67 | 39761.81 | 70.89 | 203.56 | 16.8 | 13.05 | 1575.8 | 0.78 | 0.91 | 0.06 | 0.09 | 1 | 10
45 | 150 | CONCLUIDO | 13.3675 | 7.48 | 4.15 | 41.5 | 0.68 | 6 | 321.06 | 61.82 | 12.25 | 4 | 96.99 | 39831.64 | 71.21 | 203.57 | 17.59 | 13.05 | 1967.74 | 0.74 | 0.9 | 0.06 | 0.11 | 1 | 10
46 | 150 | CONCLUIDO | 13.3705 | 7.48 | 4.15 | 41.49 | 0.69 | 6 | 321.63 | 61.82 | 12.5 | 4 | 97.31 | 39901.61 | 70.95 | 203.58 | 17.43 | 13.05 | 1890.42 | 0.75 | 0.9 | 0.06 | 0.11 | 1 | 10
47 | 150 | CONCLUIDO | 13.5313 | 7.39 | 4.12 | 49.38 | 0.71 | 5 | 322.2 | 61.82 | 12.75 | 3 | 97.62 | 39971.73 | 70.31 | 203.56 | 16.38 | 13.05 | 1371.72 | 0.8 | 0.91 | 0.06 | 0.07 | 1 | 10
48 | 150 | CONCLUIDO | 13.5267 | 7.39 | 4.12 | 49.41 | 0.72 | 5 | 322.77 | 61.82 | 13 | 3 | 97.94 | 40042 | 70.33 | 203.57 | 16.45 | 13.05 | 1406.87 | 0.79 | 0.91 | 0.06 | 0.08 | 1 | 10
49 | 150 | CONCLUIDO | 13.511 | 7.4 | 4.13 | 49.52 | 0.73 | 5 | 323.34 | 61.82 | 13.25 | 3 | 98.27 | 40112.54 | 70.57 | 203.56 | 16.7 | 13.05 | 1530.86 | 0.78 | 0.91 | 0.06 | 0.09 | 1 | 10
50 | 150 | CONCLUIDO | 13.5287 | 7.39 | 4.12 | 49.4 | 0.74 | 5 | 323.91 | 61.82 | 13.5 | 3 | 98.59 | 40183.11 | 70.58 | 203.56 | 16.38 | 13.05 | 1371.91 | 0.8 | 0.91 | 0.06 | 0.08 | 1 | 10
51 | 150 | CONCLUIDO | 13.5287 | 7.39 | 4.12 | 49.4 | 0.76 | 5 | 324.48 | 61.82 | 13.75 | 3 | 98.91 | 40253.84 | 70.5 | 203.56 | 16.42 | 13.05 | 1387.89 | 0.79 | 0.91 | 0.06 | 0.08 | 1 | 10
52 | 150 | CONCLUIDO | 13.5262 | 7.39 | 4.12 | 49.42 | 0.77 | 5 | 325.06 | 61.82 | 14 | 3 | 99.24 | 40324.71 | 70.54 | 203.56 | 16.41 | 13.05 | 1383.05 | 0.8 | 0.91 | 0.06 | 0.08 | 1 | 10
53 | 150 | CONCLUIDO | 13.5415 | 7.38 | 4.11 | 49.32 | 0.78 | 5 | 325.63 | 61.82 | 14.25 | 3 | 99.56 | 40395.74 | 70.35 | 203.58 | 16.09 | 13.05 | 1226.96 | 0.81 | 0.91 | 0.06 | 0.07 | 1 | 10
54 | 150 | CONCLUIDO | 13.5547 | 7.38 | 4.1 | 49.23 | 0.79 | 5 | 326.21 | 61.82 | 14.5 | 3 | 99.89 | 40466.92 | 70.11 | 203.56 | 15.91 | 13.05 | 1134.15 | 0.82 | 0.91 | 0.06 | 0.06 | 1 | 10
55 | 150 | CONCLUIDO | 13.545 | 7.38 | 4.11 | 49.29 | 0.8 | 5 | 326.79 | 61.82 | 14.75 | 3 | 100.22 | 40538.25 | 70.17 | 203.56 | 16.16 | 13.05 | 1261.53 | 0.81 | 0.91 | 0.06 | 0.07 | 1 | 10
56 | 150 | CONCLUIDO | 13.515 | 7.4 | 4.12 | 49.49 | 0.82 | 5 | 327.37 | 61.82 | 15 | 3 | 100.55 | 40609.74 | 70.25 | 203.56 | 16.72 | 13.05 | 1537.83 | 0.78 | 0.91 | 0.06 | 0.08 | 1 | 10
57 | 150 | CONCLUIDO | 13.5079 | 7.4 | 4.13 | 49.54 | 0.83 | 5 | 327.95 | 61.82 | 15.25 | 3 | 100.88 | 40681.39 | 70.18 | 203.56 | 16.77 | 13.05 | 1564.43 | 0.78 | 0.91 | 0.06 | 0.09 | 1 | 10
58 | 150 | CONCLUIDO | 13.5196 | 7.4 | 4.12 | 49.46 | 0.84 | 5 | 328.53 | 61.82 | 15.5 | 3 | 101.21 | 40753.2 | 69.92 | 203.56 | 16.58 | 13.05 | 1472.05 | 0.79 | 0.91 | 0.06 | 0.08 | 1 | 10
59 | 150 | CONCLUIDO | 13.515 | 7.4 | 4.12 | 49.49 | 0.85 | 5 | 329.12 | 61.82 | 15.75 | 3 | 101.54 | 40825.16 | 69.74 | 203.56 | 16.7 | 13.05 | 1531.98 | 0.78 | 0.91 | 0.06 | 0.08 | 1 | 10
60 | 150 | CONCLUIDO | 13.5044 | 7.4 | 4.13 | 49.56 | 0.86 | 5 | 329.7 | 61.82 | 16 | 3 | 101.88 | 40897.29 | 69.68 | 203.56 | 16.84 | 13.05 | 1601.48 | 0.77 | 0.9 | 0.06 | 0.09 | 1 | 10
61 | 150 | CONCLUIDO | 13.515 | 7.4 | 4.12 | 49.49 | 0.88 | 5 | 330.29 | 61.82 | 16.25 | 3 | 102.21 | 40969.57 | 69.45 | 203.56 | 16.61 | 13.05 | 1482.99 | 0.79 | 0.91 | 0.06 | 0.08 | 1 | 10
62 | 150 | CONCLUIDO | 13.6628 | 7.32 | 4.1 | 61.5 | 0.89 | 4 | 330.87 | 61.82 | 16.5 | 2 | 102.55 | 41042.02 | 68.83 | 203.56 | 15.84 | 13.05 | 1106.93 | 0.82 | 0.91 | 0.06 | 0.06 | 1 | 10
63 | 150 | CONCLUIDO | 13.683 | 7.31 | 4.09 | 61.33 | 0.9 | 4 | 331.46 | 61.82 | 16.75 | 2 | 102.89 | 41114.63 | 68.63 | 203.56 | 15.45 | 13.05 | 907.64 | 0.84 | 0.91 | 0.06 | 0.05 | 1 | 10
64 | 150 | CONCLUIDO | 13.6939 | 7.3 | 4.08 | 61.25 | 0.91 | 4 | 332.05 | 61.82 | 17 | 2 | 103.23 | 41187.41 | 68.54 | 203.6 | 15.28 | 13.05 | 823.67 | 0.85 | 0.92 | 0.06 | 0.04 | 1 | 10
65 | 150 | CONCLUIDO | 13.6908 | 7.3 | 4.08 | 61.27 | 0.92 | 4 | 332.64 | 61.82 | 17.25 | 2 | 103.57 | 41260.35 | 68.57 | 203.56 | 15.39 | 13.05 | 880.71 | 0.85 | 0.91 | 0.06 | 0.04 | 1 | 10
66 | 150 | CONCLUIDO | 13.6768 | 7.31 | 4.09 | 61.38 | 0.94 | 4 | 333.24 | 61.82 | 17.5 | 2 | 103.92 | 41333.46 | 68.67 | 203.56 | 15.64 | 13.05 | 1002.97 | 0.83 | 0.91 | 0.06 | 0.05 | 1 | 10
67 | 150 | CONCLUIDO | 13.6607 | 7.32 | 4.1 | 61.51 | 0.95 | 4 | 333.83 | 61.82 | 17.75 | 2 | 104.26 | 41406.86 | 68.84 | 203.56 | 15.95 | 13.05 | 1162.42 | 0.82 | 0.91 | 0.06 | 0.06 | 1 | 10
68 | 150 | CONCLUIDO | 13.6633 | 7.32 | 4.1 | 61.49 | 0.96 | 4 | 334.43 | 61.82 | 18 | 2 | 104.61 | 41480.31 | 68.8 | 203.56 | 15.86 | 13.05 | 1116.46 | 0.82 | 0.91 | 0.06 | 0.06 | 1 | 10
69 | 150 | CONCLUIDO | 13.6643 | 7.32 | 4.1 | 61.48 | 0.97 | 4 | 335.02 | 61.82 | 18.25 | 2 | 104.95 | 41553.93 | 68.73 | 203.56 | 15.85 | 13.05 | 1108.95 | 0.82 | 0.91 | 0.06 | 0.06 | 1 | 10
70 | 150 | CONCLUIDO | 13.6612 | 7.32 | 4.1 | 61.51 | 0.98 | 4 | 335.62 | 61.82 | 18.5 | 2 | 105.3 | 41627.72 | 68.76 | 203.56 | 15.9 | 13.05 | 1136.08 | 0.82 | 0.91 | 0.06 | 0.06 | 1 | 10
71 | 150 | CONCLUIDO | 13.6633 | 7.32 | 4.1 | 61.49 | 0.99 | 4 | 336.22 | 61.82 | 18.75 | 2 | 105.65 | 41701.68 | 68.67 | 203.56 | 15.87 | 13.05 | 1120.07 | 0.82 | 0.91 | 0.06 | 0.06 | 1 | 10
72 | 150 | CONCLUIDO | 13.6586 | 7.32 | 4.1 | 61.53 | 1.01 | 4 | 336.82 | 61.82 | 19 | 2 | 106 | 41775.82 | 68.77 | 203.56 | 15.93 | 13.05 | 1150.73 | 0.82 | 0.91 | 0.06 | 0.06 | 1 | 10
73 | 150 | CONCLUIDO | 13.6721 | 7.31 | 4.09 | 61.42 | 1.02 | 4 | 337.43 | 61.82 | 19.25 | 2 | 106.35 | 41850.13 | 68.55 | 203.56 | 15.65 | 13.05 | 1008.14 | 0.83 | 0.91 | 0.06 | 0.05 | 1 | 10
74 | 150 | CONCLUIDO | 13.6825 | 7.31 | 4.09 | 61.34 | 1.03 | 4 | 338.03 | 61.82 | 19.5 | 2 | 106.71 | 41924.62 | 68.38 | 203.56 | 15.43 | 13.05 | 901.17 | 0.85 | 0.91 | 0.06 | 0.05 | 1 | 10
75 | 150 | CONCLUIDO | 13.6856 | 7.31 | 4.09 | 61.31 | 1.04 | 4 | 338.63 | 61.82 | 19.75 | 2 | 107.06 | 41999.28 | 68.26 | 203.56 | 15.49 | 13.05 | 932.48 | 0.84 | 0.91 | 0.06 | 0.05 | 1 | 10
76 | 150 | CONCLUIDO | 13.6747 | 7.31 | 4.09 | 61.4 | 1.05 | 4 | 339.24 | 61.82 | 20 | 2 | 107.42 | 42074.12 | 68.29 | 203.56 | 15.68 | 13.05 | 1026.32 | 0.83 | 0.91 | 0.06 | 0.05 | 1 | 10
77 | 150 | CONCLUIDO | 13.6612 | 7.32 | 4.1 | 61.51 | 1.06 | 4 | 339.85 | 61.82 | 20.25 | 2 | 107.78 | 42149.15 | 68.55 | 203.57 | 15.91 | 13.05 | 1141.37 | 0.82 | 0.91 | 0.06 | 0.06 | 1 | 10
78 | 150 | CONCLUIDO | 13.6529 | 7.32 | 4.11 | 61.58 | 1.07 | 4 | 340.46 | 61.82 | 20.5 | 2 | 108.14 | 42224.35 | 68.5 | 203.57 | 16.05 | 13.05 | 1210.32 | 0.81 | 0.91 | 0.06 | 0.06 | 1 | 10
79 | 150 | CONCLUIDO | 13.6571 | 7.32 | 4.1 | 61.54 | 1.08 | 4 | 341.07 | 61.82 | 20.75 | 2 | 108.5 | 42299.74 | 68.22 | 203.56 | 15.98 | 13.05 | 1176.5 | 0.82 | 0.91 | 0.06 | 0.06 | 1 | 10
80 | 150 | CONCLUIDO | 13.6555 | 7.32 | 4.1 | 61.55 | 1.1 | 4 | 341.68 | 61.82 | 21 | 2 | 108.86 | 42375.31 | 68.11 | 203.56 | 16.02 | 13.05 | 1196.4 | 0.81 | 0.91 | 0.06 | 0.06 | 1 | 10
81 | 150 | CONCLUIDO | 13.6607 | 7.32 | 4.1 | 61.51 | 1.11 | 4 | 342.3 | 61.82 | 21.25 | 2 | 109.23 | 42451.07 | 67.99 | 203.56 | 15.93 | 13.05 | 1151 | 0.82 | 0.91 | 0.06 | 0.06 | 1 | 10
82 | 150 | CONCLUIDO | 13.6565 | 7.32 | 4.1 | 61.55 | 1.12 | 4 | 342.91 | 61.82 | 21.5 | 2 | 109.59 | 42527.02 | 67.84 | 203.56 | 15.98 | 13.05 | 1177.28 | 0.82 | 0.91 | 0.06 | 0.06 | 1 | 10
83 | 150 | CONCLUIDO | 13.6628 | 7.32 | 4.1 | 61.5 | 1.13 | 4 | 343.53 | 61.82 | 21.75 | 2 | 109.96 | 42603.15 | 67.57 | 203.56 | 15.82 | 13.05 | 1094.27 | 0.82 | 0.91 | 0.06 | 0.06 | 1 | 10
84 | 150 | CONCLUIDO | 13.6752 | 7.31 | 4.09 | 61.4 | 1.14 | 4 | 344.15 | 61.82 | 22 | 2 | 110.33 | 42679.6 | 67.29 | 203.56 | 15.6 | 13.05 | 983.31 | 0.84 | 0.91 | 0.06 | 0.05 | 1 | 10
85 | 150 | CONCLUIDO | 13.6778 | 7.31 | 4.09 | 61.38 | 1.15 | 4 | 344.77 | 61.82 | 22.25 | 2 | 110.7 | 42756.12 | 66.94 | 203.56 | 15.63 | 13.05 | 998.88 | 0.84 | 0.91 | 0.06 | 0.05 | 1 | 10
86 | 150 | CONCLUIDO | 13.67 | 7.32 | 4.1 | 61.44 | 1.16 | 4 | 345.39 | 61.82 | 22.5 | 2 | 111.07 | 42832.82 | 66.81 | 203.56 | 15.79 | 13.05 | 1080.51 | 0.83 | 0.91 | 0.06 | 0.06 | 1 | 10
87 | 150 | CONCLUIDO | 13.6545 | 7.32 | 4.1 | 61.56 | 1.17 | 4 | 346.02 | 61.82 | 22.75 | 2 | 111.45 | 42909.73 | 66.69 | 203.56 | 16.08 | 13.05 | 1225.84 | 0.81 | 0.91 | 0.06 | 0.06 | 1 | 10
88 | 150 | CONCLUIDO | 13.6498 | 7.33 | 4.11 | 61.6 | 1.18 | 4 | 346.64 | 61.82 | 23 | 2 | 111.82 | 42986.83 | 66.59 | 203.56 | 16.12 | 13.05 | 1247.38 | 0.81 | 0.91 | 0.06 | 0.07 | 1 | 10
89 | 150 | CONCLUIDO | 13.6508 | 7.33 | 4.11 | 61.59 | 1.19 | 4 | 347.27 | 61.82 | 23.25 | 2 | 112.2 | 43064.12 | 66.41 | 203.62 | 16.12 | 13.05 | 1242.82 | 0.81 | 0.91 | 0.06 | 0.07 | 1 | 10
90 | 150 | CONCLUIDO | 13.8037 | 7.24 | 4.08 | 81.61 | 1.2 | 3 | 347.9 | 61.82 | 23.5 | 1 | 112.58 | 43141.62 | 65.61 | 203.56 | 15.28 | 13.05 | 830.48 | 0.85 | 0.92 | 0.06 | 0.04 | 1 | 10
91 | 150 | CONCLUIDO | 13.8111 | 7.24 | 4.08 | 81.53 | 1.21 | 3 | 348.53 | 61.82 | 23.75 | 1 | 112.96 | 43219.31 | 65.73 | 203.56 | 15.12 | 13.05 | 749.55 | 0.86 | 0.92 | 0.06 | 0.04 | 1 | 10
92 | 150 | CONCLUIDO | 13.8185 | 7.24 | 4.07 | 81.46 | 1.23 | 3 | 349.16 | 61.82 | 24 | 1 | 113.34 | 43297.21 | 65.81 | 203.56 | 14.98 | 13.05 | 680.13 | 0.87 | 0.92 | 0.06 | 0.03 | 1 | 10
93 | 150 | CONCLUIDO | 13.8249 | 7.23 | 4.07 | 81.39 | 1.24 | 3 | 349.79 | 61.82 | 24.25 | 1 | 113.72 | 43375.3 | 65.82 | 203.56 | 14.88 | 13.05 | 629.91 | 0.88 | 0.92 | 0.06 | 0.03 | 1 | 10
94 | 150 | CONCLUIDO | 13.8281 | 7.23 | 4.07 | 81.36 | 1.25 | 3 | 350.43 | 61.82 | 24.5 | 1 | 114.11 | 43453.61 | 65.91 | 203.56 | 14.85 | 13.05 | 613 | 0.88 | 0.92 | 0.06 | 0.03 | 1 | 10
95 | 150 | CONCLUIDO | 13.8249 | 7.23 | 4.07 | 81.39 | 1.26 | 3 | 351.06 | 61.82 | 24.75 | 1 | 114.49 | 43532.12 | 66.24 | 203.6 | 14.89 | 13.05 | 634.27 | 0.88 | 0.92 | 0.06 | 0.03 | 1 | 10
96 | 150 | CONCLUIDO | 13.8228 | 7.23 | 4.07 | 81.41 | 1.27 | 3 | 351.7 | 61.82 | 25 | 1 | 114.88 | 43610.83 | 66.33 | 203.56 | 14.96 | 13.05 | 671.81 | 0.87 | 0.92 | 0.06 | 0.03 | 1 | 10
97 | 150 | CONCLUIDO | 13.8159 | 7.24 | 4.07 | 81.48 | 1.28 | 3 | 352.34 | 61.82 | 25.25 | 1 | 115.27 | 43689.76 | 66.41 | 203.56 | 15.07 | 13.05 | 726.12 | 0.87 | 0.92 | 0.06 | 0.03 | 1 | 10
98 | 150 | CONCLUIDO | 13.81 | 7.24 | 4.08 | 81.54 | 1.29 | 3 | 352.98 | 61.82 | 25.5 | 1 | 115.66 | 43769.02 | 66.5 | 203.56 | 15.2 | 13.05 | 789.99 | 0.86 | 0.92 | 0.06 | 0.04 | 1 | 10
99 | 150 | CONCLUIDO | 13.8026 | 7.24 | 4.08 | 81.62 | 1.3 | 3 | 353.63 | 61.82 | 25.75 | 1 | 116.06 | 43848.38 | 66.64 | 203.56 | 15.34 | 13.05 | 858.81 | 0.85 | 0.92 | 0.06 | 0.04 | 1 | 10
100 | 150 | CONCLUIDO | 13.8058 | 7.24 | 4.08 | 81.59 | 1.31 | 3 | 354.27 | 61.82 | 26 | 1 | 116.45 | 43927.95 | 66.67 | 203.57 | 15.22 | 13.05 | 800 | 0.86 | 0.92 | 0.06 | 0.04 | 1 | 10
101 | 150 | CONCLUIDO | 13.8137 | 7.24 | 4.08 | 81.51 | 1.32 | 3 | 354.92 | 61.82 | 26.25 | 1 | 116.85 | 44007.74 | 66.74 | 203.56 | 15.07 | 13.05 | 724.82 | 0.87 | 0.92 | 0.06 | 0.04 | 1 | 10
102 | 150 | CONCLUIDO | 13.8206 | 7.24 | 4.07 | 81.43 | 1.33 | 3 | 355.57 | 61.82 | 26.5 | 1 | 117.25 | 44087.74 | 66.7 | 203.56 | 14.95 | 13.05 | 667.21 | 0.87 | 0.92 | 0.06 | 0.03 | 1 | 10
103 | 150 | CONCLUIDO | 13.8228 | 7.23 | 4.07 | 81.41 | 1.34 | 3 | 356.22 | 61.82 | 26.75 | 1 | 117.65 | 44167.96 | 66.7 | 203.56 | 14.9 | 13.05 | 637.92 | 0.88 | 0.92 | 0.06 | 0.03 | 1 | 10
104 | 150 | CONCLUIDO | 13.8244 | 7.23 | 4.07 | 81.39 | 1.35 | 3 | 356.87 | 61.82 | 27 | 1 | 118.05 | 44248.41 | 66.68 | 203.56 | 14.92 | 13.05 | 651.4 | 0.87 | 0.92 | 0.06 | 0.03 | 1 | 10
105 | 150 | CONCLUIDO | 13.8212 | 7.24 | 4.07 | 81.43 | 1.36 | 3 | 357.52 | 61.82 | 27.25 | 1 | 118.45 | 44329.08 | 66.71 | 203.56 | 14.98 | 13.05 | 679.69 | 0.87 | 0.92 | 0.06 | 0.03 | 1 | 10
106 | 150 | CONCLUIDO | 13.8148 | 7.24 | 4.07 | 81.49 | 1.37 | 3 | 358.18 | 61.82 | 27.5 | 1 | 118.86 | 44409.98 | 66.79 | 203.57 | 15.08 | 13.05 | 728.47 | 0.87 | 0.92 | 0.06 | 0.03 | 1 | 10
107 | 150 | CONCLUIDO | 13.81 | 7.24 | 4.08 | 81.54 | 1.38 | 3 | 358.84 | 61.82 | 27.75 | 1 | 119.27 | 44491.1 | 66.8 | 203.56 | 15.2 | 13.05 | 789.72 | 0.86 | 0.92 | 0.06 | 0.04 | 1 | 10
108 | 150 | CONCLUIDO | 13.8021 | 7.25 | 4.08 | 81.63 | 1.39 | 3 | 359.5 | 61.82 | 28 | 1 | 119.68 | 44572.45 | 66.85 | 203.56 | 15.34 | 13.05 | 857.61 | 0.85 | 0.92 | 0.06 | 0.04 | 1 | 10
109 | 150 | CONCLUIDO | 13.8032 | 7.24 | 4.08 | 81.62 | 1.4 | 3 | 360.16 | 61.82 | 28.25 | 1 | 120.09 | 44654.04 | 66.84 | 203.56 | 15.28 | 13.05 | 828.38 | 0.85 | 0.92 | 0.06 | 0.04 | 1 | 10
110 | 150 | CONCLUIDO | 13.8106 | 7.24 | 4.08 | 81.54 | 1.41 | 3 | 360.82 | 61.82 | 28.5 | 1 | 120.5 | 44735.86 | 66.76 | 203.56 | 15.13 | 13.05 | 753.62 | 0.86 | 0.92 | 0.06 | 0.04 | 1 | 10
111 | 150 | CONCLUIDO | 13.8169 | 7.24 | 4.07 | 81.47 | 1.42 | 3 | 361.49 | 61.82 | 28.75 | 1 | 120.92 | 44817.91 | 66.68 | 203.56 | 15.01 | 13.05 | 695.22 | 0.87 | 0.92 | 0.06 | 0.03 | 1 | 10
112 | 150 | CONCLUIDO | 13.8201 | 7.24 | 4.07 | 81.44 | 1.43 | 3 | 362.16 | 61.82 | 29 | 1 | 121.34 | 44900.33 | 66.68 | 203.56 | 14.95 | 13.05 | 663.69 | 0.87 | 0.92 | 0.06 | 0.03 | 1 | 10
113 | 150 | CONCLUIDO | 13.8212 | 7.24 | 4.07 | 81.43 | 1.44 | 3 | 362.83 | 61.82 | 29.25 | 1 | 121.75 | 44982.86 | 66.74 | 203.56 | 14.97 | 13.05 | 673.69 | 0.87 | 0.92 | 0.06 | 0.03 | 1 | 10
114 | 150 | CONCLUIDO | 13.8196 | 7.24 | 4.07 | 81.44 | 1.45 | 3 | 363.5 | 61.82 | 29.5 | 1 | 122.18 | 45065.64 | 66.7 | 203.56 | 15.02 | 13.05 | 697.9 | 0.87 | 0.92 | 0.06 | 0.03 | 1 | 10
115 | 150 | CONCLUIDO | 13.8143 | 7.24 | 4.08 | 81.5 | 1.46 | 3 | 364.17 | 61.82 | 29.75 | 1 | 122.6 | 45148.66 | 66.74 | 203.56 | 15.11 | 13.05 | 743.98 | 0.86 | 0.92 | 0.06 | 0.03 | 1 | 10
116 | 150 | CONCLUIDO | 13.8069 | 7.24 | 4.08 | 81.58 | 1.47 | 3 | 364.85 | 61.82 | 30 | 1 | 123.02 | 45231.92 | 66.83 | 203.56 | 15.23 | 13.05 | 803.89 | 0.86 | 0.92 | 0.06 | 0.04 | 1 | 10
117 | 150 | CONCLUIDO | 13.8016 | 7.25 | 4.08 | 81.63 | 1.48 | 3 | 365.52 | 61.82 | 30.25 | 1 | 123.45 | 45315.43 | 66.79 | 203.56 | 15.36 | 13.05 | 871 | 0.85 | 0.92 | 0.06 | 0.04 | 1 | 10
118 | 150 | CONCLUIDO | 13.8021 | 7.25 | 4.08 | 81.63 | 1.49 | 3 | 366.2 | 61.82 | 30.5 | 1 | 123.88 | 45399.2 | 66.75 | 203.56 | 15.3 | 13.05 | 841.01 | 0.85 | 0.92 | 0.06 | 0.04 | 1 | 10
119 | 150 | CONCLUIDO | 13.8095 | 7.24 | 4.08 | 81.55 | 1.49 | 3 | 366.88 | 61.82 | 30.75 | 1 | 124.31 | 45483.22 | 66.62 | 203.56 | 15.16 | 13.05 | 767.9 | 0.86 | 0.92 | 0.06 | 0.04 | 1 | 10
120 | 150 | CONCLUIDO | 13.8153 | 7.24 | 4.07 | 81.49 | 1.5 | 3 | 367.57 | 61.82 | 31 | 1 | 124.74 | 45567.49 | 66.47 | 203.56 | 15.05 | 13.05 | 713.19 | 0.87 | 0.92 | 0.06 | 0.03 | 1 | 10
121 | 150 | CONCLUIDO | 13.8175 | 7.24 | 4.07 | 81.47 | 1.51 | 3 | 368.25 | 61.82 | 31.25 | 1 | 125.18 | 45652.02 | 66.36 | 203.56 | 14.99 | 13.05 | 686.04 | 0.87 | 0.92 | 0.06 | 0.03 | 1 | 10
122 | 150 | CONCLUIDO | 13.819 | 7.24 | 4.07 | 81.45 | 1.52 | 3 | 368.94 | 61.82 | 31.5 | 1 | 125.62 | 45736.8 | 66.3 | 203.56 | 15.02 | 13.05 | 698.85 | 0.87 | 0.92 | 0.06 | 0.03 | 1 | 10
123 | 150 | CONCLUIDO | 13.8159 | 7.24 | 4.07 | 81.48 | 1.53 | 3 | 369.63 | 61.82 | 31.75 | 1 | 126.06 | 45821.85 | 66.24 | 203.56 | 15.07 | 13.05 | 725.03 | 0.87 | 0.92 | 0.06 | 0.03 | 1 | 10
124 | 150 | CONCLUIDO | 13.8122 | 7.24 | 4.08 | 81.52 | 1.54 | 3 | 370.32 | 61.82 | 32 | 1 | 126.5 | 45907.3 | 66.22 | 203.56 | 15.16 | 13.05 | 771.39 | 0.86 | 0.92 | 0.06 | 0.04 | 1 | 10
125 | 150 | CONCLUIDO | 13.8042 | 7.24 | 4.08 | 81.61 | 1.55 | 3 | 371.02 | 61.82 | 32.25 | 1 | 126.94 | 45992.88 | 66.2 | 203.59 | 15.28 | 13.05 | 830.84 | 0.85 | 0.92 | 0.06 | 0.04 | 1 | 10
126 | 150 | CONCLUIDO | 13.8016 | 7.25 | 4.08 | 81.63 | 1.56 | 3 | 371.71 | 61.82 | 32.5 | 0 | 127.39 | 46078.74 | 66.33 | 203.56 | 15.29 | 13.05 | 833.03 | 0.85 | 0.92 | 0.06 | 0.04 | 1 | 10
0 | 10 | CONCLUIDO | 15.625 | 6.4 | 4.51 | 12.3 | 0.64 | 22 | 26.11 | 12.1 | 1 | 0 | 3.01 | 3454.41 | 13.12 | 203.59 | 27.85 | 13.05 | 7019.22 | 0.47 | 0.83 | 0.12 | 0.47 | 1 | 10
0 | 45 | CONCLUIDO | 13.8228 | 7.23 | 4.63 | 9.26 | 0.18 | 30 | 98.71 | 39.72 | 1 | 28 | 12.99 | 12407.75 | 40.04 | 203.58 | 32.36 | 13.05 | 9236.57 | 0.4 | 0.81 | 0.1 | 0.59 | 1 | 10
1 | 45 | CONCLUIDO | 14.4138 | 6.94 | 4.48 | 11.68 | 0.22 | 23 | 99.02 | 39.72 | 1.25 | 21 | 13.05 | 12446.14 | 38.23 | 203.62 | 27.55 | 13.05 | 6863.25 | 0.47 | 0.83 | 0.09 | 0.44 | 1 | 10
2 | 45 | CONCLUIDO | 14.9142 | 6.7 | 4.33 | 13.66 | 0.27 | 19 | 99.33 | 39.72 | 1.5 | 17 | 13.11 | 12484.55 | 36.54 | 203.58 | 22.65 | 13.05 | 4436.34 | 0.58 | 0.86 | 0.08 | 0.29 | 1 | 10
3 | 45 | CONCLUIDO | 15 | 6.67 | 4.35 | 16.31 | 0.31 | 16 | 99.64 | 39.72 | 1.75 | 14 | 13.18 | 12522.99 | 36.24 | 203.59 | 23.64 | 13.05 | 4947.09 | 0.55 | 0.86 | 0.08 | 0.31 | 1 | 10
4 | 45 | CONCLUIDO | 15.1976 | 6.58 | 4.3 | 18.45 | 0.35 | 14 | 99.95 | 39.72 | 2 | 12 | 13.24 | 12561.45 | 35.4 | 203.56 | 22.3 | 13.05 | 4287.01 | 0.59 | 0.87 | 0.08 | 0.26 | 1 | 10
5 | 45 | CONCLUIDO | 15.2782 | 6.55 | 4.29 | 19.8 | 0.39 | 13 | 100.27 | 39.72 | 2.25 | 11 | 13.3 | 12599.94 | 34.93 | 203.58 | 21.81 | 13.05 | 4046.65 | 0.6 | 0.87 | 0.07 | 0.25 | 1 | 10
6 | 45 | CONCLUIDO | 15.5059 | 6.45 | 4.24 | 23.1 | 0.44 | 11 | 100.58 | 39.72 | 2.5 | 9 | 13.36 | 12638.45 | 33.87 | 203.56 | 20.06 | 13.05 | 3177.85 | 0.65 | 0.88 | 0.07 | 0.19 | 1 | 10
7 | 45 | CONCLUIDO | 15.7061 | 6.37 | 4.17 | 25.04 | 0.48 | 10 | 100.89 | 39.72 | 2.75 | 8 | 13.42 | 12676.98 | 33.08 | 203.56 | 18.13 | 13.05 | 2219.44 | 0.72 | 0.9 | 0.07 | 0.13 | 1 | 10
8 | 45 | CONCLUIDO | 15.6829 | 6.38 | 4.2 | 28.02 | 0.52 | 9 | 101.2 | 39.72 | 3 | 7 | 13.49 | 12715.54 | 32.7 | 203.56 | 19.17 | 13.05 | 2744.91 | 0.68 | 0.89 | 0.07 | 0.16 | 1 | 10
9 | 45 | CONCLUIDO | 15.6719 | 6.38 | 4.21 | 28.05 | 0.56 | 9 | 101.52 | 39.72 | 3.25 | 7 | 13.55 | 12754.13 | 32.47 | 203.56 | 19.28 | 13.05 | 2801.95 | 0.68 | 0.89 | 0.07 | 0.17 | 1 | 10
10 | 45 | CONCLUIDO | 15.7985 | 6.33 | 4.18 | 31.33 | 0.6 | 8 | 101.83 | 39.72 | 3.5 | 6 | 13.61 | 12792.74 | 31.55 | 203.56 | 18.31 | 13.05 | 2319.49 | 0.71 | 0.89 | 0.07 | 0.14 | 1 | 10
11 | 45 | CONCLUIDO | 15.9737 | 6.26 | 4.13 | 35.39 | 0.65 | 7 | 102.14 | 39.72 | 3.75 | 5 | 13.68 | 12831.37 | 30.45 | 203.56 | 16.69 | 13.05 | 1515.28 | 0.78 | 0.9 | 0.06 | 0.09 | 1 | 10
12 | 45 | CONCLUIDO | 15.8877 | 6.29 | 4.16 | 35.68 | 0.69 | 7 | 102.45 | 39.72 | 4 | 5 | 13.74 | 12870.03 | 30.44 | 203.57 | 17.84 | 13.05 | 2091.24 | 0.73 | 0.9 | 0.07 | 0.12 | 1 | 10
13 | 45 | CONCLUIDO | 15.9822 | 6.26 | 4.15 | 41.46 | 0.73 | 6 | 102.77 | 39.72 | 4.25 | 3 | 13.8 | 12908.71 | 29.36 | 203.56 | 17.24 | 13.05 | 1793.79 | 0.76 | 0.9 | 0.07 | 0.11 | 1 | 10
14 | 45 | CONCLUIDO | 15.9766 | 6.26 | 4.15 | 41.48 | 0.77 | 6 | 103.08 | 39.72 | 4.5 | 1 | 13.87 | 12947.42 | 29.4 | 203.56 | 17.22 | 13.05 | 1784.22 | 0.76 | 0.9 | 0.07 | 0.11 | 1 | 10
15 | 45 | CONCLUIDO | 15.9986 | 6.25 | 4.14 | 41.39 | 0.81 | 6 | 103.4 | 39.72 | 4.75 | 1 | 13.93 | 12986.15 | 29.28 | 203.56 | 16.92 | 13.05 | 1636.4 | 0.77 | 0.9 | 0.07 | 0.1 | 1 | 10
16 | 45 | CONCLUIDO | 16 | 6.25 | 4.14 | 41.39 | 0.85 | 6 | 103.71 | 39.72 | 5 | 0 | 14 | 13024.91 | 29.29 | 203.56 | 16.89 | 13.05 | 1619.75 | 0.77 | 0.9 | 0.07 | 0.1 | 1 | 10
0 | 105 | CONCLUIDO | 10.1021 | 9.9 | 5.14 | 5.72 | 0.09 | 54 | 204 | 55.27 | 1 | 52 | 42.72 | 25393.6 | 73.22 | 203.61 | 48.38 | 13.05 | 17125.39 | 0.27 | 0.73 | 0.14 | 1.1 | 1 | 10
1 | 105 | CONCLUIDO | 11.0045 | 9.09 | 4.86 | 7.11 | 0.11 | 41 | 204.39 | 55.27 | 1.25 | 39 | 42.87 | 25442.42 | 68.94 | 203.6 | 39.62 | 13.05 | 12808.76 | 0.33 | 0.77 | 0.12 | 0.82 | 1 | 10
2 | 105 | CONCLUIDO | 11.6268 | 8.6 | 4.7 | 8.54 | 0.13 | 33 | 204.79 | 55.27 | 1.5 | 31 | 43.02 | 25491.3 | 66.46 | 203.6 | 34.5 | 13.05 | 10290.25 | 0.38 | 0.8 | 0.11 | 0.66 | 1 | 10
3 | 105 | CONCLUIDO | 12.0769 | 8.28 | 4.58 | 9.81 | 0.15 | 28 | 205.18 | 55.27 | 1.75 | 26 | 43.16 | 25540.22 | 64.63 | 203.62 | 30.88 | 13.05 | 8503.28 | 0.42 | 0.82 | 0.1 | 0.54 | 1 | 10
4 | 105 | CONCLUIDO | 12.4352 | 8.04 | 4.5 | 11.26 | 0.17 | 24 | 205.58 | 55.27 | 2 | 22 | 43.31 | 25589.2 | 63.34 | 203.62 | 28.47 | 13.05 | 7319.12 | 0.46 | 0.83 | 0.09 | 0.46 | 1 | 10
5 | 105 | CONCLUIDO | 12.7434 | 7.85 | 4.43 | 12.66 | 0.19 | 21 | 205.98 | 55.27 | 2.25 | 19 | 43.46 | 25638.22 | 62.11 | 203.56 | 26.16 | 13.05 | 6180.02 | 0.5 | 0.84 | 0.09 | 0.39 | 1 | 10
6 | 105 | CONCLUIDO | 13.0548 | 7.66 | 4.32 | 13.66 | 0.22 | 19 | 206.38 | 55.27 | 2.5 | 17 | 43.6 | 25687.3 | 60.43 | 203.59 | 22.66 | 13.05 | 4438.97 | 0.58 | 0.86 | 0.08 | 0.28 | 1 | 10
7 | 105 | CONCLUIDO | 13.1148 | 7.62 | 4.37 | 15.43 | 0.24 | 17 | 206.78 | 55.27 | 2.75 | 15 | 43.75 | 25736.42 | 60.87 | 203.59 | 24.42 | 13.05 | 5331.76 | 0.53 | 0.85 | 0.08 | 0.33 | 1 | 10
8 | 105 | CONCLUIDO | 13.2096 | 7.57 | 4.36 | 16.34 | 0.26 | 16 | 207.17 | 55.27 | 3 | 14 | 43.9 | 25785.6 | 60.52 | 203.58 | 23.95 | 13.05 | 5098.54 | 0.54 | 0.86 | 0.08 | 0.32 | 1 | 10
9 | 105 | CONCLUIDO | 13.3284 | 7.5 | 4.33 | 17.32 | 0.28 | 15 | 207.57 | 55.27 | 3.25 | 13 | 44.05 | 25834.83 | 60.03 | 203.58 | 23.11 | 13.05 | 4682.69 | 0.56 | 0.86 | 0.08 | 0.29 | 1 | 10
10 | 105 | CONCLUIDO | 13.4338 | 7.44 | 4.31 | 18.48 | 0.3 | 14 | 207.97 | 55.27 | 3.5 | 12 | 44.2 | 25884.1 | 59.6 | 203.59 | 22.45 | 13.05 | 4360.98 | 0.58 | 0.87 | 0.08 | 0.27 | 1 | 10
11 | 105 | CONCLUIDO | 13.5598 | 7.37 | 4.28 | 19.77 | 0.32 | 13 | 208.37 | 55.27 | 3.75 | 11 | 44.35 | 25933.43 | 58.97 | 203.56 | 21.55 | 13.05 | 3916.45 | 0.61 | 0.87 | 0.08 | 0.24 | 1 | 10
12 | 105 | CONCLUIDO | 13.6757 | 7.31 | 4.26 | 21.3 | 0.34 | 12 | 208.77 | 55.27 | 4 | 10 | 44.5 | 25982.82 | 58.46 | 203.56 | 20.9 | 13.05 | 3595.48 | 0.62 | 0.88 | 0.07 | 0.22 | 1 | 10
13 | 105 | CONCLUIDO | 13.7963 | 7.25 | 4.24 | 23.11 | 0.36 | 11 | 209.17 | 55.27 | 4.25 | 9 | 44.65 | 26032.25 | 57.97 | 203.57 | 20.1 | 13.05 | 3202.47 | 0.65 | 0.88 | 0.07 | 0.2 | 1 | 10
14 | 105 | CONCLUIDO | 13.8016 | 7.25 | 4.23 | 23.1 | 0.38 | 11 | 209.58 | 55.27 | 4.5 | 9 | 44.8 | 26081.73 | 57.86 | 203.56 | 19.99 | 13.05 | 3143.3 | 0.65 | 0.88 | 0.07 | 0.19 | 1 | 10
15 | 105 | CONCLUIDO | 13.9947 | 7.15 | 4.18 | 25.05 | 0.4 | 10 | 209.98 | 55.27 | 4.75 | 8 | 44.95 | 26131.27 | 56.86 | 203.57 | 18.15 | 13.05 | 2227.56 | 0.72 | 0.89 | 0.07 | 0.13 | 1 | 10
16 | 105 | CONCLUIDO | 13.8536 | 7.22 | 4.25 | 25.49 | 0.42 | 10 | 210.38 | 55.27 | 5 | 8 | 45.11 | 26180.86 | 57.65 | 203.62 | 20.63 | 13.05 | 3470.93 | 0.63 | 0.88 | 0.07 | 0.21 | 1 | 10
17 | 105 | CONCLUIDO | 14.016 | 7.13 | 4.21 | 28.03 | 0.44 | 9 | 210.78 | 55.27 | 5.25 | 7 | 45.26 | 26230.5 | 56.86 | 203.6 | 19.21 | 13.05 | 2765.79 | 0.68 | 0.89 | 0.07 | 0.16 | 1 | 10
18 | 105 | CONCLUIDO | 14.0231 | 7.13 | 4.2 | 28.01 | 0.46 | 9 | 211.18 | 55.27 | 5.5 | 7 | 45.41 | 26280.2 | 56.76 | 203.58 | 19.05 | 13.05 | 2682.59 | 0.69 | 0.89 | 0.07 | 0.16 | 1 | 10
19 | 105 | CONCLUIDO | 14.1454 | 7.07 | 4.18 | 31.35 | 0.48 | 8 | 211.59 | 55.27 | 5.75 | 6 | 45.57 | 26329.94 | 56.16 | 203.56 | 18.39 | 13.05 | 2360.65 | 0.71 | 0.89 | 0.07 | 0.14 | 1 | 10
20 | 105 | CONCLUIDO | 14.1487 | 7.07 | 4.18 | 31.34 | 0.5 | 8 | 211.99 | 55.27 | 6 | 6 | 45.72 | 26379.74 | 56.11 | 203.56 | 18.34 | 13.05 | 2336.81 | 0.71 | 0.89 | 0.07 | 0.14 | 1 | 10
21 | 105 | CONCLUIDO | 14.1459 | 7.07 | 4.18 | 31.35 | 0.52 | 8 | 212.4 | 55.27 | 6.25 | 6 | 45.87 | 26429.59 | 55.85 | 203.58 | 18.4 | 13.05 | 2366.84 | 0.71 | 0.89 | 0.07 | 0.14 | 1 | 10
22 | 105 | CONCLUIDO | 14.1454 | 7.07 | 4.18 | 31.35 | 0.54 | 8 | 212.8 | 55.27 | 6.5 | 6 | 46.03 | 26479.5 | 55.58 | 203.59 | 18.38 | 13.05 | 2354 | 0.71 | 0.89 | 0.07 | 0.14 | 1 | 10
23 | 105 | CONCLUIDO | 14.3261 | 6.98 | 4.13 | 35.41 | 0.56 | 7 | 213.21 | 55.27 | 6.75 | 5 | 46.18 | 26529.46 | 54.71 | 203.56 | 16.69 | 13.05 | 1517.25 | 0.78 | 0.9 | 0.07 | 0.09 | 1 | 10
24 | 105 | CONCLUIDO | 14.288 | 7 | 4.15 | 35.57 | 0.58 | 7 | 213.61 | 55.27 | 7 | 5 | 46.34 | 26579.47 | 54.94 | 203.58 | 17.45 | 13.05 | 1896.99 | 0.75 | 0.9 | 0.06 | 0.11 | 1 | 10
25 | 105 | CONCLUIDO | 14.2523 | 7.02 | 4.17 | 35.72 | 0.6 | 7 | 214.02 | 55.27 | 7.25 | 5 | 46.49 | 26629.54 | 55.04 | 203.59 | 18.01 | 13.05 | 2174.82 | 0.72 | 0.9 | 0.07 | 0.13 | 1 | 10
26 | 105 | CONCLUIDO | 14.258 | 7.01 | 4.17 | 35.7 | 0.62 | 7 | 214.42 | 55.27 | 7.5 | 5 | 46.65 | 26679.66 | 54.65 | 203.56 | 17.97 | 13.05 | 2157.07 | 0.73 | 0.9 | 0.06 | 0.12 | 1 | 10
27 | 105 | CONCLUIDO | 14.3914 | 6.95 | 4.14 | 41.41 | 0.64 | 6 | 214.83 | 55.27 | 7.75 | 4 | 46.81 | 26729.83 | 53.95 | 203.56 | 17.14 | 13.05 | 1746.52 | 0.76 | 0.9 | 0.06 | 0.1 | 1 | 10
28 | 105 | CONCLUIDO | 14.3994 | 6.94 | 4.14 | 41.37 | 0.66 | 6 | 215.24 | 55.27 | 8 | 4 | 46.97 | 26780.06 | 53.83 | 203.61 | 17.02 | 13.05 | 1685.66 | 0.77 | 0.9 | 0.06 | 0.1 | 1 | 10
29 | 105 | CONCLUIDO | 14.396 | 6.95 | 4.14 | 41.38 | 0.68 | 6 | 215.65 | 55.27 | 8.25 | 4 | 47.12 | 26830.34 | 53.93 | 203.56 | 17.09 | 13.05 | 1720.99 | 0.76 | 0.9 | 0.06 | 0.1 | 1 | 10
30 | 105 | CONCLUIDO | 14.3942 | 6.95 | 4.14 | 41.39 | 0.7 | 6 | 216.05 | 55.27 | 8.5 | 4 | 47.28 | 26880.68 | 53.88 | 203.56 | 17.1 | 13.05 | 1724.79 | 0.76 | 0.9 | 0.06 | 0.1 | 1 | 10
31 | 105 | CONCLUIDO | 14.4323 | 6.93 | 4.12 | 41.21 | 0.72 | 6 | 216.46 | 55.27 | 8.75 | 4 | 47.44 | 26931.07 | 53.35 | 203.56 | 16.4 | 13.05 | 1377.1 | 0.8 | 0.91 | 0.06 | 0.08 | 1 | 10
32 | 105 | CONCLUIDO | 14.4098 | 6.94 | 4.13 | 41.32 | 0.74 | 6 | 216.87 | 55.27 | 9 | 4 | 47.6 | 26981.51 | 53.16 | 203.56 | 16.91 | 13.05 | 1627.53 | 0.77 | 0.9 | 0.06 | 0.09 | 1 | 10
33 | 105 | CONCLUIDO | 14.3753 | 6.96 | 4.15 | 41.48 | 0.76 | 6 | 217.28 | 55.27 | 9.25 | 4 | 47.76 | 27032.02 | 53.08 | 203.56 | 17.46 | 13.05 | 1903.38 | 0.75 | 0.9 | 0.06 | 0.11 | 1 | 10
34 | 105 | CONCLUIDO | 14.5261 | 6.88 | 4.12 | 49.4 | 0.78 | 5 | 217.69 | 55.27 | 9.5 | 3 | 47.92 | 27082.57 | 52.43 | 203.56 | 16.42 | 13.05 | 1390.07 | 0.79 | 0.91 | 0.06 | 0.08 | 1 | 10
35 | 105 | CONCLUIDO | 14.5138 | 6.89 | 4.12 | 49.47 | 0.79 | 5 | 218.1 | 55.27 | 9.75 | 3 | 48.08 | 27133.18 | 52.47 | 203.6 | 16.61 | 13.05 | 1484.05 | 0.79 | 0.91 | 0.06 | 0.08 | 1 | 10
36 | 105 | CONCLUIDO | 14.5243 | 6.88 | 4.12 | 49.41 | 0.81 | 5 | 218.51 | 55.27 | 10 | 3 | 48.24 | 27183.85 | 52.59 | 203.58 | 16.4 | 13.05 | 1380.43 | 0.8 | 0.91 | 0.06 | 0.08 | 1 | 10
37 | 105 | CONCLUIDO | 14.5214 | 6.89 | 4.12 | 49.43 | 0.83 | 5 | 218.92 | 55.27 | 10.25 | 3 | 48.4 | 27234.57 | 52.46 | 203.56 | 16.48 | 13.05 | 1421.23 | 0.79 | 0.91 | 0.06 | 0.08 | 1 | 10
38 | 105 | CONCLUIDO | 14.5378 | 6.88 | 4.11 | 49.33 | 0.85 | 5 | 219.33 | 55.27 | 10.5 | 3 | 48.56 | 27285.35 | 52.27 | 203.56 | 16.15 | 13.05 | 1256.73 | 0.81 | 0.91 | 0.06 | 0.07 | 1 | 10
39 | 105 | CONCLUIDO | 14.5537 | 6.87 | 4.1 | 49.24 | 0.87 | 5 | 219.75 | 55.27 | 10.75 | 3 | 48.72 | 27336.19 | 51.96 | 203.56 | 15.98 | 13.05 | 1172.22 | 0.82 | 0.91 | 0.06 | 0.06 | 1 | 10
40 | 105 | CONCLUIDO | 14.5138 | 6.89 | 4.12 | 49.47 | 0.89 | 5 | 220.16 | 55.27 | 11 | 3 | 48.89 | 27387.08 | 51.91 | 203.56 | 16.66 | 13.05 | 1511.69 | 0.78 | 0.91 | 0.06 | 0.08 | 1 | 10
41 | 105 | CONCLUIDO | 14.5085 | 6.89 | 4.12 | 49.5 | 0.91 | 5 | 220.57 | 55.27 | 11.25 | 3 | 49.05 | 27438.03 | 51.6 | 203.56 | 16.64 | 13.05 | 1500.61 | 0.78 | 0.91 | 0.06 | 0.08 | 1 | 10
42 | 105 | CONCLUIDO | 14.5126 | 6.89 | 4.12 | 49.48 | 0.92 | 5 | 220.99 | 55.27 | 11.5 | 3 | 49.21 | 27489.03 | 51.23 | 203.56 | 16.67 | 13.05 | 1515.65 | 0.78 | 0.91 | 0.06 | 0.08 | 1 | 10
43 | 105 | CONCLUIDO | 14.5068 | 6.89 | 4.13 | 49.51 | 0.94 | 5 | 221.4 | 55.27 | 11.75 | 3 | 49.38 | 27540.09 | 50.97 | 203.56 | 16.73 | 13.05 | 1543.56 | 0.78 | 0.91 | 0.06 | 0.09 | 1 | 10
44 | 105 | CONCLUIDO | 14.6478 | 6.83 | 4.1 | 61.5 | 0.96 | 4 | 221.81 | 55.27 | 12 | 2 | 49.54 | 27591.21 | 50.22 | 203.56 | 15.83 | 13.05 | 1097.7 | 0.82 | 0.91 | 0.06 | 0.06 | 1 | 10
45 | 105 | CONCLUIDO | 14.6795 | 6.81 | 4.09 | 61.28 | 0.98 | 4 | 222.23 | 55.27 | 12.25 | 2 | 49.71 | 27642.51 | 49.93 | 203.56 | 15.31 | 13.05 | 837.72 | 0.85 | 0.91 | 0.06 | 0.04 | 1 | 10
46 | 105 | CONCLUIDO | 14.6783 | 6.81 | 4.09 | 61.29 | 1 | 4 | 222.65 | 55.27 | 12.5 | 2 | 49.87 | 27693.75 | 49.86 | 203.56 | 15.44 | 13.05 | 902.79 | 0.85 | 0.91 | 0.06 | 0.05 | 1 | 10
47 | 105 | CONCLUIDO | 14.6502 | 6.83 | 4.1 | 61.48 | 1.02 | 4 | 223.06 | 55.27 | 12.75 | 2 | 50.04 | 27745.04 | 49.94 | 203.56 | 15.9 | 13.05 | 1136.91 | 0.82 | 0.91 | 0.06 | 0.06 | 1 | 10
48 | 105 | CONCLUIDO | 14.6532 | 6.82 | 4.1 | 61.46 | 1.03 | 4 | 223.48 | 55.27 | 13 | 2 | 50.21 | 27796.39 | 49.78 | 203.56 | 15.81 | 13.05 | 1089.84 | 0.83 | 0.91 | 0.06 | 0.06 | 1 | 10
49 | 105 | CONCLUIDO | 14.6472 | 6.83 | 4.1 | 61.5 | 1.05 | 4 | 223.89 | 55.27 | 13.25 | 2 | 50.37 | 27847.8 | 49.68 | 203.56 | 15.92 | 13.05 | 1144.79 | 0.82 | 0.91 | 0.06 | 0.06 | 1 | 10
50 | 105 | CONCLUIDO | 14.6449 | 6.83 | 4.1 | 61.52 | 1.07 | 4 | 224.31 | 55.27 | 13.5 | 2 | 50.54 | 27899.27 | 49.59 | 203.56 | 15.91 | 13.05 | 1139.35 | 0.82 | 0.91 | 0.06 | 0.06 | 1 | 10
51 | 105 | CONCLUIDO | 14.6657 | 6.82 | 4.09 | 61.38 | 1.09 | 4 | 224.73 | 55.27 | 13.75 | 2 | 50.71 | 27950.8 | 49.27 | 203.56 | 15.57 | 13.05 | 969.44 | 0.84 | 0.91 | 0.06 | 0.05 | 1 | 10
52 | 105 | CONCLUIDO | 14.6741 | 6.81 | 4.09 | 61.32 | 1.11 | 4 | 225.15 | 55.27 | 14 | 2 | 50.88 | 28002.38 | 48.98 | 203.56 | 15.48 | 13.05 | 927.01 | 0.84 | 0.91 | 0.06 | 0.05 | 1 | 10
53 | 105 | CONCLUIDO | 14.6568 | 6.82 | 4.1 | 61.44 | 1.12 | 4 | 225.57 | 55.27 | 14.25 | 2 | 51.04 | 28054.03 | 49.06 | 203.56 | 15.76 | 13.05 | 1065.56 | 0.83 | 0.91 | 0.06 | 0.06 | 1 | 10
54 | 105 | CONCLUIDO | 14.6371 | 6.83 | 4.11 | 61.58 | 1.14 | 4 | 225.99 | 55.27 | 14.5 | 2 | 51.21 | 28105.73 | 48.96 | 203.56 | 16.06 | 13.05 | 1214.38 | 0.81 | 0.91 | 0.06 | 0.06 | 1 | 10
55 | 105 | CONCLUIDO | 14.6395 | 6.83 | 4.1 | 61.56 | 1.16 | 4 | 226.41 | 55.27 | 14.75 | 2 | 51.38 | 28157.49 | 48.53 | 203.57 | 16.02 | 13.05 | 1195.68 | 0.81 | 0.91 | 0.06 | 0.06 | 1 | 10
56 | 105 | CONCLUIDO | 14.6437 | 6.83 | 4.1 | 61.53 | 1.18 | 4 | 226.83 | 55.27 | 15 | 2 | 51.55 | 28209.31 | 48.15 | 203.56 | 15.95 | 13.05 | 1157.87 | 0.82 | 0.91 | 0.06 | 0.06 | 1 | 10
57 | 105 | CONCLUIDO | 14.6532 | 6.82 | 4.1 | 61.46 | 1.19 | 4 | 227.25 | 55.27 | 15.25 | 2 | 51.72 | 28261.2 | 47.64 | 203.56 | 15.75 | 13.05 | 1062.32 | 0.83 | 0.91 | 0.06 | 0.06 | 1 | 10
58 | 105 | CONCLUIDO | 14.6651 | 6.82 | 4.09 | 61.38 | 1.21 | 4 | 227.67 | 55.27 | 15.5 | 2 | 51.9 | 28313.14 | 46.95 | 203.56 | 15.63 | 13.05 | 998.18 | 0.84 | 0.91 | 0.06 | 0.05 | 1 | 10
59 | 105 | CONCLUIDO | 14.6437 | 6.83 | 4.1 | 61.53 | 1.23 | 4 | 228.09 | 55.27 | 15.75 | 2 | 52.07 | 28365.14 | 46.53 | 203.56 | 16 | 13.05 | 1187.21 | 0.82 | 0.91 | 0.06 | 0.06 | 1 | 10
60 | 105 | CONCLUIDO | 14.6377 | 6.83 | 4.1 | 61.57 | 1.24 | 4 | 228.51 | 55.27 | 16 | 2 | 52.24 | 28417.2 | 46.04 | 203.56 | 16.08 | 13.05 | 1227.42 | 0.81 | 0.91 | 0.06 | 0.06 | 1 | 10
61 | 105 | CONCLUIDO | 14.7795 | 6.77 | 4.08 | 81.59 | 1.26 | 3 | 228.93 | 55.27 | 16.25 | 1 | 52.41 | 28469.32 | 45.33 | 203.56 | 15.23 | 13.05 | 806.93 | 0.86 | 0.92 | 0.06 | 0.04 | 1 | 10
62 | 105 | CONCLUIDO | 14.7838 | 6.76 | 4.08 | 81.56 | 1.28 | 3 | 229.36 | 55.27 | 16.5 | 0 | 52.58 | 28521.51 | 45.45 | 203.56 | 15.11 | 13.05 | 744.98 | 0.86 | 0.92 | 0.06 | 0.04 | 1 | 10
0 | 60 | CONCLUIDO | 12.81 | 7.81 | 4.75 | 7.92 | 0.14 | 36 | 124.63 | 45 | 1 | 34 | 18.64 | 15605.44 | 48.58 | 203.58 | 36.32 | 13.05 | 11185.51 | 0.36 | 0.79 | 0.11 | 0.71 | 1 | 10
1 | 60 | CONCLUIDO | 13.4559 | 7.43 | 4.58 | 9.82 | 0.18 | 28 | 124.96 | 45 | 1.25 | 26 | 18.71 | 15645.96 | 46.5 | 203.57 | 30.94 | 13.05 | 8535.57 | 0.42 | 0.82 | 0.1 | 0.54 | 1 | 10
2 | 60 | CONCLUIDO | 13.8878 | 7.2 | 4.48 | 11.69 | 0.21 | 23 | 125.29 | 45 | 1.5 | 21 | 18.79 | 15686.51 | 45.13 | 203.59 | 27.64 | 13.05 | 6911.67 | 0.47 | 0.83 | 0.09 | 0.44 | 1 | 10
3 | 60 | CONCLUIDO | 14.3776 | 6.96 | 4.34 | 13.7 | 0.25 | 19 | 125.62 | 45 | 1.75 | 17 | 18.87 | 15727.09 | 43.27 | 203.57 | 22.93 | 13.05 | 4574.16 | 0.57 | 0.86 | 0.09 | 0.3 | 1 | 10
4 | 60 | CONCLUIDO | 14.3908 | 6.95 | 4.38 | 15.47 | 0.28 | 17 | 125.95 | 45 | 2 | 15 | 18.95 | 15767.7 | 43.41 | 203.57 | 24.92 | 13.05 | 5578.89 | 0.52 | 0.85 | 0.08 | 0.34 | 1 | 10
5 | 60 | CONCLUIDO | 14.6092 | 6.84 | 4.33 | 17.32 | 0.31 | 15 | 126.28 | 45 | 2.25 | 13 | 19.03 | 15808.34 | 42.63 | 203.57 | 23.03 | 13.05 | 4644.4 | 0.57 | 0.86 | 0.08 | 0.29 | 1 | 10
6 | 60 | CONCLUIDO | 14.8185 | 6.75 | 4.28 | 19.77 | 0.35 | 13 | 126.61 | 45 | 2.5 | 11 | 19.11 | 15849 | 41.81 | 203.56 | 21.6 | 13.05 | 3939.76 | 0.6 | 0.87 | 0.08 | 0.24 | 1 | 10
7 | 60 | CONCLUIDO | 14.9328 | 6.7 | 4.26 | 21.29 | 0.38 | 12 | 126.94 | 45 | 2.75 | 10 | 19.19 | 15889.69 | 41.23 | 203.56 | 20.74 | 13.05 | 3515.05 | 0.63 | 0.88 | 0.07 | 0.22 | 1 | 10
8 | 60 | CONCLUIDO | 15.0426 | 6.65 | 4.23 | 23.1 | 0.42 | 11 | 127.27 | 45 | 3 | 9 | 19.27 | 15930.42 | 40.57 | 203.56 | 20.06 | 13.05 | 3179.52 | 0.65 | 0.88 | 0.07 | 0.19 | 1 | 10
9 | 60 | CONCLUIDO | 15.2021 | 6.58 | 4.19 | 25.14 | 0.45 | 10 | 127.6 | 45 | 3.25 | 8 | 19.35 | 15971.17 | 40 | 203.56 | 18.41 | 13.05 | 2358.74 | 0.71 | 0.89 | 0.07 | 0.15 | 1 | 10
10 | 60 | CONCLUIDO | 15.1 | 6.62 | 4.23 | 25.41 | 0.48 | 10 | 127.93 | 45 | 3.5 | 8 | 19.43 | 16011.95 | 39.82 | 203.56 | 20.18 | 13.05 | 3246.29 | 0.65 | 0.88 | 0.07 | 0.19 | 1 | 10
11 | 60 | CONCLUIDO | 15.222 | 6.57 | 4.21 | 28.05 | 0.52 | 9 | 128.26 | 45 | 3.75 | 7 | 19.51 | 16052.76 | 39.5 | 203.61 | 19.23 | 13.05 | 2776.43 | 0.68 | 0.89 | 0.07 | 0.17 | 1 | 10
12 | 60 | CONCLUIDO | 15.3387 | 6.52 | 4.18 | 31.37 | 0.55 | 8 | 128.59 | 45 | 4 | 6 | 19.59 | 16093.6 | 38.69 | 203.56 | 18.42 | 13.05 | 2376.76 | 0.71 | 0.89 | 0.07 | 0.14 | 1 | 10
13 | 60 | CONCLUIDO | 15.3538 | 6.51 | 4.18 | 31.32 | 0.58 | 8 | 128.92 | 45 | 4.25 | 6 | 19.68 | 16134.46 | 38.29 | 203.56 | 18.28 | 13.05 | 2305.61 | 0.71 | 0.89 | 0.07 | 0.14 | 1 | 10
14 | 60 | CONCLUIDO | 15.4779 | 6.46 | 4.15 | 35.57 | 0.62 | 7 | 129.25 | 45 | 4.5 | 5 | 19.76 | 16175.36 | 37.53 | 203.6 | 17.28 | 13.05 | 1811.95 | 0.76 | 0.9 | 0.07 | 0.11 | 1 | 10
15 | 60 | CONCLUIDO | 15.4672 | 6.47 | 4.15 | 35.61 | 0.65 | 7 | 129.59 | 45 | 4.75 | 5 | 19.84 | 16216.29 | 37.35 | 203.56 | 17.68 | 13.05 | 2010.15 | 0.74 | 0.9 | 0.06 | 0.11 | 1 | 10
16 | 60 | CONCLUIDO | 15.4566 | 6.47 | 4.16 | 35.65 | 0.68 | 7 | 129.92 | 45 | 5 | 5 | 19.92 | 16257.24 | 36.94 | 203.59 | 17.75 | 13.05 | 2043.11 | 0.74 | 0.9 | 0.06 | 0.12 | 1 | 10
17 | 60 | CONCLUIDO | 15.5602 | 6.43 | 4.14 | 41.41 | 0.71 | 6 | 130.25 | 45 | 5.25 | 4 | 20 | 16298.23 | 36.17 | 203.56 | 17.17 | 13.05 | 1760.97 | 0.76 | 0.9 | 0.06 | 0.1 | 1 | 10
18 | 60 | CONCLUIDO | 15.5629 | 6.43 | 4.14 | 41.4 | 0.74 | 6 | 130.58 | 45 | 5.5 | 4 | 20.09 | 16339.24 | 36.09 | 203.56 | 17.15 | 13.05 | 1750.9 | 0.76 | 0.9 | 0.06 | 0.1 | 1 | 10
19 | 60 | CONCLUIDO | 15.5932 | 6.41 | 4.13 | 41.27 | 0.78 | 6 | 130.92 | 45 | 5.75 | 4 | 20.17 | 16380.29 | 35.68 | 203.56 | 16.56 | 13.05 | 1454.53 | 0.79 | 0.91 | 0.07 | 0.09 | 1 | 10
20 | 60 | CONCLUIDO | 15.5367 | 6.44 | 4.15 | 41.51 | 0.81 | 6 | 131.25 | 45 | 6 | 4 | 20.25 | 16421.36 | 35.16 | 203.56 | 17.53 | 13.05 | 1940.2 | 0.74 | 0.9 | 0.06 | 0.11 | 1 | 10
21 | 60 | CONCLUIDO | 15.6801 | 6.38 | 4.12 | 49.41 | 0.84 | 5 | 131.58 | 45 | 6.25 | 3 | 20.34 | 16462.46 | 34.34 | 203.56 | 16.45 | 13.05 | 1404.7 | 0.79 | 0.91 | 0.06 | 0.08 | 1 | 10
22 | 60 | CONCLUIDO | 15.6815 | 6.38 | 4.12 | 49.4 | 0.87 | 5 | 131.92 | 45 | 6.5 | 3 | 20.42 | 16503.6 | 34.42 | 203.56 | 16.39 | 13.05 | 1373.56 | 0.8 | 0.91 | 0.06 | 0.08 | 1 | 10
23 | 60 | CONCLUIDO | 15.6849 | 6.38 | 4.12 | 49.39 | 0.9 | 5 | 132.25 | 45 | 6.75 | 1 | 20.5 | 16544.76 | 34.28 | 203.56 | 16.24 | 13.05 | 1302.24 | 0.8 | 0.91 | 0.07 | 0.08 | 1 | 10
24 | 60 | CONCLUIDO | 15.6685 | 6.38 | 4.12 | 49.47 | 0.93 | 5 | 132.58 | 45 | 7 | 1 | 20.59 | 16585.95 | 34.28 | 203.56 | 16.42 | 13.05 | 1389.71 | 0.79 | 0.91 | 0.07 | 0.08 | 1 | 10
25 | 60 | CONCLUIDO | 15.687 | 6.37 | 4.11 | 49.38 | 0.96 | 5 | 132.92 | 45 | 7.25 | 1 | 20.67 | 16627.17 | 34.1 | 203.56 | 16.16 | 13.05 | 1259.96 | 0.81 | 0.91 | 0.07 | 0.07 | 1 | 10
26 | 60 | CONCLUIDO | 15.689 | 6.37 | 4.11 | 49.37 | 0.99 | 5 | 133.25 | 45 | 7.5 | 0 | 20.76 | 16668.43 | 34.03 | 203.56 | 16.13 | 13.05 | 1242.6 | 0.81 | 0.91 | 0.07 | 0.07 | 1 | 10
0 | 135 | CONCLUIDO | 8.5729 | 11.66 | 5.42 | 4.86 | 0.07 | 67 | 263.32 | 59.89 | 1 | 65 | 67.43 | 32710.1 | 91.03 | 203.76 | 57.34 | 13.05 | 21537.92 | 0.23 | 0.69 | 0.16 | 1.38 | 1 | 10
1 | 135 | CONCLUIDO | 9.587 | 10.43 | 5.05 | 6.06 | 0.08 | 50 | 263.79 | 59.89 | 1.25 | 48 | 67.65 | 32767.75 | 84.57 | 203.68 | 45.52 | 13.05 | 15717.04 | 0.29 | 0.74 | 0.13 | 1.01 | 1 | 10
2 | 135 | CONCLUIDO | 10.2954 | 9.71 | 4.84 | 7.26 | 0.1 | 40 | 264.25 | 59.89 | 1.5 | 38 | 67.87 | 32825.49 | 80.86 | 203.62 | 38.95 | 13.05 | 12481.36 | 0.34 | 0.77 | 0.12 | 0.8 | 1 | 10
3 | 135 | CONCLUIDO | 10.7617 | 9.29 | 4.72 | 8.33 | 0.12 | 34 | 264.72 | 59.89 | 1.75 | 32 | 68.09 | 32883.31 | 78.74 | 203.56 | 35.42 | 13.05 | 10742.68 | 0.37 | 0.79 | 0.11 | 0.68 | 1 | 10
4 | 135 | CONCLUIDO | 11.2052 | 8.92 | 4.61 | 9.53 | 0.13 | 29 | 265.19 | 59.89 | 2 | 27 | 68.31 | 32941.21 | 76.7 | 203.58 | 31.6 | 13.05 | 8861.35 | 0.41 | 0.81 | 0.1 | 0.56 | 1 | 10
5 | 135 | CONCLUIDO | 11.5759 | 8.64 | 4.52 | 10.85 | 0.15 | 25 | 265.66 | 59.89 | 2.25 | 23 | 68.53 | 32999.19 | 75.18 | 203.59 | 28.99 | 13.05 | 7577.06 | 0.45 | 0.83 | 0.09 | 0.48 | 1 | 10
6 | 135 | CONCLUIDO | 11.7712 | 8.5 | 4.48 | 11.69 | 0.17 | 23 | 266.13 | 59.89 | 2.5 | 21 | 68.75 | 33057.26 | 74.36 | 203.63 | 27.64 | 13.05 | 6909.15 | 0.47 | 0.83 | 0.09 | 0.44 | 1 | 10
7 | 135 | CONCLUIDO | 12.0992 | 8.26 | 4.4 | 13.2 | 0.18 | 20 | 266.6 | 59.89 | 2.75 | 18 | 68.97 | 33115.41 | 72.91 | 203.62 | 25.1 | 13.05 | 5655.35 | 0.52 | 0.85 | 0.09 | 0.36 | 1 | 10
8 | 135 | CONCLUIDO | 12.267 | 8.15 | 4.34 | 13.7 | 0.2 | 19 | 267.08 | 59.89 | 3 | 17 | 69.19 | 33173.65 | 71.73 | 203.65 | 23.28 | 13.05 | 4749.71 | 0.56 | 0.86 | 0.08 | 0.3 | 1 | 10
9 | 135 | CONCLUIDO | 12.3618 | 8.09 | 4.38 | 15.45 | 0.22 | 17 | 267.55 | 59.89 | 3.25 | 15 | 69.41 | 33231.97 | 72.25 | 203.56 | 24.56 | 13.05 | 5400.7 | 0.53 | 0.85 | 0.08 | 0.34 | 1 | 10
10 | 135 | CONCLUIDO | 12.4866 | 8.01 | 4.35 | 16.3 | 0.23 | 16 | 268.02 | 59.89 | 3.5 | 14 | 69.64 | 33290.38 | 71.63 | 203.59 | 23.59 | 13.05 | 4919.18 | 0.55 | 0.86 | 0.08 | 0.31 | 1 | 10
11 | 135 | CONCLUIDO | 12.5997 | 7.94 | 4.33 | 17.3 | 0.25 | 15 | 268.5 | 59.89 | 3.75 | 13 | 69.86 | 33348.87 | 71.24 | 203.57 | 22.9 | 13.05 | 4580.86 | 0.57 | 0.86 | 0.08 | 0.28 | 1 | 10
12 | 135 | CONCLUIDO | 12.7132 | 7.87 | 4.3 | 18.45 | 0.26 | 14 | 268.97 | 59.89 | 4 | 12 | 70.09 | 33407.45 | 70.72 | 203.56 | 22.31 | 13.05 | 4289.65 | 0.58 | 0.87 | 0.08 | 0.26 | 1 | 10
13 | 135 | CONCLUIDO | 12.8338 | 7.79 | 4.28 | 19.76 | 0.28 | 13 | 269.45 | 59.89 | 4.25 | 11 | 70.31 | 33466.11 | 70.31 | 203.56 | 21.53 | 13.05 | 3902.57 | 0.61 | 0.87 | 0.08 | 0.24 | 1 | 10
14 | 135 | CONCLUIDO | 12.8278 | 7.8 | 4.29 | 19.78 | 0.3 | 13 | 269.92 | 59.89 | 4.5 | 11 | 70.54 | 33524.86 | 70.14 | 203.57 | 21.56 | 13.05 | 3921.8 | 0.61 | 0.87 | 0.08 | 0.24 | 1 | 10
15 | 135 | CONCLUIDO | 12.951 | 7.72 | 4.26 | 21.31 | 0.31 | 12 | 270.4 | 59.89 | 4.75 | 10 | 70.76 | 33583.7 | 69.65 | 203.57 | 20.93 | 13.05 | 3611.46 | 0.62 | 0.88 | 0.07 | 0.22 | 1 | 10
16 | 135 | CONCLUIDO | 13.07 | 7.65 | 4.24 | 23.14 | 0.33 | 11 | 270.88 | 59.89 | 5 | 9 | 70.99 | 33642.62 | 69.23 | 203.56 | 20.34 | 13.05 | 3320.31 | 0.64 | 0.88 | 0.07 | 0.2 | 1 | 10
17 | 135 | CONCLUIDO | 13.0709 | 7.65 | 4.24 | 23.13 | 0.34 | 11 | 271.36 | 59.89 | 5.25 | 9 | 71.22 | 33701.64 | 69.27 | 203.56 | 20.29 | 13.05 | 3297.18 | 0.64 | 0.88 | 0.07 | 0.2 | 1 | 10
18 | 135 | CONCLUIDO | 13.2251 | 7.56 | 4.2 | 25.22 | 0.36 | 10 | 271.84 | 59.89 | 5.5 | 8 | 71.45 | 33760.74 | 68.49 | 203.6 | 18.91 | 13.05 | 2607.65 | 0.69 | 0.89 | 0.07 | 0.16 | 1 | 10
19 | 135 | CONCLUIDO | 13.2543 | 7.54 | 4.19 | 25.12 | 0.38 | 10 | 272.32 | 59.89 | 5.75 | 8 | 71.68 | 33820.05 | 68.02 | 203.56 | 18.62 | 13.05 | 2467.23 | 0.7 | 0.89 | 0.06 | 0.15 | 1 | 10
20 | 135 | CONCLUIDO | 13.1516 | 7.6 | 4.25 | 25.47 | 0.39 | 10 | 272.8 | 59.89 | 6 | 8 | 71.91 | 33879.33 | 68.86 | 203.56 | 20.51 | 13.05 | 3411.69 | 0.64 | 0.88 | 0.07 | 0.2 | 1 | 10
21 | 135 | CONCLUIDO | 13.32 | 7.51 | 4.2 | 28 | 0.41 | 9 | 273.28 | 59.89 | 6.25 | 7 | 72.14 | 33938.7 | 68 | 203.56 | 19.05 | 13.05 | 2686.85 | 0.68 | 0.89 | 0.07 | 0.16 | 1 | 10
22 | 135 | CONCLUIDO | 13.3111 | 7.51 | 4.2 | 28.03 | 0.42 | 9 | 273.76 | 59.89 | 6.5 | 7 | 72.37 | 33998.16 | 68.11 | 203.57 | 19.15 | 13.05 | 2734.27 | 0.68 | 0.89 | 0.07 | 0.16 | 1 | 10
23 | 135 | CONCLUIDO | 13.3038 | 7.52 | 4.21 | 28.06 | 0.44 | 9 | 274.24 | 59.89 | 6.75 | 7 | 72.61 | 34057.71 | 68.03 | 203.56 | 19.27 | 13.05 | 2795.02 | 0.68 | 0.89 | 0.07 | 0.17 | 1 | 10
24 | 135 | CONCLUIDO | 13.4399 | 7.44 | 4.18 | 31.37 | 0.45 | 8 | 274.73 | 59.89 | 7 | 6 | 72.84 | 34117.35 | 67.4 | 203.56 | 18.48 | 13.05 | 2407.22 | 0.71 | 0.89 | 0.07 | 0.14 | 1 | 10
25 | 135 | CONCLUIDO | 13.4409 | 7.44 | 4.18 | 31.37 | 0.47 | 8 | 275.21 | 59.89 | 7.25 | 6 | 73.08 | 34177.09 | 67.35 | 203.56 | 18.46 | 13.05 | 2394.39 | 0.71 | 0.89 | 0.07 | 0.14 | 1 | 10
26 | 135 | CONCLUIDO | 13.4479 | 7.44 | 4.18 | 31.34 | 0.48 | 8 | 275.7 | 59.89 | 7.5 | 6 | 73.31 | 34236.91 | 67.11 | 203.56 | 18.37 | 13.05 | 2348.05 | 0.71 | 0.89 | 0.07 | 0.14 | 1 | 10
27 | 135 | CONCLUIDO | 13.4419 | 7.44 | 4.18 | 31.36 | 0.5 | 8 | 276.18 | 59.89 | 7.75 | 6 | 73.55 | 34296.82 | 67.02 | 203.57 | 18.42 | 13.05 | 2377.31 | 0.71 | 0.89 | 0.07 | 0.14 | 1 | 10
28 | 135 | CONCLUIDO | 13.5905 | 7.36 | 4.15 | 35.58 | 0.51 | 7 | 276.67 | 59.89 | 8 | 5 | 73.78 | 34356.83 | 66.35 | 203.56 | 17.34 | 13.05 | 1838.84 | 0.75 | 0.9 | 0.07 | 0.11 | 1 | 10
29 | 135 | CONCLUIDO | 13.6327 | 7.34 | 4.13 | 35.39 | 0.53 | 7 | 277.16 | 59.89 | 8.25 | 5 | 74.02 | 34416.93 | 65.93 | 203.56 | 16.7 | 13.05 | 1520.44 | 0.78 | 0.9 | 0.06 | 0.09 | 1 | 10
30 | 135 | CONCLUIDO | 13.5844 | 7.36 | 4.15 | 35.61 | 0.55 | 7 | 277.65 | 59.89 | 8.5 | 5 | 74.26 | 34477.13 | 66.32 | 203.56 | 17.66 | 13.05 | 2001.41 | 0.74 | 0.9 | 0.06 | 0.11 | 1 | 10
31 | 135 | CONCLUIDO | 13.5573 | 7.38 | 4.17 | 35.74 | 0.56 | 7 | 278.13 | 59.89 | 8.75 | 5 | 74.5 | 34537.41 | 66.48 | 203.58 | 18.07 | 13.05 | 2204.64 | 0.72 | 0.9 | 0.07 | 0.13 | 1 | 10
32 | 135 | CONCLUIDO | 13.5721 | 7.37 | 4.16 | 35.67 | 0.58 | 7 | 278.62 | 59.89 | 9 | 5 | 74.74 | 34597.8 | 66.12 | 203.56 | 17.83 | 13.05 | 2087.22 | 0.73 | 0.9 | 0.06 | 0.12 | 1 | 10
33 | 135 | CONCLUIDO | 13.5598 | 7.37 | 4.17 | 35.72 | 0.59 | 7 | 279.11 | 59.89 | 9.25 | 5 | 74.98 | 34658.27 | 66.02 | 203.56 | 18.06 | 13.05 | 2198.38 | 0.72 | 0.9 | 0.06 | 0.13 | 1 | 10
34 | 135 | CONCLUIDO | 13.7023 | 7.3 | 4.14 | 41.42 | 0.6 | 6 | 279.61 | 59.89 | 9.5 | 4 | 75.22 | 34718.84 | 65.45 | 203.56 | 17.18 | 13.05 | 1762.89 | 0.76 | 0.9 | 0.06 | 0.1 | 1 | 10
35 | 135 | CONCLUIDO | 13.7112 | 7.29 | 4.14 | 41.37 | 0.62 | 6 | 280.1 | 59.89 | 9.75 | 4 | 75.46 | 34779.51 | 65.33 | 203.56 | 17.04 | 13.05 | 1694.04 | 0.77 | 0.9 | 0.06 | 0.1 | 1 | 10
36 | 135 | CONCLUIDO | 13.7059 | 7.3 | 4.14 | 41.4 | 0.63 | 6 | 280.59 | 59.89 | 10 | 4 | 75.7 | 34840.27 | 65.49 | 203.56 | 17.12 | 13.05 | 1733.59 | 0.76 | 0.9 | 0.06 | 0.1 | 1 | 10
37 | 135 | CONCLUIDO | 13.7091 | 7.29 | 4.14 | 41.38 | 0.65 | 6 | 281.08 | 59.89 | 10.25 | 4 | 75.95 | 34901.13 | 65.44 | 203.56 | 17.05 | 13.05 | 1702.04 | 0.77 | 0.9 | 0.06 | 0.1 | 1 | 10
38 | 135 | CONCLUIDO | 13.7127 | 7.29 | 4.14 | 41.36 | 0.66 | 6 | 281.58 | 59.89 | 10.5 | 4 | 76.19 | 34962.08 | 65.35 | 203.57 | 16.92 | 13.05 | 1632.6 | 0.77 | 0.9 | 0.07 | 0.1 | 1 | 10
39 | 135 | CONCLUIDO | 13.7457 | 7.28 | 4.12 | 41.19 | 0.68 | 6 | 282.07 | 59.89 | 10.75 | 4 | 76.44 | 35023.13 | 64.78 | 203.56 | 16.41 | 13.05 | 1378.93 | 0.8 | 0.91 | 0.06 | 0.08 | 1 | 10
40 | 135 | CONCLUIDO | 13.7185 | 7.29 | 4.13 | 41.33 | 0.69 | 6 | 282.57 | 59.89 | 11 | 4 | 76.68 | 35084.28 | 64.79 | 203.56 | 16.95 | 13.05 | 1650.08 | 0.77 | 0.9 | 0.06 | 0.09 | 1 | 10
41 | 135 | CONCLUIDO | 13.6835 | 7.31 | 4.15 | 41.52 | 0.71 | 6 | 283.06 | 59.89 | 11.25 | 4 | 76.93 | 35145.53 | 64.93 | 203.56 | 17.55 | 13.05 | 1951.8 | 0.74 | 0.9 | 0.06 | 0.11 | 1 | 10
42 | 135 | CONCLUIDO | 13.8414 | 7.22 | 4.12 | 49.43 | 0.72 | 5 | 283.56 | 59.89 | 11.5 | 3 | 77.18 | 35206.88 | 64.07 | 203.56 | 16.47 | 13.05 | 1416.04 | 0.79 | 0.91 | 0.06 | 0.08 | 1 | 10
43 | 135 | CONCLUIDO | 13.8467 | 7.22 | 4.12 | 49.39 | 0.74 | 5 | 284.06 | 59.89 | 11.75 | 3 | 77.42 | 35268.32 | 64.1 | 203.57 | 16.39 | 13.05 | 1375.87 | 0.8 | 0.91 | 0.06 | 0.08 | 1 | 10
44 | 135 | CONCLUIDO | 13.8297 | 7.23 | 4.12 | 49.5 | 0.75 | 5 | 284.56 | 59.89 | 12 | 3 | 77.67 | 35329.87 | 64.29 | 203.56 | 16.65 | 13.05 | 1506.62 | 0.78 | 0.91 | 0.06 | 0.08 | 1 | 10
45 | 135 | CONCLUIDO | 13.8424 | 7.22 | 4.12 | 49.42 | 0.77 | 5 | 285.06 | 59.89 | 12.25 | 3 | 77.92 | 35391.51 | 64.35 | 203.56 | 16.42 | 13.05 | 1390.38 | 0.79 | 0.91 | 0.06 | 0.08 | 1 | 10
46 | 135 | CONCLUIDO | 13.8462 | 7.22 | 4.12 | 49.4 | 0.78 | 5 | 285.56 | 59.89 | 12.5 | 3 | 78.17 | 35453.26 | 64.22 | 203.56 | 16.41 | 13.05 | 1385.22 | 0.8 | 0.91 | 0.06 | 0.08 | 1 | 10
47 | 135 | CONCLUIDO | 13.844 | 7.22 | 4.12 | 49.41 | 0.79 | 5 | 286.06 | 59.89 | 12.75 | 3 | 78.42 | 35515.1 | 64.26 | 203.56 | 16.38 | 13.05 | 1368.57 | 0.8 | 0.91 | 0.06 | 0.08 | 1 | 10
48 | 135 | CONCLUIDO | 13.8632 | 7.21 | 4.11 | 49.29 | 0.81 | 5 | 286.56 | 59.89 | 13 | 3 | 78.68 | 35577.18 | 63.97 | 203.56 | 15.99 | 13.05 | 1175.57 | 0.82 | 0.91 | 0.06 | 0.07 | 1 | 10
49 | 135 | CONCLUIDO | 13.8728 | 7.21 | 4.1 | 49.23 | 0.82 | 5 | 287.07 | 59.89 | 13.25 | 3 | 78.93 | 35639.23 | 63.77 | 203.56 | 15.97 | 13.05 | 1166.54 | 0.82 | 0.91 | 0.06 | 0.06 | 1 | 10
50 | 135 | CONCLUIDO | 13.8467 | 7.22 | 4.12 | 49.39 | 0.84 | 5 | 287.57 | 59.89 | 13.5 | 3 | 79.18 | 35701.38 | 63.87 | 203.57 | 16.4 | 13.05 | 1381.03 | 0.8 | 0.91 | 0.06 | 0.08 | 1 | 10
51 | 135 | CONCLUIDO | 13.8206 | 7.24 | 4.13 | 49.56 | 0.85 | 5 | 288.08 | 59.89 | 13.75 | 3 | 79.44 | 35763.64 | 63.84 | 203.56 | 16.89 | 13.05 | 1623.21 | 0.77 | 0.9 | 0.06 | 0.09 | 1 | 10
52 | 135 | CONCLUIDO | 13.8323 | 7.23 | 4.12 | 49.48 | 0.86 | 5 | 288.58 | 59.89 | 14 | 3 | 79.69 | 35826 | 63.61 | 203.6 | 16.6 | 13.05 | 1481.45 | 0.79 | 0.91 | 0.06 | 0.08 | 1 | 10
53 | 135 | CONCLUIDO | 13.8323 | 7.23 | 4.12 | 49.48 | 0.88 | 5 | 289.09 | 59.89 | 14.25 | 3 | 79.95 | 35888.47 | 63.3 | 203.56 | 16.67 | 13.05 | 1515.42 | 0.78 | 0.91 | 0.06 | 0.08 | 1 | 10
54 | 135 | CONCLUIDO | 13.8206 | 7.24 | 4.13 | 49.56 | 0.89 | 5 | 289.6 | 59.89 | 14.5 | 3 | 80.21 | 35951.04 | 63.16 | 203.58 | 16.83 | 13.05 | 1597.19 | 0.78 | 0.9 | 0.06 | 0.09 | 1 | 10
55 | 135 | CONCLUIDO | 13.8329 | 7.23 | 4.12 | 49.48 | 0.91 | 5 | 290.1 | 59.89 | 14.75 | 3 | 80.47 | 36013.72 | 62.91 | 203.56 | 16.6 | 13.05 | 1480.62 | 0.79 | 0.91 | 0.06 | 0.08 | 1 | 10
56 | 135 | CONCLUIDO | 13.9833 | 7.15 | 4.1 | 61.44 | 0.92 | 4 | 290.61 | 59.89 | 15 | 2 | 80.73 | 36076.5 | 62.26 | 203.56 | 15.69 | 13.05 | 1030.08 | 0.83 | 0.91 | 0.06 | 0.06 | 1 | 10
57 | 135 | CONCLUIDO | 14.004 | 7.14 | 4.09 | 61.28 | 0.93 | 4 | 291.12 | 59.89 | 15.25 | 2 | 80.99 | 36139.39 | 62.07 | 203.56 | 15.33 | 13.05 | 849.08 | 0.85 | 0.91 | 0.06 | 0.05 | 1 | 10
58 | 135 | CONCLUIDO | 14.0078 | 7.14 | 4.08 | 61.25 | 0.95 | 4 | 291.63 | 59.89 | 15.5 | 2 | 81.25 | 36202.38 | 62.01 | 203.56 | 15.35 | 13.05 | 857.53 | 0.85 | 0.91 | 0.06 | 0.04 | 1 | 10
59 | 135 | CONCLUIDO | 13.9936 | 7.15 | 4.09 | 61.36 | 0.96 | 4 | 292.15 | 59.89 | 15.75 | 2 | 81.51 | 36265.48 | 62.07 | 203.56 | 15.58 | 13.05 | 976.91 | 0.84 | 0.91 | 0.06 | 0.05 | 1 | 10
60 | 135 | CONCLUIDO | 13.9762 | 7.16 | 4.1 | 61.5 | 0.97 | 4 | 292.66 | 59.89 | 16 | 2 | 81.77 | 36328.69 | 62.19 | 203.56 | 15.95 | 13.05 | 1158.56 | 0.82 | 0.91 | 0.06 | 0.06 | 1 | 10
61 | 135 | CONCLUIDO | 13.9784 | 7.15 | 4.1 | 61.48 | 0.99 | 4 | 293.17 | 59.89 | 16.25 | 2 | 82.03 | 36392.01 | 62.13 | 203.56 | 15.85 | 13.05 | 1107.71 | 0.82 | 0.91 | 0.06 | 0.06 | 1 | 10
62 | 135 | CONCLUIDO | 13.9773 | 7.15 | 4.1 | 61.49 | 1 | 4 | 293.69 | 59.89 | 16.5 | 2 | 82.3 | 36455.44 | 62.06 | 203.56 | 15.87 | 13.05 | 1117.93 | 0.82 | 0.91 | 0.06 | 0.06 | 1 | 10
63 | 135 | CONCLUIDO | 13.9773 | 7.15 | 4.1 | 61.49 | 1.01 | 4 | 294.2 | 59.89 | 16.75 | 2 | 82.56 | 36518.97 | 61.96 | 203.56 | 15.88 | 13.05 | 1125.64 | 0.82 | 0.91 | 0.06 | 0.06 | 1 | 10
64 | 135 | CONCLUIDO | 13.9741 | 7.16 | 4.1 | 61.51 | 1.03 | 4 | 294.72 | 59.89 | 17 | 2 | 82.83 | 36582.62 | 62 | 203.56 | 15.89 | 13.05 | 1132.01 | 0.82 | 0.91 | 0.06 | 0.06 | 1 | 10
65 | 135 | CONCLUIDO | 13.9811 | 7.15 | 4.1 | 61.46 | 1.04 | 4 | 295.23 | 59.89 | 17.25 | 2 | 83.1 | 36646.38 | 61.86 | 203.56 | 15.74 | 13.05 | 1052.94 | 0.83 | 0.91 | 0.06 | 0.06 | 1 | 10
66 | 135 | CONCLUIDO | 13.9974 | 7.14 | 4.09 | 61.33 | 1.05 | 4 | 295.75 | 59.89 | 17.5 | 2 | 83.36 | 36710.24 | 61.61 | 203.56 | 15.44 | 13.05 | 904.51 | 0.85 | 0.91 | 0.06 | 0.05 | 1 | 10
67 | 135 | CONCLUIDO | 13.9996 | 7.14 | 4.09 | 61.32 | 1.07 | 4 | 296.27 | 59.89 | 17.75 | 2 | 83.63 | 36774.22 | 61.45 | 203.56 | 15.5 | 13.05 | 937.37 | 0.84 | 0.91 | 0.06 | 0.05 | 1 | 10
68 | 135 | CONCLUIDO | 13.9849 | 7.15 | 4.1 | 61.43 | 1.08 | 4 | 296.79 | 59.89 | 18 | 2 | 83.9 | 36838.32 | 61.48 | 203.59 | 15.74 | 13.05 | 1056.11 | 0.83 | 0.91 | 0.06 | 0.05 | 1 | 10
69 | 135 | CONCLUIDO | 13.9697 | 7.16 | 4.1 | 61.55 | 1.09 | 4 | 297.31 | 59.89 | 18.25 | 2 | 84.17 | 36902.52 | 61.69 | 203.56 | 16.04 | 13.05 | 1205.15 | 0.81 | 0.91 | 0.06 | 0.06 | 1 | 10
70 | 135 | CONCLUIDO | 13.9692 | 7.16 | 4.1 | 61.55 | 1.11 | 4 | 297.83 | 59.89 | 18.5 | 2 | 84.45 | 36966.84 | 61.44 | 203.56 | 16 | 13.05 | 1185.48 | 0.82 | 0.91 | 0.06 | 0.06 | 1 | 10
71 | 135 | CONCLUIDO | 13.9692 | 7.16 | 4.1 | 61.55 | 1.12 | 4 | 298.35 | 59.89 | 18.75 | 2 | 84.72 | 37031.27 | 61.23 | 203.56 | 16.02 | 13.05 | 1194.95 | 0.81 | 0.91 | 0.06 | 0.06 | 1 | 10
72 | 135 | CONCLUIDO | 13.9735 | 7.16 | 4.1 | 61.52 | 1.13 | 4 | 298.88 | 59.89 | 19 | 2 | 84.99 | 37095.82 | 61.03 | 203.56 | 15.94 | 13.05 | 1153 | 0.82 | 0.91 | 0.06 | 0.06 | 1 | 10
73 | 135 | CONCLUIDO | 13.9697 | 7.16 | 4.1 | 61.55 | 1.15 | 4 | 299.4 | 59.89 | 19.25 | 2 | 85.27 | 37160.49 | 60.81 | 203.56 | 16 | 13.05 | 1182.96 | 0.82 | 0.91 | 0.06 | 0.06 | 1 | 10
74 | 135 | CONCLUIDO | 13.9811 | 7.15 | 4.1 | 61.46 | 1.16 | 4 | 299.93 | 59.89 | 19.5 | 2 | 85.54 | 37225.39 | 60.46 | 203.56 | 15.74 | 13.05 | 1053.47 | 0.83 | 0.91 | 0.06 | 0.06 | 1 | 10
75 | 135 | CONCLUIDO | 13.992 | 7.15 | 4.09 | 61.38 | 1.17 | 4 | 300.45 | 59.89 | 19.75 | 2 | 85.82 | 37290.29 | 60.04 | 203.57 | 15.59 | 13.05 | 978.51 | 0.84 | 0.91 | 0.06 | 0.05 | 1 | 10
76 | 135 | CONCLUIDO | 13.9866 | 7.15 | 4.09 | 61.42 | 1.18 | 4 | 300.98 | 59.89 | 20 | 2 | 86.09 | 37355.31 | 59.75 | 203.56 | 15.72 | 13.05 | 1044.36 | 0.83 | 0.91 | 0.06 | 0.05 | 1 | 10
77 | 135 | CONCLUIDO | 13.9697 | 7.16 | 4.1 | 61.55 | 1.2 | 4 | 301.51 | 59.89 | 20.25 | 2 | 86.37 | 37420.44 | 59.53 | 203.56 | 16.04 | 13.05 | 1203.55 | 0.81 | 0.91 | 0.06 | 0.06 | 1 | 10
78 | 135 | CONCLUIDO | 13.9638 | 7.16 | 4.11 | 61.59 | 1.21 | 4 | 302.04 | 59.89 | 20.5 | 2 | 86.65 | 37485.7 | 59.37 | 203.56 | 16.12 | 13.05 | 1245.64 | 0.81 | 0.91 | 0.06 | 0.07 | 1 | 10
79 | 135 | CONCLUIDO | 13.9638 | 7.16 | 4.11 | 61.59 | 1.22 | 4 | 302.57 | 59.89 | 20.75 | 2 | 86.93 | 37551.07 | 59.14 | 203.56 | 16.13 | 13.05 | 1248.84 | 0.81 | 0.91 | 0.06 | 0.07 | 1 | 10
80 | 135 | CONCLUIDO | 14.116 | 7.08 | 4.08 | 81.59 | 1.23 | 3 | 303.1 | 59.89 | 21 | 1 | 87.21 | 37616.56 | 58.47 | 203.58 | 15.21 | 13.05 | 794.6 | 0.86 | 0.92 | 0.06 | 0.04 | 1 | 10
81 | 135 | CONCLUIDO | 14.1265 | 7.08 | 4.07 | 81.48 | 1.25 | 3 | 303.63 | 59.89 | 21.25 | 1 | 87.49 | 37682.17 | 58.56 | 203.56 | 15.03 | 13.05 | 703.54 | 0.87 | 0.92 | 0.06 | 0.03 | 1 | 10
82 | 135 | CONCLUIDO | 14.1348 | 7.07 | 4.07 | 81.4 | 1.26 | 3 | 304.16 | 59.89 | 21.5 | 1 | 87.78 | 37747.91 | 58.56 | 203.56 | 14.89 | 13.05 | 636.04 | 0.88 | 0.92 | 0.06 | 0.03 | 1 | 10
83 | 135 | CONCLUIDO | 14.1393 | 7.07 | 4.07 | 81.36 | 1.27 | 3 | 304.7 | 59.89 | 21.75 | 1 | 88.06 | 37813.76 | 58.62 | 203.56 | 14.85 | 13.05 | 614 | 0.88 | 0.92 | 0.06 | 0.03 | 1 | 10
84 | 135 | CONCLUIDO | 14.1371 | 7.07 | 4.07 | 81.38 | 1.28 | 3 | 305.23 | 59.89 | 22 | 1 | 88.35 | 37879.74 | 58.89 | 203.56 | 14.9 | 13.05 | 641.85 | 0.88 | 0.92 | 0.06 | 0.03 | 1 | 10
85 | 135 | CONCLUIDO | 14.1293 | 7.08 | 4.07 | 81.46 | 1.3 | 3 | 305.77 | 59.89 | 22.25 | 1 | 88.63 | 37945.85 | 59.03 | 203.56 | 15.01 | 13.05 | 696.41 | 0.87 | 0.92 | 0.06 | 0.03 | 1 | 10
86 | 135 | CONCLUIDO | 14.1226 | 7.08 | 4.08 | 81.52 | 1.31 | 3 | 306.31 | 59.89 | 22.5 | 1 | 88.92 | 38012.07 | 59.06 | 203.56 | 15.16 | 13.05 | 770.15 | 0.86 | 0.92 | 0.06 | 0.04 | 1 | 10
87 | 135 | CONCLUIDO | 14.1127 | 7.09 | 4.08 | 81.62 | 1.32 | 3 | 306.84 | 59.89 | 22.75 | 1 | 89.21 | 38078.42 | 59.19 | 203.56 | 15.33 | 13.05 | 854.45 | 0.85 | 0.92 | 0.06 | 0.04 | 1 | 10
88 | 135 | CONCLUIDO | 14.1176 | 7.08 | 4.08 | 81.57 | 1.33 | 3 | 307.38 | 59.89 | 23 | 1 | 89.5 | 38144.9 | 59.21 | 203.56 | 15.19 | 13.05 | 787.38 | 0.86 | 0.92 | 0.06 | 0.04 | 1 | 10
89 | 135 | CONCLUIDO | 14.1271 | 7.08 | 4.07 | 81.48 | 1.35 | 3 | 307.92 | 59.89 | 23.25 | 1 | 89.79 | 38211.5 | 59.23 | 203.56 | 15.02 | 13.05 | 699.29 | 0.87 | 0.92 | 0.06 | 0.03 | 1 | 10
90 | 135 | CONCLUIDO | 14.1332 | 7.08 | 4.07 | 81.42 | 1.36 | 3 | 308.46 | 59.89 | 23.5 | 1 | 90.08 | 38278.23 | 59.17 | 203.56 | 14.91 | 13.05 | 644.67 | 0.88 | 0.92 | 0.06 | 0.03 | 1 | 10
91 | 135 | CONCLUIDO | 14.1354 | 7.07 | 4.07 | 81.39 | 1.37 | 3 | 309.01 | 59.89 | 23.75 | 1 | 90.37 | 38345.09 | 59.13 | 203.56 | 14.92 | 13.05 | 649.86 | 0.87 | 0.92 | 0.06 | 0.03 | 1 | 10
92 | 135 | CONCLUIDO | 14.1309 | 7.08 | 4.07 | 81.44 | 1.38 | 3 | 309.55 | 59.89 | 24 | 1 | 90.66 | 38412.07 | 59.11 | 203.56 | 14.99 | 13.05 | 685.34 | 0.87 | 0.92 | 0.06 | 0.03 | 1 | 10
93 | 135 | CONCLUIDO | 14.1237 | 7.08 | 4.08 | 81.51 | 1.39 | 3 | 310.09 | 59.89 | 24.25 | 1 | 90.96 | 38479.19 | 59.15 | 203.56 | 15.12 | 13.05 | 750.53 | 0.86 | 0.92 | 0.06 | 0.04 | 1 | 10
94 | 135 | CONCLUIDO | 14.1149 | 7.08 | 4.08 | 81.6 | 1.41 | 3 | 310.64 | 59.89 | 24.5 | 1 | 91.25 | 38546.43 | 59.14 | 203.56 | 15.28 | 13.05 | 832.44 | 0.85 | 0.92 | 0.06 | 0.04 | 1 | 10
95 | 135 | CONCLUIDO | 14.1116 | 7.09 | 4.08 | 81.63 | 1.42 | 3 | 311.19 | 59.89 | 24.75 | 1 | 91.55 | 38613.8 | 59.12 | 203.57 | 15.3 | 13.05 | 837.8 | 0.85 | 0.92 | 0.06 | 0.04 | 1 | 10
96 | 135 | CONCLUIDO | 14.1215 | 7.08 | 4.08 | 81.53 | 1.43 | 3 | 311.73 | 59.89 | 25 | 1 | 91.85 | 38681.31 | 58.96 | 203.56 | 15.11 | 13.05 | 743.27 | 0.86 | 0.92 | 0.06 | 0.04 | 1 | 10
97 | 135 | CONCLUIDO | 14.1304 | 7.08 | 4.07 | 81.44 | 1.44 | 3 | 312.28 | 59.89 | 25.25 | 1 | 92.15 | 38749.07 | 58.86 | 203.56 | 14.98 | 13.05 | 678.1 | 0.87 | 0.92 | 0.06 | 0.03 | 1 | 10
98 | 135 | CONCLUIDO | 14.1293 | 7.08 | 4.07 | 81.46 | 1.45 | 3 | 312.83 | 59.89 | 25.5 | 0 | 92.44 | 38816.85 | 58.96 | 203.56 | 14.94 | 13.05 | 660.88 | 0.87 | 0.92 | 0.06 | 0.03 | 1 | 10
0 | 80 | CONCLUIDO | 11.5436 | 8.66 | 4.92 | 6.71 | 0.11 | 44 | 159.12 | 50.28 | 1 | 42 | 27.84 | 19859.16 | 59.41 | 203.63 | 41.6 | 13.05 | 13784.08 | 0.31 | 0.76 | 0.12 | 0.88 | 1 | 10
1 | 80 | CONCLUIDO | 12.301 | 8.13 | 4.71 | 8.31 | 0.14 | 34 | 159.48 | 50.28 | 1.25 | 32 | 27.95 | 19902.91 | 56.57 | 203.58 | 34.83 | 13.05 | 10449.54 | 0.37 | 0.79 | 0.11 | 0.67 | 1 | 10
2 | 80 | CONCLUIDO | 12.8041 | 7.81 | 4.58 | 9.82 | 0.17 | 28 | 159.83 | 50.28 | 1.5 | 26 | 28.05 | 19946.71 | 54.85 | 203.61 | 31.01 | 13.05 | 8571.84 | 0.42 | 0.82 | 0.1 | 0.54 | 1 | 10
3 | 80 | CONCLUIDO | 13.2548 | 7.54 | 4.48 | 11.68 | 0.19 | 23 | 160.19 | 50.28 | 1.75 | 21 | 28.16 | 19990.53 | 53.3 | 203.59 | 27.63 | 13.05 | 6905.44 | 0.47 | 0.83 | 0.09 | 0.44 | 1 | 10
4 | 80 | CONCLUIDO | 13.5808 | 7.36 | 4.39 | 13.18 | 0.22 | 20 | 160.54 | 50.28 | 2 | 18 | 28.26 | 20034.4 | 52.07 | 203.57 | 24.76 | 13.05 | 5485.42 | 0.53 | 0.85 | 0.09 | 0.35 | 1 | 10
5 | 80 | CONCLUIDO | 13.6353 | 7.33 | 4.43 | 14.76 | 0.25 | 18 | 160.9 | 50.28 | 2.25 | 16 | 28.37 | 20078.3 | 52.24 | 203.61 | 26.72 | 13.05 | 6477.3 | 0.49 | 0.84 | 0.07 | 0.39 | 1 | 10
6 | 80 | CONCLUIDO | 13.912 | 7.19 | 4.35 | 16.31 | 0.27 | 16 | 161.26 | 50.28 | 2.5 | 14 | 28.48 | 20122.23 | 50.97 | 203.56 | 23.68 | 13.05 | 4966.34 | 0.55 | 0.86 | 0.08 | 0.31 | 1 | 10
7 | 80 | CONCLUIDO | 14.0143 | 7.14 | 4.33 | 17.31 | 0.3 | 15 | 161.61 | 50.28 | 2.75 | 13 | 28.58 | 20166.2 | 50.52 | 203.59 | 23 | 13.05 | 4627.85 | 0.57 | 0.86 | 0.08 | 0.29 | 1 | 10
8 | 80 | CONCLUIDO | 14.2371 | 7.02 | 4.28 | 19.76 | 0.33 | 13 | 161.97 | 50.28 | 3 | 11 | 28.69 | 20210.21 | 49.78 | 203.56 | 21.52 | 13.05 | 3899.56 | 0.61 | 0.87 | 0.07 | 0.24 | 1 | 10
9 | 80 | CONCLUIDO | 14.3489 | 6.97 | 4.26 | 21.29 | 0.35 | 12 | 162.33 | 50.28 | 3.25 | 10 | 28.8 | 20254.26 | 49.22 | 203.56 | 20.78 | 13.05 | 3532.54 | 0.63 | 0.88 | 0.07 | 0.22 | 1 | 10
10 | 80 | CONCLUIDO | 14.4532 | 6.92 | 4.24 | 23.13 | 0.38 | 11 | 162.68 | 50.28 | 3.5 | 9 | 28.9 | 20298.34 | 48.69 | 203.59 | 20.24 | 13.05 | 3270.21 | 0.64 | 0.88 | 0.07 | 0.2 | 1 | 10
11 | 80 | CONCLUIDO | 14.459 | 6.92 | 4.24 | 23.11 | 0.41 | 11 | 163.04 | 50.28 | 3.75 | 9 | 29.01 | 20342.46 | 48.55 | 203.57 | 20.14 | 13.05 | 3218.38 | 0.65 | 0.88 | 0.07 | 0.2 | 1 | 10
12 | 80 | CONCLUIDO | 14.6455 | 6.83 | 4.18 | 25.09 | 0.43 | 10 | 163.4 | 50.28 | 4 | 8 | 29.12 | 20386.62 | 47.6 | 203.56 | 18.4 | 13.05 | 2354.16 | 0.71 | 0.89 | 0.07 | 0.14 | 1 | 10
13 | 80 | CONCLUIDO | 14.6687 | 6.82 | 4.2 | 28.02 | 0.46 | 9 | 163.76 | 50.28 | 4.25 | 7 | 29.23 | 20430.81 | 47.45 | 203.56 | 19.08 | 13.05 | 2702.33 | 0.68 | 0.89 | 0.07 | 0.16 | 1 | 10
14 | 80 | CONCLUIDO | 14.6604 | 6.82 | 4.21 | 28.04 | 0.49 | 9 | 164.12 | 50.28 | 4.5 | 7 | 29.34 | 20475.04 | 47.56 | 203.59 | 19.21 | 13.05 | 2764.17 | 0.68 | 0.89 | 0.07 | 0.17 | 1 | 10
15 | 80 | CONCLUIDO | 14.6568 | 6.82 | 4.21 | 28.06 | 0.51 | 9 | 164.48 | 50.28 | 4.75 | 7 | 29.45 | 20519.3 | 47.26 | 203.56 | 19.29 | 13.05 | 2803.09 | 0.68 | 0.89 | 0.07 | 0.17 | 1 | 10
16 | 80 | CONCLUIDO | 14.785 | 6.76 | 4.18 | 31.36 | 0.54 | 8 | 164.83 | 50.28 | 5 | 6 | 29.55 | 20563.61 | 46.67 | 203.59 | 18.41 | 13.05 | 2369.04 | 0.71 | 0.89 | 0.07 | 0.14 | 1 | 10
17 | 80 | CONCLUIDO | 14.7783 | 6.77 | 4.18 | 31.38 | 0.56 | 8 | 165.19 | 50.28 | 5.25 | 6 | 29.66 | 20607.95 | 46.37 | 203.58 | 18.5 | 13.05 | 2412.65 | 0.71 | 0.89 | 0.07 | 0.14 | 1 | 10
18 | 80 | CONCLUIDO | 14.9297 | 6.7 | 4.15 | 35.55 | 0.59 | 7 | 165.55 | 50.28 | 5.5 | 5 | 29.77 | 20652.33 | 45.59 | 203.56 | 17.23 | 13.05 | 1787.08 | 0.76 | 0.9 | 0.07 | 0.11 | 1 | 10
19 | 80 | CONCLUIDO | 14.9396 | 6.69 | 4.14 | 35.52 | 0.61 | 7 | 165.91 | 50.28 | 5.75 | 5 | 29.88 | 20696.74 | 45.41 | 203.56 | 17.24 | 13.05 | 1788.49 | 0.76 | 0.9 | 0.06 | 0.1 | 1 | 10
20 | 80 | CONCLUIDO | 14.8926 | 6.71 | 4.16 | 35.7 | 0.64 | 7 | 166.27 | 50.28 | 6 | 5 | 29.99 | 20741.2 | 45.44 | 203.61 | 17.91 | 13.05 | 2126.94 | 0.73 | 0.9 | 0.07 | 0.12 | 1 | 10
21 | 80 | CONCLUIDO | 14.8846 | 6.72 | 4.17 | 35.73 | 0.66 | 7 | 166.64 | 50.28 | 6.25 | 5 | 30.11 | 20785.69 | 44.99 | 203.56 | 18.04 | 13.05 | 2190.41 | 0.72 | 0.9 | 0.07 | 0.13 | 1 | 10
22 | 80 | CONCLUIDO | 15.025 | 6.66 | 4.14 | 41.38 | 0.69 | 6 | 167 | 50.28 | 6.5 | 4 | 30.22 | 20830.22 | 44.3 | 203.56 | 17.07 | 13.05 | 1710.7 | 0.76 | 0.9 | 0.06 | 0.1 | 1 | 10
23 | 80 | CONCLUIDO | 15.0219 | 6.66 | 4.14 | 41.39 | 0.71 | 6 | 167.36 | 50.28 | 6.75 | 4 | 30.33 | 20874.78 | 44.35 | 203.56 | 17.13 | 13.05 | 1738.36 | 0.76 | 0.9 | 0.06 | 0.1 | 1 | 10
24 | 80 | CONCLUIDO | 15.0301 | 6.65 | 4.14 | 41.36 | 0.74 | 6 | 167.72 | 50.28 | 7 | 4 | 30.44 | 20919.39 | 44.17 | 203.56 | 16.92 | 13.05 | 1634.11 | 0.77 | 0.9 | 0.07 | 0.1 | 1 | 10
25 | 80 | CONCLUIDO | 15.0602 | 6.64 | 4.12 | 41.22 | 0.76 | 6 | 168.08 | 50.28 | 7.25 | 4 | 30.55 | 20964.03 | 43.47 | 203.56 | 16.55 | 13.05 | 1448.27 | 0.79 | 0.91 | 0.06 | 0.08 | 1 | 10
26 | 80 | CONCLUIDO | 14.9938 | 6.67 | 4.15 | 41.52 | 0.79 | 6 | 168.44 | 50.28 | 7.5 | 4 | 30.66 | 21008.71 | 43.46 | 203.67 | 17.53 | 13.05 | 1939.73 | 0.74 | 0.9 | 0.06 | 0.11 | 1 | 10
27 | 80 | CONCLUIDO | 15.1458 | 6.6 | 4.12 | 49.4 | 0.81 | 5 | 168.81 | 50.28 | 7.75 | 3 | 30.78 | 21053.43 | 42.72 | 203.56 | 16.42 | 13.05 | 1388.94 | 0.79 | 0.91 | 0.06 | 0.08 | 1 | 10
28 | 80 | CONCLUIDO | 15.1318 | 6.61 | 4.12 | 49.48 | 0.84 | 5 | 169.17 | 50.28 | 8 | 3 | 30.89 | 21098.19 | 42.7 | 203.57 | 16.58 | 13.05 | 1471.95 | 0.79 | 0.91 | 0.06 | 0.08 | 1 | 10
29 | 80 | CONCLUIDO | 15.1464 | 6.6 | 4.12 | 49.4 | 0.86 | 5 | 169.53 | 50.28 | 8.25 | 3 | 31 | 21142.98 | 42.7 | 203.56 | 16.41 | 13.05 | 1384.59 | 0.8 | 0.91 | 0.06 | 0.08 | 1 | 10
30 | 80 | CONCLUIDO | 15.1604 | 6.6 | 4.11 | 49.33 | 0.89 | 5 | 169.9 | 50.28 | 8.5 | 3 | 31.12 | 21187.82 | 42.42 | 203.56 | 16.08 | 13.05 | 1221.22 | 0.81 | 0.91 | 0.06 | 0.07 | 1 | 10
31 | 80 | CONCLUIDO | 15.163 | 6.6 | 4.11 | 49.31 | 0.91 | 5 | 170.26 | 50.28 | 8.75 | 3 | 31.23 | 21232.69 | 42.15 | 203.56 | 16.2 | 13.05 | 1278.39 | 0.81 | 0.91 | 0.06 | 0.07 | 1 | 10
32 | 80 | CONCLUIDO | 15.128 | 6.61 | 4.12 | 49.5 | 0.94 | 5 | 170.62 | 50.28 | 9 | 3 | 31.34 | 21277.6 | 41.69 | 203.56 | 16.69 | 13.05 | 1526.68 | 0.78 | 0.91 | 0.06 | 0.08 | 1 | 10
33 | 80 | CONCLUIDO | 15.1273 | 6.61 | 4.12 | 49.5 | 0.96 | 5 | 170.99 | 50.28 | 9.25 | 3 | 31.46 | 21322.55 | 41.38 | 203.56 | 16.66 | 13.05 | 1510.92 | 0.78 | 0.91 | 0.06 | 0.08 | 1 | 10
34 | 80 | CONCLUIDO | 15.1292 | 6.61 | 4.12 | 49.49 | 0.98 | 5 | 171.35 | 50.28 | 9.5 | 3 | 31.57 | 21367.54 | 40.78 | 203.56 | 16.65 | 13.05 | 1505.21 | 0.78 | 0.91 | 0.06 | 0.08 | 1 | 10
35 | 80 | CONCLUIDO | 15.2957 | 6.54 | 4.08 | 61.27 | 1.01 | 4 | 171.72 | 50.28 | 9.75 | 2 | 31.69 | 21412.57 | 39.83 | 203.56 | 15.29 | 13.05 | 829.54 | 0.85 | 0.91 | 0.06 | 0.04 | 1 | 10
36 | 80 | CONCLUIDO | 15.2743 | 6.55 | 4.09 | 61.4 | 1.03 | 4 | 172.08 | 50.28 | 10 | 2 | 31.8 | 21457.64 | 39.72 | 203.56 | 15.67 | 13.05 | 1020.75 | 0.83 | 0.91 | 0.06 | 0.05 | 1 | 10
37 | 80 | CONCLUIDO | 15.2678 | 6.55 | 4.1 | 61.45 | 1.05 | 4 | 172.45 | 50.28 | 10.25 | 2 | 31.92 | 21502.75 | 39.59 | 203.56 | 15.78 | 13.05 | 1075.89 | 0.83 | 0.91 | 0.06 | 0.06 | 1 | 10
38 | 80 | CONCLUIDO | 15.2568 | 6.55 | 4.1 | 61.52 | 1.08 | 4 | 172.82 | 50.28 | 10.5 | 1 | 32.04 | 21547.89 | 39.35 | 203.56 | 15.89 | 13.05 | 1132.37 | 0.82 | 0.91 | 0.06 | 0.06 | 1 | 10
39 | 80 | CONCLUIDO | 15.2484 | 6.56 | 4.1 | 61.57 | 1.1 | 4 | 173.18 | 50.28 | 10.75 | 0 | 32.15 | 21593.08 | 39.42 | 203.56 | 15.94 | 13.05 | 1153.84 | 0.82 | 0.91 | 0.06 | 0.06 | 1 | 10
0 | 115 | CONCLUIDO | 9.5913 | 10.43 | 5.22 | 5.4 | 0.08 | 58 | 222.93 | 56.94 | 1 | 56 | 49.99 | 27728.69 | 78.69 | 203.62 | 50.75 | 13.05 | 18287.56 | 0.26 | 0.72 | 0.15 | 1.18 | 1 | 10
1 | 115 | CONCLUIDO | 10.5091 | 9.52 | 4.92 | 6.71 | 0.1 | 44 | 223.35 | 56.94 | 1.25 | 42 | 50.15 | 27780.03 | 74.04 | 203.58 | 41.65 | 13.05 | 13811.85 | 0.31 | 0.76 | 0.12 | 0.88 | 1 | 10
2 | 115 | CONCLUIDO | 11.2139 | 8.92 | 4.72 | 8.09 | 0.12 | 35 | 223.76 | 56.94 | 1.5 | 33 | 50.32 | 27831.42 | 70.78 | 203.57 | 35.19 | 13.05 | 10624.93 | 0.37 | 0.79 | 0.11 | 0.68 | 1 | 10
3 | 115 | CONCLUIDO | 11.6163 | 8.61 | 4.63 | 9.26 | 0.14 | 30 | 224.18 | 56.94 | 1.75 | 28 | 50.49 | 27882.87 | 69.29 | 203.62 | 32.42 | 13.05 | 9263.04 | 0.4 | 0.81 | 0.1 | 0.59 | 1 | 10
4 | 115 | CONCLUIDO | 11.9768 | 8.35 | 4.55 | 10.49 | 0.16 | 26 | 224.6 | 56.94 | 2 | 24 | 50.65 | 27934.37 | 67.87 | 203.56 | 29.84 | 13.05 | 7993.66 | 0.44 | 0.82 | 0.1 | 0.51 | 1 | 10
5 | 115 | CONCLUIDO | 12.2699 | 8.15 | 4.48 | 11.69 | 0.18 | 23 | 225.01 | 56.94 | 2.25 | 21 | 50.82 | 27985.94 | 66.68 | 203.57 | 27.68 | 13.05 | 6927.52 | 0.47 | 0.83 | 0.09 | 0.44 | 1 | 10
6 | 115 | CONCLUIDO | 12.5993 | 7.94 | 4.4 | 13.2 | 0.2 | 20 | 225.43 | 56.94 | 2.5 | 18 | 50.99 | 28037.57 | 65.34 | 203.57 | 24.88 | 13.05 | 5544.49 | 0.52 | 0.85 | 0.09 | 0.36 | 1 | 10
7 | 115 | CONCLUIDO | 12.8055 | 7.81 | 4.36 | 14.53 | 0.22 | 18 | 225.85 | 56.94 | 2.75 | 16 | 51.16 | 28089.25 | 64.51 | 203.56 | 24.22 | 13.05 | 5223.64 | 0.54 | 0.86 | 0.07 | 0.32 | 1 | 10
8 | 115 | CONCLUIDO | 12.8269 | 7.8 | 4.39 | 15.49 | 0.24 | 17 | 226.27 | 56.94 | 3 | 15 | 51.33 | 28140.99 | 64.89 | 203.56 | 25.07 | 13.05 | 5654.75 | 0.52 | 0.85 | 0.08 | 0.35 | 1 | 10
9 | 115 | CONCLUIDO | 12.9548 | 7.72 | 4.36 | 16.34 | 0.25 | 16 | 226.69 | 56.94 | 3.25 | 14 | 51.5 | 28192.8 | 64.19 | 203.59 | 23.87 | 13.05 | 5059.39 | 0.55 | 0.86 | 0.08 | 0.32 | 1 | 10
10 | 115 | CONCLUIDO | 13.1979 | 7.58 | 4.3 | 18.44 | 0.27 | 14 | 227.11 | 56.94 | 3.5 | 12 | 51.67 | 28244.66 | 63.24 | 203.62 | 22.16 | 13.05 | 4216.31 | 0.59 | 0.87 | 0.08 | 0.26 | 1 | 10
11 | 115 | CONCLUIDO | 13.3077 | 7.51 | 4.28 | 19.77 | 0.29 | 13 | 227.53 | 56.94 | 3.75 | 11 | 51.84 | 28296.58 | 62.86 | 203.63 | 21.57 | 13.05 | 3925.67 | 0.6 | 0.87 | 0.07 | 0.24 | 1 | 10
12 | 115 | CONCLUIDO | 13.3077 | 7.51 | 4.28 | 19.77 | 0.31 | 13 | 227.95 | 56.94 | 4 | 11 | 52.01 | 28348.56 | 62.66 | 203.57 | 21.53 | 13.05 | 3904.71 | 0.61 | 0.87 | 0.08 | 0.24 | 1 | 10
13 | 115 | CONCLUIDO | 13.4268 | 7.45 | 4.26 | 21.3 | 0.33 | 12 | 228.38 | 56.94 | 4.25 | 10 | 52.18 | 28400.61 | 62.14 | 203.56 | 20.9 | 13.05 | 3594.82 | 0.62 | 0.88 | 0.07 | 0.22 | 1 | 10
14 | 115 | CONCLUIDO | 13.5405 | 7.39 | 4.24 | 23.14 | 0.35 | 11 | 228.8 | 56.94 | 4.5 | 9 | 52.36 | 28452.71 | 61.72 | 203.56 | 20.22 | 13.05 | 3259.42 | 0.65 | 0.88 | 0.07 | 0.2 | 1 | 10
15 | 115 | CONCLUIDO | 13.5445 | 7.38 | 4.24 | 23.12 | 0.37 | 11 | 229.22 | 56.94 | 4.75 | 9 | 52.53 | 28504.87 | 61.65 | 203.56 | 20.16 | 13.05 | 3228.6 | 0.65 | 0.88 | 0.07 | 0.2 | 1 | 10
16 | 115 | CONCLUIDO | 13.7457 | 7.28 | 4.18 | 25.05 | 0.39 | 10 | 229.65 | 56.94 | 5 | 8 | 52.7 | 28557.1 | 60.59 | 203.56 | 18.05 | 13.05 | 2178.44 | 0.72 | 0.89 | 0.07 | 0.13 | 1 | 10
17 | 115 | CONCLUIDO | 13.6441 | 7.33 | 4.23 | 25.38 | 0.41 | 10 | 230.07 | 56.94 | 5.25 | 8 | 52.88 | 28609.38 | 61.16 | 203.58 | 20.13 | 13.05 | 3221.33 | 0.65 | 0.88 | 0.07 | 0.19 | 1 | 10
18 | 115 | CONCLUIDO | 13.7852 | 7.25 | 4.2 | 27.99 | 0.42 | 9 | 230.49 | 56.94 | 5.5 | 7 | 53.05 | 28661.73 | 60.5 | 203.56 | 18.99 | 13.05 | 2655.71 | 0.69 | 0.89 | 0.07 | 0.16 | 1 | 10
19 | 115 | CONCLUIDO | 13.7704 | 7.26 | 4.21 | 28.04 | 0.44 | 9 | 230.92 | 56.94 | 5.75 | 7 | 53.23 | 28714.14 | 60.65 | 203.56 | 19.18 | 13.05 | 2749.45 | 0.68 | 0.89 | 0.07 | 0.17 | 1 | 10
20 | 115 | CONCLUIDO | 13.763 | 7.27 | 4.21 | 28.07 | 0.46 | 9 | 231.34 | 56.94 | 6 | 7 | 53.4 | 28766.61 | 60.51 | 203.56 | 19.28 | 13.05 | 2798.5 | 0.68 | 0.89 | 0.07 | 0.17 | 1 | 10
21 | 115 | CONCLUIDO | 13.8959 | 7.2 | 4.18 | 31.38 | 0.48 | 8 | 231.77 | 56.94 | 6.25 | 6 | 53.58 | 28819.14 | 59.92 | 203.56 | 18.55 | 13.05 | 2442.34 | 0.7 | 0.89 | 0.07 | 0.14 | 1 | 10
22 | 115 | CONCLUIDO | 13.8975 | 7.2 | 4.18 | 31.38 | 0.5 | 8 | 232.2 | 56.94 | 6.5 | 6 | 53.75 | 28871.74 | 59.77 | 203.57 | 18.49 | 13.05 | 2411.88 | 0.71 | 0.89 | 0.07 | 0.14 | 1 | 10
23 | 115 | CONCLUIDO | 13.8996 | 7.19 | 4.18 | 31.37 | 0.52 | 8 | 232.62 | 56.94 | 6.75 | 6 | 53.93 | 28924.39 | 59.54 | 203.56 | 18.51 | 13.05 | 2417.63 | 0.71 | 0.89 | 0.07 | 0.14 | 1 | 10
24 | 115 | CONCLUIDO | 13.9039 | 7.19 | 4.18 | 31.35 | 0.53 | 8 | 233.05 | 56.94 | 7 | 6 | 54.11 | 28977.11 | 59.21 | 203.57 | 18.31 | 13.05 | 2319.41 | 0.71 | 0.89 | 0.07 | 0.14 | 1 | 10
25 | 115 | CONCLUIDO | 14.09 | 7.1 | 4.13 | 35.39 | 0.55 | 7 | 233.48 | 56.94 | 7.25 | 5 | 54.29 | 29029.89 | 58.38 | 203.56 | 16.65 | 13.05 | 1494.59 | 0.78 | 0.9 | 0.06 | 0.09 | 1 | 10
26 | 115 | CONCLUIDO | 14.0438 | 7.12 | 4.15 | 35.59 | 0.57 | 7 | 233.91 | 56.94 | 7.5 | 5 | 54.46 | 29082.74 | 58.68 | 203.56 | 17.57 | 13.05 | 1957.14 | 0.74 | 0.9 | 0.06 | 0.11 | 1 | 10
27 | 115 | CONCLUIDO | 14.0121 | 7.14 | 4.17 | 35.73 | 0.59 | 7 | 234.34 | 56.94 | 7.75 | 5 | 54.64 | 29135.65 | 58.82 | 203.58 | 18.02 | 13.05 | 2181.56 | 0.72 | 0.9 | 0.07 | 0.13 | 1 | 10
28 | 115 | CONCLUIDO | 14.0209 | 7.13 | 4.16 | 35.69 | 0.61 | 7 | 234.77 | 56.94 | 8 | 5 | 54.82 | 29188.62 | 58.42 | 203.56 | 17.92 | 13.05 | 2132.15 | 0.73 | 0.9 | 0.06 | 0.12 | 1 | 10
29 | 115 | CONCLUIDO | 14.0138 | 7.14 | 4.17 | 35.72 | 0.62 | 7 | 235.2 | 56.94 | 8.25 | 5 | 55 | 29241.66 | 58.19 | 203.56 | 17.98 | 13.05 | 2158.3 | 0.73 | 0.9 | 0.07 | 0.13 | 1 | 10
30 | 115 | CONCLUIDO | 14.161 | 7.06 | 4.14 | 41.38 | 0.64 | 6 | 235.63 | 56.94 | 8.5 | 4 | 55.18 | 29294.76 | 57.64 | 203.56 | 17.06 | 13.05 | 1704.19 | 0.77 | 0.9 | 0.06 | 0.1 | 1 | 10
31 | 115 | CONCLUIDO | 14.1482 | 7.07 | 4.14 | 41.44 | 0.66 | 6 | 236.06 | 56.94 | 8.75 | 4 | 55.36 | 29347.92 | 57.89 | 203.61 | 17.21 | 13.05 | 1780.83 | 0.76 | 0.9 | 0.07 | 0.1 | 1 | 10
32 | 115 | CONCLUIDO | 14.1593 | 7.06 | 4.14 | 41.38 | 0.68 | 6 | 236.49 | 56.94 | 9 | 4 | 55.55 | 29401.15 | 57.67 | 203.58 | 17.06 | 13.05 | 1705.86 | 0.76 | 0.9 | 0.06 | 0.1 | 1 | 10
33 | 115 | CONCLUIDO | 14.166 | 7.06 | 4.13 | 41.35 | 0.69 | 6 | 236.92 | 56.94 | 9.25 | 4 | 55.73 | 29454.44 | 57.56 | 203.58 | 16.9 | 13.05 | 1624.28 | 0.77 | 0.9 | 0.07 | 0.09 | 1 | 10
34 | 115 | CONCLUIDO | 14.1973 | 7.04 | 4.12 | 41.19 | 0.71 | 6 | 237.35 | 56.94 | 9.5 | 4 | 55.91 | 29507.8 | 56.95 | 203.56 | 16.49 | 13.05 | 1417.57 | 0.79 | 0.91 | 0.06 | 0.08 | 1 | 10
35 | 115 | CONCLUIDO | 14.1498 | 7.07 | 4.14 | 41.43 | 0.73 | 6 | 237.79 | 56.94 | 9.75 | 4 | 56.09 | 29561.22 | 57.05 | 203.56 | 17.32 | 13.05 | 1835.68 | 0.75 | 0.9 | 0.06 | 0.1 | 1 | 10
36 | 115 | CONCLUIDO | 14.1393 | 7.07 | 4.15 | 41.48 | 0.75 | 6 | 238.22 | 56.94 | 10 | 4 | 56.28 | 29614.71 | 56.84 | 203.56 | 17.43 | 13.05 | 1888.85 | 0.75 | 0.9 | 0.06 | 0.11 | 1 | 10
37 | 115 | CONCLUIDO | 14.292 | 7 | 4.12 | 49.4 | 0.76 | 5 | 238.66 | 56.94 | 10.25 | 3 | 56.46 | 29668.27 | 56.29 | 203.57 | 16.39 | 13.05 | 1374.04 | 0.8 | 0.91 | 0.06 | 0.08 | 1 | 10
38 | 115 | CONCLUIDO | 14.2795 | 7 | 4.12 | 49.47 | 0.78 | 5 | 239.09 | 56.94 | 10.5 | 3 | 56.65 | 29721.89 | 56.36 | 203.56 | 16.63 | 13.05 | 1496.89 | 0.78 | 0.91 | 0.06 | 0.08 | 1 | 10
39 | 115 | CONCLUIDO | 14.2903 | 7 | 4.12 | 49.41 | 0.8 | 5 | 239.53 | 56.94 | 10.75 | 3 | 56.83 | 29775.57 | 56.45 | 203.56 | 16.4 | 13.05 | 1378.72 | 0.8 | 0.91 | 0.06 | 0.08 | 1 | 10
40 | 115 | CONCLUIDO | 14.2891 | 7 | 4.12 | 49.42 | 0.82 | 5 | 239.96 | 56.94 | 11 | 3 | 57.02 | 29829.32 | 56.35 | 203.56 | 16.47 | 13.05 | 1412.58 | 0.79 | 0.91 | 0.06 | 0.08 | 1 | 10
41 | 115 | CONCLUIDO | 14.2914 | 7 | 4.12 | 49.4 | 0.83 | 5 | 240.4 | 56.94 | 11.25 | 3 | 57.21 | 29883.27 | 56.3 | 203.56 | 16.33 | 13.05 | 1344.07 | 0.8 | 0.91 | 0.06 | 0.08 | 1 | 10
42 | 115 | CONCLUIDO | 14.3204 | 6.98 | 4.1 | 49.23 | 0.85 | 5 | 240.84 | 56.94 | 11.5 | 3 | 57.39 | 29937.16 | 55.86 | 203.56 | 15.91 | 13.05 | 1137.3 | 0.82 | 0.91 | 0.06 | 0.06 | 1 | 10
43 | 115 | CONCLUIDO | 14.2988 | 6.99 | 4.11 | 49.36 | 0.87 | 5 | 241.27 | 56.94 | 11.75 | 3 | 57.58 | 29991.11 | 55.89 | 203.56 | 16.32 | 13.05 | 1342.04 | 0.8 | 0.91 | 0.06 | 0.07 | 1 | 10
44 | 115 | CONCLUIDO | 14.2614 | 7.01 | 4.13 | 49.58 | 0.88 | 5 | 241.71 | 56.94 | 12 | 3 | 57.77 | 30045.13 | 55.81 | 203.56 | 16.9 | 13.05 | 1629.36 | 0.77 | 0.9 | 0.06 | 0.09 | 1 | 10
45 | 115 | CONCLUIDO | 14.2806 | 7 | 4.12 | 49.47 | 0.9 | 5 | 242.15 | 56.94 | 12.25 | 3 | 57.96 | 30099.23 | 55.4 | 203.56 | 16.6 | 13.05 | 1478.48 | 0.79 | 0.91 | 0.06 | 0.08 | 1 | 10
46 | 115 | CONCLUIDO | 14.271 | 7.01 | 4.13 | 49.52 | 0.92 | 5 | 242.59 | 56.94 | 12.5 | 3 | 58.15 | 30153.38 | 55.25 | 203.56 | 16.77 | 13.05 | 1567.39 | 0.78 | 0.91 | 0.06 | 0.09 | 1 | 10
47 | 115 | CONCLUIDO | 14.275 | 7.01 | 4.12 | 49.5 | 0.93 | 5 | 243.03 | 56.94 | 12.75 | 3 | 58.34 | 30207.61 | 54.86 | 203.57 | 16.65 | 13.05 | 1504.09 | 0.78 | 0.91 | 0.06 | 0.08 | 1 | 10
48 | 115 | CONCLUIDO | 14.4231 | 6.93 | 4.1 | 61.45 | 0.95 | 4 | 243.47 | 56.94 | 13 | 2 | 58.53 | 30261.91 | 54.15 | 203.56 | 15.73 | 13.05 | 1050.62 | 0.83 | 0.91 | 0.06 | 0.06 | 1 | 10
49 | 115 | CONCLUIDO | 14.4474 | 6.92 | 4.09 | 61.28 | 0.97 | 4 | 243.91 | 56.94 | 13.25 | 2 | 58.72 | 30316.27 | 53.9 | 203.56 | 15.3 | 13.05 | 835.47 | 0.85 | 0.91 | 0.06 | 0.04 | 1 | 10
50 | 115 | CONCLUIDO | 14.4474 | 6.92 | 4.09 | 61.28 | 0.98 | 4 | 244.35 | 56.94 | 13.5 | 2 | 58.91 | 30370.7 | 53.85 | 203.56 | 15.41 | 13.05 | 887.89 | 0.85 | 0.91 | 0.06 | 0.04 | 1 | 10
51 | 115 | CONCLUIDO | 14.4231 | 6.93 | 4.1 | 61.45 | 1 | 4 | 244.79 | 56.94 | 13.75 | 2 | 59.1 | 30425.2 | 53.94 | 203.56 | 15.79 | 13.05 | 1080.88 | 0.83 | 0.91 | 0.06 | 0.06 | 1 | 10
52 | 115 | CONCLUIDO | 14.419 | 6.94 | 4.1 | 61.48 | 1.02 | 4 | 245.23 | 56.94 | 14 | 2 | 59.29 | 30479.78 | 53.87 | 203.56 | 15.85 | 13.05 | 1107.84 | 0.82 | 0.91 | 0.06 | 0.06 | 1 | 10
53 | 115 | CONCLUIDO | 14.4185 | 6.94 | 4.1 | 61.49 | 1.03 | 4 | 245.68 | 56.94 | 14.25 | 2 | 59.48 | 30534.42 | 53.78 | 203.57 | 15.87 | 13.05 | 1117.87 | 0.82 | 0.91 | 0.06 | 0.06 | 1 | 10
54 | 115 | CONCLUIDO | 14.4185 | 6.94 | 4.1 | 61.49 | 1.05 | 4 | 246.12 | 56.94 | 14.5 | 2 | 59.68 | 30589.13 | 53.62 | 203.56 | 15.88 | 13.05 | 1126.67 | 0.82 | 0.91 | 0.06 | 0.06 | 1 | 10
55 | 115 | CONCLUIDO | 14.4098 | 6.94 | 4.1 | 61.55 | 1.06 | 4 | 246.57 | 56.94 | 14.75 | 2 | 59.87 | 30643.91 | 53.66 | 203.56 | 15.96 | 13.05 | 1165.97 | 0.82 | 0.91 | 0.06 | 0.06 | 1 | 10
56 | 115 | CONCLUIDO | 14.4375 | 6.93 | 4.09 | 61.35 | 1.08 | 4 | 247.01 | 56.94 | 15 | 2 | 60.07 | 30698.76 | 53.25 | 203.57 | 15.47 | 13.05 | 920.65 | 0.84 | 0.91 | 0.06 | 0.05 | 1 | 10
57 | 115 | CONCLUIDO | 14.4416 | 6.92 | 4.09 | 61.32 | 1.1 | 4 | 247.46 | 56.94 | 15.25 | 2 | 60.26 | 30753.68 | 53.04 | 203.56 | 15.51 | 13.05 | 938.34 | 0.84 | 0.91 | 0.06 | 0.05 | 1 | 10
58 | 115 | CONCLUIDO | 14.4254 | 6.93 | 4.1 | 61.44 | 1.11 | 4 | 247.9 | 56.94 | 15.5 | 2 | 60.46 | 30808.68 | 53.2 | 203.66 | 15.76 | 13.05 | 1064.56 | 0.83 | 0.91 | 0.06 | 0.06 | 1 | 10
59 | 115 | CONCLUIDO | 14.4063 | 6.94 | 4.11 | 61.58 | 1.13 | 4 | 248.35 | 56.94 | 15.75 | 2 | 60.66 | 30863.74 | 53.13 | 203.56 | 16.07 | 13.05 | 1220.68 | 0.81 | 0.91 | 0.06 | 0.06 | 1 | 10
60 | 115 | CONCLUIDO | 14.411 | 6.94 | 4.1 | 61.54 | 1.14 | 4 | 248.79 | 56.94 | 16 | 2 | 60.85 | 30918.88 | 52.68 | 203.56 | 16 | 13.05 | 1182.76 | 0.82 | 0.91 | 0.06 | 0.06 | 1 | 10
61 | 115 | CONCLUIDO | 14.4144 | 6.94 | 4.1 | 61.52 | 1.16 | 4 | 249.24 | 56.94 | 16.25 | 2 | 61.05 | 30974.09 | 52.46 | 203.56 | 15.93 | 13.05 | 1152.08 | 0.82 | 0.91 | 0.06 | 0.06 | 1 | 10
62 | 115 | CONCLUIDO | 14.4075 | 6.94 | 4.1 | 61.57 | 1.18 | 4 | 249.69 | 56.94 | 16.5 | 2 | 61.25 | 31029.37 | 52.14 | 203.57 | 16.03 | 13.05 | 1200.89 | 0.81 | 0.91 | 0.06 | 0.06 | 1 | 10
63 | 115 | CONCLUIDO | 14.43 | 6.93 | 4.09 | 61.4 | 1.19 | 4 | 250.14 | 56.94 | 16.75 | 2 | 61.45 | 31084.72 | 51.66 | 203.56 | 15.62 | 13.05 | 992.93 | 0.84 | 0.91 | 0.06 | 0.05 | 1 | 10
64 | 115 | CONCLUIDO | 14.4312 | 6.93 | 4.09 | 61.4 | 1.21 | 4 | 250.59 | 56.94 | 17 | 2 | 61.65 | 31140.15 | 51.09 | 203.57 | 15.68 | 13.05 | 1023.19 | 0.83 | 0.91 | 0.06 | 0.05 | 1 | 10
65 | 115 | CONCLUIDO | 14.4069 | 6.94 | 4.1 | 61.57 | 1.22 | 4 | 251.04 | 56.94 | 17.25 | 2 | 61.85 | 31195.65 | 50.73 | 203.56 | 16.08 | 13.05 | 1225.06 | 0.81 | 0.91 | 0.06 | 0.06 | 1 | 10
66 | 115 | CONCLUIDO | 14.4063 | 6.94 | 4.11 | 61.58 | 1.24 | 4 | 251.49 | 56.94 | 17.5 | 2 | 62.05 | 31251.22 | 50.32 | 203.56 | 16.09 | 13.05 | 1228.72 | 0.81 | 0.91 | 0.06 | 0.06 | 1 | 10
67 | 115 | CONCLUIDO | 14.5496 | 6.87 | 4.08 | 81.61 | 1.25 | 3 | 251.94 | 56.94 | 17.75 | 1 | 62.25 | 31306.86 | 49.55 | 203.56 | 15.27 | 13.05 | 827.21 | 0.85 | 0.92 | 0.06 | 0.04 | 1 | 10
68 | 115 | CONCLUIDO | 14.5631 | 6.87 | 4.07 | 81.48 | 1.27 | 3 | 252.39 | 56.94 | 18 | 1 | 62.45 | 31362.58 | 49.71 | 203.56 | 15.03 | 13.05 | 705.7 | 0.87 | 0.92 | 0.06 | 0.03 | 1 | 10
69 | 115 | CONCLUIDO | 14.5725 | 6.86 | 4.07 | 81.39 | 1.28 | 3 | 252.84 | 56.94 | 18.25 | 1 | 62.65 | 31418.38 | 49.68 | 203.56 | 14.87 | 13.05 | 623.69 | 0.88 | 0.92 | 0.06 | 0.03 | 1 | 10
70 | 115 | CONCLUIDO | 14.5755 | 6.86 | 4.07 | 81.37 | 1.3 | 3 | 253.3 | 56.94 | 18.5 | 1 | 62.86 | 31474.25 | 49.87 | 203.56 | 14.88 | 13.05 | 629.51 | 0.88 | 0.92 | 0.06 | 0.03 | 1 | 10
71 | 115 | CONCLUIDO | 14.5666 | 6.86 | 4.07 | 81.45 | 1.31 | 3 | 253.75 | 56.94 | 18.75 | 1 | 63.06 | 31530.19 | 50.09 | 203.56 | 15.01 | 13.05 | 692.5 | 0.87 | 0.92 | 0.06 | 0.03 | 1 | 10
72 | 115 | CONCLUIDO | 14.5596 | 6.87 | 4.08 | 81.52 | 1.33 | 3 | 254.21 | 56.94 | 19 | 0 | 63.26 | 31586.21 | 50.16 | 203.57 | 15.08 | 13.05 | 731.8 | 0.87 | 0.92 | 0.06 | 0.04 | 1 | 10
0 | 35 | CONCLUIDO | 14.5185 | 6.89 | 4.55 | 10.5 | 0.22 | 26 | 80.84 | 35.1 | 1 | 24 | 9.74 | 10204.21 | 33.76 | 203.62 | 29.77 | 13.05 | 7962.42 | 0.44 | 0.82 | 0.1 | 0.51 | 1 | 10
1 | 35 | CONCLUIDO | 15.1254 | 6.61 | 4.38 | 13.12 | 0.27 | 20 | 81.14 | 35.1 | 1.25 | 18 | 9.79 | 10241.25 | 31.9 | 203.57 | 24.04 | 13.05 | 5126.16 | 0.54 | 0.85 | 0.09 | 0.33 | 1 | 10
2 | 35 | CONCLUIDO | 15.3427 | 6.52 | 4.35 | 16.31 | 0.32 | 16 | 81.44 | 35.1 | 1.5 | 14 | 9.84 | 10278.32 | 31.15 | 203.56 | 23.72 | 13.05 | 4987.26 | 0.55 | 0.86 | 0.08 | 0.31 | 1 | 10
3 | 35 | CONCLUIDO | 15.5219 | 6.44 | 4.31 | 18.47 | 0.38 | 14 | 81.74 | 35.1 | 1.75 | 12 | 9.89 | 10315.41 | 30.39 | 203.56 | 22.46 | 13.05 | 4363.79 | 0.58 | 0.87 | 0.08 | 0.27 | 1 | 10
4 | 35 | CONCLUIDO | 15.7308 | 6.36 | 4.26 | 21.29 | 0.43 | 12 | 82.04 | 35.1 | 2 | 10 | 9.94 | 10352.53 | 29.3 | 203.57 | 20.86 | 13.05 | 3574.56 | 0.63 | 0.88 | 0.07 | 0.22 | 1 | 10
5 | 35 | CONCLUIDO | 15.8374 | 6.31 | 4.23 | 23.09 | 0.48 | 11 | 82.34 | 35.1 | 2.25 | 9 | 9.99 | 10389.66 | 28.68 | 203.6 | 19.83 | 13.05 | 3063.59 | 0.66 | 0.88 | 0.07 | 0.19 | 1 | 10
6 | 35 | CONCLUIDO | 16.0092 | 6.25 | 4.2 | 28 | 0.53 | 9 | 82.65 | 35.1 | 2.5 | 7 | 10.04 | 10426.82 | 27.62 | 203.58 | 19.05 | 13.05 | 2684.53 | 0.69 | 0.89 | 0.07 | 0.16 | 1 | 10
7 | 35 | CONCLUIDO | 15.9879 | 6.25 | 4.21 | 28.05 | 0.58 | 9 | 82.95 | 35.1 | 2.75 | 7 | 10.1 | 10463.99 | 27.15 | 203.58 | 19.24 | 13.05 | 2779.8 | 0.68 | 0.89 | 0.07 | 0.17 | 1 | 10
8 | 35 | CONCLUIDO | 16.0973 | 6.21 | 4.18 | 31.37 | 0.63 | 8 | 83.25 | 35.1 | 3 | 4 | 10.15 | 10501.19 | 26.37 | 203.61 | 18.35 | 13.05 | 2339.68 | 0.71 | 0.89 | 0.07 | 0.14 | 1 | 10
9 | 35 | CONCLUIDO | 16.2118 | 6.17 | 4.16 | 35.62 | 0.68 | 7 | 83.55 | 35.1 | 3.25 | 1 | 10.2 | 10538.42 | 25.8 | 203.56 | 17.36 | 13.05 | 1850.43 | 0.75 | 0.9 | 0.07 | 0.12 | 1 | 10
10 | 35 | CONCLUIDO | 16.1871 | 6.18 | 4.17 | 35.7 | 0.73 | 7 | 83.85 | 35.1 | 3.5 | 1 | 10.25 | 10575.66 | 25.95 | 203.56 | 17.66 | 13.05 | 2001.97 | 0.74 | 0.9 | 0.07 | 0.12 | 1 | 10
11 | 35 | CONCLUIDO | 16.1951 | 6.17 | 4.16 | 35.68 | 0.78 | 7 | 84.15 | 35.1 | 3.75 | 0 | 10.3 | 10612.93 | 25.97 | 203.56 | 17.51 | 13.05 | 1925.36 | 0.75 | 0.9 | 0.07 | 0.12 | 1 | 10
0 | 50 | CONCLUIDO | 13.4675 | 7.43 | 4.68 | 8.77 | 0.16 | 32 | 107.41 | 41.65 | 1 | 30 | 14.77 | 13481.73 | 43.01 | 203.67 | 33.93 | 13.05 | 10009.19 | 0.38 | 0.8 | 0.1 | 0.64 | 1 | 10
1 | 50 | CONCLUIDO | 14.0521 | 7.12 | 4.52 | 10.86 | 0.2 | 25 | 107.73 | 41.65 | 1.25 | 23 | 14.83 | 13520.81 | 41.17 | 203.59 | 29.18 | 13.05 | 7668.57 | 0.45 | 0.83 | 0.09 | 0.48 | 1 | 10
2 | 50 | CONCLUIDO | 14.5284 | 6.88 | 4.4 | 13.21 | 0.24 | 20 | 108.05 | 41.65 | 1.5 | 18 | 14.9 | 13559.91 | 39.66 | 203.59 | 25.09 | 13.05 | 5649.91 | 0.52 | 0.85 | 0.09 | 0.36 | 1 | 10
3 | 50 | CONCLUIDO | 14.7215 | 6.79 | 4.38 | 15.45 | 0.28 | 17 | 108.37 | 41.65 | 1.75 | 15 | 14.97 | 13599.17 | 39.01 | 203.56 | 24.66 | 13.05 | 5452.04 | 0.53 | 0.85 | 0.08 | 0.34 | 1 | 10
4 | 50 | CONCLUIDO | 14.9396 | 6.69 | 4.32 | 17.3 | 0.32 | 15 | 108.68 | 41.65 | 2 | 13 | 15.03 | 13638.32 | 38.17 | 203.56 | 22.9 | 13.05 | 4582.46 | 0.57 | 0.86 | 0.08 | 0.28 | 1 | 10
5 | 50 | CONCLUIDO | 15.1375 | 6.61 | 4.28 | 19.76 | 0.36 | 13 | 109 | 41.65 | 2.25 | 11 | 15.1 | 13677.51 | 37.47 | 203.56 | 21.53 | 13.05 | 3904.84 | 0.61 | 0.87 | 0.08 | 0.24 | 1 | 10
6 | 50 | CONCLUIDO | 15.2387 | 6.56 | 4.26 | 21.3 | 0.4 | 12 | 109.32 | 41.65 | 2.5 | 10 | 15.17 | 13716.72 | 36.7 | 203.56 | 20.86 | 13.05 | 3577.19 | 0.63 | 0.88 | 0.07 | 0.22 | 1 | 10
7 | 50 | CONCLUIDO | 15.3296 | 6.52 | 4.24 | 23.14 | 0.44 | 11 | 109.64 | 41.65 | 2.75 | 9 | 15.24 | 13755.95 | 36.43 | 203.64 | 20.29 | 13.05 | 3297.33 | 0.64 | 0.88 | 0.07 | 0.2 | 1 | 10
8 | 50 | CONCLUIDO | 15.4879 | 6.46 | 4.2 | 25.19 | 0.48 | 10 | 109.96 | 41.65 | 3 | 8 | 15.31 | 13795.21 | 35.45 | 203.59 | 18.99 | 13.05 | 2648.37 | 0.69 | 0.89 | 0.07 | 0.16 | 1 | 10
9 | 50 | CONCLUIDO | 15.5092 | 6.45 | 4.21 | 28.08 | 0.52 | 9 | 110.27 | 41.65 | 3.25 | 7 | 15.37 | 13834.5 | 35.16 | 203.56 | 19.41 | 13.05 | 2866.31 | 0.67 | 0.89 | 0.07 | 0.17 | 1 | 10
10 | 50 | CONCLUIDO | 15.5126 | 6.45 | 4.21 | 28.07 | 0.56 | 9 | 110.59 | 41.65 | 3.5 | 7 | 15.44 | 13873.81 | 34.76 | 203.57 | 19.32 | 13.05 | 2818.2 | 0.68 | 0.89 | 0.07 | 0.17 | 1 | 10
11 | 50 | CONCLUIDO | 15.6515 | 6.39 | 4.18 | 31.31 | 0.6 | 8 | 110.91 | 41.65 | 3.75 | 6 | 15.51 | 13913.15 | 33.93 | 203.57 | 18.23 | 13.05 | 2277.79 | 0.72 | 0.89 | 0.07 | 0.13 | 1 | 10
12 | 50 | CONCLUIDO | 15.7819 | 6.34 | 4.14 | 35.53 | 0.63 | 7 | 111.23 | 41.65 | 4 | 5 | 15.58 | 13952.52 | 33.03 | 203.56 | 17.07 | 13.05 | 1702.66 | 0.76 | 0.9 | 0.07 | 0.1 | 1 | 10
13 | 50 | CONCLUIDO | 15.6945 | 6.37 | 4.18 | 35.83 | 0.67 | 7 | 111.55 | 41.65 | 4.25 | 5 | 15.65 | 13991.91 | 33.11 | 203.56 | 18.44 | 13.05 | 2389.53 | 0.71 | 0.89 | 0.07 | 0.14 | 1 | 10
14 | 50 | CONCLUIDO | 15.7171 | 6.36 | 4.17 | 35.75 | 0.71 | 7 | 111.87 | 41.65 | 4.5 | 5 | 15.72 | 14031.33 | 32.26 | 203.62 | 18.18 | 13.05 | 2260.91 | 0.72 | 0.9 | 0.06 | 0.13 | 1 | 10
15 | 50 | CONCLUIDO | 15.8437 | 6.31 | 4.14 | 41.42 | 0.75 | 6 | 112.19 | 41.65 | 4.75 | 4 | 15.79 | 14070.77 | 31.77 | 203.56 | 17.25 | 13.05 | 1797.51 | 0.76 | 0.9 | 0.06 | 0.1 | 1 | 10
16 | 50 | CONCLUIDO | 15.8793 | 6.3 | 4.13 | 41.28 | 0.78 | 6 | 112.51 | 41.65 | 5 | 4 | 15.86 | 14110.24 | 31.18 | 203.56 | 16.6 | 13.05 | 1474.61 | 0.79 | 0.91 | 0.07 | 0.09 | 1 | 10
17 | 50 | CONCLUIDO | 15.8632 | 6.3 | 4.13 | 41.34 | 0.82 | 6 | 112.83 | 41.65 | 5.25 | 2 | 15.93 | 14149.74 | 30.63 | 203.56 | 16.93 | 13.05 | 1640.66 | 0.77 | 0.9 | 0.06 | 0.09 | 1 | 10
18 | 50 | CONCLUIDO | 15.8367 | 6.31 | 4.14 | 41.45 | 0.86 | 6 | 113.15 | 41.65 | 5.5 | 1 | 16 | 14189.26 | 30.48 | 203.56 | 17.21 | 13.05 | 1779.6 | 0.76 | 0.9 | 0.07 | 0.1 | 1 | 10
19 | 50 | CONCLUIDO | 15.8346 | 6.32 | 4.15 | 41.46 | 0.89 | 6 | 113.47 | 41.65 | 5.75 | 0 | 16.07 | 14228.81 | 30.55 | 203.56 | 17.19 | 13.05 | 1770.54 | 0.76 | 0.9 | 0.07 | 0.11 | 1 | 10
0 | 25 | CONCLUIDO | 15.4699 | 6.46 | 4.39 | 13.17 | 0.28 | 20 | 61.76 | 28.92 | 1 | 18 | 6.84 | 7851.41 | 26.11 | 203.63 | 24.77 | 13.05 | 5491.8 | 0.53 | 0.85 | 0.09 | 0.35 | 1 | 10
1 | 25 | CONCLUIDO | 15.6726 | 6.38 | 4.36 | 16.36 | 0.35 | 16 | 62.05 | 28.92 | 1.25 | 14 | 6.88 | 7887.12 | 25.13 | 203.58 | 24.14 | 13.05 | 5193.67 | 0.54 | 0.86 | 0.08 | 0.32 | 1 | 10
2 | 25 | CONCLUIDO | 15.9702 | 6.26 | 4.29 | 19.78 | 0.42 | 13 | 62.34 | 28.92 | 1.5 | 11 | 6.92 | 7922.85 | 23.84 | 203.56 | 21.66 | 13.05 | 3968.2 | 0.6 | 0.87 | 0.08 | 0.24 | 1 | 10
3 | 25 | CONCLUIDO | 16.1421 | 6.2 | 4.25 | 23.16 | 0.49 | 11 | 62.63 | 28.92 | 1.75 | 7 | 6.96 | 7958.6 | 22.93 | 203.68 | 20.39 | 13.05 | 3344.08 | 0.64 | 0.88 | 0.07 | 0.21 | 1 | 10
4 | 25 | CONCLUIDO | 16.2682 | 6.15 | 4.21 | 25.27 | 0.55 | 10 | 62.92 | 28.92 | 2 | 4 | 7 | 7994.37 | 22.14 | 203.64 | 19.25 | 13.05 | 2779.77 | 0.68 | 0.89 | 0.07 | 0.17 | 1 | 10
5 | 25 | CONCLUIDO | 16.2396 | 6.16 | 4.22 | 25.34 | 0.62 | 10 | 63.21 | 28.92 | 2.25 | 0 | 7.04 | 8030.17 | 22.19 | 203.67 | 19.35 | 13.05 | 2831.76 | 0.67 | 0.88 | 0.08 | 0.18 | 1 | 10
0 | 85 | CONCLUIDO | 11.2405 | 8.9 | 4.96 | 6.48 | 0.11 | 46 | 167.88 | 51.39 | 1 | 44 | 30.49 | 20939.59 | 62.14 | 203.58 | 43.11 | 13.05 | 14530.26 | 0.3 | 0.75 | 0.12 | 0.92 | 1 | 10
1 | 85 | CONCLUIDO | 12.0732 | 8.28 | 4.72 | 8.1 | 0.13 | 35 | 168.25 | 51.39 | 1.25 | 33 | 30.6 | 20984.25 | 58.85 | 203.65 | 35.33 | 13.05 | 10696.42 | 0.37 | 0.79 | 0.11 | 0.68 | 1 | 10
2 | 85 | CONCLUIDO | 12.5571 | 7.96 | 4.61 | 9.53 | 0.16 | 29 | 168.61 | 51.39 | 1.5 | 27 | 30.71 | 21028.94 | 57.15 | 203.56 | 31.65 | 13.05 | 8882.66 | 0.41 | 0.81 | 0.1 | 0.57 | 1 | 10
3 | 85 | CONCLUIDO | 13.0063 | 7.69 | 4.5 | 11.26 | 0.18 | 24 | 168.97 | 51.39 | 1.75 | 22 | 30.83 | 21073.68 | 55.63 | 203.57 | 28.4 | 13.05 | 7283.22 | 0.46 | 0.83 | 0.09 | 0.46 | 1 | 10
4 | 85 | CONCLUIDO | 13.3156 | 7.51 | 4.43 | 12.65 | 0.21 | 21 | 169.33 | 51.39 | 2 | 19 | 30.94 | 21118.46 | 54.41 | 203.56 | 25.9 | 13.05 | 6049.05 | 0.5 | 0.84 | 0.09 | 0.39 | 1 | 10
5 | 85 | CONCLUIDO | 13.6591 | 7.32 | 4.34 | 14.46 | 0.24 | 18 | 169.7 | 51.39 | 2.25 | 16 | 31.05 | 21163.27 | 53.06 | 203.56 | 23.43 | 13.05 | 4831.87 | 0.56 | 0.86 | 0.07 | 0.3 | 1 | 10
6 | 85 | CONCLUIDO | 13.625 | 7.34 | 4.39 | 15.5 | 0.26 | 17 | 170.06 | 51.39 | 2.5 | 15 | 31.17 | 21208.12 | 53.64 | 203.61 | 25.06 | 13.05 | 5647.97 | 0.52 | 0.85 | 0.08 | 0.35 | 1 | 10
7 | 85 | CONCLUIDO | 13.8814 | 7.2 | 4.32 | 17.29 | 0.29 | 15 | 170.42 | 51.39 | 2.75 | 13 | 31.28 | 21253.01 | 52.5 | 203.56 | 22.9 | 13.05 | 4578.51 | 0.57 | 0.86 | 0.08 | 0.28 | 1 | 10
8 | 85 | CONCLUIDO | 13.9719 | 7.16 | 4.31 | 18.47 | 0.31 | 14 | 170.79 | 51.39 | 3 | 12 | 31.4 | 21297.94 | 52.15 | 203.57 | 22.48 | 13.05 | 4377.41 | 0.58 | 0.87 | 0.07 | 0.27 | 1 | 10
9 | 85 | CONCLUIDO | 14.0784 | 7.1 | 4.29 | 19.8 | 0.34 | 13 | 171.15 | 51.39 | 3.25 | 11 | 31.51 | 21342.91 | 51.63 | 203.63 | 21.81 | 13.05 | 4044.51 | 0.6 | 0.87 | 0.07 | 0.25 | 1 | 10
10 | 85 | CONCLUIDO | 14.2029 | 7.04 | 4.26 | 21.31 | 0.36 | 12 | 171.52 | 51.39 | 3.5 | 10 | 31.63 | 21387.92 | 51 | 203.56 | 20.91 | 13.05 | 3601.91 | 0.62 | 0.88 | 0.07 | 0.22 | 1 | 10
11 | 85 | CONCLUIDO | 14.3221 | 6.98 | 4.24 | 23.11 | 0.39 | 11 | 171.88 | 51.39 | 3.75 | 9 | 31.74 | 21432.96 | 50.51 | 203.56 | 20.11 | 13.05 | 3204.4 | 0.65 | 0.88 | 0.07 | 0.2 | 1 | 10
12 | 85 | CONCLUIDO | 14.4607 | 6.92 | 4.2 | 25.22 | 0.41 | 10 | 172.25 | 51.39 | 4 | 8 | 31.86 | 21478.05 | 49.99 | 203.62 | 18.92 | 13.05 | 2614.64 | 0.69 | 0.89 | 0.07 | 0.16 | 1 | 10
13 | 85 | CONCLUIDO | 14.4399 | 6.93 | 4.21 | 25.28 | 0.44 | 10 | 172.61 | 51.39 | 4.25 | 8 | 31.97 | 21523.17 | 49.81 | 203.56 | 19.57 | 13.05 | 2939.38 | 0.67 | 0.89 | 0.06 | 0.17 | 1 | 10
14 | 85 | CONCLUIDO | 14.5413 | 6.88 | 4.2 | 28 | 0.46 | 9 | 172.98 | 51.39 | 4.5 | 7 | 32.09 | 21568.34 | 49.34 | 203.56 | 18.99 | 13.05 | 2656.22 | 0.69 | 0.89 | 0.07 | 0.16 | 1 | 10
15 | 85 | CONCLUIDO | 14.539 | 6.88 | 4.2 | 28 | 0.49 | 9 | 173.35 | 51.39 | 4.75 | 7 | 32.2 | 21613.54 | 49.3 | 203.57 | 19.03 | 13.05 | 2673 | 0.69 | 0.89 | 0.07 | 0.16 | 1 | 10
16 | 85 | CONCLUIDO | 14.6538 | 6.82 | 4.18 | 31.35 | 0.51 | 8 | 173.71 | 51.39 | 5 | 6 | 32.32 | 21658.78 | 48.68 | 203.56 | 18.4 | 13.05 | 2363.35 | 0.71 | 0.89 | 0.07 | 0.14 | 1 | 10
17 | 85 | CONCLUIDO | 14.6461 | 6.83 | 4.18 | 31.38 | 0.53 | 8 | 174.08 | 51.39 | 5.25 | 6 | 32.44 | 21704.07 | 48.57 | 203.56 | 18.54 | 13.05 | 2433.18 | 0.7 | 0.89 | 0.07 | 0.14 | 1 | 10
18 | 85 | CONCLUIDO | 14.6455 | 6.83 | 4.18 | 31.38 | 0.56 | 8 | 174.45 | 51.39 | 5.5 | 6 | 32.56 | 21749.39 | 48.22 | 203.56 | 18.52 | 13.05 | 2426.35 | 0.7 | 0.89 | 0.07 | 0.14 | 1 | 10
19 | 85 | CONCLUIDO | 14.799 | 6.76 | 4.15 | 35.55 | 0.58 | 7 | 174.82 | 51.39 | 5.75 | 5 | 32.67 | 21794.75 | 47.46 | 203.56 | 17.19 | 13.05 | 1766.47 | 0.76 | 0.9 | 0.07 | 0.11 | 1 | 10
20 | 85 | CONCLUIDO | 14.8075 | 6.75 | 4.14 | 35.52 | 0.61 | 7 | 175.18 | 51.39 | 6 | 5 | 32.79 | 21840.16 | 47.34 | 203.57 | 17.25 | 13.05 | 1795.82 | 0.76 | 0.9 | 0.06 | 0.1 | 1 | 10
21 | 85 | CONCLUIDO | 14.7601 | 6.78 | 4.17 | 35.7 | 0.63 | 7 | 175.55 | 51.39 | 6.25 | 5 | 32.91 | 21885.6 | 47.37 | 203.59 | 17.93 | 13.05 | 2133.96 | 0.73 | 0.9 | 0.07 | 0.12 | 1 | 10
22 | 85 | CONCLUIDO | 14.7571 | 6.78 | 4.17 | 35.71 | 0.66 | 7 | 175.92 | 51.39 | 6.5 | 5 | 33.03 | 21931.08 | 46.94 | 203.56 | 18.02 | 13.05 | 2179.05 | 0.72 | 0.9 | 0.06 | 0.13 | 1 | 10
23 | 85 | CONCLUIDO | 14.8828 | 6.72 | 4.14 | 41.43 | 0.68 | 6 | 176.29 | 51.39 | 6.75 | 4 | 33.15 | 21976.61 | 46.34 | 203.56 | 17.19 | 13.05 | 1772.42 | 0.76 | 0.9 | 0.07 | 0.1 | 1 | 10
24 | 85 | CONCLUIDO | 14.8853 | 6.72 | 4.14 | 41.42 | 0.7 | 6 | 176.66 | 51.39 | 7 | 4 | 33.27 | 22022.17 | 46.43 | 203.58 | 17.23 | 13.05 | 1790.27 | 0.76 | 0.9 | 0.06 | 0.1 | 1 | 10
25 | 85 | CONCLUIDO | 14.8933 | 6.71 | 4.14 | 41.39 | 0.73 | 6 | 177.03 | 51.39 | 7.25 | 4 | 33.39 | 22067.77 | 46.23 | 203.56 | 17.08 | 13.05 | 1715.06 | 0.76 | 0.9 | 0.06 | 0.1 | 1 | 10
26 | 85 | CONCLUIDO | 14.9359 | 6.7 | 4.12 | 41.19 | 0.75 | 6 | 177.4 | 51.39 | 7.5 | 4 | 33.51 | 22113.42 | 45.65 | 203.57 | 16.41 | 13.05 | 1379.07 | 0.8 | 0.91 | 0.06 | 0.08 | 1 | 10
27 | 85 | CONCLUIDO | 14.8846 | 6.72 | 4.14 | 41.42 | 0.77 | 6 | 177.77 | 51.39 | 7.75 | 4 | 33.63 | 22159.1 | 45.44 | 203.56 | 17.32 | 13.05 | 1836.43 | 0.75 | 0.9 | 0.06 | 0.1 | 1 | 10
28 | 85 | CONCLUIDO | 15.01 | 6.66 | 4.12 | 49.44 | 0.8 | 5 | 178.14 | 51.39 | 8 | 3 | 33.75 | 22204.83 | 44.62 | 203.56 | 16.49 | 13.05 | 1425.21 | 0.79 | 0.91 | 0.06 | 0.08 | 1 | 10
29 | 85 | CONCLUIDO | 15.0106 | 6.66 | 4.12 | 49.44 | 0.82 | 5 | 178.51 | 51.39 | 8.25 | 3 | 33.87 | 22250.6 | 44.64 | 203.56 | 16.54 | 13.05 | 1450.81 | 0.79 | 0.91 | 0.06 | 0.08 | 1 | 10
30 | 85 | CONCLUIDO | 15.0163 | 6.66 | 4.12 | 49.41 | 0.84 | 5 | 178.88 | 51.39 | 8.5 | 3 | 33.99 | 22296.41 | 44.79 | 203.56 | 16.39 | 13.05 | 1376.75 | 0.8 | 0.91 | 0.06 | 0.08 | 1 | 10
31 | 85 | CONCLUIDO | 15.0194 | 6.66 | 4.12 | 49.39 | 0.87 | 5 | 179.26 | 51.39 | 8.75 | 3 | 34.11 | 22342.26 | 44.62 | 203.56 | 16.35 | 13.05 | 1355.16 | 0.8 | 0.91 | 0.06 | 0.08 | 1 | 10
32 | 85 | CONCLUIDO | 15.0458 | 6.65 | 4.1 | 49.25 | 0.89 | 5 | 179.63 | 51.39 | 9 | 3 | 34.24 | 22388.15 | 44.2 | 203.56 | 15.94 | 13.05 | 1149.75 | 0.82 | 0.91 | 0.06 | 0.06 | 1 | 10
33 | 85 | CONCLUIDO | 15.0144 | 6.66 | 4.12 | 49.42 | 0.91 | 5 | 180 | 51.39 | 9.25 | 3 | 34.36 | 22434.08 | 44.06 | 203.57 | 16.49 | 13.05 | 1424.55 | 0.79 | 0.91 | 0.06 | 0.08 | 1 | 10
34 | 85 | CONCLUIDO | 14.9969 | 6.67 | 4.13 | 49.51 | 0.93 | 5 | 180.37 | 51.39 | 9.5 | 3 | 34.48 | 22480.05 | 43.79 | 203.56 | 16.7 | 13.05 | 1530.43 | 0.78 | 0.91 | 0.06 | 0.09 | 1 | 10
35 | 85 | CONCLUIDO | 14.9975 | 6.67 | 4.13 | 49.51 | 0.96 | 5 | 180.75 | 51.39 | 9.75 | 3 | 34.6 | 22526.07 | 43.28 | 203.56 | 16.74 | 13.05 | 1547.63 | 0.78 | 0.91 | 0.06 | 0.09 | 1 | 10
36 | 85 | CONCLUIDO | 14.9994 | 6.67 | 4.12 | 49.5 | 0.98 | 5 | 181.12 | 51.39 | 10 | 3 | 34.73 | 22572.13 | 42.78 | 203.56 | 16.63 | 13.05 | 1497.17 | 0.78 | 0.91 | 0.06 | 0.08 | 1 | 10
37 | 85 | CONCLUIDO | 15.1662 | 6.59 | 4.09 | 61.28 | 1 | 4 | 181.49 | 51.39 | 10.25 | 2 | 34.85 | 22618.23 | 41.92 | 203.56 | 15.3 | 13.05 | 836.29 | 0.85 | 0.91 | 0.06 | 0.05 | 1 | 10
38 | 85 | CONCLUIDO | 15.156 | 6.6 | 4.09 | 61.35 | 1.02 | 4 | 181.87 | 51.39 | 10.5 | 2 | 34.98 | 22664.49 | 41.81 | 203.56 | 15.57 | 13.05 | 970.91 | 0.84 | 0.91 | 0.06 | 0.05 | 1 | 10
39 | 85 | CONCLUIDO | 15.1375 | 6.61 | 4.1 | 61.47 | 1.05 | 4 | 182.24 | 51.39 | 10.75 | 2 | 35.1 | 22710.68 | 41.73 | 203.56 | 15.82 | 13.05 | 1093.24 | 0.83 | 0.91 | 0.06 | 0.06 | 1 | 10
40 | 85 | CONCLUIDO | 15.1305 | 6.61 | 4.1 | 61.52 | 1.07 | 4 | 182.62 | 51.39 | 11 | 2 | 35.22 | 22756.91 | 41.55 | 203.56 | 15.94 | 13.05 | 1154.56 | 0.82 | 0.91 | 0.06 | 0.06 | 1 | 10
41 | 85 | CONCLUIDO | 15.128 | 6.61 | 4.1 | 61.53 | 1.09 | 4 | 182.99 | 51.39 | 11.25 | 2 | 35.35 | 22803.18 | 41.39 | 203.56 | 15.97 | 13.05 | 1172.47 | 0.82 | 0.91 | 0.06 | 0.06 | 1 | 10
42 | 85 | CONCLUIDO | 15.1624 | 6.6 | 4.09 | 61.31 | 1.11 | 4 | 183.37 | 51.39 | 11.5 | 2 | 35.48 | 22849.49 | 40.87 | 203.56 | 15.43 | 13.05 | 898.34 | 0.85 | 0.91 | 0.06 | 0.05 | 1 | 10
43 | 85 | CONCLUIDO | 15.1515 | 6.6 | 4.09 | 61.38 | 1.13 | 4 | 183.74 | 51.39 | 11.75 | 0 | 35.6 | 22895.85 | 40.75 | 203.56 | 15.57 | 13.05 | 968.39 | 0.84 | 0.91 | 0.06 | 0.05 | 1 | 10
0 | 20 | CONCLUIDO | 15.7867 | 6.33 | 4.38 | 15.45 | 0.34 | 17 | 51.33 | 24.83 | 1 | 15 | 5.51 | 6564.78 | 21.81 | 203.56 | 24.75 | 13.05 | 5492.61 | 0.53 | 0.85 | 0.08 | 0.34 | 1 | 10
1 | 20 | CONCLUIDO | 16.137 | 6.2 | 4.29 | 19.8 | 0.42 | 13 | 51.62 | 24.83 | 1.25 | 11 | 5.54 | 6599.8 | 20.24 | 203.63 | 21.87 | 13.05 | 4072.71 | 0.6 | 0.87 | 0.07 | 0.25 | 1 | 10
2 | 20 | CONCLUIDO | 16.1841 | 6.18 | 4.28 | 21.42 | 0.5 | 12 | 51.9 | 24.83 | 1.5 | 1 | 5.57 | 6634.84 | 19.89 | 203.58 | 21.26 | 13.05 | 3776.58 | 0.61 | 0.87 | 0.09 | 0.24 | 1 | 10
3 | 20 | CONCLUIDO | 16.1732 | 6.18 | 4.29 | 21.44 | 0.58 | 12 | 52.19 | 24.83 | 1.75 | 0 | 5.61 | 6670.02 | 19.99 | 203.56 | 21.4 | 13.05 | 3846.93 | 0.61 | 0.87 | 0.09 | 0.25 | 1 | 10
0 | 120 | CONCLUIDO | 9.3409 | 10.71 | 5.26 | 5.26 | 0.08 | 60 | 232.68 | 57.72 | 1 | 58 | 53.95 | 28931.02 | 81.59 | 203.61 | 52.25 | 13.05 | 19031.48 | 0.25 | 0.71 | 0.15 | 1.22 | 1 | 10
1 | 120 | CONCLUIDO | 10.3051 | 9.7 | 4.95 | 6.59 | 0.1 | 45 | 233.1 | 57.72 | 1.25 | 43 | 54.13 | 28983.75 | 76.45 | 203.64 | 42.25 | 13.05 | 14106.55 | 0.31 | 0.76 | 0.13 | 0.9 | 1 | 10
2 | 120 | CONCLUIDO | 10.8906 | 9.18 | 4.79 | 7.76 | 0.11 | 37 | 233.53 | 57.72 | 1.5 | 35 | 54.31 | 29036.54 | 73.81 | 203.6 | 37.49 | 13.05 | 11763.46 | 0.35 | 0.78 | 0.11 | 0.75 | 1 | 10
3 | 120 | CONCLUIDO | 11.4007 | 8.77 | 4.65 | 9 | 0.13 | 31 | 233.96 | 57.72 | 1.75 | 29 | 54.49 | 29089.39 | 71.54 | 203.56 | 33.05 | 13.05 | 9574.37 | 0.39 | 0.8 | 0.1 | 0.61 | 1 | 10
4 | 120 | CONCLUIDO | 11.8554 | 8.44 | 4.54 | 10.48 | 0.15 | 26 | 234.39 | 57.72 | 2 | 24 | 54.67 | 29142.31 | 69.74 | 203.59 | 29.66 | 13.05 | 7904.23 | 0.44 | 0.82 | 0.09 | 0.5 | 1 | 10
5 | 120 | CONCLUIDO | 12.1437 | 8.23 | 4.48 | 11.68 | 0.17 | 23 | 234.82 | 57.72 | 2.25 | 21 | 54.85 | 29195.29 | 68.6 | 203.56 | 27.62 | 13.05 | 6901.46 | 0.47 | 0.83 | 0.09 | 0.44 | 1 | 10
6 | 120 | CONCLUIDO | 12.3575 | 8.09 | 4.43 | 12.65 | 0.19 | 21 | 235.25 | 57.72 | 2.5 | 19 | 55.03 | 29248.33 | 67.66 | 203.56 | 25.93 | 13.05 | 6067.25 | 0.5 | 0.84 | 0.09 | 0.39 | 1 | 10
7 | 120 | CONCLUIDO | 12.6511 | 7.9 | 4.33 | 13.67 | 0.21 | 19 | 235.68 | 57.72 | 2.75 | 17 | 55.21 | 29301.44 | 65.98 | 203.58 | 22.98 | 13.05 | 4602.35 | 0.57 | 0.86 | 0.08 | 0.29 | 1 | 10
8 | 120 | CONCLUIDO | 12.7285 | 7.86 | 4.37 | 15.43 | 0.23 | 17 | 236.11 | 57.72 | 3 | 15 | 55.39 | 29354.61 | 66.5 | 203.56 | 24.45 | 13.05 | 5344.45 | 0.53 | 0.85 | 0.08 | 0.33 | 1 | 10
9 | 120 | CONCLUIDO | 12.8383 | 7.79 | 4.35 | 16.32 | 0.24 | 16 | 236.54 | 57.72 | 3.25 | 14 | 55.57 | 29407.85 | 66.04 | 203.65 | 23.79 | 13.05 | 5020.13 | 0.55 | 0.86 | 0.08 | 0.31 | 1 | 10
10 | 120 | CONCLUIDO | 12.9464 | 7.72 | 4.33 | 17.33 | 0.26 | 15 | 236.98 | 57.72 | 3.5 | 13 | 55.75 | 29461.15 | 65.65 | 203.57 | 23.19 | 13.05 | 4723.47 | 0.56 | 0.86 | 0.08 | 0.29 | 1 | 10
11 | 120 | CONCLUIDO | 13.0624 | 7.66 | 4.31 | 18.47 | 0.28 | 14 | 237.41 | 57.72 | 3.75 | 12 | 55.93 | 29514.51 | 65.19 | 203.58 | 22.46 | 13.05 | 4367.2 | 0.58 | 0.87 | 0.07 | 0.27 | 1 | 10
12 | 120 | CONCLUIDO | 13.1796 | 7.59 | 4.29 | 19.78 | 0.3 | 13 | 237.84 | 57.72 | 4 | 11 | 56.12 | 29567.95 | 64.59 | 203.57 | 21.83 | 13.05 | 4056 | 0.6 | 0.87 | 0.07 | 0.25 | 1 | 10
13 | 120 | CONCLUIDO | 13.3116 | 7.51 | 4.26 | 21.28 | 0.32 | 12 | 238.28 | 57.72 | 4.25 | 10 | 56.3 | 29621.44 | 64.07 | 203.56 | 20.75 | 13.05 | 3521.96 | 0.63 | 0.88 | 0.07 | 0.22 | 1 | 10
14 | 120 | CONCLUIDO | 13.2974 | 7.52 | 4.26 | 21.32 | 0.34 | 12 | 238.71 | 57.72 | 4.5 | 10 | 56.49 | 29675.01 | 64.06 | 203.56 | 21.1 | 13.05 | 3697.03 | 0.62 | 0.88 | 0.07 | 0.22 | 1 | 10
15 | 120 | CONCLUIDO | 13.4283 | 7.45 | 4.24 | 23.11 | 0.35 | 11 | 239.14 | 57.72 | 4.75 | 9 | 56.67 | 29728.63 | 63.52 | 203.59 | 20.15 | 13.05 | 3226.87 | 0.65 | 0.88 | 0.07 | 0.2 | 1 | 10
16 | 120 | CONCLUIDO | 13.5665 | 7.37 | 4.21 | 25.24 | 0.37 | 10 | 239.58 | 57.72 | 5 | 8 | 56.86 | 29782.33 | 62.89 | 203.61 | 19.06 | 13.05 | 2682.55 | 0.68 | 0.89 | 0.07 | 0.17 | 1 | 10
17 | 120 | CONCLUIDO | 13.6137 | 7.35 | 4.18 | 25.09 | 0.39 | 10 | 240.02 | 57.72 | 5.25 | 8 | 57.04 | 29836.09 | 62.37 | 203.57 | 18.41 | 13.05 | 2362.35 | 0.71 | 0.89 | 0.06 | 0.14 | 1 | 10
18 | 120 | CONCLUIDO | 13.4912 | 7.41 | 4.25 | 25.49 | 0.41 | 10 | 240.45 | 57.72 | 5.5 | 8 | 57.23 | 29890.04 | 63.23 | 203.59 | 20.57 | 13.05 | 3440.3 | 0.63 | 0.88 | 0.07 | 0.21 | 1 | 10
19 | 120 | CONCLUIDO | 13.6602 | 7.32 | 4.2 | 28.01 | 0.42 | 9 | 240.89 | 57.72 | 5.75 | 7 | 57.42 | 29943.94 | 62.38 | 203.58 | 19.14 | 13.05 | 2731.37 | 0.68 | 0.89 | 0.07 | 0.16 | 1 | 10
20 | 120 | CONCLUIDO | 13.6591 | 7.32 | 4.2 | 28.01 | 0.44 | 9 | 241.33 | 57.72 | 6 | 7 | 57.6 | 29997.9 | 62.39 | 203.6 | 19.06 | 13.05 | 2689.05 | 0.68 | 0.89 | 0.07 | 0.16 | 1 | 10
21 | 120 | CONCLUIDO | 13.6483 | 7.33 | 4.21 | 28.05 | 0.46 | 9 | 241.77 | 57.72 | 6.25 | 7 | 57.79 | 30051.93 | 62.31 | 203.56 | 19.25 | 13.05 | 2785.96 | 0.68 | 0.89 | 0.07 | 0.17 | 1 | 10
22 | 120 | CONCLUIDO | 13.7862 | 7.25 | 4.18 | 31.35 | 0.48 | 8 | 242.2 | 57.72 | 6.5 | 6 | 57.98 | 30106.03 | 61.76 | 203.57 | 18.38 | 13.05 | 2357.37 | 0.71 | 0.89 | 0.07 | 0.14 | 1 | 10
23 | 120 | CONCLUIDO | 13.7878 | 7.25 | 4.18 | 31.35 | 0.49 | 8 | 242.64 | 57.72 | 6.75 | 6 | 58.17 | 30160.2 | 61.53 | 203.57 | 18.32 | 13.05 | 2327.39 | 0.71 | 0.89 | 0.07 | 0.14 | 1 | 10
24 | 120 | CONCLUIDO | 13.7767 | 7.26 | 4.19 | 31.39 | 0.51 | 8 | 243.08 | 57.72 | 7 | 6 | 58.36 | 30214.44 | 61.4 | 203.56 | 18.53 | 13.05 | 2431.86 | 0.7 | 0.89 | 0.07 | 0.14 | 1 | 10
25 | 120 | CONCLUIDO | 13.9254 | 7.18 | 4.15 | 35.6 | 0.53 | 7 | 243.52 | 57.72 | 7.25 | 5 | 58.55 | 30268.74 | 60.64 | 203.58 | 17.51 | 13.05 | 1924.7 | 0.75 | 0.9 | 0.07 | 0.11 | 1 | 10
26 | 120 | CONCLUIDO | 13.9752 | 7.16 | 4.13 | 35.38 | 0.55 | 7 | 243.96 | 57.72 | 7.5 | 5 | 58.74 | 30323.11 | 60.23 | 203.58 | 16.67 | 13.05 | 1505.89 | 0.78 | 0.91 | 0.06 | 0.09 | 1 | 10
27 | 120 | CONCLUIDO | 13.927 | 7.18 | 4.15 | 35.59 | 0.56 | 7 | 244.41 | 57.72 | 7.75 | 5 | 58.93 | 30377.55 | 60.56 | 203.56 | 17.62 | 13.05 | 1977.76 | 0.74 | 0.9 | 0.06 | 0.11 | 1 | 10
28 | 120 | CONCLUIDO | 13.8975 | 7.2 | 4.17 | 35.72 | 0.58 | 7 | 244.85 | 57.72 | 8 | 5 | 59.12 | 30432.06 | 60.7 | 203.56 | 18.02 | 13.05 | 2182.21 | 0.72 | 0.9 | 0.07 | 0.13 | 1 | 10
29 | 120 | CONCLUIDO | 13.9082 | 7.19 | 4.16 | 35.68 | 0.6 | 7 | 245.29 | 57.72 | 8.25 | 5 | 59.32 | 30486.64 | 60.32 | 203.56 | 17.89 | 13.05 | 2115.05 | 0.73 | 0.9 | 0.06 | 0.12 | 1 | 10
30 | 120 | CONCLUIDO | 13.8969 | 7.2 | 4.17 | 35.73 | 0.62 | 7 | 245.73 | 57.72 | 8.5 | 5 | 59.51 | 30541.29 | 60.13 | 203.56 | 17.99 | 13.05 | 2167.48 | 0.73 | 0.9 | 0.07 | 0.13 | 1 | 10
31 | 120 | CONCLUIDO | 14.0406 | 7.12 | 4.14 | 41.4 | 0.63 | 6 | 246.18 | 57.72 | 8.75 | 4 | 59.7 | 30596.01 | 59.58 | 203.56 | 17.12 | 13.05 | 1734 | 0.76 | 0.9 | 0.06 | 0.1 | 1 | 10
32 | 120 | CONCLUIDO | 14.0367 | 7.12 | 4.14 | 41.42 | 0.65 | 6 | 246.62 | 57.72 | 9 | 4 | 59.9 | 30650.8 | 59.68 | 203.56 | 17.19 | 13.05 | 1770.84 | 0.76 | 0.9 | 0.06 | 0.1 | 1 | 10
33 | 120 | CONCLUIDO | 14.0417 | 7.12 | 4.14 | 41.39 | 0.67 | 6 | 247.07 | 57.72 | 9.25 | 4 | 60.09 | 30705.66 | 59.58 | 203.56 | 17.09 | 13.05 | 1721.66 | 0.76 | 0.9 | 0.06 | 0.1 | 1 | 10
34 | 120 | CONCLUIDO | 14.0466 | 7.12 | 4.14 | 41.37 | 0.68 | 6 | 247.51 | 57.72 | 9.5 | 4 | 60.29 | 30760.6 | 59.52 | 203.56 | 16.95 | 13.05 | 1649.76 | 0.77 | 0.9 | 0.07 | 0.1 | 1 | 10
35 | 120 | CONCLUIDO | 14.0812 | 7.1 | 4.12 | 41.19 | 0.7 | 6 | 247.96 | 57.72 | 9.75 | 4 | 60.48 | 30815.6 | 59 | 203.56 | 16.41 | 13.05 | 1381.21 | 0.8 | 0.91 | 0.06 | 0.08 | 1 | 10
36 | 120 | CONCLUIDO | 14.0543 | 7.12 | 4.13 | 41.33 | 0.72 | 6 | 248.4 | 57.72 | 10 | 4 | 60.68 | 30870.67 | 58.91 | 203.56 | 16.97 | 13.05 | 1661.28 | 0.77 | 0.9 | 0.06 | 0.09 | 1 | 10
37 | 120 | CONCLUIDO | 14.0209 | 7.13 | 4.15 | 41.5 | 0.73 | 6 | 248.85 | 57.72 | 10.25 | 4 | 60.88 | 30925.82 | 58.93 | 203.56 | 17.48 | 13.05 | 1917.21 | 0.75 | 0.9 | 0.06 | 0.11 | 1 | 10
38 | 120 | CONCLUIDO | 14.1716 | 7.06 | 4.12 | 49.44 | 0.75 | 5 | 249.3 | 57.72 | 10.5 | 3 | 61.07 | 30981.04 | 58.23 | 203.6 | 16.44 | 13.05 | 1398.14 | 0.79 | 0.91 | 0.06 | 0.08 | 1 | 10
39 | 120 | CONCLUIDO | 14.1749 | 7.05 | 4.12 | 49.42 | 0.77 | 5 | 249.75 | 57.72 | 10.75 | 3 | 61.27 | 31036.33 | 58.18 | 203.56 | 16.48 | 13.05 | 1417.77 | 0.79 | 0.91 | 0.06 | 0.08 | 1 | 10
40 | 120 | CONCLUIDO | 14.1626 | 7.06 | 4.12 | 49.49 | 0.78 | 5 | 250.2 | 57.72 | 11 | 3 | 61.47 | 31091.69 | 58.47 | 203.6 | 16.6 | 13.05 | 1480.3 | 0.79 | 0.91 | 0.06 | 0.08 | 1 | 10
41 | 120 | CONCLUIDO | 14.1783 | 7.05 | 4.12 | 49.4 | 0.8 | 5 | 250.65 | 57.72 | 11.25 | 3 | 61.67 | 31147.12 | 58.31 | 203.59 | 16.34 | 13.05 | 1350.66 | 0.8 | 0.91 | 0.06 | 0.08 | 1 | 10
42 | 120 | CONCLUIDO | 14.176 | 7.05 | 4.12 | 49.41 | 0.81 | 5 | 251.1 | 57.72 | 11.5 | 3 | 61.87 | 31202.63 | 58.28 | 203.56 | 16.39 | 13.05 | 1376.75 | 0.8 | 0.91 | 0.06 | 0.08 | 1 | 10
43 | 120 | CONCLUIDO | 14.1928 | 7.05 | 4.11 | 49.31 | 0.83 | 5 | 251.55 | 57.72 | 11.75 | 3 | 62.07 | 31258.21 | 58.03 | 203.56 | 16.03 | 13.05 | 1193.82 | 0.81 | 0.91 | 0.06 | 0.07 | 1 | 10
44 | 120 | CONCLUIDO | 14.204 | 7.04 | 4.1 | 49.24 | 0.85 | 5 | 252 | 57.72 | 12 | 3 | 62.27 | 31313.87 | 57.81 | 203.56 | 15.99 | 13.05 | 1175.77 | 0.82 | 0.91 | 0.06 | 0.06 | 1 | 10
45 | 120 | CONCLUIDO | 14.1716 | 7.06 | 4.12 | 49.44 | 0.86 | 5 | 252.45 | 57.72 | 12.25 | 3 | 62.48 | 31369.6 | 57.8 | 203.56 | 16.56 | 13.05 | 1460.89 | 0.79 | 0.91 | 0.06 | 0.08 | 1 | 10
46 | 120 | CONCLUIDO | 14.1554 | 7.06 | 4.13 | 49.53 | 0.88 | 5 | 252.9 | 57.72 | 12.5 | 3 | 62.68 | 31425.4 | 57.67 | 203.56 | 16.76 | 13.05 | 1559.13 | 0.78 | 0.91 | 0.06 | 0.09 | 1 | 10
47 | 120 | CONCLUIDO | 14.1693 | 7.06 | 4.12 | 49.45 | 0.9 | 5 | 253.35 | 57.72 | 12.75 | 3 | 62.88 | 31481.28 | 57.28 | 203.56 | 16.59 | 13.05 | 1474.76 | 0.79 | 0.91 | 0.06 | 0.08 | 1 | 10
48 | 120 | CONCLUIDO | 14.1543 | 7.06 | 4.13 | 49.54 | 0.91 | 5 | 253.81 | 57.72 | 13 | 3 | 63.08 | 31537.23 | 57.15 | 203.56 | 16.83 | 13.05 | 1593.06 | 0.78 | 0.9 | 0.06 | 0.09 | 1 | 10
49 | 120 | CONCLUIDO | 14.1643 | 7.06 | 4.12 | 49.48 | 0.93 | 5 | 254.26 | 57.72 | 13.25 | 3 | 63.29 | 31593.26 | 56.81 | 203.57 | 16.63 | 13.05 | 1493.15 | 0.78 | 0.91 | 0.06 | 0.08 | 1 | 10
50 | 120 | CONCLUIDO | 14.3113 | 6.99 | 4.1 | 61.45 | 0.94 | 4 | 254.72 | 57.72 | 13.5 | 2 | 63.49 | 31649.36 | 56.14 | 203.56 | 15.7 | 13.05 | 1036.47 | 0.83 | 0.91 | 0.06 | 0.06 | 1 | 10
51 | 120 | CONCLUIDO | 14.3335 | 6.98 | 4.09 | 61.28 | 0.96 | 4 | 255.17 | 57.72 | 13.75 | 2 | 63.7 | 31705.54 | 55.9 | 203.56 | 15.3 | 13.05 | 835.74 | 0.85 | 0.91 | 0.06 | 0.05 | 1 | 10
52 | 120 | CONCLUIDO | 14.3352 | 6.98 | 4.08 | 61.27 | 0.97 | 4 | 255.63 | 57.72 | 14 | 2 | 63.91 | 31761.8 | 55.84 | 203.56 | 15.39 | 13.05 | 881.33 | 0.85 | 0.91 | 0.06 | 0.04 | 1 | 10
53 | 120 | CONCLUIDO | 14.3124 | 6.99 | 4.1 | 61.44 | 0.99 | 4 | 256.09 | 57.72 | 14.25 | 2 | 64.11 | 31818.13 | 55.95 | 203.56 | 15.74 | 13.05 | 1053.15 | 0.83 | 0.91 | 0.06 | 0.06 | 1 | 10
54 | 120 | CONCLUIDO | 14.305 | 6.99 | 4.1 | 61.49 | 1.01 | 4 | 256.54 | 57.72 | 14.5 | 2 | 64.32 | 31874.54 | 55.94 | 203.56 | 15.87 | 13.05 | 1120.68 | 0.82 | 0.91 | 0.06 | 0.06 | 1 | 10
55 | 120 | CONCLUIDO | 14.3073 | 6.99 | 4.1 | 61.48 | 1.02 | 4 | 257 | 57.72 | 14.75 | 2 | 64.53 | 31931.15 | 55.79 | 203.56 | 15.84 | 13.05 | 1104.17 | 0.82 | 0.91 | 0.06 | 0.06 | 1 | 10
56 | 120 | CONCLUIDO | 14.3044 | 6.99 | 4.1 | 61.5 | 1.04 | 4 | 257.46 | 57.72 | 15 | 2 | 64.74 | 31987.71 | 55.69 | 203.56 | 15.89 | 13.05 | 1130.45 | 0.82 | 0.91 | 0.06 | 0.06 | 1 | 10
57 | 120 | CONCLUIDO | 14.3016 | 6.99 | 4.1 | 61.52 | 1.05 | 4 | 257.92 | 57.72 | 15.25 | 2 | 64.95 | 32044.35 | 55.72 | 203.56 | 15.91 | 13.05 | 1140.43 | 0.82 | 0.91 | 0.06 | 0.06 | 1 | 10
58 | 120 | CONCLUIDO | 14.317 | 6.98 | 4.09 | 61.4 | 1.07 | 4 | 258.38 | 57.72 | 15.5 | 2 | 65.16 | 32101.07 | 55.46 | 203.56 | 15.62 | 13.05 | 992.62 | 0.84 | 0.91 | 0.06 | 0.05 | 1 | 10
59 | 120 | CONCLUIDO | 14.3312 | 6.98 | 4.09 | 61.3 | 1.08 | 4 | 258.84 | 57.72 | 15.75 | 2 | 65.37 | 32157.87 | 55.17 | 203.56 | 15.46 | 13.05 | 914.12 | 0.84 | 0.91 | 0.06 | 0.05 | 1 | 10
60 | 120 | CONCLUIDO | 14.3204 | 6.98 | 4.09 | 61.38 | 1.1 | 4 | 259.3 | 57.72 | 16 | 2 | 65.58 | 32214.75 | 55.06 | 203.56 | 15.65 | 13.05 | 1010.43 | 0.83 | 0.91 | 0.06 | 0.05 | 1 | 10
61 | 120 | CONCLUIDO | 14.3022 | 6.99 | 4.1 | 61.51 | 1.11 | 4 | 259.76 | 57.72 | 16.25 | 2 | 65.79 | 32271.71 | 55.29 | 203.56 | 15.96 | 13.05 | 1162.88 | 0.82 | 0.91 | 0.06 | 0.06 | 1 | 10
62 | 120 | CONCLUIDO | 14.2965 | 6.99 | 4.1 | 61.55 | 1.13 | 4 | 260.23 | 57.72 | 16.5 | 2 | 66 | 32328.74 | 55.03 | 203.56 | 16 | 13.05 | 1187.44 | 0.82 | 0.91 | 0.06 | 0.06 | 1 | 10
63 | 120 | CONCLUIDO | 14.2976 | 6.99 | 4.1 | 61.55 | 1.14 | 4 | 260.69 | 57.72 | 16.75 | 2 | 66.21 | 32385.86 | 54.71 | 203.56 | 16.02 | 13.05 | 1193.6 | 0.81 | 0.91 | 0.06 | 0.06 | 1 | 10
64 | 120 | CONCLUIDO | 14.301 | 6.99 | 4.1 | 61.52 | 1.16 | 4 | 261.15 | 57.72 | 17 | 2 | 66.43 | 32443.05 | 54.46 | 203.56 | 15.94 | 13.05 | 1154.39 | 0.82 | 0.91 | 0.06 | 0.06 | 1 | 10
65 | 120 | CONCLUIDO | 14.2999 | 6.99 | 4.1 | 61.53 | 1.17 | 4 | 261.62 | 57.72 | 17.25 | 2 | 66.64 | 32500.33 | 54.16 | 203.56 | 15.92 | 13.05 | 1143.6 | 0.82 | 0.91 | 0.06 | 0.06 | 1 | 10
66 | 120 | CONCLUIDO | 14.3187 | 6.98 | 4.09 | 61.39 | 1.19 | 4 | 262.08 | 57.72 | 17.5 | 2 | 66.86 | 32557.69 | 53.67 | 203.57 | 15.58 | 13.05 | 976.22 | 0.84 | 0.91 | 0.06 | 0.05 | 1 | 10
67 | 120 | CONCLUIDO | 14.3181 | 6.98 | 4.09 | 61.4 | 1.2 | 4 | 262.55 | 57.72 | 17.75 | 2 | 67.07 | 32615.12 | 53.17 | 203.56 | 15.71 | 13.05 | 1038.16 | 0.83 | 0.91 | 0.06 | 0.05 | 1 | 10
68 | 120 | CONCLUIDO | 14.2937 | 7 | 4.11 | 61.58 | 1.22 | 4 | 263.01 | 57.72 | 18 | 2 | 67.29 | 32672.64 | 52.88 | 203.58 | 16.09 | 13.05 | 1232.48 | 0.81 | 0.91 | 0.06 | 0.06 | 1 | 10
69 | 120 | CONCLUIDO | 14.2931 | 7 | 4.11 | 61.58 | 1.23 | 4 | 263.48 | 57.72 | 18.25 | 2 | 67.51 | 32730.24 | 52.51 | 203.56 | 16.09 | 13.05 | 1229.76 | 0.81 | 0.91 | 0.06 | 0.07 | 1 | 10
70 | 120 | CONCLUIDO | 14.437 | 6.93 | 4.08 | 81.62 | 1.25 | 3 | 263.95 | 57.72 | 18.5 | 1 | 67.72 | 32787.92 | 51.73 | 203.56 | 15.3 | 13.05 | 839 | 0.85 | 0.92 | 0.06 | 0.04 | 1 | 10
71 | 120 | CONCLUIDO | 14.448 | 6.92 | 4.08 | 81.52 | 1.26 | 3 | 264.42 | 57.72 | 18.75 | 1 | 67.94 | 32845.69 | 51.9 | 203.57 | 15.07 | 13.05 | 723.85 | 0.87 | 0.92 | 0.06 | 0.04 | 1 | 10
72 | 120 | CONCLUIDO | 14.4602 | 6.92 | 4.07 | 81.4 | 1.28 | 3 | 264.89 | 57.72 | 19 | 1 | 68.16 | 32903.54 | 51.86 | 203.56 | 14.89 | 13.05 | 636.93 | 0.88 | 0.92 | 0.06 | 0.03 | 1 | 10
73 | 120 | CONCLUIDO | 14.4631 | 6.91 | 4.07 | 81.37 | 1.29 | 3 | 265.36 | 57.72 | 19.25 | 1 | 68.38 | 32961.47 | 51.93 | 203.56 | 14.87 | 13.05 | 624.14 | 0.88 | 0.92 | 0.06 | 0.03 | 1 | 10
74 | 120 | CONCLUIDO | 14.4584 | 6.92 | 4.07 | 81.42 | 1.31 | 3 | 265.83 | 57.72 | 19.5 | 1 | 68.6 | 33019.48 | 52.25 | 203.59 | 14.95 | 13.05 | 662.65 | 0.87 | 0.92 | 0.06 | 0.03 | 1 | 10
75 | 120 | CONCLUIDO | 14.4491 | 6.92 | 4.08 | 81.51 | 1.32 | 3 | 266.3 | 57.72 | 19.75 | 1 | 68.82 | 33077.58 | 52.28 | 203.56 | 15.11 | 13.05 | 745.15 | 0.86 | 0.92 | 0.06 | 0.04 | 1 | 10
76 | 120 | CONCLUIDO | 14.4381 | 6.93 | 4.08 | 81.61 | 1.33 | 3 | 266.77 | 57.72 | 20 | 1 | 69.05 | 33135.76 | 52.37 | 203.56 | 15.31 | 13.05 | 846.84 | 0.85 | 0.92 | 0.06 | 0.04 | 1 | 10
77 | 120 | CONCLUIDO | 14.4445 | 6.92 | 4.08 | 81.55 | 1.35 | 3 | 267.24 | 57.72 | 20.25 | 1 | 69.27 | 33194.02 | 52.38 | 203.56 | 15.16 | 13.05 | 771.28 | 0.86 | 0.92 | 0.06 | 0.04 | 1 | 10
78 | 120 | CONCLUIDO | 14.4428 | 6.92 | 4.08 | 81.57 | 1.36 | 3 | 267.71 | 57.72 | 20.5 | 0 | 69.49 | 33252.37 | 52.49 | 203.56 | 15.14 | 13.05 | 758.66 | 0.86 | 0.92 | 0.06 | 0.04 | 1 | 10
0 | 145 | CONCLUIDO | 8.1444 | 12.28 | 5.5 | 4.65 | 0.06 | 71 | 285.18 | 61.2 | 1 | 69 | 77.98 | 35406.83 | 97.16 | 203.72 | 59.71 | 13.05 | 22704.97 | 0.22 | 0.68 | 0.17 | 1.46 | 1 | 10
1 | 145 | CONCLUIDO | 9.1612 | 10.92 | 5.11 | 5.79 | 0.08 | 53 | 285.68 | 61.2 | 1.25 | 51 | 78.24 | 35468.6 | 90.05 | 203.64 | 47.51 | 13.05 | 16694.15 | 0.27 | 0.73 | 0.14 | 1.07 | 1 | 10
2 | 145 | CONCLUIDO | 9.8277 | 10.18 | 4.91 | 6.85 | 0.09 | 43 | 286.19 | 61.2 | 1.5 | 41 | 78.49 | 35530.47 | 86.38 | 203.67 | 41.05 | 13.05 | 13513.4 | 0.32 | 0.76 | 0.12 | 0.87 | 1 | 10
3 | 145 | CONCLUIDO | 10.4676 | 9.55 | 4.72 | 8.09 | 0.11 | 35 | 286.69 | 61.2 | 1.75 | 33 | 78.74 | 35592.57 | 82.86 | 203.56 | 35.1 | 13.05 | 10579.2 | 0.37 | 0.79 | 0.11 | 0.68 | 1 | 10
4 | 145 | CONCLUIDO | 10.7839 | 9.27 | 4.65 | 9.01 | 0.12 | 31 | 287.19 | 61.2 | 2 | 29 | 78.99 | 35654.65 | 81.61 | 203.57 | 33.13 | 13.05 | 9616.06 | 0.39 | 0.8 | 0.1 | 0.61 | 1 | 10
5 | 145 | CONCLUIDO | 11.1445 | 8.97 | 4.57 | 10.15 | 0.14 | 27 | 287.7 | 61.2 | 2.25 | 25 | 79.25 | 35716.83 | 80.04 | 203.64 | 30.4 | 13.05 | 8271.13 | 0.43 | 0.82 | 0.1 | 0.53 | 1 | 10
6 | 145 | CONCLUIDO | 11.4304 | 8.75 | 4.51 | 11.27 | 0.15 | 24 | 288.2 | 61.2 | 2.5 | 22 | 79.5 | 35779.11 | 78.84 | 203.57 | 28.47 | 13.05 | 7321.02 | 0.46 | 0.83 | 0.09 | 0.47 | 1 | 10
7 | 145 | CONCLUIDO | 11.6396 | 8.59 | 4.46 | 12.15 | 0.17 | 22 | 288.71 | 61.2 | 2.75 | 20 | 79.76 | 35841.5 | 77.86 | 203.59 | 26.92 | 13.05 | 6553.11 | 0.48 | 0.84 | 0.09 | 0.42 | 1 | 10
8 | 145 | CONCLUIDO | 11.9048 | 8.4 | 4.37 | 13.12 | 0.18 | 20 | 289.21 | 61.2 | 3 | 18 | 80.02 | 35903.99 | 76.25 | 203.57 | 24.09 | 13.05 | 5150.16 | 0.54 | 0.85 | 0.09 | 0.33 | 1 | 10
9 | 145 | CONCLUIDO | 12.0627 | 8.29 | 4.37 | 14.57 | 0.2 | 18 | 289.72 | 61.2 | 3.25 | 16 | 80.27 | 35966.59 | 76.12 | 203.6 | 24.61 | 13.05 | 5419.32 | 0.53 | 0.85 | 0.07 | 0.33 | 1 | 10
10 | 145 | CONCLUIDO | 12.1343 | 8.24 | 4.38 | 15.44 | 0.21 | 17 | 290.23 | 61.2 | 3.5 | 15 | 80.53 | 36029.29 | 76.13 | 203.61 | 24.65 | 13.05 | 5443.9 | 0.53 | 0.85 | 0.08 | 0.34 | 1 | 10
11 | 145 | CONCLUIDO | 12.242 | 8.17 | 4.36 | 16.34 | 0.23 | 16 | 290.74 | 61.2 | 3.75 | 14 | 80.79 | 36092.1 | 75.69 | 203.6 | 23.94 | 13.05 | 5094.14 | 0.55 | 0.86 | 0.08 | 0.32 | 1 | 10
12 | 145 | CONCLUIDO | 12.3609 | 8.09 | 4.33 | 17.33 | 0.24 | 15 | 291.25 | 61.2 | 4 | 13 | 81.05 | 36155.02 | 75.22 | 203.57 | 23.22 | 13.05 | 4737.71 | 0.56 | 0.86 | 0.08 | 0.29 | 1 | 10
13 | 145 | CONCLUIDO | 12.4853 | 8.01 | 4.31 | 18.45 | 0.26 | 14 | 291.76 | 61.2 | 4.25 | 12 | 81.31 | 36218.04 | 74.64 | 203.59 | 22.23 | 13.05 | 4250.31 | 0.59 | 0.87 | 0.08 | 0.27 | 1 | 10
14 | 145 | CONCLUIDO | 12.6068 | 7.93 | 4.28 | 19.77 | 0.27 | 13 | 292.27 | 61.2 | 4.5 | 11 | 81.57 | 36281.16 | 74.16 | 203.56 | 21.56 | 13.05 | 3922.29 | 0.61 | 0.87 | 0.07 | 0.24 | 1 | 10
15 | 145 | CONCLUIDO | 12.602 | 7.94 | 4.29 | 19.78 | 0.29 | 13 | 292.79 | 61.2 | 4.75 | 11 | 81.84 | 36344.4 | 74.02 | 203.57 | 21.57 | 13.05 | 3924.28 | 0.61 | 0.87 | 0.08 | 0.24 | 1 | 10
16 | 145 | CONCLUIDO | 12.7267 | 7.86 | 4.26 | 21.31 | 0.3 | 12 | 293.3 | 61.2 | 5 | 10 | 82.1 | 36407.75 | 73.53 | 203.56 | 20.91 | 13.05 | 3599.49 | 0.62 | 0.88 | 0.07 | 0.22 | 1 | 10
17 | 145 | CONCLUIDO | 12.8516 | 7.78 | 4.24 | 23.12 | 0.32 | 11 | 293.81 | 61.2 | 5.25 | 9 | 82.36 | 36471.2 | 73.02 | 203.56 | 20.23 | 13.05 | 3262.85 | 0.65 | 0.88 | 0.07 | 0.2 | 1 | 10
18 | 145 | CONCLUIDO | 12.8512 | 7.78 | 4.24 | 23.12 | 0.33 | 11 | 294.33 | 61.2 | 5.5 | 9 | 82.63 | 36534.76 | 73.05 | 203.58 | 20.23 | 13.05 | 3267.15 | 0.64 | 0.88 | 0.07 | 0.2 | 1 | 10
19 | 145 | CONCLUIDO | 12.9969 | 7.69 | 4.21 | 25.24 | 0.35 | 10 | 294.84 | 61.2 | 5.75 | 8 | 82.9 | 36598.44 | 72.33 | 203.56 | 19.06 | 13.05 | 2684.01 | 0.68 | 0.89 | 0.07 | 0.17 | 1 | 10
20 | 145 | CONCLUIDO | 13.052 | 7.66 | 4.17 | 25.04 | 0.36 | 10 | 295.36 | 61.2 | 6 | 8 | 83.16 | 36662.22 | 71.71 | 203.56 | 18.15 | 13.05 | 2231.59 | 0.72 | 0.9 | 0.07 | 0.13 | 1 | 10
21 | 145 | CONCLUIDO | 12.951 | 7.72 | 4.23 | 25.4 | 0.38 | 10 | 295.88 | 61.2 | 6.25 | 8 | 83.43 | 36726.12 | 72.63 | 203.56 | 20.31 | 13.05 | 3312.25 | 0.64 | 0.88 | 0.06 | 0.19 | 1 | 10
22 | 145 | CONCLUIDO | 13.0966 | 7.64 | 4.2 | 28.01 | 0.39 | 9 | 296.4 | 61.2 | 6.5 | 7 | 83.7 | 36790.13 | 71.88 | 203.64 | 19.03 | 13.05 | 2675.18 | 0.69 | 0.89 | 0.07 | 0.16 | 1 | 10
23 | 145 | CONCLUIDO | 13.0819 | 7.64 | 4.21 | 28.07 | 0.4 | 9 | 296.92 | 61.2 | 6.75 | 7 | 83.97 | 36854.25 | 72.12 | 203.56 | 19.37 | 13.05 | 2844.33 | 0.67 | 0.89 | 0.07 | 0.17 | 1 | 10
24 | 145 | CONCLUIDO | 13.0957 | 7.64 | 4.2 | 28.01 | 0.42 | 9 | 297.44 | 61.2 | 7 | 7 | 84.24 | 36918.48 | 71.87 | 203.59 | 19.11 | 13.05 | 2715.28 | 0.68 | 0.89 | 0.07 | 0.16 | 1 | 10
25 | 145 | CONCLUIDO | 13.0838 | 7.64 | 4.21 | 28.06 | 0.43 | 9 | 297.96 | 61.2 | 7.25 | 7 | 84.51 | 36982.83 | 71.86 | 203.56 | 19.28 | 13.05 | 2798.12 | 0.68 | 0.89 | 0.07 | 0.17 | 1 | 10
26 | 145 | CONCLUIDO | 13.2222 | 7.56 | 4.18 | 31.37 | 0.45 | 8 | 298.48 | 61.2 | 7.5 | 6 | 84.79 | 37047.29 | 71.36 | 203.57 | 18.44 | 13.05 | 2385.1 | 0.71 | 0.89 | 0.07 | 0.14 | 1 | 10
27 | 145 | CONCLUIDO | 13.2217 | 7.56 | 4.18 | 31.37 | 0.46 | 8 | 299.01 | 61.2 | 7.75 | 6 | 85.06 | 37111.87 | 71.25 | 203.56 | 18.5 | 13.05 | 2414.58 | 0.71 | 0.89 | 0.07 | 0.14 | 1 | 10
28 | 145 | CONCLUIDO | 13.2212 | 7.56 | 4.18 | 31.38 | 0.48 | 8 | 299.53 | 61.2 | 8 | 6 | 85.33 | 37176.68 | 71.12 | 203.56 | 18.5 | 13.05 | 2416.73 | 0.71 | 0.89 | 0.07 | 0.14 | 1 | 10
29 | 145 | CONCLUIDO | 13.2251 | 7.56 | 4.18 | 31.36 | 0.49 | 8 | 300.06 | 61.2 | 8.25 | 6 | 85.61 | 37241.49 | 70.9 | 203.6 | 18.36 | 13.05 | 2343.25 | 0.71 | 0.89 | 0.07 | 0.14 | 1 | 10
30 | 145 | CONCLUIDO | 13.3764 | 7.48 | 4.15 | 35.57 | 0.5 | 7 | 300.59 | 61.2 | 8.5 | 5 | 85.89 | 37306.42 | 70.25 | 203.56 | 17.29 | 13.05 | 1814.89 | 0.75 | 0.9 | 0.07 | 0.11 | 1 | 10
31 | 145 | CONCLUIDO | 13.4158 | 7.45 | 4.13 | 35.38 | 0.52 | 7 | 301.11 | 61.2 | 8.75 | 5 | 86.16 | 37371.47 | 69.85 | 203.56 | 16.71 | 13.05 | 1522.93 | 0.78 | 0.91 | 0.06 | 0.09 | 1 | 10
32 | 145 | CONCLUIDO | 13.37 | 7.48 | 4.15 | 35.6 | 0.53 | 7 | 301.64 | 61.2 | 9 | 5 | 86.44 | 37436.63 | 70.25 | 203.56 | 17.6 | 13.05 | 1972.13 | 0.74 | 0.9 | 0.06 | 0.11 | 1 | 10
33 | 145 | CONCLUIDO | 13.3368 | 7.5 | 4.17 | 35.76 | 0.55 | 7 | 302.17 | 61.2 | 9.25 | 5 | 86.72 | 37501.91 | 70.54 | 203.56 | 18.17 | 13.05 | 2253.8 | 0.72 | 0.9 | 0.07 | 0.13 | 1 | 10
34 | 145 | CONCLUIDO | 13.3551 | 7.49 | 4.16 | 35.67 | 0.56 | 7 | 302.7 | 61.2 | 9.5 | 5 | 87 | 37567.32 | 70.19 | 203.56 | 17.83 | 13.05 | 2082.9 | 0.73 | 0.9 | 0.06 | 0.12 | 1 | 10
35 | 145 | CONCLUIDO | 13.3467 | 7.49 | 4.17 | 35.71 | 0.57 | 7 | 303.23 | 61.2 | 9.75 | 5 | 87.28 | 37632.84 | 70.05 | 203.56 | 18.01 | 13.05 | 2174.79 | 0.72 | 0.9 | 0.06 | 0.13 | 1 | 10
36 | 145 | CONCLUIDO | 13.4922 | 7.41 | 4.14 | 41.39 | 0.59 | 6 | 303.76 | 61.2 | 10 | 4 | 87.57 | 37698.48 | 69.39 | 203.56 | 17.12 | 13.05 | 1735.66 | 0.76 | 0.9 | 0.06 | 0.1 | 1 | 10
37 | 145 | CONCLUIDO | 13.4927 | 7.41 | 4.14 | 41.39 | 0.6 | 6 | 304.3 | 61.2 | 10.25 | 4 | 87.85 | 37764.25 | 69.35 | 203.56 | 17.06 | 13.05 | 1702.83 | 0.77 | 0.9 | 0.06 | 0.1 | 1 | 10
38 | 145 | CONCLUIDO | 13.4867 | 7.41 | 4.14 | 41.42 | 0.61 | 6 | 304.83 | 61.2 | 10.5 | 4 | 88.13 | 37830.13 | 69.52 | 203.56 | 17.19 | 13.05 | 1771.96 | 0.76 | 0.9 | 0.06 | 0.1 | 1 | 10
39 | 145 | CONCLUIDO | 13.4933 | 7.41 | 4.14 | 41.39 | 0.63 | 6 | 305.37 | 61.2 | 10.75 | 4 | 88.42 | 37896.14 | 69.41 | 203.56 | 17.09 | 13.05 | 1719.36 | 0.76 | 0.9 | 0.06 | 0.1 | 1 | 10
40 | 145 | CONCLUIDO | 13.4912 | 7.41 | 4.14 | 41.4 | 0.64 | 6 | 305.9 | 61.2 | 11 | 4 | 88.7 | 37962.28 | 69.46 | 203.57 | 17.1 | 13.05 | 1727.02 | 0.76 | 0.9 | 0.06 | 0.1 | 1 | 10
41 | 145 | CONCLUIDO | 13.513 | 7.4 | 4.13 | 41.28 | 0.65 | 6 | 306.44 | 61.2 | 11.25 | 4 | 88.99 | 38028.53 | 69.15 | 203.56 | 16.6 | 13.05 | 1474.43 | 0.79 | 0.91 | 0.07 | 0.09 | 1 | 10
42 | 145 | CONCLUIDO | 13.5282 | 7.39 | 4.12 | 41.19 | 0.67 | 6 | 306.98 | 61.2 | 11.5 | 4 | 89.28 | 38094.91 | 68.75 | 203.56 | 16.49 | 13.05 | 1421.74 | 0.79 | 0.91 | 0.06 | 0.08 | 1 | 10
43 | 145 | CONCLUIDO | 13.4943 | 7.41 | 4.14 | 41.38 | 0.68 | 6 | 307.52 | 61.2 | 11.75 | 4 | 89.57 | 38161.42 | 68.89 | 203.57 | 17.13 | 13.05 | 1741.23 | 0.76 | 0.9 | 0.06 | 0.1 | 1 | 10
44 | 145 | CONCLUIDO | 13.4725 | 7.42 | 4.15 | 41.5 | 0.69 | 6 | 308.06 | 61.2 | 12 | 4 | 89.86 | 38228.06 | 68.97 | 203.56 | 17.5 | 13.05 | 1926.65 | 0.75 | 0.9 | 0.06 | 0.11 | 1 | 10
45 | 145 | CONCLUIDO | 13.6271 | 7.34 | 4.12 | 49.44 | 0.71 | 5 | 308.6 | 61.2 | 12.25 | 3 | 90.15 | 38294.82 | 68.19 | 203.56 | 16.46 | 13.05 | 1409.81 | 0.79 | 0.91 | 0.06 | 0.08 | 1 | 10
46 | 145 | CONCLUIDO | 13.6343 | 7.33 | 4.12 | 49.39 | 0.72 | 5 | 309.14 | 61.2 | 12.5 | 3 | 90.44 | 38361.7 | 68.2 | 203.56 | 16.39 | 13.05 | 1373.4 | 0.8 | 0.91 | 0.06 | 0.08 | 1 | 10
47 | 145 | CONCLUIDO | 13.6209 | 7.34 | 4.12 | 49.48 | 0.73 | 5 | 309.68 | 61.2 | 12.75 | 3 | 90.74 | 38428.72 | 68.37 | 203.56 | 16.62 | 13.05 | 1490.44 | 0.79 | 0.91 | 0.06 | 0.08 | 1 | 10
48 | 145 | CONCLUIDO | 13.6281 | 7.34 | 4.12 | 49.43 | 0.75 | 5 | 310.23 | 61.2 | 13 | 3 | 91.03 | 38495.87 | 68.43 | 203.57 | 16.47 | 13.05 | 1414.62 | 0.79 | 0.91 | 0.06 | 0.08 | 1 | 10
49 | 145 | CONCLUIDO | 13.6343 | 7.33 | 4.12 | 49.39 | 0.76 | 5 | 310.77 | 61.2 | 13.25 | 3 | 91.33 | 38563.14 | 68.38 | 203.56 | 16.35 | 13.05 | 1354.76 | 0.8 | 0.91 | 0.06 | 0.08 | 1 | 10
50 | 145 | CONCLUIDO | 13.6302 | 7.34 | 4.12 | 49.42 | 0.77 | 5 | 311.32 | 61.2 | 13.5 | 3 | 91.62 | 38630.55 | 68.39 | 203.56 | 16.44 | 13.05 | 1400.5 | 0.79 | 0.91 | 0.06 | 0.08 | 1 | 10
51 | 145 | CONCLUIDO | 13.6379 | 7.33 | 4.11 | 49.37 | 0.79 | 5 | 311.87 | 61.2 | 13.75 | 3 | 91.92 | 38698.21 | 68.28 | 203.56 | 16.23 | 13.05 | 1293.31 | 0.8 | 0.91 | 0.06 | 0.07 | 1 | 10
52 | 145 | CONCLUIDO | 13.6576 | 7.32 | 4.1 | 49.24 | 0.8 | 5 | 312.42 | 61.2 | 14 | 3 | 92.22 | 38765.89 | 67.98 | 203.61 | 15.91 | 13.05 | 1135.2 | 0.82 | 0.91 | 0.06 | 0.06 | 1 | 10
53 | 145 | CONCLUIDO | 13.6519 | 7.32 | 4.11 | 49.28 | 0.81 | 5 | 312.97 | 61.2 | 14.25 | 3 | 92.52 | 38833.69 | 68 | 203.56 | 16.11 | 13.05 | 1232.58 | 0.81 | 0.91 | 0.06 | 0.07 | 1 | 10
54 | 145 | CONCLUIDO | 13.6219 | 7.34 | 4.12 | 49.47 | 0.82 | 5 | 313.52 | 61.2 | 14.5 | 3 | 92.82 | 38901.63 | 68.05 | 203.56 | 16.65 | 13.05 | 1507.06 | 0.78 | 0.91 | 0.06 | 0.08 | 1 | 10
55 | 145 | CONCLUIDO | 13.6096 | 7.35 | 4.13 | 49.55 | 0.84 | 5 | 314.07 | 61.2 | 14.75 | 3 | 93.12 | 38969.71 | 68 | 203.56 | 16.79 | 13.05 | 1576.91 | 0.78 | 0.9 | 0.06 | 0.09 | 1 | 10
56 | 145 | CONCLUIDO | 13.625 | 7.34 | 4.12 | 49.45 | 0.85 | 5 | 314.62 | 61.2 | 15 | 3 | 93.43 | 39037.92 | 67.71 | 203.56 | 16.58 | 13.05 | 1468.12 | 0.79 | 0.91 | 0.06 | 0.08 | 1 | 10
57 | 145 | CONCLUIDO | 13.6178 | 7.34 | 4.12 | 49.5 | 0.86 | 5 | 315.18 | 61.2 | 15.25 | 3 | 93.73 | 39106.27 | 67.53 | 203.56 | 16.71 | 13.05 | 1534.09 | 0.78 | 0.91 | 0.06 | 0.08 | 1 | 10
58 | 145 | CONCLUIDO | 13.6106 | 7.35 | 4.13 | 49.54 | 0.87 | 5 | 315.73 | 61.2 | 15.5 | 3 | 94.03 | 39174.75 | 67.41 | 203.56 | 16.82 | 13.05 | 1587.88 | 0.78 | 0.9 | 0.06 | 0.09 | 1 | 10
59 | 145 | CONCLUIDO | 13.6193 | 7.34 | 4.12 | 49.49 | 0.89 | 5 | 316.29 | 61.2 | 15.75 | 3 | 94.34 | 39243.37 | 67.2 | 203.57 | 16.6 | 13.05 | 1478.25 | 0.79 | 0.91 | 0.06 | 0.08 | 1 | 10
60 | 145 | CONCLUIDO | 13.7683 | 7.26 | 4.1 | 61.48 | 0.9 | 4 | 316.85 | 61.2 | 16 | 2 | 94.65 | 39312.13 | 66.58 | 203.57 | 15.78 | 13.05 | 1073.17 | 0.83 | 0.91 | 0.06 | 0.06 | 1 | 10
61 | 145 | CONCLUIDO | 13.7894 | 7.25 | 4.09 | 61.31 | 0.91 | 4 | 317.41 | 61.2 | 16.25 | 2 | 94.96 | 39381.03 | 66.36 | 203.56 | 15.38 | 13.05 | 875.68 | 0.85 | 0.91 | 0.06 | 0.05 | 1 | 10
62 | 145 | CONCLUIDO | 13.7963 | 7.25 | 4.08 | 61.25 | 0.92 | 4 | 317.97 | 61.2 | 16.5 | 2 | 95.27 | 39450.07 | 66.33 | 203.56 | 15.32 | 13.05 | 846.09 | 0.85 | 0.91 | 0.06 | 0.04 | 1 | 10
63 | 145 | CONCLUIDO | 13.7905 | 7.25 | 4.09 | 61.3 | 0.94 | 4 | 318.53 | 61.2 | 16.75 | 2 | 95.58 | 39519.26 | 66.36 | 203.56 | 15.45 | 13.05 | 911.16 | 0.84 | 0.91 | 0.06 | 0.05 | 1 | 10
64 | 145 | CONCLUIDO | 13.7746 | 7.26 | 4.09 | 61.42 | 0.95 | 4 | 319.09 | 61.2 | 17 | 2 | 95.89 | 39588.58 | 66.47 | 203.56 | 15.74 | 13.05 | 1054.63 | 0.83 | 0.91 | 0.06 | 0.05 | 1 | 10
65 | 145 | CONCLUIDO | 13.7641 | 7.27 | 4.1 | 61.51 | 0.96 | 4 | 319.65 | 61.2 | 17.25 | 2 | 96.2 | 39658.05 | 66.57 | 203.56 | 15.92 | 13.05 | 1144.72 | 0.82 | 0.91 | 0.06 | 0.06 | 1 | 10
66 | 145 | CONCLUIDO | 13.7688 | 7.26 | 4.1 | 61.47 | 0.97 | 4 | 320.22 | 61.2 | 17.5 | 2 | 96.52 | 39727.66 | 66.48 | 203.56 | 15.84 | 13.05 | 1104.01 | 0.82 | 0.91 | 0.06 | 0.06 | 1 | 10
67 | 145 | CONCLUIDO | 13.7646 | 7.26 | 4.1 | 61.5 | 0.99 | 4 | 320.78 | 61.2 | 17.75 | 2 | 96.83 | 39797.41 | 66.48 | 203.56 | 15.89 | 13.05 | 1131.81 | 0.82 | 0.91 | 0.06 | 0.06 | 1 | 10
68 | 145 | CONCLUIDO | 13.7667 | 7.26 | 4.1 | 61.49 | 1 | 4 | 321.35 | 61.2 | 18 | 2 | 97.15 | 39867.32 | 66.35 | 203.56 | 15.88 | 13.05 | 1122.83 | 0.82 | 0.91 | 0.06 | 0.06 | 1 | 10
69 | 145 | CONCLUIDO | 13.7636 | 7.27 | 4.1 | 61.51 | 1.01 | 4 | 321.92 | 61.2 | 18.25 | 2 | 97.47 | 39937.36 | 66.43 | 203.59 | 15.89 | 13.05 | 1131.83 | 0.82 | 0.91 | 0.06 | 0.06 | 1 | 10
70 | 145 | CONCLUIDO | 13.7678 | 7.26 | 4.1 | 61.48 | 1.02 | 4 | 322.49 | 61.2 | 18.5 | 2 | 97.79 | 40007.56 | 66.32 | 203.56 | 15.77 | 13.05 | 1071.85 | 0.83 | 0.91 | 0.06 | 0.06 | 1 | 10
71 | 145 | CONCLUIDO | 13.7852 | 7.25 | 4.09 | 61.34 | 1.03 | 4 | 323.06 | 61.2 | 18.75 | 2 | 98.11 | 40077.9 | 66.09 | 203.56 | 15.47 | 13.05 | 918.46 | 0.84 | 0.91 | 0.06 | 0.05 | 1 | 10
72 | 145 | CONCLUIDO | 13.7883 | 7.25 | 4.09 | 61.32 | 1.05 | 4 | 323.63 | 61.2 | 19 | 2 | 98.43 | 40148.52 | 65.96 | 203.56 | 15.47 | 13.05 | 922.03 | 0.84 | 0.91 | 0.06 | 0.05 | 1 | 10
73 | 145 | CONCLUIDO | 13.7804 | 7.26 | 4.09 | 61.38 | 1.06 | 4 | 324.2 | 61.2 | 19.25 | 2 | 98.75 | 40219.17 | 65.92 | 203.56 | 15.64 | 13.05 | 1005.22 | 0.83 | 0.91 | 0.06 | 0.05 | 1 | 10
74 | 145 | CONCLUIDO | 13.7678 | 7.26 | 4.1 | 61.48 | 1.07 | 4 | 324.78 | 61.2 | 19.5 | 2 | 99.08 | 40289.97 | 66.14 | 203.56 | 15.88 | 13.05 | 1124.79 | 0.82 | 0.91 | 0.06 | 0.06 | 1 | 10
75 | 145 | CONCLUIDO | 13.7567 | 7.27 | 4.1 | 61.57 | 1.08 | 4 | 325.35 | 61.2 | 19.75 | 2 | 99.4 | 40360.92 | 66.13 | 203.56 | 16.06 | 13.05 | 1214.8 | 0.81 | 0.91 | 0.06 | 0.06 | 1 | 10
76 | 145 | CONCLUIDO | 13.7615 | 7.27 | 4.1 | 61.53 | 1.09 | 4 | 325.93 | 61.2 | 20 | 2 | 99.73 | 40432.03 | 65.83 | 203.56 | 15.98 | 13.05 | 1175.89 | 0.82 | 0.91 | 0.06 | 0.06 | 1 | 10
77 | 145 | CONCLUIDO | 13.7583 | 7.27 | 4.1 | 61.55 | 1.11 | 4 | 326.51 | 61.2 | 20.25 | 2 | 100.06 | 40503.29 | 65.72 | 203.56 | 16.03 | 13.05 | 1197.6 | 0.81 | 0.91 | 0.06 | 0.06 | 1 | 10
78 | 145 | CONCLUIDO | 13.7625 | 7.27 | 4.1 | 61.52 | 1.12 | 4 | 327.08 | 61.2 | 20.5 | 2 | 100.39 | 40574.7 | 65.59 | 203.56 | 15.93 | 13.05 | 1149.34 | 0.82 | 0.91 | 0.06 | 0.06 | 1 | 10
79 | 145 | CONCLUIDO | 13.7594 | 7.27 | 4.1 | 61.55 | 1.13 | 4 | 327.66 | 61.2 | 20.75 | 2 | 100.72 | 40646.27 | 65.39 | 203.56 | 16 | 13.05 | 1185.55 | 0.82 | 0.91 | 0.06 | 0.06 | 1 | 10
80 | 145 | CONCLUIDO | 13.7699 | 7.26 | 4.1 | 61.46 | 1.14 | 4 | 328.25 | 61.2 | 21 | 2 | 101.05 | 40718 | 65.08 | 203.56 | 15.76 | 13.05 | 1064.32 | 0.83 | 0.91 | 0.06 | 0.06 | 1 | 10
81 | 145 | CONCLUIDO | 13.7788 | 7.26 | 4.09 | 61.39 | 1.15 | 4 | 328.83 | 61.2 | 21.25 | 2 | 101.38 | 40789.89 | 64.78 | 203.56 | 15.57 | 13.05 | 971.6 | 0.84 | 0.91 | 0.06 | 0.05 | 1 | 10
82 | 145 | CONCLUIDO | 13.7799 | 7.26 | 4.09 | 61.38 | 1.16 | 4 | 329.41 | 61.2 | 21.5 | 2 | 101.71 | 40861.93 | 64.46 | 203.58 | 15.66 | 13.05 | 1014.96 | 0.83 | 0.91 | 0.06 | 0.05 | 1 | 10
83 | 145 | CONCLUIDO | 13.7678 | 7.26 | 4.1 | 61.48 | 1.17 | 4 | 330 | 61.2 | 21.75 | 2 | 102.05 | 40934.14 | 64.31 | 203.56 | 15.89 | 13.05 | 1128.77 | 0.82 | 0.91 | 0.06 | 0.06 | 1 | 10
84 | 145 | CONCLUIDO | 13.7499 | 7.27 | 4.11 | 61.62 | 1.19 | 4 | 330.59 | 61.2 | 22 | 2 | 102.39 | 41006.51 | 64.19 | 203.57 | 16.16 | 13.05 | 1265.22 | 0.81 | 0.91 | 0.06 | 0.07 | 1 | 10
85 | 145 | CONCLUIDO | 13.7552 | 7.27 | 4.11 | 61.58 | 1.2 | 4 | 331.17 | 61.2 | 22.25 | 2 | 102.72 | 41079.04 | 63.89 | 203.56 | 16.09 | 13.05 | 1230.86 | 0.81 | 0.91 | 0.06 | 0.07 | 1 | 10
86 | 145 | CONCLUIDO | 13.7525 | 7.27 | 4.11 | 61.6 | 1.21 | 4 | 331.76 | 61.2 | 22.5 | 2 | 103.06 | 41151.74 | 63.76 | 203.56 | 16.14 | 13.05 | 1255.12 | 0.81 | 0.91 | 0.06 | 0.07 | 1 | 10
87 | 145 | CONCLUIDO | 13.9098 | 7.19 | 4.08 | 81.57 | 1.22 | 3 | 332.35 | 61.2 | 22.75 | 1 | 103.41 | 41224.6 | 63.18 | 203.56 | 15.18 | 13.05 | 779.71 | 0.86 | 0.92 | 0.06 | 0.04 | 1 | 10
88 | 145 | CONCLUIDO | 13.9184 | 7.18 | 4.07 | 81.48 | 1.23 | 3 | 332.95 | 61.2 | 23 | 1 | 103.75 | 41297.62 | 63.3 | 203.56 | 15.02 | 13.05 | 700.14 | 0.87 | 0.92 | 0.06 | 0.03 | 1 | 10
89 | 145 | CONCLUIDO | 13.926 | 7.18 | 4.07 | 81.4 | 1.24 | 3 | 333.54 | 61.2 | 23.25 | 1 | 104.09 | 41370.82 | 63.31 | 203.56 | 14.9 | 13.05 | 640.03 | 0.88 | 0.92 | 0.06 | 0.03 | 1 | 10
90 | 145 | CONCLUIDO | 13.9276 | 7.18 | 4.07 | 81.38 | 1.25 | 3 | 334.14 | 61.2 | 23.5 | 1 | 104.44 | 41444.3 | 63.42 | 203.56 | 14.85 | 13.05 | 612.57 | 0.88 | 0.92 | 0.06 | 0.03 | 1 | 10
91 | 145 | CONCLUIDO | 13.9292 | 7.18 | 4.07 | 81.37 | 1.26 | 3 | 334.73 | 61.2 | 23.75 | 1 | 104.78 | 41517.84 | 63.64 | 203.56 | 14.88 | 13.05 | 631.4 | 0.88 | 0.92 | 0.06 | 0.03 | 1 | 10
92 | 145 | CONCLUIDO | 13.9249 | 7.18 | 4.07 | 81.41 | 1.28 | 3 | 335.33 | 61.2 | 24 | 1 | 105.13 | 41591.55 | 63.79 | 203.56 | 14.96 | 13.05 | 669 | 0.87 | 0.92 | 0.06 | 0.03 | 1 | 10
93 | 145 | CONCLUIDO | 13.9179 | 7.18 | 4.07 | 81.48 | 1.29 | 3 | 335.93 | 61.2 | 24.25 | 1 | 105.48 | 41665.42 | 63.86 | 203.56 | 15.07 | 13.05 | 726.84 | 0.87 | 0.92 | 0.06 | 0.03 | 1 | 10
94 | 145 | CONCLUIDO | 13.9109 | 7.19 | 4.08 | 81.56 | 1.3 | 3 | 336.53 | 61.2 | 24.5 | 1 | 105.83 | 41739.48 | 63.94 | 203.56 | 15.21 | 13.05 | 795.54 | 0.86 | 0.92 | 0.06 | 0.04 | 1 | 10
95 | 145 | CONCLUIDO | 13.9034 | 7.19 | 4.08 | 81.63 | 1.31 | 3 | 337.13 | 61.2 | 24.75 | 1 | 106.18 | 41813.7 | 64.06 | 203.56 | 15.35 | 13.05 | 864.41 | 0.85 | 0.92 | 0.06 | 0.04 | 1 | 10
96 | 145 | CONCLUIDO | 13.9093 | 7.19 | 4.08 | 81.57 | 1.32 | 3 | 337.73 | 61.2 | 25 | 1 | 106.53 | 41888.1 | 64.08 | 203.56 | 15.18 | 13.05 | 782.03 | 0.86 | 0.92 | 0.06 | 0.04 | 1 | 10
97 | 145 | CONCLUIDO | 13.9179 | 7.18 | 4.07 | 81.48 | 1.33 | 3 | 338.34 | 61.2 | 25.25 | 1 | 106.89 | 41962.68 | 64.12 | 203.56 | 15.03 | 13.05 | 705.4 | 0.87 | 0.92 | 0.06 | 0.03 | 1 | 10
98 | 145 | CONCLUIDO | 13.9238 | 7.18 | 4.07 | 81.42 | 1.34 | 3 | 338.94 | 61.2 | 25.5 | 1 | 107.25 | 42037.44 | 64.09 | 203.56 | 14.92 | 13.05 | 652.2 | 0.87 | 0.92 | 0.06 | 0.03 | 1 | 10
99 | 145 | CONCLUIDO | 13.927 | 7.18 | 4.07 | 81.39 | 1.35 | 3 | 339.55 | 61.2 | 25.75 | 1 | 107.6 | 42112.37 | 64.06 | 203.56 | 14.91 | 13.05 | 643 | 0.88 | 0.92 | 0.06 | 0.03 | 1 | 10
100 | 145 | CONCLUIDO | 13.9243 | 7.18 | 4.07 | 81.42 | 1.36 | 3 | 340.16 | 61.2 | 26 | 1 | 107.96 | 42187.49 | 64.04 | 203.57 | 14.95 | 13.05 | 663.2 | 0.87 | 0.92 | 0.06 | 0.03 | 1 | 10
101 | 145 | CONCLUIDO | 13.9206 | 7.18 | 4.07 | 81.46 | 1.37 | 3 | 340.77 | 61.2 | 26.25 | 1 | 108.32 | 42262.79 | 64.11 | 203.56 | 15.04 | 13.05 | 707.77 | 0.87 | 0.92 | 0.06 | 0.03 | 1 | 10
102 | 145 | CONCLUIDO | 13.913 | 7.19 | 4.08 | 81.53 | 1.38 | 3 | 341.38 | 61.2 | 26.5 | 1 | 108.68 | 42338.27 | 64.13 | 203.57 | 15.16 | 13.05 | 769.61 | 0.86 | 0.92 | 0.06 | 0.04 | 1 | 10
103 | 145 | CONCLUIDO | 13.9061 | 7.19 | 4.08 | 81.61 | 1.39 | 3 | 342 | 61.2 | 26.75 | 1 | 109.05 | 42413.94 | 64.15 | 203.56 | 15.3 | 13.05 | 841.31 | 0.85 | 0.92 | 0.06 | 0.04 | 1 | 10
104 | 145 | CONCLUIDO | 13.9039 | 7.19 | 4.08 | 81.63 | 1.4 | 3 | 342.61 | 61.2 | 27 | 1 | 109.41 | 42489.79 | 64.16 | 203.56 | 15.3 | 13.05 | 841.64 | 0.85 | 0.92 | 0.06 | 0.04 | 1 | 10
105 | 145 | CONCLUIDO | 13.912 | 7.19 | 4.08 | 81.54 | 1.42 | 3 | 343.23 | 61.2 | 27.25 | 1 | 109.78 | 42565.83 | 64.06 | 203.56 | 15.14 | 13.05 | 758.94 | 0.86 | 0.92 | 0.06 | 0.04 | 1 | 10
106 | 145 | CONCLUIDO | 13.919 | 7.18 | 4.07 | 81.47 | 1.43 | 3 | 343.85 | 61.2 | 27.5 | 1 | 110.15 | 42642.18 | 63.96 | 203.56 | 15.01 | 13.05 | 695.22 | 0.87 | 0.92 | 0.06 | 0.03 | 1 | 10
107 | 145 | CONCLUIDO | 13.9222 | 7.18 | 4.07 | 81.44 | 1.44 | 3 | 344.47 | 61.2 | 27.75 | 1 | 110.52 | 42718.61 | 63.97 | 203.56 | 14.94 | 13.05 | 662.37 | 0.87 | 0.92 | 0.06 | 0.03 | 1 | 10
108 | 145 | CONCLUIDO | 13.9233 | 7.18 | 4.07 | 81.43 | 1.45 | 3 | 345.09 | 61.2 | 28 | 1 | 110.89 | 42795.22 | 63.98 | 203.56 | 14.97 | 13.05 | 676.06 | 0.87 | 0.92 | 0.06 | 0.03 | 1 | 10
109 | 145 | CONCLUIDO | 13.92 | 7.18 | 4.07 | 81.46 | 1.46 | 3 | 345.71 | 61.2 | 28.25 | 1 | 111.26 | 42872.03 | 63.94 | 203.56 | 15.04 | 13.05 | 708.28 | 0.87 | 0.92 | 0.06 | 0.03 | 1 | 10
110 | 145 | CONCLUIDO | 13.913 | 7.19 | 4.08 | 81.53 | 1.47 | 3 | 346.34 | 61.2 | 28.5 | 1 | 111.64 | 42949.03 | 63.99 | 203.56 | 15.15 | 13.05 | 763.35 | 0.86 | 0.92 | 0.06 | 0.04 | 1 | 10
111 | 145 | CONCLUIDO | 13.9061 | 7.19 | 4.08 | 81.61 | 1.48 | 3 | 346.96 | 61.2 | 28.75 | 1 | 112.01 | 43026.23 | 64 | 203.56 | 15.29 | 13.05 | 832.81 | 0.85 | 0.92 | 0.06 | 0.04 | 1 | 10
112 | 145 | CONCLUIDO | 13.8996 | 7.19 | 4.08 | 81.67 | 1.49 | 3 | 347.59 | 61.2 | 29 | 1 | 112.39 | 43103.63 | 63.99 | 203.56 | 15.38 | 13.05 | 879.42 | 0.85 | 0.91 | 0.06 | 0.04 | 1 | 10
113 | 145 | CONCLUIDO | 13.9082 | 7.19 | 4.08 | 81.58 | 1.5 | 3 | 348.22 | 61.2 | 29.25 | 1 | 112.77 | 43181.22 | 63.85 | 203.56 | 15.21 | 13.05 | 793.92 | 0.86 | 0.92 | 0.06 | 0.04 | 1 | 10
114 | 145 | CONCLUIDO | 13.9163 | 7.19 | 4.08 | 81.5 | 1.51 | 3 | 348.85 | 61.2 | 29.5 | 1 | 113.15 | 43259.02 | 63.65 | 203.56 | 15.07 | 13.05 | 726.15 | 0.87 | 0.92 | 0.06 | 0.03 | 1 | 10
115 | 145 | CONCLUIDO | 13.9173 | 7.19 | 4.07 | 81.49 | 1.52 | 3 | 349.48 | 61.2 | 29.75 | 0 | 113.53 | 43337.02 | 63.52 | 203.56 | 15 | 13.05 | 688.67 | 0.87 | 0.92 | 0.06 | 0.03 | 1 | 10
0 | 65 | CONCLUIDO | 12.4887 | 8.01 | 4.79 | 7.57 | 0.13 | 38 | 133.21 | 46.47 | 1 | 36 | 20.75 | 16663.42 | 51.3 | 203.64 | 37.5 | 13.05 | 11763.43 | 0.35 | 0.78 | 0.11 | 0.75 | 1 | 10
1 | 65 | CONCLUIDO | 13.109 | 7.63 | 4.63 | 9.26 | 0.17 | 30 | 133.55 | 46.47 | 1.25 | 28 | 20.83 | 16704.7 | 49.2 | 203.6 | 32.37 | 13.05 | 9237.77 | 0.4 | 0.81 | 0.1 | 0.59 | 1 | 10
2 | 65 | CONCLUIDO | 13.6281 | 7.34 | 4.5 | 11.26 | 0.2 | 24 | 133.88 | 46.47 | 1.5 | 22 | 20.91 | 16746.01 | 47.58 | 203.56 | 28.49 | 13.05 | 7331.75 | 0.46 | 0.83 | 0.09 | 0.46 | 1 | 10
3 | 65 | CONCLUIDO | 14.0324 | 7.13 | 4.4 | 13.21 | 0.23 | 20 | 134.22 | 46.47 | 1.75 | 18 | 21 | 16787.35 | 46.15 | 203.56 | 25.05 | 13.05 | 5632.43 | 0.52 | 0.85 | 0.09 | 0.36 | 1 | 10
4 | 65 | CONCLUIDO | 14.0592 | 7.11 | 4.44 | 14.81 | 0.26 | 18 | 134.55 | 46.47 | 2 | 16 | 21.09 | 16828.84 | 46.33 | 203.6 | 27.24 | 13.05 | 6736.93 | 0.48 | 0.84 | 0.07 | 0.4 | 1 | 10
5 | 65 | CONCLUIDO | 14.3403 | 6.97 | 4.36 | 16.34 | 0.29 | 16 | 134.89 | 46.47 | 2.25 | 14 | 21.17 | 16870.25 | 45.08 | 203.57 | 24.05 | 13.05 | 5149.82 | 0.54 | 0.86 | 0.08 | 0.32 | 1 | 10
6 | 65 | CONCLUIDO | 14.5637 | 6.87 | 4.3 | 18.45 | 0.33 | 14 | 135.22 | 46.47 | 2.5 | 12 | 21.26 | 16911.68 | 44.18 | 203.57 | 22.29 | 13.05 | 4280.83 | 0.59 | 0.87 | 0.08 | 0.26 | 1 | 10
7 | 65 | CONCLUIDO | 14.6526 | 6.82 | 4.29 | 19.8 | 0.36 | 13 | 135.56 | 46.47 | 2.75 | 11 | 21.34 | 16953.14 | 43.77 | 203.56 | 21.85 | 13.05 | 4063.66 | 0.6 | 0.87 | 0.08 | 0.25 | 1 | 10
8 | 65 | CONCLUIDO | 14.7723 | 6.77 | 4.26 | 21.31 | 0.39 | 12 | 135.9 | 46.47 | 3 | 10 | 21.43 | 16994.64 | 43.15 | 203.61 | 20.97 | 13.05 | 3628.44 | 0.62 | 0.88 | 0.07 | 0.22 | 1 | 10
9 | 65 | CONCLUIDO | 14.8791 | 6.72 | 4.24 | 23.13 | 0.42 | 11 | 136.23 | 46.47 | 3.25 | 9 | 21.52 | 17036.16 | 42.82 | 203.56 | 20.27 | 13.05 | 3287.48 | 0.64 | 0.88 | 0.07 | 0.2 | 1 | 10
10 | 65 | CONCLUIDO | 15.0754 | 6.63 | 4.18 | 25.08 | 0.45 | 10 | 136.57 | 46.47 | 3.5 | 8 | 21.6 | 17077.72 | 41.72 | 203.57 | 18.36 | 13.05 | 2333.14 | 0.71 | 0.89 | 0.07 | 0.14 | 1 | 10
11 | 65 | CONCLUIDO | 15.0975 | 6.62 | 4.2 | 27.99 | 0.48 | 9 | 136.91 | 46.47 | 3.75 | 7 | 21.69 | 17119.3 | 41.49 | 203.56 | 19.02 | 13.05 | 2667.78 | 0.69 | 0.89 | 0.07 | 0.16 | 1 | 10
12 | 65 | CONCLUIDO | 15.0912 | 6.63 | 4.2 | 28.01 | 0.52 | 9 | 137.25 | 46.47 | 4 | 7 | 21.78 | 17160.92 | 41.39 | 203.56 | 19.05 | 13.05 | 2683.74 | 0.69 | 0.89 | 0.07 | 0.16 | 1 | 10
13 | 65 | CONCLUIDO | 15.1924 | 6.58 | 4.18 | 31.38 | 0.55 | 8 | 137.58 | 46.47 | 4.25 | 6 | 21.87 | 17202.57 | 40.83 | 203.56 | 18.54 | 13.05 | 2436.37 | 0.7 | 0.89 | 0.07 | 0.14 | 1 | 10
14 | 65 | CONCLUIDO | 15.2033 | 6.58 | 4.18 | 31.35 | 0.58 | 8 | 137.92 | 46.47 | 4.5 | 6 | 21.95 | 17244.24 | 40.4 | 203.56 | 18.35 | 13.05 | 2337.55 | 0.71 | 0.89 | 0.07 | 0.14 | 1 | 10
15 | 65 | CONCLUIDO | 15.3342 | 6.52 | 4.15 | 35.58 | 0.61 | 7 | 138.26 | 46.47 | 4.75 | 5 | 22.04 | 17285.95 | 39.63 | 203.56 | 17.33 | 13.05 | 1833.7 | 0.75 | 0.9 | 0.07 | 0.11 | 1 | 10
16 | 65 | CONCLUIDO | 15.3368 | 6.52 | 4.15 | 35.57 | 0.64 | 7 | 138.6 | 46.47 | 5 | 5 | 22.13 | 17327.69 | 39.44 | 203.6 | 17.45 | 13.05 | 1895.29 | 0.75 | 0.9 | 0.06 | 0.11 | 1 | 10
17 | 65 | CONCLUIDO | 15.3126 | 6.53 | 4.16 | 35.65 | 0.67 | 7 | 138.94 | 46.47 | 5.25 | 5 | 22.22 | 17369.47 | 39.19 | 203.56 | 17.72 | 13.05 | 2030.94 | 0.74 | 0.9 | 0.07 | 0.12 | 1 | 10
18 | 65 | CONCLUIDO | 15.4209 | 6.48 | 4.14 | 41.41 | 0.7 | 6 | 139.28 | 46.47 | 5.5 | 4 | 22.31 | 17411.27 | 38.32 | 203.6 | 17.19 | 13.05 | 1770.49 | 0.76 | 0.9 | 0.06 | 0.1 | 1 | 10
19 | 65 | CONCLUIDO | 15.4202 | 6.48 | 4.14 | 41.41 | 0.73 | 6 | 139.61 | 46.47 | 5.75 | 4 | 22.4 | 17453.1 | 38.38 | 203.56 | 17.18 | 13.05 | 1763.47 | 0.76 | 0.9 | 0.06 | 0.1 | 1 | 10
20 | 65 | CONCLUIDO | 15.4341 | 6.48 | 4.14 | 41.36 | 0.76 | 6 | 139.95 | 46.47 | 6 | 4 | 22.49 | 17494.97 | 38.12 | 203.57 | 16.93 | 13.05 | 1640.99 | 0.77 | 0.9 | 0.07 | 0.1 | 1 | 10
21 | 65 | CONCLUIDO | 15.456 | 6.47 | 4.13 | 41.26 | 0.79 | 6 | 140.29 | 46.47 | 6.25 | 4 | 22.58 | 17536.87 | 37.32 | 203.59 | 16.72 | 13.05 | 1534.73 | 0.78 | 0.91 | 0.06 | 0.09 | 1 | 10
22 | 65 | CONCLUIDO | 15.4063 | 6.49 | 4.15 | 41.47 | 0.82 | 6 | 140.63 | 46.47 | 6.5 | 4 | 22.67 | 17578.8 | 36.97 | 203.56 | 17.4 | 13.05 | 1876.8 | 0.75 | 0.9 | 0.06 | 0.11 | 1 | 10
23 | 65 | CONCLUIDO | 15.5293 | 6.44 | 4.12 | 49.48 | 0.85 | 5 | 140.97 | 46.47 | 6.75 | 3 | 22.76 | 17620.76 | 36.47 | 203.57 | 16.65 | 13.05 | 1502.74 | 0.78 | 0.91 | 0.06 | 0.08 | 1 | 10
24 | 65 | CONCLUIDO | 15.5481 | 6.43 | 4.12 | 49.38 | 0.88 | 5 | 141.31 | 46.47 | 7 | 3 | 22.85 | 17662.75 | 36.49 | 203.56 | 16.36 | 13.05 | 1360.64 | 0.8 | 0.91 | 0.06 | 0.07 | 1 | 10
25 | 65 | CONCLUIDO | 15.5709 | 6.42 | 4.11 | 49.27 | 0.91 | 5 | 141.66 | 46.47 | 7.25 | 3 | 22.94 | 17704.77 | 36.08 | 203.56 | 16.01 | 13.05 | 1185.96 | 0.82 | 0.91 | 0.06 | 0.07 | 1 | 10
26 | 65 | CONCLUIDO | 15.5219 | 6.44 | 4.13 | 49.51 | 0.93 | 5 | 142 | 46.47 | 7.5 | 3 | 23.03 | 17746.83 | 35.71 | 203.56 | 16.79 | 13.05 | 1575.39 | 0.78 | 0.91 | 0.06 | 0.09 | 1 | 10
27 | 65 | CONCLUIDO | 15.5186 | 6.44 | 4.13 | 49.53 | 0.96 | 5 | 142.34 | 46.47 | 7.75 | 1 | 23.12 | 17788.92 | 35.39 | 203.62 | 16.65 | 13.05 | 1505.49 | 0.78 | 0.91 | 0.07 | 0.09 | 1 | 10
28 | 65 | CONCLUIDO | 15.5213 | 6.44 | 4.13 | 49.52 | 0.99 | 5 | 142.68 | 46.47 | 8 | 1 | 23.21 | 17831.04 | 35.17 | 203.62 | 16.65 | 13.05 | 1504.4 | 0.78 | 0.91 | 0.06 | 0.09 | 1 | 10
29 | 65 | CONCLUIDO | 15.5119 | 6.45 | 4.13 | 49.56 | 1.02 | 5 | 143.02 | 46.47 | 8.25 | 1 | 23.3 | 17873.19 | 35 | 203.62 | 16.8 | 13.05 | 1579.46 | 0.78 | 0.9 | 0.06 | 0.09 | 1 | 10
30 | 65 | CONCLUIDO | 15.5025 | 6.45 | 4.13 | 49.61 | 1.05 | 5 | 143.36 | 46.47 | 8.5 | 0 | 23.4 | 17915.37 | 35.01 | 203.62 | 16.88 | 13.05 | 1620.75 | 0.77 | 0.9 | 0.07 | 0.09 | 1 | 10
0 | 130 | CONCLUIDO | 8.8637 | 11.28 | 5.35 | 5.01 | 0.07 | 64 | 252.85 | 59.19 | 1 | 62 | 62.65 | 31418.63 | 87.43 | 203.65 | 54.98 | 13.05 | 20374.25 | 0.24 | 0.7 | 0.15 | 1.31 | 1 | 10
1 | 130 | CONCLUIDO | 9.8441 | 10.16 | 5.01 | 6.26 | 0.09 | 48 | 253.3 | 59.19 | 1.25 | 46 | 62.86 | 31474.5 | 81.69 | 203.61 | 44.18 | 13.05 | 15054.91 | 0.3 | 0.75 | 0.13 | 0.97 | 1 | 10
2 | 130 | CONCLUIDO | 10.4956 | 9.53 | 4.82 | 7.41 | 0.11 | 39 | 253.75 | 59.19 | 1.5 | 37 | 63.06 | 31530.44 | 78.42 | 203.6 | 38.25 | 13.05 | 12134.11 | 0.34 | 0.78 | 0.12 | 0.78 | 1 | 10
3 | 130 | CONCLUIDO | 10.9729 | 9.11 | 4.7 | 8.54 | 0.12 | 33 | 254.21 | 59.19 | 1.75 | 31 | 63.26 | 31586.46 | 76.29 | 203.61 | 34.41 | 13.05 | 10246.13 | 0.38 | 0.8 | 0.11 | 0.65 | 1 | 10
4 | 130 | CONCLUIDO | 11.4188 | 8.76 | 4.58 | 9.82 | 0.14 | 28 | 254.66 | 59.19 | 2 | 26 | 63.47 | 31642.55 | 74.36 | 203.59 | 30.93 | 13.05 | 8531.44 | 0.42 | 0.82 | 0.1 | 0.54 | 1 | 10
5 | 130 | CONCLUIDO | 11.6929 | 8.55 | 4.53 | 10.86 | 0.16 | 25 | 255.12 | 59.19 | 2.25 | 23 | 63.67 | 31698.72 | 73.2 | 203.56 | 29.14 | 13.05 | 7651.99 | 0.45 | 0.83 | 0.09 | 0.48 | 1 | 10
6 | 130 | CONCLUIDO | 11.9916 | 8.34 | 4.46 | 12.16 | 0.17 | 22 | 255.57 | 59.19 | 2.5 | 20 | 63.88 | 31754.97 | 72.09 | 203.61 | 26.95 | 13.05 | 6567.58 | 0.48 | 0.84 | 0.09 | 0.42 | 1 | 10
7 | 130 | CONCLUIDO | 12.2545 | 8.16 | 4.38 | 13.13 | 0.19 | 20 | 256.03 | 59.19 | 2.75 | 18 | 64.09 | 31811.29 | 70.61 | 203.6 | 24.24 | 13.05 | 5223.04 | 0.54 | 0.85 | 0.09 | 0.34 | 1 | 10
8 | 130 | CONCLUIDO | 12.4172 | 8.05 | 4.37 | 14.56 | 0.21 | 18 | 256.49 | 59.19 | 3 | 16 | 64.29 | 31867.69 | 70.29 | 203.59 | 24.51 | 13.05 | 5370.31 | 0.53 | 0.86 | 0.07 | 0.33 | 1 | 10
9 | 130 | CONCLUIDO | 12.4706 | 8.02 | 4.38 | 15.47 | 0.23 | 17 | 256.95 | 59.19 | 3.25 | 15 | 64.5 | 31924.29 | 70.44 | 203.63 | 24.94 | 13.05 | 5589.33 | 0.52 | 0.85 | 0.08 | 0.34 | 1 | 10
10 | 130 | CONCLUIDO | 12.5848 | 7.95 | 4.36 | 16.35 | 0.24 | 16 | 257.41 | 59.19 | 3.5 | 14 | 64.71 | 31980.84 | 69.92 | 203.64 | 24.03 | 13.05 | 5138.98 | 0.54 | 0.86 | 0.08 | 0.32 | 1 | 10
11 | 130 | CONCLUIDO | 12.7051 | 7.87 | 4.33 | 17.33 | 0.26 | 15 | 257.86 | 59.19 | 3.75 | 13 | 64.92 | 32037.48 | 69.42 | 203.56 | 23.14 | 13.05 | 4699.88 | 0.56 | 0.86 | 0.08 | 0.29 | 1 | 10
12 | 130 | CONCLUIDO | 12.8242 | 7.8 | 4.31 | 18.46 | 0.28 | 14 | 258.32 | 59.19 | 4 | 12 | 65.13 | 32094.19 | 68.94 | 203.57 | 22.4 | 13.05 | 4336.47 | 0.58 | 0.87 | 0.08 | 0.27 | 1 | 10
13 | 130 | CONCLUIDO | 12.9301 | 7.73 | 4.29 | 19.82 | 0.29 | 13 | 258.78 | 59.19 | 4.25 | 11 | 65.34 | 32150.98 | 68.44 | 203.56 | 21.94 | 13.05 | 4109.74 | 0.59 | 0.87 | 0.07 | 0.25 | 1 | 10
14 | 130 | CONCLUIDO | 13.0733 | 7.65 | 4.26 | 21.29 | 0.31 | 12 | 259.25 | 59.19 | 4.5 | 10 | 65.55 | 32207.85 | 67.81 | 203.56 | 20.75 | 13.05 | 3521.74 | 0.63 | 0.88 | 0.07 | 0.22 | 1 | 10
15 | 130 | CONCLUIDO | 13.0653 | 7.65 | 4.26 | 21.31 | 0.33 | 12 | 259.71 | 59.19 | 4.75 | 10 | 65.76 | 32264.79 | 67.78 | 203.56 | 21.05 | 13.05 | 3671.39 | 0.62 | 0.88 | 0.07 | 0.22 | 1 | 10
16 | 130 | CONCLUIDO | 13.1907 | 7.58 | 4.24 | 23.12 | 0.34 | 11 | 260.17 | 59.19 | 5 | 9 | 65.98 | 32321.82 | 67.23 | 203.57 | 20.12 | 13.05 | 3211.77 | 0.65 | 0.88 | 0.07 | 0.2 | 1 | 10
17 | 130 | CONCLUIDO | 13.2018 | 7.57 | 4.23 | 23.08 | 0.36 | 11 | 260.63 | 59.19 | 5.25 | 9 | 66.19 | 32378.93 | 67.09 | 203.56 | 19.93 | 13.05 | 3117.08 | 0.65 | 0.88 | 0.07 | 0.19 | 1 | 10
18 | 130 | CONCLUIDO | 13.3884 | 7.47 | 4.18 | 25.05 | 0.37 | 10 | 261.1 | 59.19 | 5.5 | 8 | 66.4 | 32436.11 | 66.06 | 203.59 | 18.07 | 13.05 | 2189.88 | 0.72 | 0.89 | 0.07 | 0.13 | 1 | 10
19 | 130 | CONCLUIDO | 13.2841 | 7.53 | 4.23 | 25.4 | 0.39 | 10 | 261.56 | 59.19 | 5.75 | 8 | 66.62 | 32493.38 | 66.84 | 203.56 | 20.32 | 13.05 | 3317.01 | 0.64 | 0.88 | 0.07 | 0.19 | 1 | 10
20 | 130 | CONCLUIDO | 13.4348 | 7.44 | 4.2 | 27.99 | 0.41 | 9 | 262.03 | 59.19 | 6 | 7 | 66.83 | 32550.72 | 66.08 | 203.56 | 19.01 | 13.05 | 2663.82 | 0.69 | 0.89 | 0.07 | 0.16 | 1 | 10
21 | 130 | CONCLUIDO | 13.4163 | 7.45 | 4.21 | 28.06 | 0.42 | 9 | 262.49 | 59.19 | 6.25 | 7 | 67.05 | 32608.15 | 66.35 | 203.58 | 19.29 | 13.05 | 2803.13 | 0.68 | 0.89 | 0.07 | 0.17 | 1 | 10
22 | 130 | CONCLUIDO | 13.4143 | 7.45 | 4.21 | 28.06 | 0.44 | 9 | 262.96 | 59.19 | 6.5 | 7 | 67.26 | 32665.66 | 66.1 | 203.56 | 19.37 | 13.05 | 2846.81 | 0.67 | 0.89 | 0.07 | 0.17 | 1 | 10
23 | 130 | CONCLUIDO | 13.5563 | 7.38 | 4.18 | 31.35 | 0.46 | 8 | 263.42 | 59.19 | 6.75 | 6 | 67.48 | 32723.25 | 65.48 | 203.56 | 18.39 | 13.05 | 2360.35 | 0.71 | 0.89 | 0.07 | 0.14 | 1 | 10
24 | 130 | CONCLUIDO | 13.5603 | 7.37 | 4.18 | 31.34 | 0.47 | 8 | 263.89 | 59.19 | 7 | 6 | 67.7 | 32780.92 | 65.46 | 203.56 | 18.33 | 13.05 | 2330.22 | 0.71 | 0.89 | 0.07 | 0.14 | 1 | 10
25 | 130 | CONCLUIDO | 13.5629 | 7.37 | 4.18 | 31.33 | 0.49 | 8 | 264.36 | 59.19 | 7.25 | 6 | 67.92 | 32838.68 | 65.2 | 203.56 | 18.29 | 13.05 | 2308.56 | 0.71 | 0.89 | 0.07 | 0.14 | 1 | 10
26 | 130 | CONCLUIDO | 13.5506 | 7.38 | 4.18 | 31.38 | 0.5 | 8 | 264.83 | 59.19 | 7.5 | 6 | 68.14 | 32896.51 | 65.13 | 203.56 | 18.51 | 13.05 | 2419.93 | 0.71 | 0.89 | 0.07 | 0.14 | 1 | 10
27 | 130 | CONCLUIDO | 13.6981 | 7.3 | 4.15 | 35.6 | 0.52 | 7 | 265.3 | 59.19 | 7.75 | 5 | 68.36 | 32954.43 | 64.48 | 203.56 | 17.4 | 13.05 | 1871.01 | 0.75 | 0.9 | 0.07 | 0.11 | 1 | 10
28 | 130 | CONCLUIDO | 13.7431 | 7.28 | 4.13 | 35.39 | 0.54 | 7 | 265.77 | 59.19 | 8 | 5 | 68.58 | 33012.44 | 64.01 | 203.56 | 16.69 | 13.05 | 1515.73 | 0.78 | 0.9 | 0.06 | 0.09 | 1 | 10
29 | 130 | CONCLUIDO | 13.696 | 7.3 | 4.15 | 35.61 | 0.55 | 7 | 266.24 | 59.19 | 8.25 | 5 | 68.8 | 33070.52 | 64.39 | 203.56 | 17.66 | 13.05 | 2000.09 | 0.74 | 0.9 | 0.06 | 0.11 | 1 | 10
30 | 130 | CONCLUIDO | 13.6695 | 7.32 | 4.17 | 35.73 | 0.57 | 7 | 266.71 | 59.19 | 8.5 | 5 | 69.02 | 33128.7 | 64.53 | 203.56 | 18.04 | 13.05 | 2191.73 | 0.72 | 0.9 | 0.07 | 0.13 | 1 | 10
31 | 130 | CONCLUIDO | 13.6809 | 7.31 | 4.16 | 35.68 | 0.58 | 7 | 267.18 | 59.19 | 8.75 | 5 | 69.24 | 33186.95 | 64.17 | 203.56 | 17.85 | 13.05 | 2095.91 | 0.73 | 0.9 | 0.06 | 0.12 | 1 | 10
32 | 130 | CONCLUIDO | 13.67 | 7.32 | 4.17 | 35.73 | 0.6 | 7 | 267.66 | 59.19 | 9 | 5 | 69.46 | 33245.29 | 64.08 | 203.56 | 18.08 | 13.05 | 2212.08 | 0.72 | 0.9 | 0.06 | 0.13 | 1 | 10
33 | 130 | CONCLUIDO | 13.8143 | 7.24 | 4.14 | 41.41 | 0.61 | 6 | 268.13 | 59.19 | 9.25 | 4 | 69.69 | 33303.72 | 63.47 | 203.56 | 17.22 | 13.05 | 1783.6 | 0.76 | 0.9 | 0.06 | 0.1 | 1 | 10
34 | 130 | CONCLUIDO | 13.8175 | 7.24 | 4.14 | 41.39 | 0.63 | 6 | 268.61 | 59.19 | 9.5 | 4 | 69.91 | 33362.23 | 63.49 | 203.56 | 17.06 | 13.05 | 1706.33 | 0.76 | 0.9 | 0.06 | 0.1 | 1 | 10
35 | 130 | CONCLUIDO | 13.8206 | 7.24 | 4.14 | 41.37 | 0.64 | 6 | 269.08 | 59.19 | 9.75 | 4 | 70.14 | 33420.83 | 63.44 | 203.56 | 17.07 | 13.05 | 1710.79 | 0.76 | 0.9 | 0.06 | 0.1 | 1 | 10
36 | 130 | CONCLUIDO | 13.818 | 7.24 | 4.14 | 41.39 | 0.66 | 6 | 269.56 | 59.19 | 10 | 4 | 70.36 | 33479.51 | 63.47 | 203.56 | 17.07 | 13.05 | 1710.12 | 0.76 | 0.9 | 0.06 | 0.1 | 1 | 10
37 | 130 | CONCLUIDO | 13.836 | 7.23 | 4.13 | 41.29 | 0.68 | 6 | 270.03 | 59.19 | 10.25 | 4 | 70.59 | 33538.28 | 63.18 | 203.56 | 16.64 | 13.05 | 1496.3 | 0.78 | 0.9 | 0.07 | 0.09 | 1 | 10
38 | 130 | CONCLUIDO | 13.8515 | 7.22 | 4.12 | 41.21 | 0.69 | 6 | 270.51 | 59.19 | 10.5 | 4 | 70.82 | 33597.14 | 62.73 | 203.56 | 16.52 | 13.05 | 1435.25 | 0.79 | 0.91 | 0.06 | 0.08 | 1 | 10
39 | 130 | CONCLUIDO | 13.8106 | 7.24 | 4.14 | 41.42 | 0.71 | 6 | 270.99 | 59.19 | 10.75 | 4 | 71.04 | 33656.08 | 62.88 | 203.59 | 17.3 | 13.05 | 1822.5 | 0.75 | 0.9 | 0.06 | 0.1 | 1 | 10
40 | 130 | CONCLUIDO | 13.7994 | 7.25 | 4.15 | 41.48 | 0.72 | 6 | 271.47 | 59.19 | 11 | 4 | 71.27 | 33715.11 | 62.8 | 203.57 | 17.46 | 13.05 | 1903.34 | 0.75 | 0.9 | 0.06 | 0.11 | 1 | 10
41 | 130 | CONCLUIDO | 13.9529 | 7.17 | 4.12 | 49.41 | 0.74 | 5 | 271.95 | 59.19 | 11.25 | 3 | 71.5 | 33774.23 | 62.14 | 203.56 | 16.39 | 13.05 | 1376.18 | 0.8 | 0.91 | 0.06 | 0.08 | 1 | 10
42 | 130 | CONCLUIDO | 13.9497 | 7.17 | 4.12 | 49.43 | 0.75 | 5 | 272.43 | 59.19 | 11.5 | 3 | 71.73 | 33833.57 | 62.13 | 203.56 | 16.5 | 13.05 | 1427.71 | 0.79 | 0.91 | 0.06 | 0.08 | 1 | 10
43 | 130 | CONCLUIDO | 13.9427 | 7.17 | 4.12 | 49.47 | 0.77 | 5 | 272.91 | 59.19 | 11.75 | 3 | 71.96 | 33892.87 | 62.38 | 203.56 | 16.6 | 13.05 | 1479.25 | 0.79 | 0.91 | 0.06 | 0.08 | 1 | 10
44 | 130 | CONCLUIDO | 13.9573 | 7.16 | 4.12 | 49.38 | 0.78 | 5 | 273.39 | 59.19 | 12 | 3 | 72.2 | 33952.26 | 62.24 | 203.56 | 16.34 | 13.05 | 1352.25 | 0.8 | 0.91 | 0.06 | 0.07 | 1 | 10
45 | 130 | CONCLUIDO | 13.9497 | 7.17 | 4.12 | 49.43 | 0.8 | 5 | 273.87 | 59.19 | 12.25 | 3 | 72.43 | 34011.74 | 62.23 | 203.56 | 16.45 | 13.05 | 1404.16 | 0.79 | 0.91 | 0.06 | 0.08 | 1 | 10
46 | 130 | CONCLUIDO | 13.9627 | 7.16 | 4.11 | 49.35 | 0.81 | 5 | 274.35 | 59.19 | 12.5 | 3 | 72.66 | 34071.31 | 62.08 | 203.56 | 16.18 | 13.05 | 1271.49 | 0.81 | 0.91 | 0.06 | 0.07 | 1 | 10
47 | 130 | CONCLUIDO | 13.9817 | 7.15 | 4.1 | 49.23 | 0.83 | 5 | 274.84 | 59.19 | 12.75 | 3 | 72.89 | 34130.98 | 61.77 | 203.56 | 15.91 | 13.05 | 1136.25 | 0.82 | 0.91 | 0.06 | 0.06 | 1 | 10
48 | 130 | CONCLUIDO | 13.9649 | 7.16 | 4.11 | 49.34 | 0.84 | 5 | 275.32 | 59.19 | 13 | 3 | 73.13 | 34190.73 | 61.82 | 203.56 | 16.25 | 13.05 | 1304.8 | 0.8 | 0.91 | 0.06 | 0.07 | 1 | 10
49 | 130 | CONCLUIDO | 13.9297 | 7.18 | 4.13 | 49.55 | 0.86 | 5 | 275.81 | 59.19 | 13.25 | 3 | 73.36 | 34250.57 | 61.83 | 203.56 | 16.88 | 13.05 | 1619.86 | 0.77 | 0.9 | 0.06 | 0.09 | 1 | 10
50 | 130 | CONCLUIDO | 13.94 | 7.17 | 4.12 | 49.49 | 0.87 | 5 | 276.29 | 59.19 | 13.5 | 3 | 73.6 | 34310.51 | 61.55 | 203.56 | 16.63 | 13.05 | 1493.03 | 0.78 | 0.91 | 0.06 | 0.08 | 1 | 10
51 | 130 | CONCLUIDO | 13.9432 | 7.17 | 4.12 | 49.47 | 0.88 | 5 | 276.78 | 59.19 | 13.75 | 3 | 73.84 | 34370.54 | 61.26 | 203.56 | 16.64 | 13.05 | 1501.38 | 0.78 | 0.91 | 0.06 | 0.08 | 1 | 10
52 | 130 | CONCLUIDO | 13.927 | 7.18 | 4.13 | 49.57 | 0.9 | 5 | 277.27 | 59.19 | 14 | 3 | 74.07 | 34430.66 | 61.14 | 203.56 | 16.88 | 13.05 | 1617.96 | 0.77 | 0.9 | 0.06 | 0.09 | 1 | 10
53 | 130 | CONCLUIDO | 13.9416 | 7.17 | 4.12 | 49.48 | 0.91 | 5 | 277.76 | 59.19 | 14.25 | 3 | 74.31 | 34490.87 | 60.83 | 203.56 | 16.6 | 13.05 | 1481.39 | 0.79 | 0.91 | 0.06 | 0.08 | 1 | 10
54 | 130 | CONCLUIDO | 14.0928 | 7.1 | 4.1 | 61.43 | 0.93 | 4 | 278.25 | 59.19 | 14.5 | 2 | 74.55 | 34551.18 | 60.18 | 203.56 | 15.68 | 13.05 | 1022.69 | 0.83 | 0.91 | 0.06 | 0.06 | 1 | 10
55 | 130 | CONCLUIDO | 14.1121 | 7.09 | 4.09 | 61.28 | 0.94 | 4 | 278.74 | 59.19 | 14.75 | 2 | 74.79 | 34611.59 | 59.99 | 203.57 | 15.31 | 13.05 | 841.63 | 0.85 | 0.91 | 0.06 | 0.04 | 1 | 10
56 | 130 | CONCLUIDO | 14.1154 | 7.08 | 4.08 | 61.26 | 0.96 | 4 | 279.23 | 59.19 | 15 | 2 | 75.03 | 34672.08 | 59.93 | 203.58 | 15.36 | 13.05 | 865.73 | 0.85 | 0.91 | 0.06 | 0.04 | 1 | 10
57 | 130 | CONCLUIDO | 14.0977 | 7.09 | 4.09 | 61.39 | 0.97 | 4 | 279.72 | 59.19 | 15.25 | 2 | 75.27 | 34732.68 | 59.99 | 203.56 | 15.64 | 13.05 | 1006.35 | 0.83 | 0.91 | 0.06 | 0.05 | 1 | 10
58 | 130 | CONCLUIDO | 14.0812 | 7.1 | 4.1 | 61.52 | 0.98 | 4 | 280.21 | 59.19 | 15.5 | 2 | 75.52 | 34793.36 | 60.1 | 203.56 | 15.93 | 13.05 | 1152.03 | 0.82 | 0.91 | 0.06 | 0.06 | 1 | 10
59 | 130 | CONCLUIDO | 14.0884 | 7.1 | 4.1 | 61.46 | 1 | 4 | 280.7 | 59.19 | 15.75 | 2 | 75.76 | 34854.15 | 59.98 | 203.56 | 15.83 | 13.05 | 1099.08 | 0.82 | 0.91 | 0.06 | 0.06 | 1 | 10
60 | 130 | CONCLUIDO | 14.0845 | 7.1 | 4.1 | 61.49 | 1.01 | 4 | 281.2 | 59.19 | 16 | 2 | 76 | 34915.03 | 59.94 | 203.56 | 15.93 | 13.05 | 1148.26 | 0.82 | 0.91 | 0.06 | 0.06 | 1 | 10
61 | 130 | CONCLUIDO | 14.0845 | 7.1 | 4.1 | 61.49 | 1.03 | 4 | 281.69 | 59.19 | 16.25 | 2 | 76.25 | 34976 | 59.84 | 203.56 | 15.87 | 13.05 | 1121.49 | 0.82 | 0.91 | 0.06 | 0.06 | 1 | 10
62 | 130 | CONCLUIDO | 14.0801 | 7.1 | 4.1 | 61.52 | 1.04 | 4 | 282.19 | 59.19 | 16.5 | 2 | 76.49 | 35037.08 | 59.86 | 203.56 | 15.95 | 13.05 | 1159.81 | 0.82 | 0.91 | 0.06 | 0.06 | 1 | 10
63 | 130 | CONCLUIDO | 14.1 | 7.09 | 4.09 | 61.38 | 1.06 | 4 | 282.68 | 59.19 | 16.75 | 2 | 76.74 | 35098.25 | 59.56 | 203.56 | 15.55 | 13.05 | 959.51 | 0.84 | 0.91 | 0.06 | 0.05 | 1 | 10
64 | 130 | CONCLUIDO | 14.1071 | 7.09 | 4.09 | 61.32 | 1.07 | 4 | 283.18 | 59.19 | 17 | 2 | 76.98 | 35159.52 | 59.37 | 203.56 | 15.47 | 13.05 | 918.28 | 0.84 | 0.91 | 0.06 | 0.05 | 1 | 10
65 | 130 | CONCLUIDO | 14.1 | 7.09 | 4.09 | 61.38 | 1.08 | 4 | 283.68 | 59.19 | 17.25 | 2 | 77.23 | 35220.89 | 59.25 | 203.56 | 15.64 | 13.05 | 1004.29 | 0.83 | 0.91 | 0.06 | 0.05 | 1 | 10
66 | 130 | CONCLUIDO | 14.0834 | 7.1 | 4.1 | 61.5 | 1.1 | 4 | 284.17 | 59.19 | 17.5 | 2 | 77.48 | 35282.36 | 59.53 | 203.56 | 15.9 | 13.05 | 1134.63 | 0.82 | 0.91 | 0.06 | 0.06 | 1 | 10
67 | 130 | CONCLUIDO | 14.0746 | 7.1 | 4.1 | 61.57 | 1.11 | 4 | 284.67 | 59.19 | 17.75 | 2 | 77.73 | 35343.92 | 59.38 | 203.56 | 16.04 | 13.05 | 1203.58 | 0.81 | 0.91 | 0.06 | 0.06 | 1 | 10
68 | 130 | CONCLUIDO | 14.0768 | 7.1 | 4.1 | 61.55 | 1.12 | 4 | 285.17 | 59.19 | 18 | 2 | 77.98 | 35405.59 | 59.05 | 203.56 | 16 | 13.05 | 1184.58 | 0.82 | 0.91 | 0.06 | 0.06 | 1 | 10
69 | 130 | CONCLUIDO | 14.0801 | 7.1 | 4.1 | 61.52 | 1.14 | 4 | 285.67 | 59.19 | 18.25 | 2 | 78.23 | 35467.36 | 58.88 | 203.56 | 15.95 | 13.05 | 1157.9 | 0.82 | 0.91 | 0.06 | 0.06 | 1 | 10
70 | 130 | CONCLUIDO | 14.0784 | 7.1 | 4.1 | 61.54 | 1.15 | 4 | 286.18 | 59.19 | 18.5 | 2 | 78.48 | 35529.23 | 58.64 | 203.56 | 15.98 | 13.05 | 1172.94 | 0.82 | 0.91 | 0.06 | 0.06 | 1 | 10
71 | 130 | CONCLUIDO | 14.0889 | 7.1 | 4.1 | 61.46 | 1.16 | 4 | 286.68 | 59.19 | 18.75 | 2 | 78.74 | 35591.33 | 58.26 | 203.56 | 15.76 | 13.05 | 1064.87 | 0.83 | 0.91 | 0.06 | 0.06 | 1 | 10
72 | 130 | CONCLUIDO | 14.1011 | 7.09 | 4.09 | 61.37 | 1.18 | 4 | 287.18 | 59.19 | 19 | 2 | 78.99 | 35653.4 | 57.82 | 203.56 | 15.59 | 13.05 | 977.78 | 0.84 | 0.91 | 0.06 | 0.05 | 1 | 10
73 | 130 | CONCLUIDO | 14.095 | 7.09 | 4.09 | 61.41 | 1.19 | 4 | 287.69 | 59.19 | 19.25 | 2 | 79.24 | 35715.58 | 57.49 | 203.56 | 15.73 | 13.05 | 1050.66 | 0.83 | 0.91 | 0.06 | 0.05 | 1 | 10
74 | 130 | CONCLUIDO | 14.0735 | 7.11 | 4.11 | 61.58 | 1.2 | 4 | 288.19 | 59.19 | 19.5 | 2 | 79.5 | 35777.86 | 57.28 | 203.57 | 16.07 | 13.05 | 1222.32 | 0.81 | 0.91 | 0.06 | 0.06 | 1 | 10
75 | 130 | CONCLUIDO | 14.0707 | 7.11 | 4.11 | 61.6 | 1.22 | 4 | 288.7 | 59.19 | 19.75 | 2 | 79.75 | 35840.25 | 57.02 | 203.56 | 16.11 | 13.05 | 1237.76 | 0.81 | 0.91 | 0.06 | 0.07 | 1 | 10
76 | 130 | CONCLUIDO | 14.0691 | 7.11 | 4.11 | 61.61 | 1.23 | 4 | 289.2 | 59.19 | 20 | 2 | 80.01 | 35902.74 | 56.78 | 203.57 | 16.14 | 13.05 | 1256.91 | 0.81 | 0.91 | 0.06 | 0.07 | 1 | 10
77 | 130 | CONCLUIDO | 14.2264 | 7.03 | 4.08 | 81.55 | 1.24 | 3 | 289.71 | 59.19 | 20.25 | 1 | 80.27 | 35965.33 | 56.18 | 203.56 | 15.15 | 13.05 | 766.92 | 0.86 | 0.92 | 0.06 | 0.04 | 1 | 10
78 | 130 | CONCLUIDO | 14.2366 | 7.02 | 4.07 | 81.45 | 1.26 | 3 | 290.22 | 59.19 | 20.5 | 1 | 80.53 | 36028.03 | 56.28 | 203.56 | 14.97 | 13.05 | 676.24 | 0.87 | 0.92 | 0.06 | 0.03 | 1 | 10
79 | 130 | CONCLUIDO | 14.2433 | 7.02 | 4.07 | 81.38 | 1.27 | 3 | 290.73 | 59.19 | 20.75 | 1 | 80.79 | 36090.84 | 56.29 | 203.56 | 14.86 | 13.05 | 619.48 | 0.88 | 0.92 | 0.06 | 0.03 | 1 | 10
80 | 130 | CONCLUIDO | 14.2445 | 7.02 | 4.07 | 81.37 | 1.28 | 3 | 291.24 | 59.19 | 21 | 1 | 81.05 | 36153.75 | 56.38 | 203.56 | 14.87 | 13.05 | 627.11 | 0.88 | 0.92 | 0.06 | 0.03 | 1 | 10
81 | 130 | CONCLUIDO | 14.2405 | 7.02 | 4.07 | 81.41 | 1.3 | 3 | 291.75 | 59.19 | 21.25 | 1 | 81.31 | 36216.77 | 56.7 | 203.56 | 14.96 | 13.05 | 669 | 0.87 | 0.92 | 0.06 | 0.03 | 1 | 10
82 | 130 | CONCLUIDO | 14.2321 | 7.03 | 4.07 | 81.49 | 1.31 | 3 | 292.26 | 59.19 | 21.5 | 1 | 81.57 | 36279.9 | 56.74 | 203.56 | 15.1 | 13.05 | 741.35 | 0.86 | 0.92 | 0.06 | 0.03 | 1 | 10
83 | 130 | CONCLUIDO | 14.2225 | 7.03 | 4.08 | 81.59 | 1.32 | 3 | 292.77 | 59.19 | 21.75 | 1 | 81.83 | 36343.13 | 56.85 | 203.56 | 15.28 | 13.05 | 828.34 | 0.85 | 0.92 | 0.06 | 0.04 | 1 | 10
84 | 130 | CONCLUIDO | 14.2219 | 7.03 | 4.08 | 81.59 | 1.34 | 3 | 293.29 | 59.19 | 22 | 1 | 82.09 | 36406.47 | 56.89 | 203.56 | 15.24 | 13.05 | 809.37 | 0.86 | 0.92 | 0.06 | 0.04 | 1 | 10
85 | 130 | CONCLUIDO | 14.2332 | 7.03 | 4.07 | 81.48 | 1.35 | 3 | 293.8 | 59.19 | 22.25 | 1 | 82.36 | 36469.92 | 56.9 | 203.56 | 15.04 | 13.05 | 711.05 | 0.87 | 0.92 | 0.06 | 0.03 | 1 | 10
86 | 130 | CONCLUIDO | 14.2399 | 7.02 | 4.07 | 81.42 | 1.36 | 3 | 294.32 | 59.19 | 22.5 | 1 | 82.62 | 36533.49 | 56.83 | 203.56 | 14.91 | 13.05 | 647.14 | 0.88 | 0.92 | 0.06 | 0.03 | 1 | 10
87 | 130 | CONCLUIDO | 14.2422 | 7.02 | 4.07 | 81.39 | 1.37 | 3 | 294.83 | 59.19 | 22.75 | 1 | 82.89 | 36597.16 | 56.78 | 203.56 | 14.92 | 13.05 | 649.86 | 0.87 | 0.92 | 0.06 | 0.03 | 1 | 10
88 | 130 | CONCLUIDO | 14.2377 | 7.02 | 4.07 | 81.44 | 1.39 | 3 | 295.35 | 59.19 | 23 | 1 | 83.16 | 36660.94 | 56.77 | 203.56 | 15 | 13.05 | 689.26 | 0.87 | 0.92 | 0.06 | 0.03 | 1 | 10
89 | 130 | CONCLUIDO | 14.2281 | 7.03 | 4.08 | 81.53 | 1.4 | 3 | 295.87 | 59.19 | 23.25 | 1 | 83.43 | 36724.83 | 56.77 | 203.56 | 15.15 | 13.05 | 763.15 | 0.86 | 0.92 | 0.06 | 0.04 | 1 | 10
90 | 130 | CONCLUIDO | 14.2191 | 7.03 | 4.08 | 81.62 | 1.41 | 3 | 296.39 | 59.19 | 23.5 | 1 | 83.69 | 36788.84 | 56.75 | 203.56 | 15.33 | 13.05 | 852.77 | 0.85 | 0.92 | 0.06 | 0.04 | 1 | 10
91 | 130 | CONCLUIDO | 14.2219 | 7.03 | 4.08 | 81.59 | 1.42 | 3 | 296.91 | 59.19 | 23.75 | 1 | 83.96 | 36852.96 | 56.66 | 203.56 | 15.23 | 13.05 | 805.47 | 0.86 | 0.92 | 0.06 | 0.04 | 1 | 10
92 | 130 | CONCLUIDO | 14.2214 | 7.03 | 4.08 | 81.6 | 1.44 | 3 | 297.43 | 59.19 | 24 | 0 | 84.24 | 36917.19 | 56.72 | 203.56 | 15.2 | 13.05 | 791.41 | 0.86 | 0.92 | 0.06 | 0.04 | 1 | 10
0 | 75 | CONCLUIDO | 11.8503 | 8.44 | 4.88 | 6.97 | 0.12 | 42 | 150.44 | 49.1 | 1 | 40 | 25.34 | 18787.76 | 56.72 | 203.64 | 40.28 | 13.05 | 13135.36 | 0.32 | 0.77 | 0.12 | 0.84 | 1 | 10
1 | 75 | CONCLUIDO | 12.6143 | 7.93 | 4.67 | 8.76 | 0.15 | 32 | 150.78 | 49.1 | 1.25 | 30 | 25.44 | 18830.65 | 54.04 | 203.56 | 33.82 | 13.05 | 9952.81 | 0.39 | 0.8 | 0.1 | 0.63 | 1 | 10
2 | 75 | CONCLUIDO | 13.1353 | 7.61 | 4.54 | 10.48 | 0.18 | 26 | 151.13 | 49.1 | 1.5 | 24 | 25.54 | 18873.58 | 52.25 | 203.58 | 29.74 | 13.05 | 7942.87 | 0.44 | 0.82 | 0.09 | 0.5 | 1 | 10
3 | 75 | CONCLUIDO | 13.5074 | 7.4 | 4.45 | 12.15 | 0.2 | 22 | 151.48 | 49.1 | 1.75 | 20 | 25.64 | 18916.54 | 50.98 | 203.57 | 26.93 | 13.05 | 6561.47 | 0.48 | 0.84 | 0.09 | 0.41 | 1 | 10
4 | 75 | CONCLUIDO | 13.9104 | 7.19 | 4.33 | 13.68 | 0.23 | 19 | 151.83 | 49.1 | 2 | 17 | 25.73 | 18959.54 | 49.26 | 203.56 | 22.86 | 13.05 | 4539.14 | 0.57 | 0.86 | 0.08 | 0.29 | 1 | 10
5 | 75 | CONCLUIDO | 13.9627 | 7.16 | 4.37 | 15.41 | 0.26 | 17 | 152.18 | 49.1 | 2.25 | 15 | 25.83 | 19002.56 | 49.37 | 203.6 | 24.33 | 13.05 | 5283.99 | 0.54 | 0.86 | 0.08 | 0.33 | 1 | 10
6 | 75 | CONCLUIDO | 14.1526 | 7.07 | 4.33 | 17.32 | 0.29 | 15 | 152.53 | 49.1 | 2.5 | 13 | 25.93 | 19045.63 | 48.69 | 203.58 | 23.05 | 13.05 | 4655.51 | 0.57 | 0.86 | 0.08 | 0.29 | 1 | 10
7 | 75 | CONCLUIDO | 14.2716 | 7.01 | 4.3 | 18.44 | 0.32 | 14 | 152.88 | 49.1 | 2.75 | 12 | 26.03 | 19088.72 | 48.17 | 203.56 | 22.27 | 13.05 | 4270.27 | 0.59 | 0.87 | 0.07 | 0.26 | 1 | 10
8 | 75 | CONCLUIDO | 14.3575 | 6.96 | 4.29 | 19.81 | 0.35 | 13 | 153.23 | 49.1 | 3 | 11 | 26.13 | 19131.85 | 47.78 | 203.56 | 21.9 | 13.05 | 4090.54 | 0.6 | 0.87 | 0.08 | 0.25 | 1 | 10
9 | 75 | CONCLUIDO | 14.4817 | 6.91 | 4.26 | 21.31 | 0.37 | 12 | 153.58 | 49.1 | 3.25 | 10 | 26.23 | 19175.02 | 47.15 | 203.57 | 20.98 | 13.05 | 3635.96 | 0.62 | 0.88 | 0.07 | 0.22 | 1 | 10
10 | 75 | CONCLUIDO | 14.5985 | 6.85 | 4.24 | 23.11 | 0.4 | 11 | 153.93 | 49.1 | 3.5 | 9 | 26.33 | 19218.22 | 46.68 | 203.56 | 20.16 | 13.05 | 3232.01 | 0.65 | 0.88 | 0.07 | 0.2 | 1 | 10
11 | 75 | CONCLUIDO | 14.7862 | 6.76 | 4.18 | 25.09 | 0.43 | 10 | 154.28 | 49.1 | 3.75 | 8 | 26.43 | 19261.45 | 45.86 | 203.56 | 18.19 | 13.05 | 2249.56 | 0.72 | 0.89 | 0.07 | 0.14 | 1 | 10
12 | 75 | CONCLUIDO | 14.6395 | 6.83 | 4.25 | 25.49 | 0.46 | 10 | 154.63 | 49.1 | 4 | 8 | 26.53 | 19304.72 | 46.23 | 203.61 | 20.65 | 13.05 | 3477.78 | 0.63 | 0.88 | 0.07 | 0.21 | 1 | 10
13 | 75 | CONCLUIDO | 14.7856 | 6.76 | 4.21 | 28.08 | 0.49 | 9 | 154.98 | 49.1 | 4.25 | 7 | 26.63 | 19348.03 | 45.66 | 203.59 | 19.39 | 13.05 | 2853.66 | 0.67 | 0.89 | 0.07 | 0.17 | 1 | 10
14 | 75 | CONCLUIDO | 14.7929 | 6.76 | 4.21 | 28.06 | 0.51 | 9 | 155.33 | 49.1 | 4.5 | 7 | 26.74 | 19391.36 | 45.39 | 203.56 | 19.26 | 13.05 | 2789.29 | 0.68 | 0.89 | 0.07 | 0.17 | 1 | 10
15 | 75 | CONCLUIDO | 14.9272 | 6.7 | 4.18 | 31.34 | 0.54 | 8 | 155.68 | 49.1 | 4.75 | 6 | 26.84 | 19434.74 | 44.78 | 203.56 | 18.29 | 13.05 | 2309.96 | 0.71 | 0.89 | 0.07 | 0.14 | 1 | 10
16 | 75 | CONCLUIDO | 14.9204 | 6.7 | 4.18 | 31.36 | 0.57 | 8 | 156.03 | 49.1 | 5 | 6 | 26.94 | 19478.15 | 44.36 | 203.56 | 18.46 | 13.05 | 2392.54 | 0.71 | 0.89 | 0.07 | 0.14 | 1 | 10
17 | 75 | CONCLUIDO | 15.0621 | 6.64 | 4.15 | 35.56 | 0.59 | 7 | 156.39 | 49.1 | 5.25 | 5 | 27.04 | 19521.59 | 43.63 | 203.56 | 17.27 | 13.05 | 1803.28 | 0.76 | 0.9 | 0.07 | 0.11 | 1 | 10
18 | 75 | CONCLUIDO | 15.0722 | 6.63 | 4.14 | 35.52 | 0.62 | 7 | 156.74 | 49.1 | 5.5 | 5 | 27.14 | 19565.07 | 43.46 | 203.56 | 17.25 | 13.05 | 1796.31 | 0.76 | 0.9 | 0.06 | 0.1 | 1 | 10
19 | 75 | CONCLUIDO | 15.0282 | 6.65 | 4.16 | 35.69 | 0.65 | 7 | 157.09 | 49.1 | 5.75 | 5 | 27.25 | 19608.58 | 43.43 | 203.56 | 17.87 | 13.05 | 2105.99 | 0.73 | 0.9 | 0.07 | 0.12 | 1 | 10
20 | 75 | CONCLUIDO | 15.0163 | 6.66 | 4.17 | 35.74 | 0.67 | 7 | 157.44 | 49.1 | 6 | 5 | 27.35 | 19652.13 | 43 | 203.56 | 18.09 | 13.05 | 2216.06 | 0.72 | 0.9 | 0.06 | 0.13 | 1 | 10
21 | 75 | CONCLUIDO | 15.1617 | 6.6 | 4.14 | 41.36 | 0.7 | 6 | 157.8 | 49.1 | 6.25 | 4 | 27.45 | 19695.71 | 42.22 | 203.56 | 17 | 13.05 | 1675.46 | 0.77 | 0.9 | 0.06 | 0.1 | 1 | 10
22 | 75 | CONCLUIDO | 15.1534 | 6.6 | 4.14 | 41.39 | 0.73 | 6 | 158.15 | 49.1 | 6.5 | 4 | 27.56 | 19739.33 | 42.26 | 203.57 | 17.14 | 13.05 | 1743.87 | 0.76 | 0.9 | 0.06 | 0.1 | 1 | 10
23 | 75 | CONCLUIDO | 15.1694 | 6.59 | 4.13 | 41.33 | 0.75 | 6 | 158.51 | 49.1 | 6.75 | 4 | 27.66 | 19782.99 | 42.04 | 203.58 | 16.74 | 13.05 | 1547.03 | 0.78 | 0.9 | 0.07 | 0.09 | 1 | 10
24 | 75 | CONCLUIDO | 15.1719 | 6.59 | 4.13 | 41.31 | 0.78 | 6 | 158.86 | 49.1 | 7 | 4 | 27.77 | 19826.68 | 41.47 | 203.56 | 16.91 | 13.05 | 1628.54 | 0.77 | 0.9 | 0.06 | 0.09 | 1 | 10
25 | 75 | CONCLUIDO | 15.1369 | 6.61 | 4.15 | 41.47 | 0.81 | 6 | 159.22 | 49.1 | 7.25 | 4 | 27.87 | 19870.53 | 41.09 | 203.56 | 17.4 | 13.05 | 1873.6 | 0.75 | 0.9 | 0.06 | 0.11 | 1 | 10
26 | 75 | CONCLUIDO | 15.2685 | 6.55 | 4.12 | 49.44 | 0.83 | 5 | 159.57 | 49.1 | 7.5 | 3 | 27.98 | 19914.3 | 40.63 | 203.57 | 16.55 | 13.05 | 1454.04 | 0.79 | 0.91 | 0.06 | 0.08 | 1 | 10
27 | 75 | CONCLUIDO | 15.2782 | 6.55 | 4.12 | 49.39 | 0.86 | 5 | 159.92 | 49.1 | 7.75 | 3 | 28.08 | 19958.1 | 40.73 | 203.56 | 16.36 | 13.05 | 1358.94 | 0.8 | 0.91 | 0.06 | 0.08 | 1 | 10
28 | 75 | CONCLUIDO | 15.2821 | 6.54 | 4.11 | 49.37 | 0.88 | 5 | 160.28 | 49.1 | 8 | 3 | 28.19 | 20001.93 | 40.58 | 203.56 | 16.26 | 13.05 | 1310.34 | 0.8 | 0.91 | 0.06 | 0.07 | 1 | 10
29 | 75 | CONCLUIDO | 15.3048 | 6.53 | 4.1 | 49.26 | 0.91 | 5 | 160.64 | 49.1 | 8.25 | 3 | 28.29 | 20045.81 | 40.13 | 203.56 | 16.02 | 13.05 | 1189.88 | 0.81 | 0.91 | 0.06 | 0.06 | 1 | 10
30 | 75 | CONCLUIDO | 15.2439 | 6.56 | 4.13 | 49.57 | 0.94 | 5 | 160.99 | 49.1 | 8.5 | 3 | 28.4 | 20089.72 | 39.84 | 203.56 | 16.88 | 13.05 | 1617.76 | 0.77 | 0.9 | 0.06 | 0.09 | 1 | 10
31 | 75 | CONCLUIDO | 15.2594 | 6.55 | 4.12 | 49.49 | 0.96 | 5 | 161.35 | 49.1 | 8.75 | 3 | 28.5 | 20133.66 | 39.19 | 203.59 | 16.66 | 13.05 | 1512.27 | 0.78 | 0.91 | 0.06 | 0.08 | 1 | 10
32 | 75 | CONCLUIDO | 15.2575 | 6.55 | 4.12 | 49.5 | 0.99 | 5 | 161.71 | 49.1 | 9 | 3 | 28.61 | 20177.64 | 38.75 | 203.56 | 16.67 | 13.05 | 1515.25 | 0.78 | 0.91 | 0.06 | 0.08 | 1 | 10
33 | 75 | CONCLUIDO | 15.4242 | 6.48 | 4.08 | 61.27 | 1.01 | 4 | 162.06 | 49.1 | 9.25 | 2 | 28.72 | 20221.66 | 37.78 | 203.56 | 15.28 | 13.05 | 823.27 | 0.85 | 0.91 | 0.06 | 0.04 | 1 | 10
34 | 75 | CONCLUIDO | 15.3978 | 6.49 | 4.1 | 61.44 | 1.04 | 4 | 162.42 | 49.1 | 9.5 | 1 | 28.82 | 20265.72 | 37.69 | 203.56 | 15.71 | 13.05 | 1041.98 | 0.83 | 0.91 | 0.06 | 0.06 | 1 | 10
35 | 75 | CONCLUIDO | 15.3872 | 6.5 | 4.1 | 61.5 | 1.06 | 4 | 162.78 | 49.1 | 9.75 | 0 | 28.93 | 20309.81 | 37.77 | 203.57 | 15.82 | 13.05 | 1094.88 | 0.82 | 0.91 | 0.06 | 0.06 | 1 | 10
0 | 95 | CONCLUIDO | 10.6632 | 9.38 | 5.05 | 6.06 | 0.1 | 50 | 185.69 | 53.44 | 1 | 48 | 36.26 | 23136.14 | 67.56 | 203.62 | 45.51 | 13.05 | 15710.41 | 0.29 | 0.74 | 0.14 | 1.01 | 1 | 10
1 | 95 | CONCLUIDO | 11.5241 | 8.68 | 4.79 | 7.57 | 0.12 | 38 | 186.07 | 53.44 | 1.25 | 36 | 36.39 | 23182.76 | 63.94 | 203.58 | 37.61 | 13.05 | 11819.2 | 0.35 | 0.78 | 0.11 | 0.75 | 1 | 10
2 | 95 | CONCLUIDO | 12.0858 | 8.27 | 4.65 | 9 | 0.14 | 31 | 186.45 | 53.44 | 1.5 | 29 | 36.51 | 23229.42 | 61.79 | 203.61 | 33.02 | 13.05 | 9562.37 | 0.4 | 0.8 | 0.1 | 0.61 | 1 | 10
3 | 95 | CONCLUIDO | 12.5335 | 7.98 | 4.54 | 10.48 | 0.17 | 26 | 186.83 | 53.44 | 1.75 | 24 | 36.64 | 23276.13 | 60.11 | 203.64 | 29.64 | 13.05 | 7893.15 | 0.44 | 0.82 | 0.1 | 0.5 | 1 | 10
4 | 95 | CONCLUIDO | 12.81 | 7.81 | 4.48 | 11.69 | 0.19 | 23 | 187.21 | 53.44 | 2 | 21 | 36.77 | 23322.88 | 59.12 | 203.57 | 27.76 | 13.05 | 6967.71 | 0.47 | 0.83 | 0.09 | 0.44 | 1 | 10
5 | 95 | CONCLUIDO | 13.1849 | 7.58 | 4.37 | 13.11 | 0.21 | 20 | 187.59 | 53.44 | 2.25 | 18 | 36.9 | 23369.68 | 57.41 | 203.56 | 24.09 | 13.05 | 5148.63 | 0.54 | 0.85 | 0.09 | 0.33 | 1 | 10
6 | 95 | CONCLUIDO | 13.2134 | 7.57 | 4.43 | 14.76 | 0.24 | 18 | 187.97 | 53.44 | 2.5 | 16 | 37.03 | 23416.52 | 58.02 | 203.61 | 26.7 | 13.05 | 6466.82 | 0.49 | 0.84 | 0.07 | 0.39 | 1 | 10
7 | 95 | CONCLUIDO | 13.4948 | 7.41 | 4.35 | 16.3 | 0.26 | 16 | 188.35 | 53.44 | 2.75 | 14 | 37.16 | 23463.4 | 56.68 | 203.6 | 23.59 | 13.05 | 4921.29 | 0.55 | 0.86 | 0.08 | 0.31 | 1 | 10
8 | 95 | CONCLUIDO | 13.587 | 7.36 | 4.33 | 17.33 | 0.28 | 15 | 188.73 | 53.44 | 3 | 13 | 37.29 | 23510.33 | 56.37 | 203.6 | 23.2 | 13.05 | 4731.87 | 0.56 | 0.86 | 0.08 | 0.29 | 1 | 10
9 | 95 | CONCLUIDO | 13.7044 | 7.3 | 4.31 | 18.46 | 0.3 | 14 | 189.11 | 53.44 | 3.25 | 12 | 37.42 | 23557.3 | 55.89 | 203.56 | 22.39 | 13.05 | 4331.57 | 0.58 | 0.87 | 0.08 | 0.27 | 1 | 10
10 | 95 | CONCLUIDO | 13.8148 | 7.24 | 4.29 | 19.78 | 0.33 | 13 | 189.49 | 53.44 | 3.5 | 11 | 37.55 | 23604.32 | 55.34 | 203.57 | 21.66 | 13.05 | 3969.08 | 0.6 | 0.87 | 0.07 | 0.24 | 1 | 10
11 | 95 | CONCLUIDO | 13.9362 | 7.18 | 4.26 | 21.3 | 0.35 | 12 | 189.87 | 53.44 | 3.75 | 10 | 37.69 | 23651.38 | 54.74 | 203.58 | 20.9 | 13.05 | 3597.47 | 0.62 | 0.88 | 0.07 | 0.22 | 1 | 10
12 | 95 | CONCLUIDO | 14.0576 | 7.11 | 4.24 | 23.1 | 0.37 | 11 | 190.25 | 53.44 | 4 | 9 | 37.82 | 23698.48 | 54.21 | 203.56 | 20.04 | 13.05 | 3171.15 | 0.65 | 0.88 | 0.07 | 0.2 | 1 | 10
13 | 95 | CONCLUIDO | 14.0652 | 7.11 | 4.23 | 23.08 | 0.4 | 11 | 190.63 | 53.44 | 4.25 | 9 | 37.95 | 23745.63 | 54.08 | 203.56 | 19.9 | 13.05 | 3100.78 | 0.66 | 0.88 | 0.07 | 0.19 | 1 | 10
14 | 95 | CONCLUIDO | 14.227 | 7.03 | 4.19 | 25.13 | 0.42 | 10 | 191.02 | 53.44 | 4.5 | 8 | 38.08 | 23792.83 | 53.28 | 203.56 | 18.65 | 13.05 | 2478.58 | 0.7 | 0.89 | 0.07 | 0.15 | 1 | 10
15 | 95 | CONCLUIDO | 14.2693 | 7.01 | 4.2 | 28.03 | 0.44 | 9 | 191.4 | 53.44 | 4.75 | 7 | 38.22 | 23840.07 | 53.1 | 203.61 | 19.13 | 13.05 | 2725.86 | 0.68 | 0.89 | 0.07 | 0.16 | 1 | 10
16 | 95 | CONCLUIDO | 14.2546 | 7.02 | 4.21 | 28.08 | 0.46 | 9 | 191.78 | 53.44 | 5 | 7 | 38.35 | 23887.36 | 53.31 | 203.58 | 19.38 | 13.05 | 2850.17 | 0.67 | 0.89 | 0.07 | 0.17 | 1 | 10
17 | 95 | CONCLUIDO | 14.2602 | 7.01 | 4.21 | 28.06 | 0.48 | 9 | 192.17 | 53.44 | 5.25 | 7 | 38.48 | 23934.69 | 53.04 | 203.59 | 19.3 | 13.05 | 2807.64 | 0.68 | 0.89 | 0.07 | 0.17 | 1 | 10
18 | 95 | CONCLUIDO | 14.3902 | 6.95 | 4.18 | 31.37 | 0.51 | 8 | 192.55 | 53.44 | 5.5 | 6 | 38.62 | 23982.06 | 52.49 | 203.56 | 18.46 | 13.05 | 2394.87 | 0.71 | 0.89 | 0.07 | 0.14 | 1 | 10
19 | 95 | CONCLUIDO | 14.404 | 6.94 | 4.18 | 31.32 | 0.53 | 8 | 192.94 | 53.44 | 5.75 | 6 | 38.75 | 24029.48 | 52.09 | 203.57 | 18.24 | 13.05 | 2285.06 | 0.72 | 0.89 | 0.07 | 0.14 | 1 | 10
20 | 95 | CONCLUIDO | 14.3925 | 6.95 | 4.18 | 31.36 | 0.55 | 8 | 193.32 | 53.44 | 6 | 6 | 38.89 | 24076.95 | 51.93 | 203.56 | 18.42 | 13.05 | 2372.61 | 0.71 | 0.89 | 0.07 | 0.14 | 1 | 10
21 | 95 | CONCLUIDO | 14.559 | 6.87 | 4.14 | 35.48 | 0.57 | 7 | 193.71 | 53.44 | 6.25 | 5 | 39.02 | 24124.47 | 51.13 | 203.57 | 16.88 | 13.05 | 1609.56 | 0.77 | 0.9 | 0.07 | 0.1 | 1 | 10
22 | 95 | CONCLUIDO | 14.5466 | 6.87 | 4.15 | 35.53 | 0.59 | 7 | 194.09 | 53.44 | 6.5 | 5 | 39.16 | 24172.03 | 51.16 | 203.56 | 17.33 | 13.05 | 1835.15 | 0.75 | 0.9 | 0.06 | 0.1 | 1 | 10
23 | 95 | CONCLUIDO | 14.5015 | 6.9 | 4.17 | 35.71 | 0.62 | 7 | 194.48 | 53.44 | 6.75 | 5 | 39.29 | 24219.63 | 51.24 | 203.56 | 17.98 | 13.05 | 2160.46 | 0.73 | 0.9 | 0.07 | 0.13 | 1 | 10
24 | 95 | CONCLUIDO | 14.498 | 6.9 | 4.17 | 35.73 | 0.64 | 7 | 194.86 | 53.44 | 7 | 5 | 39.43 | 24267.28 | 50.86 | 203.58 | 18.05 | 13.05 | 2196.65 | 0.72 | 0.9 | 0.06 | 0.13 | 1 | 10
25 | 95 | CONCLUIDO | 14.6347 | 6.83 | 4.14 | 41.41 | 0.66 | 6 | 195.25 | 53.44 | 7.25 | 4 | 39.57 | 24314.98 | 50.16 | 203.56 | 17.17 | 13.05 | 1759.01 | 0.76 | 0.9 | 0.06 | 0.1 | 1 | 10
26 | 95 | CONCLUIDO | 14.6407 | 6.83 | 4.14 | 41.38 | 0.68 | 6 | 195.64 | 53.44 | 7.5 | 4 | 39.7 | 24362.73 | 50.16 | 203.56 | 17.08 | 13.05 | 1713.52 | 0.76 | 0.9 | 0.06 | 0.1 | 1 | 10
27 | 95 | CONCLUIDO | 14.6359 | 6.83 | 4.14 | 41.41 | 0.7 | 6 | 196.03 | 53.44 | 7.75 | 4 | 39.84 | 24410.52 | 50.08 | 203.59 | 17.11 | 13.05 | 1729.23 | 0.76 | 0.9 | 0.06 | 0.1 | 1 | 10
28 | 95 | CONCLUIDO | 14.6496 | 6.83 | 4.13 | 41.34 | 0.72 | 6 | 196.41 | 53.44 | 8 | 4 | 39.98 | 24458.36 | 49.95 | 203.56 | 16.88 | 13.05 | 1617.41 | 0.77 | 0.9 | 0.07 | 0.09 | 1 | 10
29 | 95 | CONCLUIDO | 14.6753 | 6.81 | 4.12 | 41.22 | 0.74 | 6 | 196.8 | 53.44 | 8.25 | 4 | 40.12 | 24506.24 | 49.27 | 203.57 | 16.58 | 13.05 | 1464.96 | 0.79 | 0.91 | 0.06 | 0.08 | 1 | 10
30 | 95 | CONCLUIDO | 14.6092 | 6.84 | 4.15 | 41.53 | 0.77 | 6 | 197.19 | 53.44 | 8.5 | 4 | 40.26 | 24554.18 | 49.41 | 203.56 | 17.62 | 13.05 | 1983.22 | 0.74 | 0.9 | 0.06 | 0.11 | 1 | 10
31 | 95 | CONCLUIDO | 14.7614 | 6.77 | 4.12 | 49.44 | 0.79 | 5 | 197.58 | 53.44 | 8.75 | 3 | 40.39 | 24602.15 | 48.6 | 203.59 | 16.46 | 13.05 | 1411.65 | 0.79 | 0.91 | 0.06 | 0.08 | 1 | 10
32 | 95 | CONCLUIDO | 14.7583 | 6.78 | 4.12 | 49.45 | 0.81 | 5 | 197.97 | 53.44 | 9 | 3 | 40.53 | 24650.18 | 48.55 | 203.56 | 16.58 | 13.05 | 1468.78 | 0.79 | 0.91 | 0.06 | 0.08 | 1 | 10
33 | 95 | CONCLUIDO | 14.7656 | 6.77 | 4.12 | 49.41 | 0.83 | 5 | 198.36 | 53.44 | 9.25 | 3 | 40.67 | 24698.26 | 48.73 | 203.58 | 16.4 | 13.05 | 1382.14 | 0.8 | 0.91 | 0.06 | 0.08 | 1 | 10
34 | 95 | CONCLUIDO | 14.7638 | 6.77 | 4.12 | 49.42 | 0.85 | 5 | 198.75 | 53.44 | 9.5 | 3 | 40.81 | 24746.38 | 48.55 | 203.56 | 16.44 | 13.05 | 1397.85 | 0.79 | 0.91 | 0.06 | 0.08 | 1 | 10
35 | 95 | CONCLUIDO | 14.7868 | 6.76 | 4.11 | 49.3 | 0.87 | 5 | 199.14 | 53.44 | 9.75 | 3 | 40.95 | 24794.55 | 48.3 | 203.59 | 16.01 | 13.05 | 1185.06 | 0.82 | 0.91 | 0.06 | 0.07 | 1 | 10
36 | 95 | CONCLUIDO | 14.7893 | 6.76 | 4.11 | 49.28 | 0.89 | 5 | 199.53 | 53.44 | 10 | 3 | 41.1 | 24842.77 | 48.11 | 203.56 | 16.12 | 13.05 | 1237.72 | 0.81 | 0.91 | 0.06 | 0.07 | 1 | 10
37 | 95 | CONCLUIDO | 14.7372 | 6.79 | 4.13 | 49.57 | 0.91 | 5 | 199.92 | 53.44 | 10.25 | 3 | 41.24 | 24891.03 | 47.96 | 203.56 | 16.94 | 13.05 | 1649.96 | 0.77 | 0.9 | 0.06 | 0.09 | 1 | 10
38 | 95 | CONCLUIDO | 14.7559 | 6.78 | 4.12 | 49.47 | 0.93 | 5 | 200.31 | 53.44 | 10.5 | 3 | 41.38 | 24939.35 | 47.43 | 203.57 | 16.59 | 13.05 | 1475.53 | 0.79 | 0.91 | 0.06 | 0.08 | 1 | 10
39 | 95 | CONCLUIDO | 14.7384 | 6.78 | 4.13 | 49.56 | 0.95 | 5 | 200.71 | 53.44 | 10.75 | 3 | 41.52 | 24987.71 | 47.12 | 203.57 | 16.88 | 13.05 | 1621.41 | 0.77 | 0.9 | 0.06 | 0.09 | 1 | 10
40 | 95 | CONCLUIDO | 14.7523 | 6.78 | 4.12 | 49.49 | 0.97 | 5 | 201.1 | 53.44 | 11 | 3 | 41.66 | 25036.12 | 46.61 | 203.56 | 16.64 | 13.05 | 1500.6 | 0.78 | 0.91 | 0.06 | 0.08 | 1 | 10
41 | 95 | CONCLUIDO | 14.918 | 6.7 | 4.09 | 61.29 | 0.99 | 4 | 201.49 | 53.44 | 11.25 | 2 | 41.81 | 25084.58 | 45.97 | 203.56 | 15.31 | 13.05 | 841.19 | 0.85 | 0.91 | 0.06 | 0.05 | 1 | 10
42 | 95 | CONCLUIDO | 14.9155 | 6.7 | 4.09 | 61.3 | 1.01 | 4 | 201.88 | 53.44 | 11.5 | 2 | 41.95 | 25133.09 | 45.86 | 203.56 | 15.48 | 13.05 | 922.94 | 0.84 | 0.91 | 0.06 | 0.05 | 1 | 10
43 | 95 | CONCLUIDO | 14.8859 | 6.72 | 4.1 | 61.5 | 1.03 | 4 | 202.28 | 53.44 | 11.75 | 2 | 42.09 | 25181.64 | 45.91 | 203.56 | 15.9 | 13.05 | 1136.02 | 0.82 | 0.91 | 0.06 | 0.06 | 1 | 10
44 | 95 | CONCLUIDO | 14.8896 | 6.72 | 4.1 | 61.48 | 1.05 | 4 | 202.67 | 53.44 | 12 | 2 | 42.24 | 25230.25 | 45.67 | 203.56 | 15.82 | 13.05 | 1097.32 | 0.82 | 0.91 | 0.06 | 0.06 | 1 | 10
45 | 95 | CONCLUIDO | 14.8871 | 6.72 | 4.1 | 61.5 | 1.07 | 4 | 203.07 | 53.44 | 12.25 | 2 | 42.38 | 25279.03 | 45.5 | 203.56 | 15.9 | 13.05 | 1134.31 | 0.82 | 0.91 | 0.06 | 0.06 | 1 | 10
46 | 95 | CONCLUIDO | 14.892 | 6.72 | 4.1 | 61.46 | 1.09 | 4 | 203.46 | 53.44 | 12.5 | 2 | 42.53 | 25327.74 | 45.35 | 203.56 | 15.76 | 13.05 | 1062.57 | 0.83 | 0.91 | 0.06 | 0.06 | 1 | 10
47 | 95 | CONCLUIDO | 14.9149 | 6.7 | 4.09 | 61.31 | 1.11 | 4 | 203.86 | 53.44 | 12.75 | 2 | 42.67 | 25376.49 | 44.91 | 203.56 | 15.47 | 13.05 | 919.33 | 0.84 | 0.91 | 0.06 | 0.05 | 1 | 10
48 | 95 | CONCLUIDO | 14.8951 | 6.71 | 4.1 | 61.44 | 1.13 | 4 | 204.25 | 53.44 | 13 | 2 | 42.82 | 25425.3 | 44.87 | 203.62 | 15.78 | 13.05 | 1073.86 | 0.83 | 0.91 | 0.06 | 0.06 | 1 | 10
49 | 95 | CONCLUIDO | 14.8766 | 6.72 | 4.1 | 61.57 | 1.15 | 4 | 204.65 | 53.44 | 13.25 | 2 | 42.96 | 25474.16 | 44.78 | 203.56 | 16.04 | 13.05 | 1207.45 | 0.81 | 0.91 | 0.06 | 0.06 | 1 | 10
50 | 95 | CONCLUIDO | 14.8803 | 6.72 | 4.1 | 61.54 | 1.17 | 4 | 205.05 | 53.44 | 13.5 | 2 | 43.11 | 25523.06 | 44.27 | 203.56 | 15.99 | 13.05 | 1180.8 | 0.82 | 0.91 | 0.06 | 0.06 | 1 | 10
51 | 95 | CONCLUIDO | 14.8791 | 6.72 | 4.1 | 61.55 | 1.19 | 4 | 205.44 | 53.44 | 13.75 | 2 | 43.26 | 25572.02 | 43.82 | 203.56 | 16.01 | 13.05 | 1188.49 | 0.82 | 0.91 | 0.06 | 0.06 | 1 | 10
52 | 95 | CONCLUIDO | 14.892 | 6.72 | 4.1 | 61.46 | 1.21 | 4 | 205.84 | 53.44 | 14 | 1 | 43.4 | 25621.03 | 43.37 | 203.56 | 15.71 | 13.05 | 1040.49 | 0.83 | 0.91 | 0.06 | 0.06 | 1 | 10
53 | 95 | CONCLUIDO | 14.892 | 6.72 | 4.1 | 61.46 | 1.23 | 4 | 206.24 | 53.44 | 14.25 | 0 | 43.55 | 25670.09 | 43.29 | 203.56 | 15.65 | 13.05 | 1011.28 | 0.83 | 0.91 | 0.06 | 0.06 | 1 | 10
0 | 55 | CONCLUIDO | 13.1565 | 7.6 | 4.7 | 8.3 | 0.15 | 34 | 116.05 | 43.4 | 1 | 32 | 16.65 | 14546.17 | 45.68 | 203.58 | 34.77 | 13.05 | 10418.32 | 0.38 | 0.79 | 0.11 | 0.66 | 1 | 10
1 | 55 | CONCLUIDO | 13.7117 | 7.29 | 4.56 | 10.14 | 0.19 | 27 | 116.37 | 43.4 | 1.25 | 25 | 16.72 | 14585.96 | 43.95 | 203.59 | 30.36 | 13.05 | 8251.82 | 0.43 | 0.82 | 0.1 | 0.52 | 1 | 10
2 | 55 | CONCLUIDO | 14.1521 | 7.07 | 4.46 | 12.15 | 0.23 | 22 | 116.69 | 43.4 | 1.5 | 20 | 16.79 | 14625.77 | 42.56 | 203.56 | 26.89 | 13.05 | 6539.39 | 0.49 | 0.84 | 0.09 | 0.42 | 1 | 10
3 | 55 | CONCLUIDO | 14.559 | 6.87 | 4.35 | 14.51 | 0.26 | 18 | 117.01 | 43.4 | 1.75 | 16 | 16.86 | 14665.62 | 41.15 | 203.57 | 24.02 | 13.05 | 5127.06 | 0.54 | 0.86 | 0.07 | 0.31 | 1 | 10
4 | 55 | CONCLUIDO | 14.6711 | 6.82 | 4.35 | 16.31 | 0.3 | 16 | 117.34 | 43.4 | 2 | 14 | 16.94 | 14705.49 | 40.75 | 203.57 | 23.68 | 13.05 | 4966.64 | 0.55 | 0.86 | 0.08 | 0.31 | 1 | 10
5 | 55 | CONCLUIDO | 14.8754 | 6.72 | 4.3 | 18.45 | 0.34 | 14 | 117.66 | 43.4 | 2.25 | 12 | 17.01 | 14745.39 | 39.95 | 203.56 | 22.34 | 13.05 | 4303.65 | 0.58 | 0.87 | 0.07 | 0.26 | 1 | 10
6 | 55 | CONCLUIDO | 14.9732 | 6.68 | 4.28 | 19.77 | 0.37 | 13 | 117.98 | 43.4 | 2.5 | 11 | 17.08 | 14785.31 | 39.43 | 203.58 | 21.56 | 13.05 | 3921.47 | 0.61 | 0.87 | 0.08 | 0.24 | 1 | 10
7 | 55 | CONCLUIDO | 15.0722 | 6.63 | 4.26 | 21.32 | 0.41 | 12 | 118.31 | 43.4 | 2.75 | 10 | 17.16 | 14825.26 | 38.87 | 203.56 | 20.98 | 13.05 | 3633.97 | 0.62 | 0.88 | 0.07 | 0.22 | 1 | 10
8 | 55 | CONCLUIDO | 15.1969 | 6.58 | 4.23 | 23.09 | 0.45 | 11 | 118.63 | 43.4 | 3 | 9 | 17.23 | 14865.24 | 38.32 | 203.56 | 19.91 | 13.05 | 3106.61 | 0.66 | 0.88 | 0.07 | 0.19 | 1 | 10
9 | 55 | CONCLUIDO | 15.2497 | 6.56 | 4.23 | 25.41 | 0.48 | 10 | 118.96 | 43.4 | 3.25 | 8 | 17.31 | 14905.25 | 37.91 | 203.62 | 20.3 | 13.05 | 3304.22 | 0.64 | 0.88 | 0.06 | 0.19 | 1 | 10
10 | 55 | CONCLUIDO | 15.3597 | 6.51 | 4.21 | 28.08 | 0.52 | 9 | 119.28 | 43.4 | 3.5 | 7 | 17.38 | 14945.29 | 37.44 | 203.58 | 19.45 | 13.05 | 2882.57 | 0.67 | 0.89 | 0.07 | 0.17 | 1 | 10
11 | 55 | CONCLUIDO | 15.4885 | 6.46 | 4.18 | 31.36 | 0.55 | 8 | 119.61 | 43.4 | 3.75 | 6 | 17.46 | 14985.35 | 36.59 | 203.56 | 18.41 | 13.05 | 2370.1 | 0.71 | 0.89 | 0.07 | 0.14 | 1 | 10
12 | 55 | CONCLUIDO | 15.5005 | 6.45 | 4.18 | 31.32 | 0.59 | 8 | 119.93 | 43.4 | 4 | 6 | 17.53 | 15025.44 | 36.18 | 203.56 | 18.24 | 13.05 | 2283.25 | 0.72 | 0.89 | 0.07 | 0.14 | 1 | 10
13 | 55 | CONCLUIDO | 15.6304 | 6.4 | 4.15 | 35.54 | 0.62 | 7 | 120.26 | 43.4 | 4.25 | 5 | 17.61 | 15065.56 | 35.35 | 203.57 | 17.2 | 13.05 | 1767.77 | 0.76 | 0.9 | 0.07 | 0.11 | 1 | 10
14 | 55 | CONCLUIDO | 15.5871 | 6.42 | 4.16 | 35.69 | 0.66 | 7 | 120.58 | 43.4 | 4.5 | 5 | 17.68 | 15105.7 | 35.26 | 203.57 | 18 | 13.05 | 2172.21 | 0.72 | 0.9 | 0.06 | 0.12 | 1 | 10
15 | 55 | CONCLUIDO | 15.581 | 6.42 | 4.17 | 35.71 | 0.69 | 7 | 120.91 | 43.4 | 4.75 | 5 | 17.76 | 15145.88 | 34.64 | 203.56 | 18.05 | 13.05 | 2195.74 | 0.72 | 0.9 | 0.06 | 0.13 | 1 | 10
16 | 55 | CONCLUIDO | 15.7123 | 6.36 | 4.14 | 41.37 | 0.73 | 6 | 121.23 | 43.4 | 5 | 4 | 17.83 | 15186.08 | 33.84 | 203.57 | 16.98 | 13.05 | 1664.51 | 0.77 | 0.9 | 0.06 | 0.1 | 1 | 10
17 | 55 | CONCLUIDO | 15.7095 | 6.37 | 4.14 | 41.38 | 0.76 | 6 | 121.56 | 43.4 | 5.25 | 4 | 17.91 | 15226.31 | 33.84 | 203.56 | 17.07 | 13.05 | 1710.84 | 0.76 | 0.9 | 0.06 | 0.1 | 1 | 10
18 | 55 | CONCLUIDO | 15.7432 | 6.35 | 4.12 | 41.24 | 0.8 | 6 | 121.89 | 43.4 | 5.5 | 4 | 17.99 | 15266.56 | 32.96 | 203.56 | 16.69 | 13.05 | 1518.16 | 0.78 | 0.91 | 0.06 | 0.08 | 1 | 10
19 | 55 | CONCLUIDO | 15.8075 | 6.33 | 4.12 | 49.47 | 0.83 | 5 | 122.21 | 43.4 | 5.75 | 3 | 18.06 | 15306.85 | 32.17 | 203.56 | 16.58 | 13.05 | 1469.63 | 0.79 | 0.91 | 0.06 | 0.08 | 1 | 10
20 | 55 | CONCLUIDO | 15.7909 | 6.33 | 4.13 | 49.55 | 0.86 | 5 | 122.54 | 43.4 | 6 | 2 | 18.14 | 15347.16 | 32.18 | 203.56 | 16.69 | 13.05 | 1526.34 | 0.78 | 0.9 | 0.07 | 0.09 | 1 | 10
21 | 55 | CONCLUIDO | 15.8013 | 6.33 | 4.12 | 49.5 | 0.9 | 5 | 122.87 | 43.4 | 6.25 | 0 | 18.22 | 15387.5 | 32.17 | 203.56 | 16.51 | 13.05 | 1434.81 | 0.79 | 0.91 | 0.07 | 0.08 | 1 | 10

## gráficos
Selecione o eixo X:
Selecione o eixo Y:
Selecione o eixo Z:
Eixo X | Eixo Y | Eixo Z

## hidden (hidden)
Unnamed: 0
Volume de calda [L]
STATUS
Capacidade operacional [ha/h]
Tempo de missao [h]
Tempo util [h]
Tempo por voo [min]
Autonomia Projetada [h]
N° Voos
MTOW [kg]
Massa Estrutura [kg]
Combustível [kg]
Abastecimentos
Massa gerador
Potência gerador [W]
Combustível consumido [L]
Calda cons [L]
Distância percorrida [km]
Distância Pulverizando [km]
RTL ACUMULADO[m]
EOC [km/km]
EOC [h/h]
Tempo de manobra [h]
Tempo rtl_rtw [h]
V pulv [m/s]
V desloc [m/s]