## RESULTADOS_18
Unnamed: 0 | Volume de calda [L] | STATUS | Capacidade operacional [ha/h] | Tempo de missao [h] | Tempo util [h] | Tempo por voo [min] | Autonomia Projetada [h] | N° Voos | MTOW [kg] | Massa Estrutura [kg] | Combustível [kg] | Abastecimentos | Massa gerador | Potência gerador [W] | Combustível consumido [L] | Calda cons [L] | Distância percorrida [km] | Distância Pulverizando [km] | RTL ACUMULADO[m] | EOC [km/km] | EOC [h/h] | Tempo de manobra [h] | Tempo rtl_rtw [h] | V pulv [m/s] | V desloc [m/s] | Preço Total por ha Simples [R$/ha] | Preço Total por ha Presumido [R$/ha] | Preço Total por ha Real [R$/ha] | Preço Total Simples [R$] | Preço Total Presumido [R$] | Prod CAPEX [ha/h/R$] | Dias Trabalhados | Preço Total Real [R$]
0 | 100 | CONCLUIDO | 7.0002 | 14.29 | 8.42 | 5.88 | 0.09 | 86 | 194.77 | 54.38 | 1 | 84 | 39.4 | 24256.19 | 117.72 | 204.24 | 75.95 | 17.37 | 26787.56 | 0.23 | 0.61 | 1.27 | 1.73 | 1 | 10 | 186.6067 | 255.3235 | 230.9557 | 186606.6553 | 255323.4583 | 2.2923e-06 | 10 | 230955.7458
1 | 100 | CONCLUIDO | 7.6668 | 13.04 | 8 | 7.38 | 0.11 | 65 | 195.16 | 54.38 | 1.25 | 63 | 39.53 | 24303.87 | 111.61 | 204.22 | 62.56 | 17.37 | 20199.45 | 0.28 | 0.64 | 1.24 | 1.31 | 1 | 10 | 164.689 | 225.3348 | 203.8292 | 164689.0247 | 225334.7891 | 2.5106e-06 | 9 | 203829.1531
2 | 100 | CONCLUIDO | 8.1092 | 12.33 | 7.75 | 8.78 | 0.14 | 53 | 195.55 | 54.38 | 1.5 | 51 | 39.67 | 24351.61 | 108.05 | 204.18 | 54.86 | 17.37 | 16405.82 | 0.32 | 0.66 | 1.22 | 1.06 | 1 | 10 | 157.3922 | 215.351 | 194.7982 | 157392.203 | 215350.9557 | 2.6555e-06 | 9 | 194798.1628
3 | 100 | CONCLUIDO | 8.4898 | 11.78 | 7.55 | 10.3 | 0.16 | 44 | 195.93 | 54.38 | 1.75 | 42 | 39.81 | 24399.39 | 105 | 204.14 | 48.73 | 17.37 | 13389.48 | 0.36 | 0.68 | 1.2 | 0.86 | 1 | 10 | 143.1833 | 195.9097 | 177.2123 | 143183.2617 | 195909.6554 | 2.7801e-06 | 8 | 177212.3129
4 | 100 | CONCLUIDO | 8.7419 | 11.44 | 7.44 | 11.75 | 0.18 | 38 | 196.32 | 54.38 | 2 | 36 | 39.95 | 24447.22 | 103.38 | 204.19 | 45.25 | 17.37 | 11677.18 | 0.38 | 0.69 | 1.2 | 0.75 | 1 | 10 | 139.9786 | 191.525 | 173.2461 | 139978.6498 | 191524.9641 | 2.8626e-06 | 8 | 173246.0903
5 | 100 | CONCLUIDO | 8.9337 | 11.19 | 7.35 | 12.98 | 0.2 | 34 | 196.71 | 54.38 | 2.25 | 32 | 40.08 | 24495.09 | 101.97 | 204.17 | 42.64 | 17.37 | 10391.3 | 0.41 | 0.69 | 1.19 | 0.66 | 1 | 10 | 137.5489 | 188.2004 | 170.2388 | 137548.8635 | 188200.4232 | 2.9254e-06 | 8 | 170238.839
6 | 100 | CONCLUIDO | 9.1174 | 10.97 | 7.28 | 14.57 | 0.23 | 30 | 197.1 | 54.38 | 2.5 | 28 | 40.22 | 24543.01 | 100.91 | 204.17 | 40.34 | 17.37 | 9260.69 | 0.43 | 0.7 | 1.18 | 0.59 | 1 | 10 | 135.5028 | 185.4009 | 167.7065 | 135502.7603 | 185400.8545 | 2.9856e-06 | 8 | 167706.4572
7 | 100 | CONCLUIDO | 9.2805 | 10.78 | 7.21 | 16.02 | 0.25 | 27 | 197.49 | 54.38 | 2.75 | 25 | 40.36 | 24590.98 | 99.64 | 204.15 | 37.94 | 17.37 | 8078.98 | 0.46 | 0.71 | 1.18 | 0.52 | 1 | 10 | 133.5555 | 182.7365 | 165.2964 | 133555.502 | 182736.5299 | 3.039e-06 | 8 | 165296.4119
8 | 100 | CONCLUIDO | 9.377 | 10.66 | 7.18 | 17.22 | 0.27 | 25 | 197.88 | 54.38 | 3 | 23 | 40.5 | 24639 | 99.06 | 204.18 | 36.96 | 17.37 | 7598.41 | 0.47 | 0.71 | 1.18 | 0.48 | 1 | 10 | 123.9829 | 169.6389 | 153.4488 | 123982.9215 | 169638.9029 | 3.0706e-06 | 7 | 153448.8041
9 | 100 | CONCLUIDO | 9.4774 | 10.55 | 7.14 | 18.63 | 0.29 | 23 | 198.27 | 54.38 | 3.25 | 21 | 40.64 | 24687.06 | 98.47 | 204.15 | 35.96 | 17.37 | 7108.61 | 0.48 | 0.72 | 1.17 | 0.45 | 1 | 10 | 122.9528 | 168.2294 | 152.1739 | 122952.7968 | 168229.4408 | 3.1035e-06 | 7 | 152173.8591
10 | 100 | CONCLUIDO | 9.6026 | 10.41 | 7.08 | 20.23 | 0.31 | 21 | 198.66 | 54.38 | 3.5 | 19 | 40.78 | 24735.17 | 97.39 | 204.19 | 33.97 | 17.37 | 6121.31 | 0.51 | 0.72 | 1.17 | 0.39 | 1 | 10 | 121.4963 | 166.2365 | 150.3712 | 121496.264 | 166236.5484 | 3.1445e-06 | 7 | 150371.1655
11 | 100 | CONCLUIDO | 9.6386 | 10.38 | 7.08 | 21.24 | 0.33 | 20 | 199.05 | 54.38 | 3.75 | 18 | 40.92 | 24783.33 | 97.33 | 204.14 | 33.89 | 17.37 | 6085.66 | 0.51 | 0.72 | 1.17 | 0.39 | 1 | 10 | 121.2379 | 165.883 | 150.0514 | 121237.8621 | 165882.9916 | 3.1563e-06 | 7 | 150051.3517
12 | 100 | CONCLUIDO | 9.6962 | 10.31 | 7.06 | 22.29 | 0.36 | 19 | 199.44 | 54.38 | 4 | 17 | 41.06 | 24831.54 | 96.88 | 204.18 | 33.17 | 17.37 | 5733.43 | 0.52 | 0.72 | 1.17 | 0.37 | 1 | 10 | 120.616 | 165.0321 | 149.2816 | 120615.96 | 165032.0777 | 3.1751e-06 | 7 | 149281.6478
13 | 100 | CONCLUIDO | 9.764 | 10.24 | 7.03 | 23.42 | 0.38 | 18 | 199.83 | 54.38 | 4.25 | 16 | 41.2 | 24879.79 | 96.1 | 204.17 | 32.16 | 17.37 | 5233.09 | 0.54 | 0.73 | 1.17 | 0.33 | 1 | 10 | 119.7494 | 163.8464 | 148.2091 | 119749.4041 | 163846.4177 | 3.1973e-06 | 7 | 148209.1455
14 | 100 | CONCLUIDO | 9.8117 | 10.19 | 7.01 | 24.76 | 0.4 | 17 | 200.22 | 54.38 | 4.5 | 15 | 41.35 | 24928.09 | 96.03 | 204.14 | 31.77 | 17.37 | 5041.02 | 0.55 | 0.73 | 1.17 | 0.32 | 1 | 10 | 119.4132 | 163.3864 | 147.7931 | 119413.2167 | 163386.4312 | 3.213e-06 | 7 | 147793.0595
15 | 100 | CONCLUIDO | 9.8611 | 10.14 | 7 | 26.26 | 0.42 | 16 | 200.61 | 54.38 | 4.75 | 14 | 41.49 | 24976.45 | 95.61 | 204.18 | 31.55 | 17.37 | 4935.94 | 0.55 | 0.73 | 1.16 | 0.31 | 1 | 10 | 118.884 | 162.6623 | 147.138 | 118883.9533 | 162662.2697 | 3.2291e-06 | 7 | 147138.0109
16 | 100 | CONCLUIDO | 9.9346 | 10.07 | 6.97 | 27.86 | 0.44 | 15 | 201.01 | 54.38 | 5 | 13 | 41.63 | 25024.84 | 95.05 | 204.14 | 30.31 | 17.37 | 4321.62 | 0.57 | 0.73 | 1.16 | 0.27 | 1 | 10 | 118.1316 | 161.6329 | 146.2069 | 118131.6178 | 161632.8911 | 3.2532e-06 | 7 | 146206.8748
17 | 100 | CONCLUIDO | 9.9864 | 10.01 | 6.95 | 29.8 | 0.46 | 14 | 201.4 | 54.38 | 5.25 | 12 | 41.77 | 25073.29 | 94.59 | 204.14 | 30.08 | 17.37 | 4211.83 | 0.58 | 0.73 | 1.16 | 0.26 | 1 | 10 | 117.5732 | 160.8689 | 145.5158 | 117573.2145 | 160868.859 | 3.2702e-06 | 7 | 145515.7609
18 | 100 | CONCLUIDO | 9.9864 | 10.01 | 6.95 | 29.8 | 0.48 | 14 | 201.79 | 54.38 | 5.5 | 12 | 41.92 | 25121.79 | 94.55 | 204.14 | 29.89 | 17.37 | 4116.06 | 0.58 | 0.73 | 1.16 | 0.26 | 1 | 10 | 117.5514 | 160.839 | 145.4888 | 117551.417 | 160839.0347 | 3.2702e-06 | 7 | 145488.783
19 | 100 | CONCLUIDO | 10.0505 | 9.95 | 6.93 | 31.97 | 0.51 | 13 | 202.19 | 54.38 | 5.75 | 11 | 42.06 | 25170.34 | 94.02 | 204.14 | 29.26 | 17.37 | 3805.91 | 0.59 | 0.74 | 1.16 | 0.24 | 1 | 10 | 116.8929 | 159.9381 | 144.6738 | 116892.9218 | 159938.0525 | 3.2912e-06 | 7 | 144673.7893
20 | 100 | CONCLUIDO | 10.0446 | 9.96 | 6.93 | 32 | 0.53 | 13 | 202.58 | 54.38 | 6 | 11 | 42.2 | 25218.93 | 93.91 | 204.15 | 29.43 | 17.37 | 3893.33 | 0.59 | 0.74 | 1.16 | 0.24 | 1 | 10 | 116.8659 | 159.9011 | 144.6404 | 116865.9321 | 159901.124 | 3.2892e-06 | 7 | 144640.3852
21 | 100 | CONCLUIDO | 10.103 | 9.9 | 6.91 | 34.57 | 0.55 | 12 | 202.98 | 54.38 | 6.25 | 10 | 42.35 | 25267.7 | 93.64 | 204.2 | 28.88 | 17.37 | 3622.54 | 0.6 | 0.74 | 1.15 | 0.22 | 1 | 10 | 116.3866 | 159.2452 | 144.0471 | 116386.5597 | 159245.2257 | 3.3083e-06 | 7 | 144047.0848
22 | 100 | CONCLUIDO | 10.1109 | 9.89 | 6.91 | 34.53 | 0.57 | 12 | 203.37 | 54.38 | 6.5 | 10 | 42.49 | 25316.39 | 93.32 | 204.16 | 28.73 | 17.37 | 3546.59 | 0.6 | 0.74 | 1.15 | 0.22 | 1 | 10 | 116.1714 | 158.9508 | 143.7807 | 116171.3501 | 158950.7663 | 3.3109e-06 | 7 | 143780.7283
23 | 100 | CONCLUIDO | 10.1764 | 9.83 | 6.88 | 37.54 | 0.59 | 11 | 203.77 | 54.38 | 6.75 | 9 | 42.64 | 25365.14 | 92.67 | 204.15 | 27.73 | 17.37 | 3053.03 | 0.63 | 0.74 | 1.15 | 0.19 | 1 | 10 | 115.4514 | 157.9657 | 142.8897 | 115451.4259 | 157965.7342 | 3.3324e-06 | 7 | 142889.7063
24 | 100 | CONCLUIDO | 10.1712 | 9.83 | 6.89 | 37.57 | 0.61 | 11 | 204.16 | 54.38 | 7 | 9 | 42.78 | 25413.94 | 92.8 | 204.17 | 27.88 | 17.37 | 3124.95 | 0.62 | 0.74 | 1.15 | 0.2 | 1 | 10 | 115.5552 | 158.1077 | 143.0181 | 115555.1864 | 158107.704 | 3.3307e-06 | 7 | 143018.1266
25 | 100 | CONCLUIDO | 10.1747 | 9.83 | 6.88 | 37.55 | 0.63 | 11 | 204.56 | 54.38 | 7.25 | 9 | 42.93 | 25462.78 | 92.4 | 204.14 | 27.91 | 17.37 | 3142.25 | 0.62 | 0.74 | 1.15 | 0.19 | 1 | 10 | 115.316 | 157.7805 | 142.7222 | 115316.0498 | 157780.5068 | 3.3318e-06 | 7 | 142722.1566
26 | 100 | CONCLUIDO | 10.2357 | 9.77 | 6.86 | 41.18 | 0.65 | 10 | 204.95 | 54.38 | 7.5 | 8 | 43.08 | 25511.67 | 91.89 | 204.15 | 27.29 | 17.37 | 2836.35 | 0.64 | 0.74 | 1.15 | 0.17 | 1 | 10 | 114.7104 | 156.9519 | 141.9726 | 114710.4357 | 156951.8788 | 3.3518e-06 | 7 | 141972.6118
27 | 100 | CONCLUIDO | 10.2284 | 9.78 | 6.87 | 41.23 | 0.67 | 10 | 205.35 | 54.38 | 7.75 | 8 | 43.22 | 25560.62 | 91.98 | 204.15 | 27.33 | 17.37 | 2859.48 | 0.64 | 0.74 | 1.15 | 0.18 | 1 | 10 | 114.8029 | 157.0784 | 142.0871 | 114802.9064 | 157078.4013 | 3.3494e-06 | 7 | 142087.0592
28 | 100 | CONCLUIDO | 10.2377 | 9.77 | 6.86 | 41.17 | 0.69 | 10 | 205.75 | 54.38 | 8 | 8 | 43.37 | 25609.61 | 91.83 | 204.16 | 27.18 | 17.37 | 2784.23 | 0.64 | 0.74 | 1.15 | 0.17 | 1 | 10 | 114.6681 | 156.894 | 141.9202 | 114668.124 | 156893.9861 | 3.3525e-06 | 7 | 141920.2443
29 | 100 | CONCLUIDO | 10.2922 | 9.72 | 6.85 | 45.66 | 0.71 | 9 | 206.15 | 54.38 | 8.25 | 7 | 43.52 | 25658.66 | 91.31 | 204.14 | 26.76 | 17.37 | 2576.68 | 0.65 | 0.75 | 1.15 | 0.16 | 1 | 10 | 114.1045 | 156.1228 | 141.2227 | 114104.5257 | 156122.846 | 3.3703e-06 | 7 | 141222.7007
30 | 100 | CONCLUIDO | 10.2819 | 9.73 | 6.86 | 45.73 | 0.73 | 9 | 206.54 | 54.38 | 8.5 | 7 | 43.67 | 25707.76 | 91.69 | 204.14 | 27.15 | 17.37 | 2773.84 | 0.64 | 0.74 | 1.15 | 0.17 | 1 | 10 | 114.365 | 156.4792 | 141.545 | 114364.9581 | 156479.181 | 3.3669e-06 | 7 | 141545.0276
31 | 100 | CONCLUIDO | 10.2884 | 9.72 | 6.85 | 45.69 | 0.75 | 9 | 206.94 | 54.38 | 8.75 | 7 | 43.81 | 25756.9 | 91.44 | 204.14 | 26.94 | 17.37 | 2667.27 | 0.64 | 0.75 | 1.15 | 0.16 | 1 | 10 | 114.1928 | 156.2436 | 141.3319 | 114192.761 | 156243.5734 | 3.3691e-06 | 7 | 141331.9061
32 | 100 | CONCLUIDO | 10.2795 | 9.73 | 6.86 | 45.74 | 0.77 | 9 | 207.34 | 54.38 | 9 | 7 | 43.96 | 25806.1 | 91.28 | 204.14 | 27.16 | 17.37 | 2776.95 | 0.64 | 0.74 | 1.15 | 0.17 | 1 | 10 | 114.1603 | 156.1991 | 141.2917 | 114160.2746 | 156199.1241 | 3.3661e-06 | 7 | 141291.6989
33 | 100 | CONCLUIDO | 10.3523 | 9.66 | 6.83 | 51.24 | 0.79 | 8 | 207.74 | 54.38 | 9.25 | 6 | 44.11 | 25855.35 | 90.46 | 204.14 | 26.27 | 17.37 | 2334.96 | 0.66 | 0.75 | 1.15 | 0.14 | 1 | 10 | 113.3387 | 155.075 | 140.2749 | 113338.7251 | 155075.0439 | 3.39e-06 | 7 | 140274.8994
34 | 100 | CONCLUIDO | 10.3657 | 9.65 | 6.82 | 51.15 | 0.81 | 8 | 208.14 | 54.38 | 9.5 | 6 | 44.26 | 25904.65 | 90.36 | 204.15 | 25.74 | 17.37 | 2073.04 | 0.67 | 0.75 | 1.15 | 0.13 | 1 | 10 | 113.2126 | 154.9025 | 140.1188 | 113212.6199 | 154902.5011 | 3.3944e-06 | 7 | 140118.8238
35 | 100 | CONCLUIDO | 10.3582 | 9.65 | 6.83 | 51.2 | 0.83 | 8 | 208.54 | 54.38 | 9.75 | 6 | 44.41 | 25954 | 90.2 | 204.14 | 25.93 | 17.37 | 2165.7 | 0.67 | 0.75 | 1.15 | 0.14 | 1 | 10 | 113.1725 | 154.8477 | 140.0692 | 113172.5327 | 154847.6521 | 3.3919e-06 | 7 | 140069.2095
36 | 100 | CONCLUIDO | 10.3549 | 9.66 | 6.83 | 51.22 | 0.85 | 8 | 208.94 | 54.38 | 10 | 6 | 44.56 | 26003.41 | 89.96 | 204.16 | 26.23 | 17.37 | 2318.3 | 0.66 | 0.75 | 1.15 | 0.14 | 1 | 10 | 113.0629 | 154.6977 | 139.9335 | 113062.9072 | 154697.6577 | 3.3908e-06 | 7 | 139933.5303
37 | 100 | CONCLUIDO | 10.3582 | 9.65 | 6.83 | 51.2 | 0.87 | 8 | 209.34 | 54.38 | 10.25 | 6 | 44.71 | 26052.86 | 89.94 | 204.15 | 25.99 | 17.37 | 2195.63 | 0.67 | 0.75 | 1.15 | 0.13 | 1 | 10 | 113.0359 | 154.6608 | 139.9001 | 113035.9348 | 154660.7527 | 3.3919e-06 | 7 | 139900.1476
38 | 100 | CONCLUIDO | 10.3532 | 9.66 | 6.83 | 51.23 | 0.89 | 8 | 209.74 | 54.38 | 10.5 | 6 | 44.87 | 26102.37 | 89.62 | 204.18 | 26.14 | 17.37 | 2274.03 | 0.66 | 0.75 | 1.15 | 0.14 | 1 | 10 | 112.8927 | 154.4647 | 139.7228 | 112892.6789 | 154464.7437 | 3.3903e-06 | 7 | 139722.8454
39 | 100 | CONCLUIDO | 10.4257 | 9.59 | 6.8 | 58.31 | 0.91 | 7 | 210.14 | 54.38 | 10.75 | 5 | 45.02 | 26151.93 | 89.12 | 204.18 | 25.25 | 17.37 | 1830.55 | 0.69 | 0.75 | 1.15 | 0.11 | 1 | 10 | 112.2543 | 153.5913 | 138.9327 | 112254.279 | 153591.2569 | 3.414e-06 | 7 | 138932.7229
40 | 100 | CONCLUIDO | 10.4176 | 9.6 | 6.81 | 58.37 | 0.93 | 7 | 210.55 | 54.38 | 11 | 5 | 45.17 | 26201.54 | 89.36 | 204.15 | 25.56 | 17.37 | 1988.55 | 0.68 | 0.75 | 1.15 | 0.12 | 1 | 10 | 112.4256 | 153.8257 | 139.1448 | 112425.613 | 153825.6836 | 3.4114e-06 | 7 | 139144.7762
41 | 100 | CONCLUIDO | 10.4251 | 9.59 | 6.8 | 58.31 | 0.95 | 7 | 210.95 | 54.38 | 11.25 | 5 | 45.32 | 26251.2 | 89.42 | 204.18 | 25.23 | 17.37 | 1821.1 | 0.69 | 0.75 | 1.15 | 0.11 | 1 | 10 | 112.4138 | 153.8095 | 139.1302 | 112413.8085 | 153809.5322 | 3.4138e-06 | 7 | 139130.1663
42 | 100 | CONCLUIDO | 10.4152 | 9.6 | 6.81 | 58.39 | 0.97 | 7 | 211.35 | 54.38 | 11.5 | 5 | 45.48 | 26300.92 | 89.4 | 204.14 | 25.59 | 17.37 | 2003.71 | 0.68 | 0.75 | 1.15 | 0.12 | 1 | 10 | 112.4583 | 153.8704 | 139.1852 | 112458.2752 | 153870.3734 | 3.4106e-06 | 7 | 139185.2009
43 | 100 | CONCLUIDO | 10.4134 | 9.6 | 6.81 | 58.41 | 0.99 | 7 | 211.76 | 54.38 | 11.75 | 5 | 45.63 | 26350.68 | 89.13 | 204.14 | 25.65 | 17.37 | 2032.59 | 0.68 | 0.75 | 1.15 | 0.12 | 1 | 10 | 112.326 | 153.6894 | 139.0215 | 112326.0041 | 153689.3943 | 3.41e-06 | 7 | 139021.4942
44 | 100 | CONCLUIDO | 10.4143 | 9.6 | 6.81 | 58.4 | 1 | 7 | 212.16 | 54.38 | 12 | 5 | 45.78 | 26400.51 | 88.86 | 204.18 | 25.7 | 17.37 | 2056.87 | 0.68 | 0.75 | 1.15 | 0.12 | 1 | 10 | 112.1805 | 153.4903 | 138.8414 | 112180.5139 | 153490.3282 | 3.4103e-06 | 7 | 138841.4267
45 | 100 | CONCLUIDO | 10.4118 | 9.6 | 6.82 | 58.42 | 1.02 | 7 | 212.56 | 54.38 | 12.25 | 5 | 45.94 | 26450.38 | 88.68 | 204.14 | 25.76 | 17.37 | 2089.78 | 0.67 | 0.75 | 1.15 | 0.12 | 1 | 10 | 112.105 | 153.3871 | 138.748 | 112105.0416 | 153387.0636 | 3.4095e-06 | 7 | 138748.0176
46 | 100 | CONCLUIDO | 10.4185 | 9.6 | 6.81 | 58.37 | 1.04 | 7 | 212.97 | 54.38 | 12.5 | 5 | 46.09 | 26500.31 | 88.21 | 204.16 | 25.48 | 17.37 | 1946.42 | 0.68 | 0.75 | 1.15 | 0.12 | 1 | 10 | 111.8205 | 152.9978 | 138.3959 | 111820.5171 | 152997.7647 | 3.4117e-06 | 7 | 138395.8728
47 | 100 | CONCLUIDO | 10.4913 | 9.53 | 6.78 | 67.82 | 1.06 | 6 | 213.37 | 54.38 | 12.75 | 4 | 46.25 | 26550.29 | 87.72 | 204.14 | 24.62 | 17.37 | 1522.25 | 0.71 | 0.75 | 1.15 | 0.09 | 1 | 10 | 111.1973 | 152.145 | 137.6245 | 111197.263 | 152145.001 | 3.4355e-06 | 7 | 137624.4956
48 | 100 | CONCLUIDO | 10.4797 | 9.54 | 6.79 | 67.92 | 1.08 | 6 | 213.78 | 54.38 | 13 | 4 | 46.4 | 26600.32 | 87.81 | 204.14 | 24.85 | 17.37 | 1638.99 | 0.7 | 0.75 | 1.15 | 0.1 | 1 | 10 | 111.3055 | 152.2931 | 137.7585 | 111305.5091 | 152293.1081 | 3.4317e-06 | 7 | 137758.4676
49 | 100 | CONCLUIDO | 10.4855 | 9.54 | 6.79 | 67.87 | 1.1 | 6 | 214.19 | 54.38 | 13.25 | 4 | 46.56 | 26650.41 | 87.88 | 204.14 | 24.85 | 17.37 | 1635.81 | 0.7 | 0.75 | 1.15 | 0.1 | 1 | 10 | 111.3142 | 152.305 | 137.7693 | 111314.2241 | 152305.0322 | 3.4336e-06 | 7 | 137769.2537
50 | 100 | CONCLUIDO | 10.4843 | 9.54 | 6.79 | 67.88 | 1.12 | 6 | 214.59 | 54.38 | 13.5 | 4 | 46.72 | 26700.55 | 87.86 | 204.14 | 24.97 | 17.37 | 1696.48 | 0.7 | 0.75 | 1.14 | 0.1 | 1 | 10 | 111.3096 | 152.2986 | 137.7635 | 111309.558 | 152298.6479 | 3.4332e-06 | 7 | 137763.4787
51 | 100 | CONCLUIDO | 10.4913 | 9.53 | 6.78 | 67.82 | 1.14 | 6 | 215 | 54.38 | 13.75 | 4 | 46.87 | 26750.75 | 87.63 | 204.15 | 24.61 | 17.37 | 1514.87 | 0.71 | 0.75 | 1.15 | 0.09 | 1 | 10 | 111.1506 | 152.0811 | 137.5667 | 111150.579 | 152081.1258 | 3.4355e-06 | 7 | 137566.7166
52 | 100 | CONCLUIDO | 10.4861 | 9.54 | 6.79 | 67.86 | 1.15 | 6 | 215.41 | 54.38 | 14 | 4 | 47.03 | 26801 | 87.39 | 204.17 | 24.81 | 17.37 | 1618.66 | 0.7 | 0.75 | 1.15 | 0.1 | 1 | 10 | 111.0571 | 151.9532 | 137.451 | 111057.0723 | 151953.1859 | 3.4338e-06 | 7 | 137450.9871
53 | 100 | CONCLUIDO | 10.4791 | 9.54 | 6.79 | 67.93 | 1.17 | 6 | 215.82 | 54.38 | 14.25 | 4 | 47.19 | 26851.31 | 87.37 | 204.14 | 25.03 | 17.37 | 1728.99 | 0.69 | 0.75 | 1.15 | 0.1 | 1 | 10 | 111.0799 | 151.9844 | 137.4792 | 111079.8688 | 151984.377 | 3.4315e-06 | 7 | 137479.2014
54 | 100 | CONCLUIDO | 10.4865 | 9.54 | 6.79 | 67.86 | 1.19 | 6 | 216.22 | 54.38 | 14.5 | 4 | 47.35 | 26901.66 | 86.96 | 204.14 | 24.75 | 17.37 | 1585.61 | 0.7 | 0.75 | 1.15 | 0.1 | 1 | 10 | 110.832 | 151.6453 | 137.1725 | 110832.0295 | 151645.2723 | 3.4339e-06 | 7 | 137172.4603
55 | 100 | CONCLUIDO | 10.4828 | 9.54 | 6.79 | 67.89 | 1.21 | 6 | 216.63 | 54.38 | 14.75 | 4 | 47.51 | 26952.08 | 86.81 | 204.14 | 24.91 | 17.37 | 1665.26 | 0.7 | 0.75 | 1.15 | 0.1 | 1 | 10 | 110.7716 | 151.5626 | 137.0977 | 110771.6135 | 151562.6085 | 3.4327e-06 | 7 | 137097.6858
56 | 100 | CONCLUIDO | 10.4846 | 9.54 | 6.79 | 67.88 | 1.23 | 6 | 217.04 | 54.38 | 15 | 4 | 47.66 | 27002.55 | 86.64 | 204.14 | 24.78 | 17.37 | 1603.08 | 0.7 | 0.75 | 1.15 | 0.1 | 1 | 10 | 110.6749 | 151.4303 | 136.978 | 110674.8969 | 151430.2766 | 3.4333e-06 | 7 | 136977.9835
57 | 100 | CONCLUIDO | 10.4825 | 9.54 | 6.79 | 67.9 | 1.25 | 6 | 217.45 | 54.38 | 15.25 | 4 | 47.82 | 27053.07 | 86.12 | 204.15 | 25.03 | 17.37 | 1726.81 | 0.69 | 0.75 | 1.14 | 0.1 | 1 | 10 | 110.4148 | 151.0744 | 136.6561 | 110414.8155 | 151074.4218 | 3.4326e-06 | 7 | 136656.091
58 | 100 | CONCLUIDO | 10.5445 | 9.48 | 6.77 | 81.27 | 1.26 | 5 | 217.86 | 54.38 | 15.5 | 3 | 47.98 | 27103.65 | 85.78 | 204.23 | 24.37 | 17.37 | 1403.52 | 0.71 | 0.75 | 1.14 | 0.08 | 1 | 10 | 109.9384 | 150.4225 | 136.0664 | 109938.3767 | 150422.5372 | 3.4529e-06 | 7 | 136066.4214
59 | 100 | CONCLUIDO | 10.5356 | 9.49 | 6.78 | 81.37 | 1.28 | 5 | 218.27 | 54.38 | 15.75 | 3 | 48.15 | 27154.29 | 86.08 | 204.14 | 24.63 | 17.37 | 1532.64 | 0.71 | 0.75 | 1.14 | 0.09 | 1 | 10 | 110.1407 | 150.6994 | 136.3168 | 110140.6901 | 150699.3513 | 3.45e-06 | 7 | 136316.8167
60 | 100 | CONCLUIDO | 10.5448 | 9.48 | 6.77 | 81.27 | 1.3 | 5 | 218.68 | 54.38 | 16 | 3 | 48.31 | 27204.98 | 86 | 204.14 | 24.37 | 17.37 | 1400.23 | 0.71 | 0.75 | 1.14 | 0.08 | 1 | 10 | 110.0505 | 150.576 | 136.2052 | 110050.5329 | 150575.9942 | 3.453e-06 | 7 | 136205.2326
61 | 100 | CONCLUIDO | 10.5439 | 9.48 | 6.77 | 81.28 | 1.32 | 5 | 219.09 | 54.38 | 16.25 | 3 | 48.47 | 27255.72 | 86.27 | 204.15 | 24.41 | 17.37 | 1424.81 | 0.71 | 0.75 | 1.14 | 0.08 | 1 | 10 | 110.194 | 150.7723 | 136.3828 | 110194.0405 | 150772.3477 | 3.4527e-06 | 7 | 136382.8464
62 | 100 | CONCLUIDO | 10.5473 | 9.48 | 6.77 | 81.24 | 1.34 | 5 | 219.51 | 54.38 | 16.5 | 3 | 48.63 | 27306.53 | 86 | 204.14 | 24.34 | 17.37 | 1388 | 0.71 | 0.75 | 1.14 | 0.08 | 1 | 10 | 110.039 | 150.5602 | 136.191 | 110038.9971 | 150560.2104 | 3.4538e-06 | 7 | 136190.9552
63 | 100 | CONCLUIDO | 10.5396 | 9.49 | 6.78 | 81.32 | 1.35 | 5 | 219.92 | 54.38 | 16.75 | 3 | 48.79 | 27357.38 | 85.99 | 204.14 | 24.48 | 17.37 | 1458.72 | 0.71 | 0.75 | 1.15 | 0.09 | 1 | 10 | 110.0757 | 150.6104 | 136.2364 | 110075.7151 | 150610.4495 | 3.4513e-06 | 7 | 136236.3996
64 | 100 | CONCLUIDO | 10.539 | 9.49 | 6.78 | 81.33 | 1.37 | 5 | 220.33 | 54.38 | 17 | 3 | 48.95 | 27408.3 | 85.88 | 204.14 | 24.54 | 17.37 | 1488.54 | 0.71 | 0.75 | 1.15 | 0.09 | 1 | 10 | 110.0217 | 150.5365 | 136.1695 | 110021.6872 | 150536.5263 | 3.4511e-06 | 7 | 136169.5315
65 | 100 | CONCLUIDO | 10.5442 | 9.48 | 6.77 | 81.27 | 1.39 | 5 | 220.74 | 54.38 | 17.25 | 3 | 49.12 | 27459.27 | 85.57 | 204.16 | 24.41 | 17.37 | 1421.46 | 0.71 | 0.75 | 1.14 | 0.08 | 1 | 10 | 109.8314 | 150.2761 | 135.934 | 109831.3753 | 150276.1331 | 3.4528e-06 | 7 | 135933.9899
66 | 100 | CONCLUIDO | 10.5529 | 9.48 | 6.76 | 81.18 | 1.41 | 5 | 221.16 | 54.38 | 17.5 | 3 | 49.28 | 27510.3 | 85.33 | 204.14 | 24.23 | 17.37 | 1334.12 | 0.72 | 0.75 | 1.14 | 0.07 | 1 | 10 | 109.6613 | 150.0435 | 135.7235 | 109661.3431 | 150043.4876 | 3.4557e-06 | 7 | 135723.5477
67 | 100 | CONCLUIDO | 10.5572 | 9.47 | 6.76 | 81.13 | 1.42 | 5 | 221.57 | 54.38 | 17.75 | 3 | 49.45 | 27561.39 | 84.88 | 204.14 | 24.07 | 17.37 | 1250.78 | 0.72 | 0.76 | 1.14 | 0.07 | 1 | 10 | 109.4097 | 149.6992 | 135.4121 | 109409.7155 | 149699.1996 | 3.4571e-06 | 7 | 135412.1181
68 | 100 | CONCLUIDO | 10.5535 | 9.48 | 6.76 | 81.17 | 1.44 | 5 | 221.99 | 54.38 | 18 | 3 | 49.61 | 27612.53 | 84.53 | 204.16 | 24.06 | 17.37 | 1247.79 | 0.72 | 0.75 | 1.15 | 0.07 | 1 | 10 | 109.2461 | 149.4753 | 135.2096 | 109246.0748 | 149475.2991 | 3.4559e-06 | 7 | 135209.5863
69 | 100 | CONCLUIDO | 10.5473 | 9.48 | 6.77 | 81.24 | 1.46 | 5 | 222.4 | 54.38 | 18.25 | 3 | 49.78 | 27663.85 | 84.07 | 204.14 | 24.2 | 17.37 | 1316.59 | 0.72 | 0.75 | 1.15 | 0.08 | 1 | 10 | 109.0432 | 149.1977 | 134.9585 | 109043.1991 | 149197.7157 | 3.4538e-06 | 7 | 134958.4951
70 | 100 | CONCLUIDO | 10.5504 | 9.48 | 6.77 | 81.21 | 1.48 | 5 | 222.82 | 54.38 | 18.5 | 3 | 49.94 | 27715.11 | 83.67 | 204.14 | 24.18 | 17.37 | 1307.25 | 0.72 | 0.75 | 1.14 | 0.08 | 1 | 10 | 108.8229 | 148.8963 | 134.6858 | 108822.8726 | 148896.2552 | 3.4549e-06 | 7 | 134685.8055
71 | 100 | CONCLUIDO | 10.5495 | 9.48 | 6.77 | 81.22 | 1.49 | 5 | 223.23 | 54.38 | 18.75 | 3 | 50.11 | 27766.43 | 83.66 | 204.14 | 24.2 | 17.37 | 1317.69 | 0.72 | 0.75 | 1.14 | 0.08 | 1 | 10 | 108.8218 | 148.8947 | 134.6844 | 108821.7613 | 148894.7347 | 3.4546e-06 | 7 | 134684.4302
72 | 100 | CONCLUIDO | 10.5442 | 9.48 | 6.77 | 81.27 | 1.51 | 5 | 223.65 | 54.38 | 19 | 3 | 50.27 | 27817.81 | 83.46 | 204.14 | 24.4 | 17.37 | 1416.51 | 0.71 | 0.75 | 1.14 | 0.08 | 1 | 10 | 108.7424 | 148.7861 | 134.5862 | 108742.3849 | 148786.1284 | 3.4528e-06 | 7 | 134586.1892
73 | 100 | CONCLUIDO | 10.5467 | 9.48 | 6.77 | 81.25 | 1.53 | 5 | 224.07 | 54.38 | 19.25 | 3 | 50.44 | 27869.24 | 83.01 | 204.15 | 24.33 | 17.37 | 1383.29 | 0.71 | 0.75 | 1.14 | 0.08 | 1 | 10 | 108.499 | 148.4531 | 134.2849 | 108498.9645 | 148453.0698 | 3.4536e-06 | 7 | 134284.9172
74 | 100 | CONCLUIDO | 10.551 | 9.48 | 6.77 | 81.2 | 1.54 | 5 | 224.49 | 54.38 | 19.5 | 3 | 50.61 | 27920.73 | 82.53 | 204.15 | 24.12 | 17.37 | 1278.58 | 0.72 | 0.75 | 1.15 | 0.08 | 1 | 10 | 108.2322 | 148.0881 | 133.9547 | 108232.1895 | 148088.0565 | 3.455e-06 | 7 | 133954.7402
75 | 100 | CONCLUIDO | 10.6195 | 9.42 | 6.74 | 101.17 | 1.56 | 4 | 224.9 | 54.38 | 19.75 | 2 | 50.78 | 27972.28 | 82 | 204.14 | 23.46 | 17.37 | 953.07 | 0.74 | 0.76 | 1.14 | 0.05 | 1 | 10 | 107.6395 | 147.2772 | 133.2212 | 107639.5309 | 147277.1549 | 3.4775e-06 | 7 | 133221.2299
76 | 100 | CONCLUIDO | 10.6185 | 9.42 | 6.75 | 101.18 | 1.58 | 4 | 225.32 | 54.38 | 20 | 2 | 50.95 | 28023.89 | 82.07 | 204.15 | 23.51 | 17.37 | 974.87 | 0.74 | 0.76 | 1.14 | 0.05 | 1 | 10 | 107.686 | 147.3408 | 133.2788 | 107686.0486 | 147340.8024 | 3.4772e-06 | 7 | 133278.803
77 | 100 | CONCLUIDO | 10.6151 | 9.42 | 6.75 | 101.22 | 1.59 | 4 | 225.74 | 54.38 | 20.25 | 2 | 51.11 | 28075.56 | 82.38 | 204.14 | 23.64 | 17.37 | 1041.23 | 0.73 | 0.76 | 1.14 | 0.06 | 1 | 10 | 107.8598 | 147.5785 | 133.4939 | 107859.8049 | 147578.5435 | 3.476e-06 | 7 | 133493.8544
78 | 100 | CONCLUIDO | 10.6157 | 9.42 | 6.75 | 101.22 | 1.61 | 4 | 226.16 | 54.38 | 20.5 | 2 | 51.28 | 28127.29 | 82.44 | 204.14 | 23.62 | 17.37 | 1032.39 | 0.74 | 0.76 | 1.14 | 0.06 | 1 | 10 | 107.8879 | 147.617 | 133.5287 | 107887.936 | 147617.0337 | 3.4762e-06 | 7 | 133528.6712
79 | 100 | CONCLUIDO | 10.6135 | 9.42 | 6.75 | 101.25 | 1.63 | 4 | 226.58 | 54.38 | 20.75 | 2 | 51.45 | 28179.08 | 82.57 | 204.14 | 23.7 | 17.37 | 1070.18 | 0.73 | 0.76 | 1.14 | 0.06 | 1 | 10 | 107.9642 | 147.7214 | 133.6231 | 107964.232 | 147721.4252 | 3.4755e-06 | 7 | 133623.0997
80 | 100 | CONCLUIDO | 10.6182 | 9.42 | 6.75 | 101.18 | 1.64 | 4 | 227 | 54.38 | 21 | 2 | 51.62 | 28230.92 | 82.6 | 204.14 | 23.59 | 17.37 | 1019.12 | 0.74 | 0.76 | 1.14 | 0.05 | 1 | 10 | 107.959 | 147.7143 | 133.6166 | 107958.9883 | 147714.2507 | 3.4771e-06 | 7 | 133616.6099
81 | 100 | CONCLUIDO | 10.6229 | 9.41 | 6.74 | 101.12 | 1.66 | 4 | 227.42 | 54.38 | 21.25 | 2 | 51.8 | 28282.83 | 82.58 | 204.16 | 23.42 | 17.37 | 932.53 | 0.74 | 0.76 | 1.14 | 0.05 | 1 | 10 | 107.9219 | 147.6634 | 133.5706 | 107921.8512 | 147663.438 | 3.4786e-06 | 7 | 133570.6467
82 | 100 | CONCLUIDO | 10.6195 | 9.42 | 6.74 | 101.17 | 1.68 | 4 | 227.84 | 54.38 | 21.5 | 2 | 51.97 | 28334.8 | 82.54 | 204.14 | 23.5 | 17.37 | 970.25 | 0.74 | 0.76 | 1.14 | 0.05 | 1 | 10 | 107.9163 | 147.6558 | 133.5637 | 107916.2537 | 147655.7792 | 3.4775e-06 | 7 | 133563.7189
83 | 100 | CONCLUIDO | 10.6126 | 9.42 | 6.75 | 101.26 | 1.69 | 4 | 228.27 | 54.38 | 21.75 | 2 | 52.14 | 28386.82 | 82.52 | 204.14 | 23.7 | 17.37 | 1073.54 | 0.73 | 0.76 | 1.14 | 0.06 | 1 | 10 | 107.9425 | 147.6917 | 133.5963 | 107942.5432 | 147691.7497 | 3.4752e-06 | 7 | 133596.2564
84 | 100 | CONCLUIDO | 10.6151 | 9.42 | 6.75 | 101.22 | 1.71 | 4 | 228.69 | 54.38 | 22 | 2 | 52.31 | 28438.91 | 82.4 | 204.14 | 23.68 | 17.37 | 1061.63 | 0.73 | 0.76 | 1.14 | 0.06 | 1 | 10 | 107.8701 | 147.5926 | 133.5065 | 107870.0581 | 147592.5725 | 3.476e-06 | 7 | 133506.5445
85 | 100 | CONCLUIDO | 10.6145 | 9.42 | 6.75 | 101.23 | 1.73 | 4 | 229.11 | 54.38 | 22.25 | 2 | 52.48 | 28491.06 | 82.31 | 204.14 | 23.65 | 17.37 | 1047.89 | 0.73 | 0.76 | 1.14 | 0.06 | 1 | 10 | 107.8265 | 147.533 | 133.4527 | 107826.5438 | 147533.0342 | 3.4758e-06 | 7 | 133452.6884
86 | 100 | CONCLUIDO | 10.6157 | 9.42 | 6.75 | 101.22 | 1.74 | 4 | 229.53 | 54.38 | 22.5 | 2 | 52.66 | 28543.27 | 82.15 | 204.14 | 23.57 | 17.37 | 1005.32 | 0.74 | 0.76 | 1.14 | 0.06 | 1 | 10 | 107.7393 | 147.4136 | 133.3447 | 107739.2724 | 147413.6256 | 3.4762e-06 | 7 | 133344.6761
87 | 100 | CONCLUIDO | 10.6167 | 9.42 | 6.75 | 101.2 | 1.76 | 4 | 229.96 | 54.38 | 22.75 | 2 | 52.83 | 28595.54 | 82.01 | 204.14 | 23.58 | 17.37 | 1010.37 | 0.74 | 0.76 | 1.14 | 0.06 | 1 | 10 | 107.6631 | 147.3095 | 133.2505 | 107663.1441 | 147309.4635 | 3.4766e-06 | 7 | 133250.455
88 | 100 | CONCLUIDO | 10.6235 | 9.41 | 6.74 | 101.11 | 1.77 | 4 | 230.38 | 54.38 | 23 | 2 | 53 | 28647.87 | 81.66 | 204.15 | 23.32 | 17.37 | 879.94 | 0.75 | 0.76 | 1.14 | 0.05 | 1 | 10 | 107.4479 | 147.015 | 132.9841 | 107447.9466 | 147015.0208 | 3.4788e-06 | 7 | 132984.1135
89 | 100 | CONCLUIDO | 10.6201 | 9.42 | 6.74 | 101.16 | 1.79 | 4 | 230.81 | 54.38 | 23.25 | 2 | 53.18 | 28700.26 | 81.44 | 204.14 | 23.43 | 17.37 | 938.31 | 0.74 | 0.76 | 1.14 | 0.05 | 1 | 10 | 107.35 | 146.881 | 132.8628 | 107349.9619 | 146880.9539 | 3.4777e-06 | 7 | 132862.8418
90 | 100 | CONCLUIDO | 10.6223 | 9.41 | 6.74 | 101.13 | 1.81 | 4 | 231.23 | 54.38 | 23.5 | 2 | 53.36 | 28752.71 | 81.1 | 204.14 | 23.42 | 17.37 | 931.52 | 0.74 | 0.76 | 1.14 | 0.05 | 1 | 10 | 107.1663 | 146.6296 | 132.6355 | 107166.2545 | 146629.5972 | 3.4784e-06 | 7 | 132635.4743
91 | 100 | CONCLUIDO | 10.6257 | 9.41 | 6.74 | 101.08 | 1.82 | 4 | 231.66 | 54.38 | 23.75 | 2 | 53.53 | 28805.23 | 80.72 | 204.14 | 23.33 | 17.37 | 889.59 | 0.74 | 0.76 | 1.14 | 0.05 | 1 | 10 | 106.957 | 146.3433 | 132.3765 | 106956.9873 | 146343.2686 | 3.4795e-06 | 7 | 132376.4724
92 | 100 | CONCLUIDO | 10.6235 | 9.41 | 6.74 | 101.11 | 1.84 | 4 | 232.08 | 54.38 | 24 | 2 | 53.71 | 28857.81 | 80.39 | 204.14 | 23.39 | 17.37 | 915.92 | 0.74 | 0.76 | 1.14 | 0.05 | 1 | 10 | 106.7974 | 146.1249 | 132.1789 | 106797.3806 | 146124.8877 | 3.4788e-06 | 7 | 132178.9335
93 | 100 | CONCLUIDO | 10.6295 | 9.41 | 6.74 | 101.03 | 1.85 | 4 | 232.51 | 54.38 | 24.25 | 2 | 53.88 | 28910.45 | 80.05 | 204.14 | 23.17 | 17.37 | 807.22 | 0.75 | 0.76 | 1.14 | 0.04 | 1 | 10 | 106.5977 | 145.8516 | 131.9318 | 106597.6762 | 145851.6433 | 3.4808e-06 | 7 | 131931.7672
94 | 100 | CONCLUIDO | 10.6282 | 9.41 | 6.74 | 101.05 | 1.87 | 4 | 232.94 | 54.38 | 24.5 | 2 | 54.06 | 28963.15 | 79.74 | 204.14 | 23.13 | 17.37 | 785.74 | 0.75 | 0.76 | 1.14 | 0.05 | 1 | 10 | 106.4445 | 145.642 | 131.7422 | 106444.4774 | 145642.03 | 3.4803e-06 | 7 | 131742.1591
95 | 100 | CONCLUIDO | 10.6301 | 9.41 | 6.74 | 101.03 | 1.89 | 4 | 233.37 | 54.38 | 24.75 | 2 | 54.24 | 29015.91 | 79.34 | 204.14 | 23.21 | 17.37 | 825.43 | 0.75 | 0.76 | 1.14 | 0.04 | 1 | 10 | 106.2316 | 145.3508 | 131.4787 | 106231.6476 | 145350.8269 | 3.481e-06 | 7 | 131478.748
96 | 100 | CONCLUIDO | 10.6279 | 9.41 | 6.74 | 101.05 | 1.9 | 4 | 233.79 | 54.38 | 25 | 2 | 54.42 | 29068.74 | 79.14 | 204.14 | 23.23 | 17.37 | 839.27 | 0.75 | 0.76 | 1.14 | 0.05 | 1 | 10 | 106.1385 | 145.2234 | 131.3635 | 106138.5227 | 145223.4093 | 3.4802e-06 | 7 | 131363.4909
97 | 100 | CONCLUIDO | 10.6245 | 9.41 | 6.74 | 101.1 | 1.92 | 4 | 234.22 | 54.38 | 25.25 | 2 | 54.6 | 29121.63 | 78.78 | 204.14 | 23.39 | 17.37 | 915.39 | 0.74 | 0.76 | 1.14 | 0.05 | 1 | 10 | 105.9685 | 144.9907 | 131.153 | 105968.4504 | 144990.7089 | 3.4791e-06 | 7 | 131152.9991
98 | 100 | CONCLUIDO | 10.6245 | 9.41 | 6.74 | 101.1 | 1.93 | 4 | 234.65 | 54.38 | 25.5 | 2 | 54.78 | 29174.59 | 78.28 | 204.14 | 23.38 | 17.37 | 910.89 | 0.74 | 0.76 | 1.14 | 0.05 | 1 | 10 | 105.7123 | 144.6403 | 130.836 | 105712.3462 | 144640.2958 | 3.4791e-06 | 7 | 130836.029
99 | 100 | CONCLUIDO | 10.6264 | 9.41 | 6.74 | 101.08 | 1.95 | 4 | 235.08 | 54.38 | 25.75 | 1 | 54.96 | 29227.61 | 78.13 | 204.14 | 23.26 | 17.37 | 853.56 | 0.75 | 0.76 | 1.14 | 0.05 | 1 | 10 | 105.6276 | 144.5243 | 130.7311 | 105627.6024 | 144524.3456 | 3.4797e-06 | 7 | 130731.1449
100 | 100 | CONCLUIDO | 10.6254 | 9.41 | 6.74 | 101.09 | 1.96 | 4 | 235.51 | 54.38 | 26 | 1 | 55.14 | 29280.69 | 77.98 | 204.14 | 23.29 | 17.37 | 867.06 | 0.75 | 0.76 | 1.14 | 0.05 | 1 | 10 | 105.5549 | 144.4249 | 130.6412 | 105554.9418 | 144424.9281 | 3.4794e-06 | 7 | 130641.2157
101 | 100 | CONCLUIDO | 10.6229 | 9.41 | 6.74 | 101.12 | 1.98 | 4 | 235.94 | 54.38 | 26.25 | 1 | 55.32 | 29333.84 | 77.87 | 204.14 | 23.35 | 17.37 | 897.56 | 0.74 | 0.76 | 1.14 | 0.05 | 1 | 10 | 105.509 | 144.362 | 130.5843 | 105508.9861 | 144362.0495 | 3.4786e-06 | 7 | 130584.3381
102 | 100 | CONCLUIDO | 10.6217 | 9.41 | 6.74 | 101.14 | 1.99 | 4 | 236.37 | 54.38 | 26.5 | 1 | 55.5 | 29387.05 | 77.72 | 204.14 | 23.39 | 17.37 | 914.84 | 0.74 | 0.76 | 1.14 | 0.05 | 1 | 10 | 105.4371 | 144.2637 | 130.4954 | 105437.1199 | 144263.719 | 3.4782e-06 | 7 | 130495.3921
103 | 100 | CONCLUIDO | 10.6235 | 9.41 | 6.74 | 101.11 | 2.01 | 4 | 236.81 | 54.38 | 26.75 | 1 | 55.68 | 29440.33 | 77.53 | 204.14 | 23.32 | 17.37 | 881.52 | 0.75 | 0.76 | 1.14 | 0.05 | 1 | 10 | 105.3323 | 144.1203 | 130.3657 | 105332.3266 | 144120.3362 | 3.4788e-06 | 7 | 130365.6936
104 | 100 | CONCLUIDO | 10.6248 | 9.41 | 6.74 | 101.1 | 2.02 | 4 | 237.24 | 54.38 | 27 | 1 | 55.86 | 29493.67 | 77.33 | 204.14 | 23.33 | 17.37 | 887.57 | 0.74 | 0.76 | 1.14 | 0.05 | 1 | 10 | 105.2245 | 143.9728 | 130.2323 | 105224.5102 | 143972.8171 | 3.4792e-06 | 7 | 130232.2535
105 | 100 | CONCLUIDO | 10.6264 | 9.41 | 6.74 | 101.08 | 2.04 | 4 | 237.67 | 54.38 | 27.25 | 1 | 56.05 | 29547.07 | 77.12 | 204.14 | 23.24 | 17.37 | 841.29 | 0.75 | 0.76 | 1.14 | 0.05 | 1 | 10 | 105.1104 | 143.8166 | 130.091 | 105110.3644 | 143816.6377 | 3.4797e-06 | 7 | 130090.9796
106 | 100 | CONCLUIDO | 10.6248 | 9.41 | 6.74 | 101.1 | 2.05 | 4 | 238.11 | 54.38 | 27.5 | 0 | 56.23 | 29600.54 | 77.13 | 204.14 | 23.27 | 17.37 | 859.03 | 0.75 | 0.76 | 1.14 | 0.05 | 1 | 10 | 105.1221 | 143.8327 | 130.1055 | 105122.0714 | 143832.6558 | 3.4792e-06 | 7 | 130105.469

## RESULTADOS_26
Unnamed: 0 | Volume de calda [L] | STATUS | Capacidade operacional [ha/h] | Tempo de missao [h] | Tempo util [h] | Tempo por voo [min] | Autonomia Projetada [h] | N° Voos | MTOW [kg] | Massa Estrutura [kg] | Combustível [kg] | Abastecimentos | Massa gerador | Potência gerador [W] | Combustível consumido [L] | Calda cons [L] | Distância percorrida [km] | Distância Pulverizando [km] | RTL ACUMULADO[m] | EOC [km/km] | EOC [h/h] | Tempo de manobra [h] | Tempo rtl_rtw [h] | V pulv [m/s] | V desloc [m/s] | Preço Total por ha Simples [R$/ha] | Preço Total por ha Presumido [R$/ha] | Preço Total por ha Real [R$/ha] | Preço Total Simples [R$] | Preço Total Presumido [R$] | Prod CAPEX [ha/h/R$] | Dias Trabalhados | Preço Total Real [R$]
0 | 140 | CONCLUIDO | 5.5915 | 17.88 | 9.03 | 4.75 | 0.06 | 114 | 274.09 | 60.56 | 1 | 112 | 72.53 | 34038.11 | 156.72 | 204.27 | 94.81 | 17.37 | 36076.39 | 0.18 | 0.57 | 1.32 | 2.33 | 1 | 10 | 271.32 | 371.2319 | 335.8021 | 271319.9509 | 371231.9266 | 1.7944e-06 | 12 | 335802.0726
1 | 140 | CONCLUIDO | 6.3494 | 15.75 | 8.41 | 5.94 | 0.08 | 85 | 274.57 | 60.56 | 1.25 | 83 | 72.76 | 34097.72 | 145.87 | 204.24 | 75.66 | 17.37 | 26649.27 | 0.23 | 0.61 | 1.27 | 1.72 | 1 | 10 | 232.845 | 318.5888 | 288.1832 | 232845.0178 | 318588.8257 | 2.0376e-06 | 11 | 288183.1554
2 | 140 | CONCLUIDO | 6.8968 | 14.5 | 8.05 | 7.1 | 0.1 | 68 | 275.05 | 60.56 | 1.5 | 66 | 73 | 34157.42 | 139.52 | 204.15 | 64.08 | 17.37 | 20942.39 | 0.27 | 0.63 | 1.25 | 1.35 | 1 | 10 | 207.9601 | 284.5402 | 257.3841 | 207960.1064 | 284540.1921 | 2.2133e-06 | 10 | 257384.0756
3 | 140 | CONCLUIDO | 7.2928 | 13.71 | 7.83 | 8.25 | 0.11 | 57 | 275.54 | 60.56 | 1.75 | 55 | 73.23 | 34217.22 | 135.75 | 204.21 | 57.37 | 17.37 | 17642.06 | 0.3 | 0.65 | 1.23 | 1.14 | 1 | 10 | 189.7053 | 259.5632 | 234.7909 | 189705.3476 | 259563.2258 | 2.3403e-06 | 9 | 234790.8758
4 | 140 | CONCLUIDO | 7.6102 | 13.14 | 7.68 | 9.4 | 0.13 | 49 | 276.02 | 60.56 | 2 | 47 | 73.47 | 34277.1 | 133 | 204.18 | 52.5 | 17.37 | 15245.3 | 0.33 | 0.67 | 1.22 | 0.99 | 1 | 10 | 183.0209 | 250.4173 | 226.5178 | 183020.9317 | 250417.313 | 2.4422e-06 | 9 | 226517.8361
5 | 140 | CONCLUIDO | 7.8788 | 12.69 | 7.55 | 10.53 | 0.14 | 43 | 276.51 | 60.56 | 2.25 | 41 | 73.71 | 34337.08 | 130.61 | 204.22 | 48.34 | 17.37 | 13194.87 | 0.36 | 0.68 | 1.21 | 0.85 | 1 | 10 | 177.7386 | 243.1898 | 219.9801 | 177738.6107 | 243189.8085 | 2.5284e-06 | 9 | 219980.1145
6 | 140 | CONCLUIDO | 8.1056 | 12.34 | 7.45 | 11.77 | 0.16 | 38 | 277 | 60.56 | 2.5 | 36 | 73.94 | 34397.15 | 128.87 | 204.14 | 45.39 | 17.37 | 11747.8 | 0.38 | 0.69 | 1.2 | 0.76 | 1 | 10 | 173.7468 | 237.7281 | 215.0397 | 173746.8403 | 237728.0921 | 2.6012e-06 | 9 | 215039.6566
7 | 140 | CONCLUIDO | 8.2548 | 12.11 | 7.39 | 12.66 | 0.18 | 35 | 277.48 | 60.56 | 2.75 | 33 | 74.18 | 34457.31 | 127.66 | 204.23 | 43.19 | 17.37 | 10663.81 | 0.4 | 0.69 | 1.2 | 0.69 | 1 | 10 | 162.4543 | 222.2771 | 201.0633 | 162454.2842 | 222277.1186 | 2.6491e-06 | 8 | 201063.3024
8 | 140 | CONCLUIDO | 8.4104 | 11.89 | 7.32 | 13.72 | 0.19 | 32 | 277.97 | 60.56 | 3 | 30 | 74.42 | 34517.57 | 126.4 | 204.18 | 41.32 | 17.37 | 9741.82 | 0.42 | 0.7 | 1.19 | 0.63 | 1 | 10 | 159.8917 | 218.7709 | 197.8917 | 159891.7019 | 218770.8805 | 2.699e-06 | 8 | 197891.6947
9 | 140 | CONCLUIDO | 8.5657 | 11.67 | 7.26 | 15.02 | 0.21 | 29 | 278.46 | 60.56 | 3.25 | 27 | 74.66 | 34577.92 | 125.35 | 204.15 | 39.51 | 17.37 | 8850.78 | 0.44 | 0.7 | 1.18 | 0.57 | 1 | 10 | 157.5676 | 215.5909 | 195.0152 | 157567.5716 | 215590.9029 | 2.7488e-06 | 8 | 195015.2097
10 | 140 | CONCLUIDO | 8.6829 | 11.52 | 7.21 | 16.01 | 0.22 | 27 | 278.95 | 60.56 | 3.5 | 25 | 74.9 | 34638.36 | 124.32 | 204.18 | 37.86 | 17.37 | 8038.84 | 0.46 | 0.71 | 1.18 | 0.51 | 1 | 10 | 155.7156 | 213.057 | 192.7231 | 155715.5996 | 213056.9531 | 2.7864e-06 | 8 | 192723.0965
11 | 140 | CONCLUIDO | 8.785 | 11.38 | 7.18 | 17.22 | 0.24 | 25 | 279.44 | 60.56 | 3.75 | 23 | 75.14 | 34698.9 | 123.77 | 204.18 | 36.9 | 17.37 | 7567.79 | 0.47 | 0.71 | 1.18 | 0.48 | 1 | 10 | 154.3694 | 211.2151 | 191.057 | 154369.4447 | 211215.0846 | 2.8192e-06 | 8 | 191057.0133
12 | 140 | CONCLUIDO | 8.8979 | 11.24 | 7.14 | 18.62 | 0.25 | 23 | 279.94 | 60.56 | 4 | 21 | 75.38 | 34759.54 | 122.96 | 204.19 | 35.67 | 17.37 | 6961.52 | 0.49 | 0.72 | 1.17 | 0.44 | 1 | 10 | 152.7876 | 209.0507 | 189.0992 | 152787.563 | 209050.6842 | 2.8554e-06 | 8 | 189099.1803
13 | 140 | CONCLUIDO | 8.9604 | 11.16 | 7.11 | 19.39 | 0.27 | 22 | 280.43 | 60.56 | 4.25 | 20 | 75.62 | 34820.27 | 122.52 | 204.17 | 34.98 | 17.37 | 6623.97 | 0.5 | 0.72 | 1.17 | 0.42 | 1 | 10 | 151.9274 | 207.8738 | 188.0346 | 151927.3967 | 207873.7668 | 2.8755e-06 | 8 | 188034.5862
14 | 140 | CONCLUIDO | 9.0128 | 11.1 | 7.1 | 20.28 | 0.29 | 21 | 280.92 | 60.56 | 4.5 | 19 | 75.87 | 34881.09 | 122.18 | 204.19 | 34.34 | 17.37 | 6309.07 | 0.51 | 0.72 | 1.18 | 0.41 | 1 | 10 | 151.2457 | 206.9411 | 187.1909 | 151245.7284 | 206941.078 | 2.8923e-06 | 8 | 187190.912
15 | 140 | CONCLUIDO | 9.0781 | 11.02 | 7.07 | 21.21 | 0.3 | 20 | 281.41 | 60.56 | 4.75 | 18 | 76.11 | 34942.02 | 121.63 | 204.17 | 33.72 | 17.37 | 6002.67 | 0.52 | 0.72 | 1.17 | 0.38 | 1 | 10 | 150.3168 | 205.67 | 186.0412 | 150316.7771 | 205670.0459 | 2.9133e-06 | 8 | 186041.1854
16 | 140 | CONCLUIDO | 9.1324 | 10.95 | 7.06 | 22.28 | 0.32 | 19 | 281.91 | 60.56 | 5 | 17 | 76.35 | 35003.04 | 121.38 | 204.14 | 33.31 | 17.37 | 5803.54 | 0.52 | 0.72 | 1.16 | 0.36 | 1 | 10 | 149.6905 | 204.8131 | 185.2661 | 149690.4997 | 204813.1456 | 2.9307e-06 | 8 | 185266.0665
17 | 140 | CONCLUIDO | 9.2008 | 10.87 | 7.03 | 23.43 | 0.33 | 18 | 282.4 | 60.56 | 5.25 | 16 | 76.6 | 35064.15 | 120.81 | 204.15 | 32.12 | 17.37 | 5211.66 | 0.54 | 0.73 | 1.17 | 0.34 | 1 | 10 | 148.7468 | 203.5219 | 184.0981 | 148746.7838 | 203521.9119 | 2.9526e-06 | 8 | 184098.0663
18 | 140 | CONCLUIDO | 9.2471 | 10.81 | 7.03 | 24.8 | 0.35 | 17 | 282.9 | 60.56 | 5.5 | 15 | 76.85 | 35125.37 | 120.68 | 204.14 | 32.01 | 17.37 | 5160.95 | 0.54 | 0.73 | 1.17 | 0.33 | 1 | 10 | 148.2833 | 202.8877 | 183.5244 | 148283.255 | 202887.6913 | 2.9675e-06 | 8 | 183524.3748
19 | 140 | CONCLUIDO | 9.325 | 10.72 | 6.99 | 26.2 | 0.36 | 16 | 283.4 | 60.56 | 5.75 | 14 | 77.09 | 35186.68 | 119.99 | 204.16 | 31.2 | 17.37 | 4761.16 | 0.56 | 0.73 | 1.16 | 0.3 | 1 | 10 | 138.4575 | 189.4436 | 171.3634 | 138457.4576 | 189443.6018 | 2.9925e-06 | 7 | 171363.3704
20 | 140 | CONCLUIDO | 9.3064 | 10.75 | 7.01 | 26.28 | 0.38 | 16 | 283.9 | 60.56 | 6 | 14 | 77.34 | 35248.1 | 120.29 | 204.14 | 31.71 | 17.37 | 5018.93 | 0.55 | 0.73 | 1.17 | 0.32 | 1 | 10 | 138.8007 | 189.9133 | 171.7882 | 138800.7228 | 189913.2724 | 2.9865e-06 | 7 | 171788.2163
21 | 140 | CONCLUIDO | 9.3875 | 10.65 | 6.97 | 27.87 | 0.39 | 15 | 284.4 | 60.56 | 6.25 | 13 | 77.59 | 35309.61 | 119.6 | 204.14 | 30.5 | 17.37 | 4418.05 | 0.57 | 0.73 | 1.16 | 0.28 | 1 | 10 | 137.7107 | 188.4219 | 170.4392 | 137710.7172 | 188421.8786 | 3.0126e-06 | 7 | 170439.1589
22 | 140 | CONCLUIDO | 9.3814 | 10.66 | 6.97 | 27.9 | 0.41 | 15 | 284.89 | 60.56 | 6.5 | 13 | 77.84 | 35371.22 | 119.55 | 204.14 | 30.54 | 17.37 | 4435.95 | 0.57 | 0.73 | 1.16 | 0.28 | 1 | 10 | 137.7305 | 188.4489 | 170.4636 | 137730.4859 | 188448.927 | 3.0106e-06 | 7 | 170463.6259
23 | 140 | CONCLUIDO | 9.4523 | 10.58 | 6.95 | 29.77 | 0.42 | 14 | 285.39 | 60.56 | 6.75 | 12 | 78.09 | 35432.93 | 119.06 | 204.17 | 29.81 | 17.37 | 4079.2 | 0.58 | 0.74 | 1.16 | 0.26 | 1 | 10 | 136.8694 | 187.2708 | 169.3979 | 136869.4224 | 187270.782 | 3.0333e-06 | 7 | 169397.9214
24 | 140 | CONCLUIDO | 9.4446 | 10.59 | 6.96 | 29.81 | 0.44 | 14 | 285.9 | 60.56 | 7 | 12 | 78.34 | 35494.74 | 119.12 | 204.14 | 30.03 | 17.37 | 4185.61 | 0.58 | 0.73 | 1.16 | 0.26 | 1 | 10 | 136.9726 | 187.4119 | 169.5256 | 136972.5574 | 187411.8958 | 3.0309e-06 | 7 | 169525.5675
25 | 140 | CONCLUIDO | 9.5173 | 10.51 | 6.93 | 31.97 | 0.45 | 13 | 286.4 | 60.56 | 7.25 | 11 | 78.59 | 35556.78 | 118.58 | 204.18 | 29.21 | 17.37 | 3782.98 | 0.59 | 0.74 | 1.15 | 0.24 | 1 | 10 | 136.0724 | 186.1802 | 168.4114 | 136072.3508 | 186180.1934 | 3.0542e-06 | 7 | 168411.4171
26 | 140 | CONCLUIDO | 9.5178 | 10.51 | 6.93 | 31.97 | 0.47 | 13 | 286.9 | 60.56 | 7.5 | 11 | 78.85 | 35618.8 | 118.56 | 204.14 | 29.05 | 17.37 | 3700.96 | 0.6 | 0.74 | 1.16 | 0.24 | 1 | 10 | 136.0571 | 186.1593 | 168.3925 | 136057.0611 | 186159.2734 | 3.0544e-06 | 7 | 168392.4936
27 | 140 | CONCLUIDO | 9.5796 | 10.44 | 6.91 | 34.56 | 0.48 | 12 | 287.41 | 60.56 | 7.75 | 10 | 79.1 | 35680.92 | 118.18 | 204.14 | 28.75 | 17.37 | 3558.14 | 0.6 | 0.74 | 1.15 | 0.22 | 1 | 10 | 135.352 | 185.1946 | 167.5199 | 135351.9969 | 185194.5734 | 3.0742e-06 | 7 | 167519.8633
28 | 140 | CONCLUIDO | 9.5757 | 10.44 | 6.92 | 34.58 | 0.49 | 12 | 287.91 | 60.56 | 8 | 10 | 79.36 | 35743.15 | 118.26 | 204.16 | 28.67 | 17.37 | 3519.15 | 0.61 | 0.74 | 1.16 | 0.22 | 1 | 10 | 135.435 | 185.3082 | 167.6226 | 135435.0353 | 185308.1903 | 3.0729e-06 | 7 | 167622.6367
29 | 140 | CONCLUIDO | 9.5806 | 10.44 | 6.91 | 34.55 | 0.51 | 12 | 288.42 | 60.56 | 8.25 | 10 | 79.61 | 35805.48 | 118.04 | 204.16 | 28.79 | 17.37 | 3576.88 | 0.6 | 0.74 | 1.15 | 0.22 | 1 | 10 | 135.2649 | 185.0754 | 167.4121 | 135264.8912 | 185075.3916 | 3.0745e-06 | 7 | 167412.056
30 | 140 | CONCLUIDO | 9.6538 | 10.36 | 6.88 | 37.54 | 0.52 | 11 | 288.92 | 60.56 | 8.5 | 9 | 79.87 | 35867.91 | 117.4 | 204.14 | 27.66 | 17.37 | 3019.72 | 0.63 | 0.74 | 1.16 | 0.19 | 1 | 10 | 134.3301 | 183.7964 | 166.2552 | 134330.1436 | 183796.4287 | 3.098e-06 | 7 | 166255.1555
31 | 140 | CONCLUIDO | 9.6569 | 10.36 | 6.88 | 37.53 | 0.54 | 11 | 289.43 | 60.56 | 8.75 | 9 | 80.12 | 35930.44 | 117.31 | 204.17 | 27.73 | 17.37 | 3053.26 | 0.63 | 0.74 | 1.15 | 0.19 | 1 | 10 | 134.2564 | 183.6956 | 166.1639 | 134256.432 | 183695.5733 | 3.099e-06 | 7 | 166163.9256
32 | 140 | CONCLUIDO | 9.6442 | 10.37 | 6.89 | 37.6 | 0.55 | 11 | 289.94 | 60.56 | 9 | 9 | 80.38 | 35993.08 | 117.54 | 204.15 | 28.19 | 17.37 | 3280.92 | 0.62 | 0.74 | 1.15 | 0.2 | 1 | 10 | 134.4884 | 184.0129 | 166.451 | 134488.37 | 184012.921 | 3.0949e-06 | 7 | 166450.9861
33 | 140 | CONCLUIDO | 9.6481 | 10.36 | 6.89 | 37.58 | 0.57 | 11 | 290.45 | 60.56 | 9.25 | 9 | 80.64 | 36055.83 | 117.25 | 204.14 | 27.87 | 17.37 | 3122.18 | 0.62 | 0.74 | 1.16 | 0.2 | 1 | 10 | 134.2958 | 183.7494 | 166.2126 | 134295.779 | 183749.4095 | 3.0962e-06 | 7 | 166212.6238
34 | 140 | CONCLUIDO | 9.7203 | 10.29 | 6.86 | 41.19 | 0.58 | 10 | 290.96 | 60.56 | 9.5 | 8 | 80.9 | 36118.68 | 116.75 | 204.14 | 27.13 | 17.37 | 2757.31 | 0.64 | 0.74 | 1.15 | 0.17 | 1 | 10 | 133.4605 | 182.6065 | 165.1788 | 133460.4695 | 182606.5023 | 3.1194e-06 | 7 | 165178.794
35 | 140 | CONCLUIDO | 9.7176 | 10.29 | 6.87 | 41.2 | 0.6 | 10 | 291.47 | 60.56 | 9.75 | 8 | 81.16 | 36181.64 | 116.8 | 204.14 | 27.41 | 17.37 | 2895.46 | 0.63 | 0.74 | 1.15 | 0.18 | 1 | 10 | 133.516 | 182.6825 | 165.2475 | 133515.9981 | 182682.4789 | 3.1185e-06 | 7 | 165247.5195
36 | 140 | CONCLUIDO | 9.72 | 10.29 | 6.86 | 41.19 | 0.61 | 10 | 291.98 | 60.56 | 10 | 8 | 81.42 | 36244.71 | 116.86 | 204.14 | 27.21 | 17.37 | 2798.95 | 0.64 | 0.74 | 1.15 | 0.17 | 1 | 10 | 133.5242 | 182.6938 | 165.2577 | 133524.2394 | 182693.755 | 3.1193e-06 | 7 | 165257.7194
37 | 140 | CONCLUIDO | 9.7142 | 10.29 | 6.87 | 41.23 | 0.62 | 10 | 292.49 | 60.56 | 10.25 | 8 | 81.68 | 36307.88 | 116.77 | 204.14 | 27.38 | 17.37 | 2882.32 | 0.63 | 0.74 | 1.15 | 0.18 | 1 | 10 | 133.524 | 182.6934 | 165.2574 | 133523.9772 | 182693.3963 | 3.1174e-06 | 7 | 165257.3949
38 | 140 | CONCLUIDO | 9.7855 | 10.22 | 6.85 | 45.65 | 0.64 | 9 | 293 | 60.56 | 10.5 | 7 | 81.95 | 36371.17 | 116.22 | 204.19 | 26.72 | 17.37 | 2554.92 | 0.65 | 0.75 | 1.15 | 0.16 | 1 | 10 | 132.6864 | 181.5475 | 164.2208 | 132686.4487 | 181547.4529 | 3.1403e-06 | 7 | 164220.8188
39 | 140 | CONCLUIDO | 9.7744 | 10.23 | 6.86 | 45.73 | 0.65 | 9 | 293.52 | 60.56 | 10.75 | 7 | 82.21 | 36434.56 | 116.67 | 204.14 | 27.12 | 17.37 | 2759.64 | 0.64 | 0.74 | 1.15 | 0.17 | 1 | 10 | 133.0243 | 182.0097 | 164.6389 | 133024.2875 | 182009.6988 | 3.1367e-06 | 7 | 164638.9486
40 | 140 | CONCLUIDO | 9.7789 | 10.23 | 6.86 | 45.7 | 0.67 | 9 | 294.03 | 60.56 | 11 | 7 | 82.48 | 36498.06 | 116.7 | 204.18 | 26.89 | 17.37 | 2644.24 | 0.65 | 0.75 | 1.15 | 0.16 | 1 | 10 | 133.0086 | 181.9883 | 164.6196 | 133008.6218 | 181988.2643 | 3.1382e-06 | 7 | 164619.5597
41 | 140 | CONCLUIDO | 9.78 | 10.22 | 6.85 | 45.69 | 0.68 | 9 | 294.55 | 60.56 | 11.25 | 7 | 82.74 | 36561.67 | 116.46 | 204.14 | 26.94 | 17.37 | 2668.09 | 0.64 | 0.75 | 1.15 | 0.16 | 1 | 10 | 132.8594 | 181.784 | 164.4348 | 132859.3513 | 181784.0258 | 3.1385e-06 | 7 | 164434.8135
42 | 140 | CONCLUIDO | 9.7723 | 10.23 | 6.86 | 45.75 | 0.69 | 9 | 295.06 | 60.56 | 11.5 | 7 | 83.01 | 36625.39 | 116.53 | 204.15 | 27.19 | 17.37 | 2793.61 | 0.64 | 0.74 | 1.15 | 0.17 | 1 | 10 | 132.9614 | 181.9237 | 164.5612 | 132961.4368 | 181923.7037 | 3.136e-06 | 7 | 164561.1607
43 | 140 | CONCLUIDO | 9.7802 | 10.22 | 6.85 | 45.69 | 0.71 | 9 | 295.58 | 60.56 | 11.75 | 7 | 83.28 | 36689.22 | 116.18 | 204.14 | 26.86 | 17.37 | 2628.47 | 0.65 | 0.75 | 1.15 | 0.16 | 1 | 10 | 132.7021 | 181.5689 | 164.2402 | 132702.1173 | 181568.8913 | 3.1386e-06 | 7 | 164240.2112
44 | 140 | CONCLUIDO | 9.853 | 10.15 | 6.83 | 51.23 | 0.72 | 8 | 296.1 | 60.56 | 12 | 6 | 83.54 | 36753.16 | 115.79 | 204.2 | 26.17 | 17.37 | 2287.27 | 0.66 | 0.75 | 1.15 | 0.14 | 1 | 10 | 131.954 | 180.5453 | 163.3143 | 131953.9874 | 180545.267 | 3.1619e-06 | 7 | 163314.2801
45 | 140 | CONCLUIDO | 9.8633 | 10.14 | 6.82 | 51.15 | 0.74 | 8 | 296.62 | 60.56 | 12.25 | 6 | 83.81 | 36817.22 | 115.53 | 204.14 | 25.89 | 17.37 | 2147.24 | 0.67 | 0.75 | 1.15 | 0.13 | 1 | 10 | 131.7305 | 180.2394 | 163.0376 | 131730.4651 | 180239.4339 | 3.1652e-06 | 7 | 163037.6353
46 | 140 | CONCLUIDO | 9.8584 | 10.14 | 6.82 | 51.19 | 0.75 | 8 | 297.14 | 60.56 | 12.5 | 6 | 84.08 | 36881.39 | 115.51 | 204.15 | 25.89 | 17.37 | 2149.06 | 0.67 | 0.75 | 1.15 | 0.13 | 1 | 10 | 131.7537 | 180.2713 | 163.0664 | 131753.7349 | 180271.2727 | 3.1637e-06 | 7 | 163066.4354
47 | 140 | CONCLUIDO | 9.8503 | 10.15 | 6.83 | 51.25 | 0.76 | 8 | 297.66 | 60.56 | 12.75 | 6 | 84.36 | 36945.67 | 115.52 | 204.14 | 26.34 | 17.37 | 2370.77 | 0.66 | 0.75 | 1.15 | 0.14 | 1 | 10 | 131.8238 | 180.3671 | 163.1532 | 131823.8039 | 180367.1441 | 3.1611e-06 | 7 | 163153.157
48 | 140 | CONCLUIDO | 9.8565 | 10.15 | 6.83 | 51.2 | 0.78 | 8 | 298.18 | 60.56 | 13 | 6 | 84.63 | 37010.06 | 115.37 | 204.14 | 26.14 | 17.37 | 2271.29 | 0.66 | 0.75 | 1.15 | 0.14 | 1 | 10 | 131.6975 | 180.1943 | 162.9968 | 131697.5063 | 180194.3382 | 3.1631e-06 | 7 | 162996.8435
49 | 140 | CONCLUIDO | 9.8595 | 10.14 | 6.82 | 51.18 | 0.79 | 8 | 298.71 | 60.56 | 13.25 | 6 | 84.9 | 37074.57 | 115.28 | 204.14 | 25.96 | 17.37 | 2184.7 | 0.67 | 0.75 | 1.15 | 0.13 | 1 | 10 | 131.6191 | 180.087 | 162.8998 | 131619.0823 | 180087.035 | 3.164e-06 | 7 | 162899.7811
50 | 140 | CONCLUIDO | 9.8536 | 10.15 | 6.83 | 51.22 | 0.8 | 8 | 299.23 | 60.56 | 13.5 | 6 | 85.18 | 37139.2 | 115.17 | 204.14 | 26.16 | 17.37 | 2281.91 | 0.66 | 0.75 | 1.15 | 0.14 | 1 | 10 | 131.6074 | 180.071 | 162.8853 | 131607.3562 | 180070.9908 | 3.1621e-06 | 7 | 162885.2682
51 | 140 | CONCLUIDO | 9.9305 | 10.07 | 6.8 | 58.31 | 0.82 | 7 | 299.76 | 60.56 | 13.75 | 5 | 85.45 | 37204.07 | 114.6 | 204.14 | 25.28 | 17.37 | 1845.12 | 0.69 | 0.75 | 1.15 | 0.11 | 1 | 10 | 130.7383 | 178.8819 | 161.8097 | 130738.3013 | 178881.9116 | 3.1868e-06 | 7 | 161809.673
52 | 140 | CONCLUIDO | 9.931 | 10.07 | 6.8 | 58.31 | 0.83 | 7 | 300.28 | 60.56 | 14 | 5 | 85.73 | 37268.93 | 114.81 | 204.15 | 25.29 | 17.37 | 1851.66 | 0.69 | 0.75 | 1.15 | 0.11 | 1 | 10 | 130.85 | 179.0347 | 161.9479 | 130849.951 | 179034.6756 | 3.187e-06 | 7 | 161947.8575
53 | 140 | CONCLUIDO | 9.9275 | 10.07 | 6.81 | 58.34 | 0.84 | 7 | 300.81 | 60.56 | 14.25 | 5 | 86 | 37333.9 | 114.98 | 204.15 | 25.41 | 17.37 | 1914.2 | 0.68 | 0.75 | 1.15 | 0.12 | 1 | 10 | 130.9749 | 179.2056 | 162.1025 | 130974.8676 | 179205.5921 | 3.1858e-06 | 7 | 162102.4619
54 | 140 | CONCLUIDO | 9.933 | 10.07 | 6.8 | 58.29 | 0.86 | 7 | 301.34 | 60.56 | 14.5 | 5 | 86.28 | 37399 | 115.05 | 204.14 | 25.23 | 17.37 | 1822.18 | 0.69 | 0.75 | 1.15 | 0.11 | 1 | 10 | 130.9677 | 179.1958 | 162.0936 | 130967.7173 | 179195.8087 | 3.1876e-06 | 7 | 162093.6123
55 | 140 | CONCLUIDO | 9.9212 | 10.08 | 6.81 | 58.4 | 0.87 | 7 | 301.86 | 60.56 | 14.75 | 5 | 86.56 | 37464.21 | 115.17 | 204.18 | 25.66 | 17.37 | 2039.55 | 0.68 | 0.75 | 1.15 | 0.12 | 1 | 10 | 131.1224 | 179.4075 | 162.2851 | 131122.4399 | 179407.507 | 3.1838e-06 | 7 | 162285.1064
56 | 140 | CONCLUIDO | 9.9228 | 10.08 | 6.81 | 58.38 | 0.88 | 7 | 302.39 | 60.56 | 15 | 5 | 86.84 | 37529.55 | 115.12 | 204.14 | 25.57 | 17.37 | 1990.28 | 0.68 | 0.75 | 1.15 | 0.12 | 1 | 10 | 131.084 | 179.3549 | 162.2375 | 131083.9859 | 179354.8926 | 3.1843e-06 | 7 | 162237.5133
57 | 140 | CONCLUIDO | 9.9193 | 10.08 | 6.81 | 58.41 | 0.9 | 7 | 302.92 | 60.56 | 15.25 | 5 | 87.12 | 37595 | 115.02 | 204.16 | 25.63 | 17.37 | 2021.1 | 0.68 | 0.75 | 1.15 | 0.12 | 1 | 10 | 131.0533 | 179.3128 | 162.1995 | 131053.2522 | 179312.8413 | 3.1832e-06 | 7 | 162199.4754
58 | 140 | CONCLUIDO | 9.9176 | 10.08 | 6.82 | 58.43 | 0.91 | 7 | 303.46 | 60.56 | 15.5 | 5 | 87.4 | 37660.57 | 114.87 | 204.14 | 25.66 | 17.37 | 2035.34 | 0.68 | 0.75 | 1.15 | 0.12 | 1 | 10 | 130.9904 | 179.2268 | 162.1216 | 130990.3702 | 179226.8034 | 3.1827e-06 | 7 | 162121.6488
59 | 140 | CONCLUIDO | 9.9193 | 10.08 | 6.81 | 58.41 | 0.92 | 7 | 303.99 | 60.56 | 15.75 | 5 | 87.68 | 37726.27 | 114.73 | 204.14 | 25.77 | 17.37 | 2094.14 | 0.67 | 0.75 | 1.15 | 0.12 | 1 | 10 | 130.8942 | 179.0952 | 162.0026 | 130894.1514 | 179095.1526 | 3.1832e-06 | 7 | 162002.5626
60 | 140 | CONCLUIDO | 9.9212 | 10.08 | 6.81 | 58.4 | 0.94 | 7 | 304.52 | 60.56 | 16 | 5 | 87.97 | 37792.08 | 114.56 | 204.16 | 25.67 | 17.37 | 2044.74 | 0.68 | 0.75 | 1.15 | 0.12 | 1 | 10 | 130.7878 | 178.9497 | 161.871 | 130787.8438 | 178949.6979 | 3.1838e-06 | 7 | 161870.9899
61 | 140 | CONCLUIDO | 9.9286 | 10.07 | 6.81 | 58.33 | 0.95 | 7 | 305.06 | 60.56 | 16.25 | 5 | 88.25 | 37858.02 | 114.23 | 204.17 | 25.42 | 17.37 | 1915 | 0.68 | 0.75 | 1.15 | 0.11 | 1 | 10 | 130.5562 | 178.6328 | 161.5843 | 130556.2215 | 178632.782 | 3.1862e-06 | 7 | 161584.32
62 | 140 | CONCLUIDO | 10.0017 | 10 | 6.78 | 67.84 | 0.96 | 6 | 305.59 | 60.56 | 16.5 | 4 | 88.54 | 37924.08 | 113.84 | 204.14 | 24.7 | 17.37 | 1562.12 | 0.7 | 0.75 | 1.15 | 0.09 | 1 | 10 | 129.8252 | 177.6325 | 160.6795 | 129825.1542 | 177632.5034 | 3.2097e-06 | 7 | 160679.5066
63 | 140 | CONCLUIDO | 9.9975 | 10 | 6.79 | 67.88 | 0.97 | 6 | 306.13 | 60.56 | 16.75 | 4 | 88.83 | 37990.27 | 113.99 | 204.14 | 24.79 | 17.37 | 1605.45 | 0.7 | 0.75 | 1.15 | 0.1 | 1 | 10 | 129.9427 | 177.7933 | 160.8249 | 129942.6506 | 177793.2672 | 3.2083e-06 | 7 | 160824.9273
64 | 140 | CONCLUIDO | 9.9992 | 10 | 6.79 | 67.86 | 0.99 | 6 | 306.67 | 60.56 | 17 | 4 | 89.11 | 38056.58 | 113.97 | 204.14 | 24.87 | 17.37 | 1649.13 | 0.7 | 0.75 | 1.14 | 0.1 | 1 | 10 | 129.9203 | 177.7627 | 160.7973 | 129920.3339 | 177762.7325 | 3.2089e-06 | 7 | 160797.3068
65 | 140 | CONCLUIDO | 9.9972 | 10 | 6.79 | 67.88 | 1 | 6 | 307.21 | 60.56 | 17.25 | 4 | 89.4 | 38123.01 | 114.2 | 204.14 | 24.83 | 17.37 | 1627.72 | 0.7 | 0.75 | 1.15 | 0.1 | 1 | 10 | 130.059 | 177.9524 | 160.9689 | 130058.9815 | 177952.4363 | 3.2082e-06 | 7 | 160968.9056
66 | 140 | CONCLUIDO | 9.9922 | 10.01 | 6.79 | 67.93 | 1.01 | 6 | 307.75 | 60.56 | 17.5 | 4 | 89.69 | 38189.58 | 114.31 | 204.14 | 25.06 | 17.37 | 1742.46 | 0.69 | 0.75 | 1.15 | 0.1 | 1 | 10 | 130.1526 | 178.0805 | 161.0848 | 130152.5948 | 178080.5222 | 3.2066e-06 | 7 | 161084.7671
67 | 140 | CONCLUIDO | 10.0022 | 10 | 6.78 | 67.83 | 1.03 | 6 | 308.29 | 60.56 | 17.75 | 4 | 89.98 | 38256.26 | 114.12 | 204.15 | 24.68 | 17.37 | 1550.63 | 0.7 | 0.75 | 1.15 | 0.09 | 1 | 10 | 129.9741 | 177.8364 | 160.8639 | 129974.14 | 177836.3525 | 3.2098e-06 | 7 | 160863.9006
68 | 140 | CONCLUIDO | 10.0017 | 10 | 6.78 | 67.84 | 1.04 | 6 | 308.83 | 60.56 | 18 | 4 | 90.27 | 38323.08 | 114.05 | 204.14 | 24.63 | 17.37 | 1526.11 | 0.71 | 0.75 | 1.15 | 0.09 | 1 | 10 | 129.9394 | 177.7888 | 160.8209 | 129939.4159 | 177788.8413 | 3.2097e-06 | 7 | 160820.9238
69 | 140 | CONCLUIDO | 9.9997 | 10 | 6.79 | 67.86 | 1.05 | 6 | 309.37 | 60.56 | 18.25 | 4 | 90.57 | 38390.02 | 113.91 | 204.14 | 24.73 | 17.37 | 1575.26 | 0.7 | 0.75 | 1.15 | 0.09 | 1 | 10 | 129.8843 | 177.7135 | 160.7527 | 129884.3201 | 177713.4569 | 3.209e-06 | 7 | 160752.734
70 | 140 | CONCLUIDO | 9.9997 | 10 | 6.79 | 67.86 | 1.06 | 6 | 309.91 | 60.56 | 18.5 | 4 | 90.86 | 38457.09 | 113.84 | 204.14 | 24.8 | 17.37 | 1612.87 | 0.7 | 0.75 | 1.15 | 0.09 | 1 | 10 | 129.8462 | 177.6613 | 160.7056 | 129846.2253 | 177661.3338 | 3.209e-06 | 7 | 160705.5855
71 | 140 | CONCLUIDO | 9.9911 | 10.01 | 6.79 | 67.94 | 1.08 | 6 | 310.46 | 60.56 | 18.75 | 4 | 91.16 | 38524.29 | 113.98 | 204.14 | 25.05 | 17.37 | 1737.75 | 0.69 | 0.75 | 1.15 | 0.1 | 1 | 10 | 129.9803 | 177.8447 | 160.8715 | 129980.2765 | 177844.7486 | 3.2063e-06 | 7 | 160871.4954
72 | 140 | CONCLUIDO | 9.9994 | 10 | 6.79 | 67.86 | 1.09 | 6 | 311.01 | 60.56 | 19 | 4 | 91.45 | 38591.62 | 113.67 | 204.15 | 24.79 | 17.37 | 1608.48 | 0.7 | 0.75 | 1.15 | 0.09 | 1 | 10 | 129.7557 | 177.5375 | 160.5936 | 129755.7209 | 177537.5017 | 3.2089e-06 | 7 | 160593.5717
73 | 140 | CONCLUIDO | 9.9975 | 10 | 6.79 | 67.88 | 1.1 | 6 | 311.55 | 60.56 | 19.25 | 4 | 91.75 | 38659.08 | 113.59 | 204.14 | 24.91 | 17.37 | 1668.73 | 0.7 | 0.75 | 1.14 | 0.1 | 1 | 10 | 129.7249 | 177.4954 | 160.5554 | 129724.9178 | 177495.3556 | 3.2083e-06 | 7 | 160555.448
74 | 140 | CONCLUIDO | 9.9964 | 10 | 6.79 | 67.89 | 1.11 | 6 | 312.1 | 60.56 | 19.5 | 4 | 92.05 | 38726.8 | 113.69 | 204.14 | 24.8 | 17.37 | 1613.86 | 0.7 | 0.75 | 1.15 | 0.1 | 1 | 10 | 129.7867 | 177.5799 | 160.632 | 129786.7322 | 177579.9328 | 3.208e-06 | 7 | 160631.9533
75 | 140 | CONCLUIDO | 10 | 10 | 6.79 | 67.86 | 1.13 | 6 | 312.65 | 60.56 | 19.75 | 4 | 92.35 | 38794.53 | 113.5 | 204.14 | 24.82 | 17.37 | 1623.07 | 0.7 | 0.75 | 1.14 | 0.09 | 1 | 10 | 129.6592 | 177.4054 | 160.4741 | 129659.1843 | 177405.4162 | 3.2091e-06 | 7 | 160474.0922
76 | 140 | CONCLUIDO | 9.9906 | 10.01 | 6.79 | 67.95 | 1.14 | 6 | 313.2 | 60.56 | 20 | 4 | 92.65 | 38862.4 | 113.33 | 204.15 | 25.1 | 17.37 | 1761.12 | 0.69 | 0.75 | 1.15 | 0.1 | 1 | 10 | 129.6296 | 177.3649 | 160.4375 | 129629.5834 | 177364.9149 | 3.2061e-06 | 7 | 160437.4564
77 | 140 | CONCLUIDO | 10.0708 | 9.93 | 6.77 | 81.21 | 1.15 | 5 | 313.75 | 60.56 | 20.25 | 3 | 92.95 | 38930.39 | 112.58 | 204.15 | 24.24 | 17.37 | 1335.82 | 0.72 | 0.75 | 1.14 | 0.08 | 1 | 10 | 128.6761 | 176.0604 | 159.2574 | 128676.1322 | 176060.3609 | 3.2318e-06 | 7 | 159257.4072
78 | 140 | CONCLUIDO | 10.0646 | 9.94 | 6.77 | 81.28 | 1.16 | 5 | 314.3 | 60.56 | 20.5 | 3 | 93.25 | 38998.53 | 112.98 | 204.14 | 24.43 | 17.37 | 1434.4 | 0.71 | 0.75 | 1.14 | 0.08 | 1 | 10 | 128.9331 | 176.4119 | 159.5754 | 128933.0551 | 176411.8942 | 3.2298e-06 | 7 | 159575.3906
79 | 140 | CONCLUIDO | 10.0609 | 9.94 | 6.78 | 81.33 | 1.17 | 5 | 314.86 | 60.56 | 20.75 | 3 | 93.55 | 39066.8 | 113.18 | 204.14 | 24.58 | 17.37 | 1507.56 | 0.71 | 0.75 | 1.14 | 0.09 | 1 | 10 | 129.0732 | 176.6036 | 159.7488 | 129073.1923 | 176603.636 | 3.2287e-06 | 7 | 159748.8328
80 | 140 | CONCLUIDO | 10.0606 | 9.94 | 6.78 | 81.33 | 1.19 | 5 | 315.41 | 60.56 | 21 | 3 | 93.86 | 39135.2 | 113.33 | 204.14 | 24.51 | 17.37 | 1470.32 | 0.71 | 0.75 | 1.15 | 0.09 | 1 | 10 | 129.1563 | 176.7174 | 159.8517 | 129156.3091 | 176717.3601 | 3.2286e-06 | 7 | 159851.7033
81 | 140 | CONCLUIDO | 10.068 | 9.93 | 6.77 | 81.24 | 1.2 | 5 | 315.97 | 60.56 | 21.25 | 3 | 94.16 | 39203.74 | 113.37 | 204.14 | 24.3 | 17.37 | 1367.38 | 0.71 | 0.75 | 1.14 | 0.08 | 1 | 10 | 129.1215 | 176.6697 | 159.8086 | 129121.4914 | 176669.721 | 3.2309e-06 | 7 | 159808.6108
82 | 140 | CONCLUIDO | 10.0629 | 9.94 | 6.78 | 81.3 | 1.21 | 5 | 316.53 | 60.56 | 21.5 | 3 | 94.47 | 39272.42 | 113.55 | 204.15 | 24.46 | 17.37 | 1447.75 | 0.71 | 0.75 | 1.14 | 0.08 | 1 | 10 | 129.2601 | 176.8594 | 159.9802 | 129260.0948 | 176859.3643 | 3.2293e-06 | 7 | 159980.1548
83 | 140 | CONCLUIDO | 10.0601 | 9.94 | 6.78 | 81.34 | 1.22 | 5 | 317.08 | 60.56 | 21.75 | 3 | 94.78 | 39341.24 | 113.55 | 204.16 | 24.47 | 17.37 | 1452.11 | 0.71 | 0.75 | 1.15 | 0.09 | 1 | 10 | 129.2786 | 176.8847 | 160.0031 | 129278.6199 | 176884.7111 | 3.2284e-06 | 7 | 160003.0825
84 | 140 | CONCLUIDO | 10.066 | 9.93 | 6.77 | 81.27 | 1.23 | 5 | 317.64 | 60.56 | 22 | 3 | 95.09 | 39410.2 | 113.42 | 204.14 | 24.39 | 17.37 | 1413.45 | 0.71 | 0.75 | 1.14 | 0.08 | 1 | 10 | 129.1617 | 176.7248 | 159.8584 | 129161.7197 | 176724.7631 | 3.2303e-06 | 7 | 159858.3998
85 | 140 | CONCLUIDO | 10.0646 | 9.94 | 6.77 | 81.28 | 1.25 | 5 | 318.2 | 60.56 | 22.25 | 3 | 95.4 | 39479.3 | 113.46 | 204.14 | 24.5 | 17.37 | 1466.72 | 0.71 | 0.75 | 1.14 | 0.08 | 1 | 10 | 129.1926 | 176.767 | 159.8966 | 129192.5925 | 176767.0047 | 3.2298e-06 | 7 | 159896.6098
86 | 140 | CONCLUIDO | 10.0615 | 9.94 | 6.78 | 81.32 | 1.26 | 5 | 318.76 | 60.56 | 22.5 | 3 | 95.71 | 39548.54 | 113.5 | 204.14 | 24.54 | 17.37 | 1484.9 | 0.71 | 0.75 | 1.14 | 0.09 | 1 | 10 | 129.2423 | 176.835 | 159.9581 | 129242.3126 | 176835.0338 | 3.2288e-06 | 7 | 159958.1464
87 | 140 | CONCLUIDO | 10.0651 | 9.94 | 6.77 | 81.28 | 1.27 | 5 | 319.33 | 60.56 | 22.75 | 3 | 96.02 | 39617.93 | 113.42 | 204.14 | 24.46 | 17.37 | 1444.87 | 0.71 | 0.75 | 1.14 | 0.08 | 1 | 10 | 129.1677 | 176.7329 | 159.8658 | 129167.6624 | 176732.8942 | 3.23e-06 | 7 | 159865.7548
88 | 140 | CONCLUIDO | 10.0646 | 9.94 | 6.77 | 81.28 | 1.28 | 5 | 319.89 | 60.56 | 23 | 3 | 96.34 | 39687.46 | 113.31 | 204.14 | 24.47 | 17.37 | 1453.28 | 0.71 | 0.75 | 1.14 | 0.08 | 1 | 10 | 129.1115 | 176.656 | 159.7962 | 129111.4871 | 176656.0326 | 3.2298e-06 | 7 | 159796.2288
89 | 140 | CONCLUIDO | 10.0649 | 9.94 | 6.77 | 81.28 | 1.29 | 5 | 320.46 | 60.56 | 23.25 | 3 | 96.65 | 39757.13 | 113.27 | 204.14 | 24.37 | 17.37 | 1402.19 | 0.71 | 0.75 | 1.15 | 0.08 | 1 | 10 | 129.0879 | 176.6237 | 159.767 | 129087.8802 | 176623.7326 | 3.2299e-06 | 7 | 159767.0115
90 | 140 | CONCLUIDO | 10.0713 | 9.93 | 6.77 | 81.2 | 1.3 | 5 | 321.02 | 60.56 | 23.5 | 3 | 96.97 | 39826.95 | 113.02 | 204.14 | 24.18 | 17.37 | 1307.29 | 0.72 | 0.75 | 1.14 | 0.08 | 1 | 10 | 128.9106 | 176.3812 | 159.5476 | 128910.6079 | 176381.1808 | 3.232e-06 | 7 | 159547.6085
91 | 140 | CONCLUIDO | 10.0742 | 9.93 | 6.76 | 81.17 | 1.32 | 5 | 321.59 | 60.56 | 23.75 | 3 | 97.28 | 39896.91 | 112.81 | 204.14 | 24.11 | 17.37 | 1273.09 | 0.72 | 0.75 | 1.14 | 0.07 | 1 | 10 | 128.7705 | 176.1895 | 159.3742 | 128770.5198 | 176189.5062 | 3.2329e-06 | 7 | 159374.227
92 | 140 | CONCLUIDO | 10.0773 | 9.92 | 6.76 | 81.13 | 1.33 | 5 | 322.16 | 60.56 | 24 | 3 | 97.6 | 39967.02 | 112.54 | 204.14 | 24.05 | 17.37 | 1242.39 | 0.72 | 0.76 | 1.14 | 0.07 | 1 | 10 | 128.6044 | 175.9622 | 159.1686 | 128604.3897 | 175962.1996 | 3.2339e-06 | 7 | 159168.6143
93 | 140 | CONCLUIDO | 10.0739 | 9.93 | 6.76 | 81.17 | 1.34 | 5 | 322.73 | 60.56 | 24.25 | 3 | 97.92 | 40037.28 | 112.44 | 204.14 | 24.02 | 17.37 | 1229.79 | 0.72 | 0.75 | 1.15 | 0.07 | 1 | 10 | 128.5726 | 175.9187 | 159.1293 | 128572.612 | 175918.7199 | 3.2328e-06 | 7 | 159129.2842
94 | 140 | CONCLUIDO | 10.0733 | 9.93 | 6.76 | 81.18 | 1.35 | 5 | 323.3 | 60.56 | 24.5 | 3 | 98.24 | 40107.81 | 112.19 | 204.14 | 24.14 | 17.37 | 1289.41 | 0.72 | 0.75 | 1.14 | 0.07 | 1 | 10 | 128.4415 | 175.7393 | 158.967 | 128441.4765 | 175739.2946 | 3.2326e-06 | 7 | 158966.9829
95 | 140 | CONCLUIDO | 10.0719 | 9.93 | 6.77 | 81.2 | 1.36 | 5 | 323.87 | 60.56 | 24.75 | 3 | 98.57 | 40178.37 | 111.99 | 204.14 | 24.19 | 17.37 | 1312.8 | 0.72 | 0.75 | 1.14 | 0.07 | 1 | 10 | 128.3501 | 175.6143 | 158.8539 | 128350.1433 | 175614.3285 | 3.2322e-06 | 7 | 158853.9435
96 | 140 | CONCLUIDO | 10.0696 | 9.93 | 6.77 | 81.22 | 1.37 | 5 | 324.44 | 60.56 | 25 | 3 | 98.89 | 40249.08 | 111.98 | 204.14 | 24.24 | 17.37 | 1336.25 | 0.72 | 0.75 | 1.15 | 0.08 | 1 | 10 | 128.3597 | 175.6275 | 158.8658 | 128359.7338 | 175627.4506 | 3.2314e-06 | 7 | 158865.8132
97 | 140 | CONCLUIDO | 10.0705 | 9.93 | 6.77 | 81.21 | 1.38 | 5 | 325.02 | 60.56 | 25.25 | 3 | 99.21 | 40319.95 | 111.97 | 204.15 | 24.22 | 17.37 | 1329.55 | 0.72 | 0.75 | 1.14 | 0.08 | 1 | 10 | 128.3485 | 175.612 | 158.8519 | 128348.4621 | 175612.0282 | 3.2317e-06 | 7 | 158851.8627
98 | 140 | CONCLUIDO | 10.0671 | 9.93 | 6.77 | 81.25 | 1.4 | 5 | 325.59 | 60.56 | 25.5 | 3 | 99.54 | 40390.96 | 111.91 | 204.16 | 24.3 | 17.37 | 1365.2 | 0.72 | 0.75 | 1.14 | 0.08 | 1 | 10 | 128.3382 | 175.598 | 158.8392 | 128338.1992 | 175597.986 | 3.2306e-06 | 7 | 158839.1606
99 | 140 | CONCLUIDO | 10.0649 | 9.94 | 6.77 | 81.28 | 1.41 | 5 | 326.17 | 60.56 | 25.75 | 3 | 99.87 | 40462.13 | 111.86 | 204.14 | 24.38 | 17.37 | 1408.67 | 0.71 | 0.75 | 1.15 | 0.08 | 1 | 10 | 128.3255 | 175.5806 | 158.8235 | 128325.5118 | 175580.6265 | 3.2299e-06 | 7 | 158823.458
100 | 140 | CONCLUIDO | 10.0663 | 9.93 | 6.77 | 81.26 | 1.42 | 5 | 326.75 | 60.56 | 26 | 3 | 100.2 | 40533.46 | 111.62 | 204.14 | 24.29 | 17.37 | 1360.8 | 0.72 | 0.75 | 1.15 | 0.08 | 1 | 10 | 128.1866 | 175.3906 | 158.6516 | 128186.6381 | 175390.6135 | 3.2304e-06 | 7 | 158651.5795
101 | 140 | CONCLUIDO | 10.0713 | 9.93 | 6.77 | 81.2 | 1.43 | 5 | 327.33 | 60.56 | 26.25 | 3 | 100.52 | 40604.94 | 111.34 | 204.14 | 24.2 | 17.37 | 1314.86 | 0.72 | 0.75 | 1.14 | 0.08 | 1 | 10 | 128.0028 | 175.1391 | 158.4241 | 128002.8313 | 175139.1208 | 3.232e-06 | 7 | 158424.089
102 | 140 | CONCLUIDO | 10.1506 | 9.85 | 6.74 | 101.12 | 1.44 | 4 | 327.91 | 60.56 | 26.5 | 2 | 100.86 | 40676.58 | 110.73 | 204.14 | 23.47 | 17.37 | 955.05 | 0.74 | 0.76 | 1.14 | 0.05 | 1 | 10 | 127.143 | 173.9627 | 157.36 | 127143.0434 | 173962.7211 | 3.2574e-06 | 7 | 157359.9632
103 | 140 | CONCLUIDO | 10.1497 | 9.85 | 6.74 | 101.14 | 1.45 | 4 | 328.49 | 60.56 | 26.75 | 2 | 101.19 | 40748.37 | 110.75 | 204.14 | 23.45 | 17.37 | 949.77 | 0.74 | 0.76 | 1.14 | 0.05 | 1 | 10 | 127.1595 | 173.9852 | 157.3803 | 127159.481 | 173985.2118 | 3.2572e-06 | 7 | 157380.3074
104 | 140 | CONCLUIDO | 10.1509 | 9.85 | 6.74 | 101.12 | 1.46 | 4 | 329.08 | 60.56 | 27 | 2 | 101.52 | 40820.32 | 110.91 | 204.15 | 23.45 | 17.37 | 946.43 | 0.74 | 0.76 | 1.14 | 0.05 | 1 | 10 | 127.2376 | 174.0921 | 157.477 | 127237.638 | 174092.1496 | 3.2575e-06 | 7 | 157477.0392
105 | 140 | CONCLUIDO | 10.1434 | 9.86 | 6.75 | 101.23 | 1.47 | 4 | 329.66 | 60.56 | 27.25 | 2 | 101.86 | 40892.44 | 111.12 | 204.14 | 23.58 | 17.37 | 1010.98 | 0.74 | 0.76 | 1.14 | 0.06 | 1 | 10 | 127.4056 | 174.3219 | 157.6849 | 127405.559 | 174321.9065 | 3.2551e-06 | 7 | 157684.8684
106 | 140 | CONCLUIDO | 10.1428 | 9.86 | 6.75 | 101.24 | 1.48 | 4 | 330.25 | 60.56 | 27.5 | 2 | 102.19 | 40964.71 | 111.34 | 204.14 | 23.66 | 17.37 | 1052.2 | 0.73 | 0.76 | 1.14 | 0.06 | 1 | 10 | 127.5274 | 174.4886 | 157.8357 | 127527.4241 | 174488.6477 | 3.2549e-06 | 7 | 157835.6961
107 | 140 | CONCLUIDO | 10.1443 | 9.86 | 6.75 | 101.22 | 1.49 | 4 | 330.83 | 60.56 | 27.75 | 2 | 102.53 | 41037.15 | 111.41 | 204.14 | 23.65 | 17.37 | 1047.95 | 0.73 | 0.76 | 1.14 | 0.06 | 1 | 10 | 127.5554 | 174.5269 | 157.8703 | 127555.3903 | 174526.9124 | 3.2554e-06 | 7 | 157870.3088
108 | 140 | CONCLUIDO | 10.1411 | 9.86 | 6.75 | 101.26 | 1.51 | 4 | 331.42 | 60.56 | 28 | 2 | 102.87 | 41109.75 | 111.6 | 204.14 | 23.67 | 17.37 | 1058.35 | 0.73 | 0.76 | 1.14 | 0.06 | 1 | 10 | 127.6778 | 174.6944 | 158.0218 | 127677.8134 | 174694.4171 | 3.2544e-06 | 7 | 158021.8271
109 | 140 | CONCLUIDO | 10.1394 | 9.86 | 6.75 | 101.29 | 1.52 | 4 | 332.01 | 60.56 | 28.25 | 2 | 103.21 | 41182.52 | 111.72 | 204.15 | 23.75 | 17.37 | 1094.94 | 0.73 | 0.76 | 1.14 | 0.06 | 1 | 10 | 127.7531 | 174.7974 | 158.115 | 127753.1132 | 174797.4456 | 3.2538e-06 | 7 | 158115.0227
110 | 140 | CONCLUIDO | 10.144 | 9.86 | 6.75 | 101.22 | 1.53 | 4 | 332.6 | 60.56 | 28.5 | 2 | 103.55 | 41255.45 | 111.87 | 204.14 | 23.62 | 17.37 | 1034.75 | 0.74 | 0.76 | 1.14 | 0.06 | 1 | 10 | 127.8041 | 174.8672 | 158.1781 | 127804.0848 | 174867.1872 | 3.2553e-06 | 7 | 158178.1083
111 | 140 | CONCLUIDO | 10.146 | 9.86 | 6.75 | 101.19 | 1.54 | 4 | 333.2 | 60.56 | 28.75 | 2 | 103.89 | 41328.54 | 111.9 | 204.15 | 23.55 | 17.37 | 995.71 | 0.74 | 0.76 | 1.14 | 0.05 | 1 | 10 | 127.8073 | 174.8716 | 158.1821 | 127807.3426 | 174871.6447 | 3.256e-06 | 7 | 158182.1403
112 | 140 | CONCLUIDO | 10.1509 | 9.85 | 6.74 | 101.12 | 1.55 | 4 | 333.79 | 60.56 | 29 | 2 | 104.24 | 41401.93 | 111.84 | 204.14 | 23.43 | 17.37 | 939.05 | 0.74 | 0.76 | 1.14 | 0.05 | 1 | 10 | 127.7362 | 174.7743 | 158.0941 | 127736.2166 | 174774.3268 | 3.2575e-06 | 7 | 158094.1104
113 | 140 | CONCLUIDO | 10.1468 | 9.86 | 6.75 | 101.18 | 1.56 | 4 | 334.39 | 60.56 | 29.25 | 2 | 104.58 | 41475.37 | 112.04 | 204.14 | 23.52 | 17.37 | 979.84 | 0.74 | 0.76 | 1.14 | 0.05 | 1 | 10 | 127.8773 | 174.9674 | 158.2687 | 127877.2947 | 174967.3562 | 3.2562e-06 | 7 | 158268.7173
114 | 140 | CONCLUIDO | 10.1486 | 9.85 | 6.74 | 101.15 | 1.57 | 4 | 334.98 | 60.56 | 29.5 | 2 | 104.93 | 41548.98 | 112.08 | 204.14 | 23.52 | 17.37 | 983.79 | 0.74 | 0.76 | 1.14 | 0.05 | 1 | 10 | 127.8797 | 174.9706 | 158.2716 | 127879.6501 | 174970.579 | 3.2568e-06 | 7 | 158271.6325
115 | 140 | CONCLUIDO | 10.1437 | 9.86 | 6.75 | 101.22 | 1.58 | 4 | 335.58 | 60.56 | 29.75 | 2 | 105.28 | 41622.76 | 112.13 | 204.16 | 23.6 | 17.37 | 1024.59 | 0.74 | 0.76 | 1.14 | 0.06 | 1 | 10 | 127.9455 | 175.0607 | 158.3531 | 127945.4968 | 175060.6732 | 3.2552e-06 | 7 | 158353.1283
116 | 140 | CONCLUIDO | 10.1371 | 9.86 | 6.75 | 101.32 | 1.59 | 4 | 336.18 | 60.56 | 30 | 2 | 105.63 | 41696.71 | 112.31 | 204.14 | 23.78 | 17.37 | 1112.79 | 0.73 | 0.76 | 1.14 | 0.06 | 1 | 10 | 128.0846 | 175.251 | 158.5253 | 128084.6059 | 175251.0084 | 3.2531e-06 | 7 | 158525.2982
117 | 140 | CONCLUIDO | 10.144 | 9.86 | 6.75 | 101.22 | 1.6 | 4 | 336.78 | 60.56 | 30.25 | 2 | 105.98 | 41770.83 | 112.2 | 204.17 | 23.65 | 17.37 | 1048.63 | 0.73 | 0.76 | 1.14 | 0.06 | 1 | 10 | 127.9811 | 175.1094 | 158.3972 | 127981.1202 | 175109.4148 | 3.2553e-06 | 7 | 158397.218
118 | 140 | CONCLUIDO | 10.1411 | 9.86 | 6.75 | 101.26 | 1.61 | 4 | 337.39 | 60.56 | 30.5 | 2 | 106.33 | 41845.13 | 112.27 | 204.21 | 23.74 | 17.37 | 1092.26 | 0.73 | 0.76 | 1.14 | 0.06 | 1 | 10 | 128.0374 | 175.1864 | 158.4668 | 128037.3515 | 175186.353 | 3.2544e-06 | 7 | 158466.8133
119 | 140 | CONCLUIDO | 10.1437 | 9.86 | 6.75 | 101.22 | 1.62 | 4 | 337.99 | 60.56 | 30.75 | 2 | 106.68 | 41919.61 | 112.23 | 204.14 | 23.63 | 17.37 | 1037.04 | 0.74 | 0.76 | 1.14 | 0.06 | 1 | 10 | 127.9991 | 175.1341 | 158.4195 | 127999.1454 | 175134.0777 | 3.2552e-06 | 7 | 158419.5271
120 | 140 | CONCLUIDO | 10.1471 | 9.86 | 6.75 | 101.17 | 1.63 | 4 | 338.59 | 60.56 | 31 | 2 | 107.04 | 41994.26 | 112.09 | 204.14 | 23.55 | 17.37 | 999.64 | 0.74 | 0.76 | 1.14 | 0.05 | 1 | 10 | 127.9022 | 175.0014 | 158.2995 | 127902.1831 | 175001.4096 | 3.2563e-06 | 7 | 158299.5207
121 | 140 | CONCLUIDO | 10.1474 | 9.85 | 6.74 | 101.17 | 1.64 | 4 | 339.2 | 60.56 | 31.25 | 2 | 107.4 | 42069.09 | 112.13 | 204.15 | 23.52 | 17.37 | 982.79 | 0.74 | 0.76 | 1.14 | 0.05 | 1 | 10 | 127.9142 | 175.0178 | 158.3144 | 127914.1725 | 175017.8139 | 3.2564e-06 | 7 | 158314.3594
122 | 140 | CONCLUIDO | 10.1463 | 9.86 | 6.75 | 101.19 | 1.65 | 4 | 339.81 | 60.56 | 31.5 | 2 | 107.75 | 42144.11 | 112.15 | 204.14 | 23.55 | 17.37 | 995.49 | 0.74 | 0.76 | 1.14 | 0.05 | 1 | 10 | 127.9395 | 175.0525 | 158.3457 | 127939.5049 | 175052.4749 | 3.2561e-06 | 7 | 158345.7124
123 | 140 | CONCLUIDO | 10.1468 | 9.86 | 6.75 | 101.18 | 1.66 | 4 | 340.42 | 60.56 | 31.75 | 2 | 108.11 | 42219.3 | 112.08 | 204.14 | 23.44 | 17.37 | 940.13 | 0.74 | 0.76 | 1.14 | 0.05 | 1 | 10 | 127.8987 | 174.9967 | 158.2953 | 127898.7476 | 174996.709 | 3.2562e-06 | 7 | 158295.2687
124 | 140 | CONCLUIDO | 10.1497 | 9.85 | 6.74 | 101.14 | 1.67 | 4 | 341.03 | 60.56 | 32 | 2 | 108.48 | 42294.68 | 111.99 | 204.14 | 23.37 | 17.37 | 905.32 | 0.74 | 0.76 | 1.14 | 0.05 | 1 | 10 | 127.8243 | 174.8949 | 158.2032 | 127824.3311 | 174894.889 | 3.2572e-06 | 7 | 158203.1662
125 | 140 | CONCLUIDO | 10.1488 | 9.85 | 6.74 | 101.15 | 1.68 | 4 | 341.64 | 60.56 | 32.25 | 2 | 108.84 | 42370.23 | 111.93 | 204.15 | 23.47 | 17.37 | 955.44 | 0.74 | 0.76 | 1.14 | 0.05 | 1 | 10 | 127.7979 | 174.8588 | 158.1705 | 127797.9332 | 174858.7702 | 3.2569e-06 | 7 | 158170.4946
126 | 140 | CONCLUIDO | 10.1497 | 9.85 | 6.74 | 101.14 | 1.69 | 4 | 342.26 | 60.56 | 32.5 | 2 | 109.2 | 42445.98 | 111.82 | 204.14 | 23.48 | 17.37 | 961.69 | 0.74 | 0.76 | 1.14 | 0.05 | 1 | 10 | 127.7332 | 174.7702 | 158.0904 | 127733.1823 | 174770.1751 | 3.2572e-06 | 7 | 158090.3549
127 | 140 | CONCLUIDO | 10.15 | 9.85 | 6.74 | 101.13 | 1.7 | 4 | 342.87 | 60.56 | 32.75 | 2 | 109.57 | 42521.91 | 111.74 | 204.14 | 23.41 | 17.37 | 927.08 | 0.74 | 0.76 | 1.14 | 0.05 | 1 | 10 | 127.6884 | 174.7089 | 158.0349 | 127688.3678 | 174708.8581 | 3.2572e-06 | 7 | 158034.8899
128 | 140 | CONCLUIDO | 10.1503 | 9.85 | 6.74 | 101.13 | 1.71 | 4 | 343.49 | 60.56 | 33 | 2 | 109.94 | 42598.03 | 111.72 | 204.14 | 23.38 | 17.37 | 910.2 | 0.74 | 0.76 | 1.14 | 0.05 | 1 | 10 | 127.6757 | 174.6916 | 158.0192 | 127675.7244 | 174691.5587 | 3.2573e-06 | 7 | 158019.2415
129 | 140 | CONCLUIDO | 10.1517 | 9.85 | 6.74 | 101.11 | 1.72 | 4 | 344.11 | 60.56 | 33.25 | 2 | 110.3 | 42674.47 | 111.51 | 204.14 | 23.35 | 17.37 | 895.74 | 0.74 | 0.76 | 1.14 | 0.05 | 1 | 10 | 127.5542 | 174.5253 | 157.8688 | 127554.1905 | 174525.2707 | 3.2578e-06 | 7 | 157868.8239
130 | 140 | CONCLUIDO | 10.1477 | 9.85 | 6.74 | 101.17 | 1.73 | 4 | 344.73 | 60.56 | 33.5 | 2 | 110.67 | 42750.97 | 111.51 | 204.14 | 23.45 | 17.37 | 946.62 | 0.74 | 0.76 | 1.14 | 0.05 | 1 | 10 | 127.5798 | 174.5602 | 157.9005 | 127579.754 | 174560.2479 | 3.2565e-06 | 7 | 157900.4628
131 | 140 | CONCLUIDO | 10.1543 | 9.85 | 6.74 | 101.07 | 1.74 | 4 | 345.35 | 60.56 | 33.75 | 2 | 111.05 | 42827.67 | 111.34 | 204.18 | 23.27 | 17.37 | 857.3 | 0.75 | 0.76 | 1.14 | 0.05 | 1 | 10 | 127.4465 | 174.3779 | 157.7355 | 127446.4775 | 174377.8931 | 3.2586e-06 | 7 | 157735.5117
132 | 140 | CONCLUIDO | 10.1569 | 9.85 | 6.74 | 101.03 | 1.75 | 4 | 345.97 | 60.56 | 34 | 2 | 111.42 | 42904.56 | 111.12 | 204.14 | 23.16 | 17.37 | 803.87 | 0.75 | 0.76 | 1.14 | 0.04 | 1 | 10 | 127.312 | 174.1939 | 157.5691 | 127312.0302 | 174193.9364 | 3.2595e-06 | 7 | 157569.1115
133 | 140 | CONCLUIDO | 10.1594 | 9.84 | 6.73 | 101 | 1.76 | 4 | 346.6 | 60.56 | 34.25 | 2 | 111.8 | 42981.64 | 111.08 | 204.14 | 23.1 | 17.37 | 771.92 | 0.75 | 0.76 | 1.14 | 0.04 | 1 | 10 | 127.2672 | 174.1326 | 157.5136 | 127267.1789 | 174132.5689 | 3.2603e-06 | 7 | 157513.6009
134 | 140 | CONCLUIDO | 10.1569 | 9.85 | 6.74 | 101.03 | 1.77 | 4 | 347.23 | 60.56 | 34.5 | 2 | 112.17 | 43058.93 | 110.93 | 204.14 | 23.14 | 17.37 | 792.31 | 0.75 | 0.76 | 1.14 | 0.04 | 1 | 10 | 127.2102 | 174.0546 | 157.4431 | 127210.2302 | 174054.6491 | 3.2595e-06 | 7 | 157443.1177
135 | 140 | CONCLUIDO | 10.156 | 9.85 | 6.74 | 101.05 | 1.78 | 4 | 347.85 | 60.56 | 34.75 | 2 | 112.55 | 43136.41 | 110.84 | 204.14 | 23.18 | 17.37 | 813.39 | 0.75 | 0.76 | 1.14 | 0.05 | 1 | 10 | 127.1677 | 173.9965 | 157.3905 | 127167.7215 | 173996.4869 | 3.2592e-06 | 7 | 157390.5064
136 | 140 | CONCLUIDO | 10.1572 | 9.85 | 6.74 | 101.03 | 1.79 | 4 | 348.48 | 60.56 | 35 | 2 | 112.93 | 43214.09 | 110.68 | 204.14 | 23.22 | 17.37 | 829.92 | 0.75 | 0.76 | 1.14 | 0.04 | 1 | 10 | 127.0744 | 173.8688 | 157.275 | 127074.3816 | 173868.775 | 3.2596e-06 | 7 | 157274.9831
137 | 140 | CONCLUIDO | 10.1557 | 9.85 | 6.74 | 101.05 | 1.8 | 4 | 349.12 | 60.56 | 35.25 | 2 | 113.31 | 43291.97 | 110.7 | 204.14 | 23.23 | 17.37 | 837.53 | 0.75 | 0.76 | 1.14 | 0.05 | 1 | 10 | 127.0946 | 173.8964 | 157.3 | 127094.6065 | 173896.4476 | 3.2591e-06 | 7 | 157300.0147
138 | 140 | CONCLUIDO | 10.1534 | 9.85 | 6.74 | 101.08 | 1.81 | 4 | 349.75 | 60.56 | 35.5 | 2 | 113.69 | 43370.05 | 110.6 | 204.14 | 23.27 | 17.37 | 855.08 | 0.75 | 0.76 | 1.14 | 0.05 | 1 | 10 | 127.0556 | 173.8431 | 157.2517 | 127055.5958 | 173843.0714 | 3.2583e-06 | 7 | 157251.7327
139 | 140 | CONCLUIDO | 10.1511 | 9.85 | 6.74 | 101.12 | 1.82 | 4 | 350.38 | 60.56 | 35.75 | 2 | 114.08 | 43448.34 | 110.53 | 204.14 | 23.37 | 17.37 | 908.14 | 0.74 | 0.76 | 1.14 | 0.05 | 1 | 10 | 127.0327 | 173.8117 | 157.2233 | 127032.6502 | 173811.6763 | 3.2576e-06 | 7 | 157223.3339
140 | 140 | CONCLUIDO | 10.1526 | 9.85 | 6.74 | 101.1 | 1.83 | 4 | 351.02 | 60.56 | 36 | 2 | 114.47 | 43526.84 | 110.23 | 204.14 | 23.39 | 17.37 | 916.17 | 0.74 | 0.76 | 1.14 | 0.05 | 1 | 10 | 126.8623 | 173.5787 | 157.0125 | 126862.3407 | 173578.6513 | 3.2581e-06 | 7 | 157012.5484
141 | 140 | CONCLUIDO | 10.1506 | 9.85 | 6.74 | 101.12 | 1.84 | 4 | 351.66 | 60.56 | 36.25 | 2 | 114.85 | 43605.54 | 110.17 | 204.14 | 23.42 | 17.37 | 933.03 | 0.74 | 0.76 | 1.14 | 0.05 | 1 | 10 | 126.8428 | 173.5519 | 156.9884 | 126842.8152 | 173551.9356 | 3.2574e-06 | 7 | 156988.3825
142 | 140 | CONCLUIDO | 10.1534 | 9.85 | 6.74 | 101.08 | 1.85 | 4 | 352.3 | 60.56 | 36.5 | 2 | 115.24 | 43684.46 | 110.02 | 204.14 | 23.25 | 17.37 | 845.06 | 0.75 | 0.76 | 1.14 | 0.05 | 1 | 10 | 126.7447 | 173.4177 | 156.867 | 126744.7308 | 173417.7323 | 3.2583e-06 | 7 | 156866.9873
143 | 140 | CONCLUIDO | 10.1534 | 9.85 | 6.74 | 101.08 | 1.86 | 4 | 352.94 | 60.56 | 36.75 | 2 | 115.64 | 43763.7 | 109.89 | 204.14 | 23.26 | 17.37 | 854.16 | 0.75 | 0.76 | 1.14 | 0.05 | 1 | 10 | 126.6751 | 173.3224 | 156.7808 | 126675.0542 | 173322.3977 | 3.2583e-06 | 7 | 156780.7513
144 | 140 | CONCLUIDO | 10.1537 | 9.85 | 6.74 | 101.08 | 1.87 | 4 | 353.58 | 60.56 | 37 | 2 | 116.03 | 43843.04 | 109.84 | 204.16 | 23.3 | 17.37 | 873.34 | 0.75 | 0.76 | 1.14 | 0.05 | 1 | 10 | 126.6464 | 173.2831 | 156.7452 | 126646.3661 | 173283.1454 | 3.2584e-06 | 7 | 156745.2452
145 | 140 | CONCLUIDO | 10.1543 | 9.85 | 6.74 | 101.07 | 1.87 | 4 | 354.23 | 60.56 | 37.25 | 2 | 116.42 | 43922.6 | 109.75 | 204.14 | 23.25 | 17.37 | 849.03 | 0.75 | 0.76 | 1.14 | 0.05 | 1 | 10 | 126.5944 | 173.212 | 156.6809 | 126594.3544 | 173211.9806 | 3.2586e-06 | 7 | 156680.8723
146 | 140 | CONCLUIDO | 10.1543 | 9.85 | 6.74 | 101.07 | 1.88 | 4 | 354.88 | 60.56 | 37.5 | 2 | 116.82 | 44002.37 | 109.62 | 204.14 | 23.28 | 17.37 | 862.11 | 0.75 | 0.76 | 1.14 | 0.05 | 1 | 10 | 126.5247 | 173.1167 | 156.5946 | 126524.6839 | 173116.6544 | 3.2586e-06 | 7 | 156594.6439
147 | 140 | CONCLUIDO | 10.1523 | 9.85 | 6.74 | 101.1 | 1.89 | 4 | 355.52 | 60.56 | 37.75 | 2 | 117.22 | 44082.36 | 109.37 | 204.14 | 23.32 | 17.37 | 882.21 | 0.75 | 0.76 | 1.14 | 0.05 | 1 | 10 | 126.4032 | 172.9505 | 156.4443 | 126403.249 | 172950.5019 | 3.258e-06 | 7 | 156444.3487
148 | 140 | CONCLUIDO | 10.1477 | 9.85 | 6.74 | 101.17 | 1.9 | 4 | 356.17 | 60.56 | 38 | 2 | 117.62 | 44162.57 | 109.33 | 204.14 | 23.5 | 17.37 | 971.66 | 0.74 | 0.76 | 1.14 | 0.05 | 1 | 10 | 126.4107 | 172.9607 | 156.4535 | 126410.6743 | 172960.6615 | 3.2565e-06 | 7 | 156453.5387
149 | 140 | CONCLUIDO | 10.1491 | 9.85 | 6.74 | 101.15 | 1.91 | 4 | 356.83 | 60.56 | 38.25 | 2 | 118.02 | 44243 | 109.02 | 204.14 | 23.4 | 17.37 | 920.85 | 0.74 | 0.76 | 1.14 | 0.05 | 1 | 10 | 126.2357 | 172.7212 | 156.2369 | 126235.6638 | 172721.2043 | 3.257e-06 | 7 | 156236.935
150 | 140 | CONCLUIDO | 10.1529 | 9.85 | 6.74 | 101.09 | 1.92 | 4 | 357.48 | 60.56 | 38.5 | 2 | 118.43 | 44323.66 | 108.83 | 204.14 | 23.34 | 17.37 | 891.05 | 0.74 | 0.76 | 1.14 | 0.05 | 1 | 10 | 126.11 | 172.5493 | 156.0815 | 126110.0443 | 172549.3262 | 3.2582e-06 | 7 | 156081.4607
151 | 140 | CONCLUIDO | 10.2293 | 9.78 | 6.72 | 134.36 | 1.93 | 3 | 358.14 | 60.56 | 38.75 | 1 | 118.83 | 44404.54 | 108.15 | 204.16 | 22.57 | 17.37 | 513.78 | 0.77 | 0.76 | 1.14 | 0.03 | 1 | 10 | 125.2598 | 171.3859 | 155.0291 | 125259.7554 | 171385.9235 | 3.2827e-06 | 7 | 155029.0915
152 | 140 | CONCLUIDO | 10.2296 | 9.78 | 6.72 | 134.36 | 1.94 | 3 | 358.79 | 60.56 | 39 | 1 | 119.24 | 44485.65 | 108.28 | 204.14 | 22.6 | 17.37 | 528.6 | 0.77 | 0.76 | 1.14 | 0.03 | 1 | 10 | 125.3271 | 171.478 | 155.1124 | 125327.0784 | 171478.0377 | 3.2828e-06 | 7 | 155112.4145
153 | 140 | CONCLUIDO | 10.2296 | 9.78 | 6.72 | 134.36 | 1.95 | 3 | 359.45 | 60.56 | 39.25 | 1 | 119.65 | 44566.98 | 108.68 | 204.14 | 22.62 | 17.37 | 534.99 | 0.77 | 0.76 | 1.14 | 0.03 | 1 | 10 | 125.5399 | 171.7692 | 155.3758 | 125539.871 | 171769.19 | 3.2828e-06 | 7 | 155375.7796
154 | 140 | CONCLUIDO | 10.229 | 9.78 | 6.72 | 134.37 | 1.96 | 3 | 360.12 | 60.56 | 39.5 | 1 | 120.06 | 44648.55 | 108.82 | 204.14 | 22.67 | 17.37 | 564.65 | 0.77 | 0.76 | 1.14 | 0.03 | 1 | 10 | 125.618 | 171.8761 | 155.4725 | 125618.0387 | 171876.1425 | 3.2826e-06 | 7 | 155472.5246
155 | 140 | CONCLUIDO | 10.227 | 9.78 | 6.72 | 134.41 | 1.96 | 3 | 360.78 | 60.56 | 39.75 | 1 | 120.47 | 44730.35 | 109.15 | 204.14 | 22.69 | 17.37 | 570.86 | 0.77 | 0.76 | 1.14 | 0.03 | 1 | 10 | 125.8059 | 172.1332 | 155.7051 | 125805.9413 | 172133.239 | 3.282e-06 | 7 | 155705.0843
156 | 140 | CONCLUIDO | 10.2281 | 9.78 | 6.72 | 134.38 | 1.97 | 3 | 361.44 | 60.56 | 40 | 1 | 120.89 | 44812.39 | 109.26 | 204.14 | 22.67 | 17.37 | 562.27 | 0.77 | 0.76 | 1.14 | 0.03 | 1 | 10 | 125.8577 | 172.204 | 155.7691 | 125857.6811 | 172204.0318 | 3.2823e-06 | 7 | 155769.1207

## RESULTADOS_6
Unnamed: 0 | Volume de calda [L] | STATUS | Capacidade operacional [ha/h] | Tempo de missao [h] | Tempo util [h] | Tempo por voo [min] | Autonomia Projetada [h] | N° Voos | MTOW [kg] | Massa Estrutura [kg] | Combustível [kg] | Abastecimentos | Massa gerador | Potência gerador [W] | Combustível consumido [L] | Calda cons [L] | Distância percorrida [km] | Distância Pulverizando [km] | RTL ACUMULADO[m] | EOC [km/km] | EOC [h/h] | Tempo de manobra [h] | Tempo rtl_rtw [h] | V pulv [m/s] | V desloc [m/s] | Preço Total por ha Simples [R$/ha] | Preço Total por ha Presumido [R$/ha] | Preço Total por ha Real [R$/ha] | Preço Total Simples [R$] | Preço Total Presumido [R$] | Prod CAPEX [ha/h/R$] | Dias Trabalhados | Preço Total Real [R$]
0 | 40 | CONCLUIDO | 9.5432 | 10.48 | 7.65 | 9.77 | 0.2 | 47 | 89.87 | 37.55 | 1 | 45 | 11.32 | 11317.98 | 63.52 | 204.25 | 51.61 | 17.37 | 14809.95 | 0.34 | 0.67 | 1.22 | 0.96 | 1 | 10 | 98.4966 | 134.7674 | 121.9054 | 98496.6273 | 134767.4308 | 3.2668e-06 | 7 | 121905.4163
1 | 40 | CONCLUIDO | 9.987 | 10.01 | 7.39 | 12.32 | 0.24 | 36 | 90.18 | 37.55 | 1.25 | 34 | 11.37 | 11355.7 | 60.94 | 204.2 | 43.68 | 17.37 | 10902.33 | 0.4 | 0.69 | 1.19 | 0.7 | 1 | 10 | 95.1968 | 130.2524 | 117.8213 | 95196.7601 | 130252.4069 | 3.4187e-06 | 7 | 117821.3
2 | 40 | CONCLUIDO | 10.2305 | 9.77 | 7.27 | 14.54 | 0.29 | 30 | 90.48 | 37.55 | 1.5 | 28 | 11.43 | 11393.43 | 59.38 | 204.15 | 39.94 | 17.37 | 9060.16 | 0.44 | 0.7 | 1.18 | 0.58 | 1 | 10 | 93.4412 | 127.8504 | 115.6486 | 93441.2415 | 127850.429 | 3.502e-06 | 7 | 115648.5635
3 | 40 | CONCLUIDO | 10.4263 | 9.59 | 7.18 | 17.23 | 0.34 | 25 | 90.79 | 37.55 | 1.75 | 23 | 11.49 | 11431.19 | 58.32 | 204.15 | 37.09 | 17.37 | 7660.46 | 0.47 | 0.71 | 1.18 | 0.49 | 1 | 10 | 92.1934 | 126.1431 | 114.1042 | 92193.4363 | 126143.1268 | 3.5691e-06 | 7 | 114104.2038
4 | 40 | CONCLUIDO | 10.5587 | 9.47 | 7.12 | 19.41 | 0.39 | 22 | 91.1 | 37.55 | 2 | 20 | 11.54 | 11468.97 | 57.4 | 204.23 | 34.91 | 17.37 | 6588.59 | 0.5 | 0.72 | 1.17 | 0.42 | 1 | 10 | 91.2715 | 124.8817 | 112.9632 | 91271.5284 | 124881.7317 | 3.6144e-06 | 7 | 112963.1945
5 | 40 | CONCLUIDO | 10.7003 | 9.35 | 7.05 | 22.25 | 0.43 | 19 | 91.4 | 37.55 | 2.25 | 17 | 11.6 | 11506.78 | 56.26 | 204.15 | 32.95 | 17.37 | 5623.15 | 0.53 | 0.72 | 1.16 | 0.35 | 1 | 10 | 90.2289 | 123.4552 | 111.6728 | 90228.919 | 123455.1876 | 3.6629e-06 | 7 | 111672.7978
6 | 40 | CONCLUIDO | 10.7859 | 9.27 | 7.01 | 24.74 | 0.48 | 17 | 91.71 | 37.55 | 2.5 | 15 | 11.66 | 11544.61 | 55.47 | 204.14 | 31.59 | 17.37 | 4950.38 | 0.55 | 0.73 | 1.17 | 0.32 | 1 | 10 | 89.562 | 122.5427 | 110.8474 | 89562.0262 | 122542.7154 | 3.6922e-06 | 7 | 110847.4107
7 | 40 | CONCLUIDO | 10.8059 | 9.25 | 7.01 | 26.29 | 0.52 | 16 | 92.02 | 37.55 | 2.75 | 14 | 11.71 | 11582.46 | 55.28 | 204.14 | 31.82 | 17.37 | 5070.12 | 0.55 | 0.73 | 1.17 | 0.32 | 1 | 10 | 89.409 | 122.3333 | 110.658 | 89408.9923 | 122333.3277 | 3.699e-06 | 7 | 110658.0066
8 | 40 | CONCLUIDO | 10.9223 | 9.16 | 6.95 | 29.79 | 0.57 | 14 | 92.32 | 37.55 | 3 | 12 | 11.77 | 11620.34 | 54.24 | 204.16 | 30.13 | 17.37 | 4237.3 | 0.58 | 0.73 | 1.15 | 0.26 | 1 | 10 | 80.3776 | 109.9762 | 99.4802 | 80377.6243 | 109976.2116 | 3.7389e-06 | 6 | 99480.2364
9 | 40 | CONCLUIDO | 10.9703 | 9.12 | 6.93 | 31.98 | 0.62 | 13 | 92.63 | 37.55 | 3.25 | 11 | 11.83 | 11658.24 | 53.73 | 204.15 | 29.28 | 17.37 | 3819.24 | 0.59 | 0.74 | 1.16 | 0.24 | 1 | 10 | 79.9851 | 109.4392 | 98.9945 | 79985.1358 | 109439.1915 | 3.7553e-06 | 6 | 98994.4686
10 | 40 | CONCLUIDO | 11.0136 | 9.08 | 6.91 | 34.57 | 0.66 | 12 | 92.94 | 37.55 | 3.5 | 10 | 11.88 | 11696.16 | 53.17 | 204.15 | 28.86 | 17.37 | 3610.93 | 0.6 | 0.74 | 1.15 | 0.22 | 1 | 10 | 79.5838 | 108.8901 | 98.4978 | 79583.8129 | 108890.0838 | 3.7701e-06 | 6 | 98497.767
11 | 40 | CONCLUIDO | 11.0807 | 9.02 | 6.88 | 37.51 | 0.71 | 11 | 93.24 | 37.55 | 3.75 | 9 | 11.94 | 11734.1 | 52.11 | 204.17 | 27.66 | 17.37 | 3017.84 | 0.63 | 0.74 | 1.15 | 0.19 | 1 | 10 | 78.8741 | 107.9191 | 97.6194 | 78874.1207 | 107919.0517 | 3.7931e-06 | 6 | 97619.4088
12 | 40 | CONCLUIDO | 11.0626 | 9.04 | 6.89 | 37.59 | 0.75 | 11 | 93.55 | 37.55 | 4 | 9 | 12 | 11772.07 | 51.96 | 204.15 | 28.14 | 17.37 | 3258.82 | 0.62 | 0.74 | 1.15 | 0.2 | 1 | 10 | 78.8511 | 107.8875 | 97.5909 | 78851.0601 | 107887.4991 | 3.7869e-06 | 6 | 97590.8676
13 | 40 | CONCLUIDO | 11.1108 | 9 | 6.87 | 41.23 | 0.8 | 10 | 93.86 | 37.55 | 4.25 | 8 | 12.06 | 11810.06 | 51.18 | 204.14 | 27.35 | 17.37 | 2868.84 | 0.64 | 0.74 | 1.16 | 0.18 | 1 | 10 | 78.3374 | 107.1847 | 96.9551 | 78337.3745 | 107184.6518 | 3.8034e-06 | 6 | 96955.0991
14 | 40 | CONCLUIDO | 11.1676 | 8.95 | 6.84 | 45.63 | 0.84 | 9 | 94.17 | 37.55 | 4.5 | 7 | 12.12 | 11848.08 | 50.3 | 204.14 | 26.61 | 17.37 | 2501.66 | 0.65 | 0.75 | 1.15 | 0.15 | 1 | 10 | 77.7542 | 106.3867 | 96.2333 | 77754.1582 | 106386.6695 | 3.8228e-06 | 6 | 96233.2751
15 | 40 | CONCLUIDO | 11.1503 | 8.97 | 6.86 | 45.72 | 0.88 | 9 | 94.48 | 37.55 | 4.75 | 7 | 12.17 | 11886.12 | 50.73 | 204.14 | 27.09 | 17.37 | 2740.19 | 0.64 | 0.74 | 1.15 | 0.17 | 1 | 10 | 78.0147 | 106.7432 | 96.5557 | 78014.7082 | 106743.1655 | 3.8169e-06 | 6 | 96555.7476
16 | 40 | CONCLUIDO | 11.1569 | 8.96 | 6.85 | 45.69 | 0.93 | 9 | 94.79 | 37.55 | 5 | 7 | 12.23 | 11924.18 | 49.72 | 204.16 | 26.87 | 17.37 | 2631.91 | 0.65 | 0.75 | 1.15 | 0.16 | 1 | 10 | 77.5016 | 106.0411 | 95.9207 | 77501.6048 | 106041.1149 | 3.8192e-06 | 6 | 95920.6997
17 | 40 | CONCLUIDO | 11.2157 | 8.92 | 6.83 | 51.19 | 0.97 | 8 | 95.09 | 37.55 | 5.25 | 6 | 12.29 | 11962.27 | 48.85 | 204.15 | 25.94 | 17.37 | 2173.36 | 0.67 | 0.75 | 1.15 | 0.13 | 1 | 10 | 76.9293 | 105.258 | 95.2123 | 76929.2574 | 105258.0038 | 3.8393e-06 | 6 | 95212.3277
18 | 40 | CONCLUIDO | 11.2122 | 8.92 | 6.83 | 51.21 | 1.01 | 8 | 95.4 | 37.55 | 5.5 | 6 | 12.35 | 12000.38 | 48.44 | 204.15 | 26.05 | 17.37 | 2227.01 | 0.67 | 0.75 | 1.15 | 0.14 | 1 | 10 | 76.7385 | 104.997 | 94.9763 | 76738.5354 | 104997.0496 | 3.8381e-06 | 6 | 94976.2785
19 | 40 | CONCLUIDO | 11.2711 | 8.87 | 6.8 | 58.29 | 1.06 | 7 | 95.71 | 37.55 | 5.75 | 5 | 12.41 | 12038.51 | 47.69 | 204.14 | 25.24 | 17.37 | 1827.33 | 0.69 | 0.75 | 1.15 | 0.11 | 1 | 10 | 76.2266 | 104.2966 | 94.3427 | 76226.595 | 104296.5901 | 3.8583e-06 | 6 | 94342.6699
20 | 40 | CONCLUIDO | 11.2577 | 8.88 | 6.81 | 58.38 | 1.1 | 7 | 96.02 | 37.55 | 6 | 4 | 12.47 | 12076.67 | 47.69 | 204.14 | 25.49 | 17.37 | 1952.38 | 0.68 | 0.75 | 1.15 | 0.12 | 1 | 10 | 76.2614 | 104.3442 | 94.3858 | 76261.4122 | 104344.2286 | 3.8537e-06 | 6 | 94385.7619
21 | 40 | CONCLUIDO | 11.2556 | 8.88 | 6.81 | 58.39 | 1.14 | 7 | 96.33 | 37.55 | 6.25 | 4 | 12.53 | 12114.85 | 47.43 | 204.14 | 25.58 | 17.37 | 1998.32 | 0.68 | 0.75 | 1.15 | 0.12 | 1 | 10 | 76.1405 | 104.1788 | 94.2361 | 76140.5268 | 104178.8279 | 3.853e-06 | 6 | 94236.1467
22 | 40 | CONCLUIDO | 11.2475 | 8.89 | 6.82 | 58.45 | 1.18 | 7 | 96.64 | 37.55 | 6.5 | 1 | 12.59 | 12153.06 | 46.92 | 204.18 | 25.65 | 17.37 | 2032.96 | 0.68 | 0.75 | 1.15 | 0.13 | 1 | 10 | 75.9164 | 103.8722 | 93.9587 | 75916.3952 | 103872.1612 | 3.8502e-06 | 6 | 93958.7479
23 | 40 | CONCLUIDO | 11.2472 | 8.89 | 6.82 | 58.45 | 1.22 | 7 | 96.95 | 37.55 | 6.75 | 1 | 12.65 | 12191.28 | 46.86 | 204.18 | 25.63 | 17.37 | 2020.01 | 0.68 | 0.75 | 1.15 | 0.13 | 1 | 10 | 75.888 | 103.8334 | 93.9237 | 75888.0444 | 103833.3702 | 3.8501e-06 | 6 | 93923.6591
24 | 40 | CONCLUIDO | 11.2479 | 8.89 | 6.82 | 58.44 | 1.27 | 7 | 97.26 | 37.55 | 7 | 1 | 12.71 | 12229.54 | 46.75 | 204.18 | 25.57 | 17.37 | 1992.86 | 0.68 | 0.75 | 1.15 | 0.13 | 1 | 10 | 75.8332 | 103.7584 | 93.8558 | 75833.2391 | 103758.3832 | 3.8503e-06 | 6 | 93855.8287
25 | 40 | CONCLUIDO | 11.2489 | 8.89 | 6.82 | 58.44 | 1.31 | 7 | 97.57 | 37.55 | 7.25 | 0 | 12.77 | 12267.81 | 46.79 | 204.18 | 25.58 | 17.37 | 1994.86 | 0.68 | 0.75 | 1.15 | 0.13 | 1 | 10 | 75.8503 | 103.7818 | 93.877 | 75850.3308 | 103781.7688 | 3.8507e-06 | 6 | 93876.9825

## RESULTADOS_23
Unnamed: 0 | Volume de calda [L] | STATUS | Capacidade operacional [ha/h] | Tempo de missao [h] | Tempo util [h] | Tempo por voo [min] | Autonomia Projetada [h] | N° Voos | MTOW [kg] | Massa Estrutura [kg] | Combustível [kg] | Abastecimentos | Massa gerador | Potência gerador [W] | Combustível consumido [L] | Calda cons [L] | Distância percorrida [km] | Distância Pulverizando [km] | RTL ACUMULADO[m] | EOC [km/km] | EOC [h/h] | Tempo de manobra [h] | Tempo rtl_rtw [h] | V pulv [m/s] | V desloc [m/s] | Preço Total por ha Simples [R$/ha] | Preço Total por ha Presumido [R$/ha] | Preço Total por ha Real [R$/ha] | Preço Total Simples [R$] | Preço Total Presumido [R$] | Prod CAPEX [ha/h/R$] | Dias Trabalhados | Preço Total Real [R$]
0 | 125 | CONCLUIDO | 6.0918 | 16.42 | 8.79 | 5.12 | 0.07 | 103 | 242.64 | 58.47 | 1 | 101 | 58.17 | 30160.1 | 141.39 | 204.31 | 87.48 | 17.37 | 32466.23 | 0.2 | 0.58 | 1.3 | 2.1 | 1 | 10 | 233.8118 | 319.9116 | 289.3797 | 233811.782 | 319911.5952 | 1.9688e-06 | 11 | 289379.6816
1 | 125 | CONCLUIDO | 6.8253 | 14.65 | 8.26 | 6.44 | 0.09 | 77 | 243.08 | 58.47 | 1.25 | 75 | 58.36 | 30214.33 | 132.64 | 204.23 | 70.57 | 17.37 | 24140.52 | 0.25 | 0.62 | 1.27 | 1.56 | 1 | 10 | 202.8794 | 277.5885 | 251.0958 | 202879.3521 | 277588.48 | 2.2059e-06 | 10 | 251095.825
2 | 125 | CONCLUIDO | 7.3505 | 13.6 | 7.92 | 7.66 | 0.11 | 62 | 243.52 | 58.47 | 1.5 | 60 | 58.55 | 30268.64 | 127.09 | 204.24 | 60.1 | 17.37 | 18980.88 | 0.29 | 0.65 | 1.23 | 1.23 | 1 | 10 | 181.5624 | 248.4217 | 224.7127 | 181562.446 | 248421.7485 | 2.3756e-06 | 9 | 224712.7255
3 | 125 | CONCLUIDO | 7.7376 | 12.92 | 7.71 | 8.9 | 0.13 | 52 | 243.96 | 58.47 | 1.75 | 50 | 58.74 | 30323.01 | 123.63 | 204.19 | 53.78 | 17.37 | 15871.45 | 0.32 | 0.66 | 1.21 | 1.02 | 1 | 10 | 173.8298 | 237.8416 | 215.1423 | 173829.7817 | 237841.5762 | 2.5007e-06 | 9 | 215142.31
4 | 125 | CONCLUIDO | 8.0221 | 12.47 | 7.58 | 10.11 | 0.15 | 45 | 244.41 | 58.47 | 2 | 43 | 58.93 | 30377.45 | 121.46 | 204.2 | 49.46 | 17.37 | 13748.5 | 0.35 | 0.67 | 1.21 | 0.89 | 1 | 10 | 168.8976 | 231.0931 | 209.0379 | 168897.5776 | 231093.1168 | 2.5926e-06 | 9 | 209037.9141
5 | 125 | CONCLUIDO | 8.2932 | 12.06 | 7.46 | 11.48 | 0.16 | 39 | 244.85 | 58.47 | 2.25 | 37 | 59.12 | 30431.96 | 119.4 | 204.17 | 45.62 | 17.37 | 11856.96 | 0.38 | 0.68 | 1.2 | 0.77 | 1 | 10 | 155.839 | 213.2258 | 192.8758 | 155838.9774 | 213225.764 | 2.6803e-06 | 8 | 192875.7964
6 | 125 | CONCLUIDO | 8.4776 | 11.8 | 7.39 | 12.66 | 0.18 | 35 | 245.29 | 58.47 | 2.5 | 33 | 59.32 | 30486.54 | 118.08 | 204.16 | 43.42 | 17.37 | 10776.21 | 0.4 | 0.69 | 1.2 | 0.69 | 1 | 10 | 153.0842 | 209.4566 | 189.4663 | 153084.1988 | 209456.5544 | 2.7399e-06 | 8 | 189466.3148
7 | 125 | CONCLUIDO | 8.6256 | 11.59 | 7.33 | 13.73 | 0.2 | 32 | 245.73 | 58.47 | 2.75 | 30 | 59.51 | 30541.19 | 117.04 | 204.16 | 41.45 | 17.37 | 9806.63 | 0.42 | 0.7 | 1.19 | 0.63 | 1 | 10 | 150.9674 | 206.5603 | 186.8465 | 150967.4384 | 206560.3095 | 2.7877e-06 | 8 | 186846.4834
8 | 125 | CONCLUIDO | 8.7824 | 11.39 | 7.26 | 15.02 | 0.22 | 29 | 246.18 | 58.47 | 3 | 27 | 59.7 | 30595.91 | 115.9 | 204.17 | 39.58 | 17.37 | 8887.73 | 0.44 | 0.7 | 1.18 | 0.57 | 1 | 10 | 148.7737 | 203.5587 | 184.1313 | 148773.6519 | 203558.674 | 2.8384e-06 | 8 | 184131.3199
9 | 125 | CONCLUIDO | 8.892 | 11.25 | 7.21 | 16.03 | 0.23 | 27 | 246.62 | 58.47 | 3.25 | 25 | 59.9 | 30650.7 | 115.05 | 204.21 | 38.02 | 17.37 | 8119.28 | 0.46 | 0.71 | 1.18 | 0.52 | 1 | 10 | 147.2528 | 201.4777 | 182.249 | 147252.7639 | 201477.7279 | 2.8738e-06 | 8 | 182248.9763
10 | 125 | CONCLUIDO | 8.9996 | 11.11 | 7.17 | 17.22 | 0.25 | 25 | 247.07 | 58.47 | 3.5 | 23 | 60.09 | 30705.56 | 114.31 | 204.15 | 36.76 | 17.37 | 7495.37 | 0.47 | 0.71 | 1.18 | 0.48 | 1 | 10 | 145.8602 | 199.5723 | 180.5254 | 145860.1772 | 199572.3293 | 2.9086e-06 | 8 | 180525.4263
11 | 125 | CONCLUIDO | 9.1061 | 10.98 | 7.14 | 18.62 | 0.27 | 23 | 247.51 | 58.47 | 3.75 | 21 | 60.29 | 30760.49 | 113.69 | 204.19 | 35.92 | 17.37 | 7088.71 | 0.48 | 0.72 | 1.17 | 0.45 | 1 | 10 | 144.5891 | 197.8332 | 178.9523 | 144589.1204 | 197833.2133 | 2.943e-06 | 8 | 178952.2891
12 | 125 | CONCLUIDO | 9.1692 | 10.91 | 7.11 | 19.39 | 0.29 | 22 | 247.96 | 58.47 | 4 | 20 | 60.48 | 30815.5 | 113.09 | 204.15 | 34.78 | 17.37 | 6519.97 | 0.5 | 0.72 | 1.17 | 0.42 | 1 | 10 | 143.7021 | 196.6196 | 177.8545 | 143702.1421 | 196619.6106 | 2.9634e-06 | 8 | 177854.5109
13 | 125 | CONCLUIDO | 9.2848 | 10.77 | 7.07 | 21.21 | 0.3 | 20 | 248.4 | 58.47 | 4.25 | 18 | 60.68 | 30870.57 | 112.37 | 204.14 | 33.59 | 17.37 | 5936.02 | 0.52 | 0.72 | 1.17 | 0.38 | 1 | 10 | 142.3425 | 194.7593 | 176.1717 | 142342.4895 | 194759.2739 | 3.0007e-06 | 8 | 176171.7221
14 | 125 | CONCLUIDO | 9.3446 | 10.7 | 7.05 | 22.25 | 0.32 | 19 | 248.85 | 58.47 | 4.5 | 17 | 60.88 | 30925.72 | 111.86 | 204.16 | 32.89 | 17.37 | 5591.8 | 0.53 | 0.72 | 1.17 | 0.36 | 1 | 10 | 132.8907 | 181.8269 | 164.4736 | 132890.6829 | 181826.8951 | 3.0201e-06 | 7 | 164473.5914
15 | 125 | CONCLUIDO | 9.3995 | 10.64 | 7.03 | 23.44 | 0.34 | 18 | 249.3 | 58.47 | 4.75 | 16 | 61.07 | 30980.93 | 111.56 | 204.18 | 32.48 | 17.37 | 5394.41 | 0.53 | 0.73 | 1.16 | 0.34 | 1 | 10 | 132.2888 | 181.0033 | 163.7286 | 132288.7828 | 181003.3487 | 3.0378e-06 | 7 | 163728.6432
16 | 125 | CONCLUIDO | 9.462 | 10.57 | 7.01 | 24.74 | 0.36 | 17 | 249.75 | 58.47 | 5 | 15 | 61.27 | 31036.22 | 110.99 | 204.14 | 31.56 | 17.37 | 4939.73 | 0.55 | 0.73 | 1.17 | 0.32 | 1 | 10 | 131.4828 | 179.9006 | 162.7311 | 131482.7968 | 179900.5631 | 3.058e-06 | 7 | 162731.1059
17 | 125 | CONCLUIDO | 9.459 | 10.57 | 7.01 | 24.75 | 0.37 | 17 | 250.2 | 58.47 | 5.25 | 15 | 61.47 | 31091.59 | 111.1 | 204.15 | 31.9 | 17.37 | 5106.9 | 0.54 | 0.73 | 1.16 | 0.32 | 1 | 10 | 131.568 | 180.0172 | 162.8366 | 131568.0439 | 180017.2021 | 3.057e-06 | 7 | 162836.613
18 | 125 | CONCLUIDO | 9.513 | 10.51 | 7 | 26.25 | 0.39 | 16 | 250.64 | 58.47 | 5.5 | 14 | 61.67 | 31147.02 | 110.75 | 204.19 | 31.58 | 17.37 | 4953.92 | 0.55 | 0.73 | 1.16 | 0.31 | 1 | 10 | 130.9666 | 179.1943 | 162.0922 | 130966.5925 | 179194.2698 | 3.0745e-06 | 7 | 162092.2202
19 | 125 | CONCLUIDO | 9.5882 | 10.43 | 6.96 | 27.86 | 0.41 | 15 | 251.09 | 58.47 | 5.75 | 13 | 61.87 | 31202.53 | 110.19 | 204.18 | 30.51 | 17.37 | 4422.68 | 0.57 | 0.73 | 1.15 | 0.27 | 1 | 10 | 130.0792 | 177.9802 | 160.994 | 130079.2382 | 177980.1523 | 3.0988e-06 | 7 | 160993.9764
20 | 125 | CONCLUIDO | 9.5796 | 10.44 | 6.97 | 27.89 | 0.42 | 15 | 251.55 | 58.47 | 6 | 13 | 62.07 | 31258.11 | 110.15 | 204.15 | 30.64 | 17.37 | 4485.88 | 0.57 | 0.73 | 1.16 | 0.28 | 1 | 10 | 130.125 | 178.0428 | 161.0507 | 130125.0445 | 178042.8266 | 3.096e-06 | 7 | 161050.6691
21 | 125 | CONCLUIDO | 9.646 | 10.37 | 6.95 | 29.78 | 0.44 | 14 | 252 | 58.47 | 6.25 | 12 | 62.27 | 31313.77 | 109.75 | 204.17 | 29.75 | 17.37 | 4048.08 | 0.58 | 0.73 | 1.16 | 0.26 | 1 | 10 | 129.4169 | 177.0739 | 160.1742 | 129416.913 | 177073.9298 | 3.1175e-06 | 7 | 160174.2425
22 | 125 | CONCLUIDO | 9.6466 | 10.37 | 6.95 | 29.78 | 0.46 | 14 | 252.45 | 58.47 | 6.5 | 12 | 62.47 | 31369.49 | 109.47 | 204.16 | 29.85 | 17.37 | 4096.94 | 0.58 | 0.74 | 1.16 | 0.26 | 1 | 10 | 129.2548 | 176.8521 | 159.9736 | 129254.7775 | 176852.0888 | 3.1177e-06 | 7 | 159973.5737
23 | 125 | CONCLUIDO | 9.7056 | 10.3 | 6.93 | 32 | 0.47 | 13 | 252.9 | 58.47 | 6.75 | 11 | 62.68 | 31425.3 | 109.31 | 204.14 | 29.37 | 17.37 | 3859.9 | 0.59 | 0.74 | 1.16 | 0.24 | 1 | 10 | 128.7426 | 176.1513 | 159.3397 | 128742.6145 | 176151.3249 | 3.1367e-06 | 7 | 159339.6897
24 | 125 | CONCLUIDO | 9.7027 | 10.31 | 6.94 | 32.01 | 0.49 | 13 | 253.35 | 58.47 | 7 | 11 | 62.88 | 31481.17 | 109.13 | 204.16 | 29.41 | 17.37 | 3882.87 | 0.59 | 0.74 | 1.16 | 0.24 | 1 | 10 | 128.6691 | 176.0507 | 159.2487 | 128669.0633 | 176050.6889 | 3.1358e-06 | 7 | 159248.6582
25 | 125 | CONCLUIDO | 9.7611 | 10.24 | 6.92 | 34.61 | 0.51 | 12 | 253.81 | 58.47 | 7.25 | 10 | 63.08 | 31537.13 | 108.98 | 204.14 | 28.86 | 17.37 | 3613.82 | 0.6 | 0.74 | 1.16 | 0.23 | 1 | 10 | 128.173 | 175.372 | 158.6347 | 128173.0114 | 175371.9688 | 3.1547e-06 | 7 | 158634.7142
26 | 125 | CONCLUIDO | 9.7659 | 10.24 | 6.92 | 34.58 | 0.52 | 12 | 254.26 | 58.47 | 7.5 | 10 | 63.29 | 31593.16 | 108.81 | 204.14 | 28.86 | 17.37 | 3612.21 | 0.6 | 0.74 | 1.16 | 0.23 | 1 | 10 | 128.0459 | 175.198 | 158.4774 | 128045.8724 | 175198.0116 | 3.1562e-06 | 7 | 158477.3593
27 | 125 | CONCLUIDO | 9.8436 | 10.16 | 6.88 | 37.54 | 0.54 | 11 | 254.72 | 58.47 | 7.75 | 9 | 63.49 | 31649.26 | 107.91 | 204.16 | 27.72 | 17.37 | 3049.3 | 0.63 | 0.74 | 1.15 | 0.19 | 1 | 10 | 126.9992 | 173.7659 | 157.1819 | 126999.1739 | 173765.8726 | 3.1813e-06 | 7 | 157181.9016
28 | 125 | CONCLUIDO | 9.8425 | 10.16 | 6.88 | 37.55 | 0.56 | 11 | 255.17 | 58.47 | 8 | 9 | 63.7 | 31705.44 | 107.93 | 204.14 | 27.86 | 17.37 | 3118.4 | 0.62 | 0.74 | 1.15 | 0.19 | 1 | 10 | 127.0175 | 173.7909 | 157.2045 | 127017.4698 | 173790.9059 | 3.181e-06 | 7 | 157204.5457
29 | 125 | CONCLUIDO | 9.8385 | 10.16 | 6.89 | 37.57 | 0.57 | 11 | 255.63 | 58.47 | 8.25 | 9 | 63.91 | 31761.69 | 107.98 | 204.15 | 28.08 | 17.37 | 3225.54 | 0.62 | 0.74 | 1.15 | 0.2 | 1 | 10 | 127.0789 | 173.8749 | 157.2806 | 127078.8878 | 173874.9407 | 3.1797e-06 | 7 | 157280.5604
30 | 125 | CONCLUIDO | 9.8369 | 10.17 | 6.89 | 37.58 | 0.59 | 11 | 256.09 | 58.47 | 8.5 | 9 | 64.11 | 31818.02 | 107.75 | 204.14 | 27.87 | 17.37 | 3122.55 | 0.62 | 0.74 | 1.16 | 0.2 | 1 | 10 | 126.9622 | 173.7153 | 157.1361 | 126962.1942 | 173715.2753 | 3.1792e-06 | 7 | 157136.1333
31 | 125 | CONCLUIDO | 9.9078 | 10.09 | 6.86 | 41.18 | 0.61 | 10 | 256.54 | 58.47 | 8.75 | 8 | 64.32 | 31874.43 | 107.24 | 204.16 | 27.27 | 17.37 | 2826.18 | 0.64 | 0.74 | 1.15 | 0.17 | 1 | 10 | 126.1968 | 172.668 | 156.1888 | 126196.7828 | 172668.0056 | 3.2021e-06 | 7 | 156188.8135
32 | 125 | CONCLUIDO | 9.9048 | 10.1 | 6.87 | 41.2 | 0.62 | 10 | 257 | 58.47 | 9 | 8 | 64.53 | 31931.04 | 107.3 | 204.2 | 27.23 | 17.37 | 2805.52 | 0.64 | 0.74 | 1.15 | 0.18 | 1 | 10 | 126.2565 | 172.7497 | 156.2627 | 126256.4951 | 172749.7066 | 3.2011e-06 | 7 | 156262.717
33 | 125 | CONCLUIDO | 9.9078 | 10.09 | 6.86 | 41.18 | 0.64 | 10 | 257.46 | 58.47 | 9.25 | 8 | 64.74 | 31987.61 | 107.37 | 204.17 | 27.15 | 17.37 | 2765.29 | 0.64 | 0.74 | 1.15 | 0.17 | 1 | 10 | 126.2682 | 172.7657 | 156.2772 | 126268.1866 | 172765.7035 | 3.2021e-06 | 7 | 156277.1872
34 | 125 | CONCLUIDO | 9.9037 | 10.1 | 6.87 | 41.21 | 0.66 | 10 | 257.92 | 58.47 | 9.5 | 8 | 64.95 | 32044.25 | 107.02 | 204.14 | 27.24 | 17.37 | 2813.88 | 0.64 | 0.74 | 1.15 | 0.18 | 1 | 10 | 126.1097 | 172.5489 | 156.0811 | 126109.7492 | 172548.9224 | 3.2008e-06 | 7 | 156081.0954
35 | 125 | CONCLUIDO | 9.9621 | 10.04 | 6.86 | 45.71 | 0.67 | 9 | 258.38 | 58.47 | 9.75 | 7 | 65.16 | 32100.97 | 106.95 | 204.14 | 26.9 | 17.37 | 2649.75 | 0.65 | 0.74 | 1.15 | 0.17 | 1 | 10 | 125.6897 | 171.9743 | 155.5613 | 125689.7423 | 171974.2504 | 3.2196e-06 | 7 | 155561.2693
36 | 125 | CONCLUIDO | 9.961 | 10.04 | 6.86 | 45.71 | 0.69 | 9 | 258.84 | 58.47 | 10 | 7 | 65.37 | 32157.77 | 107.08 | 204.15 | 26.95 | 17.37 | 2671.87 | 0.64 | 0.74 | 1.15 | 0.17 | 1 | 10 | 125.7678 | 172.081 | 155.6578 | 125767.7718 | 172081.0139 | 3.2193e-06 | 7 | 155657.8435
37 | 125 | CONCLUIDO | 9.9657 | 10.03 | 6.85 | 45.68 | 0.7 | 9 | 259.3 | 58.47 | 10.25 | 7 | 65.58 | 32214.64 | 106.9 | 204.14 | 26.89 | 17.37 | 2641.82 | 0.65 | 0.75 | 1.15 | 0.16 | 1 | 10 | 125.6322 | 171.8955 | 155.49 | 125632.188 | 171895.5021 | 3.2208e-06 | 7 | 155490.0366
38 | 125 | CONCLUIDO | 9.9588 | 10.04 | 6.86 | 45.73 | 0.72 | 9 | 259.76 | 58.47 | 10.5 | 7 | 65.79 | 32271.6 | 106.81 | 204.14 | 27.22 | 17.37 | 2807.1 | 0.64 | 0.74 | 1.15 | 0.17 | 1 | 10 | 125.6343 | 171.8983 | 155.4926 | 125634.2657 | 171898.3449 | 3.2186e-06 | 7 | 155492.6081
39 | 125 | CONCLUIDO | 9.9651 | 10.04 | 6.85 | 45.69 | 0.74 | 9 | 260.23 | 58.47 | 10.75 | 7 | 66 | 32328.64 | 106.54 | 204.14 | 26.84 | 17.37 | 2617.61 | 0.65 | 0.75 | 1.15 | 0.16 | 1 | 10 | 125.4394 | 171.6317 | 155.2514 | 125439.4084 | 171631.7325 | 3.2206e-06 | 7 | 155251.4409
40 | 125 | CONCLUIDO | 10.034 | 9.97 | 6.83 | 51.24 | 0.75 | 8 | 260.69 | 58.47 | 11 | 6 | 66.21 | 32385.75 | 106.14 | 204.14 | 26.17 | 17.37 | 2285.03 | 0.66 | 0.75 | 1.15 | 0.14 | 1 | 10 | 124.7739 | 170.7212 | 154.4278 | 124773.9194 | 170721.1811 | 3.2429e-06 | 7 | 154427.7912
41 | 125 | CONCLUIDO | 10.0483 | 9.95 | 6.82 | 51.13 | 0.77 | 8 | 261.15 | 58.47 | 11.25 | 6 | 66.43 | 32442.95 | 105.72 | 204.14 | 25.81 | 17.37 | 2106.08 | 0.67 | 0.75 | 1.15 | 0.13 | 1 | 10 | 124.4502 | 170.2782 | 154.0271 | 124450.1887 | 170278.2386 | 3.2475e-06 | 7 | 154027.1225
42 | 125 | CONCLUIDO | 10.0413 | 9.96 | 6.82 | 51.18 | 0.78 | 8 | 261.62 | 58.47 | 11.5 | 6 | 66.64 | 32500.22 | 105.73 | 204.15 | 25.95 | 17.37 | 2175.89 | 0.67 | 0.75 | 1.15 | 0.13 | 1 | 10 | 124.499 | 170.345 | 154.0875 | 124498.9785 | 170344.9949 | 3.2452e-06 | 7 | 154087.5076
43 | 125 | CONCLUIDO | 10.0337 | 9.97 | 6.83 | 51.24 | 0.8 | 8 | 262.08 | 58.47 | 11.75 | 6 | 66.86 | 32557.58 | 105.67 | 204.15 | 26.26 | 17.37 | 2330 | 0.66 | 0.75 | 1.15 | 0.14 | 1 | 10 | 124.5209 | 170.375 | 154.1146 | 124520.8762 | 170374.9563 | 3.2428e-06 | 7 | 154114.6096
44 | 125 | CONCLUIDO | 10.0393 | 9.96 | 6.83 | 51.2 | 0.81 | 8 | 262.55 | 58.47 | 12 | 6 | 67.07 | 32615.02 | 105.66 | 204.16 | 26.06 | 17.37 | 2232.35 | 0.67 | 0.75 | 1.15 | 0.13 | 1 | 10 | 124.4807 | 170.32 | 154.0649 | 124480.713 | 170320.0033 | 3.2446e-06 | 7 | 154064.9012
45 | 125 | CONCLUIDO | 10.0354 | 9.96 | 6.83 | 51.23 | 0.83 | 8 | 263.01 | 58.47 | 12.25 | 6 | 67.29 | 32672.53 | 105.47 | 204.16 | 26.18 | 17.37 | 2291.14 | 0.66 | 0.75 | 1.15 | 0.14 | 1 | 10 | 124.4019 | 170.2121 | 153.9673 | 124401.87 | 170212.1268 | 3.2433e-06 | 7 | 153967.3203
46 | 125 | CONCLUIDO | 10.1126 | 9.89 | 6.8 | 58.3 | 0.84 | 7 | 263.48 | 58.47 | 12.5 | 5 | 67.51 | 32730.13 | 104.7 | 204.14 | 25.24 | 17.37 | 1827.36 | 0.69 | 0.75 | 1.15 | 0.11 | 1 | 10 | 123.4913 | 168.9662 | 152.8403 | 123491.2669 | 168966.1995 | 3.2683e-06 | 7 | 152840.3025
47 | 125 | CONCLUIDO | 10.1138 | 9.89 | 6.8 | 58.29 | 0.86 | 7 | 263.95 | 58.47 | 12.75 | 5 | 67.72 | 32787.82 | 104.9 | 204.14 | 25.32 | 17.37 | 1867.88 | 0.69 | 0.75 | 1.14 | 0.11 | 1 | 10 | 123.5916 | 169.1035 | 152.9645 | 123591.6136 | 169103.4983 | 3.2687e-06 | 7 | 152964.4977
48 | 125 | CONCLUIDO | 10.1061 | 9.9 | 6.81 | 58.35 | 0.87 | 7 | 264.42 | 58.47 | 13 | 5 | 67.94 | 32845.58 | 105.11 | 204.14 | 25.47 | 17.37 | 1944.41 | 0.68 | 0.75 | 1.15 | 0.12 | 1 | 10 | 123.7587 | 169.3321 | 153.1713 | 123758.6695 | 169332.0715 | 3.2662e-06 | 7 | 153171.2562
49 | 125 | CONCLUIDO | 10.1107 | 9.89 | 6.8 | 58.31 | 0.89 | 7 | 264.89 | 58.47 | 13.25 | 5 | 68.16 | 32903.43 | 105.22 | 204.14 | 25.22 | 17.37 | 1818.98 | 0.69 | 0.75 | 1.15 | 0.11 | 1 | 10 | 123.7827 | 169.3649 | 153.201 | 123782.6614 | 169364.8982 | 3.2677e-06 | 7 | 153200.95
50 | 125 | CONCLUIDO | 10.1007 | 9.9 | 6.81 | 58.4 | 0.91 | 7 | 265.36 | 58.47 | 13.5 | 5 | 68.38 | 32961.36 | 105.27 | 204.14 | 25.62 | 17.37 | 2016.61 | 0.68 | 0.75 | 1.15 | 0.12 | 1 | 10 | 123.8778 | 169.495 | 153.3187 | 123877.7633 | 169495.0209 | 3.2644e-06 | 7 | 153318.654
51 | 125 | CONCLUIDO | 10.1067 | 9.89 | 6.81 | 58.35 | 0.92 | 7 | 265.83 | 58.47 | 13.75 | 5 | 68.6 | 33019.37 | 105.08 | 204.16 | 25.57 | 17.37 | 1989.92 | 0.68 | 0.75 | 1.14 | 0.12 | 1 | 10 | 123.7389 | 169.305 | 153.1467 | 123738.8636 | 169304.9722 | 3.2664e-06 | 7 | 153146.7433
52 | 125 | CONCLUIDO | 10.1036 | 9.9 | 6.81 | 58.37 | 0.94 | 7 | 266.3 | 58.47 | 14 | 5 | 68.82 | 33077.47 | 104.92 | 204.17 | 25.61 | 17.37 | 2013.83 | 0.68 | 0.75 | 1.15 | 0.12 | 1 | 10 | 123.6716 | 169.2129 | 153.0634 | 123671.5552 | 169212.8779 | 3.2654e-06 | 7 | 153063.4383
53 | 125 | CONCLUIDO | 10.0962 | 9.9 | 6.82 | 58.43 | 0.95 | 7 | 266.77 | 58.47 | 14.25 | 5 | 69.04 | 33135.65 | 104.82 | 204.14 | 25.79 | 17.37 | 2104.32 | 0.67 | 0.75 | 1.15 | 0.13 | 1 | 10 | 123.6699 | 169.2106 | 153.0614 | 123669.9171 | 169210.6365 | 3.263e-06 | 7 | 153061.4109
54 | 125 | CONCLUIDO | 10.0942 | 9.91 | 6.82 | 58.45 | 0.97 | 7 | 267.24 | 58.47 | 14.5 | 5 | 69.27 | 33193.92 | 104.72 | 204.14 | 25.74 | 17.37 | 2078.14 | 0.67 | 0.75 | 1.15 | 0.13 | 1 | 10 | 123.6282 | 169.1535 | 153.0098 | 123628.1773 | 169153.5263 | 3.2623e-06 | 7 | 153009.7511
55 | 125 | CONCLUIDO | 10.1067 | 9.89 | 6.81 | 58.35 | 0.98 | 7 | 267.71 | 58.47 | 14.75 | 5 | 69.49 | 33252.27 | 104.27 | 204.14 | 25.47 | 17.37 | 1942.93 | 0.68 | 0.75 | 1.15 | 0.12 | 1 | 10 | 123.3027 | 168.7082 | 152.6069 | 123302.7187 | 168708.2194 | 3.2664e-06 | 7 | 152606.9437
56 | 125 | CONCLUIDO | 10.1773 | 9.83 | 6.79 | 67.86 | 1 | 6 | 268.19 | 58.47 | 15 | 4 | 69.71 | 33310.7 | 103.79 | 204.14 | 24.72 | 17.37 | 1571.18 | 0.7 | 0.75 | 1.15 | 0.09 | 1 | 10 | 122.6081 | 167.7578 | 151.7472 | 122608.0878 | 167757.7948 | 3.2892e-06 | 7 | 151747.2263
57 | 125 | CONCLUIDO | 10.1764 | 9.83 | 6.79 | 67.86 | 1.01 | 6 | 268.66 | 58.47 | 15.25 | 4 | 69.94 | 33369.22 | 103.87 | 204.14 | 24.76 | 17.37 | 1593.4 | 0.7 | 0.75 | 1.15 | 0.1 | 1 | 10 | 122.6562 | 167.8236 | 151.8068 | 122656.208 | 167823.635 | 3.2889e-06 | 7 | 151806.7828
58 | 125 | CONCLUIDO | 10.1735 | 9.83 | 6.79 | 67.89 | 1.03 | 6 | 269.14 | 58.47 | 15.5 | 4 | 70.16 | 33427.83 | 103.92 | 204.14 | 24.83 | 17.37 | 1628.36 | 0.7 | 0.75 | 1.15 | 0.1 | 1 | 10 | 122.7002 | 167.8838 | 151.8612 | 122700.1765 | 167883.7947 | 3.2879e-06 | 7 | 151861.2009
59 | 125 | CONCLUIDO | 10.1761 | 9.83 | 6.79 | 67.87 | 1.04 | 6 | 269.61 | 58.47 | 15.75 | 4 | 70.39 | 33486.53 | 103.99 | 204.14 | 24.88 | 17.37 | 1653.97 | 0.7 | 0.75 | 1.14 | 0.1 | 1 | 10 | 122.7222 | 167.9139 | 151.8884 | 122722.1626 | 167913.877 | 3.2888e-06 | 7 | 151888.4122
60 | 125 | CONCLUIDO | 10.1718 | 9.83 | 6.79 | 67.91 | 1.05 | 6 | 270.09 | 58.47 | 16 | 4 | 70.62 | 33545.31 | 104.1 | 204.14 | 25.01 | 17.37 | 1717.63 | 0.69 | 0.75 | 1.14 | 0.1 | 1 | 10 | 122.8066 | 168.0294 | 151.9929 | 122806.5825 | 168029.384 | 3.2874e-06 | 7 | 151992.8954
61 | 125 | CONCLUIDO | 10.1781 | 9.82 | 6.78 | 67.85 | 1.07 | 6 | 270.57 | 58.47 | 16.25 | 4 | 70.84 | 33604.17 | 103.98 | 204.14 | 24.66 | 17.37 | 1543.39 | 0.7 | 0.75 | 1.15 | 0.09 | 1 | 10 | 122.6978 | 167.8805 | 151.8582 | 122697.7542 | 167880.4804 | 3.2894e-06 | 7 | 151858.203
62 | 125 | CONCLUIDO | 10.1796 | 9.82 | 6.78 | 67.83 | 1.08 | 6 | 271.05 | 58.47 | 16.5 | 4 | 71.07 | 33663.13 | 103.69 | 204.14 | 24.63 | 17.37 | 1526.23 | 0.71 | 0.75 | 1.15 | 0.09 | 1 | 10 | 122.5338 | 167.6562 | 151.6553 | 122533.8127 | 167656.1684 | 3.2899e-06 | 7 | 151655.299
63 | 125 | CONCLUIDO | 10.1778 | 9.83 | 6.79 | 67.85 | 1.1 | 6 | 271.52 | 58.47 | 16.75 | 4 | 71.3 | 33722.17 | 103.64 | 204.14 | 24.78 | 17.37 | 1604 | 0.7 | 0.75 | 1.14 | 0.09 | 1 | 10 | 122.5249 | 167.644 | 151.6443 | 122524.9186 | 167643.999 | 3.2893e-06 | 7 | 151644.291
64 | 125 | CONCLUIDO | 10.1675 | 9.84 | 6.79 | 67.95 | 1.11 | 6 | 272 | 58.47 | 17 | 4 | 71.53 | 33781.3 | 103.72 | 204.14 | 25.09 | 17.37 | 1757.58 | 0.69 | 0.75 | 1.15 | 0.1 | 1 | 10 | 122.6288 | 167.7861 | 151.7729 | 122628.8107 | 167786.1488 | 3.286e-06 | 7 | 151772.8742
65 | 125 | CONCLUIDO | 10.1773 | 9.83 | 6.79 | 67.86 | 1.13 | 6 | 272.48 | 58.47 | 17.25 | 4 | 71.76 | 33840.65 | 103.33 | 204.14 | 24.81 | 17.37 | 1615.65 | 0.7 | 0.75 | 1.14 | 0.09 | 1 | 10 | 122.3621 | 167.4212 | 151.4428 | 122362.1187 | 167421.249 | 3.2892e-06 | 7 | 151442.8
66 | 125 | CONCLUIDO | 10.1738 | 9.83 | 6.79 | 67.89 | 1.14 | 6 | 272.97 | 58.47 | 17.5 | 4 | 71.99 | 33899.96 | 103.24 | 204.19 | 24.9 | 17.37 | 1662.99 | 0.7 | 0.75 | 1.14 | 0.1 | 1 | 10 | 122.3347 | 167.3837 | 151.4088 | 122334.6621 | 167383.6817 | 3.288e-06 | 7 | 151408.818
67 | 125 | CONCLUIDO | 10.1761 | 9.83 | 6.79 | 67.87 | 1.16 | 6 | 273.45 | 58.47 | 17.75 | 4 | 72.22 | 33959.36 | 103.27 | 204.16 | 24.83 | 17.37 | 1624.84 | 0.7 | 0.75 | 1.15 | 0.1 | 1 | 10 | 122.3371 | 167.387 | 151.4119 | 122337.1222 | 167387.0477 | 3.2888e-06 | 7 | 151411.8628
68 | 125 | CONCLUIDO | 10.1712 | 9.83 | 6.79 | 67.91 | 1.17 | 6 | 273.93 | 58.47 | 18 | 4 | 72.46 | 34018.85 | 103.06 | 204.16 | 24.99 | 17.37 | 1705.27 | 0.7 | 0.75 | 1.15 | 0.1 | 1 | 10 | 122.2537 | 167.2729 | 151.3086 | 122253.718 | 167272.9304 | 3.2872e-06 | 7 | 151308.6367
69 | 125 | CONCLUIDO | 10.1741 | 9.83 | 6.79 | 67.89 | 1.18 | 6 | 274.41 | 58.47 | 18.25 | 4 | 72.69 | 34078.44 | 102.56 | 204.14 | 24.96 | 17.37 | 1693.38 | 0.7 | 0.75 | 1.14 | 0.1 | 1 | 10 | 121.9692 | 166.8836 | 150.9565 | 121969.1692 | 166883.5982 | 3.2881e-06 | 7 | 150956.4618
70 | 125 | CONCLUIDO | 10.2392 | 9.77 | 6.77 | 81.28 | 1.2 | 5 | 274.9 | 58.47 | 18.5 | 3 | 72.92 | 34138.11 | 102.33 | 204.22 | 24.36 | 17.37 | 1397.83 | 0.71 | 0.75 | 1.15 | 0.08 | 1 | 10 | 121.4529 | 166.1772 | 150.3175 | 121452.8885 | 166177.2001 | 3.3092e-06 | 7 | 150317.4814
71 | 125 | CONCLUIDO | 10.2383 | 9.77 | 6.77 | 81.29 | 1.21 | 5 | 275.38 | 58.47 | 18.75 | 3 | 73.16 | 34197.87 | 102.56 | 204.14 | 24.51 | 17.37 | 1470.49 | 0.71 | 0.75 | 1.14 | 0.08 | 1 | 10 | 121.5803 | 166.3516 | 150.4752 | 121580.3457 | 166351.5927 | 3.3089e-06 | 7 | 150475.2301
72 | 125 | CONCLUIDO | 10.2375 | 9.77 | 6.78 | 81.3 | 1.23 | 5 | 275.87 | 58.47 | 19 | 3 | 73.39 | 34257.73 | 102.75 | 204.15 | 24.49 | 17.37 | 1461.46 | 0.71 | 0.75 | 1.14 | 0.08 | 1 | 10 | 121.6931 | 166.5059 | 150.6148 | 121693.1161 | 166505.8902 | 3.3086e-06 | 7 | 150614.8017
73 | 125 | CONCLUIDO | 10.2415 | 9.76 | 6.77 | 81.25 | 1.24 | 5 | 276.35 | 58.47 | 19.25 | 3 | 73.63 | 34317.68 | 102.83 | 204.14 | 24.32 | 17.37 | 1375.2 | 0.71 | 0.75 | 1.15 | 0.08 | 1 | 10 | 121.7053 | 166.5225 | 150.6298 | 121705.2717 | 166522.522 | 3.3099e-06 | 7 | 150629.8462
74 | 125 | CONCLUIDO | 10.2372 | 9.77 | 6.78 | 81.3 | 1.25 | 5 | 276.84 | 58.47 | 19.5 | 3 | 73.87 | 34377.72 | 102.98 | 204.14 | 24.52 | 17.37 | 1478.69 | 0.71 | 0.75 | 1.14 | 0.08 | 1 | 10 | 121.8171 | 166.6756 | 150.7683 | 121817.1234 | 166675.5624 | 3.3085e-06 | 7 | 150768.2807
75 | 125 | CONCLUIDO | 10.2427 | 9.76 | 6.77 | 81.24 | 1.27 | 5 | 277.33 | 58.47 | 19.75 | 3 | 74.1 | 34437.85 | 102.74 | 204.14 | 24.37 | 17.37 | 1403.48 | 0.71 | 0.75 | 1.14 | 0.08 | 1 | 10 | 121.6505 | 166.4476 | 150.562 | 121650.4875 | 166447.5638 | 3.3103e-06 | 7 | 150562.0419
76 | 125 | CONCLUIDO | 10.2404 | 9.77 | 6.77 | 81.27 | 1.28 | 5 | 277.82 | 58.47 | 20 | 3 | 74.34 | 34498.07 | 102.74 | 204.14 | 24.47 | 17.37 | 1452.43 | 0.71 | 0.75 | 1.14 | 0.08 | 1 | 10 | 121.6638 | 166.4658 | 150.5786 | 121663.8318 | 166465.8221 | 3.3096e-06 | 7 | 150578.5577
77 | 125 | CONCLUIDO | 10.236 | 9.77 | 6.78 | 81.32 | 1.3 | 5 | 278.3 | 58.47 | 20.25 | 3 | 74.58 | 34558.39 | 102.75 | 204.14 | 24.46 | 17.37 | 1448.96 | 0.71 | 0.75 | 1.15 | 0.09 | 1 | 10 | 121.7018 | 166.5178 | 150.6256 | 121701.8289 | 166517.8114 | 3.3081e-06 | 7 | 150625.5852
78 | 125 | CONCLUIDO | 10.2351 | 9.77 | 6.78 | 81.33 | 1.31 | 5 | 278.79 | 58.47 | 20.5 | 3 | 74.82 | 34618.81 | 102.77 | 204.14 | 24.54 | 17.37 | 1485.79 | 0.71 | 0.75 | 1.14 | 0.09 | 1 | 10 | 121.7177 | 166.5395 | 150.6452 | 121717.6917 | 166539.5157 | 3.3079e-06 | 7 | 150645.218
79 | 125 | CONCLUIDO | 10.2395 | 9.77 | 6.77 | 81.28 | 1.32 | 5 | 279.28 | 58.47 | 20.75 | 3 | 75.06 | 34679.32 | 102.52 | 204.14 | 24.45 | 17.37 | 1440.76 | 0.71 | 0.75 | 1.14 | 0.08 | 1 | 10 | 121.5521 | 166.313 | 150.4403 | 121552.1323 | 166312.9899 | 3.3093e-06 | 7 | 150440.3116
80 | 125 | CONCLUIDO | 10.2407 | 9.76 | 6.77 | 81.26 | 1.34 | 5 | 279.78 | 58.47 | 21 | 3 | 75.3 | 34739.92 | 102.42 | 204.14 | 24.36 | 17.37 | 1395.28 | 0.71 | 0.75 | 1.14 | 0.08 | 1 | 10 | 121.492 | 166.2308 | 150.3659 | 121492.0413 | 166230.7708 | 3.3097e-06 | 7 | 150365.9393
81 | 125 | CONCLUIDO | 10.2459 | 9.76 | 6.77 | 81.2 | 1.35 | 5 | 280.27 | 58.47 | 21.25 | 3 | 75.54 | 34800.62 | 102.17 | 204.14 | 24.16 | 17.37 | 1296.92 | 0.72 | 0.75 | 1.14 | 0.08 | 1 | 10 | 121.3292 | 166.0079 | 150.1644 | 121329.1843 | 166007.9427 | 3.3113e-06 | 7 | 150164.3776
82 | 125 | CONCLUIDO | 10.25 | 9.76 | 6.76 | 81.16 | 1.36 | 5 | 280.76 | 58.47 | 21.5 | 3 | 75.79 | 34861.41 | 101.82 | 204.15 | 24.09 | 17.37 | 1261.99 | 0.72 | 0.76 | 1.14 | 0.07 | 1 | 10 | 121.1126 | 165.7116 | 149.8963 | 121112.5985 | 165711.6004 | 3.3127e-06 | 7 | 149896.3178
83 | 125 | CONCLUIDO | 10.2514 | 9.75 | 6.76 | 81.14 | 1.38 | 5 | 281.25 | 58.47 | 21.75 | 3 | 76.03 | 34922.31 | 101.55 | 204.15 | 24.05 | 17.37 | 1242.62 | 0.72 | 0.76 | 1.14 | 0.07 | 1 | 10 | 120.9612 | 165.5045 | 149.709 | 120961.2285 | 165504.4892 | 3.3131e-06 | 7 | 149708.9731
84 | 125 | CONCLUIDO | 10.2468 | 9.76 | 6.77 | 81.19 | 1.39 | 5 | 281.75 | 58.47 | 22 | 3 | 76.28 | 34983.29 | 101.34 | 204.14 | 24.14 | 17.37 | 1286.83 | 0.72 | 0.75 | 1.14 | 0.07 | 1 | 10 | 120.8832 | 165.3977 | 149.6124 | 120883.1906 | 165397.7143 | 3.3116e-06 | 7 | 149612.3886
85 | 125 | CONCLUIDO | 10.2468 | 9.76 | 6.77 | 81.19 | 1.4 | 5 | 282.24 | 58.47 | 22.25 | 3 | 76.52 | 35044.38 | 100.98 | 204.14 | 24.2 | 17.37 | 1317.22 | 0.72 | 0.75 | 1.14 | 0.07 | 1 | 10 | 120.692 | 165.1361 | 149.3758 | 120691.9987 | 165136.1172 | 3.3116e-06 | 7 | 149375.7579
86 | 125 | CONCLUIDO | 10.2433 | 9.76 | 6.77 | 81.23 | 1.42 | 5 | 282.74 | 58.47 | 22.5 | 3 | 76.77 | 35105.56 | 100.93 | 204.15 | 24.23 | 17.37 | 1332.15 | 0.72 | 0.75 | 1.15 | 0.08 | 1 | 10 | 120.6854 | 165.1271 | 149.3676 | 120685.4085 | 165127.1002 | 3.3105e-06 | 7 | 149367.6015
87 | 125 | CONCLUIDO | 10.2453 | 9.76 | 6.77 | 81.21 | 1.43 | 5 | 283.24 | 58.47 | 22.75 | 3 | 77.01 | 35166.85 | 100.89 | 204.14 | 24.22 | 17.37 | 1329.1 | 0.72 | 0.75 | 1.14 | 0.08 | 1 | 10 | 120.6528 | 165.0824 | 149.3272 | 120652.752 | 165082.4182 | 3.3112e-06 | 7 | 149327.1839
88 | 125 | CONCLUIDO | 10.2409 | 9.76 | 6.77 | 81.26 | 1.44 | 5 | 283.74 | 58.47 | 23 | 3 | 77.26 | 35228.23 | 100.73 | 204.14 | 24.39 | 17.37 | 1412.15 | 0.71 | 0.75 | 1.14 | 0.08 | 1 | 10 | 120.5928 | 165.0004 | 149.253 | 120592.8273 | 165000.4264 | 3.3097e-06 | 7 | 149253.0173
89 | 125 | CONCLUIDO | 10.2407 | 9.76 | 6.77 | 81.26 | 1.46 | 5 | 284.23 | 58.47 | 23.25 | 3 | 77.51 | 35289.71 | 100.6 | 204.15 | 24.37 | 17.37 | 1400.83 | 0.71 | 0.75 | 1.14 | 0.08 | 1 | 10 | 120.5249 | 164.9075 | 149.1689 | 120524.8843 | 164907.4639 | 3.3097e-06 | 7 | 149168.927
90 | 125 | CONCLUIDO | 10.2465 | 9.76 | 6.77 | 81.2 | 1.47 | 5 | 284.73 | 58.47 | 23.5 | 3 | 77.76 | 35351.29 | 100.17 | 204.18 | 24.17 | 17.37 | 1303.55 | 0.72 | 0.75 | 1.14 | 0.07 | 1 | 10 | 120.2635 | 164.5498 | 148.8454 | 120263.5158 | 164549.848 | 3.3115e-06 | 7 | 148845.4414
91 | 125 | CONCLUIDO | 10.3217 | 9.69 | 6.74 | 101.14 | 1.48 | 4 | 285.23 | 58.47 | 23.75 | 2 | 78.01 | 35412.96 | 99.48 | 204.15 | 23.44 | 17.37 | 941.84 | 0.74 | 0.76 | 1.14 | 0.05 | 1 | 10 | 119.4557 | 163.4446 | 147.8457 | 119455.7347 | 163444.6063 | 3.3358e-06 | 7 | 147845.6824
92 | 125 | CONCLUIDO | 10.3214 | 9.69 | 6.74 | 101.14 | 1.5 | 4 | 285.73 | 58.47 | 24 | 2 | 78.26 | 35474.75 | 99.46 | 204.16 | 23.46 | 17.37 | 952.02 | 0.74 | 0.76 | 1.14 | 0.05 | 1 | 10 | 119.4469 | 163.4325 | 147.8347 | 119446.8528 | 163432.4537 | 3.3357e-06 | 7 | 147834.6897
93 | 125 | CONCLUIDO | 10.3217 | 9.69 | 6.74 | 101.14 | 1.51 | 4 | 286.24 | 58.47 | 24.25 | 2 | 78.51 | 35536.63 | 99.59 | 204.14 | 23.46 | 17.37 | 954.55 | 0.74 | 0.76 | 1.14 | 0.05 | 1 | 10 | 119.5137 | 163.524 | 147.9175 | 119513.7306 | 163523.9587 | 3.3358e-06 | 7 | 147917.4616
94 | 125 | CONCLUIDO | 10.3161 | 9.69 | 6.75 | 101.22 | 1.52 | 4 | 286.74 | 58.47 | 24.5 | 2 | 78.77 | 35598.74 | 99.81 | 204.14 | 23.64 | 17.37 | 1041.21 | 0.73 | 0.76 | 1.14 | 0.06 | 1 | 10 | 119.668 | 163.735 | 148.1083 | 119667.9576 | 163734.979 | 3.334e-06 | 7 | 148108.3424
95 | 125 | CONCLUIDO | 10.3176 | 9.69 | 6.75 | 101.2 | 1.53 | 4 | 287.24 | 58.47 | 24.75 | 2 | 79.02 | 35660.82 | 99.98 | 204.14 | 23.61 | 17.37 | 1025.38 | 0.74 | 0.76 | 1.14 | 0.06 | 1 | 10 | 119.7493 | 163.8462 | 148.209 | 119749.2737 | 163846.2392 | 3.3345e-06 | 7 | 148208.9841
96 | 125 | CONCLUIDO | 10.3152 | 9.69 | 6.75 | 101.23 | 1.55 | 4 | 287.75 | 58.47 | 25 | 2 | 79.27 | 35723.02 | 100.13 | 204.15 | 23.61 | 17.37 | 1024.94 | 0.74 | 0.76 | 1.14 | 0.06 | 1 | 10 | 119.8418 | 163.9728 | 148.3235 | 119841.7899 | 163972.824 | 3.3337e-06 | 7 | 148323.4878
97 | 125 | CONCLUIDO | 10.3116 | 9.7 | 6.75 | 101.28 | 1.56 | 4 | 288.25 | 58.47 | 25.25 | 2 | 79.53 | 35785.31 | 100.18 | 204.14 | 23.74 | 17.37 | 1092.54 | 0.73 | 0.76 | 1.14 | 0.06 | 1 | 10 | 119.8883 | 164.0364 | 148.381 | 119888.2885 | 164036.4455 | 3.3326e-06 | 7 | 148381.0373
98 | 125 | CONCLUIDO | 10.3158 | 9.69 | 6.75 | 101.22 | 1.57 | 4 | 288.76 | 58.47 | 25.5 | 2 | 79.78 | 35847.71 | 100.35 | 204.14 | 23.62 | 17.37 | 1031.44 | 0.74 | 0.76 | 1.14 | 0.06 | 1 | 10 | 119.9545 | 164.127 | 148.463 | 119954.4974 | 164127.0353 | 3.3339e-06 | 7 | 148462.9814
99 | 125 | CONCLUIDO | 10.3184 | 9.69 | 6.75 | 101.18 | 1.59 | 4 | 289.26 | 58.47 | 25.75 | 2 | 80.04 | 35910.21 | 100.31 | 204.14 | 23.51 | 17.37 | 979.18 | 0.74 | 0.76 | 1.14 | 0.05 | 1 | 10 | 119.9189 | 164.0783 | 148.4189 | 119918.8577 | 164078.2716 | 3.3348e-06 | 7 | 148418.8716
100 | 125 | CONCLUIDO | 10.3232 | 9.69 | 6.74 | 101.12 | 1.6 | 4 | 289.77 | 58.47 | 26 | 2 | 80.3 | 35972.82 | 100.35 | 204.14 | 23.43 | 17.37 | 939.36 | 0.74 | 0.76 | 1.14 | 0.05 | 1 | 10 | 119.906 | 164.0607 | 148.403 | 119906.0482 | 164060.745 | 3.3363e-06 | 7 | 148403.0178
101 | 125 | CONCLUIDO | 10.3167 | 9.69 | 6.75 | 101.21 | 1.61 | 4 | 290.28 | 58.47 | 26.25 | 2 | 80.56 | 36035.53 | 100.47 | 204.14 | 23.52 | 17.37 | 979.93 | 0.74 | 0.76 | 1.14 | 0.06 | 1 | 10 | 120.0128 | 164.2068 | 148.5351 | 120012.7611 | 164206.7543 | 3.3342e-06 | 7 | 148535.0921
102 | 125 | CONCLUIDO | 10.3178 | 9.69 | 6.75 | 101.19 | 1.62 | 4 | 290.79 | 58.47 | 26.5 | 2 | 80.82 | 36098.35 | 100.42 | 204.15 | 23.56 | 17.37 | 1004.71 | 0.74 | 0.76 | 1.14 | 0.05 | 1 | 10 | 119.9802 | 164.1622 | 148.4948 | 119980.2298 | 164162.2436 | 3.3346e-06 | 7 | 148494.8294
103 | 125 | CONCLUIDO | 10.3099 | 9.7 | 6.75 | 101.3 | 1.64 | 4 | 291.3 | 58.47 | 26.75 | 2 | 81.08 | 36161.27 | 100.54 | 204.14 | 23.75 | 17.37 | 1098.58 | 0.73 | 0.76 | 1.14 | 0.06 | 1 | 10 | 120.0878 | 164.3094 | 148.628 | 120087.8164 | 164309.4483 | 3.332e-06 | 7 | 148627.9852
104 | 125 | CONCLUIDO | 10.3155 | 9.69 | 6.75 | 101.22 | 1.65 | 4 | 291.81 | 58.47 | 27 | 2 | 81.34 | 36224.3 | 100.44 | 204.14 | 23.66 | 17.37 | 1053.85 | 0.73 | 0.76 | 1.14 | 0.06 | 1 | 10 | 120.0037 | 164.1943 | 148.5238 | 120003.6556 | 164194.2958 | 3.3338e-06 | 7 | 148523.8226
105 | 125 | CONCLUIDO | 10.3116 | 9.7 | 6.75 | 101.28 | 1.66 | 4 | 292.32 | 58.47 | 27.25 | 2 | 81.6 | 36287.44 | 100.47 | 204.14 | 23.75 | 17.37 | 1095.92 | 0.73 | 0.76 | 1.14 | 0.06 | 1 | 10 | 120.0413 | 164.2459 | 148.5705 | 120041.3364 | 164245.8523 | 3.3326e-06 | 7 | 148570.4586
106 | 125 | CONCLUIDO | 10.317 | 9.69 | 6.75 | 101.2 | 1.67 | 4 | 292.84 | 58.47 | 27.5 | 2 | 81.86 | 36350.69 | 100.28 | 204.14 | 23.59 | 17.37 | 1016.05 | 0.74 | 0.76 | 1.14 | 0.06 | 1 | 10 | 119.9109 | 164.0673 | 148.409 | 119910.8608 | 164067.3299 | 3.3343e-06 | 7 | 148408.9742
107 | 125 | CONCLUIDO | 10.3164 | 9.69 | 6.75 | 101.21 | 1.68 | 4 | 293.35 | 58.47 | 27.75 | 2 | 82.13 | 36414.05 | 100.28 | 204.14 | 23.59 | 17.37 | 1018.7 | 0.74 | 0.76 | 1.14 | 0.06 | 1 | 10 | 119.9142 | 164.0719 | 148.4131 | 119914.2151 | 164071.9194 | 3.3341e-06 | 7 | 148413.1257
108 | 125 | CONCLUIDO | 10.3167 | 9.69 | 6.75 | 101.21 | 1.7 | 4 | 293.86 | 58.47 | 28 | 2 | 82.39 | 36477.51 | 100.22 | 204.14 | 23.58 | 17.37 | 1011.26 | 0.74 | 0.76 | 1.14 | 0.06 | 1 | 10 | 119.8809 | 164.0263 | 148.3719 | 119880.8885 | 164026.3205 | 3.3342e-06 | 7 | 148371.8786
109 | 125 | CONCLUIDO | 10.3199 | 9.69 | 6.74 | 101.16 | 1.71 | 4 | 294.38 | 58.47 | 28.25 | 2 | 82.66 | 36541.09 | 100.09 | 204.14 | 23.45 | 17.37 | 948.4 | 0.74 | 0.76 | 1.14 | 0.05 | 1 | 10 | 119.7874 | 163.8984 | 148.2562 | 119787.3841 | 163898.3836 | 3.3353e-06 | 7 | 148256.1519
110 | 125 | CONCLUIDO | 10.3199 | 9.69 | 6.74 | 101.16 | 1.72 | 4 | 294.9 | 58.47 | 28.5 | 2 | 82.92 | 36604.77 | 99.93 | 204.14 | 23.42 | 17.37 | 931.25 | 0.74 | 0.76 | 1.14 | 0.05 | 1 | 10 | 119.703 | 163.7829 | 148.1517 | 119703.0119 | 163782.9418 | 3.3353e-06 | 7 | 148151.7277
111 | 125 | CONCLUIDO | 10.3161 | 9.69 | 6.75 | 101.22 | 1.73 | 4 | 295.41 | 58.47 | 28.75 | 2 | 83.19 | 36668.57 | 99.88 | 204.14 | 23.47 | 17.37 | 956.86 | 0.74 | 0.76 | 1.15 | 0.06 | 1 | 10 | 119.7049 | 163.7855 | 148.154 | 119704.8841 | 163785.5034 | 3.334e-06 | 7 | 148154.0448
112 | 125 | CONCLUIDO | 10.3226 | 9.69 | 6.74 | 101.12 | 1.75 | 4 | 295.93 | 58.47 | 29 | 2 | 83.46 | 36732.47 | 99.61 | 204.14 | 23.41 | 17.37 | 925.69 | 0.74 | 0.76 | 1.14 | 0.05 | 1 | 10 | 119.5193 | 163.5316 | 147.9243 | 119519.2805 | 163531.5524 | 3.3361e-06 | 7 | 147924.3306
113 | 125 | CONCLUIDO | 10.3229 | 9.69 | 6.74 | 101.12 | 1.76 | 4 | 296.45 | 58.47 | 29.25 | 2 | 83.73 | 36796.49 | 99.5 | 204.14 | 23.39 | 17.37 | 916.03 | 0.74 | 0.76 | 1.14 | 0.05 | 1 | 10 | 119.4596 | 163.4499 | 147.8505 | 119459.6267 | 163449.9315 | 3.3362e-06 | 7 | 147850.4994
114 | 125 | CONCLUIDO | 10.3235 | 9.69 | 6.74 | 101.11 | 1.77 | 4 | 296.97 | 58.47 | 29.5 | 2 | 84 | 36860.62 | 99.23 | 204.17 | 23.36 | 17.37 | 902.99 | 0.74 | 0.76 | 1.14 | 0.05 | 1 | 10 | 119.314 | 163.2506 | 147.6702 | 119313.9724 | 163250.6408 | 3.3364e-06 | 7 | 147670.2288
115 | 125 | CONCLUIDO | 10.3229 | 9.69 | 6.74 | 101.12 | 1.78 | 4 | 297.49 | 58.47 | 29.75 | 2 | 84.27 | 36924.87 | 99.05 | 204.14 | 23.42 | 17.37 | 929.92 | 0.74 | 0.76 | 1.14 | 0.05 | 1 | 10 | 119.2224 | 163.1253 | 147.5569 | 119222.3987 | 163125.3456 | 3.3362e-06 | 7 | 147556.8916
116 | 125 | CONCLUIDO | 10.3282 | 9.68 | 6.74 | 101.05 | 1.79 | 4 | 298.01 | 58.47 | 30 | 2 | 84.54 | 36989.23 | 98.82 | 204.14 | 23.16 | 17.37 | 803.03 | 0.75 | 0.76 | 1.14 | 0.05 | 1 | 10 | 119.072 | 162.9195 | 147.3707 | 119071.9684 | 162919.5203 | 3.3379e-06 | 7 | 147370.71
117 | 125 | CONCLUIDO | 10.33 | 9.68 | 6.73 | 101.02 | 1.8 | 4 | 298.54 | 58.47 | 30.25 | 2 | 84.81 | 37053.7 | 98.65 | 204.14 | 23.14 | 17.37 | 790.09 | 0.75 | 0.76 | 1.14 | 0.04 | 1 | 10 | 118.9654 | 162.7738 | 147.2389 | 118965.4363 | 162773.7584 | 3.3385e-06 | 7 | 147238.8593
118 | 125 | CONCLUIDO | 10.3303 | 9.68 | 6.73 | 101.02 | 1.82 | 4 | 299.06 | 58.47 | 30.5 | 2 | 85.09 | 37118.29 | 98.44 | 204.14 | 23.13 | 17.37 | 787.49 | 0.75 | 0.76 | 1.14 | 0.04 | 1 | 10 | 118.8532 | 162.6201 | 147.0999 | 118853.1618 | 162620.1394 | 3.3386e-06 | 7 | 147099.9015
119 | 125 | CONCLUIDO | 10.3261 | 9.68 | 6.74 | 101.08 | 1.83 | 4 | 299.59 | 58.47 | 30.75 | 2 | 85.36 | 37183.12 | 98.29 | 204.14 | 23.19 | 17.37 | 817.91 | 0.75 | 0.76 | 1.14 | 0.05 | 1 | 10 | 118.8042 | 162.5532 | 147.0393 | 118804.2116 | 162553.1635 | 3.3373e-06 | 7 | 147039.3177
120 | 125 | CONCLUIDO | 10.3279 | 9.68 | 6.74 | 101.05 | 1.84 | 4 | 300.11 | 58.47 | 31 | 2 | 85.64 | 37247.94 | 98.16 | 204.14 | 23.24 | 17.37 | 843.54 | 0.75 | 0.76 | 1.14 | 0.05 | 1 | 10 | 118.7259 | 162.446 | 146.9423 | 118725.8533 | 162445.9504 | 3.3378e-06 | 7 | 146942.3369
121 | 125 | CONCLUIDO | 10.327 | 9.68 | 6.74 | 101.06 | 1.85 | 4 | 300.64 | 58.47 | 31.25 | 2 | 85.91 | 37312.88 | 97.98 | 204.14 | 23.25 | 17.37 | 846.02 | 0.75 | 0.76 | 1.14 | 0.05 | 1 | 10 | 118.6359 | 162.3229 | 146.831 | 118635.9228 | 162322.9035 | 3.3376e-06 | 7 | 146831.0334
122 | 125 | CONCLUIDO | 10.3226 | 9.69 | 6.74 | 101.12 | 1.86 | 4 | 301.17 | 58.47 | 31.5 | 2 | 86.19 | 37377.94 | 97.87 | 204.14 | 23.35 | 17.37 | 897.9 | 0.74 | 0.76 | 1.14 | 0.05 | 1 | 10 | 118.602 | 162.2765 | 146.789 | 118601.9721 | 162276.4506 | 3.3361e-06 | 7 | 146789.0139
123 | 125 | CONCLUIDO | 10.3244 | 9.69 | 6.74 | 101.1 | 1.87 | 4 | 301.69 | 58.47 | 31.75 | 2 | 86.47 | 37443.11 | 97.44 | 204.15 | 23.39 | 17.37 | 919.7 | 0.74 | 0.76 | 1.14 | 0.05 | 1 | 10 | 118.3655 | 161.9529 | 146.4963 | 118365.4935 | 161952.8902 | 3.3367e-06 | 7 | 146496.3336
124 | 125 | CONCLUIDO | 10.3232 | 9.69 | 6.74 | 101.12 | 1.89 | 4 | 302.22 | 58.47 | 32 | 2 | 86.75 | 37508.41 | 97.35 | 204.14 | 23.39 | 17.37 | 917.88 | 0.74 | 0.76 | 1.14 | 0.05 | 1 | 10 | 118.3246 | 161.8969 | 146.4457 | 118324.5739 | 161896.9021 | 3.3363e-06 | 7 | 146445.6889
125 | 125 | CONCLUIDO | 10.3244 | 9.69 | 6.74 | 101.1 | 1.9 | 4 | 302.75 | 58.47 | 32.25 | 2 | 87.03 | 37573.82 | 97.09 | 204.14 | 23.25 | 17.37 | 845.95 | 0.75 | 0.76 | 1.14 | 0.05 | 1 | 10 | 118.181 | 161.7005 | 146.268 | 118181.0096 | 161700.4712 | 3.3367e-06 | 7 | 146268.0051
126 | 125 | CONCLUIDO | 10.3261 | 9.68 | 6.74 | 101.08 | 1.91 | 4 | 303.28 | 58.47 | 32.5 | 2 | 87.31 | 37639.36 | 96.95 | 204.14 | 23.29 | 17.37 | 868.17 | 0.75 | 0.76 | 1.14 | 0.05 | 1 | 10 | 118.098 | 161.5869 | 146.1653 | 118098.0181 | 161586.9184 | 3.3373e-06 | 7 | 146165.2897
127 | 125 | CONCLUIDO | 10.3241 | 9.69 | 6.74 | 101.1 | 1.92 | 4 | 303.82 | 58.47 | 32.75 | 2 | 87.59 | 37705.01 | 96.83 | 204.14 | 23.29 | 17.37 | 868.62 | 0.75 | 0.76 | 1.14 | 0.05 | 1 | 10 | 118.0456 | 161.5152 | 146.1004 | 118045.5861 | 161515.1787 | 3.3366e-06 | 7 | 146100.3968
128 | 125 | CONCLUIDO | 10.3261 | 9.68 | 6.74 | 101.08 | 1.93 | 4 | 304.35 | 58.47 | 33 | 2 | 87.88 | 37770.79 | 96.55 | 204.14 | 23.3 | 17.37 | 873.61 | 0.75 | 0.76 | 1.14 | 0.05 | 1 | 10 | 117.8872 | 161.2985 | 145.9044 | 117887.2141 | 161298.4871 | 3.3373e-06 | 7 | 145904.3859
129 | 125 | CONCLUIDO | 10.3232 | 9.69 | 6.74 | 101.12 | 1.94 | 4 | 304.88 | 58.47 | 33.25 | 2 | 88.16 | 37836.69 | 96.28 | 204.14 | 23.37 | 17.37 | 905.45 | 0.74 | 0.76 | 1.14 | 0.05 | 1 | 10 | 117.7605 | 161.1251 | 145.7476 | 117760.5147 | 161125.1314 | 3.3363e-06 | 7 | 145747.575
130 | 125 | CONCLUIDO | 10.3229 | 9.69 | 6.74 | 101.12 | 1.95 | 4 | 305.42 | 58.47 | 33.5 | 2 | 88.45 | 37902.71 | 95.88 | 204.14 | 23.43 | 17.37 | 935.83 | 0.74 | 0.76 | 1.14 | 0.05 | 1 | 10 | 117.5513 | 160.8388 | 145.4886 | 117551.2589 | 160838.8184 | 3.3362e-06 | 7 | 145488.5873
131 | 125 | CONCLUIDO | 10.3249 | 9.69 | 6.74 | 101.09 | 1.97 | 4 | 305.96 | 58.47 | 33.75 | 2 | 88.73 | 37968.85 | 95.6 | 204.14 | 23.33 | 17.37 | 885.98 | 0.74 | 0.76 | 1.14 | 0.05 | 1 | 10 | 117.393 | 160.6222 | 145.2927 | 117392.9642 | 160622.2326 | 3.3369e-06 | 7 | 145292.6722
132 | 125 | CONCLUIDO | 10.4013 | 9.61 | 6.72 | 134.31 | 1.98 | 3 | 306.49 | 58.47 | 34 | 1 | 89.02 | 38035.12 | 94.81 | 204.14 | 22.58 | 17.37 | 518.59 | 0.77 | 0.76 | 1.14 | 0.02 | 1 | 10 | 116.5605 | 159.4832 | 144.2623 | 116560.4576 | 159483.1604 | 3.3616e-06 | 7 | 144262.3114
133 | 125 | CONCLUIDO | 10.398 | 9.62 | 6.72 | 134.37 | 1.99 | 3 | 307.03 | 58.47 | 34.25 | 1 | 89.31 | 38101.52 | 95.21 | 204.14 | 22.62 | 17.37 | 539.65 | 0.77 | 0.76 | 1.14 | 0.03 | 1 | 10 | 116.787 | 159.7932 | 144.5427 | 116787.0446 | 159793.1867 | 3.3605e-06 | 7 | 144542.7492
134 | 125 | CONCLUIDO | 10.398 | 9.62 | 6.72 | 134.37 | 2 | 3 | 307.57 | 58.47 | 34.5 | 1 | 89.6 | 38168.04 | 95.33 | 204.14 | 22.66 | 17.37 | 557.17 | 0.77 | 0.76 | 1.14 | 0.03 | 1 | 10 | 116.8498 | 159.8791 | 144.6205 | 116849.8485 | 159879.1177 | 3.3605e-06 | 7 | 144620.4791
135 | 125 | CONCLUIDO | 10.3974 | 9.62 | 6.72 | 134.38 | 2.01 | 3 | 308.11 | 58.47 | 34.75 | 1 | 89.89 | 38234.68 | 95.65 | 204.14 | 22.68 | 17.37 | 566.37 | 0.77 | 0.76 | 1.14 | 0.03 | 1 | 10 | 117.0205 | 160.1126 | 144.8317 | 117020.4868 | 160112.5926 | 3.3603e-06 | 7 | 144831.6714
136 | 125 | CONCLUIDO | 10.398 | 9.62 | 6.72 | 134.37 | 2.02 | 3 | 308.65 | 58.47 | 35 | 1 | 90.18 | 38301.46 | 95.72 | 204.14 | 22.68 | 17.37 | 565.99 | 0.77 | 0.76 | 1.14 | 0.03 | 1 | 10 | 117.054 | 160.1584 | 144.8731 | 117053.9612 | 160158.3937 | 3.3605e-06 | 7 | 144873.1014
137 | 125 | CONCLUIDO | 10.3992 | 9.62 | 6.72 | 134.35 | 2.03 | 3 | 309.2 | 58.47 | 35.25 | 1 | 90.47 | 38368.36 | 95.75 | 204.14 | 22.65 | 17.37 | 551.76 | 0.77 | 0.76 | 1.14 | 0.03 | 1 | 10 | 117.0633 | 160.1712 | 144.8847 | 117063.3348 | 160171.2191 | 3.3609e-06 | 7 | 144884.7028
138 | 125 | CONCLUIDO | 10.3995 | 9.62 | 6.72 | 134.34 | 2.04 | 3 | 309.74 | 58.47 | 35.5 | 1 | 90.77 | 38435.39 | 96.06 | 204.14 | 22.59 | 17.37 | 523.18 | 0.77 | 0.76 | 1.14 | 0.03 | 1 | 10 | 117.224 | 160.391 | 145.0835 | 117223.9732 | 160391.0117 | 3.361e-06 | 7 | 145083.5187
139 | 125 | CONCLUIDO | 10.3995 | 9.62 | 6.72 | 134.34 | 2.05 | 3 | 310.28 | 58.47 | 35.75 | 1 | 91.06 | 38502.55 | 96.16 | 204.14 | 22.63 | 17.37 | 540.93 | 0.77 | 0.76 | 1.14 | 0.03 | 1 | 10 | 117.2763 | 160.4626 | 145.1483 | 117276.3023 | 160462.6106 | 3.361e-06 | 7 | 145148.2843
140 | 125 | CONCLUIDO | 10.3968 | 9.62 | 6.72 | 134.39 | 2.06 | 3 | 310.83 | 58.47 | 36 | 1 | 91.36 | 38569.84 | 96.26 | 204.14 | 22.73 | 17.37 | 590.89 | 0.76 | 0.76 | 1.14 | 0.03 | 1 | 10 | 117.3429 | 160.5538 | 145.2308 | 117342.9384 | 160553.7851 | 3.3601e-06 | 7 | 145230.7572
141 | 125 | CONCLUIDO | 10.3956 | 9.62 | 6.72 | 134.42 | 2.07 | 3 | 311.38 | 58.47 | 36.25 | 1 | 91.65 | 38637.26 | 96.31 | 204.14 | 22.76 | 17.37 | 609.59 | 0.76 | 0.76 | 1.14 | 0.03 | 1 | 10 | 117.3755 | 160.5983 | 145.271 | 117375.4738 | 160598.3015 | 3.3597e-06 | 7 | 145271.025
142 | 125 | CONCLUIDO | 10.3974 | 9.62 | 6.72 | 134.38 | 2.08 | 3 | 311.92 | 58.47 | 36.5 | 1 | 91.95 | 38704.93 | 96.34 | 204.14 | 22.69 | 17.37 | 572.73 | 0.77 | 0.76 | 1.14 | 0.03 | 1 | 10 | 117.3816 | 160.6067 | 145.2786 | 117381.6301 | 160606.7248 | 3.3603e-06 | 7 | 145278.6444
143 | 125 | CONCLUIDO | 10.3956 | 9.62 | 6.72 | 134.42 | 2.1 | 3 | 312.47 | 58.47 | 36.75 | 1 | 92.25 | 38772.62 | 96.43 | 204.14 | 22.74 | 17.37 | 596.44 | 0.76 | 0.76 | 1.14 | 0.03 | 1 | 10 | 117.4383 | 160.6843 | 145.3488 | 117438.2922 | 160684.2524 | 3.3597e-06 | 7 | 145348.7729
144 | 125 | CONCLUIDO | 10.3953 | 9.62 | 6.72 | 134.42 | 2.11 | 3 | 313.02 | 58.47 | 37 | 1 | 92.55 | 38840.44 | 96.57 | 204.14 | 22.75 | 17.37 | 603.21 | 0.76 | 0.76 | 1.14 | 0.03 | 1 | 10 | 117.5132 | 160.7867 | 145.4415 | 117513.1755 | 160786.711 | 3.3596e-06 | 7 | 145441.453
145 | 125 | CONCLUIDO | 10.3953 | 9.62 | 6.72 | 134.42 | 2.12 | 3 | 313.57 | 58.47 | 37.25 | 1 | 92.85 | 38908.39 | 96.55 | 204.14 | 22.75 | 17.37 | 600.81 | 0.76 | 0.76 | 1.14 | 0.03 | 1 | 10 | 117.5027 | 160.7724 | 145.4285 | 117502.7055 | 160772.3855 | 3.3596e-06 | 7 | 145428.4947
146 | 125 | CONCLUIDO | 10.3935 | 9.62 | 6.72 | 134.46 | 2.13 | 3 | 314.13 | 58.47 | 37.5 | 1 | 93.15 | 38976.48 | 96.67 | 204.14 | 22.82 | 17.37 | 637.86 | 0.76 | 0.76 | 1.14 | 0.03 | 1 | 10 | 117.5751 | 160.8714 | 145.5181 | 117575.1078 | 160871.4495 | 3.359e-06 | 7 | 145518.1042
147 | 125 | CONCLUIDO | 10.3947 | 9.62 | 6.72 | 134.43 | 2.14 | 3 | 314.68 | 58.47 | 37.75 | 1 | 93.46 | 39044.7 | 96.71 | 204.14 | 22.8 | 17.37 | 624.88 | 0.76 | 0.76 | 1.14 | 0.03 | 1 | 10 | 117.5897 | 160.8914 | 145.5361 | 117589.6606 | 160891.3614 | 3.3594e-06 | 7 | 145536.1157
148 | 125 | CONCLUIDO | 10.3959 | 9.62 | 6.72 | 134.41 | 2.15 | 3 | 315.23 | 58.47 | 38 | 1 | 93.76 | 39113.07 | 96.67 | 204.14 | 22.72 | 17.37 | 586.4 | 0.76 | 0.76 | 1.14 | 0.03 | 1 | 10 | 117.5623 | 160.854 | 145.5023 | 117562.3324 | 160853.9697 | 3.3598e-06 | 7 | 145502.2926
149 | 125 | CONCLUIDO | 10.3932 | 9.62 | 6.72 | 134.46 | 2.16 | 3 | 315.79 | 58.47 | 38.25 | 1 | 94.07 | 39181.56 | 96.83 | 204.16 | 22.78 | 17.37 | 617.55 | 0.76 | 0.76 | 1.14 | 0.03 | 1 | 10 | 117.6605 | 160.9883 | 145.6238 | 117660.4823 | 160988.2627 | 3.359e-06 | 7 | 145623.7689
150 | 125 | CONCLUIDO | 10.3932 | 9.62 | 6.72 | 134.46 | 2.17 | 3 | 316.35 | 58.47 | 38.5 | 1 | 94.37 | 39250.2 | 96.94 | 204.14 | 22.82 | 17.37 | 637.66 | 0.76 | 0.76 | 1.14 | 0.03 | 1 | 10 | 117.7181 | 161.0671 | 145.6951 | 117718.0792 | 161067.0693 | 3.359e-06 | 7 | 145695.0542
151 | 125 | CONCLUIDO | 10.3929 | 9.62 | 6.72 | 134.47 | 2.18 | 3 | 316.9 | 58.47 | 38.75 | 1 | 94.68 | 39318.97 | 97.04 | 204.14 | 22.79 | 17.37 | 622.47 | 0.76 | 0.76 | 1.14 | 0.03 | 1 | 10 | 117.772 | 161.1409 | 145.7618 | 117772.043 | 161140.9049 | 3.3589e-06 | 7 | 145761.8431
152 | 125 | CONCLUIDO | 10.3947 | 9.62 | 6.72 | 134.43 | 2.19 | 3 | 317.46 | 58.47 | 39 | 0 | 94.99 | 39387.89 | 97.12 | 204.14 | 22.77 | 17.37 | 610.63 | 0.76 | 0.76 | 1.14 | 0.03 | 1 | 10 | 117.8043 | 161.1851 | 145.8018 | 117804.3088 | 161185.0524 | 3.3594e-06 | 7 | 145801.7772

## RESULTADOS_4
Unnamed: 0 | Volume de calda [L] | STATUS | Capacidade operacional [ha/h] | Tempo de missao [h] | Tempo util [h] | Tempo por voo [min] | Autonomia Projetada [h] | N° Voos | MTOW [kg] | Massa Estrutura [kg] | Combustível [kg] | Abastecimentos | Massa gerador | Potência gerador [W] | Combustível consumido [L] | Calda cons [L] | Distância percorrida [km] | Distância Pulverizando [km] | RTL ACUMULADO[m] | EOC [km/km] | EOC [h/h] | Tempo de manobra [h] | Tempo rtl_rtw [h] | V pulv [m/s] | V desloc [m/s] | Preço Total por ha Simples [R$/ha] | Preço Total por ha Presumido [R$/ha] | Preço Total por ha Real [R$/ha] | Preço Total Simples [R$] | Preço Total Presumido [R$] | Prod CAPEX [ha/h/R$] | Dias Trabalhados | Preço Total Real [R$]
0 | 30 | CONCLUIDO | 10.0939 | 9.91 | 7.46 | 11.47 | 0.24 | 39 | 71.52 | 32.27 | 1 | 37 | 8.25 | 9054.6 | 52.28 | 204.17 | 45.89 | 17.37 | 11990.73 | 0.38 | 0.68 | 1.19 | 0.76 | 1 | 10 | 89.1113 | 121.926 | 110.2896 | 89111.2994 | 121926.0112 | 3.4941e-06 | 7 | 110289.5638
1 | 30 | CONCLUIDO | 10.4209 | 9.6 | 7.29 | 14.57 | 0.3 | 30 | 71.81 | 32.27 | 1.25 | 28 | 8.29 | 9090.98 | 50.58 | 204.15 | 40.28 | 17.37 | 9233.57 | 0.43 | 0.7 | 1.19 | 0.59 | 1 | 10 | 87.1768 | 119.2792 | 107.8953 | 87176.8288 | 119279.1831 | 3.6073e-06 | 7 | 107895.3453
2 | 30 | CONCLUIDO | 10.6323 | 9.41 | 7.17 | 17.21 | 0.36 | 25 | 72.11 | 32.27 | 1.5 | 23 | 8.34 | 9127.38 | 49.17 | 204.17 | 36.8 | 17.37 | 7519.19 | 0.47 | 0.71 | 1.18 | 0.48 | 1 | 10 | 85.8265 | 117.4316 | 106.2241 | 85826.4846 | 117431.5826 | 3.6805e-06 | 7 | 106224.0772
3 | 30 | CONCLUIDO | 10.7936 | 9.26 | 7.09 | 20.27 | 0.42 | 21 | 72.4 | 32.27 | 1.75 | 19 | 8.38 | 9163.8 | 48.08 | 204.18 | 34.26 | 17.37 | 6268.82 | 0.51 | 0.72 | 1.17 | 0.4 | 1 | 10 | 84.829 | 116.0668 | 104.9895 | 84828.9982 | 116066.7777 | 3.7363e-06 | 7 | 104989.5273
4 | 30 | CONCLUIDO | 10.931 | 9.15 | 7.02 | 23.41 | 0.48 | 18 | 72.7 | 32.27 | 2 | 16 | 8.43 | 9200.25 | 47.05 | 204.15 | 32.19 | 17.37 | 5246.14 | 0.54 | 0.73 | 1.16 | 0.33 | 1 | 10 | 75.8902 | 103.8363 | 93.9263 | 75890.1916 | 103836.3082 | 3.7839e-06 | 6 | 93926.3166
5 | 30 | CONCLUIDO | 11.0146 | 9.08 | 6.99 | 26.2 | 0.54 | 16 | 73 | 32.27 | 2.25 | 14 | 8.48 | 9236.71 | 46.15 | 204.15 | 31.17 | 17.37 | 4746.7 | 0.56 | 0.73 | 1.16 | 0.29 | 1 | 10 | 75.2365 | 102.942 | 93.1173 | 75236.5405 | 102941.9539 | 3.8128e-06 | 6 | 93117.3183
6 | 30 | CONCLUIDO | 11.0971 | 9.01 | 6.95 | 29.78 | 0.6 | 14 | 73.29 | 32.27 | 2.5 | 12 | 8.52 | 9273.2 | 45.28 | 204.14 | 30.11 | 17.37 | 4229.11 | 0.58 | 0.73 | 1.15 | 0.26 | 1 | 10 | 74.6062 | 102.0795 | 92.3372 | 74606.2024 | 102079.4976 | 3.8414e-06 | 6 | 92337.1736
7 | 30 | CONCLUIDO | 11.1417 | 8.98 | 6.93 | 31.98 | 0.65 | 13 | 73.59 | 32.27 | 2.75 | 11 | 8.57 | 9309.7 | 44.73 | 204.14 | 29.23 | 17.37 | 3793.8 | 0.59 | 0.74 | 1.16 | 0.24 | 1 | 10 | 74.231 | 101.5661 | 91.8728 | 74231.0092 | 101566.1417 | 3.8568e-06 | 6 | 91872.8116
8 | 30 | CONCLUIDO | 11.1773 | 8.95 | 6.92 | 34.58 | 0.71 | 12 | 73.88 | 32.27 | 3 | 10 | 8.61 | 9346.23 | 44.03 | 204.14 | 28.89 | 17.37 | 3629.2 | 0.6 | 0.74 | 1.16 | 0.22 | 1 | 10 | 73.8088 | 100.9885 | 91.3503 | 73808.8 | 100988.4564 | 3.8691e-06 | 6 | 91350.2598
9 | 30 | CONCLUIDO | 11.2268 | 8.91 | 6.89 | 37.59 | 0.77 | 11 | 74.18 | 32.27 | 3.25 | 9 | 8.66 | 9382.78 | 43.02 | 204.14 | 28.15 | 17.37 | 3263.97 | 0.62 | 0.74 | 1.15 | 0.2 | 1 | 10 | 73.2025 | 100.1589 | 90.5999 | 73202.5186 | 100158.9154 | 3.8863e-06 | 6 | 90599.8891
10 | 30 | CONCLUIDO | 11.2757 | 8.87 | 6.87 | 41.22 | 0.82 | 10 | 74.48 | 32.27 | 3.5 | 8 | 8.71 | 9419.35 | 42.13 | 204.15 | 27.37 | 17.37 | 2878.84 | 0.63 | 0.74 | 1.15 | 0.18 | 1 | 10 | 72.6643 | 99.4225 | 89.9338 | 72664.3295 | 99422.5413 | 3.9032e-06 | 6 | 89933.7935
11 | 30 | CONCLUIDO | 11.3218 | 8.83 | 6.85 | 45.66 | 0.88 | 9 | 74.77 | 32.27 | 3.75 | 6 | 8.75 | 9455.94 | 41.31 | 204.14 | 26.7 | 17.37 | 2546.64 | 0.65 | 0.75 | 1.15 | 0.16 | 1 | 10 | 72.17 | 98.7461 | 89.3219 | 72169.9501 | 98746.1096 | 3.9192e-06 | 6 | 89321.9195
12 | 30 | CONCLUIDO | 11.3222 | 8.83 | 6.85 | 45.66 | 0.93 | 9 | 75.07 | 32.27 | 4 | 6 | 8.8 | 9492.55 | 41.24 | 204.14 | 26.72 | 17.37 | 2558.51 | 0.65 | 0.75 | 1.15 | 0.16 | 1 | 10 | 72.1355 | 98.699 | 89.2793 | 72135.5157 | 98698.9949 | 3.9193e-06 | 6 | 89279.3014
13 | 30 | CONCLUIDO | 11.3076 | 8.84 | 6.86 | 45.73 | 0.99 | 9 | 75.37 | 32.27 | 4.25 | 3 | 8.85 | 9529.18 | 41.04 | 204.18 | 26.99 | 17.37 | 2692.03 | 0.64 | 0.74 | 1.15 | 0.17 | 1 | 10 | 72.0717 | 98.6117 | 89.2003 | 72071.6964 | 98611.6746 | 3.9143e-06 | 6 | 89200.3147
14 | 30 | CONCLUIDO | 11.3583 | 8.8 | 6.84 | 51.27 | 1.04 | 8 | 75.66 | 32.27 | 4.5 | 0 | 8.89 | 9565.83 | 40.61 | 204.14 | 26.15 | 17.37 | 2277.83 | 0.66 | 0.75 | 1.16 | 0.14 | 1 | 10 | 71.7592 | 98.184 | 88.8135 | 71759.1586 | 98184.0466 | 3.9318e-06 | 6 | 88813.499

## RESULTADOS_1
Unnamed: 0 | Volume de calda [L] | STATUS | Capacidade operacional [ha/h] | Tempo de missao [h] | Tempo util [h] | Tempo por voo [min] | Autonomia Projetada [h] | N° Voos | MTOW [kg] | Massa Estrutura [kg] | Combustível [kg] | Abastecimentos | Massa gerador | Potência gerador [W] | Combustível consumido [L] | Calda cons [L] | Distância percorrida [km] | Distância Pulverizando [km] | RTL ACUMULADO[m] | EOC [km/km] | EOC [h/h] | Tempo de manobra [h] | Tempo rtl_rtw [h] | V pulv [m/s] | V desloc [m/s] | Preço Total por ha Simples [R$/ha] | Preço Total por ha Presumido [R$/ha] | Preço Total por ha Real [R$/ha] | Preço Total Simples [R$] | Preço Total Presumido [R$] | Prod CAPEX [ha/h/R$] | Dias Trabalhados | Preço Total Real [R$]
0 | 15 | CONCLUIDO | 10.9934 | 9.1 | 7.14 | 18.63 | 0.43 | 23 | 39.78 | 19.54 | 1 | 21 | 4.24 | 5140 | 30.42 | 204.15 | 35.95 | 17.37 | 7102.87 | 0.48 | 0.72 | 1.17 | 0.45 | 1 | 10 | 65.7366 | 89.9437 | 81.3596 | 65736.5898 | 89943.7023 | 3.8922e-06 | 6 | 81359.6016
1 | 15 | CONCLUIDO | 11.2202 | 8.91 | 7.01 | 23.38 | 0.53 | 18 | 40.06 | 19.54 | 1.25 | 15 | 4.26 | 5174.29 | 28.7 | 204.16 | 31.86 | 17.37 | 5084.31 | 0.55 | 0.73 | 1.16 | 0.32 | 1 | 10 | 64.5212 | 88.2808 | 79.8554 | 64521.2323 | 88280.7965 | 3.9725e-06 | 6 | 79855.4011
2 | 15 | CONCLUIDO | 11.25 | 8.89 | 7.01 | 26.3 | 0.64 | 16 | 40.34 | 19.54 | 1.5 | 6 | 4.29 | 5208.6 | 27.89 | 204.22 | 31.48 | 17.37 | 4902.08 | 0.55 | 0.73 | 1.17 | 0.32 | 1 | 10 | 64.0874 | 87.6872 | 79.3185 | 64087.3998 | 87687.2078 | 3.983e-06 | 6 | 79318.4637
3 | 15 | CONCLUIDO | 11.286 | 8.86 | 7 | 27.98 | 0.74 | 15 | 40.61 | 19.54 | 1.75 | 1 | 4.32 | 5242.92 | 27.78 | 204.18 | 30.8 | 17.37 | 4568.11 | 0.56 | 0.73 | 1.18 | 0.3 | 1 | 10 | 63.9824 | 87.5435 | 79.1885 | 63982.4015 | 87543.5444 | 3.9958e-06 | 6 | 79188.5114
4 | 15 | CONCLUIDO | 11.2835 | 8.86 | 7 | 27.99 | 0.84 | 15 | 40.89 | 19.54 | 2 | 0 | 4.35 | 5277.26 | 27.93 | 204.18 | 30.85 | 17.37 | 4592.31 | 0.56 | 0.73 | 1.18 | 0.31 | 1 | 10 | 64.0581 | 87.6472 | 79.2823 | 64058.1401 | 87647.1734 | 3.9949e-06 | 6 | 79282.2501

## RESULTADOS_12
Unnamed: 0 | Volume de calda [L] | STATUS | Capacidade operacional [ha/h] | Tempo de missao [h] | Tempo util [h] | Tempo por voo [min] | Autonomia Projetada [h] | N° Voos | MTOW [kg] | Massa Estrutura [kg] | Combustível [kg] | Abastecimentos | Massa gerador | Potência gerador [W] | Combustível consumido [L] | Calda cons [L] | Distância percorrida [km] | Distância Pulverizando [km] | RTL ACUMULADO[m] | EOC [km/km] | EOC [h/h] | Tempo de manobra [h] | Tempo rtl_rtw [h] | V pulv [m/s] | V desloc [m/s] | Preço Total por ha Simples [R$/ha] | Preço Total por ha Presumido [R$/ha] | Preço Total por ha Real [R$/ha] | Preço Total Simples [R$] | Preço Total Presumido [R$] | Prod CAPEX [ha/h/R$] | Dias Trabalhados | Preço Total Real [R$]
0 | 70 | CONCLUIDO | 8.1827 | 12.22 | 8.06 | 7.22 | 0.12 | 67 | 141.81 | 47.83 | 1 | 65 | 22.98 | 17723.39 | 91.54 | 204.21 | 63.88 | 17.37 | 20847.42 | 0.27 | 0.63 | 1.26 | 1.36 | 1 | 10 | 135.1251 | 184.8842 | 167.2391 | 135125.1391 | 184884.1766 | 2.7309e-06 | 8 | 167239.0902
1 | 70 | CONCLUIDO | 8.7674 | 11.41 | 7.7 | 9.06 | 0.16 | 51 | 142.15 | 47.83 | 1.25 | 49 | 23.07 | 17765.46 | 87.24 | 204.21 | 53.56 | 17.37 | 15769.29 | 0.32 | 0.66 | 1.21 | 1.01 | 1 | 10 | 127.779 | 174.8328 | 158.147 | 127778.9558 | 174832.8046 | 2.926e-06 | 8 | 158147.0071
2 | 70 | CONCLUIDO | 9.1137 | 10.97 | 7.53 | 10.76 | 0.19 | 42 | 142.49 | 47.83 | 1.5 | 40 | 23.16 | 17807.56 | 85.05 | 204.15 | 47.83 | 17.37 | 12948.82 | 0.36 | 0.68 | 1.21 | 0.84 | 1 | 10 | 124.1129 | 169.8168 | 153.6097 | 124112.9384 | 169816.7978 | 3.0416e-06 | 8 | 153609.721
3 | 70 | CONCLUIDO | 9.4164 | 10.62 | 7.38 | 12.65 | 0.22 | 35 | 142.83 | 47.83 | 1.75 | 33 | 23.25 | 17849.7 | 83.09 | 204.14 | 43.19 | 17.37 | 10663.23 | 0.4 | 0.69 | 1.19 | 0.69 | 1 | 10 | 112.7159 | 154.2228 | 139.504 | 112715.8553 | 154222.806 | 3.1426e-06 | 7 | 139503.9978
4 | 70 | CONCLUIDO | 9.6003 | 10.42 | 7.29 | 14.11 | 0.25 | 31 | 143.17 | 47.83 | 2 | 29 | 23.34 | 17891.86 | 81.89 | 204.15 | 40.42 | 17.37 | 9298.77 | 0.43 | 0.7 | 1.19 | 0.6 | 1 | 10 | 110.9748 | 151.8406 | 137.3492 | 110974.8045 | 151840.6234 | 3.204e-06 | 7 | 137349.1674
5 | 70 | CONCLUIDO | 9.7871 | 10.22 | 7.21 | 16.02 | 0.28 | 27 | 143.51 | 47.83 | 2.25 | 25 | 23.44 | 17934.06 | 80.66 | 204.16 | 37.94 | 17.37 | 8078.56 | 0.46 | 0.71 | 1.18 | 0.52 | 1 | 10 | 109.2739 | 149.5133 | 135.244 | 109273.8687 | 149513.328 | 3.2664e-06 | 7 | 135243.9858
6 | 70 | CONCLUIDO | 9.9231 | 10.08 | 7.16 | 17.89 | 0.31 | 24 | 143.86 | 47.83 | 2.5 | 22 | 23.53 | 17976.29 | 79.84 | 204.16 | 36.19 | 17.37 | 7218.05 | 0.48 | 0.71 | 1.18 | 0.46 | 1 | 10 | 108.122 | 147.9373 | 133.8184 | 108121.9939 | 147937.2821 | 3.3118e-06 | 7 | 133818.3555
7 | 70 | CONCLUIDO | 10.0195 | 9.98 | 7.12 | 19.41 | 0.34 | 22 | 144.2 | 47.83 | 2.75 | 20 | 23.62 | 18018.55 | 79.22 | 204.15 | 35.1 | 17.37 | 6682.37 | 0.49 | 0.72 | 1.17 | 0.42 | 1 | 10 | 107.3008 | 146.8136 | 132.802 | 107300.7712 | 146813.6489 | 3.3439e-06 | 7 | 132801.9603
8 | 70 | CONCLUIDO | 10.13 | 9.87 | 7.07 | 21.2 | 0.37 | 20 | 144.54 | 47.83 | 3 | 18 | 23.71 | 18060.85 | 78.42 | 204.15 | 33.69 | 17.37 | 5985.28 | 0.52 | 0.72 | 1.16 | 0.37 | 1 | 10 | 106.3283 | 145.4831 | 131.5984 | 106328.3091 | 145483.0834 | 3.3808e-06 | 7 | 131598.3821
9 | 70 | CONCLUIDO | 10.1793 | 9.82 | 7.05 | 22.25 | 0.4 | 19 | 144.89 | 47.83 | 3.25 | 17 | 23.81 | 18103.18 | 77.94 | 204.15 | 32.98 | 17.37 | 5635.04 | 0.53 | 0.72 | 1.16 | 0.35 | 1 | 10 | 105.8368 | 144.8105 | 130.99 | 105836.7648 | 144810.5308 | 3.3973e-06 | 7 | 130990.017
10 | 70 | CONCLUIDO | 10.2743 | 9.73 | 7.01 | 24.75 | 0.43 | 17 | 145.23 | 47.83 | 3.5 | 15 | 23.9 | 18145.54 | 77.22 | 204.14 | 31.9 | 17.37 | 5105.07 | 0.54 | 0.73 | 1.16 | 0.32 | 1 | 10 | 105.0106 | 143.6801 | 129.9675 | 105010.6062 | 143680.1442 | 3.429e-06 | 7 | 129967.5129
11 | 70 | CONCLUIDO | 10.33 | 9.68 | 6.99 | 26.21 | 0.46 | 16 | 145.57 | 47.83 | 3.75 | 14 | 23.99 | 18187.93 | 76.76 | 204.16 | 31.24 | 17.37 | 4782.13 | 0.56 | 0.73 | 1.16 | 0.3 | 1 | 10 | 104.5153 | 143.0024 | 129.3545 | 104515.2739 | 143002.4086 | 3.4476e-06 | 7 | 129354.4594
12 | 70 | CONCLUIDO | 10.3932 | 9.62 | 6.96 | 27.84 | 0.49 | 15 | 145.92 | 47.83 | 4 | 13 | 24.09 | 18230.35 | 76.36 | 204.19 | 30.26 | 17.37 | 4296.53 | 0.57 | 0.73 | 1.16 | 0.27 | 1 | 10 | 104.0195 | 142.324 | 128.7408 | 104019.4588 | 142324.0125 | 3.4686e-06 | 7 | 128740.8085
13 | 70 | CONCLUIDO | 10.4357 | 9.58 | 6.95 | 29.78 | 0.51 | 14 | 146.26 | 47.83 | 4.25 | 12 | 24.18 | 18272.81 | 75.87 | 204.14 | 29.93 | 17.37 | 4135.63 | 0.58 | 0.73 | 1.16 | 0.26 | 1 | 10 | 103.5798 | 141.7225 | 128.1967 | 103579.7991 | 141722.4508 | 3.4828e-06 | 7 | 128196.659
14 | 70 | CONCLUIDO | 10.495 | 9.53 | 6.92 | 31.96 | 0.54 | 13 | 146.61 | 47.83 | 4.5 | 11 | 24.28 | 18315.3 | 75.24 | 204.17 | 29.17 | 17.37 | 3762.82 | 0.6 | 0.74 | 1.15 | 0.23 | 1 | 10 | 102.9913 | 140.9172 | 127.4683 | 102991.2981 | 140917.2377 | 3.5026e-06 | 7 | 127468.2943
15 | 70 | CONCLUIDO | 10.491 | 9.53 | 6.93 | 31.98 | 0.57 | 13 | 146.95 | 47.83 | 4.75 | 11 | 24.37 | 18357.82 | 75.24 | 204.17 | 29.09 | 17.37 | 3723.34 | 0.6 | 0.74 | 1.16 | 0.24 | 1 | 10 | 103.0131 | 140.9471 | 127.4953 | 103013.1368 | 140947.1184 | 3.5013e-06 | 7 | 127495.3232
16 | 70 | CONCLUIDO | 10.5371 | 9.49 | 6.92 | 34.58 | 0.6 | 12 | 147.3 | 47.83 | 5 | 10 | 24.47 | 18400.38 | 74.91 | 204.15 | 28.91 | 17.37 | 3635.82 | 0.6 | 0.74 | 1.15 | 0.22 | 1 | 10 | 102.6498 | 140.4499 | 127.0456 | 102649.7612 | 140449.9318 | 3.5167e-06 | 7 | 127045.5875
17 | 70 | CONCLUIDO | 10.542 | 9.49 | 6.91 | 34.55 | 0.63 | 12 | 147.64 | 47.83 | 5.25 | 10 | 24.56 | 18442.97 | 74.42 | 204.14 | 28.67 | 17.37 | 3515.14 | 0.61 | 0.74 | 1.16 | 0.22 | 1 | 10 | 102.3716 | 140.0693 | 126.7013 | 102371.5844 | 140069.3181 | 3.5183e-06 | 7 | 126701.299
18 | 70 | CONCLUIDO | 10.6107 | 9.42 | 6.88 | 37.52 | 0.66 | 11 | 147.99 | 47.83 | 5.5 | 9 | 24.66 | 18485.59 | 73.89 | 204.18 | 27.65 | 17.37 | 3010.86 | 0.63 | 0.74 | 1.15 | 0.19 | 1 | 10 | 101.8102 | 139.3011 | 126.0064 | 101810.15 | 139301.1388 | 3.5412e-06 | 7 | 126006.4336
19 | 70 | CONCLUIDO | 10.6013 | 9.43 | 6.89 | 37.56 | 0.69 | 11 | 148.33 | 47.83 | 5.75 | 9 | 24.75 | 18528.25 | 73.58 | 204.14 | 27.93 | 17.37 | 3152.35 | 0.62 | 0.74 | 1.15 | 0.2 | 1 | 10 | 101.6934 | 139.1414 | 125.8619 | 101693.3963 | 139141.3912 | 3.5381e-06 | 7 | 125861.9321
20 | 70 | CONCLUIDO | 10.6503 | 9.39 | 6.87 | 41.23 | 0.71 | 10 | 148.68 | 47.83 | 6 | 8 | 24.85 | 18570.94 | 73.06 | 204.14 | 27.51 | 17.37 | 2948.55 | 0.63 | 0.74 | 1.15 | 0.18 | 1 | 10 | 101.2258 | 138.5016 | 125.2832 | 101225.7761 | 138501.5726 | 3.5544e-06 | 7 | 125283.1769
21 | 70 | CONCLUIDO | 10.6645 | 9.38 | 6.86 | 41.16 | 0.74 | 10 | 149.02 | 47.83 | 6.25 | 8 | 24.95 | 18613.66 | 73.02 | 204.15 | 27.05 | 17.37 | 2715.82 | 0.64 | 0.74 | 1.15 | 0.17 | 1 | 10 | 101.1453 | 138.3914 | 125.1835 | 101145.2716 | 138391.4228 | 3.5592e-06 | 7 | 125183.5396
22 | 70 | CONCLUIDO | 10.7136 | 9.33 | 6.85 | 45.64 | 0.77 | 9 | 149.37 | 47.83 | 6.5 | 7 | 25.04 | 18656.42 | 72.24 | 204.14 | 26.66 | 17.37 | 2527.53 | 0.65 | 0.75 | 1.15 | 0.15 | 1 | 10 | 100.5559 | 137.585 | 124.4541 | 100555.8677 | 137584.9744 | 3.5756e-06 | 7 | 124454.0576
23 | 70 | CONCLUIDO | 10.6993 | 9.35 | 6.86 | 45.72 | 0.8 | 9 | 149.72 | 47.83 | 6.75 | 7 | 25.14 | 18699.2 | 72.64 | 204.15 | 27.05 | 17.37 | 2721.39 | 0.64 | 0.74 | 1.15 | 0.17 | 1 | 10 | 100.8187 | 137.9446 | 124.7794 | 100818.7047 | 137944.5996 | 3.5708e-06 | 7 | 124779.3606
24 | 70 | CONCLUIDO | 10.6977 | 9.35 | 6.86 | 45.73 | 0.83 | 9 | 150.07 | 47.83 | 7 | 7 | 25.24 | 18742.03 | 72.32 | 204.16 | 27.04 | 17.37 | 2717.91 | 0.64 | 0.74 | 1.15 | 0.17 | 1 | 10 | 100.662 | 137.7302 | 124.5854 | 100661.9998 | 137730.1891 | 3.5703e-06 | 7 | 124585.4131
25 | 70 | CONCLUIDO | 10.7038 | 9.34 | 6.85 | 45.69 | 0.85 | 9 | 150.41 | 47.83 | 7.25 | 7 | 25.33 | 18784.88 | 71.85 | 204.14 | 26.88 | 17.37 | 2636.91 | 0.65 | 0.75 | 1.15 | 0.16 | 1 | 10 | 100.3946 | 137.3643 | 124.2544 | 100394.5662 | 137364.2746 | 3.5723e-06 | 7 | 124254.421
26 | 70 | CONCLUIDO | 10.7752 | 9.28 | 6.82 | 51.16 | 0.88 | 8 | 150.76 | 47.83 | 7.5 | 6 | 25.43 | 18827.77 | 71.22 | 204.14 | 25.85 | 17.37 | 2127.55 | 0.67 | 0.75 | 1.15 | 0.13 | 1 | 10 | 99.7937 | 136.5422 | 123.5108 | 99793.7231 | 136542.1745 | 3.5961e-06 | 7 | 123510.781
27 | 70 | CONCLUIDO | 10.7598 | 9.29 | 6.83 | 51.26 | 0.91 | 8 | 151.11 | 47.83 | 7.75 | 6 | 25.53 | 18870.7 | 70.93 | 204.15 | 26.33 | 17.37 | 2366.61 | 0.66 | 0.75 | 1.15 | 0.14 | 1 | 10 | 99.7091 | 136.4264 | 123.4061 | 99709.1409 | 136426.4454 | 3.591e-06 | 7 | 123406.097
28 | 70 | CONCLUIDO | 10.7694 | 9.29 | 6.83 | 51.2 | 0.94 | 8 | 151.46 | 47.83 | 8 | 6 | 25.63 | 18913.66 | 70.76 | 204.17 | 26.06 | 17.37 | 2230.09 | 0.67 | 0.75 | 1.15 | 0.13 | 1 | 10 | 99.588 | 136.2607 | 123.2561 | 99587.9874 | 136260.6778 | 3.5942e-06 | 7 | 123256.15
29 | 70 | CONCLUIDO | 10.7643 | 9.29 | 6.83 | 51.23 | 0.96 | 8 | 151.81 | 47.83 | 8.25 | 6 | 25.73 | 18956.65 | 70.28 | 204.14 | 26.07 | 17.37 | 2235.97 | 0.67 | 0.75 | 1.15 | 0.14 | 1 | 10 | 99.364 | 135.9542 | 122.9789 | 99363.9982 | 135954.206 | 3.5925e-06 | 7 | 122978.9274
30 | 70 | CONCLUIDO | 10.8333 | 9.23 | 6.8 | 58.29 | 0.99 | 7 | 152.15 | 47.83 | 8.5 | 5 | 25.83 | 18999.67 | 69.96 | 204.18 | 25.24 | 17.37 | 1828.75 | 0.69 | 0.75 | 1.15 | 0.11 | 1 | 10 | 98.9376 | 135.3708 | 122.4512 | 98937.578 | 135370.759 | 3.6155e-06 | 7 | 122451.1637
31 | 70 | CONCLUIDO | 10.8287 | 9.23 | 6.8 | 58.32 | 1.02 | 7 | 152.5 | 47.83 | 8.75 | 5 | 25.93 | 19042.73 | 70.13 | 204.17 | 25.31 | 17.37 | 1863.52 | 0.69 | 0.75 | 1.15 | 0.11 | 1 | 10 | 99.0395 | 135.5102 | 122.5773 | 99039.4816 | 135510.188 | 3.614e-06 | 7 | 122577.2859
32 | 70 | CONCLUIDO | 10.8225 | 9.24 | 6.81 | 58.37 | 1.04 | 7 | 152.85 | 47.83 | 9 | 5 | 26.03 | 19085.83 | 69.96 | 204.14 | 25.53 | 17.37 | 1973.95 | 0.68 | 0.75 | 1.15 | 0.12 | 1 | 10 | 98.9816 | 135.431 | 122.5057 | 98981.6107 | 135431.0066 | 3.6119e-06 | 7 | 122505.6614
33 | 70 | CONCLUIDO | 10.8202 | 9.24 | 6.81 | 58.38 | 1.07 | 7 | 153.2 | 47.83 | 9.25 | 5 | 26.12 | 19128.96 | 69.56 | 204.14 | 25.63 | 17.37 | 2022.81 | 0.68 | 0.75 | 1.15 | 0.12 | 1 | 10 | 98.7887 | 135.167 | 122.2669 | 98788.6839 | 135167.0356 | 3.6112e-06 | 7 | 122266.8835
34 | 70 | CONCLUIDO | 10.8111 | 9.25 | 6.82 | 58.45 | 1.1 | 7 | 153.55 | 47.83 | 9.5 | 5 | 26.22 | 19172.12 | 69.2 | 204.14 | 25.87 | 17.37 | 2141.93 | 0.67 | 0.75 | 1.15 | 0.13 | 1 | 10 | 98.6453 | 134.9709 | 122.0895 | 98645.3287 | 134970.8907 | 3.6081e-06 | 7 | 122089.4583
35 | 70 | CONCLUIDO | 10.829 | 9.23 | 6.8 | 58.32 | 1.12 | 7 | 153.9 | 47.83 | 9.75 | 5 | 26.32 | 19215.32 | 68.48 | 204.14 | 25.4 | 17.37 | 1905.21 | 0.68 | 0.75 | 1.15 | 0.11 | 1 | 10 | 98.2092 | 134.3742 | 121.5497 | 98209.2208 | 134374.1886 | 3.6141e-06 | 7 | 121549.7047
36 | 70 | CONCLUIDO | 10.8847 | 9.19 | 6.79 | 67.86 | 1.15 | 6 | 154.25 | 47.83 | 10 | 4 | 26.43 | 19258.55 | 68.15 | 204.15 | 24.84 | 17.37 | 1633.22 | 0.7 | 0.75 | 1.14 | 0.09 | 1 | 10 | 89.458 | 122.4004 | 110.7187 | 89458.0454 | 122400.4443 | 3.6327e-06 | 6 | 110718.7177
37 | 70 | CONCLUIDO | 10.8804 | 9.19 | 6.79 | 67.89 | 1.17 | 6 | 154.6 | 47.83 | 10.25 | 4 | 26.53 | 19301.82 | 68.25 | 204.14 | 24.88 | 17.37 | 1650.41 | 0.7 | 0.75 | 1.15 | 0.1 | 1 | 10 | 89.523 | 122.4893 | 110.7991 | 89522.9524 | 122489.2529 | 3.6312e-06 | 6 | 110799.0505
38 | 70 | CONCLUIDO | 10.889 | 9.18 | 6.78 | 67.82 | 1.2 | 6 | 154.95 | 47.83 | 10.5 | 4 | 26.63 | 19345.12 | 68.04 | 204.14 | 24.68 | 17.37 | 1552.22 | 0.7 | 0.75 | 1.14 | 0.09 | 1 | 10 | 89.3829 | 122.2976 | 110.6257 | 89382.8832 | 122297.6041 | 3.6341e-06 | 6 | 110625.6924
39 | 70 | CONCLUIDO | 10.8873 | 9.18 | 6.78 | 67.83 | 1.23 | 6 | 155.31 | 47.83 | 10.75 | 4 | 26.73 | 19388.45 | 67.55 | 204.14 | 24.76 | 17.37 | 1590.91 | 0.7 | 0.75 | 1.14 | 0.09 | 1 | 10 | 89.1438 | 121.9705 | 110.3298 | 89143.8309 | 121970.5222 | 3.6335e-06 | 6 | 110329.8268
40 | 70 | CONCLUIDO | 10.8765 | 9.19 | 6.79 | 67.92 | 1.25 | 6 | 155.66 | 47.83 | 11 | 4 | 26.83 | 19431.82 | 67.43 | 204.14 | 25.1 | 17.37 | 1763.77 | 0.69 | 0.75 | 1.14 | 0.1 | 1 | 10 | 89.1262 | 121.9464 | 110.308 | 89126.2065 | 121946.4078 | 3.6299e-06 | 6 | 110308.0138
41 | 70 | CONCLUIDO | 10.8824 | 9.19 | 6.79 | 67.88 | 1.28 | 6 | 156.01 | 47.83 | 11.25 | 4 | 26.93 | 19475.23 | 66.89 | 204.14 | 24.87 | 17.37 | 1645.32 | 0.7 | 0.75 | 1.14 | 0.1 | 1 | 10 | 88.8359 | 121.5492 | 109.9487 | 88835.921 | 121549.2262 | 3.6319e-06 | 6 | 109948.7387
42 | 70 | CONCLUIDO | 10.8807 | 9.19 | 6.79 | 67.89 | 1.3 | 6 | 156.36 | 47.83 | 11.5 | 4 | 27.03 | 19518.67 | 66.71 | 204.16 | 24.84 | 17.37 | 1631.56 | 0.7 | 0.75 | 1.15 | 0.1 | 1 | 10 | 88.7517 | 121.434 | 109.8445 | 88751.6841 | 121433.9696 | 3.6313e-06 | 6 | 109844.482
43 | 70 | CONCLUIDO | 10.9399 | 9.14 | 6.77 | 81.22 | 1.33 | 5 | 156.71 | 47.83 | 11.75 | 3 | 27.14 | 19562.15 | 65.5 | 204.14 | 24.26 | 17.37 | 1349.66 | 0.72 | 0.75 | 1.14 | 0.08 | 1 | 10 | 87.9391 | 120.3222 | 108.8388 | 87939.1406 | 120322.2118 | 3.6511e-06 | 6 | 108838.8288
44 | 70 | CONCLUIDO | 10.9283 | 9.15 | 6.78 | 81.33 | 1.35 | 5 | 157.07 | 47.83 | 12 | 3 | 27.24 | 19605.66 | 65.9 | 204.14 | 24.58 | 17.37 | 1505.96 | 0.71 | 0.75 | 1.14 | 0.09 | 1 | 10 | 88.182 | 120.6545 | 109.1394 | 88182.0003 | 120654.5032 | 3.6472e-06 | 6 | 109139.4067
45 | 70 | CONCLUIDO | 10.9319 | 9.15 | 6.77 | 81.3 | 1.38 | 5 | 157.42 | 47.83 | 12.25 | 3 | 27.34 | 19649.2 | 66.06 | 204.18 | 24.38 | 17.37 | 1406.23 | 0.71 | 0.75 | 1.15 | 0.08 | 1 | 10 | 88.2444 | 120.7398 | 109.2166 | 88244.3734 | 120739.8448 | 3.6484e-06 | 6 | 109216.6035
46 | 70 | CONCLUIDO | 10.9339 | 9.15 | 6.77 | 81.28 | 1.4 | 5 | 157.77 | 47.83 | 12.5 | 3 | 27.45 | 19692.79 | 65.84 | 204.14 | 24.44 | 17.37 | 1439.23 | 0.71 | 0.75 | 1.14 | 0.08 | 1 | 10 | 88.1282 | 120.5809 | 109.0728 | 88128.2062 | 120580.8997 | 3.6491e-06 | 6 | 109072.8278
47 | 70 | CONCLUIDO | 10.9276 | 9.15 | 6.78 | 81.34 | 1.43 | 5 | 158.13 | 47.83 | 12.75 | 3 | 27.55 | 19736.4 | 65.7 | 204.15 | 24.54 | 17.37 | 1486.98 | 0.71 | 0.75 | 1.15 | 0.09 | 1 | 10 | 88.0847 | 120.5214 | 109.019 | 88084.732 | 120521.4163 | 3.647e-06 | 6 | 109019.0215
48 | 70 | CONCLUIDO | 10.9386 | 9.14 | 6.77 | 81.23 | 1.45 | 5 | 158.48 | 47.83 | 13 | 3 | 27.65 | 19780.06 | 65.14 | 204.14 | 24.31 | 17.37 | 1370.07 | 0.71 | 0.75 | 1.14 | 0.08 | 1 | 10 | 87.7643 | 120.083 | 108.6225 | 87764.3379 | 120083.0389 | 3.6507e-06 | 6 | 108622.4822
49 | 70 | CONCLUIDO | 10.9442 | 9.14 | 6.76 | 81.17 | 1.48 | 5 | 158.84 | 47.83 | 13.25 | 3 | 27.76 | 19823.75 | 64.67 | 204.16 | 24.17 | 17.37 | 1301.65 | 0.72 | 0.75 | 1.14 | 0.07 | 1 | 10 | 87.5069 | 119.7309 | 108.3039 | 87506.9373 | 119730.8521 | 3.6525e-06 | 6 | 108303.9076
50 | 70 | CONCLUIDO | 10.9466 | 9.14 | 6.76 | 81.15 | 1.5 | 5 | 159.19 | 47.83 | 13.5 | 3 | 27.86 | 19867.59 | 63.91 | 204.14 | 24.03 | 17.37 | 1230.66 | 0.72 | 0.76 | 1.14 | 0.07 | 1 | 10 | 87.1213 | 119.2032 | 107.8266 | 87121.2801 | 119203.1789 | 3.6533e-06 | 6 | 107826.5949
51 | 70 | CONCLUIDO | 10.9383 | 9.14 | 6.77 | 81.23 | 1.53 | 5 | 159.55 | 47.83 | 13.75 | 3 | 27.97 | 19911.36 | 63.14 | 204.14 | 24.18 | 17.37 | 1306.72 | 0.72 | 0.75 | 1.15 | 0.08 | 1 | 10 | 86.7703 | 118.7229 | 107.3922 | 86770.2966 | 118722.9478 | 3.6506e-06 | 6 | 107392.1963
52 | 70 | CONCLUIDO | 10.9396 | 9.14 | 6.77 | 81.22 | 1.55 | 5 | 159.9 | 47.83 | 14 | 3 | 28.07 | 19955.16 | 62.95 | 204.14 | 24.2 | 17.37 | 1318.73 | 0.72 | 0.75 | 1.15 | 0.08 | 1 | 10 | 86.6716 | 118.5879 | 107.2701 | 86671.622 | 118587.9369 | 3.651e-06 | 6 | 107270.0707
53 | 70 | CONCLUIDO | 10.9333 | 9.15 | 6.77 | 81.28 | 1.58 | 5 | 160.26 | 47.83 | 14.25 | 2 | 28.18 | 19998.99 | 62.6 | 204.14 | 24.45 | 17.37 | 1440.48 | 0.71 | 0.75 | 1.14 | 0.08 | 1 | 10 | 86.5175 | 118.3771 | 107.0793 | 86517.5181 | 118377.0851 | 3.6489e-06 | 6 | 107079.3423
54 | 70 | CONCLUIDO | 10.9316 | 9.15 | 6.78 | 81.3 | 1.6 | 5 | 160.61 | 47.83 | 14.5 | 1 | 28.28 | 20042.86 | 62.5 | 204.14 | 24.36 | 17.37 | 1398.51 | 0.71 | 0.75 | 1.15 | 0.08 | 1 | 10 | 86.4784 | 118.3236 | 107.031 | 86478.4265 | 118323.5983 | 3.6483e-06 | 6 | 107030.9601
55 | 70 | CONCLUIDO | 10.931 | 9.15 | 6.78 | 81.31 | 1.62 | 5 | 160.97 | 47.83 | 14.75 | 1 | 28.39 | 20086.77 | 62.39 | 204.14 | 24.4 | 17.37 | 1417.13 | 0.71 | 0.75 | 1.15 | 0.08 | 1 | 10 | 86.4256 | 118.2513 | 106.9655 | 86425.568 | 118251.275 | 3.6481e-06 | 6 | 106965.5393
56 | 70 | CONCLUIDO | 10.9353 | 9.14 | 6.77 | 81.26 | 1.65 | 5 | 161.32 | 47.83 | 15 | 1 | 28.5 | 20130.71 | 62.19 | 204.14 | 24.3 | 17.37 | 1367.07 | 0.71 | 0.75 | 1.15 | 0.08 | 1 | 10 | 86.3071 | 118.0892 | 106.819 | 86307.1279 | 118089.2201 | 3.6496e-06 | 6 | 106818.9506
57 | 70 | CONCLUIDO | 10.9343 | 9.15 | 6.77 | 81.27 | 1.67 | 5 | 161.68 | 47.83 | 15.25 | 1 | 28.6 | 20174.69 | 62.03 | 204.14 | 24.28 | 17.37 | 1355.61 | 0.72 | 0.75 | 1.15 | 0.08 | 1 | 10 | 86.2307 | 117.9846 | 106.7243 | 86230.6543 | 117984.5855 | 3.6492e-06 | 6 | 106724.3022
58 | 70 | CONCLUIDO | 10.9937 | 9.1 | 6.75 | 101.28 | 1.69 | 4 | 162.04 | 47.83 | 15.5 | 0 | 28.71 | 20218.71 | 61.77 | 204.14 | 23.65 | 17.37 | 1049.34 | 0.73 | 0.76 | 1.15 | 0.06 | 1 | 10 | 85.9053 | 117.5394 | 106.3216 | 85905.2926 | 117539.4113 | 3.6691e-06 | 6 | 106321.6148

## RESULTADOS_16
Unnamed: 0 | Volume de calda [L] | STATUS | Capacidade operacional [ha/h] | Tempo de missao [h] | Tempo util [h] | Tempo por voo [min] | Autonomia Projetada [h] | N° Voos | MTOW [kg] | Massa Estrutura [kg] | Combustível [kg] | Abastecimentos | Massa gerador | Potência gerador [W] | Combustível consumido [L] | Calda cons [L] | Distância percorrida [km] | Distância Pulverizando [km] | RTL ACUMULADO[m] | EOC [km/km] | EOC [h/h] | Tempo de manobra [h] | Tempo rtl_rtw [h] | V pulv [m/s] | V desloc [m/s] | Preço Total por ha Simples [R$/ha] | Preço Total por ha Presumido [R$/ha] | Preço Total por ha Real [R$/ha] | Preço Total Simples [R$] | Preço Total Presumido [R$] | Prod CAPEX [ha/h/R$] | Dias Trabalhados | Preço Total Real [R$]
0 | 90 | CONCLUIDO | 7.3919 | 13.53 | 8.3 | 6.3 | 0.1 | 79 | 176.73 | 52.44 | 1 | 77 | 33.29 | 22031.19 | 108.92 | 204.2 | 71.78 | 17.37 | 24736.31 | 0.24 | 0.62 | 1.27 | 1.6 | 1 | 10 | 165.3873 | 226.2902 | 204.6934 | 165387.2851 | 226290.1799 | 2.4348e-06 | 9 | 204693.3627
1 | 90 | CONCLUIDO | 8.0023 | 12.5 | 7.91 | 7.78 | 0.13 | 61 | 177.1 | 52.44 | 1.25 | 59 | 33.41 | 22076.81 | 103.55 | 204.17 | 59.85 | 17.37 | 18860.71 | 0.29 | 0.65 | 1.23 | 1.21 | 1 | 10 | 154.7591 | 211.7483 | 191.5393 | 154759.1386 | 211748.281 | 2.6358e-06 | 9 | 191539.3222
2 | 90 | CONCLUIDO | 8.4459 | 11.84 | 7.68 | 9.4 | 0.15 | 49 | 177.47 | 52.44 | 1.5 | 47 | 33.53 | 22122.46 | 100.39 | 204.19 | 52.54 | 17.37 | 15269.67 | 0.33 | 0.67 | 1.22 | 0.98 | 1 | 10 | 140.0121 | 191.5707 | 173.2875 | 140012.0969 | 191570.7278 | 2.782e-06 | 8 | 173287.4864
3 | 90 | CONCLUIDO | 8.7923 | 11.37 | 7.5 | 10.97 | 0.17 | 41 | 177.84 | 52.44 | 1.75 | 39 | 33.65 | 22168.15 | 97.82 | 204.15 | 46.69 | 17.37 | 12380.37 | 0.37 | 0.68 | 1.21 | 0.8 | 1 | 10 | 135.5128 | 185.4146 | 167.7189 | 135512.7939 | 185414.5831 | 2.8961e-06 | 8 | 167718.8755
4 | 90 | CONCLUIDO | 9.0036 | 11.11 | 7.41 | 12.34 | 0.2 | 36 | 178.21 | 52.44 | 2 | 34 | 33.77 | 22213.89 | 96.49 | 204.2 | 43.76 | 17.37 | 10940.41 | 0.4 | 0.69 | 1.2 | 0.71 | 1 | 10 | 133.096 | 182.1078 | 164.7277 | 133095.9923 | 182107.8085 | 2.9657e-06 | 8 | 164727.6948
5 | 90 | CONCLUIDO | 9.2027 | 10.87 | 7.31 | 13.7 | 0.22 | 32 | 178.59 | 52.44 | 2.25 | 30 | 33.89 | 22259.66 | 94.99 | 204.17 | 41.19 | 17.37 | 9678.59 | 0.42 | 0.7 | 1.18 | 0.62 | 1 | 10 | 130.7638 | 178.9168 | 161.8412 | 130763.7846 | 178916.779 | 3.0312e-06 | 8 | 161841.2127
6 | 90 | CONCLUIDO | 9.397 | 10.64 | 7.23 | 15.48 | 0.25 | 28 | 178.96 | 52.44 | 2.5 | 26 | 34.02 | 22305.48 | 93.74 | 204.14 | 38.73 | 17.37 | 8465.99 | 0.45 | 0.71 | 1.17 | 0.53 | 1 | 10 | 120.2129 | 164.4806 | 148.7828 | 120212.8899 | 164480.5793 | 3.0952e-06 | 7 | 148782.7837
7 | 90 | CONCLUIDO | 9.4829 | 10.55 | 7.2 | 16.62 | 0.27 | 26 | 179.33 | 52.44 | 2.75 | 24 | 34.14 | 22351.34 | 93.23 | 204.16 | 37.33 | 17.37 | 7778.13 | 0.47 | 0.71 | 1.19 | 0.51 | 1 | 10 | 119.3636 | 163.3186 | 147.7317 | 119363.6406 | 163318.5991 | 3.1235e-06 | 7 | 147731.7012
8 | 90 | CONCLUIDO | 9.6398 | 10.37 | 7.14 | 18.61 | 0.3 | 23 | 179.7 | 52.44 | 3 | 21 | 34.26 | 22397.24 | 92.2 | 204.14 | 35.73 | 17.37 | 6991.6 | 0.49 | 0.72 | 1.17 | 0.44 | 1 | 10 | 117.7925 | 161.1689 | 145.7871 | 117792.482 | 161168.8705 | 3.1752e-06 | 7 | 145787.1397
9 | 90 | CONCLUIDO | 9.7017 | 10.31 | 7.1 | 19.38 | 0.32 | 22 | 180.07 | 52.44 | 3.25 | 20 | 34.38 | 22443.18 | 91.62 | 204.17 | 34.67 | 17.37 | 6469.38 | 0.5 | 0.72 | 1.17 | 0.41 | 1 | 10 | 117.0784 | 160.1919 | 144.9034 | 117078.4393 | 160191.8858 | 3.1956e-06 | 7 | 144903.3971
10 | 90 | CONCLUIDO | 9.8013 | 10.2 | 7.07 | 21.21 | 0.34 | 20 | 180.45 | 52.44 | 3.5 | 18 | 34.51 | 22489.16 | 91.09 | 204.15 | 33.81 | 17.37 | 6045.62 | 0.51 | 0.72 | 1.16 | 0.38 | 1 | 10 | 116.1948 | 158.9828 | 143.8097 | 116194.7656 | 158982.8044 | 3.2284e-06 | 7 | 143809.7087
11 | 90 | CONCLUIDO | 9.8568 | 10.15 | 7.05 | 22.26 | 0.37 | 19 | 180.82 | 52.44 | 3.75 | 17 | 34.63 | 22535.19 | 90.66 | 204.15 | 33.07 | 17.37 | 5682.92 | 0.53 | 0.72 | 1.16 | 0.36 | 1 | 10 | 115.6336 | 158.215 | 143.1152 | 115633.6235 | 158215.025 | 3.2467e-06 | 7 | 143115.2051
12 | 90 | CONCLUIDO | 9.9206 | 10.08 | 7.02 | 23.4 | 0.39 | 18 | 181.19 | 52.44 | 4 | 16 | 34.75 | 22581.25 | 89.8 | 204.14 | 32.1 | 17.37 | 5204.22 | 0.54 | 0.73 | 1.16 | 0.33 | 1 | 10 | 114.7912 | 157.0624 | 142.0726 | 114791.1983 | 157062.3817 | 3.2677e-06 | 7 | 142072.5684
13 | 90 | CONCLUIDO | 9.958 | 10.04 | 7.02 | 24.77 | 0.42 | 17 | 181.57 | 52.44 | 4.25 | 15 | 34.88 | 22627.36 | 89.88 | 204.16 | 31.95 | 17.37 | 5131.46 | 0.54 | 0.73 | 1.16 | 0.33 | 1 | 10 | 114.6329 | 156.8458 | 141.8767 | 114632.906 | 156845.7992 | 3.28e-06 | 7 | 141876.6563
14 | 90 | CONCLUIDO | 10.0008 | 10 | 7.01 | 26.29 | 0.44 | 16 | 181.94 | 52.44 | 4.5 | 14 | 35 | 22673.63 | 89.6 | 204.17 | 31.81 | 17.37 | 5066.52 | 0.55 | 0.73 | 1.16 | 0.32 | 1 | 10 | 114.2446 | 156.3145 | 141.3961 | 114244.6341 | 156314.5485 | 3.2941e-06 | 7 | 141396.1074
15 | 90 | CONCLUIDO | 10.0888 | 9.91 | 6.96 | 27.83 | 0.46 | 15 | 182.32 | 52.44 | 4.75 | 13 | 35.12 | 22719.83 | 88.71 | 204.18 | 30.17 | 17.37 | 4253.98 | 0.58 | 0.73 | 1.16 | 0.27 | 1 | 10 | 113.2685 | 154.9789 | 140.1879 | 113268.4653 | 154978.9113 | 3.3231e-06 | 7 | 140187.9415
16 | 90 | CONCLUIDO | 10.1331 | 9.87 | 6.95 | 29.79 | 0.49 | 14 | 182.69 | 52.44 | 5 | 12 | 35.25 | 22766.06 | 88.47 | 204.14 | 29.82 | 17.37 | 4080.9 | 0.58 | 0.73 | 1.16 | 0.26 | 1 | 10 | 112.9048 | 154.4813 | 139.7378 | 112904.7711 | 154481.2889 | 3.3377e-06 | 7 | 139737.8115
17 | 90 | CONCLUIDO | 10.1989 | 9.8 | 6.92 | 31.95 | 0.51 | 13 | 183.07 | 52.44 | 5.25 | 11 | 35.37 | 22812.34 | 87.82 | 204.14 | 29.18 | 17.37 | 3766.87 | 0.6 | 0.74 | 1.15 | 0.23 | 1 | 10 | 112.2043 | 153.5228 | 138.8708 | 112204.2787 | 153522.8442 | 3.3594e-06 | 7 | 138870.8394
18 | 90 | CONCLUIDO | 10.1992 | 9.8 | 6.92 | 31.95 | 0.53 | 13 | 183.44 | 52.44 | 5.5 | 11 | 35.5 | 22858.66 | 87.86 | 204.15 | 28.98 | 17.37 | 3668.69 | 0.6 | 0.74 | 1.16 | 0.23 | 1 | 10 | 112.2241 | 153.55 | 138.8954 | 112224.1154 | 153549.9856 | 3.3595e-06 | 7 | 138895.3905
19 | 90 | CONCLUIDO | 10.2482 | 9.76 | 6.91 | 34.55 | 0.55 | 12 | 183.82 | 52.44 | 5.75 | 10 | 35.63 | 22905.03 | 87.48 | 204.16 | 28.82 | 17.37 | 3590.47 | 0.6 | 0.74 | 1.15 | 0.22 | 1 | 10 | 111.7712 | 152.9303 | 138.3348 | 111771.1878 | 152930.2702 | 3.3756e-06 | 7 | 138334.8198
20 | 90 | CONCLUIDO | 10.2439 | 9.76 | 6.91 | 34.57 | 0.58 | 12 | 184.19 | 52.44 | 6 | 10 | 35.75 | 22951.43 | 87.4 | 204.14 | 28.81 | 17.37 | 3587.63 | 0.6 | 0.74 | 1.16 | 0.22 | 1 | 10 | 111.75 | 152.9013 | 138.3086 | 111749.9987 | 152901.2783 | 3.3742e-06 | 7 | 138308.5949
21 | 90 | CONCLUIDO | 10.3217 | 9.69 | 6.88 | 37.51 | 0.6 | 11 | 184.57 | 52.44 | 6.25 | 9 | 35.88 | 22997.88 | 86.51 | 204.15 | 27.64 | 17.37 | 3008.11 | 0.63 | 0.74 | 1.15 | 0.19 | 1 | 10 | 110.8797 | 151.7105 | 137.2314 | 110879.6686 | 151710.4542 | 3.3998e-06 | 7 | 137231.4214
22 | 90 | CONCLUIDO | 10.319 | 9.69 | 6.88 | 37.52 | 0.62 | 11 | 184.95 | 52.44 | 6.5 | 9 | 36.01 | 23044.38 | 86.52 | 204.14 | 27.72 | 17.37 | 3046.77 | 0.63 | 0.74 | 1.15 | 0.19 | 1 | 10 | 110.898 | 151.7355 | 137.2541 | 110897.9923 | 151735.5256 | 3.3989e-06 | 7 | 137254.1
23 | 90 | CONCLUIDO | 10.3128 | 9.7 | 6.88 | 37.55 | 0.65 | 11 | 185.33 | 52.44 | 6.75 | 9 | 36.13 | 23090.91 | 86.26 | 204.15 | 27.91 | 17.37 | 3143.24 | 0.62 | 0.74 | 1.15 | 0.19 | 1 | 10 | 110.7908 | 151.5888 | 137.1214 | 110790.7889 | 151588.8451 | 3.3969e-06 | 7 | 137121.4184
24 | 90 | CONCLUIDO | 10.3699 | 9.64 | 6.87 | 41.2 | 0.67 | 10 | 185.7 | 52.44 | 7 | 8 | 36.26 | 23137.49 | 85.78 | 204.14 | 27.3 | 17.37 | 2843.36 | 0.64 | 0.74 | 1.15 | 0.18 | 1 | 10 | 110.2586 | 150.8607 | 136.4627 | 110258.5826 | 150860.657 | 3.4157e-06 | 7 | 136462.7276
25 | 90 | CONCLUIDO | 10.3705 | 9.64 | 6.87 | 41.2 | 0.69 | 10 | 186.08 | 52.44 | 7.25 | 8 | 36.39 | 23184.11 | 85.72 | 204.17 | 27.35 | 17.37 | 2865.42 | 0.64 | 0.74 | 1.15 | 0.17 | 1 | 10 | 110.2242 | 150.8137 | 136.4202 | 110224.2477 | 150813.6784 | 3.4159e-06 | 7 | 136420.2326
26 | 90 | CONCLUIDO | 10.3654 | 9.65 | 6.87 | 41.23 | 0.71 | 10 | 186.46 | 52.44 | 7.5 | 8 | 36.52 | 23230.78 | 85.65 | 204.14 | 27.4 | 17.37 | 2891.86 | 0.63 | 0.74 | 1.15 | 0.18 | 1 | 10 | 110.2117 | 150.7965 | 136.4047 | 110211.7141 | 150796.5295 | 3.4142e-06 | 7 | 136404.7204
27 | 90 | CONCLUIDO | 10.4191 | 9.6 | 6.86 | 45.71 | 0.74 | 9 | 186.84 | 52.44 | 7.75 | 7 | 36.65 | 23277.49 | 85.33 | 204.14 | 26.91 | 17.37 | 2652.45 | 0.65 | 0.74 | 1.15 | 0.17 | 1 | 10 | 109.7848 | 150.2124 | 135.8764 | 109784.821 | 150212.4355 | 3.4319e-06 | 7 | 135876.3715
28 | 90 | CONCLUIDO | 10.4251 | 9.59 | 6.85 | 45.68 | 0.76 | 9 | 187.22 | 52.44 | 8 | 7 | 36.78 | 23324.24 | 85.4 | 204.2 | 26.86 | 17.37 | 2629.27 | 0.65 | 0.75 | 1.15 | 0.16 | 1 | 10 | 109.7871 | 150.2156 | 135.8793 | 109787.1499 | 150215.6219 | 3.4339e-06 | 7 | 135879.2538
29 | 90 | CONCLUIDO | 10.4176 | 9.6 | 6.86 | 45.72 | 0.78 | 9 | 187.6 | 52.44 | 8.25 | 7 | 36.9 | 23371.04 | 85.15 | 204.14 | 27.05 | 17.37 | 2721.14 | 0.64 | 0.74 | 1.15 | 0.17 | 1 | 10 | 109.6978 | 150.0934 | 135.7687 | 109697.8162 | 150093.3916 | 3.4314e-06 | 7 | 135768.689
30 | 90 | CONCLUIDO | 10.4227 | 9.59 | 6.85 | 45.69 | 0.8 | 9 | 187.98 | 52.44 | 8.5 | 7 | 37.03 | 23417.88 | 84.79 | 204.22 | 26.94 | 17.37 | 2666.5 | 0.64 | 0.75 | 1.15 | 0.16 | 1 | 10 | 109.4799 | 149.7952 | 135.499 | 109479.8863 | 149795.2104 | 3.4331e-06 | 7 | 135498.9658
31 | 90 | CONCLUIDO | 10.4969 | 9.53 | 6.82 | 51.16 | 0.82 | 8 | 188.36 | 52.44 | 8.75 | 6 | 37.16 | 23464.76 | 84.19 | 204.14 | 25.99 | 17.37 | 2196.49 | 0.67 | 0.75 | 1.15 | 0.13 | 1 | 10 | 108.8079 | 148.8757 | 134.6672 | 108807.8792 | 148875.7405 | 3.4575e-06 | 7 | 134667.2488
32 | 90 | CONCLUIDO | 10.4972 | 9.53 | 6.82 | 51.16 | 0.85 | 8 | 188.74 | 52.44 | 9 | 6 | 37.3 | 23511.69 | 83.88 | 204.15 | 25.88 | 17.37 | 2141.63 | 0.67 | 0.75 | 1.15 | 0.13 | 1 | 10 | 108.6458 | 148.654 | 134.4667 | 108645.8028 | 148653.9805 | 3.4576e-06 | 7 | 134466.6532
33 | 90 | CONCLUIDO | 10.4819 | 9.54 | 6.84 | 51.26 | 0.87 | 8 | 189.12 | 52.44 | 9.25 | 6 | 37.43 | 23558.67 | 83.89 | 204.15 | 26.31 | 17.37 | 2359.81 | 0.66 | 0.75 | 1.15 | 0.14 | 1 | 10 | 108.7327 | 148.7729 | 134.5743 | 108732.7418 | 148772.9342 | 3.4526e-06 | 7 | 134574.2542
34 | 90 | CONCLUIDO | 10.4874 | 9.54 | 6.83 | 51.23 | 0.89 | 8 | 189.5 | 52.44 | 9.5 | 6 | 37.56 | 23605.68 | 83.73 | 204.14 | 26.11 | 17.37 | 2256.53 | 0.67 | 0.75 | 1.15 | 0.14 | 1 | 10 | 108.6186 | 148.6167 | 134.433 | 108618.5862 | 148616.7415 | 3.4544e-06 | 7 | 134432.9683
35 | 90 | CONCLUIDO | 10.4892 | 9.53 | 6.83 | 51.21 | 0.91 | 8 | 189.88 | 52.44 | 9.75 | 6 | 37.69 | 23652.75 | 83.29 | 204.14 | 26.15 | 17.37 | 2277.5 | 0.66 | 0.75 | 1.15 | 0.14 | 1 | 10 | 108.3821 | 148.2932 | 134.1403 | 108382.1365 | 148293.2207 | 3.455e-06 | 7 | 134140.3238
36 | 90 | CONCLUIDO | 10.5584 | 9.47 | 6.8 | 58.3 | 0.93 | 7 | 190.26 | 52.44 | 10 | 5 | 37.82 | 23699.85 | 82.86 | 204.16 | 25.26 | 17.37 | 1838.02 | 0.69 | 0.75 | 1.15 | 0.11 | 1 | 10 | 107.8318 | 147.5402 | 133.4592 | 107831.8148 | 147540.2463 | 3.4778e-06 | 7 | 133459.2122
37 | 90 | CONCLUIDO | 10.5513 | 9.48 | 6.81 | 58.35 | 0.95 | 7 | 190.65 | 52.44 | 10.25 | 5 | 37.95 | 23747 | 83.04 | 204.14 | 25.47 | 17.37 | 1940.3 | 0.68 | 0.75 | 1.15 | 0.12 | 1 | 10 | 107.9622 | 147.7187 | 133.6206 | 107962.2256 | 147718.6801 | 3.4755e-06 | 7 | 133620.6166
38 | 90 | CONCLUIDO | 10.5519 | 9.48 | 6.81 | 58.35 | 0.98 | 7 | 191.03 | 52.44 | 10.5 | 5 | 38.09 | 23794.2 | 83.04 | 204.14 | 25.53 | 17.37 | 1973.94 | 0.68 | 0.75 | 1.15 | 0.12 | 1 | 10 | 107.9596 | 147.715 | 133.6173 | 107959.5555 | 147715.0267 | 3.4757e-06 | 7 | 133617.3119
39 | 90 | CONCLUIDO | 10.5461 | 9.48 | 6.81 | 58.4 | 1 | 7 | 191.41 | 52.44 | 10.75 | 5 | 38.22 | 23841.44 | 82.99 | 204.14 | 25.55 | 17.37 | 1983.89 | 0.68 | 0.75 | 1.15 | 0.12 | 1 | 10 | 107.9596 | 147.7151 | 133.6173 | 107959.5785 | 147715.0582 | 3.4737e-06 | 7 | 133617.3404
40 | 90 | CONCLUIDO | 10.5504 | 9.48 | 6.81 | 58.36 | 1.02 | 7 | 191.79 | 52.44 | 11 | 5 | 38.35 | 23888.73 | 82.65 | 204.17 | 25.65 | 17.37 | 2030.84 | 0.68 | 0.75 | 1.14 | 0.12 | 1 | 10 | 107.7651 | 147.4489 | 133.3766 | 107765.0671 | 147448.919 | 3.4752e-06 | 7 | 133376.6011
41 | 90 | CONCLUIDO | 10.5436 | 9.48 | 6.82 | 58.41 | 1.04 | 7 | 192.18 | 52.44 | 11.25 | 5 | 38.49 | 23936.06 | 82.35 | 204.15 | 25.74 | 17.37 | 2075.34 | 0.68 | 0.75 | 1.15 | 0.12 | 1 | 10 | 107.6465 | 147.2866 | 133.2298 | 107646.4512 | 147286.6235 | 3.4729e-06 | 7 | 133229.7949
42 | 90 | CONCLUIDO | 10.547 | 9.48 | 6.81 | 58.39 | 1.06 | 7 | 192.56 | 52.44 | 11.5 | 5 | 38.62 | 23983.44 | 81.99 | 204.14 | 25.58 | 17.37 | 1998.07 | 0.68 | 0.75 | 1.15 | 0.12 | 1 | 10 | 107.4396 | 147.0036 | 132.9738 | 107439.5996 | 147003.6 | 3.474e-06 | 7 | 132973.7827
43 | 90 | CONCLUIDO | 10.6145 | 9.42 | 6.79 | 67.87 | 1.08 | 6 | 192.95 | 52.44 | 11.75 | 4 | 38.75 | 24030.86 | 81.38 | 204.14 | 24.74 | 17.37 | 1581.18 | 0.7 | 0.75 | 1.15 | 0.1 | 1 | 10 | 106.8195 | 146.1552 | 132.2063 | 106819.511 | 146155.1674 | 3.4963e-06 | 7 | 132206.3234
44 | 90 | CONCLUIDO | 10.612 | 9.42 | 6.79 | 67.89 | 1.1 | 6 | 193.33 | 52.44 | 12 | 4 | 38.89 | 24078.33 | 81.39 | 204.14 | 24.85 | 17.37 | 1635.85 | 0.7 | 0.75 | 1.15 | 0.1 | 1 | 10 | 106.8354 | 146.177 | 132.226 | 106835.4323 | 146176.9518 | 3.4954e-06 | 7 | 132226.0287
45 | 90 | CONCLUIDO | 10.6132 | 9.42 | 6.79 | 67.88 | 1.12 | 6 | 193.72 | 52.44 | 12.25 | 4 | 39.02 | 24125.85 | 81.5 | 204.14 | 24.82 | 17.37 | 1620.31 | 0.7 | 0.75 | 1.15 | 0.1 | 1 | 10 | 106.8867 | 146.247 | 132.2894 | 106886.6533 | 146247.0345 | 3.4958e-06 | 7 | 132289.4228
46 | 90 | CONCLUIDO | 10.6129 | 9.42 | 6.79 | 67.89 | 1.14 | 6 | 194.1 | 52.44 | 12.5 | 4 | 39.16 | 24173.41 | 81.44 | 204.14 | 24.95 | 17.37 | 1687.25 | 0.7 | 0.75 | 1.14 | 0.1 | 1 | 10 | 106.8572 | 146.2067 | 132.253 | 106857.1842 | 146206.7136 | 3.4957e-06 | 7 | 132252.95
47 | 90 | CONCLUIDO | 10.6217 | 9.41 | 6.78 | 67.81 | 1.16 | 6 | 194.49 | 52.44 | 12.75 | 4 | 39.3 | 24221.02 | 81.1 | 204.15 | 24.61 | 17.37 | 1516.29 | 0.71 | 0.75 | 1.15 | 0.09 | 1 | 10 | 106.639 | 145.9082 | 131.9829 | 106638.9755 | 145908.1509 | 3.4986e-06 | 7 | 131982.8817
48 | 90 | CONCLUIDO | 10.6201 | 9.42 | 6.78 | 67.82 | 1.18 | 6 | 194.88 | 52.44 | 13 | 4 | 39.43 | 24268.67 | 80.83 | 204.14 | 24.75 | 17.37 | 1588.22 | 0.7 | 0.75 | 1.14 | 0.09 | 1 | 10 | 106.5075 | 145.7283 | 131.8202 | 106507.4971 | 145728.2564 | 3.4981e-06 | 7 | 131820.1561
49 | 90 | CONCLUIDO | 10.6082 | 9.43 | 6.79 | 67.93 | 1.2 | 6 | 195.26 | 52.44 | 13.25 | 4 | 39.57 | 24316.37 | 80.74 | 204.14 | 25.06 | 17.37 | 1742.06 | 0.69 | 0.75 | 1.14 | 0.1 | 1 | 10 | 106.5184 | 145.7432 | 131.8337 | 106518.4026 | 145743.1777 | 3.4942e-06 | 7 | 131833.6534
50 | 90 | CONCLUIDO | 10.6113 | 9.42 | 6.79 | 67.9 | 1.22 | 6 | 195.65 | 52.44 | 13.5 | 4 | 39.71 | 24364.12 | 80.31 | 204.14 | 24.89 | 17.37 | 1659.16 | 0.7 | 0.75 | 1.15 | 0.1 | 1 | 10 | 106.2846 | 145.4233 | 131.5443 | 106284.5825 | 145423.2547 | 3.4952e-06 | 7 | 131544.2633
51 | 90 | CONCLUIDO | 10.6157 | 9.42 | 6.79 | 67.86 | 1.25 | 6 | 196.04 | 52.44 | 13.75 | 4 | 39.84 | 24411.91 | 80.35 | 204.14 | 24.79 | 17.37 | 1606.25 | 0.7 | 0.75 | 1.15 | 0.1 | 1 | 10 | 106.2863 | 145.4256 | 131.5464 | 106286.32 | 145425.632 | 3.4967e-06 | 7 | 131546.4138
52 | 90 | CONCLUIDO | 10.6082 | 9.43 | 6.79 | 67.93 | 1.27 | 6 | 196.42 | 52.44 | 14 | 4 | 39.98 | 24459.75 | 79.79 | 204.15 | 25.08 | 17.37 | 1753.13 | 0.69 | 0.75 | 1.14 | 0.1 | 1 | 10 | 106.0311 | 145.0764 | 131.2305 | 106031.0569 | 145076.3699 | 3.4942e-06 | 7 | 131230.4847
53 | 90 | CONCLUIDO | 10.672 | 9.37 | 6.77 | 81.26 | 1.29 | 5 | 196.81 | 52.44 | 14.25 | 3 | 40.12 | 24507.64 | 79.04 | 204.14 | 24.35 | 17.37 | 1390.56 | 0.71 | 0.75 | 1.14 | 0.08 | 1 | 10 | 105.3674 | 144.1684 | 130.4092 | 105367.4392 | 144168.3788 | 3.5152e-06 | 7 | 130409.151
54 | 90 | CONCLUIDO | 10.667 | 9.37 | 6.78 | 81.32 | 1.31 | 5 | 197.2 | 52.44 | 14.5 | 3 | 40.26 | 24555.57 | 79.42 | 204.14 | 24.59 | 17.37 | 1514.21 | 0.71 | 0.75 | 1.14 | 0.09 | 1 | 10 | 105.5881 | 144.4703 | 130.6822 | 105588.095 | 144470.2898 | 3.5136e-06 | 7 | 130682.2481
55 | 90 | CONCLUIDO | 10.673 | 9.37 | 6.77 | 81.25 | 1.33 | 5 | 197.59 | 52.44 | 14.75 | 3 | 40.4 | 24603.55 | 79.39 | 204.14 | 24.36 | 17.37 | 1396.14 | 0.71 | 0.75 | 1.14 | 0.08 | 1 | 10 | 105.5417 | 144.4069 | 130.6249 | 105541.7409 | 144406.8661 | 3.5155e-06 | 7 | 130624.8774
56 | 90 | CONCLUIDO | 10.6679 | 9.37 | 6.78 | 81.31 | 1.35 | 5 | 197.98 | 52.44 | 15 | 3 | 40.54 | 24651.58 | 79.67 | 204.15 | 24.48 | 17.37 | 1458.04 | 0.71 | 0.75 | 1.14 | 0.08 | 1 | 10 | 105.7119 | 144.6396 | 130.8354 | 105711.8648 | 144639.6371 | 3.5139e-06 | 7 | 130835.4331
57 | 90 | CONCLUIDO | 10.6705 | 9.37 | 6.77 | 81.28 | 1.36 | 5 | 198.37 | 52.44 | 15.25 | 3 | 40.68 | 24699.65 | 79.33 | 204.14 | 24.39 | 17.37 | 1414.32 | 0.71 | 0.75 | 1.14 | 0.08 | 1 | 10 | 105.5216 | 144.3793 | 130.5999 | 105521.5756 | 144379.275 | 3.5147e-06 | 7 | 130599.9196
58 | 90 | CONCLUIDO | 10.6645 | 9.38 | 6.78 | 81.34 | 1.38 | 5 | 198.76 | 52.44 | 15.5 | 3 | 40.82 | 24747.78 | 79.33 | 204.14 | 24.54 | 17.37 | 1485.75 | 0.71 | 0.75 | 1.15 | 0.09 | 1 | 10 | 105.5526 | 144.4218 | 130.6383 | 105552.6206 | 144421.7521 | 3.5127e-06 | 7 | 130638.3428
59 | 90 | CONCLUIDO | 10.673 | 9.37 | 6.77 | 81.25 | 1.4 | 5 | 199.15 | 52.44 | 15.75 | 3 | 40.96 | 24795.95 | 79.05 | 204.14 | 24.41 | 17.37 | 1420.42 | 0.71 | 0.75 | 1.14 | 0.08 | 1 | 10 | 105.3684 | 144.1697 | 130.4103 | 105368.3814 | 144169.668 | 3.5155e-06 | 7 | 130410.3172
60 | 90 | CONCLUIDO | 10.6743 | 9.37 | 6.77 | 81.24 | 1.42 | 5 | 199.54 | 52.44 | 16 | 3 | 41.1 | 24844.17 | 78.79 | 204.14 | 24.39 | 17.37 | 1410.02 | 0.71 | 0.75 | 1.14 | 0.08 | 1 | 10 | 105.2304 | 143.9809 | 130.2396 | 105230.4255 | 143980.9106 | 3.516e-06 | 7 | 130239.5746
61 | 90 | CONCLUIDO | 10.6787 | 9.36 | 6.77 | 81.19 | 1.44 | 5 | 199.93 | 52.44 | 16.25 | 3 | 41.24 | 24892.44 | 78.35 | 204.14 | 24.14 | 17.37 | 1287.17 | 0.72 | 0.75 | 1.14 | 0.07 | 1 | 10 | 104.988 | 143.6492 | 129.9395 | 104987.9749 | 143649.1791 | 3.5174e-06 | 7 | 129939.503
62 | 90 | CONCLUIDO | 10.6803 | 9.36 | 6.76 | 81.18 | 1.46 | 5 | 200.32 | 52.44 | 16.5 | 3 | 41.38 | 24940.75 | 77.83 | 204.14 | 24.06 | 17.37 | 1248.07 | 0.72 | 0.75 | 1.15 | 0.07 | 1 | 10 | 104.7104 | 143.2694 | 129.596 | 104710.4389 | 143269.4421 | 3.5179e-06 | 7 | 129596.0076
63 | 90 | CONCLUIDO | 10.6746 | 9.37 | 6.77 | 81.24 | 1.48 | 5 | 200.72 | 52.44 | 16.75 | 3 | 41.52 | 24989.11 | 77.29 | 204.14 | 24.21 | 17.37 | 1321.92 | 0.72 | 0.75 | 1.15 | 0.08 | 1 | 10 | 104.4645 | 142.9329 | 129.2916 | 104464.4759 | 142932.9046 | 3.5161e-06 | 7 | 129291.5888
64 | 90 | CONCLUIDO | 10.6784 | 9.36 | 6.77 | 81.2 | 1.5 | 5 | 201.11 | 52.44 | 17 | 3 | 41.67 | 25037.53 | 76.9 | 204.14 | 24.18 | 17.37 | 1308.09 | 0.72 | 0.75 | 1.14 | 0.08 | 1 | 10 | 104.2503 | 142.6398 | 129.0265 | 104250.2572 | 142639.8011 | 3.5173e-06 | 7 | 129026.4587
65 | 90 | CONCLUIDO | 10.6739 | 9.37 | 6.77 | 81.24 | 1.52 | 5 | 201.5 | 52.44 | 17.25 | 3 | 41.81 | 25085.99 | 76.8 | 204.14 | 24.29 | 17.37 | 1364.19 | 0.72 | 0.75 | 1.14 | 0.08 | 1 | 10 | 104.2175 | 142.595 | 128.9859 | 104217.5055 | 142594.9888 | 3.5158e-06 | 7 | 128985.9232
66 | 90 | CONCLUIDO | 10.666 | 9.38 | 6.78 | 81.33 | 1.54 | 5 | 201.9 | 52.44 | 17.5 | 3 | 41.95 | 25134.5 | 76.63 | 204.14 | 24.48 | 17.37 | 1455.37 | 0.71 | 0.75 | 1.15 | 0.09 | 1 | 10 | 104.1688 | 142.5283 | 128.9256 | 104168.7737 | 142528.3118 | 3.5132e-06 | 7 | 128925.6098
67 | 90 | CONCLUIDO | 10.6736 | 9.37 | 6.77 | 81.25 | 1.56 | 5 | 202.29 | 52.44 | 17.75 | 3 | 42.1 | 25183.06 | 76.01 | 204.14 | 24.23 | 17.37 | 1332.14 | 0.72 | 0.75 | 1.15 | 0.08 | 1 | 10 | 103.8159 | 142.0455 | 128.4889 | 103815.9368 | 142045.5448 | 3.5157e-06 | 7 | 128488.9174
68 | 90 | CONCLUIDO | 10.7456 | 9.31 | 6.74 | 101.15 | 1.58 | 4 | 202.68 | 52.44 | 18 | 2 | 42.24 | 25231.66 | 75.09 | 204.14 | 23.44 | 17.37 | 939.85 | 0.74 | 0.76 | 1.14 | 0.05 | 1 | 10 | 103.0453 | 140.9911 | 127.5351 | 103045.2988 | 140991.1238 | 3.5395e-06 | 7 | 127535.1289
69 | 90 | CONCLUIDO | 10.7447 | 9.31 | 6.74 | 101.16 | 1.6 | 4 | 203.08 | 52.44 | 18.25 | 2 | 42.39 | 25280.45 | 75.11 | 204.14 | 23.48 | 17.37 | 960.41 | 0.74 | 0.76 | 1.14 | 0.05 | 1 | 10 | 103.0589 | 141.0098 | 127.552 | 103058.9498 | 141009.8018 | 3.5392e-06 | 7 | 127552.0242
70 | 90 | CONCLUIDO | 10.7399 | 9.31 | 6.75 | 101.22 | 1.61 | 4 | 203.47 | 52.44 | 18.5 | 2 | 42.53 | 25329.15 | 75.46 | 204.14 | 23.64 | 17.37 | 1043.32 | 0.73 | 0.76 | 1.14 | 0.06 | 1 | 10 | 103.261 | 141.2863 | 127.8022 | 103261.0488 | 141286.3226 | 3.5376e-06 | 7 | 127802.1542
71 | 90 | CONCLUIDO | 10.7402 | 9.31 | 6.75 | 101.22 | 1.63 | 4 | 203.87 | 52.44 | 18.75 | 2 | 42.68 | 25377.91 | 75.51 | 204.14 | 23.63 | 17.37 | 1036.11 | 0.74 | 0.76 | 1.14 | 0.06 | 1 | 10 | 103.2852 | 141.3194 | 127.832 | 103285.203 | 141319.3714 | 3.5377e-06 | 7 | 127832.0489
72 | 90 | CONCLUIDO | 10.7392 | 9.31 | 6.75 | 101.23 | 1.65 | 4 | 204.26 | 52.44 | 19 | 2 | 42.82 | 25426.72 | 75.59 | 204.16 | 23.64 | 17.37 | 1044.44 | 0.73 | 0.76 | 1.14 | 0.06 | 1 | 10 | 103.3297 | 141.3802 | 127.8871 | 103329.6791 | 141380.2255 | 3.5373e-06 | 7 | 127887.0952
73 | 90 | CONCLUIDO | 10.7476 | 9.3 | 6.74 | 101.12 | 1.67 | 4 | 204.66 | 52.44 | 19.25 | 2 | 42.97 | 25475.58 | 75.5 | 204.14 | 23.47 | 17.37 | 957.72 | 0.74 | 0.76 | 1.14 | 0.05 | 1 | 10 | 103.2451 | 141.2645 | 127.7824 | 103245.0756 | 141264.4672 | 3.5401e-06 | 7 | 127782.3847
74 | 90 | CONCLUIDO | 10.744 | 9.31 | 6.74 | 101.17 | 1.69 | 4 | 205.06 | 52.44 | 19.5 | 2 | 43.11 | 25524.49 | 75.63 | 204.14 | 23.51 | 17.37 | 978.9 | 0.74 | 0.76 | 1.14 | 0.05 | 1 | 10 | 103.3251 | 141.3739 | 127.8814 | 103325.0757 | 141373.927 | 3.5389e-06 | 7 | 127881.3978
75 | 90 | CONCLUIDO | 10.7408 | 9.31 | 6.75 | 101.21 | 1.71 | 4 | 205.45 | 52.44 | 19.75 | 2 | 43.26 | 25573.44 | 75.51 | 204.14 | 23.62 | 17.37 | 1031.97 | 0.74 | 0.76 | 1.14 | 0.06 | 1 | 10 | 103.2828 | 141.3161 | 127.8291 | 103282.8411 | 141316.1398 | 3.5379e-06 | 7 | 127829.1257
76 | 90 | CONCLUIDO | 10.7399 | 9.31 | 6.75 | 101.22 | 1.73 | 4 | 205.85 | 52.44 | 20 | 2 | 43.41 | 25622.45 | 75.42 | 204.15 | 23.63 | 17.37 | 1035.29 | 0.74 | 0.76 | 1.14 | 0.06 | 1 | 10 | 103.2408 | 141.2586 | 127.7771 | 103240.7806 | 141258.5907 | 3.5376e-06 | 7 | 127777.0691
77 | 90 | CONCLUIDO | 10.7386 | 9.31 | 6.75 | 101.24 | 1.74 | 4 | 206.25 | 52.44 | 20.25 | 2 | 43.56 | 25671.51 | 75.26 | 204.14 | 23.64 | 17.37 | 1041.77 | 0.73 | 0.76 | 1.14 | 0.06 | 1 | 10 | 103.1648 | 141.1546 | 127.683 | 103164.8112 | 141154.6459 | 3.5371e-06 | 7 | 127683.0446
78 | 90 | CONCLUIDO | 10.7389 | 9.31 | 6.75 | 101.24 | 1.76 | 4 | 206.65 | 52.44 | 20.5 | 2 | 43.71 | 25720.62 | 75.09 | 204.14 | 23.57 | 17.37 | 1009.16 | 0.74 | 0.76 | 1.14 | 0.06 | 1 | 10 | 103.0775 | 141.0352 | 127.575 | 103077.4855 | 141035.1632 | 3.5372e-06 | 7 | 127574.9651
79 | 90 | CONCLUIDO | 10.745 | 9.31 | 6.74 | 101.16 | 1.78 | 4 | 207.05 | 52.44 | 20.75 | 2 | 43.85 | 25769.78 | 74.81 | 204.14 | 23.49 | 17.37 | 965.6 | 0.74 | 0.76 | 1.14 | 0.05 | 1 | 10 | 102.9058 | 140.8003 | 127.3625 | 102905.8364 | 140800.3052 | 3.5393e-06 | 7 | 127362.5217
80 | 90 | CONCLUIDO | 10.7466 | 9.31 | 6.74 | 101.14 | 1.8 | 4 | 207.45 | 52.44 | 21 | 2 | 44 | 25818.99 | 74.39 | 204.14 | 23.43 | 17.37 | 938.21 | 0.74 | 0.76 | 1.14 | 0.05 | 1 | 10 | 102.6869 | 140.5008 | 127.0916 | 102686.9145 | 140500.7667 | 3.5398e-06 | 7 | 127091.5707
81 | 90 | CONCLUIDO | 10.7492 | 9.3 | 6.74 | 101.1 | 1.82 | 4 | 207.84 | 52.44 | 21.25 | 2 | 44.15 | 25868.26 | 74.01 | 204.14 | 23.4 | 17.37 | 924.49 | 0.74 | 0.76 | 1.14 | 0.05 | 1 | 10 | 102.4845 | 140.2237 | 126.841 | 102484.4512 | 140223.7474 | 3.5406e-06 | 7 | 126840.9898
82 | 90 | CONCLUIDO | 10.7469 | 9.3 | 6.74 | 101.13 | 1.83 | 4 | 208.24 | 52.44 | 21.5 | 1 | 44.3 | 25917.57 | 74.01 | 204.14 | 23.36 | 17.37 | 904.72 | 0.74 | 0.76 | 1.14 | 0.05 | 1 | 10 | 102.4933 | 140.2359 | 126.852 | 102493.3286 | 140235.8938 | 3.5399e-06 | 7 | 126851.977
83 | 90 | CONCLUIDO | 10.7476 | 9.3 | 6.74 | 101.12 | 1.85 | 4 | 208.64 | 52.44 | 21.75 | 1 | 44.45 | 25966.93 | 73.93 | 204.14 | 23.31 | 17.37 | 876.67 | 0.75 | 0.76 | 1.14 | 0.05 | 1 | 10 | 102.4501 | 140.1768 | 126.7985 | 102450.119 | 140176.7726 | 3.5401e-06 | 7 | 126798.4982
84 | 90 | CONCLUIDO | 10.7504 | 9.3 | 6.74 | 101.09 | 1.87 | 4 | 209.05 | 52.44 | 22 | 1 | 44.6 | 26016.35 | 73.81 | 204.18 | 23.28 | 17.37 | 864.79 | 0.75 | 0.76 | 1.14 | 0.05 | 1 | 10 | 102.3786 | 140.0789 | 126.71 | 102378.579 | 140078.8885 | 3.541e-06 | 7 | 126709.956
85 | 90 | CONCLUIDO | 10.7469 | 9.3 | 6.74 | 101.13 | 1.89 | 4 | 209.45 | 52.44 | 22.25 | 0 | 44.75 | 26065.82 | 73.91 | 204.14 | 23.31 | 17.37 | 876.94 | 0.75 | 0.76 | 1.15 | 0.05 | 1 | 10 | 102.4427 | 140.1666 | 126.7893 | 102442.6911 | 140166.6094 | 3.5399e-06 | 7 | 126789.3049

## RESULTADOS_20
Unnamed: 0 | Volume de calda [L] | STATUS | Capacidade operacional [ha/h] | Tempo de missao [h] | Tempo util [h] | Tempo por voo [min] | Autonomia Projetada [h] | N° Voos | MTOW [kg] | Massa Estrutura [kg] | Combustível [kg] | Abastecimentos | Massa gerador | Potência gerador [W] | Combustível consumido [L] | Calda cons [L] | Distância percorrida [km] | Distância Pulverizando [km] | RTL ACUMULADO[m] | EOC [km/km] | EOC [h/h] | Tempo de manobra [h] | Tempo rtl_rtw [h] | V pulv [m/s] | V desloc [m/s] | Preço Total por ha Simples [R$/ha] | Preço Total por ha Presumido [R$/ha] | Preço Total por ha Real [R$/ha] | Preço Total Simples [R$] | Preço Total Presumido [R$] | Prod CAPEX [ha/h/R$] | Dias Trabalhados | Preço Total Real [R$]
0 | 110 | CONCLUIDO | 6.635 | 15.07 | 8.57 | 5.59 | 0.08 | 92 | 213.37 | 56.13 | 1 | 90 | 46.25 | 26550.29 | 127.04 | 204.2 | 80.15 | 17.37 | 28859.58 | 0.22 | 0.6 | 1.3 | 1.88 | 1 | 10 | 200.727 | 274.6436 | 248.432 | 200727.0342 | 274643.5837 | 2.1608e-06 | 10 | 248431.9855
1 | 110 | CONCLUIDO | 7.3162 | 13.67 | 8.1 | 6.94 | 0.1 | 70 | 213.78 | 56.13 | 1.25 | 68 | 46.4 | 26600.32 | 119.85 | 204.17 | 65.86 | 17.37 | 21823.17 | 0.26 | 0.63 | 1.25 | 1.41 | 1 | 10 | 175.7867 | 240.5191 | 217.5643 | 175786.6544 | 240519.0558 | 2.3827e-06 | 9 | 217564.2547
2 | 110 | CONCLUIDO | 7.7863 | 12.84 | 7.82 | 8.24 | 0.12 | 57 | 214.19 | 56.13 | 1.5 | 55 | 46.56 | 26650.41 | 115.62 | 204.23 | 57.18 | 17.37 | 17547.7 | 0.3 | 0.65 | 1.22 | 1.13 | 1 | 10 | 166.7348 | 228.1339 | 206.3611 | 166734.8117 | 228133.9252 | 2.5358e-06 | 9 | 206361.1436
3 | 110 | CONCLUIDO | 8.1369 | 12.29 | 7.65 | 9.56 | 0.14 | 48 | 214.59 | 56.13 | 1.75 | 46 | 46.72 | 26700.55 | 112.91 | 204.14 | 51.55 | 17.37 | 14777.32 | 0.34 | 0.67 | 1.22 | 0.96 | 1 | 10 | 160.9954 | 220.281 | 199.2577 | 160995.3928 | 220280.999 | 2.6499e-06 | 9 | 199257.6896
4 | 110 | CONCLUIDO | 8.4412 | 11.85 | 7.5 | 10.98 | 0.17 | 41 | 215 | 56.13 | 2 | 39 | 46.87 | 26750.75 | 110.59 | 204.15 | 47.29 | 17.37 | 12680.08 | 0.37 | 0.68 | 1.2 | 0.81 | 1 | 10 | 147.8083 | 202.2378 | 182.9365 | 147808.3034 | 202237.8416 | 2.749e-06 | 8 | 182936.5458
5 | 110 | CONCLUIDO | 8.6705 | 11.53 | 7.4 | 12.33 | 0.19 | 36 | 215.41 | 56.13 | 2.25 | 34 | 47.03 | 26801 | 108.99 | 204.16 | 43.56 | 17.37 | 10841.01 | 0.4 | 0.69 | 1.2 | 0.71 | 1 | 10 | 144.6756 | 197.9515 | 179.0593 | 144675.5711 | 197951.499 | 2.8237e-06 | 8 | 179059.2858
6 | 110 | CONCLUIDO | 8.8722 | 11.27 | 7.31 | 13.7 | 0.21 | 32 | 215.82 | 56.13 | 2.5 | 30 | 47.19 | 26851.31 | 107.45 | 204.15 | 41.01 | 17.37 | 9589.34 | 0.42 | 0.7 | 1.19 | 0.62 | 1 | 10 | 141.9709 | 194.2508 | 175.7118 | 141970.8636 | 194250.7988 | 2.8894e-06 | 8 | 175711.7752
7 | 110 | CONCLUIDO | 9.0014 | 11.11 | 7.27 | 15.05 | 0.23 | 29 | 216.22 | 56.13 | 2.75 | 27 | 47.35 | 26901.66 | 106.82 | 204.16 | 39.94 | 17.37 | 9065.74 | 0.44 | 0.7 | 1.19 | 0.58 | 1 | 10 | 140.5311 | 192.2809 | 173.9299 | 140531.1411 | 192280.9071 | 2.9315e-06 | 8 | 173929.8872
8 | 110 | CONCLUIDO | 9.1153 | 10.97 | 7.22 | 16.04 | 0.25 | 27 | 216.63 | 56.13 | 3 | 25 | 47.51 | 26952.08 | 105.89 | 204.17 | 38.17 | 17.37 | 8194.17 | 0.46 | 0.71 | 1.18 | 0.53 | 1 | 10 | 139.0609 | 190.2693 | 172.1102 | 139060.9022 | 190269.2613 | 2.9686e-06 | 8 | 172110.2301
9 | 110 | CONCLUIDO | 9.2322 | 10.83 | 7.16 | 17.19 | 0.27 | 25 | 217.04 | 56.13 | 3.25 | 23 | 47.66 | 27002.55 | 104.97 | 204.16 | 36.55 | 17.37 | 7392.28 | 0.48 | 0.71 | 1.17 | 0.47 | 1 | 10 | 137.6035 | 188.2751 | 170.3064 | 137603.4711 | 188275.1398 | 3.0066e-06 | 8 | 170306.4247
10 | 110 | CONCLUIDO | 9.3284 | 10.72 | 7.14 | 18.62 | 0.29 | 23 | 217.45 | 56.13 | 3.5 | 21 | 47.82 | 27053.07 | 104.47 | 204.17 | 35.5 | 17.37 | 6875.07 | 0.49 | 0.72 | 1.18 | 0.44 | 1 | 10 | 127.9925 | 175.1251 | 158.4114 | 127992.5485 | 175125.0515 | 3.038e-06 | 7 | 158411.3624
11 | 110 | CONCLUIDO | 9.4416 | 10.59 | 7.09 | 20.26 | 0.31 | 21 | 217.86 | 56.13 | 3.75 | 19 | 47.98 | 27103.65 | 103.65 | 204.14 | 34.27 | 17.37 | 6272.87 | 0.51 | 0.72 | 1.17 | 0.4 | 1 | 10 | 126.6888 | 173.3412 | 156.7978 | 126688.8184 | 173341.2305 | 3.0748e-06 | 7 | 156797.7868
12 | 110 | CONCLUIDO | 9.4909 | 10.54 | 7.08 | 21.24 | 0.33 | 20 | 218.27 | 56.13 | 4 | 18 | 48.15 | 27154.29 | 103.39 | 204.16 | 33.77 | 17.37 | 6026.87 | 0.51 | 0.72 | 1.17 | 0.39 | 1 | 10 | 126.195 | 172.6656 | 156.1867 | 126195.0437 | 172665.6261 | 3.0909e-06 | 7 | 156186.6611
13 | 110 | CONCLUIDO | 9.5435 | 10.48 | 7.06 | 22.31 | 0.35 | 19 | 218.68 | 56.13 | 4.25 | 17 | 48.31 | 27204.98 | 103 | 204.17 | 33.24 | 17.37 | 5768.37 | 0.52 | 0.72 | 1.17 | 0.37 | 1 | 10 | 125.6029 | 171.8554 | 155.4537 | 125602.8545 | 171855.3668 | 3.108e-06 | 7 | 155453.7318
14 | 110 | CONCLUIDO | 9.6113 | 10.4 | 7.03 | 23.44 | 0.36 | 18 | 219.09 | 56.13 | 4.5 | 16 | 48.47 | 27255.72 | 102.3 | 204.16 | 32.51 | 17.37 | 5408.38 | 0.53 | 0.73 | 1.16 | 0.34 | 1 | 10 | 124.7343 | 170.667 | 154.3788 | 124734.342 | 170667.0296 | 3.1301e-06 | 7 | 154378.8079
15 | 110 | CONCLUIDO | 9.6642 | 10.35 | 7.02 | 24.77 | 0.38 | 17 | 219.51 | 56.13 | 4.75 | 15 | 48.63 | 27306.53 | 102.14 | 204.15 | 32.02 | 17.37 | 5164.96 | 0.54 | 0.73 | 1.16 | 0.33 | 1 | 10 | 124.2922 | 170.0621 | 153.8316 | 124292.2358 | 170062.1204 | 3.1473e-06 | 7 | 153831.6303
16 | 110 | CONCLUIDO | 9.7192 | 10.29 | 7 | 26.25 | 0.4 | 16 | 219.92 | 56.13 | 5 | 14 | 48.79 | 27357.39 | 101.67 | 204.14 | 31.41 | 17.37 | 4866.42 | 0.55 | 0.73 | 1.17 | 0.31 | 1 | 10 | 123.6608 | 169.1982 | 153.0501 | 123660.8097 | 169198.1753 | 3.1652e-06 | 7 | 153050.1389
17 | 110 | CONCLUIDO | 9.7839 | 10.22 | 6.97 | 27.9 | 0.42 | 15 | 220.33 | 56.13 | 5.25 | 13 | 48.95 | 27408.3 | 101.29 | 204.16 | 30.69 | 17.37 | 4510.46 | 0.57 | 0.73 | 1.16 | 0.28 | 1 | 10 | 123.0187 | 168.3196 | 152.2554 | 123018.6858 | 168319.5931 | 3.1863e-06 | 7 | 152255.4074
18 | 110 | CONCLUIDO | 9.7834 | 10.22 | 6.98 | 27.9 | 0.44 | 15 | 220.74 | 56.13 | 5.5 | 13 | 49.12 | 27459.27 | 101.05 | 204.15 | 30.61 | 17.37 | 4474.49 | 0.57 | 0.73 | 1.16 | 0.28 | 1 | 10 | 122.8954 | 168.1509 | 152.1028 | 122895.4097 | 168150.9213 | 3.1862e-06 | 7 | 152102.8333
19 | 110 | CONCLUIDO | 9.8463 | 10.16 | 6.95 | 29.8 | 0.46 | 14 | 221.16 | 56.13 | 5.75 | 12 | 49.28 | 27510.3 | 100.72 | 204.14 | 29.79 | 17.37 | 4069.56 | 0.58 | 0.73 | 1.16 | 0.26 | 1 | 10 | 122.3012 | 167.3379 | 151.3674 | 122301.1994 | 167337.8966 | 3.2066e-06 | 7 | 151367.4026
20 | 110 | CONCLUIDO | 9.9122 | 10.09 | 6.93 | 31.97 | 0.48 | 13 | 221.57 | 56.13 | 6 | 11 | 49.45 | 27561.39 | 100.03 | 204.16 | 29.2 | 17.37 | 3777.16 | 0.59 | 0.74 | 1.16 | 0.24 | 1 | 10 | 121.5057 | 166.2495 | 150.3829 | 121505.733 | 166249.5043 | 3.2281e-06 | 7 | 150382.8849
21 | 110 | CONCLUIDO | 9.919 | 10.08 | 6.92 | 31.94 | 0.5 | 13 | 221.99 | 56.13 | 6.25 | 11 | 49.61 | 27612.53 | 99.98 | 204.14 | 28.89 | 17.37 | 3624.73 | 0.6 | 0.74 | 1.16 | 0.23 | 1 | 10 | 121.4303 | 166.1463 | 150.2896 | 121430.3332 | 166146.3391 | 3.2303e-06 | 7 | 150289.5657
22 | 110 | CONCLUIDO | 9.9734 | 10.03 | 6.91 | 34.54 | 0.52 | 12 | 222.4 | 56.13 | 6.5 | 10 | 49.78 | 27663.85 | 99.58 | 204.14 | 28.67 | 17.37 | 3519.63 | 0.61 | 0.74 | 1.15 | 0.22 | 1 | 10 | 120.8795 | 165.3927 | 149.6079 | 120879.5251 | 165392.6991 | 3.248e-06 | 7 | 149607.852
23 | 110 | CONCLUIDO | 9.964 | 10.04 | 6.92 | 34.58 | 0.54 | 12 | 222.82 | 56.13 | 6.75 | 10 | 49.94 | 27715.11 | 99.68 | 204.14 | 28.68 | 17.37 | 3521.35 | 0.61 | 0.74 | 1.16 | 0.23 | 1 | 10 | 120.9969 | 165.5533 | 149.7531 | 120996.8975 | 165553.2931 | 3.245e-06 | 7 | 149753.1192
24 | 110 | CONCLUIDO | 9.9624 | 10.04 | 6.92 | 34.59 | 0.56 | 12 | 223.23 | 56.13 | 7 | 10 | 50.11 | 27766.43 | 99.48 | 204.18 | 28.76 | 17.37 | 3564.55 | 0.6 | 0.74 | 1.16 | 0.23 | 1 | 10 | 120.8972 | 165.4168 | 149.6297 | 120897.1648 | 165416.8344 | 3.2444e-06 | 7 | 149629.6839
25 | 110 | CONCLUIDO | 10.0376 | 9.96 | 6.89 | 37.56 | 0.58 | 11 | 223.65 | 56.13 | 7.25 | 9 | 50.27 | 27817.81 | 98.82 | 204.14 | 27.91 | 17.37 | 3140.21 | 0.62 | 0.74 | 1.15 | 0.19 | 1 | 10 | 120.0754 | 164.2925 | 148.6126 | 120075.3956 | 164292.4536 | 3.2689e-06 | 7 | 148612.6124
26 | 110 | CONCLUIDO | 10.0326 | 9.97 | 6.89 | 37.58 | 0.59 | 11 | 224.07 | 56.13 | 7.5 | 9 | 50.44 | 27869.24 | 98.86 | 204.14 | 27.99 | 17.37 | 3182.62 | 0.62 | 0.74 | 1.16 | 0.2 | 1 | 10 | 120.1262 | 164.3619 | 148.6754 | 120126.1668 | 164361.921 | 3.2673e-06 | 7 | 148675.4499
27 | 110 | CONCLUIDO | 10.0351 | 9.96 | 6.89 | 37.57 | 0.61 | 11 | 224.49 | 56.13 | 7.75 | 9 | 50.61 | 27920.73 | 98.54 | 204.15 | 27.93 | 17.37 | 3152.92 | 0.62 | 0.74 | 1.15 | 0.2 | 1 | 10 | 119.9381 | 164.1046 | 148.4427 | 119938.0871 | 164104.5821 | 3.2681e-06 | 7 | 148442.6711
28 | 110 | CONCLUIDO | 10.1002 | 9.9 | 6.87 | 41.2 | 0.63 | 10 | 224.9 | 56.13 | 8 | 8 | 50.78 | 27972.28 | 98.04 | 204.15 | 27.29 | 17.37 | 2835.19 | 0.64 | 0.74 | 1.15 | 0.17 | 1 | 10 | 119.2798 | 163.2039 | 147.628 | 119279.8268 | 163203.9213 | 3.2893e-06 | 7 | 147627.9681
29 | 110 | CONCLUIDO | 10.1004 | 9.9 | 6.87 | 41.19 | 0.65 | 10 | 225.32 | 56.13 | 8.25 | 8 | 50.95 | 28023.89 | 98.05 | 204.18 | 27.27 | 17.37 | 2826.25 | 0.64 | 0.74 | 1.15 | 0.17 | 1 | 10 | 119.2841 | 163.2097 | 147.6332 | 119284.0753 | 163209.7342 | 3.2894e-06 | 7 | 147633.2263
30 | 110 | CONCLUIDO | 10.105 | 9.9 | 6.86 | 41.17 | 0.67 | 10 | 225.74 | 56.13 | 8.5 | 8 | 51.11 | 28075.56 | 97.98 | 204.15 | 27.04 | 17.37 | 2710.64 | 0.64 | 0.74 | 1.15 | 0.17 | 1 | 10 | 119.2133 | 163.1129 | 147.5457 | 119213.3163 | 163112.9186 | 3.2909e-06 | 7 | 147545.6506
31 | 110 | CONCLUIDO | 10.1678 | 9.84 | 6.84 | 45.61 | 0.69 | 9 | 226.16 | 56.13 | 8.75 | 7 | 51.28 | 28127.29 | 97.27 | 204.15 | 26.57 | 17.37 | 2482.11 | 0.65 | 0.75 | 1.15 | 0.15 | 1 | 10 | 118.4647 | 162.0886 | 146.6191 | 118464.6788 | 162088.5999 | 3.3113e-06 | 7 | 146619.0914
32 | 110 | CONCLUIDO | 10.1497 | 9.85 | 6.86 | 45.73 | 0.71 | 9 | 226.58 | 56.13 | 9 | 7 | 51.45 | 28179.08 | 97.78 | 204.15 | 27.16 | 17.37 | 2775.73 | 0.64 | 0.74 | 1.15 | 0.17 | 1 | 10 | 118.853 | 162.6199 | 147.0996 | 118852.9559 | 162619.8577 | 3.3054e-06 | 7 | 147099.6467
33 | 110 | CONCLUIDO | 10.1526 | 9.85 | 6.86 | 45.71 | 0.72 | 9 | 227 | 56.13 | 9.25 | 7 | 51.62 | 28230.92 | 97.78 | 204.15 | 26.98 | 17.37 | 2689.03 | 0.64 | 0.74 | 1.15 | 0.17 | 1 | 10 | 118.8366 | 162.5975 | 147.0795 | 118836.6414 | 162597.5355 | 3.3064e-06 | 7 | 147079.4549
34 | 110 | CONCLUIDO | 10.1523 | 9.85 | 6.86 | 45.71 | 0.74 | 9 | 227.42 | 56.13 | 9.5 | 7 | 51.8 | 28282.83 | 97.52 | 204.16 | 27.01 | 17.37 | 2704.23 | 0.64 | 0.74 | 1.15 | 0.17 | 1 | 10 | 118.699 | 162.4092 | 146.9091 | 118698.9604 | 162409.1542 | 3.3063e-06 | 7 | 146909.0525
35 | 110 | CONCLUIDO | 10.1537 | 9.85 | 6.86 | 45.71 | 0.76 | 9 | 227.84 | 56.13 | 9.75 | 7 | 51.97 | 28334.8 | 97.26 | 204.14 | 27 | 17.37 | 2699.37 | 0.64 | 0.74 | 1.15 | 0.16 | 1 | 10 | 118.5518 | 162.2077 | 146.7269 | 118551.7574 | 162207.7446 | 3.3067e-06 | 7 | 146726.8651
36 | 110 | CONCLUIDO | 10.2229 | 9.78 | 6.83 | 51.24 | 0.78 | 8 | 228.27 | 56.13 | 10 | 6 | 52.14 | 28386.82 | 96.72 | 204.19 | 26.19 | 17.37 | 2296.61 | 0.66 | 0.75 | 1.15 | 0.14 | 1 | 10 | 117.8594 | 161.2604 | 145.8699 | 117859.3613 | 161260.3777 | 3.3293e-06 | 7 | 145869.9135
37 | 110 | CONCLUIDO | 10.236 | 9.77 | 6.82 | 51.14 | 0.8 | 8 | 228.69 | 56.13 | 10.25 | 6 | 52.31 | 28438.91 | 96.38 | 204.14 | 25.82 | 17.37 | 2110.35 | 0.67 | 0.75 | 1.15 | 0.13 | 1 | 10 | 117.6 | 160.9055 | 145.5489 | 117599.9993 | 160905.5072 | 3.3336e-06 | 7 | 145548.9114
38 | 110 | CONCLUIDO | 10.2284 | 9.78 | 6.83 | 51.2 | 0.81 | 8 | 229.11 | 56.13 | 10.5 | 6 | 52.48 | 28491.06 | 96.36 | 204.14 | 25.97 | 17.37 | 2187.78 | 0.67 | 0.75 | 1.15 | 0.14 | 1 | 10 | 117.6376 | 160.957 | 145.5955 | 117637.6478 | 160957.0195 | 3.3311e-06 | 7 | 145595.5075
39 | 110 | CONCLUIDO | 10.2235 | 9.78 | 6.83 | 51.23 | 0.83 | 8 | 229.53 | 56.13 | 10.75 | 6 | 52.66 | 28543.27 | 96.22 | 204.14 | 26.1 | 17.37 | 2253.54 | 0.67 | 0.75 | 1.15 | 0.14 | 1 | 10 | 117.5899 | 160.8917 | 145.5364 | 117589.9181 | 160891.7136 | 3.3295e-06 | 7 | 145536.4343
40 | 110 | CONCLUIDO | 10.2311 | 9.77 | 6.82 | 51.18 | 0.85 | 8 | 229.96 | 56.13 | 11 | 6 | 52.83 | 28595.54 | 96.12 | 204.14 | 25.95 | 17.37 | 2177.65 | 0.67 | 0.75 | 1.15 | 0.13 | 1 | 10 | 117.4885 | 160.7529 | 145.4109 | 117488.4586 | 160752.8923 | 3.332e-06 | 7 | 145410.8619
41 | 110 | CONCLUIDO | 10.2252 | 9.78 | 6.83 | 51.22 | 0.87 | 8 | 230.38 | 56.13 | 11.25 | 6 | 53 | 28647.87 | 95.83 | 204.14 | 26.08 | 17.37 | 2243 | 0.67 | 0.75 | 1.15 | 0.14 | 1 | 10 | 117.3731 | 160.595 | 145.2681 | 117373.0702 | 160595.0128 | 3.33e-06 | 7 | 145268.0502
42 | 110 | CONCLUIDO | 10.2987 | 9.71 | 6.8 | 58.3 | 0.89 | 7 | 230.81 | 56.13 | 11.5 | 5 | 53.18 | 28700.26 | 95.35 | 204.14 | 25.26 | 17.37 | 1834.85 | 0.69 | 0.75 | 1.15 | 0.11 | 1 | 10 | 116.7022 | 159.6771 | 144.4377 | 116702.1656 | 159677.0515 | 3.354e-06 | 7 | 144437.6978
43 | 110 | CONCLUIDO | 10.2889 | 9.72 | 6.81 | 58.38 | 0.9 | 7 | 231.23 | 56.13 | 11.75 | 5 | 53.36 | 28752.71 | 95.61 | 204.14 | 25.53 | 17.37 | 1971.3 | 0.68 | 0.75 | 1.15 | 0.12 | 1 | 10 | 116.8988 | 159.9461 | 144.681 | 116898.7785 | 159946.0659 | 3.3508e-06 | 7 | 144681.0379
44 | 110 | CONCLUIDO | 10.2954 | 9.71 | 6.8 | 58.33 | 0.92 | 7 | 231.66 | 56.13 | 12 | 5 | 53.53 | 28805.23 | 95.72 | 204.14 | 25.29 | 17.37 | 1854.33 | 0.69 | 0.75 | 1.15 | 0.11 | 1 | 10 | 116.9154 | 159.9688 | 144.7016 | 116915.3586 | 159968.7516 | 3.3529e-06 | 7 | 144701.5585
45 | 110 | CONCLUIDO | 10.2913 | 9.72 | 6.81 | 58.36 | 0.94 | 7 | 232.08 | 56.13 | 12.25 | 5 | 53.71 | 28857.81 | 95.65 | 204.14 | 25.62 | 17.37 | 2018.85 | 0.68 | 0.75 | 1.14 | 0.12 | 1 | 10 | 116.9071 | 159.9574 | 144.6913 | 116907.0663 | 159957.4056 | 3.3516e-06 | 7 | 144691.2953
46 | 110 | CONCLUIDO | 10.2901 | 9.72 | 6.81 | 58.37 | 0.96 | 7 | 232.51 | 56.13 | 12.5 | 5 | 53.88 | 28910.45 | 95.53 | 204.15 | 25.59 | 17.37 | 2004.01 | 0.68 | 0.75 | 1.15 | 0.12 | 1 | 10 | 116.85 | 159.8794 | 144.6207 | 116850.0375 | 159879.3763 | 3.3512e-06 | 7 | 144620.7131
47 | 110 | CONCLUIDO | 10.291 | 9.72 | 6.81 | 58.36 | 0.97 | 7 | 232.94 | 56.13 | 12.75 | 5 | 54.06 | 28963.15 | 95.28 | 204.15 | 25.58 | 17.37 | 1997.89 | 0.68 | 0.75 | 1.15 | 0.12 | 1 | 10 | 116.713 | 159.6919 | 144.4511 | 116713.0157 | 159691.8971 | 3.3515e-06 | 7 | 144451.1266
48 | 110 | CONCLUIDO | 10.2881 | 9.72 | 6.81 | 58.39 | 0.99 | 7 | 233.37 | 56.13 | 13 | 5 | 54.24 | 29015.91 | 95.06 | 204.14 | 25.72 | 17.37 | 2067.47 | 0.68 | 0.75 | 1.14 | 0.12 | 1 | 10 | 116.6121 | 159.5539 | 144.3263 | 116612.1417 | 159553.8768 | 3.3505e-06 | 7 | 144326.2787
49 | 110 | CONCLUIDO | 10.2889 | 9.72 | 6.81 | 58.38 | 1.01 | 7 | 233.79 | 56.13 | 13.25 | 5 | 54.42 | 29068.74 | 94.81 | 204.16 | 25.61 | 17.37 | 2010.86 | 0.68 | 0.75 | 1.15 | 0.12 | 1 | 10 | 116.4756 | 159.3671 | 144.1573 | 116475.6461 | 159367.1175 | 3.3508e-06 | 7 | 144157.3435
50 | 110 | CONCLUIDO | 10.3606 | 9.65 | 6.79 | 67.86 | 1.02 | 6 | 234.22 | 56.13 | 13.5 | 4 | 54.6 | 29121.64 | 94.13 | 204.14 | 24.75 | 17.37 | 1588.75 | 0.7 | 0.75 | 1.15 | 0.09 | 1 | 10 | 115.7263 | 158.3418 | 143.2299 | 115726.2707 | 158341.7891 | 3.3741e-06 | 7 | 143229.871
51 | 110 | CONCLUIDO | 10.3621 | 9.65 | 6.78 | 67.84 | 1.04 | 6 | 234.65 | 56.13 | 13.75 | 4 | 54.78 | 29174.59 | 94.16 | 204.15 | 24.71 | 17.37 | 1565.06 | 0.7 | 0.75 | 1.15 | 0.09 | 1 | 10 | 115.7275 | 158.3435 | 143.2314 | 115727.5162 | 158343.4933 | 3.3746e-06 | 7 | 143231.4125
52 | 110 | CONCLUIDO | 10.36 | 9.65 | 6.79 | 67.86 | 1.06 | 6 | 235.08 | 56.13 | 14 | 4 | 54.96 | 29227.61 | 94.15 | 204.15 | 24.87 | 17.37 | 1646.68 | 0.7 | 0.75 | 1.14 | 0.1 | 1 | 10 | 115.7399 | 158.3604 | 143.2467 | 115739.9032 | 158360.4416 | 3.3739e-06 | 7 | 143246.7433
53 | 110 | CONCLUIDO | 10.3561 | 9.66 | 6.79 | 67.9 | 1.08 | 6 | 235.51 | 56.13 | 14.25 | 4 | 55.14 | 29280.69 | 94.33 | 204.17 | 24.89 | 17.37 | 1656.09 | 0.7 | 0.75 | 1.15 | 0.1 | 1 | 10 | 115.8548 | 158.5177 | 143.389 | 115854.8268 | 158517.6852 | 3.3727e-06 | 7 | 143388.9798
54 | 110 | CONCLUIDO | 10.3576 | 9.65 | 6.79 | 67.89 | 1.09 | 6 | 235.94 | 56.13 | 14.5 | 4 | 55.32 | 29333.84 | 94.29 | 204.14 | 24.98 | 17.37 | 1699.99 | 0.7 | 0.75 | 1.14 | 0.1 | 1 | 10 | 115.826 | 158.4782 | 143.3533 | 115825.9732 | 158478.2065 | 3.3732e-06 | 7 | 143353.2689
55 | 110 | CONCLUIDO | 10.366 | 9.65 | 6.78 | 67.81 | 1.11 | 6 | 236.37 | 56.13 | 14.75 | 4 | 55.5 | 29387.05 | 94.12 | 204.14 | 24.61 | 17.37 | 1518.5 | 0.71 | 0.75 | 1.15 | 0.09 | 1 | 10 | 115.6862 | 158.287 | 143.1803 | 115686.2044 | 158286.9686 | 3.3759e-06 | 7 | 143180.2825
56 | 110 | CONCLUIDO | 10.3612 | 9.65 | 6.79 | 67.85 | 1.13 | 6 | 236.81 | 56.13 | 15 | 4 | 55.68 | 29440.33 | 93.82 | 204.14 | 24.72 | 17.37 | 1574.64 | 0.7 | 0.75 | 1.15 | 0.09 | 1 | 10 | 115.5603 | 158.1147 | 143.0245 | 115560.3247 | 158114.7344 | 3.3743e-06 | 7 | 143024.486
57 | 110 | CONCLUIDO | 10.3567 | 9.66 | 6.79 | 67.89 | 1.14 | 6 | 237.24 | 56.13 | 15.25 | 4 | 55.86 | 29493.67 | 93.77 | 204.14 | 24.91 | 17.37 | 1669.66 | 0.7 | 0.75 | 1.15 | 0.1 | 1 | 10 | 115.5574 | 158.1108 | 143.0209 | 115557.438 | 158110.7847 | 3.3729e-06 | 7 | 143020.9133
58 | 110 | CONCLUIDO | 10.3543 | 9.66 | 6.79 | 67.92 | 1.16 | 6 | 237.67 | 56.13 | 15.5 | 4 | 56.05 | 29547.07 | 93.66 | 204.14 | 25.03 | 17.37 | 1724.91 | 0.69 | 0.75 | 1.14 | 0.1 | 1 | 10 | 115.5121 | 158.0488 | 142.9648 | 115512.0995 | 158048.7506 | 3.3721e-06 | 7 | 142964.7997
59 | 110 | CONCLUIDO | 10.3543 | 9.66 | 6.79 | 67.92 | 1.18 | 6 | 238.11 | 56.13 | 15.75 | 4 | 56.23 | 29600.54 | 93.37 | 204.15 | 24.92 | 17.37 | 1671.08 | 0.7 | 0.75 | 1.15 | 0.1 | 1 | 10 | 115.3597 | 157.8402 | 142.7762 | 115359.6828 | 157840.2074 | 3.3721e-06 | 7 | 142776.1595
60 | 110 | CONCLUIDO | 10.3582 | 9.65 | 6.79 | 67.88 | 1.19 | 6 | 238.54 | 56.13 | 16 | 4 | 56.41 | 29654.08 | 93.43 | 204.16 | 24.76 | 17.37 | 1592.66 | 0.7 | 0.75 | 1.15 | 0.1 | 1 | 10 | 115.371 | 157.8557 | 142.7902 | 115371.0161 | 157855.714 | 3.3733e-06 | 7 | 142790.1862
61 | 110 | CONCLUIDO | 10.3546 | 9.66 | 6.79 | 67.91 | 1.21 | 6 | 238.97 | 56.13 | 16.25 | 4 | 56.6 | 29707.68 | 93.11 | 204.14 | 25.01 | 17.37 | 1719.58 | 0.69 | 0.75 | 1.14 | 0.1 | 1 | 10 | 115.2215 | 157.6511 | 142.6051 | 115221.4838 | 157651.1173 | 3.3722e-06 | 7 | 142605.116
62 | 110 | CONCLUIDO | 10.4257 | 9.59 | 6.77 | 81.21 | 1.23 | 5 | 239.41 | 56.13 | 16.5 | 3 | 56.78 | 29761.35 | 92.16 | 204.14 | 24.27 | 17.37 | 1351.43 | 0.72 | 0.75 | 1.14 | 0.08 | 1 | 10 | 114.3476 | 156.4554 | 141.5235 | 114347.5575 | 156455.3728 | 3.3953e-06 | 7 | 141523.4916
63 | 110 | CONCLUIDO | 10.4197 | 9.6 | 6.77 | 81.28 | 1.24 | 5 | 239.85 | 56.13 | 16.75 | 3 | 56.97 | 29815.09 | 92.46 | 204.14 | 24.43 | 17.37 | 1434.71 | 0.71 | 0.75 | 1.14 | 0.08 | 1 | 10 | 114.5345 | 156.7112 | 141.7549 | 114534.5347 | 156711.2032 | 3.3934e-06 | 7 | 141754.906
64 | 110 | CONCLUIDO | 10.4155 | 9.6 | 6.78 | 81.33 | 1.26 | 5 | 240.28 | 56.13 | 17 | 3 | 57.16 | 29869.01 | 92.66 | 204.14 | 24.59 | 17.37 | 1510.4 | 0.71 | 0.75 | 1.14 | 0.09 | 1 | 10 | 114.667 | 156.8924 | 141.9188 | 114666.9823 | 156892.4239 | 3.392e-06 | 7 | 141918.8311
65 | 110 | CONCLUIDO | 10.4203 | 9.6 | 6.77 | 81.27 | 1.27 | 5 | 240.72 | 56.13 | 17.25 | 3 | 57.34 | 29922.88 | 92.61 | 204.14 | 24.35 | 17.37 | 1391.89 | 0.71 | 0.75 | 1.15 | 0.08 | 1 | 10 | 114.6098 | 156.8142 | 141.8481 | 114609.8315 | 156814.2277 | 3.3936e-06 | 7 | 141848.0979
66 | 110 | CONCLUIDO | 10.4182 | 9.6 | 6.77 | 81.3 | 1.29 | 5 | 241.16 | 56.13 | 17.5 | 3 | 57.53 | 29976.82 | 92.88 | 204.15 | 24.41 | 17.37 | 1424.48 | 0.71 | 0.75 | 1.15 | 0.08 | 1 | 10 | 114.7615 | 157.0218 | 142.0358 | 114761.5238 | 157021.7797 | 3.3929e-06 | 7 | 142035.8415
67 | 110 | CONCLUIDO | 10.4194 | 9.6 | 6.77 | 81.28 | 1.31 | 5 | 241.59 | 56.13 | 17.75 | 3 | 57.72 | 30030.83 | 92.7 | 204.14 | 24.44 | 17.37 | 1436.8 | 0.71 | 0.75 | 1.14 | 0.08 | 1 | 10 | 114.6614 | 156.8848 | 141.9119 | 114661.4047 | 156884.7924 | 3.3933e-06 | 7 | 141911.928
68 | 110 | CONCLUIDO | 10.4203 | 9.6 | 6.77 | 81.27 | 1.32 | 5 | 242.03 | 56.13 | 18 | 3 | 57.91 | 30084.9 | 92.6 | 204.17 | 24.45 | 17.37 | 1440.42 | 0.71 | 0.75 | 1.14 | 0.08 | 1 | 10 | 114.6046 | 156.8071 | 141.8416 | 114604.6091 | 156807.0821 | 3.3936e-06 | 7 | 141841.6343
69 | 110 | CONCLUIDO | 10.4158 | 9.6 | 6.78 | 81.32 | 1.34 | 5 | 242.47 | 56.13 | 18.25 | 3 | 58.1 | 30139.04 | 92.59 | 204.14 | 24.49 | 17.37 | 1462.49 | 0.71 | 0.75 | 1.15 | 0.09 | 1 | 10 | 114.6289 | 156.8403 | 141.8717 | 114628.8848 | 156840.2972 | 3.3921e-06 | 7 | 141871.6794
70 | 110 | CONCLUIDO | 10.4227 | 9.59 | 6.77 | 81.25 | 1.35 | 5 | 242.91 | 56.13 | 18.5 | 3 | 58.28 | 30193.25 | 92.34 | 204.14 | 24.39 | 17.37 | 1412.74 | 0.71 | 0.75 | 1.14 | 0.08 | 1 | 10 | 114.4567 | 156.6047 | 141.6586 | 114456.6829 | 156604.6831 | 3.3944e-06 | 7 | 141658.5519
71 | 110 | CONCLUIDO | 10.42 | 9.6 | 6.77 | 81.28 | 1.37 | 5 | 243.35 | 56.13 | 18.75 | 3 | 58.47 | 30247.53 | 92.23 | 204.14 | 24.45 | 17.37 | 1440.56 | 0.71 | 0.75 | 1.14 | 0.08 | 1 | 10 | 114.4129 | 156.5448 | 141.6044 | 114412.8946 | 156544.7699 | 3.3935e-06 | 7 | 141604.3568
72 | 110 | CONCLUIDO | 10.4269 | 9.59 | 6.77 | 81.2 | 1.39 | 5 | 243.79 | 56.13 | 19 | 3 | 58.67 | 30301.87 | 91.92 | 204.16 | 24.21 | 17.37 | 1323.05 | 0.72 | 0.75 | 1.14 | 0.07 | 1 | 10 | 114.2162 | 156.2757 | 141.361 | 114216.2431 | 156275.7027 | 3.3957e-06 | 7 | 141360.9689
73 | 110 | CONCLUIDO | 10.4305 | 9.59 | 6.76 | 81.16 | 1.4 | 5 | 244.23 | 56.13 | 19.25 | 3 | 58.86 | 30356.29 | 91.55 | 204.14 | 24.11 | 17.37 | 1274 | 0.72 | 0.76 | 1.14 | 0.07 | 1 | 10 | 113.9984 | 155.9777 | 141.0914 | 113998.4379 | 155977.692 | 3.3969e-06 | 7 | 141091.4
74 | 110 | CONCLUIDO | 10.4305 | 9.59 | 6.76 | 81.16 | 1.42 | 5 | 244.68 | 56.13 | 19.5 | 3 | 59.05 | 30410.77 | 91.24 | 204.14 | 24.05 | 17.37 | 1240.5 | 0.72 | 0.76 | 1.14 | 0.07 | 1 | 10 | 113.8367 | 155.7564 | 140.8912 | 113836.7 | 155756.3951 | 3.3969e-06 | 7 | 140891.2233
75 | 110 | CONCLUIDO | 10.4248 | 9.59 | 6.77 | 81.22 | 1.43 | 5 | 245.12 | 56.13 | 19.75 | 3 | 59.24 | 30465.32 | 90.87 | 204.14 | 24.17 | 17.37 | 1303.71 | 0.72 | 0.75 | 1.15 | 0.08 | 1 | 10 | 113.6787 | 155.5402 | 140.6957 | 113678.693 | 155540.203 | 3.395e-06 | 7 | 140695.6643
76 | 110 | CONCLUIDO | 10.4287 | 9.59 | 6.76 | 81.18 | 1.45 | 5 | 245.56 | 56.13 | 20 | 3 | 59.43 | 30519.94 | 90.48 | 204.14 | 24.16 | 17.37 | 1299.62 | 0.72 | 0.75 | 1.14 | 0.07 | 1 | 10 | 113.4491 | 155.2261 | 140.4115 | 113449.1052 | 155226.0707 | 3.3963e-06 | 7 | 140411.5124
77 | 110 | CONCLUIDO | 10.426 | 9.59 | 6.77 | 81.21 | 1.46 | 5 | 246 | 56.13 | 20.25 | 3 | 59.63 | 30574.64 | 90.4 | 204.17 | 24.22 | 17.37 | 1325.11 | 0.72 | 0.75 | 1.14 | 0.08 | 1 | 10 | 113.4274 | 155.1964 | 140.3846 | 113427.3934 | 155196.3638 | 3.3954e-06 | 7 | 140384.6406
78 | 110 | CONCLUIDO | 10.4239 | 9.59 | 6.77 | 81.23 | 1.48 | 5 | 246.45 | 56.13 | 20.5 | 3 | 59.82 | 30629.4 | 90.28 | 204.14 | 24.3 | 17.37 | 1368.53 | 0.71 | 0.75 | 1.14 | 0.08 | 1 | 10 | 113.3752 | 155.1249 | 140.32 | 113375.159 | 155124.8943 | 3.3947e-06 | 7 | 140319.9921
79 | 110 | CONCLUIDO | 10.4185 | 9.6 | 6.77 | 81.29 | 1.49 | 5 | 246.89 | 56.13 | 20.75 | 3 | 60.02 | 30684.23 | 90.18 | 204.14 | 24.43 | 17.37 | 1431.38 | 0.71 | 0.75 | 1.15 | 0.08 | 1 | 10 | 113.3497 | 155.09 | 140.2885 | 113349.6895 | 155090.0458 | 3.393e-06 | 7 | 140288.4695
80 | 110 | CONCLUIDO | 10.4257 | 9.59 | 6.77 | 81.21 | 1.51 | 5 | 247.34 | 56.13 | 21 | 3 | 60.21 | 30739.14 | 89.69 | 204.14 | 24.18 | 17.37 | 1305.85 | 0.72 | 0.75 | 1.15 | 0.08 | 1 | 10 | 113.0583 | 154.6913 | 139.9278 | 113058.2783 | 154691.3242 | 3.3953e-06 | 7 | 139927.8013
81 | 110 | CONCLUIDO | 10.4987 | 9.52 | 6.74 | 101.15 | 1.53 | 4 | 247.78 | 56.13 | 21.25 | 2 | 60.41 | 30794.11 | 88.92 | 204.15 | 23.46 | 17.37 | 949.92 | 0.74 | 0.76 | 1.14 | 0.05 | 1 | 10 | 112.2825 | 153.6299 | 138.9676 | 112282.4855 | 153629.8502 | 3.4191e-06 | 7 | 138967.6329
82 | 110 | CONCLUIDO | 10.495 | 9.53 | 6.75 | 101.2 | 1.54 | 4 | 248.23 | 56.13 | 21.5 | 2 | 60.6 | 30849.16 | 88.98 | 204.14 | 23.5 | 17.37 | 972.89 | 0.74 | 0.76 | 1.14 | 0.06 | 1 | 10 | 112.338 | 153.7058 | 139.0364 | 112338.0265 | 153705.8438 | 3.4179e-06 | 7 | 139036.3738
83 | 110 | CONCLUIDO | 10.4935 | 9.53 | 6.75 | 101.22 | 1.56 | 4 | 248.68 | 56.13 | 21.75 | 2 | 60.8 | 30904.28 | 89.07 | 204.14 | 23.56 | 17.37 | 1002.05 | 0.74 | 0.76 | 1.14 | 0.06 | 1 | 10 | 112.3919 | 153.7796 | 139.1031 | 112391.9338 | 153779.6022 | 3.4174e-06 | 7 | 139103.0928
84 | 110 | CONCLUIDO | 10.4932 | 9.53 | 6.75 | 101.22 | 1.57 | 4 | 249.12 | 56.13 | 22 | 2 | 61 | 30959.46 | 89.32 | 204.15 | 23.63 | 17.37 | 1035.53 | 0.74 | 0.76 | 1.14 | 0.06 | 1 | 10 | 112.523 | 153.959 | 139.2654 | 112523.0364 | 153958.9826 | 3.4173e-06 | 7 | 139265.3534
85 | 110 | CONCLUIDO | 10.4929 | 9.53 | 6.75 | 101.23 | 1.59 | 4 | 249.57 | 56.13 | 22.25 | 2 | 61.2 | 31014.73 | 89.42 | 204.14 | 23.64 | 17.37 | 1039.97 | 0.74 | 0.76 | 1.14 | 0.06 | 1 | 10 | 112.5764 | 154.0319 | 139.3313 | 112576.3517 | 154031.9309 | 3.4172e-06 | 7 | 139331.3396
86 | 110 | CONCLUIDO | 10.4895 | 9.53 | 6.75 | 101.28 | 1.6 | 4 | 250.02 | 56.13 | 22.5 | 2 | 61.39 | 31070.06 | 89.47 | 204.14 | 23.74 | 17.37 | 1092.99 | 0.73 | 0.76 | 1.14 | 0.06 | 1 | 10 | 112.6188 | 154.09 | 139.3838 | 112618.7702 | 154089.9698 | 3.4161e-06 | 7 | 139383.8393
87 | 110 | CONCLUIDO | 10.4953 | 9.53 | 6.75 | 101.2 | 1.62 | 4 | 250.47 | 56.13 | 22.75 | 2 | 61.59 | 31125.47 | 89.6 | 204.14 | 23.56 | 17.37 | 1004.01 | 0.74 | 0.76 | 1.14 | 0.06 | 1 | 10 | 112.6581 | 154.1437 | 139.4325 | 112658.0587 | 154143.7261 | 3.418e-06 | 7 | 139432.4652
88 | 110 | CONCLUIDO | 10.5011 | 9.52 | 6.74 | 101.12 | 1.63 | 4 | 250.92 | 56.13 | 23 | 2 | 61.79 | 31180.95 | 89.5 | 204.15 | 23.42 | 17.37 | 932.88 | 0.74 | 0.76 | 1.14 | 0.05 | 1 | 10 | 112.5715 | 154.0253 | 139.3253 | 112571.5056 | 154025.3002 | 3.4199e-06 | 7 | 139325.3417
89 | 110 | CONCLUIDO | 10.4972 | 9.53 | 6.74 | 101.17 | 1.65 | 4 | 251.37 | 56.13 | 23.25 | 2 | 61.99 | 31236.5 | 89.6 | 204.14 | 23.53 | 17.37 | 986.34 | 0.74 | 0.76 | 1.14 | 0.05 | 1 | 10 | 112.6422 | 154.1221 | 139.4129 | 112642.2337 | 154122.0736 | 3.4186e-06 | 7 | 139412.8792
90 | 110 | CONCLUIDO | 10.4962 | 9.53 | 6.75 | 101.18 | 1.66 | 4 | 251.82 | 56.13 | 23.5 | 2 | 62.19 | 31292.13 | 89.56 | 204.14 | 23.54 | 17.37 | 993.02 | 0.74 | 0.76 | 1.14 | 0.05 | 1 | 10 | 112.633 | 154.1094 | 139.4014 | 112632.9538 | 154109.3763 | 3.4183e-06 | 7 | 139401.3938
91 | 110 | CONCLUIDO | 10.4871 | 9.54 | 6.75 | 101.31 | 1.67 | 4 | 252.27 | 56.13 | 23.75 | 2 | 62.4 | 31347.83 | 89.63 | 204.14 | 23.74 | 17.37 | 1091.91 | 0.73 | 0.76 | 1.14 | 0.06 | 1 | 10 | 112.7134 | 154.2195 | 139.501 | 112713.4415 | 154219.5033 | 3.4153e-06 | 7 | 139501.0103
92 | 110 | CONCLUIDO | 10.4913 | 9.53 | 6.75 | 101.25 | 1.69 | 4 | 252.73 | 56.13 | 24 | 2 | 62.6 | 31403.6 | 89.48 | 204.14 | 23.73 | 17.37 | 1086.23 | 0.73 | 0.76 | 1.14 | 0.06 | 1 | 10 | 112.6152 | 154.0851 | 139.3795 | 112615.2276 | 154085.1227 | 3.4167e-06 | 7 | 139379.4548
93 | 110 | CONCLUIDO | 10.4932 | 9.53 | 6.75 | 101.22 | 1.7 | 4 | 253.18 | 56.13 | 24.25 | 2 | 62.8 | 31459.45 | 89.4 | 204.14 | 23.68 | 17.37 | 1059.98 | 0.73 | 0.76 | 1.14 | 0.06 | 1 | 10 | 112.5645 | 154.0158 | 139.3167 | 112564.5258 | 154015.7503 | 3.4173e-06 | 7 | 139316.7032
94 | 110 | CONCLUIDO | 10.4938 | 9.53 | 6.75 | 101.22 | 1.72 | 4 | 253.63 | 56.13 | 24.5 | 2 | 63 | 31515.37 | 89.21 | 204.14 | 23.56 | 17.37 | 1001.39 | 0.74 | 0.76 | 1.14 | 0.06 | 1 | 10 | 112.4631 | 153.877 | 139.1912 | 112463.088 | 153876.9586 | 3.4175e-06 | 7 | 139191.1576
95 | 110 | CONCLUIDO | 10.4929 | 9.53 | 6.75 | 101.23 | 1.73 | 4 | 254.09 | 56.13 | 24.75 | 2 | 63.21 | 31571.37 | 89.2 | 204.14 | 23.62 | 17.37 | 1030.14 | 0.74 | 0.76 | 1.14 | 0.06 | 1 | 10 | 112.4623 | 153.8758 | 139.1901 | 112462.2525 | 153875.8154 | 3.4172e-06 | 7 | 139190.1235
96 | 110 | CONCLUIDO | 10.4981 | 9.53 | 6.74 | 101.16 | 1.75 | 4 | 254.54 | 56.13 | 25 | 2 | 63.41 | 31627.44 | 89 | 204.14 | 23.43 | 17.37 | 939.21 | 0.74 | 0.76 | 1.14 | 0.05 | 1 | 10 | 112.3268 | 153.6905 | 139.0225 | 112326.8443 | 153690.5439 | 3.4189e-06 | 7 | 139022.5341
97 | 110 | CONCLUIDO | 10.5002 | 9.52 | 6.74 | 101.13 | 1.76 | 4 | 255 | 56.13 | 25.25 | 2 | 63.62 | 31683.59 | 88.74 | 204.14 | 23.45 | 17.37 | 945.64 | 0.74 | 0.76 | 1.14 | 0.05 | 1 | 10 | 112.182 | 153.4923 | 138.8432 | 112181.976 | 153492.3287 | 3.4196e-06 | 7 | 138843.2363
98 | 110 | CONCLUIDO | 10.4999 | 9.52 | 6.74 | 101.13 | 1.78 | 4 | 255.45 | 56.13 | 25.5 | 2 | 63.82 | 31739.82 | 88.51 | 204.14 | 23.47 | 17.37 | 956.39 | 0.74 | 0.76 | 1.14 | 0.05 | 1 | 10 | 112.0642 | 153.3312 | 138.6975 | 112064.2114 | 153331.1979 | 3.4195e-06 | 7 | 138697.4836
99 | 110 | CONCLUIDO | 10.4981 | 9.53 | 6.74 | 101.16 | 1.79 | 4 | 255.91 | 56.13 | 25.75 | 2 | 64.03 | 31796.12 | 88.37 | 204.14 | 23.39 | 17.37 | 917.87 | 0.74 | 0.76 | 1.14 | 0.05 | 1 | 10 | 112.0003 | 153.2437 | 138.6183 | 112000.2677 | 153243.7074 | 3.4189e-06 | 7 | 138618.3431
100 | 110 | CONCLUIDO | 10.5027 | 9.52 | 6.74 | 101.1 | 1.8 | 4 | 256.36 | 56.13 | 26 | 2 | 64.24 | 31852.5 | 87.97 | 204.14 | 23.33 | 17.37 | 888.53 | 0.74 | 0.76 | 1.14 | 0.05 | 1 | 10 | 111.771 | 152.93 | 138.3346 | 111770.9942 | 152930.0053 | 3.4204e-06 | 7 | 138334.5802
101 | 110 | CONCLUIDO | 10.499 | 9.52 | 6.74 | 101.15 | 1.82 | 4 | 256.82 | 56.13 | 26.25 | 2 | 64.45 | 31909.08 | 87.74 | 204.14 | 23.41 | 17.37 | 925.37 | 0.74 | 0.76 | 1.14 | 0.05 | 1 | 10 | 111.6694 | 152.791 | 138.2089 | 111669.4105 | 152791.0139 | 3.4192e-06 | 7 | 138208.854
102 | 110 | CONCLUIDO | 10.5073 | 9.52 | 6.74 | 101.03 | 1.83 | 4 | 257.28 | 56.13 | 26.5 | 2 | 64.66 | 31965.61 | 87.39 | 204.14 | 23.17 | 17.37 | 809.3 | 0.75 | 0.76 | 1.14 | 0.04 | 1 | 10 | 111.4487 | 152.489 | 137.9357 | 111448.6955 | 152489.022 | 3.4219e-06 | 7 | 137935.6837
103 | 110 | CONCLUIDO | 10.5109 | 9.51 | 6.73 | 100.98 | 1.85 | 4 | 257.74 | 56.13 | 26.75 | 2 | 64.86 | 32022.22 | 87.14 | 204.14 | 23.05 | 17.37 | 749.14 | 0.75 | 0.76 | 1.14 | 0.04 | 1 | 10 | 111.2956 | 152.2796 | 137.7462 | 111295.6336 | 152279.5959 | 3.4231e-06 | 7 | 137746.245
104 | 110 | CONCLUIDO | 10.5079 | 9.52 | 6.74 | 101.03 | 1.86 | 4 | 258.2 | 56.13 | 27 | 2 | 65.07 | 32078.91 | 86.88 | 204.14 | 23.16 | 17.37 | 802.49 | 0.75 | 0.76 | 1.14 | 0.04 | 1 | 10 | 111.1817 | 152.1238 | 137.6053 | 111181.7321 | 152123.7508 | 3.4221e-06 | 7 | 137605.2735
105 | 110 | CONCLUIDO | 10.5051 | 9.52 | 6.74 | 101.06 | 1.87 | 4 | 258.66 | 56.13 | 27.25 | 2 | 65.28 | 32135.68 | 86.69 | 204.14 | 23.24 | 17.37 | 844.14 | 0.75 | 0.76 | 1.14 | 0.05 | 1 | 10 | 111.0965 | 152.0071 | 137.4998 | 111096.485 | 152007.112 | 3.4212e-06 | 7 | 137499.7666
106 | 110 | CONCLUIDO | 10.5027 | 9.52 | 6.74 | 101.1 | 1.89 | 4 | 259.12 | 56.13 | 27.5 | 2 | 65.49 | 32192.53 | 86.48 | 204.14 | 23.27 | 17.37 | 856.77 | 0.75 | 0.76 | 1.14 | 0.05 | 1 | 10 | 110.999 | 151.8737 | 137.3791 | 110998.9529 | 151873.6643 | 3.4204e-06 | 7 | 137379.0549
107 | 110 | CONCLUIDO | 10.4993 | 9.52 | 6.74 | 101.14 | 1.9 | 4 | 259.58 | 56.13 | 27.75 | 2 | 65.71 | 32249.46 | 86.16 | 204.14 | 23.44 | 17.37 | 941.16 | 0.74 | 0.76 | 1.14 | 0.05 | 1 | 10 | 110.849 | 151.6686 | 137.1935 | 110849.044 | 151668.5523 | 3.4193e-06 | 7 | 137193.5185
108 | 110 | CONCLUIDO | 10.5024 | 9.52 | 6.74 | 101.1 | 1.92 | 4 | 260.05 | 56.13 | 28 | 2 | 65.92 | 32306.46 | 85.74 | 204.14 | 23.38 | 17.37 | 914.69 | 0.74 | 0.76 | 1.14 | 0.05 | 1 | 10 | 110.6169 | 151.3509 | 136.9062 | 110616.9192 | 151350.9489 | 3.4203e-06 | 7 | 136906.2267
109 | 110 | CONCLUIDO | 10.5067 | 9.52 | 6.74 | 101.04 | 1.93 | 4 | 260.51 | 56.13 | 28.25 | 2 | 66.13 | 32363.54 | 85.44 | 204.14 | 23.24 | 17.37 | 843.05 | 0.75 | 0.76 | 1.14 | 0.04 | 1 | 10 | 110.4415 | 151.111 | 136.6892 | 110441.5294 | 151110.9728 | 3.4217e-06 | 7 | 136689.1537
110 | 110 | CONCLUIDO | 10.5042 | 9.52 | 6.74 | 101.08 | 1.94 | 4 | 260.97 | 56.13 | 28.5 | 2 | 66.35 | 32420.71 | 85.25 | 204.14 | 23.29 | 17.37 | 868.78 | 0.75 | 0.76 | 1.14 | 0.05 | 1 | 10 | 110.3547 | 150.9922 | 136.5817 | 110354.6867 | 150992.1509 | 3.4209e-06 | 7 | 136581.6719
111 | 110 | CONCLUIDO | 10.5067 | 9.52 | 6.74 | 101.04 | 1.96 | 4 | 261.44 | 56.13 | 28.75 | 2 | 66.56 | 32477.95 | 85.03 | 204.14 | 23.22 | 17.37 | 832.04 | 0.75 | 0.76 | 1.14 | 0.04 | 1 | 10 | 110.2292 | 150.8204 | 136.4263 | 110229.1693 | 150820.4125 | 3.4217e-06 | 7 | 136426.324
112 | 110 | CONCLUIDO | 10.5018 | 9.52 | 6.74 | 101.11 | 1.97 | 4 | 261.9 | 56.13 | 29 | 2 | 66.77 | 32535.28 | 84.59 | 204.14 | 23.37 | 17.37 | 908.6 | 0.74 | 0.76 | 1.14 | 0.05 | 1 | 10 | 110.0238 | 150.5394 | 136.1721 | 110023.7899 | 150539.4033 | 3.4201e-06 | 7 | 136172.1339
113 | 110 | CONCLUIDO | 10.4978 | 9.53 | 6.74 | 101.16 | 1.98 | 4 | 262.37 | 56.13 | 29.25 | 2 | 66.99 | 32592.68 | 84.14 | 204.14 | 23.45 | 17.37 | 947.45 | 0.74 | 0.76 | 1.14 | 0.05 | 1 | 10 | 109.8089 | 150.2454 | 135.9062 | 109808.9128 | 150245.3989 | 3.4188e-06 | 7 | 135906.1889
114 | 110 | CONCLUIDO | 10.5042 | 9.52 | 6.74 | 101.08 | 2 | 4 | 262.83 | 56.13 | 29.5 | 2 | 67.21 | 32650.17 | 83.63 | 204.14 | 23.3 | 17.37 | 871.68 | 0.75 | 0.76 | 1.14 | 0.05 | 1 | 10 | 109.5154 | 149.8438 | 135.5429 | 109515.406 | 149843.8099 | 3.4209e-06 | 7 | 135542.927
115 | 110 | CONCLUIDO | 10.5742 | 9.46 | 6.72 | 134.35 | 2.01 | 3 | 263.3 | 56.13 | 29.75 | 1 | 67.42 | 32707.74 | 82.86 | 204.15 | 22.61 | 17.37 | 530.74 | 0.77 | 0.76 | 1.14 | 0.03 | 1 | 10 | 108.7897 | 148.8509 | 134.6448 | 108789.7261 | 148850.9027 | 3.4437e-06 | 7 | 134644.7815
116 | 110 | CONCLUIDO | 10.5733 | 9.46 | 6.72 | 134.37 | 2.02 | 3 | 263.77 | 56.13 | 30 | 1 | 67.64 | 32765.39 | 83.28 | 204.14 | 22.63 | 17.37 | 541.93 | 0.77 | 0.76 | 1.14 | 0.03 | 1 | 10 | 109.0099 | 149.1522 | 134.9173 | 109009.9005 | 149152.155 | 3.4434e-06 | 7 | 134917.2827
117 | 110 | CONCLUIDO | 10.5696 | 9.46 | 6.72 | 134.43 | 2.04 | 3 | 264.23 | 56.13 | 30.25 | 0 | 67.86 | 32823.12 | 83.5 | 204.14 | 22.7 | 17.37 | 574.98 | 0.77 | 0.76 | 1.14 | 0.03 | 1 | 10 | 109.1397 | 149.3298 | 135.078 | 109139.7197 | 149329.7795 | 3.4422e-06 | 7 | 135077.9549

## RESULTADOS_28
Unnamed: 0 | Volume de calda [L] | STATUS | Capacidade operacional [ha/h] | Tempo de missao [h] | Tempo util [h] | Tempo por voo [min] | Autonomia Projetada [h] | N° Voos | MTOW [kg] | Massa Estrutura [kg] | Combustível [kg] | Abastecimentos | Massa gerador | Potência gerador [W] | Combustível consumido [L] | Calda cons [L] | Distância percorrida [km] | Distância Pulverizando [km] | RTL ACUMULADO[m] | EOC [km/km] | EOC [h/h] | Tempo de manobra [h] | Tempo rtl_rtw [h] | V pulv [m/s] | V desloc [m/s] | Preço Total por ha Simples [R$/ha] | Preço Total por ha Presumido [R$/ha] | Preço Total por ha Real [R$/ha] | Preço Total Simples [R$] | Preço Total Presumido [R$] | Prod CAPEX [ha/h/R$] | Dias Trabalhados | Preço Total Real [R$]
0 | 150 | CONCLUIDO | 5.261 | 19.01 | 9.23 | 4.54 | 0.06 | 122 | 296.65 | 61.82 | 1 | 120 | 83.83 | 36821.52 | 168.4 | 204.29 | 100.7 | 17.37 | 38984.12 | 0.17 | 0.55 | 1.35 | 2.54 | 1 | 10 | 303.7219 | 415.5658 | 375.9047 | 303721.9417 | 415565.7599 | 1.6808e-06 | 13 | 375904.747
1 | 150 | CONCLUIDO | 6.0567 | 16.51 | 8.51 | 5.68 | 0.07 | 90 | 297.17 | 61.82 | 1.25 | 88 | 84.1 | 36885.7 | 155.19 | 204.25 | 78.46 | 17.37 | 28023.6 | 0.22 | 0.6 | 1.28 | 1.82 | 1 | 10 | 248.6409 | 340.2014 | 307.7331 | 248640.8815 | 340201.4233 | 1.9351e-06 | 11 | 307733.0769
2 | 150 | CONCLUIDO | 6.6108 | 15.13 | 8.13 | 6.77 | 0.09 | 72 | 297.7 | 61.82 | 1.5 | 70 | 84.37 | 36949.99 | 148.14 | 204.27 | 66.51 | 17.37 | 22137.02 | 0.26 | 0.63 | 1.25 | 1.43 | 1 | 10 | 220.9819 | 302.3572 | 273.5006 | 220981.8864 | 302357.166 | 2.1121e-06 | 10 | 273500.6224
3 | 150 | CONCLUIDO | 7.0304 | 14.22 | 7.89 | 7.89 | 0.1 | 60 | 298.22 | 61.82 | 1.75 | 58 | 84.65 | 37014.39 | 143.75 | 204.19 | 59.66 | 17.37 | 18770.33 | 0.29 | 0.65 | 1.22 | 1.2 | 1 | 10 | 209.4601 | 286.5925 | 259.2405 | 209460.0717 | 286592.5108 | 2.2461e-06 | 10 | 259240.5238
4 | 150 | CONCLUIDO | 7.343 | 13.62 | 7.73 | 8.92 | 0.12 | 52 | 298.74 | 61.82 | 2 | 50 | 84.92 | 37078.91 | 140.78 | 204.21 | 54.13 | 17.37 | 16045.88 | 0.32 | 0.66 | 1.22 | 1.04 | 1 | 10 | 193.1848 | 264.3239 | 239.0972 | 193184.7567 | 264323.9068 | 2.346e-06 | 9 | 239097.2041
5 | 150 | CONCLUIDO | 7.6415 | 13.09 | 7.59 | 10.12 | 0.13 | 45 | 299.26 | 61.82 | 2.25 | 43 | 85.19 | 37143.54 | 138.11 | 204.2 | 49.86 | 17.37 | 13948.11 | 0.35 | 0.67 | 1.21 | 0.9 | 1 | 10 | 186.7404 | 255.5065 | 231.1213 | 186740.4127 | 255506.4711 | 2.4414e-06 | 9 | 231121.2921
6 | 150 | CONCLUIDO | 7.8778 | 12.69 | 7.47 | 11.21 | 0.15 | 40 | 299.79 | 61.82 | 2.5 | 38 | 85.47 | 37208.42 | 135.94 | 204.19 | 46.52 | 17.37 | 12301.13 | 0.37 | 0.68 | 1.19 | 0.78 | 1 | 10 | 181.9371 | 248.9344 | 225.1765 | 181937.1477 | 248934.432 | 2.5169e-06 | 9 | 225176.4792
7 | 150 | CONCLUIDO | 8.0125 | 12.48 | 7.43 | 12.05 | 0.16 | 37 | 300.32 | 61.82 | 2.75 | 35 | 85.74 | 37273.29 | 135.08 | 204.23 | 44.71 | 17.37 | 11409.98 | 0.39 | 0.69 | 1.2 | 0.74 | 1 | 10 | 179.6098 | 245.75 | 222.296 | 179609.7922 | 245750.0415 | 2.5599e-06 | 9 | 222296.0025
8 | 150 | CONCLUIDO | 8.2239 | 12.16 | 7.33 | 13.33 | 0.18 | 33 | 300.84 | 61.82 | 3 | 31 | 86.02 | 37338.27 | 133.23 | 204.15 | 41.46 | 17.37 | 9808.98 | 0.42 | 0.7 | 1.19 | 0.64 | 1 | 10 | 166.9539 | 228.4337 | 206.6323 | 166953.8959 | 228433.6859 | 2.6275e-06 | 8 | 206632.2955
9 | 150 | CONCLUIDO | 8.3237 | 12.01 | 7.29 | 14.12 | 0.19 | 31 | 301.37 | 61.82 | 3.25 | 29 | 86.3 | 37403.38 | 132.53 | 204.19 | 40.58 | 17.37 | 9377.26 | 0.43 | 0.7 | 1.19 | 0.6 | 1 | 10 | 165.3174 | 226.1946 | 204.6069 | 165317.4051 | 226194.5669 | 2.6593e-06 | 8 | 204606.8749
10 | 150 | CONCLUIDO | 8.4906 | 11.78 | 7.22 | 15.48 | 0.21 | 28 | 301.9 | 61.82 | 3.5 | 26 | 86.58 | 37468.6 | 131.2 | 204.14 | 38.71 | 17.37 | 8458.61 | 0.45 | 0.71 | 1.17 | 0.53 | 1 | 10 | 162.5616 | 222.4239 | 201.1961 | 162561.5784 | 222423.9233 | 2.7127e-06 | 8 | 201196.0962
11 | 150 | CONCLUIDO | 8.5956 | 11.63 | 7.19 | 16.6 | 0.22 | 26 | 302.43 | 61.82 | 3.75 | 24 | 86.86 | 37533.94 | 130.63 | 204.15 | 37.34 | 17.37 | 7782.54 | 0.47 | 0.71 | 1.18 | 0.5 | 1 | 10 | 161.0644 | 220.3754 | 199.3431 | 161064.3854 | 220375.3977 | 2.7462e-06 | 8 | 199343.0791
12 | 150 | CONCLUIDO | 8.6555 | 11.55 | 7.17 | 17.2 | 0.24 | 25 | 302.96 | 61.82 | 4 | 23 | 87.14 | 37599.4 | 130.09 | 204.2 | 36.69 | 17.37 | 7463.32 | 0.47 | 0.71 | 1.17 | 0.47 | 1 | 10 | 160.0889 | 219.0406 | 198.1357 | 160088.8547 | 219040.6336 | 2.7653e-06 | 8 | 198135.7029
13 | 150 | CONCLUIDO | 8.7666 | 11.41 | 7.13 | 18.61 | 0.25 | 23 | 303.49 | 61.82 | 4.25 | 21 | 87.42 | 37664.98 | 129.39 | 204.14 | 35.76 | 17.37 | 7005.93 | 0.49 | 0.72 | 1.17 | 0.44 | 1 | 10 | 158.4994 | 216.8658 | 196.1685 | 158499.3721 | 216865.8334 | 2.8008e-06 | 8 | 196168.4626
14 | 150 | CONCLUIDO | 8.8255 | 11.33 | 7.11 | 19.39 | 0.26 | 22 | 304.03 | 61.82 | 4.5 | 20 | 87.7 | 37730.68 | 129.01 | 204.17 | 34.87 | 17.37 | 6567.73 | 0.5 | 0.72 | 1.17 | 0.42 | 1 | 10 | 157.6685 | 215.729 | 195.1402 | 157668.5258 | 215729.0328 | 2.8197e-06 | 8 | 195140.1567
15 | 150 | CONCLUIDO | 8.8944 | 11.24 | 7.08 | 20.23 | 0.28 | 21 | 304.56 | 61.82 | 4.75 | 19 | 87.99 | 37796.51 | 128.28 | 204.16 | 34 | 17.37 | 6135.26 | 0.51 | 0.72 | 1.17 | 0.39 | 1 | 10 | 156.5301 | 214.1714 | 193.7311 | 156530.0757 | 214171.3551 | 2.8417e-06 | 8 | 193731.1416
16 | 150 | CONCLUIDO | 8.9401 | 11.19 | 7.08 | 21.23 | 0.29 | 20 | 305.09 | 61.82 | 5 | 18 | 88.27 | 37862.45 | 128.23 | 204.15 | 33.71 | 17.37 | 5996.54 | 0.52 | 0.72 | 1.17 | 0.39 | 1 | 10 | 156.0664 | 213.537 | 193.1573 | 156066.4416 | 213536.9906 | 2.8563e-06 | 8 | 193157.3199
17 | 150 | CONCLUIDO | 9.002 | 11.11 | 7.06 | 22.28 | 0.31 | 19 | 305.63 | 61.82 | 5.25 | 17 | 88.56 | 37928.52 | 127.83 | 204.14 | 33.26 | 17.37 | 5778.63 | 0.52 | 0.72 | 1.17 | 0.36 | 1 | 10 | 155.2276 | 212.3893 | 192.1192 | 155227.6261 | 212389.2862 | 2.876e-06 | 8 | 192119.1508
18 | 150 | CONCLUIDO | 9.0772 | 11.02 | 7.02 | 23.4 | 0.32 | 18 | 306.17 | 61.82 | 5.5 | 16 | 88.84 | 37994.72 | 127.14 | 204.16 | 31.89 | 17.37 | 5098.6 | 0.54 | 0.73 | 1.17 | 0.33 | 1 | 10 | 154.088 | 210.8301 | 190.7087 | 154088.0372 | 210830.0504 | 2.9001e-06 | 8 | 190708.7263
19 | 150 | CONCLUIDO | 9.1271 | 10.96 | 7.01 | 24.76 | 0.33 | 17 | 306.7 | 61.82 | 5.75 | 15 | 89.13 | 38061.04 | 126.92 | 204.16 | 31.8 | 17.37 | 5059.32 | 0.55 | 0.73 | 1.17 | 0.32 | 1 | 10 | 153.4983 | 210.0231 | 189.9788 | 153498.2822 | 210023.1215 | 2.916e-06 | 8 | 189978.8096
20 | 150 | CONCLUIDO | 9.1273 | 10.96 | 7.01 | 24.76 | 0.35 | 17 | 307.24 | 61.82 | 6 | 15 | 89.42 | 38127.48 | 126.96 | 204.16 | 31.9 | 17.37 | 5108 | 0.54 | 0.73 | 1.16 | 0.32 | 1 | 10 | 153.5203 | 210.0533 | 190.0061 | 153520.3408 | 210053.3031 | 2.9161e-06 | 8 | 190006.1107
21 | 150 | CONCLUIDO | 9.1797 | 10.89 | 7.01 | 26.28 | 0.36 | 16 | 307.78 | 61.82 | 6.25 | 14 | 89.71 | 38194.05 | 126.74 | 204.14 | 31.51 | 17.37 | 4916.03 | 0.55 | 0.73 | 1.17 | 0.32 | 1 | 10 | 152.9234 | 209.2365 | 189.2672 | 152923.3553 | 209236.4813 | 2.9328e-06 | 8 | 189267.2452
22 | 150 | CONCLUIDO | 9.2459 | 10.82 | 6.99 | 27.94 | 0.38 | 15 | 308.32 | 61.82 | 6.5 | 13 | 90 | 38260.74 | 126.28 | 204.15 | 31.18 | 17.37 | 4758.21 | 0.56 | 0.73 | 1.16 | 0.29 | 1 | 10 | 152.0547 | 208.0479 | 188.1921 | 152054.6599 | 208047.8938 | 2.954e-06 | 8 | 188192.0948
23 | 150 | CONCLUIDO | 9.2671 | 10.79 | 6.96 | 27.84 | 0.39 | 15 | 308.86 | 61.82 | 6.75 | 13 | 90.29 | 38327.57 | 125.82 | 204.18 | 30.25 | 17.37 | 4292.38 | 0.57 | 0.73 | 1.16 | 0.27 | 1 | 10 | 151.5755 | 207.3922 | 187.599 | 151575.4531 | 207392.2219 | 2.9607e-06 | 8 | 187598.9993
24 | 150 | CONCLUIDO | 9.3209 | 10.73 | 6.95 | 29.8 | 0.4 | 14 | 309.41 | 61.82 | 7 | 12 | 90.59 | 38394.52 | 125.61 | 204.15 | 30.12 | 17.37 | 4232.15 | 0.58 | 0.73 | 1.16 | 0.26 | 1 | 10 | 142.1935 | 194.5554 | 175.9873 | 142193.4808 | 194555.3936 | 2.9779e-06 | 7 | 175987.2999
25 | 150 | CONCLUIDO | 9.3296 | 10.72 | 6.94 | 29.76 | 0.42 | 14 | 309.95 | 61.82 | 7.25 | 12 | 90.88 | 38461.6 | 125.48 | 204.16 | 29.73 | 17.37 | 4035.07 | 0.58 | 0.74 | 1.16 | 0.25 | 1 | 10 | 142.0354 | 194.3391 | 175.7916 | 142035.3714 | 194339.0613 | 2.9807e-06 | 7 | 175791.6141
26 | 150 | CONCLUIDO | 9.3921 | 10.65 | 6.93 | 31.97 | 0.43 | 13 | 310.5 | 61.82 | 7.5 | 11 | 91.18 | 38528.81 | 125.03 | 204.22 | 29.2 | 17.37 | 3777.07 | 0.59 | 0.74 | 1.16 | 0.24 | 1 | 10 | 141.2403 | 193.2512 | 174.8076 | 141240.2856 | 193251.1898 | 3.0007e-06 | 7 | 174807.5675
27 | 150 | CONCLUIDO | 9.3884 | 10.65 | 6.93 | 31.99 | 0.44 | 13 | 311.04 | 61.82 | 7.75 | 11 | 91.47 | 38596.15 | 125.18 | 204.17 | 29.34 | 17.37 | 3849.11 | 0.59 | 0.74 | 1.16 | 0.24 | 1 | 10 | 141.3581 | 193.4123 | 174.9533 | 141358.0694 | 193412.3469 | 2.9995e-06 | 7 | 174953.3439
28 | 150 | CONCLUIDO | 9.387 | 10.65 | 6.93 | 32 | 0.46 | 13 | 311.59 | 61.82 | 8 | 11 | 91.77 | 38663.62 | 125.08 | 204.14 | 29.47 | 17.37 | 3910.59 | 0.59 | 0.74 | 1.16 | 0.24 | 1 | 10 | 141.3118 | 193.349 | 174.8961 | 141311.7833 | 193349.0162 | 2.9991e-06 | 7 | 174896.0575
29 | 150 | CONCLUIDO | 9.452 | 10.58 | 6.92 | 34.58 | 0.47 | 12 | 312.14 | 61.82 | 8.25 | 10 | 92.07 | 38731.35 | 124.78 | 204.15 | 28.95 | 17.37 | 3656.73 | 0.6 | 0.74 | 1.15 | 0.22 | 1 | 10 | 140.5922 | 192.3644 | 174.0054 | 140592.1684 | 192364.4074 | 3.0198e-06 | 7 | 174005.4183
30 | 150 | CONCLUIDO | 9.4533 | 10.58 | 6.91 | 34.57 | 0.48 | 12 | 312.69 | 61.82 | 8.5 | 10 | 92.37 | 38799.09 | 124.77 | 204.14 | 28.75 | 17.37 | 3558.33 | 0.6 | 0.74 | 1.16 | 0.22 | 1 | 10 | 140.5674 | 192.3306 | 173.9748 | 140567.4246 | 192330.5517 | 3.0202e-06 | 7 | 173974.7938
31 | 150 | CONCLUIDO | 9.4508 | 10.58 | 6.92 | 34.59 | 0.5 | 12 | 313.24 | 61.82 | 8.75 | 10 | 92.67 | 38866.96 | 124.7 | 204.16 | 28.77 | 17.37 | 3567.41 | 0.6 | 0.74 | 1.16 | 0.23 | 1 | 10 | 140.556 | 192.3149 | 173.9606 | 140555.9556 | 192314.8594 | 3.0194e-06 | 7 | 173960.5991
32 | 150 | CONCLUIDO | 9.5329 | 10.49 | 6.88 | 37.54 | 0.51 | 11 | 313.79 | 61.82 | 9 | 9 | 92.97 | 38934.97 | 123.92 | 204.14 | 27.6 | 17.37 | 2989.15 | 0.63 | 0.74 | 1.16 | 0.19 | 1 | 10 | 139.4097 | 190.7465 | 172.5419 | 139409.7199 | 190746.5291 | 3.0457e-06 | 7 | 172541.948
33 | 150 | CONCLUIDO | 9.5334 | 10.49 | 6.88 | 37.53 | 0.52 | 11 | 314.34 | 61.82 | 9.25 | 9 | 93.27 | 39003.11 | 123.92 | 204.15 | 27.71 | 17.37 | 3043.56 | 0.63 | 0.74 | 1.15 | 0.19 | 1 | 10 | 139.4057 | 190.741 | 172.537 | 139405.7121 | 190741.0455 | 3.0458e-06 | 7 | 172536.9878
34 | 150 | CONCLUIDO | 9.5278 | 10.5 | 6.89 | 37.57 | 0.54 | 11 | 314.9 | 61.82 | 9.5 | 9 | 93.57 | 39071.38 | 124.03 | 204.16 | 28.14 | 17.37 | 3255.8 | 0.62 | 0.74 | 1.15 | 0.2 | 1 | 10 | 139.5217 | 190.8997 | 172.6805 | 139521.7023 | 190899.7484 | 3.044e-06 | 7 | 172680.5443
35 | 150 | CONCLUIDO | 9.5263 | 10.5 | 6.89 | 37.58 | 0.55 | 11 | 315.45 | 61.82 | 9.75 | 9 | 93.88 | 39139.8 | 123.9 | 204.15 | 27.93 | 17.37 | 3152.39 | 0.62 | 0.74 | 1.16 | 0.2 | 1 | 10 | 139.4595 | 190.8146 | 172.6035 | 139459.4888 | 190814.6251 | 3.0436e-06 | 7 | 172603.5451
36 | 150 | CONCLUIDO | 9.5959 | 10.42 | 6.87 | 41.21 | 0.56 | 10 | 316.01 | 61.82 | 10 | 8 | 94.18 | 39208.35 | 123.45 | 204.15 | 27.28 | 17.37 | 2830.18 | 0.64 | 0.74 | 1.15 | 0.18 | 1 | 10 | 138.6333 | 189.6842 | 171.581 | 138633.2978 | 189684.1941 | 3.0658e-06 | 7 | 171581.0008
37 | 150 | CONCLUIDO | 9.5931 | 10.42 | 6.87 | 41.23 | 0.58 | 10 | 316.56 | 61.82 | 10.25 | 8 | 94.49 | 39277.04 | 123.52 | 204.15 | 27.45 | 17.37 | 2915.9 | 0.63 | 0.74 | 1.15 | 0.18 | 1 | 10 | 138.6951 | 189.7687 | 171.6575 | 138695.0843 | 189768.7331 | 3.0649e-06 | 7 | 171657.4716
38 | 150 | CONCLUIDO | 9.5982 | 10.42 | 6.87 | 41.2 | 0.59 | 10 | 317.12 | 61.82 | 10.5 | 8 | 94.8 | 39345.87 | 123.42 | 204.14 | 27.36 | 17.37 | 2872.89 | 0.63 | 0.74 | 1.15 | 0.17 | 1 | 10 | 138.5982 | 189.6361 | 171.5375 | 138598.1633 | 189636.1216 | 3.0665e-06 | 7 | 171537.5163
39 | 150 | CONCLUIDO | 9.6041 | 10.41 | 6.86 | 41.16 | 0.6 | 10 | 317.68 | 61.82 | 10.75 | 8 | 95.11 | 39414.84 | 123.4 | 204.18 | 27.06 | 17.37 | 2720.86 | 0.64 | 0.74 | 1.15 | 0.17 | 1 | 10 | 138.5322 | 189.5459 | 171.4559 | 138532.2005 | 189545.8684 | 3.0684e-06 | 7 | 171455.8767
40 | 150 | CONCLUIDO | 9.6738 | 10.34 | 6.84 | 45.6 | 0.62 | 9 | 318.24 | 61.82 | 11 | 7 | 95.42 | 39483.95 | 122.7 | 204.14 | 26.54 | 17.37 | 2464.96 | 0.65 | 0.75 | 1.15 | 0.15 | 1 | 10 | 137.5779 | 188.2402 | 170.2748 | 137577.9167 | 188240.1751 | 3.0907e-06 | 7 | 170274.797
41 | 150 | CONCLUIDO | 9.6592 | 10.35 | 6.86 | 45.7 | 0.63 | 9 | 318.8 | 61.82 | 11.25 | 7 | 95.73 | 39553.2 | 123.22 | 204.15 | 26.92 | 17.37 | 2658.33 | 0.65 | 0.74 | 1.15 | 0.16 | 1 | 10 | 137.9999 | 188.8175 | 170.7971 | 137999.8937 | 188817.5427 | 3.086e-06 | 7 | 170797.0615
42 | 150 | CONCLUIDO | 9.6535 | 10.36 | 6.86 | 45.74 | 0.64 | 9 | 319.36 | 61.82 | 11.5 | 7 | 96.04 | 39622.59 | 123.48 | 204.16 | 27.14 | 17.37 | 2766.07 | 0.64 | 0.74 | 1.15 | 0.17 | 1 | 10 | 138.1908 | 189.0787 | 171.0333 | 138190.7507 | 189078.6817 | 3.0842e-06 | 7 | 171033.2777
43 | 150 | CONCLUIDO | 9.6603 | 10.35 | 6.85 | 45.7 | 0.65 | 9 | 319.93 | 61.82 | 11.75 | 7 | 96.36 | 39692.13 | 123.35 | 204.14 | 26.96 | 17.37 | 2675.9 | 0.64 | 0.75 | 1.15 | 0.16 | 1 | 10 | 138.0564 | 188.8949 | 170.8671 | 138056.4483 | 188894.9232 | 3.0864e-06 | 7 | 170867.0568
44 | 150 | CONCLUIDO | 9.6608 | 10.35 | 6.85 | 45.69 | 0.67 | 9 | 320.49 | 61.82 | 12 | 7 | 96.67 | 39761.81 | 123.21 | 204.14 | 27.01 | 17.37 | 2702.26 | 0.64 | 0.75 | 1.15 | 0.16 | 1 | 10 | 137.9737 | 188.7817 | 170.7646 | 137973.701 | 188781.7047 | 3.0865e-06 | 7 | 170764.6437
45 | 150 | CONCLUIDO | 9.6592 | 10.35 | 6.86 | 45.7 | 0.68 | 9 | 321.06 | 61.82 | 12.25 | 7 | 96.99 | 39831.64 | 123.13 | 204.14 | 26.98 | 17.37 | 2689.22 | 0.64 | 0.74 | 1.15 | 0.16 | 1 | 10 | 137.9492 | 188.7482 | 170.7343 | 137949.1881 | 188748.165 | 3.086e-06 | 7 | 170734.305
46 | 150 | CONCLUIDO | 9.6626 | 10.35 | 6.85 | 45.68 | 0.69 | 9 | 321.63 | 61.82 | 12.5 | 7 | 97.31 | 39901.61 | 122.84 | 204.14 | 26.83 | 17.37 | 2612.43 | 0.65 | 0.75 | 1.15 | 0.16 | 1 | 10 | 137.7514 | 188.4775 | 170.4894 | 137751.3502 | 188477.4746 | 3.0871e-06 | 7 | 170489.4489
47 | 150 | CONCLUIDO | 9.7429 | 10.26 | 6.82 | 51.17 | 0.71 | 8 | 322.2 | 61.82 | 12.75 | 6 | 97.62 | 39971.73 | 122.39 | 204.14 | 26 | 17.37 | 2199.94 | 0.67 | 0.75 | 1.15 | 0.13 | 1 | 10 | 136.8597 | 187.2574 | 169.3858 | 136859.6579 | 187257.4217 | 3.1128e-06 | 7 | 169385.8362
48 | 150 | CONCLUIDO | 9.744 | 10.26 | 6.82 | 51.16 | 0.72 | 8 | 322.77 | 61.82 | 13 | 6 | 97.94 | 40042 | 122.31 | 204.15 | 25.82 | 17.37 | 2112.1 | 0.67 | 0.75 | 1.15 | 0.13 | 1 | 10 | 136.8066 | 187.1849 | 169.3202 | 136806.6398 | 187184.8801 | 3.1131e-06 | 7 | 169320.2178
49 | 150 | CONCLUIDO | 9.7392 | 10.27 | 6.83 | 51.2 | 0.73 | 8 | 323.34 | 61.82 | 13.25 | 6 | 98.27 | 40112.54 | 122.35 | 204.14 | 25.92 | 17.37 | 2160 | 0.67 | 0.75 | 1.15 | 0.14 | 1 | 10 | 136.8734 | 187.2763 | 169.4029 | 136873.441 | 187276.2804 | 3.1116e-06 | 7 | 169402.895
50 | 150 | CONCLUIDO | 9.735 | 10.27 | 6.83 | 51.23 | 0.74 | 8 | 323.91 | 61.82 | 13.5 | 6 | 98.59 | 40183.11 | 122.32 | 204.14 | 26.31 | 17.37 | 2355.57 | 0.66 | 0.75 | 1.15 | 0.14 | 1 | 10 | 136.8885 | 187.2969 | 169.4216 | 136888.5443 | 187296.9454 | 3.1102e-06 | 7 | 169421.5878
51 | 150 | CONCLUIDO | 9.7329 | 10.27 | 6.83 | 51.25 | 0.76 | 8 | 324.48 | 61.82 | 13.75 | 6 | 98.91 | 40253.84 | 122.33 | 204.14 | 26.19 | 17.37 | 2295.6 | 0.66 | 0.75 | 1.15 | 0.14 | 1 | 10 | 136.9101 | 187.3264 | 169.4482 | 136910.0791 | 187326.4103 | 3.1096e-06 | 7 | 169448.2406
52 | 150 | CONCLUIDO | 9.7403 | 10.27 | 6.83 | 51.19 | 0.77 | 8 | 325.06 | 61.82 | 14 | 6 | 99.24 | 40324.71 | 122.25 | 204.16 | 25.97 | 17.37 | 2186.88 | 0.67 | 0.75 | 1.15 | 0.13 | 1 | 10 | 136.8092 | 187.1884 | 169.3234 | 136809.2271 | 187188.4201 | 3.1119e-06 | 7 | 169323.42
53 | 150 | CONCLUIDO | 9.7308 | 10.28 | 6.83 | 51.26 | 0.78 | 8 | 325.63 | 61.82 | 14.25 | 6 | 99.56 | 40395.74 | 122.25 | 204.17 | 26.22 | 17.37 | 2310.13 | 0.66 | 0.75 | 1.15 | 0.14 | 1 | 10 | 136.8813 | 187.287 | 169.4126 | 136881.2907 | 187287.0207 | 3.1089e-06 | 7 | 169412.6103
54 | 150 | CONCLUIDO | 9.817 | 10.19 | 6.8 | 58.29 | 0.79 | 7 | 326.21 | 61.82 | 14.5 | 5 | 99.89 | 40466.92 | 121.4 | 204.16 | 25.26 | 17.37 | 1836.82 | 0.69 | 0.75 | 1.15 | 0.11 | 1 | 10 | 135.7373 | 185.7218 | 167.9967 | 135737.304 | 185721.7677 | 3.1364e-06 | 7 | 167996.7428
55 | 150 | CONCLUIDO | 9.8135 | 10.19 | 6.8 | 58.32 | 0.8 | 7 | 326.79 | 61.82 | 14.75 | 5 | 100.22 | 40538.25 | 121.69 | 204.19 | 25.3 | 17.37 | 1855.65 | 0.69 | 0.75 | 1.15 | 0.11 | 1 | 10 | 135.9241 | 185.9773 | 168.2279 | 135924.0637 | 185977.3005 | 3.1353e-06 | 7 | 168227.888
56 | 150 | CONCLUIDO | 9.8098 | 10.19 | 6.81 | 58.35 | 0.82 | 7 | 327.37 | 61.82 | 15 | 5 | 100.55 | 40609.74 | 121.88 | 204.14 | 25.47 | 17.37 | 1942.05 | 0.68 | 0.75 | 1.15 | 0.12 | 1 | 10 | 136.065 | 186.1701 | 168.4023 | 136064.9866 | 186170.1174 | 3.1341e-06 | 7 | 168402.3027
57 | 150 | CONCLUIDO | 9.8149 | 10.19 | 6.8 | 58.31 | 0.83 | 7 | 327.95 | 61.82 | 15.25 | 5 | 100.88 | 40681.39 | 121.98 | 204.14 | 25.29 | 17.37 | 1854.65 | 0.69 | 0.75 | 1.15 | 0.11 | 1 | 10 | 136.0745 | 186.1831 | 168.414 | 136074.4542 | 186183.0714 | 3.1358e-06 | 7 | 168414.0204
58 | 150 | CONCLUIDO | 9.8079 | 10.2 | 6.81 | 58.37 | 0.84 | 7 | 328.53 | 61.82 | 15.5 | 5 | 101.21 | 40753.2 | 122.09 | 204.15 | 25.53 | 17.37 | 1973.02 | 0.68 | 0.75 | 1.15 | 0.12 | 1 | 10 | 136.1957 | 186.3489 | 168.564 | 136195.6613 | 186348.9123 | 3.1335e-06 | 7 | 168564.0337
59 | 150 | CONCLUIDO | 9.8037 | 10.2 | 6.81 | 58.41 | 0.85 | 7 | 329.12 | 61.82 | 15.75 | 5 | 101.54 | 40825.16 | 122.18 | 204.14 | 25.59 | 17.37 | 2001.31 | 0.68 | 0.75 | 1.15 | 0.12 | 1 | 10 | 136.277 | 186.4602 | 168.6647 | 136276.9795 | 186460.1755 | 3.1322e-06 | 7 | 168664.6781
60 | 150 | CONCLUIDO | 9.8093 | 10.19 | 6.81 | 58.36 | 0.86 | 7 | 329.7 | 61.82 | 16 | 5 | 101.88 | 40897.29 | 122.05 | 204.14 | 25.59 | 17.37 | 2001.83 | 0.68 | 0.75 | 1.14 | 0.12 | 1 | 10 | 136.163 | 186.3043 | 168.5236 | 136163.023 | 186304.2551 | 3.134e-06 | 7 | 168523.6385
61 | 150 | CONCLUIDO | 9.805 | 10.2 | 6.81 | 58.4 | 0.88 | 7 | 330.29 | 61.82 | 16.25 | 5 | 102.21 | 40969.57 | 121.98 | 204.14 | 25.67 | 17.37 | 2040.7 | 0.68 | 0.75 | 1.15 | 0.12 | 1 | 10 | 136.1563 | 186.295 | 168.5153 | 136156.2597 | 186295.0013 | 3.1326e-06 | 7 | 168515.2678
62 | 150 | CONCLUIDO | 9.805 | 10.2 | 6.81 | 58.4 | 0.89 | 7 | 330.87 | 61.82 | 16.5 | 5 | 102.55 | 41042.02 | 121.88 | 204.14 | 25.69 | 17.37 | 2053.87 | 0.68 | 0.75 | 1.15 | 0.12 | 1 | 10 | 136.1008 | 186.2191 | 168.4466 | 136100.7578 | 186219.0611 | 3.1326e-06 | 7 | 168446.5753
63 | 150 | CONCLUIDO | 9.801 | 10.2 | 6.82 | 58.43 | 0.9 | 7 | 331.46 | 61.82 | 16.75 | 5 | 102.89 | 41114.63 | 121.86 | 204.15 | 25.8 | 17.37 | 2108.88 | 0.67 | 0.75 | 1.15 | 0.13 | 1 | 10 | 136.1275 | 186.2557 | 168.4797 | 136127.5101 | 186255.6649 | 3.1313e-06 | 7 | 168479.6856
64 | 150 | CONCLUIDO | 9.805 | 10.2 | 6.81 | 58.4 | 0.91 | 7 | 332.05 | 61.82 | 17 | 5 | 103.23 | 41187.41 | 121.67 | 204.15 | 25.68 | 17.37 | 2047.25 | 0.68 | 0.75 | 1.15 | 0.12 | 1 | 10 | 135.9842 | 186.0596 | 168.3023 | 135984.2039 | 186059.5869 | 3.1326e-06 | 7 | 168302.3211
65 | 150 | CONCLUIDO | 9.8103 | 10.19 | 6.81 | 58.35 | 0.92 | 7 | 332.64 | 61.82 | 17.25 | 5 | 103.57 | 41260.35 | 121.39 | 204.15 | 25.43 | 17.37 | 1919.9 | 0.68 | 0.75 | 1.15 | 0.12 | 1 | 10 | 135.7895 | 185.7931 | 168.0613 | 135789.4502 | 185793.1164 | 3.1343e-06 | 7 | 168061.2821
66 | 150 | CONCLUIDO | 9.8844 | 10.12 | 6.79 | 67.86 | 0.94 | 6 | 333.24 | 61.82 | 17.5 | 4 | 103.92 | 41333.46 | 121 | 204.15 | 24.73 | 17.37 | 1575.18 | 0.7 | 0.75 | 1.15 | 0.1 | 1 | 10 | 135.0131 | 184.7309 | 167.1004 | 135013.1087 | 184730.8917 | 3.158e-06 | 7 | 167100.4346
67 | 150 | CONCLUIDO | 9.885 | 10.12 | 6.79 | 67.86 | 0.95 | 6 | 333.83 | 61.82 | 17.75 | 4 | 104.26 | 41406.86 | 121.12 | 204.14 | 24.73 | 17.37 | 1577.64 | 0.7 | 0.75 | 1.15 | 0.09 | 1 | 10 | 135.0748 | 184.8153 | 167.1768 | 135074.8006 | 184815.3012 | 3.1582e-06 | 7 | 167176.7882
68 | 150 | CONCLUIDO | 9.8814 | 10.12 | 6.79 | 67.89 | 0.96 | 6 | 334.43 | 61.82 | 18 | 4 | 104.61 | 41480.31 | 121.17 | 204.14 | 24.85 | 17.37 | 1639.29 | 0.7 | 0.75 | 1.15 | 0.1 | 1 | 10 | 135.1286 | 184.8889 | 167.2434 | 135128.5971 | 184888.9081 | 3.157e-06 | 7 | 167243.3702
69 | 150 | CONCLUIDO | 9.8847 | 10.12 | 6.79 | 67.86 | 0.97 | 6 | 335.02 | 61.82 | 18.25 | 4 | 104.95 | 41553.93 | 121.26 | 204.19 | 24.74 | 17.37 | 1580.67 | 0.7 | 0.75 | 1.15 | 0.09 | 1 | 10 | 135.1541 | 184.9238 | 167.2749 | 135154.0643 | 184923.7533 | 3.1581e-06 | 7 | 167274.8899
70 | 150 | CONCLUIDO | 9.8825 | 10.12 | 6.79 | 67.88 | 0.98 | 6 | 335.62 | 61.82 | 18.5 | 4 | 105.3 | 41627.72 | 121.41 | 204.14 | 24.93 | 17.37 | 1676.94 | 0.7 | 0.75 | 1.14 | 0.1 | 1 | 10 | 135.2527 | 185.0587 | 167.397 | 135252.728 | 185058.7493 | 3.1574e-06 | 7 | 167397.002
71 | 150 | CONCLUIDO | 9.8822 | 10.12 | 6.79 | 67.89 | 0.99 | 6 | 336.22 | 61.82 | 18.75 | 4 | 105.65 | 41701.68 | 121.49 | 204.14 | 24.94 | 17.37 | 1681.47 | 0.7 | 0.75 | 1.14 | 0.1 | 1 | 10 | 135.299 | 185.122 | 167.4542 | 135298.9762 | 185122.0282 | 3.1573e-06 | 7 | 167454.2416
72 | 150 | CONCLUIDO | 9.8879 | 10.11 | 6.78 | 67.83 | 1.01 | 6 | 336.82 | 61.82 | 19 | 4 | 106 | 41775.82 | 121.38 | 204.15 | 24.66 | 17.37 | 1541.56 | 0.7 | 0.75 | 1.15 | 0.09 | 1 | 10 | 135.1888 | 184.9713 | 167.3179 | 135188.8048 | 184971.2868 | 3.1591e-06 | 7 | 167317.8868
73 | 150 | CONCLUIDO | 9.8885 | 10.11 | 6.78 | 67.82 | 1.02 | 6 | 337.43 | 61.82 | 19.25 | 4 | 106.35 | 41850.13 | 121.26 | 204.14 | 24.65 | 17.37 | 1535.12 | 0.7 | 0.75 | 1.15 | 0.09 | 1 | 10 | 135.1184 | 184.8749 | 167.2307 | 135118.3845 | 184874.9346 | 3.1593e-06 | 7 | 167230.7303
74 | 150 | CONCLUIDO | 9.8812 | 10.12 | 6.79 | 67.9 | 1.03 | 6 | 338.03 | 61.82 | 19.5 | 4 | 106.71 | 41924.62 | 121.32 | 204.14 | 24.8 | 17.37 | 1610.59 | 0.7 | 0.75 | 1.15 | 0.1 | 1 | 10 | 135.2127 | 185.0039 | 167.3474 | 135212.668 | 185003.9375 | 3.1569e-06 | 7 | 167347.4213
75 | 150 | CONCLUIDO | 9.886 | 10.12 | 6.78 | 67.85 | 1.04 | 6 | 338.63 | 61.82 | 19.75 | 4 | 107.06 | 41999.28 | 121.14 | 204.18 | 24.84 | 17.37 | 1632.36 | 0.7 | 0.75 | 1.14 | 0.09 | 1 | 10 | 135.0706 | 184.8095 | 167.1715 | 135070.5667 | 184809.5082 | 3.1585e-06 | 7 | 167171.5482
76 | 150 | CONCLUIDO | 9.876 | 10.13 | 6.79 | 67.95 | 1.05 | 6 | 339.24 | 61.82 | 20 | 4 | 107.42 | 42074.12 | 121.32 | 204.15 | 25.07 | 17.37 | 1749.07 | 0.69 | 0.75 | 1.15 | 0.1 | 1 | 10 | 135.2507 | 185.056 | 167.3945 | 135250.6927 | 185055.9646 | 3.1553e-06 | 7 | 167394.4831
77 | 150 | CONCLUIDO | 9.8822 | 10.12 | 6.79 | 67.89 | 1.06 | 6 | 339.85 | 61.82 | 20.25 | 4 | 107.78 | 42149.15 | 121.09 | 204.15 | 24.79 | 17.37 | 1608.28 | 0.7 | 0.75 | 1.15 | 0.1 | 1 | 10 | 135.0787 | 184.8206 | 167.1816 | 135078.703 | 184820.6407 | 3.1573e-06 | 7 | 167181.6182
78 | 150 | CONCLUIDO | 9.8798 | 10.12 | 6.79 | 67.91 | 1.07 | 6 | 340.46 | 61.82 | 20.5 | 4 | 108.14 | 42224.35 | 121.08 | 204.15 | 24.94 | 17.37 | 1681.26 | 0.7 | 0.75 | 1.15 | 0.1 | 1 | 10 | 135.0907 | 184.8371 | 167.1965 | 135090.7054 | 184837.063 | 3.1565e-06 | 7 | 167196.4731
79 | 150 | CONCLUIDO | 9.8817 | 10.12 | 6.79 | 67.89 | 1.08 | 6 | 341.07 | 61.82 | 20.75 | 4 | 108.5 | 42299.74 | 121.08 | 204.19 | 24.82 | 17.37 | 1621.18 | 0.7 | 0.75 | 1.15 | 0.1 | 1 | 10 | 135.0768 | 184.8181 | 167.1793 | 135076.8433 | 184818.0961 | 3.1571e-06 | 7 | 167179.3164
80 | 150 | CONCLUIDO | 9.8866 | 10.11 | 6.78 | 67.84 | 1.1 | 6 | 341.68 | 61.82 | 21 | 4 | 108.86 | 42375.31 | 120.89 | 204.14 | 24.78 | 17.37 | 1602.44 | 0.7 | 0.75 | 1.14 | 0.09 | 1 | 10 | 134.9286 | 184.6152 | 166.9958 | 134928.5831 | 184615.24 | 3.1587e-06 | 7 | 166995.8206
81 | 150 | CONCLUIDO | 9.8771 | 10.12 | 6.79 | 67.94 | 1.11 | 6 | 342.3 | 61.82 | 21.25 | 4 | 109.23 | 42451.07 | 120.85 | 204.14 | 25.04 | 17.37 | 1734.72 | 0.69 | 0.75 | 1.15 | 0.1 | 1 | 10 | 134.9837 | 184.6906 | 167.064 | 134983.6911 | 184690.6412 | 3.1556e-06 | 7 | 167064.0256
82 | 150 | CONCLUIDO | 9.9566 | 10.04 | 6.77 | 81.22 | 1.12 | 5 | 342.91 | 61.82 | 21.5 | 3 | 109.59 | 42527.02 | 120.1 | 204.14 | 24.33 | 17.37 | 1381.1 | 0.71 | 0.75 | 1.14 | 0.08 | 1 | 10 | 133.9832 | 183.3217 | 165.8257 | 133983.168 | 183321.6814 | 3.181e-06 | 7 | 165825.7174
83 | 150 | CONCLUIDO | 9.953 | 10.05 | 6.77 | 81.27 | 1.13 | 5 | 343.53 | 61.82 | 21.75 | 3 | 109.96 | 42603.15 | 120.25 | 204.14 | 24.37 | 17.37 | 1400.98 | 0.71 | 0.75 | 1.14 | 0.08 | 1 | 10 | 134.0909 | 183.469 | 165.959 | 134090.8593 | 183469.0294 | 3.1799e-06 | 7 | 165959.0027
84 | 150 | CONCLUIDO | 9.9511 | 10.05 | 6.77 | 81.29 | 1.14 | 5 | 344.15 | 61.82 | 22 | 3 | 110.33 | 42679.6 | 120.57 | 204.14 | 24.4 | 17.37 | 1415.57 | 0.71 | 0.75 | 1.15 | 0.08 | 1 | 10 | 134.2794 | 183.727 | 166.1924 | 134279.4323 | 183727.0433 | 3.1793e-06 | 7 | 166192.3922
85 | 150 | CONCLUIDO | 9.9491 | 10.05 | 6.78 | 81.31 | 1.15 | 5 | 344.77 | 61.82 | 22.25 | 3 | 110.7 | 42756.12 | 120.78 | 204.14 | 24.57 | 17.37 | 1504.7 | 0.71 | 0.75 | 1.14 | 0.09 | 1 | 10 | 134.4165 | 183.9146 | 166.3621 | 134416.5297 | 183914.626 | 3.1786e-06 | 7 | 166362.0722
86 | 150 | CONCLUIDO | 9.953 | 10.05 | 6.77 | 81.27 | 1.16 | 5 | 345.39 | 61.82 | 22.5 | 3 | 111.07 | 42832.82 | 120.82 | 204.14 | 24.37 | 17.37 | 1403.74 | 0.71 | 0.75 | 1.14 | 0.08 | 1 | 10 | 134.4025 | 183.8955 | 166.3447 | 134402.5157 | 183895.4514 | 3.1799e-06 | 7 | 166344.7276
87 | 150 | CONCLUIDO | 9.9541 | 10.05 | 6.77 | 81.25 | 1.17 | 5 | 346.02 | 61.82 | 22.75 | 3 | 111.45 | 42909.73 | 121.03 | 204.14 | 24.35 | 17.37 | 1393.48 | 0.71 | 0.75 | 1.14 | 0.08 | 1 | 10 | 134.5094 | 184.0417 | 166.4771 | 134509.4328 | 184041.74 | 3.1802e-06 | 7 | 166477.0547
88 | 150 | CONCLUIDO | 9.9494 | 10.05 | 6.78 | 81.31 | 1.18 | 5 | 346.64 | 61.82 | 23 | 3 | 111.82 | 42986.83 | 121.21 | 204.14 | 24.49 | 17.37 | 1464.3 | 0.71 | 0.75 | 1.14 | 0.08 | 1 | 10 | 134.6496 | 184.2335 | 166.6505 | 134649.5705 | 184233.4826 | 3.1787e-06 | 7 | 166650.4976
89 | 150 | CONCLUIDO | 9.9502 | 10.05 | 6.78 | 81.3 | 1.19 | 5 | 347.27 | 61.82 | 23.25 | 3 | 112.2 | 43064.12 | 121.13 | 204.14 | 24.5 | 17.37 | 1464.84 | 0.71 | 0.75 | 1.14 | 0.08 | 1 | 10 | 134.6001 | 184.1657 | 166.5892 | 134600.0558 | 184165.7345 | 3.179e-06 | 7 | 166589.2153
90 | 150 | CONCLUIDO | 9.9538 | 10.05 | 6.77 | 81.26 | 1.2 | 5 | 347.9 | 61.82 | 23.5 | 3 | 112.58 | 43141.62 | 121.08 | 204.14 | 24.37 | 17.37 | 1403.21 | 0.71 | 0.75 | 1.14 | 0.08 | 1 | 10 | 134.5389 | 184.0821 | 166.5136 | 134538.9242 | 184082.0916 | 3.1801e-06 | 7 | 166513.5551
91 | 150 | CONCLUIDO | 9.95 | 10.05 | 6.78 | 81.3 | 1.21 | 5 | 348.53 | 61.82 | 23.75 | 3 | 112.96 | 43219.31 | 121.18 | 204.14 | 24.5 | 17.37 | 1468.73 | 0.71 | 0.75 | 1.14 | 0.08 | 1 | 10 | 134.6288 | 184.2051 | 166.6248 | 134628.8417 | 184205.1206 | 3.1789e-06 | 7 | 166624.8424
92 | 150 | CONCLUIDO | 9.9502 | 10.05 | 6.78 | 81.3 | 1.23 | 5 | 349.16 | 61.82 | 24 | 3 | 113.34 | 43297.21 | 121.16 | 204.14 | 24.47 | 17.37 | 1450.07 | 0.71 | 0.75 | 1.14 | 0.08 | 1 | 10 | 134.6165 | 184.1882 | 166.6095 | 134616.4634 | 184188.1841 | 3.179e-06 | 7 | 166609.5223
93 | 150 | CONCLUIDO | 9.9497 | 10.05 | 6.78 | 81.31 | 1.24 | 5 | 349.79 | 61.82 | 24.25 | 3 | 113.72 | 43375.3 | 121.22 | 204.14 | 24.52 | 17.37 | 1476.25 | 0.71 | 0.75 | 1.14 | 0.08 | 1 | 10 | 134.6529 | 184.238 | 166.6546 | 134652.8794 | 184238.0101 | 3.1788e-06 | 7 | 166654.593
94 | 150 | CONCLUIDO | 9.9544 | 10.05 | 6.77 | 81.25 | 1.25 | 5 | 350.43 | 61.82 | 24.5 | 3 | 114.11 | 43453.61 | 121.03 | 204.14 | 24.33 | 17.37 | 1381.92 | 0.71 | 0.75 | 1.14 | 0.08 | 1 | 10 | 134.5073 | 184.0388 | 166.4744 | 134507.2775 | 184038.7911 | 3.1803e-06 | 7 | 166474.3872
95 | 150 | CONCLUIDO | 9.953 | 10.05 | 6.77 | 81.27 | 1.26 | 5 | 351.06 | 61.82 | 24.75 | 3 | 114.49 | 43532.12 | 121.08 | 204.15 | 24.45 | 17.37 | 1442.3 | 0.71 | 0.75 | 1.14 | 0.08 | 1 | 10 | 134.5447 | 184.09 | 166.5207 | 134544.6748 | 184089.9597 | 3.1799e-06 | 7 | 166520.6724
96 | 150 | CONCLUIDO | 9.958 | 10.04 | 6.77 | 81.21 | 1.27 | 5 | 351.7 | 61.82 | 25 | 3 | 114.88 | 43610.83 | 120.97 | 204.14 | 24.25 | 17.37 | 1340.6 | 0.72 | 0.75 | 1.14 | 0.08 | 1 | 10 | 134.4486 | 183.9586 | 166.4018 | 134448.635 | 183958.5539 | 3.1815e-06 | 7 | 166401.8077
97 | 150 | CONCLUIDO | 9.958 | 10.04 | 6.77 | 81.21 | 1.28 | 5 | 352.34 | 61.82 | 25.25 | 3 | 115.27 | 43689.76 | 120.87 | 204.14 | 24.18 | 17.37 | 1307.26 | 0.72 | 0.75 | 1.15 | 0.08 | 1 | 10 | 134.394 | 183.8838 | 166.3342 | 134393.9859 | 183883.7805 | 3.1815e-06 | 7 | 166334.1706
98 | 150 | CONCLUIDO | 9.9604 | 10.04 | 6.76 | 81.18 | 1.29 | 5 | 352.98 | 61.82 | 25.5 | 3 | 115.66 | 43769.02 | 120.67 | 204.14 | 24.14 | 17.37 | 1284.91 | 0.72 | 0.75 | 1.14 | 0.07 | 1 | 10 | 134.2596 | 183.6999 | 166.1679 | 134259.6173 | 183699.9315 | 3.1822e-06 | 7 | 166167.8679
99 | 150 | CONCLUIDO | 9.9615 | 10.04 | 6.76 | 81.16 | 1.3 | 5 | 353.63 | 61.82 | 25.75 | 3 | 116.06 | 43848.38 | 120.48 | 204.14 | 24.05 | 17.37 | 1241.48 | 0.72 | 0.76 | 1.14 | 0.07 | 1 | 10 | 134.148 | 183.5471 | 166.0297 | 134147.9511 | 183547.1448 | 3.1826e-06 | 7 | 166029.6629
100 | 150 | CONCLUIDO | 9.961 | 10.04 | 6.76 | 81.17 | 1.31 | 5 | 354.27 | 61.82 | 26 | 3 | 116.45 | 43927.95 | 120.38 | 204.14 | 24.02 | 17.37 | 1227.05 | 0.72 | 0.75 | 1.15 | 0.07 | 1 | 10 | 134.0969 | 183.4773 | 165.9665 | 134096.89 | 183477.2808 | 3.1824e-06 | 7 | 165966.4667
101 | 150 | CONCLUIDO | 9.9574 | 10.04 | 6.77 | 81.21 | 1.32 | 5 | 354.92 | 61.82 | 26.25 | 3 | 116.85 | 44007.74 | 120.26 | 204.14 | 24.14 | 17.37 | 1288.63 | 0.72 | 0.75 | 1.15 | 0.08 | 1 | 10 | 134.0649 | 183.4335 | 165.9269 | 134064.9085 | 183433.5223 | 3.1813e-06 | 7 | 165926.8844
102 | 150 | CONCLUIDO | 9.961 | 10.04 | 6.76 | 81.17 | 1.33 | 5 | 355.57 | 61.82 | 26.5 | 3 | 117.25 | 44087.74 | 120.02 | 204.14 | 24.2 | 17.37 | 1318.55 | 0.72 | 0.75 | 1.14 | 0.07 | 1 | 10 | 133.9002 | 183.2082 | 165.723 | 133900.2124 | 183208.1779 | 3.1824e-06 | 7 | 165723.0466
103 | 150 | CONCLUIDO | 9.961 | 10.04 | 6.76 | 81.17 | 1.34 | 5 | 356.22 | 61.82 | 26.75 | 3 | 117.65 | 44167.96 | 119.97 | 204.14 | 24.15 | 17.37 | 1293.31 | 0.72 | 0.75 | 1.14 | 0.07 | 1 | 10 | 133.8729 | 183.1708 | 165.6892 | 133872.8961 | 183170.8025 | 3.1824e-06 | 7 | 165689.2382
104 | 150 | CONCLUIDO | 9.9538 | 10.05 | 6.77 | 81.26 | 1.35 | 5 | 356.87 | 61.82 | 27 | 3 | 118.05 | 44248.41 | 120.05 | 204.17 | 24.26 | 17.37 | 1345.9 | 0.72 | 0.75 | 1.15 | 0.08 | 1 | 10 | 133.9758 | 183.3116 | 165.8166 | 133975.8009 | 183311.6014 | 3.1801e-06 | 7 | 165816.5994
105 | 150 | CONCLUIDO | 9.9563 | 10.04 | 6.77 | 81.23 | 1.36 | 5 | 357.52 | 61.82 | 27.25 | 3 | 118.45 | 44329.08 | 120.03 | 204.14 | 24.28 | 17.37 | 1356.79 | 0.72 | 0.75 | 1.14 | 0.08 | 1 | 10 | 133.947 | 183.2723 | 165.781 | 133947.0461 | 183272.2578 | 3.1809e-06 | 7 | 165781.0107
106 | 150 | CONCLUIDO | 9.9541 | 10.05 | 6.77 | 81.25 | 1.37 | 5 | 358.18 | 61.82 | 27.5 | 3 | 118.86 | 44409.98 | 119.96 | 204.14 | 24.37 | 17.37 | 1400.62 | 0.71 | 0.75 | 1.14 | 0.08 | 1 | 10 | 133.9245 | 183.2414 | 165.7531 | 133924.4582 | 183241.352 | 3.1802e-06 | 7 | 165753.0545
107 | 150 | CONCLUIDO | 9.9513 | 10.05 | 6.77 | 81.29 | 1.38 | 5 | 358.84 | 61.82 | 27.75 | 3 | 119.27 | 44491.1 | 119.98 | 204.14 | 24.39 | 17.37 | 1414.54 | 0.71 | 0.75 | 1.15 | 0.08 | 1 | 10 | 133.9554 | 183.2836 | 165.7913 | 133955.3528 | 183283.6234 | 3.1793e-06 | 7 | 165791.2916
108 | 150 | CONCLUIDO | 9.9571 | 10.04 | 6.77 | 81.22 | 1.39 | 5 | 359.5 | 61.82 | 28 | 3 | 119.68 | 44572.45 | 119.66 | 204.14 | 24.25 | 17.37 | 1343.86 | 0.72 | 0.75 | 1.14 | 0.08 | 1 | 10 | 133.7391 | 182.9878 | 165.5237 | 133739.1255 | 182987.7716 | 3.1812e-06 | 7 | 165523.6755
109 | 150 | CONCLUIDO | 9.9563 | 10.04 | 6.77 | 81.23 | 1.4 | 5 | 360.16 | 61.82 | 28.25 | 3 | 120.09 | 44654.04 | 119.55 | 204.19 | 24.2 | 17.37 | 1316.08 | 0.72 | 0.75 | 1.15 | 0.08 | 1 | 10 | 133.6847 | 182.9133 | 165.4563 | 133684.6856 | 182913.2845 | 3.1809e-06 | 7 | 165456.2974
110 | 150 | CONCLUIDO | 10.0393 | 9.96 | 6.74 | 101.12 | 1.41 | 4 | 360.82 | 61.82 | 28.5 | 2 | 120.5 | 44735.86 | 118.96 | 204.14 | 23.47 | 17.37 | 956.56 | 0.74 | 0.76 | 1.14 | 0.05 | 1 | 10 | 132.7569 | 181.6439 | 164.3081 | 132756.9463 | 181643.9107 | 3.2075e-06 | 7 | 164308.0708
111 | 150 | CONCLUIDO | 10.0371 | 9.96 | 6.74 | 101.15 | 1.42 | 4 | 361.49 | 61.82 | 28.75 | 2 | 120.92 | 44817.91 | 119.02 | 204.14 | 23.45 | 17.37 | 948.79 | 0.74 | 0.76 | 1.14 | 0.05 | 1 | 10 | 132.8048 | 181.7093 | 164.3673 | 132804.7682 | 181709.3428 | 3.2068e-06 | 7 | 164367.2582
112 | 150 | CONCLUIDO | 10.0334 | 9.97 | 6.75 | 101.21 | 1.43 | 4 | 362.16 | 61.82 | 29 | 2 | 121.34 | 44900.33 | 119.29 | 204.14 | 23.49 | 17.37 | 965.76 | 0.74 | 0.76 | 1.15 | 0.06 | 1 | 10 | 132.9848 | 181.9557 | 164.5901 | 132984.791 | 181955.658 | 3.2056e-06 | 7 | 164590.0653
113 | 150 | CONCLUIDO | 10.0348 | 9.97 | 6.75 | 101.19 | 1.44 | 4 | 362.83 | 61.82 | 29.25 | 2 | 121.75 | 44982.86 | 119.34 | 204.14 | 23.51 | 17.37 | 978.99 | 0.74 | 0.76 | 1.14 | 0.05 | 1 | 10 | 133.0021 | 181.9794 | 164.6115 | 133002.1419 | 181979.3981 | 3.206e-06 | 7 | 164611.5398
114 | 150 | CONCLUIDO | 10.0309 | 9.97 | 6.75 | 101.25 | 1.45 | 4 | 363.5 | 61.82 | 29.5 | 2 | 122.18 | 45065.64 | 119.65 | 204.14 | 23.65 | 17.37 | 1048.94 | 0.73 | 0.76 | 1.14 | 0.06 | 1 | 10 | 133.1975 | 182.2468 | 164.8534 | 133197.5416 | 182246.7527 | 3.2048e-06 | 7 | 164853.3784
115 | 150 | CONCLUIDO | 10.0332 | 9.97 | 6.75 | 101.21 | 1.46 | 4 | 364.17 | 61.82 | 29.75 | 2 | 122.6 | 45148.66 | 119.79 | 204.14 | 23.6 | 17.37 | 1024.78 | 0.74 | 0.76 | 1.14 | 0.06 | 1 | 10 | 133.2574 | 182.3286 | 164.9274 | 133257.3837 | 182328.6313 | 3.2055e-06 | 7 | 164927.4427
116 | 150 | CONCLUIDO | 10.0309 | 9.97 | 6.75 | 101.25 | 1.47 | 4 | 364.85 | 61.82 | 30 | 2 | 123.02 | 45231.92 | 119.98 | 204.14 | 23.64 | 17.37 | 1042.3 | 0.73 | 0.76 | 1.14 | 0.06 | 1 | 10 | 133.3766 | 182.4917 | 165.075 | 133376.573 | 182491.7114 | 3.2048e-06 | 7 | 165074.9586
117 | 150 | CONCLUIDO | 10.032 | 9.97 | 6.75 | 101.23 | 1.48 | 4 | 365.52 | 61.82 | 30.25 | 2 | 123.45 | 45315.43 | 120.01 | 204.14 | 23.7 | 17.37 | 1072.21 | 0.73 | 0.76 | 1.14 | 0.06 | 1 | 10 | 133.3851 | 182.5034 | 165.0855 | 133385.1295 | 182503.4188 | 3.2051e-06 | 7 | 165085.5486
118 | 150 | CONCLUIDO | 10.0309 | 9.97 | 6.75 | 101.25 | 1.49 | 4 | 366.2 | 61.82 | 30.5 | 2 | 123.88 | 45399.2 | 120.24 | 204.14 | 23.69 | 17.37 | 1067.61 | 0.73 | 0.76 | 1.14 | 0.06 | 1 | 10 | 133.5176 | 182.6847 | 165.2495 | 133517.6281 | 182684.7091 | 3.2048e-06 | 7 | 165249.5369
119 | 150 | CONCLUIDO | 10.0343 | 9.97 | 6.75 | 101.2 | 1.49 | 4 | 366.88 | 61.82 | 30.75 | 2 | 124.31 | 45483.22 | 120.37 | 204.14 | 23.6 | 17.37 | 1021.43 | 0.74 | 0.76 | 1.14 | 0.06 | 1 | 10 | 133.5642 | 182.7485 | 165.3072 | 133564.236 | 182748.4801 | 3.2059e-06 | 7 | 165307.2216
120 | 150 | CONCLUIDO | 10.036 | 9.96 | 6.74 | 101.17 | 1.5 | 4 | 367.57 | 61.82 | 31 | 2 | 124.74 | 45567.49 | 120.42 | 204.14 | 23.53 | 17.37 | 989.42 | 0.74 | 0.76 | 1.14 | 0.05 | 1 | 10 | 133.5716 | 182.7585 | 165.3163 | 133571.5611 | 182758.5026 | 3.2064e-06 | 7 | 165316.2876
121 | 150 | CONCLUIDO | 10.0393 | 9.96 | 6.74 | 101.12 | 1.51 | 4 | 368.25 | 61.82 | 31.25 | 2 | 125.18 | 45652.02 | 120.42 | 204.14 | 23.43 | 17.37 | 937.14 | 0.74 | 0.76 | 1.14 | 0.05 | 1 | 10 | 133.5484 | 182.7268 | 165.2876 | 133548.362 | 182726.7606 | 3.2075e-06 | 7 | 165287.575
122 | 150 | CONCLUIDO | 10.0371 | 9.96 | 6.74 | 101.15 | 1.52 | 4 | 368.94 | 61.82 | 31.5 | 2 | 125.62 | 45736.8 | 120.57 | 204.14 | 23.5 | 17.37 | 973.41 | 0.74 | 0.76 | 1.14 | 0.05 | 1 | 10 | 133.6452 | 182.8592 | 165.4074 | 133645.154 | 182859.1957 | 3.2068e-06 | 7 | 165407.3707
123 | 150 | CONCLUIDO | 10.0343 | 9.97 | 6.75 | 101.2 | 1.53 | 4 | 369.63 | 61.82 | 31.75 | 2 | 126.06 | 45821.85 | 120.72 | 204.14 | 23.49 | 17.37 | 968.3 | 0.74 | 0.76 | 1.14 | 0.06 | 1 | 10 | 133.7541 | 183.0082 | 165.5422 | 133754.0534 | 183008.1967 | 3.2059e-06 | 7 | 165542.1513
124 | 150 | CONCLUIDO | 10.0357 | 9.96 | 6.75 | 101.17 | 1.54 | 4 | 370.32 | 61.82 | 32 | 2 | 126.5 | 45907.3 | 120.76 | 204.14 | 23.55 | 17.37 | 994.95 | 0.74 | 0.76 | 1.14 | 0.05 | 1 | 10 | 133.7659 | 183.0244 | 165.5568 | 133765.8728 | 183024.3685 | 3.2063e-06 | 7 | 165556.7796
125 | 150 | CONCLUIDO | 10.0295 | 9.97 | 6.75 | 101.27 | 1.55 | 4 | 371.02 | 61.82 | 32.25 | 2 | 126.94 | 45992.88 | 120.93 | 204.14 | 23.7 | 17.37 | 1072.51 | 0.73 | 0.76 | 1.14 | 0.06 | 1 | 10 | 133.9019 | 183.2104 | 165.7251 | 133901.8629 | 183210.4362 | 3.2043e-06 | 7 | 165725.0893
126 | 150 | CONCLUIDO | 10.0281 | 9.97 | 6.75 | 101.29 | 1.56 | 4 | 371.71 | 61.82 | 32.5 | 2 | 127.39 | 46078.74 | 121.04 | 204.15 | 23.72 | 17.37 | 1082.78 | 0.73 | 0.76 | 1.14 | 0.06 | 1 | 10 | 133.9715 | 183.3057 | 165.8112 | 133971.4559 | 183305.6563 | 3.2039e-06 | 7 | 165811.2218
127 | 150 | CONCLUIDO | 10.0312 | 9.97 | 6.75 | 101.24 | 1.57 | 4 | 372.41 | 61.82 | 32.75 | 2 | 127.84 | 46164.87 | 121.02 | 204.14 | 23.7 | 17.37 | 1073.63 | 0.73 | 0.76 | 1.14 | 0.06 | 1 | 10 | 133.9387 | 183.2608 | 165.7706 | 133938.6715 | 183260.7993 | 3.2049e-06 | 7 | 165770.6459
128 | 150 | CONCLUIDO | 10.0273 | 9.97 | 6.75 | 101.3 | 1.58 | 4 | 373.11 | 61.82 | 33 | 2 | 128.29 | 46251.27 | 121.17 | 204.14 | 23.76 | 17.37 | 1101.53 | 0.73 | 0.76 | 1.14 | 0.06 | 1 | 10 | 134.0477 | 183.4099 | 165.9056 | 134047.6714 | 183409.9378 | 3.2036e-06 | 7 | 165905.5507
129 | 150 | CONCLUIDO | 10.0343 | 9.97 | 6.75 | 101.2 | 1.59 | 4 | 373.81 | 61.82 | 33.25 | 2 | 128.74 | 46337.95 | 121.05 | 204.14 | 23.63 | 17.37 | 1037.27 | 0.74 | 0.76 | 1.14 | 0.06 | 1 | 10 | 133.933 | 183.2531 | 165.7637 | 133933.0242 | 183253.0724 | 3.2059e-06 | 7 | 165763.6564
130 | 150 | CONCLUIDO | 10.032 | 9.97 | 6.75 | 101.23 | 1.6 | 4 | 374.52 | 61.82 | 33.5 | 2 | 129.2 | 46424.91 | 121.07 | 204.14 | 23.57 | 17.37 | 1008.3 | 0.74 | 0.76 | 1.14 | 0.06 | 1 | 10 | 133.9601 | 183.2902 | 165.7972 | 133960.1371 | 183290.1695 | 3.2051e-06 | 7 | 165797.213
131 | 150 | CONCLUIDO | 10.0318 | 9.97 | 6.75 | 101.23 | 1.6 | 4 | 375.23 | 61.82 | 33.75 | 2 | 129.65 | 46512.15 | 121.16 | 204.14 | 23.61 | 17.37 | 1026.61 | 0.74 | 0.76 | 1.14 | 0.06 | 1 | 10 | 134.0104 | 183.3589 | 165.8594 | 134010.3743 | 183358.9062 | 3.2051e-06 | 7 | 165859.3896
132 | 150 | CONCLUIDO | 10.0346 | 9.97 | 6.75 | 101.19 | 1.61 | 4 | 375.93 | 61.82 | 34 | 2 | 130.11 | 46599.68 | 121.14 | 204.14 | 23.56 | 17.37 | 1004.11 | 0.74 | 0.76 | 1.14 | 0.06 | 1 | 10 | 133.9797 | 183.317 | 165.8214 | 133979.7121 | 183316.9529 | 3.206e-06 | 7 | 165821.4402
133 | 150 | CONCLUIDO | 10.0374 | 9.96 | 6.74 | 101.15 | 1.62 | 4 | 376.65 | 61.82 | 34.25 | 2 | 130.58 | 46687.5 | 121.05 | 204.14 | 23.46 | 17.37 | 951.09 | 0.74 | 0.76 | 1.14 | 0.05 | 1 | 10 | 133.9033 | 183.2124 | 165.7268 | 133903.2831 | 183212.3793 | 3.2068e-06 | 7 | 165726.847
134 | 150 | CONCLUIDO | 10.0393 | 9.96 | 6.74 | 101.12 | 1.63 | 4 | 377.36 | 61.82 | 34.5 | 2 | 131.04 | 46775.73 | 121.07 | 204.14 | 23.36 | 17.37 | 904.77 | 0.74 | 0.76 | 1.14 | 0.05 | 1 | 10 | 133.9007 | 183.2089 | 165.7237 | 133900.7046 | 183208.8513 | 3.2075e-06 | 7 | 165723.6556
135 | 150 | CONCLUIDO | 10.0379 | 9.96 | 6.74 | 101.14 | 1.64 | 4 | 378.08 | 61.82 | 34.75 | 2 | 131.51 | 46864.14 | 121.04 | 204.14 | 23.42 | 17.37 | 930.56 | 0.74 | 0.76 | 1.14 | 0.05 | 1 | 10 | 133.8943 | 183.2001 | 165.7158 | 133894.3297 | 183200.1288 | 3.207e-06 | 7 | 165715.7657
136 | 150 | CONCLUIDO | 10.0388 | 9.96 | 6.74 | 101.13 | 1.65 | 4 | 378.8 | 61.82 | 35 | 2 | 131.98 | 46952.84 | 121.02 | 204.14 | 23.44 | 17.37 | 941.82 | 0.74 | 0.76 | 1.14 | 0.05 | 1 | 10 | 133.8771 | 183.1766 | 165.6945 | 133877.1315 | 183176.5976 | 3.2073e-06 | 7 | 165694.4802
137 | 150 | CONCLUIDO | 10.0385 | 9.96 | 6.74 | 101.13 | 1.66 | 4 | 379.52 | 61.82 | 35.25 | 2 | 132.45 | 47041.84 | 120.98 | 204.14 | 23.48 | 17.37 | 961.21 | 0.74 | 0.76 | 1.14 | 0.05 | 1 | 10 | 133.8576 | 183.1498 | 165.6703 | 133857.5655 | 183149.8265 | 3.2072e-06 | 7 | 165670.2641
138 | 150 | CONCLUIDO | 10.0393 | 9.96 | 6.74 | 101.12 | 1.67 | 4 | 380.24 | 61.82 | 35.5 | 2 | 132.92 | 47131.15 | 120.95 | 204.15 | 23.38 | 17.37 | 914.67 | 0.74 | 0.76 | 1.14 | 0.05 | 1 | 10 | 133.8357 | 183.1198 | 165.6431 | 133835.6567 | 183119.8499 | 3.2075e-06 | 7 | 165643.1484
139 | 150 | CONCLUIDO | 10.0382 | 9.96 | 6.74 | 101.14 | 1.67 | 4 | 380.97 | 61.82 | 35.75 | 2 | 133.4 | 47220.77 | 120.99 | 204.14 | 23.37 | 17.37 | 904.94 | 0.74 | 0.76 | 1.14 | 0.05 | 1 | 10 | 133.8651 | 183.1601 | 165.6796 | 133865.1045 | 183160.1417 | 3.2071e-06 | 7 | 165679.5949
140 | 150 | CONCLUIDO | 10.0396 | 9.96 | 6.74 | 101.12 | 1.68 | 4 | 381.7 | 61.82 | 36 | 2 | 133.88 | 47310.69 | 120.88 | 204.14 | 23.39 | 17.37 | 916.58 | 0.74 | 0.76 | 1.14 | 0.05 | 1 | 10 | 133.7956 | 183.065 | 165.5936 | 133795.5964 | 183065.0376 | 3.2076e-06 | 7 | 165593.5674
141 | 150 | CONCLUIDO | 10.039 | 9.96 | 6.74 | 101.12 | 1.69 | 4 | 382.43 | 61.82 | 36.25 | 2 | 134.36 | 47400.92 | 120.83 | 204.14 | 23.4 | 17.37 | 921.17 | 0.74 | 0.76 | 1.14 | 0.05 | 1 | 10 | 133.7727 | 183.0337 | 165.5653 | 133772.7238 | 183033.7424 | 3.2074e-06 | 7 | 165565.2589
142 | 150 | CONCLUIDO | 10.0374 | 9.96 | 6.74 | 101.15 | 1.7 | 4 | 383.17 | 61.82 | 36.5 | 2 | 134.84 | 47491.48 | 120.81 | 204.14 | 23.43 | 17.37 | 938.75 | 0.74 | 0.76 | 1.14 | 0.05 | 1 | 10 | 133.7732 | 183.0343 | 165.5658 | 133773.1627 | 183034.3429 | 3.2068e-06 | 7 | 165565.8021
143 | 150 | CONCLUIDO | 10.0446 | 9.96 | 6.74 | 101.04 | 1.71 | 4 | 383.9 | 61.82 | 36.75 | 2 | 135.33 | 47582.35 | 120.69 | 204.14 | 23.2 | 17.37 | 822.36 | 0.75 | 0.76 | 1.14 | 0.04 | 1 | 10 | 133.6574 | 182.876 | 165.4225 | 133657.4151 | 182875.9719 | 3.2091e-06 | 7 | 165422.5458
144 | 150 | CONCLUIDO | 10.0455 | 9.95 | 6.74 | 101.03 | 1.72 | 4 | 384.64 | 61.82 | 37 | 2 | 135.82 | 47673.67 | 120.56 | 204.15 | 23.16 | 17.37 | 800.58 | 0.75 | 0.76 | 1.14 | 0.04 | 1 | 10 | 133.5807 | 182.771 | 165.3275 | 133580.6593 | 182770.9512 | 3.2094e-06 | 7 | 165327.5481
145 | 150 | CONCLUIDO | 10.0469 | 9.95 | 6.73 | 101.01 | 1.72 | 4 | 385.38 | 61.82 | 37.25 | 2 | 136.31 | 47765.19 | 120.54 | 204.15 | 23.11 | 17.37 | 776.31 | 0.75 | 0.76 | 1.14 | 0.04 | 1 | 10 | 133.5522 | 182.732 | 165.2923 | 133552.1655 | 182731.9647 | 3.2099e-06 | 7 | 165292.2825
146 | 150 | CONCLUIDO | 10.0455 | 9.95 | 6.74 | 101.03 | 1.73 | 4 | 386.13 | 61.82 | 37.5 | 2 | 136.81 | 47857.05 | 120.52 | 204.14 | 23.11 | 17.37 | 775.75 | 0.75 | 0.76 | 1.14 | 0.04 | 1 | 10 | 133.559 | 182.7413 | 165.3007 | 133558.99 | 182741.3024 | 3.2094e-06 | 7 | 165300.729
147 | 150 | CONCLUIDO | 10.0446 | 9.96 | 6.74 | 101.04 | 1.74 | 4 | 386.88 | 61.82 | 37.75 | 2 | 137.31 | 47949.23 | 120.4 | 204.14 | 23.14 | 17.37 | 793.88 | 0.75 | 0.76 | 1.14 | 0.04 | 1 | 10 | 133.5003 | 182.661 | 165.2281 | 133500.2991 | 182660.9988 | 3.2091e-06 | 7 | 165228.0894
148 | 150 | CONCLUIDO | 10.0444 | 9.96 | 6.74 | 101.05 | 1.75 | 4 | 387.63 | 61.82 | 38 | 2 | 137.81 | 48041.76 | 120.4 | 204.14 | 23.2 | 17.37 | 822.06 | 0.75 | 0.76 | 1.14 | 0.05 | 1 | 10 | 133.5017 | 182.6629 | 165.2298 | 133501.7029 | 182662.9196 | 3.2091e-06 | 7 | 165229.827
149 | 150 | CONCLUIDO | 10.0432 | 9.96 | 6.74 | 101.06 | 1.76 | 4 | 388.38 | 61.82 | 38.25 | 2 | 138.31 | 48134.63 | 120.44 | 204.14 | 23.25 | 17.37 | 845.03 | 0.75 | 0.76 | 1.14 | 0.05 | 1 | 10 | 133.5318 | 182.7041 | 165.2671 | 133531.8016 | 182704.1019 | 3.2087e-06 | 7 | 165267.0788
150 | 150 | CONCLUIDO | 10.0449 | 9.96 | 6.74 | 101.04 | 1.76 | 4 | 389.14 | 61.82 | 38.5 | 2 | 138.81 | 48227.84 | 120.37 | 204.14 | 23.24 | 17.37 | 843.32 | 0.75 | 0.76 | 1.14 | 0.04 | 1 | 10 | 133.4819 | 182.6359 | 165.2054 | 133481.9405 | 182635.8797 | 3.2092e-06 | 7 | 165205.3677
151 | 150 | CONCLUIDO | 10.0416 | 9.96 | 6.74 | 101.09 | 1.77 | 4 | 389.89 | 61.82 | 38.75 | 2 | 139.32 | 48321.4 | 120.37 | 204.15 | 23.28 | 17.37 | 863.43 | 0.75 | 0.76 | 1.14 | 0.05 | 1 | 10 | 133.5051 | 182.6676 | 165.234 | 133505.1048 | 182667.5742 | 3.2082e-06 | 7 | 165234.0373
152 | 150 | CONCLUIDO | 10.0393 | 9.96 | 6.74 | 101.12 | 1.78 | 4 | 390.66 | 61.82 | 39 | 2 | 139.83 | 48415.31 | 120.38 | 204.14 | 23.37 | 17.37 | 906.03 | 0.74 | 0.76 | 1.14 | 0.05 | 1 | 10 | 133.5267 | 182.6971 | 165.2607 | 133526.6793 | 182697.0934 | 3.2075e-06 | 7 | 165260.7393
153 | 150 | CONCLUIDO | 10.0382 | 9.96 | 6.74 | 101.14 | 1.79 | 4 | 391.42 | 61.82 | 39.25 | 2 | 140.35 | 48509.7 | 120.23 | 204.14 | 23.39 | 17.37 | 914.87 | 0.74 | 0.76 | 1.14 | 0.05 | 1 | 10 | 133.4531 | 182.5964 | 165.1697 | 133453.0896 | 182596.4047 | 3.2071e-06 | 7 | 165169.6601
154 | 150 | CONCLUIDO | 10.0399 | 9.96 | 6.74 | 101.11 | 1.8 | 4 | 392.19 | 61.82 | 39.5 | 2 | 140.87 | 48604.33 | 120.18 | 204.14 | 23.36 | 17.37 | 904 | 0.74 | 0.76 | 1.14 | 0.05 | 1 | 10 | 133.4141 | 182.543 | 165.1214 | 133414.0576 | 182542.9994 | 3.2076e-06 | 7 | 165121.3518
155 | 150 | CONCLUIDO | 10.0399 | 9.96 | 6.74 | 101.11 | 1.8 | 4 | 392.96 | 61.82 | 39.75 | 2 | 141.39 | 48699.33 | 120.11 | 204.14 | 23.31 | 17.37 | 877.07 | 0.75 | 0.76 | 1.14 | 0.05 | 1 | 10 | 133.3761 | 182.4911 | 165.0744 | 133376.1153 | 182491.0851 | 3.2076e-06 | 7 | 165074.3921
156 | 150 | CONCLUIDO | 10.0424 | 9.96 | 6.74 | 101.08 | 1.81 | 4 | 393.73 | 61.82 | 40 | 2 | 141.91 | 48794.7 | 120.01 | 204.14 | 23.26 | 17.37 | 852.15 | 0.75 | 0.76 | 1.14 | 0.05 | 1 | 10 | 133.3044 | 182.393 | 164.9856 | 133304.4045 | 182392.9672 | 3.2084e-06 | 7 | 164985.6384

## RESULTADOS_0
Unnamed: 0 | Volume de calda [L] | STATUS | Capacidade operacional [ha/h] | Tempo de missao [h] | Tempo util [h] | Tempo por voo [min] | Autonomia Projetada [h] | N° Voos | MTOW [kg] | Massa Estrutura [kg] | Combustível [kg] | Abastecimentos | Massa gerador | Potência gerador [W] | Combustível consumido [L] | Calda cons [L] | Distância percorrida [km] | Distância Pulverizando [km] | RTL ACUMULADO[m] | EOC [km/km] | EOC [h/h] | Tempo de manobra [h] | Tempo rtl_rtw [h] | V pulv [m/s] | V desloc [m/s] | Preço Total por ha Simples [R$/ha] | Preço Total por ha Presumido [R$/ha] | Preço Total por ha Real [R$/ha] | Preço Total Simples [R$] | Preço Total Presumido [R$] | Prod CAPEX [ha/h/R$] | Dias Trabalhados | Preço Total Real [R$]
0 | 10 | CONCLUIDO | 11.079 | 9.03 | 7.13 | 19.46 | 0.64 | 22 | 26.11 | 12.1 | 1 | 0 | 3.01 | 3454.41 | 20.64 | 204.2 | 34.82 | 17.37 | 6541.6 | 0.5 | 0.72 | 1.2 | 0.44 | 1 | 10 | 59.9503 | 82.0267 | 74.1982 | 59950.3189 | 82026.6711 | 3.9648e-06 | 6 | 74198.1608

## RESULTADOS_7
Unnamed: 0 | Volume de calda [L] | STATUS | Capacidade operacional [ha/h] | Tempo de missao [h] | Tempo util [h] | Tempo por voo [min] | Autonomia Projetada [h] | N° Voos | MTOW [kg] | Massa Estrutura [kg] | Combustível [kg] | Abastecimentos | Massa gerador | Potência gerador [W] | Combustível consumido [L] | Calda cons [L] | Distância percorrida [km] | Distância Pulverizando [km] | RTL ACUMULADO[m] | EOC [km/km] | EOC [h/h] | Tempo de manobra [h] | Tempo rtl_rtw [h] | V pulv [m/s] | V desloc [m/s] | Preço Total por ha Simples [R$/ha] | Preço Total por ha Presumido [R$/ha] | Preço Total por ha Real [R$/ha] | Preço Total Simples [R$] | Preço Total Presumido [R$] | Prod CAPEX [ha/h/R$] | Dias Trabalhados | Preço Total Real [R$]
0 | 45 | CONCLUIDO | 9.3555 | 10.69 | 7.67 | 9.21 | 0.18 | 50 | 98.71 | 39.72 | 1 | 48 | 12.99 | 12407.75 | 68.06 | 204.24 | 52.35 | 17.37 | 15165.68 | 0.33 | 0.67 | 1.22 | 0.98 | 1 | 10 | 102.4375 | 140.1594 | 126.7828 | 102437.4523 | 140159.4415 | 3.1868e-06 | 7 | 126782.8211
1 | 45 | CONCLUIDO | 9.7382 | 10.27 | 7.48 | 11.51 | 0.22 | 39 | 99.02 | 39.72 | 1.25 | 37 | 13.05 | 12446.14 | 66 | 204.15 | 46.14 | 17.37 | 12118.15 | 0.38 | 0.68 | 1.21 | 0.79 | 1 | 10 | 99.4802 | 136.1132 | 123.1228 | 99480.2324 | 136113.2428 | 3.3172e-06 | 7 | 123122.7859
2 | 45 | CONCLUIDO | 10.0309 | 9.97 | 7.32 | 13.73 | 0.27 | 32 | 99.33 | 39.72 | 1.5 | 30 | 13.11 | 12484.55 | 64.17 | 204.19 | 41.3 | 17.37 | 9730.31 | 0.42 | 0.7 | 1.19 | 0.63 | 1 | 10 | 97.2256 | 133.0284 | 120.3324 | 97225.629 | 133028.3948 | 3.4169e-06 | 7 | 120332.3515
3 | 45 | CONCLUIDO | 10.2471 | 9.76 | 7.22 | 16.04 | 0.31 | 27 | 99.64 | 39.72 | 1.75 | 25 | 13.18 | 12522.99 | 62.86 | 204.16 | 37.99 | 17.37 | 8101.19 | 0.46 | 0.71 | 1.19 | 0.52 | 1 | 10 | 95.6737 | 130.905 | 118.4116 | 95673.7284 | 130905.016 | 3.4905e-06 | 7 | 118411.625
4 | 45 | CONCLUIDO | 10.3803 | 9.63 | 7.15 | 17.88 | 0.35 | 24 | 99.95 | 39.72 | 2 | 22 | 13.24 | 12561.45 | 61.92 | 204.19 | 36.24 | 17.37 | 7240.04 | 0.48 | 0.71 | 1.17 | 0.46 | 1 | 10 | 94.6762 | 129.5402 | 117.177 | 94676.2002 | 129540.1539 | 3.5359e-06 | 7 | 117177.0235
5 | 45 | CONCLUIDO | 10.5208 | 9.51 | 7.09 | 20.24 | 0.39 | 21 | 100.27 | 39.72 | 2.25 | 19 | 13.3 | 12599.94 | 60.93 | 204.16 | 34.11 | 17.37 | 6192.65 | 0.51 | 0.72 | 1.17 | 0.39 | 1 | 10 | 93.6585 | 128.1477 | 115.9175 | 93658.5215 | 128147.7211 | 3.5837e-06 | 7 | 115917.4825
6 | 45 | CONCLUIDO | 10.6073 | 9.43 | 7.05 | 22.26 | 0.44 | 19 | 100.58 | 39.72 | 2.5 | 17 | 13.36 | 12638.45 | 60.31 | 204.18 | 32.86 | 17.37 | 5575.14 | 0.53 | 0.72 | 1.17 | 0.36 | 1 | 10 | 93.0386 | 127.2995 | 115.1502 | 93038.6058 | 127299.525 | 3.6132e-06 | 7 | 115150.237
7 | 45 | CONCLUIDO | 10.6787 | 9.36 | 7.03 | 24.8 | 0.48 | 17 | 100.89 | 39.72 | 2.75 | 15 | 13.42 | 12676.98 | 59.77 | 204.15 | 32.32 | 17.37 | 5315.47 | 0.54 | 0.73 | 1.16 | 0.34 | 1 | 10 | 92.526 | 126.5981 | 114.5158 | 92525.9822 | 126598.1308 | 3.6375e-06 | 7 | 114515.7829
8 | 45 | CONCLUIDO | 10.7223 | 9.33 | 7.01 | 26.29 | 0.52 | 16 | 101.2 | 39.72 | 3 | 14 | 13.49 | 12715.54 | 59.16 | 204.2 | 31.84 | 17.37 | 5081.59 | 0.55 | 0.73 | 1.16 | 0.32 | 1 | 10 | 92.0706 | 125.975 | 113.9521 | 92070.5579 | 125974.9991 | 3.6524e-06 | 7 | 113952.122
9 | 45 | CONCLUIDO | 10.8375 | 9.23 | 6.95 | 29.79 | 0.56 | 14 | 101.52 | 39.72 | 3.25 | 12 | 13.55 | 12754.13 | 58.26 | 204.21 | 29.99 | 17.37 | 4168.61 | 0.58 | 0.73 | 1.16 | 0.26 | 1 | 10 | 91.2391 | 124.8373 | 112.923 | 91239.0687 | 124837.319 | 3.6916e-06 | 7 | 112923.0205
10 | 45 | CONCLUIDO | 10.889 | 9.18 | 6.93 | 31.98 | 0.6 | 13 | 101.83 | 39.72 | 3.5 | 11 | 13.61 | 12792.74 | 57.72 | 204.14 | 29.25 | 17.37 | 3803.24 | 0.59 | 0.74 | 1.16 | 0.24 | 1 | 10 | 82.6044 | 113.023 | 102.2362 | 82604.3999 | 113022.9842 | 3.7092e-06 | 6 | 102236.2292
11 | 45 | CONCLUIDO | 10.9373 | 9.14 | 6.91 | 34.54 | 0.65 | 12 | 102.14 | 39.72 | 3.75 | 10 | 13.68 | 12831.37 | 57.17 | 204.14 | 28.75 | 17.37 | 3558.02 | 0.6 | 0.74 | 1.15 | 0.22 | 1 | 10 | 82.1809 | 112.4436 | 101.7121 | 82180.9141 | 112443.5523 | 3.7256e-06 | 6 | 101712.0975
12 | 45 | CONCLUIDO | 10.9333 | 9.15 | 6.91 | 34.56 | 0.69 | 12 | 102.45 | 39.72 | 4 | 10 | 13.74 | 12870.03 | 56.7 | 204.16 | 28.58 | 17.37 | 3474.38 | 0.61 | 0.74 | 1.16 | 0.22 | 1 | 10 | 81.9585 | 112.1392 | 101.4368 | 81958.5005 | 112139.2362 | 3.7242e-06 | 6 | 101436.8249
13 | 45 | CONCLUIDO | 10.9863 | 9.1 | 6.89 | 37.57 | 0.73 | 11 | 102.77 | 39.72 | 4.25 | 9 | 13.8 | 12908.71 | 56.1 | 204.14 | 28.09 | 17.37 | 3234.16 | 0.62 | 0.74 | 1.15 | 0.2 | 1 | 10 | 81.5016 | 111.5141 | 100.8713 | 81501.5948 | 111514.0776 | 3.7423e-06 | 6 | 100871.3306
14 | 45 | CONCLUIDO | 11.0314 | 9.06 | 6.87 | 41.23 | 0.77 | 10 | 103.08 | 39.72 | 4.5 | 8 | 13.87 | 12947.42 | 55.3 | 204.15 | 27.33 | 17.37 | 2856.13 | 0.64 | 0.74 | 1.15 | 0.18 | 1 | 10 | 80.9722 | 110.7897 | 100.2161 | 80972.1621 | 110789.6844 | 3.7577e-06 | 6 | 100216.0724
15 | 45 | CONCLUIDO | 11.0426 | 9.06 | 6.86 | 41.17 | 0.81 | 10 | 103.4 | 39.72 | 4.75 | 8 | 13.93 | 12986.15 | 55.15 | 204.14 | 27.15 | 17.37 | 2767.93 | 0.64 | 0.74 | 1.15 | 0.17 | 1 | 10 | 80.8631 | 110.6405 | 100.0811 | 80863.1351 | 110640.5088 | 3.7615e-06 | 6 | 100081.1339
16 | 45 | CONCLUIDO | 11.0698 | 9.03 | 6.86 | 45.74 | 0.85 | 9 | 103.71 | 39.72 | 5 | 7 | 14 | 13024.91 | 54.76 | 204.15 | 27.05 | 17.37 | 2724.02 | 0.64 | 0.74 | 1.15 | 0.17 | 1 | 10 | 80.5972 | 110.2767 | 99.7521 | 80597.2442 | 110276.7052 | 3.7707e-06 | 6 | 99752.0512
17 | 45 | CONCLUIDO | 11.0756 | 9.03 | 6.86 | 45.71 | 0.89 | 9 | 104.03 | 39.72 | 5.25 | 7 | 14.06 | 13063.69 | 54.34 | 204.17 | 27.03 | 17.37 | 2710.53 | 0.64 | 0.74 | 1.15 | 0.16 | 1 | 10 | 80.3752 | 109.9729 | 99.4773 | 80375.2115 | 109972.9102 | 3.7727e-06 | 6 | 99477.25
18 | 45 | CONCLUIDO | 11.1262 | 8.99 | 6.84 | 51.26 | 0.93 | 8 | 104.34 | 39.72 | 5.5 | 6 | 14.12 | 13102.5 | 53.52 | 204.19 | 26.29 | 17.37 | 2347.39 | 0.66 | 0.75 | 1.15 | 0.14 | 1 | 10 | 79.8304 | 109.2275 | 98.803 | 79830.3938 | 109227.4667 | 3.79e-06 | 6 | 98802.9506
19 | 45 | CONCLUIDO | 11.1269 | 8.99 | 6.83 | 51.26 | 0.97 | 8 | 104.65 | 39.72 | 5.75 | 6 | 14.19 | 13141.33 | 52.8 | 204.14 | 26.32 | 17.37 | 2361.02 | 0.66 | 0.75 | 1.15 | 0.14 | 1 | 10 | 79.4721 | 108.7372 | 98.3595 | 79472.0743 | 108737.1981 | 3.7902e-06 | 6 | 98359.4725
20 | 45 | CONCLUIDO | 11.1328 | 8.98 | 6.83 | 51.23 | 1.01 | 8 | 104.97 | 39.72 | 6 | 6 | 14.25 | 13180.19 | 52.46 | 204.14 | 26.17 | 17.37 | 2287.54 | 0.66 | 0.75 | 1.15 | 0.14 | 1 | 10 | 79.2906 | 108.4889 | 98.1349 | 79290.6157 | 108488.9184 | 3.7922e-06 | 6 | 98134.8883
21 | 45 | CONCLUIDO | 11.1912 | 8.94 | 6.8 | 58.32 | 1.05 | 7 | 105.28 | 39.72 | 6.25 | 5 | 14.32 | 13219.07 | 51.82 | 204.2 | 25.31 | 17.37 | 1862.59 | 0.69 | 0.75 | 1.15 | 0.11 | 1 | 10 | 78.8171 | 107.8411 | 97.5489 | 78817.1317 | 107841.0768 | 3.8121e-06 | 6 | 97548.8757
22 | 45 | CONCLUIDO | 11.1829 | 8.94 | 6.81 | 58.37 | 1.08 | 7 | 105.6 | 39.72 | 6.5 | 5 | 14.39 | 13257.98 | 51.8 | 204.14 | 25.58 | 17.37 | 1999.57 | 0.68 | 0.75 | 1.15 | 0.12 | 1 | 10 | 78.8326 | 107.8623 | 97.568 | 78832.6083 | 107862.2525 | 3.8093e-06 | 6 | 97568.0305
23 | 45 | CONCLUIDO | 11.1829 | 8.94 | 6.81 | 58.37 | 1.12 | 7 | 105.92 | 39.72 | 6.75 | 5 | 14.45 | 13296.91 | 51.43 | 204.16 | 25.63 | 17.37 | 2022.45 | 0.68 | 0.75 | 1.15 | 0.12 | 1 | 10 | 78.6526 | 107.6159 | 97.3452 | 78652.5544 | 107615.8949 | 3.8093e-06 | 6 | 97345.1849
24 | 45 | CONCLUIDO | 11.1798 | 8.94 | 6.81 | 58.4 | 1.16 | 7 | 106.23 | 39.72 | 7 | 5 | 14.52 | 13335.87 | 50.62 | 204.14 | 25.62 | 17.37 | 2019.23 | 0.68 | 0.75 | 1.15 | 0.12 | 1 | 10 | 78.266 | 107.087 | 96.8668 | 78266.0296 | 107087.0346 | 3.8082e-06 | 6 | 96866.7983
25 | 45 | CONCLUIDO | 11.2433 | 8.89 | 6.78 | 67.83 | 1.2 | 6 | 106.55 | 39.72 | 7.25 | 3 | 14.58 | 13374.86 | 49.78 | 204.14 | 24.59 | 17.37 | 1508.33 | 0.71 | 0.75 | 1.15 | 0.09 | 1 | 10 | 77.6907 | 106.2999 | 96.1548 | 77690.7447 | 106299.9044 | 3.8298e-06 | 6 | 96154.7907
26 | 45 | CONCLUIDO | 11.236 | 8.9 | 6.79 | 67.89 | 1.24 | 6 | 106.86 | 39.72 | 7.5 | 3 | 14.65 | 13413.87 | 49.78 | 204.15 | 24.81 | 17.37 | 1617.97 | 0.7 | 0.75 | 1.15 | 0.1 | 1 | 10 | 77.7126 | 106.3298 | 96.1818 | 77712.5988 | 106329.8061 | 3.8274e-06 | 6 | 96181.8386
27 | 45 | CONCLUIDO | 11.2346 | 8.9 | 6.79 | 67.9 | 1.27 | 6 | 107.18 | 39.72 | 7.75 | 0 | 14.72 | 13452.9 | 49.83 | 204.14 | 24.68 | 17.37 | 1552.03 | 0.7 | 0.75 | 1.15 | 0.1 | 1 | 10 | 77.7402 | 106.3676 | 96.216 | 77740.1871 | 106367.5537 | 3.8269e-06 | 6 | 96215.9837

## RESULTADOS_19
Unnamed: 0 | Volume de calda [L] | STATUS | Capacidade operacional [ha/h] | Tempo de missao [h] | Tempo util [h] | Tempo por voo [min] | Autonomia Projetada [h] | N° Voos | MTOW [kg] | Massa Estrutura [kg] | Combustível [kg] | Abastecimentos | Massa gerador | Potência gerador [W] | Combustível consumido [L] | Calda cons [L] | Distância percorrida [km] | Distância Pulverizando [km] | RTL ACUMULADO[m] | EOC [km/km] | EOC [h/h] | Tempo de manobra [h] | Tempo rtl_rtw [h] | V pulv [m/s] | V desloc [m/s] | Preço Total por ha Simples [R$/ha] | Preço Total por ha Presumido [R$/ha] | Preço Total por ha Real [R$/ha] | Preço Total Simples [R$] | Preço Total Presumido [R$] | Prod CAPEX [ha/h/R$] | Dias Trabalhados | Preço Total Real [R$]
0 | 105 | CONCLUIDO | 6.8076 | 14.69 | 8.52 | 5.74 | 0.09 | 89 | 204 | 55.27 | 1 | 87 | 42.72 | 25393.6 | 122.61 | 204.17 | 78.27 | 17.37 | 27932.44 | 0.22 | 0.6 | 1.3 | 1.82 | 1 | 10 | 193.8539 | 265.2394 | 239.9253 | 193853.8619 | 265239.4061 | 2.223e-06 | 10 | 239925.3294
1 | 105 | CONCLUIDO | 7.4704 | 13.39 | 8.06 | 7.11 | 0.11 | 68 | 204.39 | 55.27 | 1.25 | 66 | 42.87 | 25442.42 | 115.95 | 204.15 | 64.43 | 17.37 | 21115.61 | 0.27 | 0.63 | 1.26 | 1.37 | 1 | 10 | 170.5452 | 233.3475 | 211.0771 | 170545.2133 | 233347.4847 | 2.4395e-06 | 9 | 211077.1283
2 | 105 | CONCLUIDO | 7.9447 | 12.59 | 7.79 | 8.5 | 0.13 | 55 | 204.79 | 55.27 | 1.5 | 53 | 43.02 | 25491.3 | 111.88 | 204.18 | 55.89 | 17.37 | 16913.48 | 0.31 | 0.66 | 1.23 | 1.1 | 1 | 10 | 162.0448 | 221.7169 | 200.5565 | 162044.8224 | 221716.8749 | 2.5943e-06 | 9 | 200556.5275
3 | 105 | CONCLUIDO | 8.3204 | 12.02 | 7.59 | 9.9 | 0.15 | 46 | 205.18 | 55.27 | 1.75 | 44 | 43.16 | 25540.22 | 108.82 | 204.19 | 49.75 | 17.37 | 13889.27 | 0.35 | 0.67 | 1.21 | 0.9 | 1 | 10 | 147.5322 | 201.8601 | 182.5948 | 147532.2155 | 201860.0859 | 2.717e-06 | 8 | 182594.8426
4 | 105 | CONCLUIDO | 8.5759 | 11.66 | 7.47 | 11.21 | 0.17 | 40 | 205.58 | 55.27 | 2 | 38 | 43.31 | 25589.2 | 107 | 204.14 | 46.21 | 17.37 | 12149.48 | 0.38 | 0.68 | 1.2 | 0.78 | 1 | 10 | 143.9766 | 196.9951 | 178.1941 | 143976.5584 | 196995.0789 | 2.8005e-06 | 8 | 178194.1451
5 | 105 | CONCLUIDO | 8.7893 | 11.38 | 7.39 | 12.67 | 0.19 | 35 | 205.98 | 55.27 | 2.25 | 33 | 43.46 | 25638.22 | 105.74 | 204.23 | 43.57 | 17.37 | 10853.4 | 0.4 | 0.69 | 1.2 | 0.7 | 1 | 10 | 141.3419 | 193.3903 | 174.9334 | 141341.9349 | 193390.2709 | 2.8701e-06 | 8 | 174933.3749
6 | 105 | CONCLUIDO | 9.0011 | 11.11 | 7.29 | 14.11 | 0.22 | 31 | 206.38 | 55.27 | 2.5 | 29 | 43.6 | 25687.3 | 104.07 | 204.2 | 40.14 | 17.37 | 9155.81 | 0.43 | 0.7 | 1.19 | 0.59 | 1 | 10 | 138.5814 | 189.6132 | 171.5168 | 138581.4145 | 189613.2051 | 2.9393e-06 | 8 | 171516.7869
7 | 105 | CONCLUIDO | 9.1494 | 10.93 | 7.23 | 15.49 | 0.24 | 28 | 206.78 | 55.27 | 2.75 | 26 | 43.75 | 25736.42 | 103.05 | 204.14 | 38.74 | 17.37 | 8471.93 | 0.45 | 0.71 | 1.18 | 0.54 | 1 | 10 | 136.8209 | 187.2043 | 169.3378 | 136820.869 | 187204.3491 | 2.9877e-06 | 8 | 169337.8287
8 | 105 | CONCLUIDO | 9.2497 | 10.81 | 7.19 | 16.6 | 0.26 | 26 | 207.17 | 55.27 | 3 | 24 | 43.9 | 25785.6 | 102.41 | 204.21 | 37.65 | 17.37 | 7934.84 | 0.46 | 0.71 | 1.17 | 0.5 | 1 | 10 | 135.6919 | 185.6597 | 167.9406 | 135691.9189 | 185659.6697 | 3.0205e-06 | 8 | 167940.5714
9 | 105 | CONCLUIDO | 9.3371 | 10.71 | 7.17 | 17.93 | 0.28 | 24 | 207.57 | 55.27 | 3.25 | 22 | 44.05 | 25834.83 | 101.97 | 204.15 | 36.78 | 17.37 | 7510.61 | 0.47 | 0.71 | 1.18 | 0.48 | 1 | 10 | 126.2216 | 172.702 | 156.2196 | 126221.6292 | 172702.0016 | 3.049e-06 | 7 | 156219.5649
10 | 105 | CONCLUIDO | 9.4665 | 10.56 | 7.11 | 19.38 | 0.3 | 22 | 207.97 | 55.27 | 3.5 | 20 | 44.2 | 25884.1 | 100.94 | 204.18 | 34.95 | 17.37 | 6605.61 | 0.5 | 0.72 | 1.17 | 0.41 | 1 | 10 | 124.7025 | 170.6235 | 154.3394 | 124702.5246 | 170623.4957 | 3.0913e-06 | 7 | 154339.4287
11 | 105 | CONCLUIDO | 9.5233 | 10.5 | 7.08 | 20.24 | 0.32 | 21 | 208.37 | 55.27 | 3.75 | 19 | 44.35 | 25933.43 | 100.42 | 204.18 | 33.77 | 17.37 | 6021.79 | 0.51 | 0.72 | 1.18 | 0.39 | 1 | 10 | 124.0073 | 169.6723 | 153.479 | 124007.3435 | 169672.3182 | 3.1098e-06 | 7 | 153479.0303
12 | 105 | CONCLUIDO | 9.6223 | 10.39 | 7.06 | 22.29 | 0.34 | 19 | 208.77 | 55.27 | 4 | 17 | 44.5 | 25982.82 | 99.85 | 204.17 | 33.02 | 17.37 | 5658.59 | 0.53 | 0.72 | 1.17 | 0.37 | 1 | 10 | 123.0284 | 168.3328 | 152.2674 | 123028.3543 | 168332.822 | 3.1422e-06 | 7 | 152267.3738
13 | 105 | CONCLUIDO | 9.6912 | 10.32 | 7.02 | 23.41 | 0.36 | 18 | 209.17 | 55.27 | 4.25 | 16 | 44.65 | 26032.25 | 99.35 | 204.16 | 32.11 | 17.37 | 5206.51 | 0.54 | 0.73 | 1.17 | 0.33 | 1 | 10 | 122.2825 | 167.3123 | 151.3442 | 122282.4917 | 167312.2998 | 3.1647e-06 | 7 | 151344.2487
14 | 105 | CONCLUIDO | 9.7358 | 10.27 | 7.02 | 24.77 | 0.38 | 17 | 209.58 | 55.27 | 4.5 | 15 | 44.8 | 26081.73 | 99.03 | 204.17 | 31.96 | 17.37 | 5136.85 | 0.54 | 0.73 | 1.16 | 0.33 | 1 | 10 | 121.8255 | 166.687 | 150.7786 | 121825.4626 | 166686.9725 | 3.1792e-06 | 7 | 150778.6018
15 | 105 | CONCLUIDO | 9.8005 | 10.2 | 6.99 | 26.21 | 0.4 | 16 | 209.98 | 55.27 | 4.75 | 14 | 44.95 | 26131.27 | 98.57 | 204.16 | 31.21 | 17.37 | 4764.9 | 0.56 | 0.73 | 1.16 | 0.3 | 1 | 10 | 121.1514 | 165.7646 | 149.9443 | 121151.358 | 165764.6328 | 3.2004e-06 | 7 | 149944.2889
16 | 105 | CONCLUIDO | 9.7794 | 10.23 | 7.01 | 26.29 | 0.42 | 16 | 210.38 | 55.27 | 5 | 14 | 45.11 | 26180.86 | 98.77 | 204.2 | 31.92 | 17.37 | 5119.89 | 0.54 | 0.73 | 1.16 | 0.32 | 1 | 10 | 121.4051 | 166.1119 | 150.2584 | 121405.1444 | 166111.8746 | 3.1935e-06 | 7 | 150258.3904
17 | 105 | CONCLUIDO | 9.866 | 10.14 | 6.96 | 27.85 | 0.44 | 15 | 210.78 | 55.27 | 5.25 | 13 | 45.26 | 26230.5 | 97.91 | 204.15 | 30.26 | 17.37 | 4296.13 | 0.57 | 0.73 | 1.16 | 0.27 | 1 | 10 | 120.371 | 164.6969 | 148.9785 | 120371.0002 | 164696.9128 | 3.2217e-06 | 7 | 148978.4706
18 | 105 | CONCLUIDO | 9.9212 | 10.08 | 6.95 | 29.77 | 0.46 | 14 | 211.18 | 55.27 | 5.5 | 12 | 45.41 | 26280.2 | 97.53 | 204.15 | 29.88 | 17.37 | 4113.21 | 0.58 | 0.74 | 1.16 | 0.26 | 1 | 10 | 119.8285 | 163.9546 | 148.307 | 119828.4993 | 163954.6392 | 3.2398e-06 | 7 | 148307.0385
19 | 105 | CONCLUIDO | 9.9124 | 10.09 | 6.96 | 29.81 | 0.48 | 14 | 211.59 | 55.27 | 5.75 | 12 | 45.57 | 26329.94 | 97.53 | 204.18 | 30.04 | 17.37 | 4193.9 | 0.58 | 0.73 | 1.16 | 0.26 | 1 | 10 | 119.8871 | 164.0348 | 148.3796 | 119887.0947 | 164034.8121 | 3.2369e-06 | 7 | 148379.5598
20 | 105 | CONCLUIDO | 9.9762 | 10.02 | 6.93 | 31.99 | 0.5 | 13 | 211.99 | 55.27 | 6 | 11 | 45.72 | 26379.74 | 97.13 | 204.15 | 29.34 | 17.37 | 3846.21 | 0.59 | 0.74 | 1.16 | 0.24 | 1 | 10 | 119.2754 | 163.1979 | 147.6225 | 119275.425 | 163197.8985 | 3.2577e-06 | 7 | 147622.5201
21 | 105 | CONCLUIDO | 9.9712 | 10.03 | 6.94 | 32.02 | 0.52 | 13 | 212.4 | 55.27 | 6.25 | 11 | 45.87 | 26429.59 | 96.96 | 204.16 | 29.4 | 17.37 | 3878.79 | 0.59 | 0.74 | 1.16 | 0.24 | 1 | 10 | 119.2184 | 163.1199 | 147.552 | 119218.412 | 163119.8908 | 3.2561e-06 | 7 | 147551.9574
22 | 105 | CONCLUIDO | 10.039 | 9.96 | 6.91 | 34.55 | 0.54 | 12 | 212.8 | 55.27 | 6.5 | 10 | 46.03 | 26479.5 | 96.6 | 204.14 | 28.61 | 17.37 | 3486.98 | 0.61 | 0.74 | 1.16 | 0.22 | 1 | 10 | 118.6135 | 162.2923 | 146.8033 | 118613.5287 | 162292.2628 | 3.2782e-06 | 7 | 146803.317
23 | 105 | CONCLUIDO | 10.0334 | 9.97 | 6.92 | 34.58 | 0.56 | 12 | 213.21 | 55.27 | 6.75 | 10 | 46.18 | 26529.46 | 96.45 | 204.15 | 28.87 | 17.37 | 3618.52 | 0.6 | 0.74 | 1.15 | 0.22 | 1 | 10 | 118.5708 | 162.2338 | 146.7504 | 118570.7987 | 162233.7977 | 3.2764e-06 | 7 | 146750.4317
24 | 105 | CONCLUIDO | 10.0993 | 9.9 | 6.89 | 37.59 | 0.58 | 11 | 213.61 | 55.27 | 7 | 9 | 46.34 | 26579.47 | 95.86 | 204.14 | 27.85 | 17.37 | 3113.61 | 0.62 | 0.74 | 1.16 | 0.2 | 1 | 10 | 117.8607 | 161.2622 | 145.8715 | 117860.6653 | 161262.1619 | 3.2979e-06 | 7 | 145871.5275
25 | 105 | CONCLUIDO | 10.1016 | 9.9 | 6.89 | 37.57 | 0.6 | 11 | 214.02 | 55.27 | 7.25 | 9 | 46.49 | 26629.54 | 95.83 | 204.15 | 27.95 | 17.37 | 3163.33 | 0.62 | 0.74 | 1.15 | 0.2 | 1 | 10 | 117.8317 | 161.2225 | 145.8357 | 117831.6852 | 161222.5101 | 3.2987e-06 | 7 | 145835.66
26 | 105 | CONCLUIDO | 10.1038 | 9.9 | 6.89 | 37.56 | 0.62 | 11 | 214.42 | 55.27 | 7.5 | 9 | 46.65 | 26679.66 | 95.49 | 204.14 | 27.92 | 17.37 | 3146.87 | 0.62 | 0.74 | 1.15 | 0.2 | 1 | 10 | 117.6363 | 160.9552 | 145.5938 | 117636.3074 | 160955.1856 | 3.2994e-06 | 7 | 145593.8485
27 | 105 | CONCLUIDO | 10.1658 | 9.84 | 6.87 | 41.2 | 0.64 | 10 | 214.83 | 55.27 | 7.75 | 8 | 46.81 | 26729.83 | 94.99 | 204.14 | 27.28 | 17.37 | 2833.17 | 0.64 | 0.74 | 1.15 | 0.18 | 1 | 10 | 117.0133 | 160.1027 | 144.8227 | 117013.2652 | 160102.7117 | 3.3196e-06 | 7 | 144822.7336
28 | 105 | CONCLUIDO | 10.1629 | 9.84 | 6.87 | 41.22 | 0.66 | 10 | 215.24 | 55.27 | 8 | 8 | 46.97 | 26780.06 | 95.04 | 204.15 | 27.29 | 17.37 | 2836.93 | 0.64 | 0.74 | 1.15 | 0.18 | 1 | 10 | 117.0559 | 160.161 | 144.8755 | 117055.8619 | 160160.9943 | 3.3187e-06 | 7 | 144875.4538
29 | 105 | CONCLUIDO | 10.1732 | 9.83 | 6.86 | 41.16 | 0.68 | 10 | 215.65 | 55.27 | 8.25 | 8 | 47.12 | 26830.34 | 94.89 | 204.14 | 27.04 | 17.37 | 2711.08 | 0.64 | 0.74 | 1.15 | 0.17 | 1 | 10 | 116.9127 | 159.9652 | 144.6983 | 116912.745 | 159965.1755 | 3.3221e-06 | 7 | 144698.3237
30 | 105 | CONCLUIDO | 10.2287 | 9.78 | 6.85 | 45.64 | 0.7 | 9 | 216.05 | 55.27 | 8.5 | 7 | 47.28 | 26880.68 | 94.27 | 204.14 | 26.69 | 17.37 | 2540.74 | 0.65 | 0.75 | 1.15 | 0.16 | 1 | 10 | 116.2759 | 159.0938 | 143.9101 | 116275.9056 | 159093.8237 | 3.3402e-06 | 7 | 143910.1325
31 | 105 | CONCLUIDO | 10.2131 | 9.79 | 6.86 | 45.74 | 0.72 | 9 | 216.46 | 55.27 | 8.75 | 7 | 47.44 | 26931.07 | 94.82 | 204.14 | 27.17 | 17.37 | 2781.84 | 0.64 | 0.74 | 1.15 | 0.17 | 1 | 10 | 116.6592 | 159.6183 | 144.3845 | 116659.2062 | 159618.2726 | 3.3351e-06 | 7 | 144384.5287
32 | 105 | CONCLUIDO | 10.2189 | 9.79 | 6.86 | 45.71 | 0.74 | 9 | 216.87 | 55.27 | 9 | 7 | 47.6 | 26981.51 | 94.66 | 204.16 | 26.99 | 17.37 | 2690.72 | 0.64 | 0.74 | 1.15 | 0.16 | 1 | 10 | 116.5427 | 159.4589 | 144.2404 | 116542.7284 | 159458.9026 | 3.337e-06 | 7 | 144240.3687
33 | 105 | CONCLUIDO | 10.2136 | 9.79 | 6.86 | 45.74 | 0.76 | 9 | 217.28 | 55.27 | 9.25 | 7 | 47.76 | 27032.02 | 94.39 | 204.15 | 27.13 | 17.37 | 2764.61 | 0.64 | 0.74 | 1.15 | 0.17 | 1 | 10 | 116.4274 | 159.3011 | 144.0976 | 116427.3986 | 159301.1032 | 3.3353e-06 | 7 | 144097.6295
34 | 105 | CONCLUIDO | 10.2209 | 9.78 | 6.85 | 45.69 | 0.78 | 9 | 217.69 | 55.27 | 9.5 | 7 | 47.92 | 27082.57 | 94.06 | 204.2 | 26.87 | 17.37 | 2634.67 | 0.65 | 0.75 | 1.15 | 0.16 | 1 | 10 | 116.2058 | 158.998 | 143.8234 | 116205.8485 | 158997.9686 | 3.3376e-06 | 7 | 143823.4256
35 | 105 | CONCLUIDO | 10.2963 | 9.71 | 6.82 | 51.17 | 0.79 | 8 | 218.1 | 55.27 | 9.75 | 6 | 48.08 | 27133.18 | 93.49 | 204.14 | 25.93 | 17.37 | 2167.92 | 0.67 | 0.75 | 1.15 | 0.13 | 1 | 10 | 115.4846 | 158.0111 | 142.9308 | 115484.592 | 158011.1136 | 3.3623e-06 | 7 | 142930.7547
36 | 105 | CONCLUIDO | 10.2998 | 9.71 | 6.82 | 51.15 | 0.81 | 8 | 218.51 | 55.27 | 10 | 6 | 48.24 | 27183.85 | 93.24 | 204.14 | 25.87 | 17.37 | 2136.41 | 0.67 | 0.75 | 1.15 | 0.13 | 1 | 10 | 115.3342 | 157.8053 | 142.7446 | 115334.1796 | 157805.3128 | 3.3634e-06 | 7 | 142744.5952
37 | 105 | CONCLUIDO | 10.2884 | 9.72 | 6.83 | 51.23 | 0.83 | 8 | 218.92 | 55.27 | 10.25 | 6 | 48.4 | 27234.57 | 93.16 | 204.15 | 26.27 | 17.37 | 2335.95 | 0.66 | 0.75 | 1.15 | 0.14 | 1 | 10 | 115.3581 | 157.838 | 142.7742 | 115358.063 | 157837.9911 | 3.3597e-06 | 7 | 142774.1547
38 | 105 | CONCLUIDO | 10.2913 | 9.72 | 6.83 | 51.21 | 0.85 | 8 | 219.33 | 55.27 | 10.5 | 6 | 48.56 | 27285.35 | 93.09 | 204.14 | 26.12 | 17.37 | 2260.65 | 0.67 | 0.75 | 1.15 | 0.14 | 1 | 10 | 115.3059 | 157.7666 | 142.7096 | 115305.8884 | 157766.6035 | 3.3606e-06 | 7 | 142709.5803
39 | 105 | CONCLUIDO | 10.2907 | 9.72 | 6.83 | 51.21 | 0.87 | 8 | 219.75 | 55.27 | 10.75 | 6 | 48.72 | 27336.19 | 92.88 | 204.14 | 26.09 | 17.37 | 2248.84 | 0.67 | 0.75 | 1.15 | 0.14 | 1 | 10 | 115.198 | 157.6189 | 142.576 | 115197.9691 | 157618.9435 | 3.3604e-06 | 7 | 142576.0128
40 | 105 | CONCLUIDO | 10.363 | 9.65 | 6.8 | 58.3 | 0.89 | 7 | 220.16 | 55.27 | 11 | 5 | 48.89 | 27387.08 | 92.12 | 204.16 | 25.26 | 17.37 | 1836.44 | 0.69 | 0.75 | 1.15 | 0.11 | 1 | 10 | 114.405 | 156.5339 | 141.5945 | 114404.9573 | 156533.9098 | 3.384e-06 | 7 | 141594.5331
41 | 105 | CONCLUIDO | 10.3654 | 9.65 | 6.8 | 58.28 | 0.91 | 7 | 220.57 | 55.27 | 11.25 | 5 | 49.05 | 27438.03 | 92.31 | 204.15 | 25.26 | 17.37 | 1836.68 | 0.69 | 0.75 | 1.14 | 0.11 | 1 | 10 | 114.4925 | 156.6537 | 141.7028 | 114492.4744 | 156653.6546 | 3.3848e-06 | 7 | 141702.8496
42 | 105 | CONCLUIDO | 10.3588 | 9.65 | 6.8 | 58.33 | 0.92 | 7 | 220.99 | 55.27 | 11.5 | 5 | 49.21 | 27489.03 | 92.59 | 204.17 | 25.33 | 17.37 | 1873.1 | 0.69 | 0.75 | 1.15 | 0.11 | 1 | 10 | 114.6733 | 156.9011 | 141.9266 | 114673.2953 | 156901.0616 | 3.3827e-06 | 7 | 141926.6445
43 | 105 | CONCLUIDO | 10.3517 | 9.66 | 6.81 | 58.39 | 0.94 | 7 | 221.4 | 55.27 | 11.75 | 5 | 49.38 | 27540.09 | 92.52 | 204.14 | 25.63 | 17.37 | 2020.78 | 0.68 | 0.75 | 1.15 | 0.12 | 1 | 10 | 114.6795 | 156.9096 | 141.9343 | 114679.5001 | 156909.5513 | 3.3804e-06 | 7 | 141934.324
44 | 105 | CONCLUIDO | 10.3517 | 9.66 | 6.81 | 58.39 | 0.96 | 7 | 221.81 | 55.27 | 12 | 5 | 49.54 | 27591.21 | 92.48 | 204.14 | 25.55 | 17.37 | 1984.17 | 0.68 | 0.75 | 1.15 | 0.12 | 1 | 10 | 114.6585 | 156.8808 | 141.9083 | 114658.4718 | 156880.7795 | 3.3804e-06 | 7 | 141908.2981
45 | 105 | CONCLUIDO | 10.3517 | 9.66 | 6.81 | 58.39 | 0.98 | 7 | 222.23 | 55.27 | 12.25 | 5 | 49.71 | 27642.51 | 92.21 | 204.14 | 25.66 | 17.37 | 2037.23 | 0.68 | 0.75 | 1.15 | 0.12 | 1 | 10 | 114.5165 | 156.6866 | 141.7326 | 114516.531 | 156686.5698 | 3.3804e-06 | 7 | 141732.6235
46 | 105 | CONCLUIDO | 10.3451 | 9.67 | 6.82 | 58.44 | 1 | 7 | 222.65 | 55.27 | 12.5 | 5 | 49.87 | 27693.75 | 92.01 | 204.15 | 25.81 | 17.37 | 2110.02 | 0.67 | 0.75 | 1.15 | 0.13 | 1 | 10 | 114.4517 | 156.5978 | 141.6524 | 114451.6873 | 156597.8478 | 3.3782e-06 | 7 | 141652.369
47 | 105 | CONCLUIDO | 10.3514 | 9.66 | 6.81 | 58.39 | 1.02 | 7 | 223.06 | 55.27 | 12.75 | 5 | 50.04 | 27745.04 | 91.68 | 204.14 | 25.66 | 17.37 | 2036.58 | 0.68 | 0.75 | 1.15 | 0.12 | 1 | 10 | 114.2394 | 156.3074 | 141.3897 | 114239.433 | 156307.4322 | 3.3803e-06 | 7 | 141389.6702
48 | 105 | CONCLUIDO | 10.3555 | 9.66 | 6.81 | 58.35 | 1.03 | 7 | 223.48 | 55.27 | 13 | 5 | 50.21 | 27796.39 | 91.3 | 204.15 | 25.39 | 17.37 | 1902.09 | 0.68 | 0.75 | 1.15 | 0.12 | 1 | 10 | 114.0189 | 156.0057 | 141.1167 | 114018.8816 | 156005.664 | 3.3816e-06 | 7 | 141116.7024
49 | 105 | CONCLUIDO | 10.4251 | 9.59 | 6.78 | 67.84 | 1.05 | 6 | 223.89 | 55.27 | 13.25 | 4 | 50.37 | 27847.8 | 90.94 | 204.14 | 24.64 | 17.37 | 1534.06 | 0.71 | 0.75 | 1.15 | 0.09 | 1 | 10 | 113.4612 | 155.2426 | 140.4264 | 113461.1587 | 155242.5629 | 3.4043e-06 | 7 | 140426.4306
50 | 105 | CONCLUIDO | 10.4188 | 9.6 | 6.79 | 67.9 | 1.07 | 6 | 224.31 | 55.27 | 13.5 | 4 | 50.54 | 27899.27 | 90.97 | 204.14 | 24.85 | 17.37 | 1637.7 | 0.7 | 0.75 | 1.15 | 0.1 | 1 | 10 | 113.5147 | 155.3159 | 140.4928 | 113514.7446 | 155315.8815 | 3.4023e-06 | 7 | 140492.7518
51 | 105 | CONCLUIDO | 10.4212 | 9.6 | 6.79 | 67.88 | 1.09 | 6 | 224.73 | 55.27 | 13.75 | 4 | 50.71 | 27950.8 | 91.08 | 204.14 | 24.87 | 17.37 | 1647.08 | 0.7 | 0.75 | 1.15 | 0.1 | 1 | 10 | 113.5602 | 155.3781 | 140.549 | 113560.2221 | 155378.1058 | 3.403e-06 | 7 | 140549.0374
52 | 105 | CONCLUIDO | 10.4203 | 9.6 | 6.79 | 67.89 | 1.11 | 6 | 225.15 | 55.27 | 14 | 4 | 50.88 | 28002.38 | 91.07 | 204.14 | 24.98 | 17.37 | 1702.03 | 0.7 | 0.75 | 1.14 | 0.1 | 1 | 10 | 113.5595 | 155.3771 | 140.5481 | 113559.4907 | 155377.105 | 3.4028e-06 | 7 | 140548.1322
53 | 105 | CONCLUIDO | 10.4296 | 9.59 | 6.78 | 67.8 | 1.12 | 6 | 225.57 | 55.27 | 14.25 | 4 | 51.04 | 28054.03 | 90.85 | 204.14 | 24.61 | 17.37 | 1518.49 | 0.71 | 0.75 | 1.14 | 0.09 | 1 | 10 | 113.3918 | 155.1477 | 140.3406 | 113391.806 | 155147.6715 | 3.4058e-06 | 7 | 140340.5955
54 | 105 | CONCLUIDO | 10.4248 | 9.59 | 6.78 | 67.84 | 1.14 | 6 | 225.99 | 55.27 | 14.5 | 4 | 51.21 | 28105.73 | 90.6 | 204.14 | 24.75 | 17.37 | 1584.99 | 0.7 | 0.75 | 1.15 | 0.09 | 1 | 10 | 113.2852 | 155.0018 | 140.2086 | 113285.1653 | 155001.7609 | 3.4042e-06 | 7 | 140208.6104
55 | 105 | CONCLUIDO | 10.4158 | 9.6 | 6.79 | 67.93 | 1.16 | 6 | 226.41 | 55.27 | 14.75 | 4 | 51.38 | 28157.49 | 90.62 | 204.16 | 24.98 | 17.37 | 1700.51 | 0.7 | 0.75 | 1.15 | 0.1 | 1 | 10 | 113.3468 | 155.0862 | 140.2849 | 113346.8431 | 155086.1513 | 3.4013e-06 | 7 | 140284.9467
56 | 105 | CONCLUIDO | 10.4176 | 9.6 | 6.79 | 67.91 | 1.18 | 6 | 226.83 | 55.27 | 15 | 4 | 51.55 | 28209.31 | 90.32 | 204.14 | 24.95 | 17.37 | 1685.18 | 0.7 | 0.75 | 1.15 | 0.1 | 1 | 10 | 113.1812 | 154.8595 | 140.0799 | 113181.1812 | 154859.4853 | 3.4019e-06 | 7 | 140079.9134
57 | 105 | CONCLUIDO | 10.4188 | 9.6 | 6.79 | 67.9 | 1.19 | 6 | 227.25 | 55.27 | 15.25 | 4 | 51.72 | 28261.2 | 90.06 | 204.14 | 24.91 | 17.37 | 1666.21 | 0.7 | 0.75 | 1.15 | 0.1 | 1 | 10 | 113.0394 | 154.6655 | 139.9045 | 113039.4325 | 154665.5384 | 3.4023e-06 | 7 | 139904.4765
58 | 105 | CONCLUIDO | 10.4251 | 9.59 | 6.78 | 67.84 | 1.21 | 6 | 227.67 | 55.27 | 15.5 | 4 | 51.9 | 28313.14 | 89.95 | 204.14 | 24.77 | 17.37 | 1595.88 | 0.7 | 0.75 | 1.14 | 0.09 | 1 | 10 | 112.9444 | 154.5355 | 139.7868 | 112944.3733 | 154535.4744 | 3.4043e-06 | 7 | 139786.8256
59 | 105 | CONCLUIDO | 10.4149 | 9.6 | 6.79 | 67.94 | 1.23 | 6 | 228.09 | 55.27 | 15.75 | 4 | 52.07 | 28365.14 | 89.62 | 204.14 | 25.09 | 17.37 | 1755.84 | 0.69 | 0.75 | 1.14 | 0.1 | 1 | 10 | 112.8288 | 154.3773 | 139.6438 | 112828.8014 | 154377.3438 | 3.401e-06 | 7 | 139643.7867
60 | 105 | CONCLUIDO | 10.4861 | 9.54 | 6.77 | 81.23 | 1.24 | 5 | 228.51 | 55.27 | 16 | 3 | 52.24 | 28417.2 | 88.86 | 204.14 | 24.28 | 17.37 | 1357.16 | 0.72 | 0.75 | 1.14 | 0.08 | 1 | 10 | 112.0733 | 153.3436 | 138.7087 | 112073.3044 | 153343.6394 | 3.4242e-06 | 7 | 138708.7377
61 | 105 | CONCLUIDO | 10.4807 | 9.54 | 6.77 | 81.29 | 1.26 | 5 | 228.93 | 55.27 | 16.25 | 3 | 52.41 | 28469.32 | 89.24 | 204.14 | 24.42 | 17.37 | 1427.55 | 0.71 | 0.75 | 1.14 | 0.08 | 1 | 10 | 112.2966 | 153.6492 | 138.9852 | 112296.639 | 153649.2157 | 3.4225e-06 | 7 | 138985.1502
62 | 105 | CONCLUIDO | 10.4816 | 9.54 | 6.77 | 81.28 | 1.28 | 5 | 229.36 | 55.27 | 16.5 | 3 | 52.58 | 28521.51 | 89.38 | 204.14 | 24.47 | 17.37 | 1452.82 | 0.71 | 0.75 | 1.14 | 0.08 | 1 | 10 | 112.365 | 153.7427 | 139.0697 | 112364.9696 | 153742.7085 | 3.4228e-06 | 7 | 139069.7202
63 | 105 | CONCLUIDO | 10.4843 | 9.54 | 6.77 | 81.25 | 1.3 | 5 | 229.78 | 55.27 | 16.75 | 3 | 52.76 | 28573.75 | 89.48 | 204.14 | 24.36 | 17.37 | 1396.86 | 0.71 | 0.75 | 1.14 | 0.08 | 1 | 10 | 112.4038 | 153.7958 | 139.1178 | 112403.7923 | 153795.8275 | 3.4237e-06 | 7 | 139117.7696
64 | 105 | CONCLUIDO | 10.4813 | 9.54 | 6.77 | 81.28 | 1.31 | 5 | 230.2 | 55.27 | 17 | 3 | 52.93 | 28626.06 | 89.48 | 204.14 | 24.48 | 17.37 | 1459.11 | 0.71 | 0.75 | 1.14 | 0.08 | 1 | 10 | 112.4183 | 153.8157 | 139.1358 | 112418.3443 | 153815.7382 | 3.4227e-06 | 7 | 139135.78
65 | 105 | CONCLUIDO | 10.4825 | 9.54 | 6.77 | 81.27 | 1.33 | 5 | 230.63 | 55.27 | 17.25 | 3 | 53.11 | 28678.42 | 89.32 | 204.14 | 24.39 | 17.37 | 1411.78 | 0.71 | 0.75 | 1.14 | 0.08 | 1 | 10 | 112.3295 | 153.6941 | 139.0258 | 112329.459 | 153694.1214 | 3.4231e-06 | 7 | 139025.7701
66 | 105 | CONCLUIDO | 10.477 | 9.54 | 6.78 | 81.33 | 1.35 | 5 | 231.05 | 55.27 | 17.5 | 3 | 53.28 | 28730.85 | 89.25 | 204.14 | 24.52 | 17.37 | 1479.35 | 0.71 | 0.75 | 1.14 | 0.09 | 1 | 10 | 112.3262 | 153.6897 | 139.0218 | 112326.2483 | 153689.7284 | 3.4213e-06 | 7 | 139021.7964
67 | 105 | CONCLUIDO | 10.4779 | 9.54 | 6.78 | 81.32 | 1.36 | 5 | 231.48 | 55.27 | 17.75 | 3 | 53.46 | 28783.34 | 89.2 | 204.14 | 24.5 | 17.37 | 1468.35 | 0.71 | 0.75 | 1.15 | 0.09 | 1 | 10 | 112.2959 | 153.6482 | 138.9843 | 112295.9192 | 153648.2308 | 3.4216e-06 | 7 | 138984.2593
68 | 105 | CONCLUIDO | 10.4807 | 9.54 | 6.77 | 81.29 | 1.38 | 5 | 231.91 | 55.27 | 18 | 3 | 53.63 | 28835.89 | 88.93 | 204.14 | 24.45 | 17.37 | 1443.46 | 0.71 | 0.75 | 1.14 | 0.08 | 1 | 10 | 112.1357 | 153.429 | 138.7859 | 112135.6758 | 153428.9787 | 3.4225e-06 | 7 | 138785.9323
69 | 105 | CONCLUIDO | 10.4868 | 9.54 | 6.77 | 81.22 | 1.4 | 5 | 232.33 | 55.27 | 18.25 | 3 | 53.81 | 28888.51 | 88.63 | 204.14 | 24.23 | 17.37 | 1334.8 | 0.72 | 0.75 | 1.14 | 0.08 | 1 | 10 | 111.9506 | 153.1757 | 138.5568 | 111950.5779 | 153175.7196 | 3.4245e-06 | 7 | 138556.8439
70 | 105 | CONCLUIDO | 10.492 | 9.53 | 6.76 | 81.16 | 1.41 | 5 | 232.76 | 55.27 | 18.5 | 3 | 53.99 | 28941.18 | 88.23 | 204.14 | 24.09 | 17.37 | 1260.74 | 0.72 | 0.76 | 1.14 | 0.07 | 1 | 10 | 111.7116 | 152.8488 | 138.2611 | 111711.6452 | 152848.8013 | 3.4262e-06 | 7 | 138261.1262
71 | 105 | CONCLUIDO | 10.4923 | 9.53 | 6.76 | 81.16 | 1.43 | 5 | 233.19 | 55.27 | 18.75 | 3 | 54.17 | 28993.92 | 87.87 | 204.14 | 24.06 | 17.37 | 1246.17 | 0.72 | 0.76 | 1.14 | 0.07 | 1 | 10 | 111.5235 | 152.5914 | 138.0283 | 111523.4929 | 152591.3631 | 3.4263e-06 | 7 | 138028.2576
72 | 105 | CONCLUIDO | 10.4858 | 9.54 | 6.77 | 81.23 | 1.45 | 5 | 233.62 | 55.27 | 19 | 3 | 54.34 | 29046.73 | 87.46 | 204.14 | 24.18 | 17.37 | 1309.4 | 0.72 | 0.75 | 1.15 | 0.08 | 1 | 10 | 111.3482 | 152.3515 | 137.8113 | 111348.1724 | 152351.4819 | 3.4241e-06 | 7 | 137811.2702
73 | 105 | CONCLUIDO | 10.4892 | 9.53 | 6.77 | 81.19 | 1.46 | 5 | 234.04 | 55.27 | 19.25 | 3 | 54.52 | 29099.59 | 87.07 | 204.14 | 24.17 | 17.37 | 1300.54 | 0.72 | 0.75 | 1.14 | 0.07 | 1 | 10 | 111.1297 | 152.0526 | 137.5409 | 111129.6967 | 152052.5537 | 3.4253e-06 | 7 | 137540.8714
74 | 105 | CONCLUIDO | 10.4871 | 9.54 | 6.77 | 81.22 | 1.48 | 5 | 234.47 | 55.27 | 19.5 | 3 | 54.7 | 29152.52 | 87.03 | 204.14 | 24.21 | 17.37 | 1324.46 | 0.72 | 0.75 | 1.15 | 0.08 | 1 | 10 | 111.1189 | 152.0377 | 137.5275 | 111118.8656 | 152037.7341 | 3.4246e-06 | 7 | 137527.4662
75 | 105 | CONCLUIDO | 10.4849 | 9.54 | 6.77 | 81.24 | 1.49 | 5 | 234.9 | 55.27 | 19.75 | 3 | 54.88 | 29205.51 | 86.83 | 204.14 | 24.32 | 17.37 | 1377.24 | 0.71 | 0.75 | 1.14 | 0.08 | 1 | 10 | 111.0255 | 151.9099 | 137.4119 | 111025.4582 | 151909.93 | 3.4238e-06 | 7 | 137411.8595
76 | 105 | CONCLUIDO | 10.4828 | 9.54 | 6.77 | 81.26 | 1.51 | 5 | 235.33 | 55.27 | 20 | 3 | 55.06 | 29258.57 | 86.6 | 204.14 | 24.31 | 17.37 | 1371.16 | 0.71 | 0.75 | 1.15 | 0.08 | 1 | 10 | 110.916 | 151.7601 | 137.2763 | 110915.9666 | 151760.1188 | 3.4232e-06 | 7 | 137276.3461
77 | 105 | CONCLUIDO | 10.4874 | 9.54 | 6.77 | 81.21 | 1.53 | 5 | 235.76 | 55.27 | 20.25 | 3 | 55.24 | 29311.69 | 86.12 | 204.19 | 24.21 | 17.37 | 1321.55 | 0.72 | 0.75 | 1.14 | 0.08 | 1 | 10 | 110.6452 | 151.3897 | 136.9413 | 110645.2449 | 151389.7055 | 3.4247e-06 | 7 | 136941.2844
78 | 105 | CONCLUIDO | 10.559 | 9.47 | 6.74 | 101.15 | 1.54 | 4 | 236.2 | 55.27 | 20.5 | 2 | 55.42 | 29364.87 | 85.42 | 204.14 | 23.44 | 17.37 | 943.06 | 0.74 | 0.76 | 1.14 | 0.05 | 1 | 10 | 109.9323 | 150.4142 | 136.0589 | 109932.304 | 150414.2282 | 3.448e-06 | 7 | 136058.9053
79 | 105 | CONCLUIDO | 10.5597 | 9.47 | 6.74 | 101.15 | 1.56 | 4 | 236.63 | 55.27 | 20.75 | 2 | 55.6 | 29418.12 | 85.51 | 204.14 | 23.44 | 17.37 | 944.14 | 0.74 | 0.76 | 1.14 | 0.05 | 1 | 10 | 109.9755 | 150.4733 | 136.1123 | 109975.4792 | 150473.3024 | 3.4483e-06 | 7 | 136112.3416
80 | 105 | CONCLUIDO | 10.5522 | 9.48 | 6.75 | 101.25 | 1.58 | 4 | 237.06 | 55.27 | 21 | 2 | 55.79 | 29471.44 | 85.73 | 204.14 | 23.65 | 17.37 | 1047.04 | 0.73 | 0.76 | 1.14 | 0.06 | 1 | 10 | 110.1298 | 150.6844 | 136.3033 | 110129.7986 | 150684.449 | 3.4458e-06 | 7 | 136303.3367
81 | 105 | CONCLUIDO | 10.5535 | 9.48 | 6.75 | 101.23 | 1.59 | 4 | 237.49 | 55.27 | 21.25 | 2 | 55.97 | 29524.81 | 85.83 | 204.14 | 23.64 | 17.37 | 1044.81 | 0.73 | 0.76 | 1.14 | 0.06 | 1 | 10 | 110.1754 | 150.7468 | 136.3598 | 110175.3814 | 150746.8174 | 3.4462e-06 | 7 | 136359.7527
82 | 105 | CONCLUIDO | 10.5538 | 9.48 | 6.75 | 101.22 | 1.61 | 4 | 237.93 | 55.27 | 21.5 | 2 | 56.15 | 29578.26 | 85.84 | 204.14 | 23.7 | 17.37 | 1070.99 | 0.73 | 0.76 | 1.14 | 0.06 | 1 | 10 | 110.1792 | 150.752 | 136.3644 | 110179.1559 | 150751.9819 | 3.4463e-06 | 7 | 136364.4243
83 | 105 | CONCLUIDO | 10.5553 | 9.47 | 6.75 | 101.2 | 1.62 | 4 | 238.36 | 55.27 | 21.75 | 2 | 56.34 | 29631.77 | 86.04 | 204.14 | 23.61 | 17.37 | 1026.89 | 0.74 | 0.76 | 1.14 | 0.06 | 1 | 10 | 110.2754 | 150.8836 | 136.4835 | 110275.3603 | 150883.613 | 3.4468e-06 | 7 | 136483.4928
84 | 105 | CONCLUIDO | 10.5584 | 9.47 | 6.74 | 101.16 | 1.64 | 4 | 238.79 | 55.27 | 22 | 2 | 56.52 | 29685.34 | 85.98 | 204.22 | 23.49 | 17.37 | 967.67 | 0.74 | 0.76 | 1.14 | 0.05 | 1 | 10 | 110.2237 | 150.8129 | 136.4195 | 110223.6851 | 150812.9087 | 3.4478e-06 | 7 | 136419.5364
85 | 105 | CONCLUIDO | 10.5587 | 9.47 | 6.74 | 101.16 | 1.65 | 4 | 239.23 | 55.27 | 22.25 | 2 | 56.71 | 29738.98 | 86.04 | 204.14 | 23.46 | 17.37 | 950.3 | 0.74 | 0.76 | 1.14 | 0.05 | 1 | 10 | 110.2532 | 150.8533 | 136.4561 | 110253.2265 | 150853.3286 | 3.4479e-06 | 7 | 136456.0986
86 | 105 | CONCLUIDO | 10.5569 | 9.47 | 6.75 | 101.18 | 1.67 | 4 | 239.66 | 55.27 | 22.5 | 2 | 56.89 | 29792.69 | 86.06 | 204.14 | 23.54 | 17.37 | 992.43 | 0.74 | 0.76 | 1.14 | 0.05 | 1 | 10 | 110.2783 | 150.8876 | 136.4871 | 110278.2872 | 150887.6177 | 3.4474e-06 | 7 | 136487.1152
87 | 105 | CONCLUIDO | 10.5482 | 9.48 | 6.75 | 101.3 | 1.69 | 4 | 240.1 | 55.27 | 22.75 | 2 | 57.08 | 29846.46 | 86.06 | 204.14 | 23.74 | 17.37 | 1094.8 | 0.73 | 0.76 | 1.14 | 0.06 | 1 | 10 | 110.3185 | 150.9426 | 136.5368 | 110318.4673 | 150942.5939 | 3.4445e-06 | 7 | 136536.8446
88 | 105 | CONCLUIDO | 10.5501 | 9.48 | 6.75 | 101.28 | 1.7 | 4 | 240.54 | 55.27 | 23 | 2 | 57.26 | 29900.43 | 85.95 | 204.14 | 23.72 | 17.37 | 1083.21 | 0.73 | 0.76 | 1.14 | 0.06 | 1 | 10 | 110.2529 | 150.8529 | 136.4558 | 110252.9464 | 150852.9453 | 3.4451e-06 | 7 | 136455.752
89 | 105 | CONCLUIDO | 10.5532 | 9.48 | 6.75 | 101.23 | 1.72 | 4 | 240.97 | 55.27 | 23.25 | 2 | 57.45 | 29954.34 | 85.86 | 204.14 | 23.66 | 17.37 | 1051.85 | 0.73 | 0.76 | 1.14 | 0.06 | 1 | 10 | 110.1922 | 150.7699 | 136.3806 | 110192.2334 | 150769.8751 | 3.4462e-06 | 7 | 136380.6098
90 | 105 | CONCLUIDO | 10.5556 | 9.47 | 6.75 | 101.2 | 1.73 | 4 | 241.41 | 55.27 | 23.5 | 2 | 57.64 | 30008.32 | 85.71 | 204.17 | 23.55 | 17.37 | 999.05 | 0.74 | 0.76 | 1.14 | 0.06 | 1 | 10 | 110.1038 | 150.6489 | 136.2712 | 110103.8438 | 150648.9365 | 3.4469e-06 | 7 | 136271.2134
91 | 105 | CONCLUIDO | 10.5544 | 9.47 | 6.75 | 101.22 | 1.75 | 4 | 241.85 | 55.27 | 23.75 | 2 | 57.83 | 30062.36 | 85.61 | 204.14 | 23.61 | 17.37 | 1029.04 | 0.74 | 0.76 | 1.14 | 0.06 | 1 | 10 | 110.0578 | 150.5859 | 136.2142 | 110057.8017 | 150585.9397 | 3.4465e-06 | 7 | 136214.229
92 | 105 | CONCLUIDO | 10.5625 | 9.47 | 6.74 | 101.11 | 1.76 | 4 | 242.29 | 55.27 | 24 | 2 | 58.02 | 30116.47 | 85.31 | 204.14 | 23.35 | 17.37 | 899.31 | 0.74 | 0.76 | 1.14 | 0.05 | 1 | 10 | 109.8596 | 150.3148 | 135.9689 | 109859.6024 | 150314.7547 | 3.4492e-06 | 7 | 135968.9255
93 | 105 | CONCLUIDO | 10.5603 | 9.47 | 6.74 | 101.14 | 1.78 | 4 | 242.73 | 55.27 | 24.25 | 2 | 58.21 | 30170.65 | 85.07 | 204.14 | 23.44 | 17.37 | 940.37 | 0.74 | 0.76 | 1.14 | 0.05 | 1 | 10 | 109.746 | 150.1593 | 135.8283 | 109745.9867 | 150159.3006 | 3.4485e-06 | 7 | 135828.3077
94 | 105 | CONCLUIDO | 10.5618 | 9.47 | 6.74 | 101.12 | 1.79 | 4 | 243.17 | 55.27 | 24.5 | 2 | 58.4 | 30224.9 | 84.81 | 204.14 | 23.42 | 17.37 | 934.24 | 0.74 | 0.76 | 1.14 | 0.05 | 1 | 10 | 109.6052 | 149.9666 | 135.654 | 109605.1788 | 149966.6411 | 3.449e-06 | 7 | 135654.0353
95 | 105 | CONCLUIDO | 10.5587 | 9.47 | 6.74 | 101.16 | 1.81 | 4 | 243.61 | 55.27 | 24.75 | 2 | 58.59 | 30279.22 | 84.64 | 204.14 | 23.41 | 17.37 | 926.87 | 0.74 | 0.76 | 1.14 | 0.05 | 1 | 10 | 109.5317 | 149.8661 | 135.5631 | 109531.6659 | 149866.0575 | 3.4479e-06 | 7 | 135563.0513
96 | 105 | CONCLUIDO | 10.5615 | 9.47 | 6.74 | 101.12 | 1.82 | 4 | 244.05 | 55.27 | 25 | 2 | 58.78 | 30333.61 | 84.2 | 204.15 | 23.43 | 17.37 | 936.11 | 0.74 | 0.76 | 1.14 | 0.05 | 1 | 10 | 109.2922 | 149.5385 | 135.2667 | 109292.2325 | 149538.4542 | 3.4489e-06 | 7 | 135266.714
97 | 105 | CONCLUIDO | 10.5687 | 9.46 | 6.74 | 101.03 | 1.84 | 4 | 244.49 | 55.27 | 25.25 | 2 | 58.97 | 30388.06 | 83.9 | 204.14 | 23.17 | 17.37 | 809.36 | 0.75 | 0.76 | 1.14 | 0.04 | 1 | 10 | 109.1052 | 149.2826 | 135.0353 | 109105.2424 | 149282.6061 | 3.4512e-06 | 7 | 135035.2837
98 | 105 | CONCLUIDO | 10.5708 | 9.46 | 6.73 | 101 | 1.85 | 4 | 244.93 | 55.27 | 25.5 | 2 | 59.16 | 30442.58 | 83.64 | 204.14 | 23.11 | 17.37 | 776.8 | 0.75 | 0.76 | 1.14 | 0.04 | 1 | 10 | 108.9555 | 149.0777 | 134.85 | 108955.5064 | 149077.7307 | 3.4519e-06 | 7 | 134849.9613
99 | 105 | CONCLUIDO | 10.569 | 9.46 | 6.73 | 101.02 | 1.87 | 4 | 245.38 | 55.27 | 25.75 | 2 | 59.35 | 30497.18 | 83.18 | 204.14 | 23.11 | 17.37 | 775.1 | 0.75 | 0.76 | 1.14 | 0.04 | 1 | 10 | 108.7267 | 148.7647 | 134.5668 | 108726.7248 | 148764.7015 | 3.4513e-06 | 7 | 134566.8072
100 | 105 | CONCLUIDO | 10.5646 | 9.47 | 6.74 | 101.08 | 1.88 | 4 | 245.82 | 55.27 | 26 | 2 | 59.55 | 30551.84 | 83.05 | 204.14 | 23.26 | 17.37 | 854.2 | 0.75 | 0.76 | 1.14 | 0.05 | 1 | 10 | 108.6858 | 148.7088 | 134.5162 | 108685.8476 | 148708.7715 | 3.4499e-06 | 7 | 134516.2151
101 | 105 | CONCLUIDO | 10.5674 | 9.46 | 6.74 | 101.04 | 1.9 | 4 | 246.26 | 55.27 | 26.25 | 2 | 59.74 | 30606.57 | 82.76 | 204.14 | 23.23 | 17.37 | 837.35 | 0.75 | 0.76 | 1.14 | 0.04 | 1 | 10 | 108.524 | 148.4873 | 134.3159 | 108524.0184 | 148487.3497 | 3.4508e-06 | 7 | 134315.9254
102 | 105 | CONCLUIDO | 10.5609 | 9.47 | 6.74 | 101.13 | 1.91 | 4 | 246.71 | 55.27 | 26.5 | 2 | 59.93 | 30661.38 | 82.44 | 204.14 | 23.41 | 17.37 | 929.54 | 0.74 | 0.76 | 1.14 | 0.05 | 1 | 10 | 108.388 | 148.3013 | 134.1476 | 108388.0284 | 148301.2823 | 3.4487e-06 | 7 | 134147.616
103 | 105 | CONCLUIDO | 10.5625 | 9.47 | 6.74 | 101.11 | 1.93 | 4 | 247.15 | 55.27 | 26.75 | 2 | 60.13 | 30716.25 | 81.99 | 204.15 | 23.38 | 17.37 | 913.67 | 0.74 | 0.76 | 1.14 | 0.05 | 1 | 10 | 108.1491 | 147.9744 | 133.8519 | 108149.0886 | 147974.3542 | 3.4492e-06 | 7 | 133851.8895
104 | 105 | CONCLUIDO | 10.5649 | 9.47 | 6.74 | 101.08 | 1.94 | 4 | 247.6 | 55.27 | 27 | 2 | 60.33 | 30771.2 | 81.68 | 204.14 | 23.23 | 17.37 | 838.74 | 0.75 | 0.76 | 1.14 | 0.05 | 1 | 10 | 107.9788 | 147.7414 | 133.6412 | 107978.8252 | 147741.3924 | 3.45e-06 | 7 | 133641.1612
105 | 105 | CONCLUIDO | 10.5637 | 9.47 | 6.74 | 101.09 | 1.95 | 4 | 248.04 | 55.27 | 27.25 | 2 | 60.52 | 30826.21 | 81.47 | 204.14 | 23.32 | 17.37 | 883.11 | 0.74 | 0.76 | 1.14 | 0.05 | 1 | 10 | 107.8759 | 147.6006 | 133.5138 | 107875.9151 | 147600.5862 | 3.4496e-06 | 7 | 133513.7934
106 | 105 | CONCLUIDO | 10.5671 | 9.46 | 6.74 | 101.05 | 1.97 | 4 | 248.49 | 55.27 | 27.5 | 2 | 60.72 | 30881.3 | 81.14 | 204.14 | 23.23 | 17.37 | 839.59 | 0.75 | 0.76 | 1.14 | 0.05 | 1 | 10 | 107.6911 | 147.3477 | 133.285 | 107691.0666 | 147347.6684 | 3.4507e-06 | 7 | 133285.0137
107 | 105 | CONCLUIDO | 10.5606 | 9.47 | 6.74 | 101.13 | 1.98 | 4 | 248.94 | 55.27 | 27.75 | 2 | 60.92 | 30936.46 | 80.71 | 204.14 | 23.43 | 17.37 | 935.63 | 0.74 | 0.76 | 1.14 | 0.05 | 1 | 10 | 107.4979 | 147.0833 | 133.0459 | 107497.8763 | 147083.3368 | 3.4486e-06 | 7 | 133045.9096
108 | 105 | CONCLUIDO | 10.5569 | 9.47 | 6.75 | 101.18 | 2 | 4 | 249.39 | 55.27 | 28 | 1 | 61.11 | 30991.69 | 80.33 | 204.14 | 23.44 | 17.37 | 942.09 | 0.74 | 0.76 | 1.14 | 0.05 | 1 | 10 | 107.3245 | 146.8462 | 132.8314 | 107324.5392 | 146846.1693 | 3.4474e-06 | 7 | 132831.377
109 | 105 | CONCLUIDO | 10.5618 | 9.47 | 6.74 | 101.12 | 2.01 | 4 | 249.83 | 55.27 | 28.25 | 1 | 61.31 | 31047 | 80.1 | 204.14 | 23.37 | 17.37 | 907.94 | 0.74 | 0.76 | 1.14 | 0.05 | 1 | 10 | 107.1784 | 146.6462 | 132.6505 | 107178.3553 | 146646.154 | 3.449e-06 | 7 | 132650.4509
110 | 105 | CONCLUIDO | 10.5606 | 9.47 | 6.74 | 101.13 | 2.03 | 4 | 250.28 | 55.27 | 28.5 | 1 | 61.51 | 31102.37 | 79.95 | 204.14 | 23.39 | 17.37 | 916 | 0.74 | 0.76 | 1.14 | 0.05 | 1 | 10 | 107.1062 | 146.5475 | 132.5612 | 107106.2424 | 146547.4861 | 3.4486e-06 | 7 | 132561.1997
111 | 105 | CONCLUIDO | 10.6298 | 9.41 | 6.72 | 134.42 | 2.04 | 3 | 250.73 | 55.27 | 28.75 | 0 | 61.71 | 31157.82 | 79.44 | 204.14 | 22.73 | 17.37 | 590.48 | 0.76 | 0.76 | 1.14 | 0.03 | 1 | 10 | 106.5358 | 145.767 | 131.8552 | 106535.8466 | 145767.0453 | 3.4712e-06 | 7 | 131855.2431

## RESULTADOS_10
Unnamed: 0 | Volume de calda [L] | STATUS | Capacidade operacional [ha/h] | Tempo de missao [h] | Tempo util [h] | Tempo por voo [min] | Autonomia Projetada [h] | N° Voos | MTOW [kg] | Massa Estrutura [kg] | Combustível [kg] | Abastecimentos | Massa gerador | Potência gerador [W] | Combustível consumido [L] | Calda cons [L] | Distância percorrida [km] | Distância Pulverizando [km] | RTL ACUMULADO[m] | EOC [km/km] | EOC [h/h] | Tempo de manobra [h] | Tempo rtl_rtw [h] | V pulv [m/s] | V desloc [m/s] | Preço Total por ha Simples [R$/ha] | Preço Total por ha Presumido [R$/ha] | Preço Total por ha Real [R$/ha] | Preço Total Simples [R$] | Preço Total Presumido [R$] | Prod CAPEX [ha/h/R$] | Dias Trabalhados | Preço Total Real [R$]
0 | 60 | CONCLUIDO | 8.6505 | 11.56 | 7.89 | 7.89 | 0.14 | 60 | 124.63 | 45 | 1 | 58 | 18.64 | 15605.44 | 82.22 | 204.18 | 59.63 | 17.37 | 18757.29 | 0.29 | 0.65 | 1.23 | 1.2 | 1 | 10 | 124.6888 | 170.6047 | 154.3224 | 124688.7757 | 170604.6837 | 2.9088e-06 | 8 | 154322.4122
1 | 60 | CONCLUIDO | 9.1059 | 10.98 | 7.65 | 9.76 | 0.18 | 47 | 124.96 | 45 | 1.25 | 45 | 18.71 | 15645.96 | 79.4 | 204.25 | 51.61 | 17.37 | 14812.1 | 0.34 | 0.67 | 1.22 | 0.96 | 1 | 10 | 120.0257 | 164.2245 | 148.5511 | 120025.7018 | 164224.4604 | 3.0619e-06 | 8 | 148551.1084
2 | 60 | CONCLUIDO | 9.4832 | 10.54 | 7.44 | 11.75 | 0.21 | 38 | 125.29 | 45 | 1.5 | 36 | 18.79 | 15686.51 | 76.97 | 204.17 | 45.24 | 17.37 | 11674.63 | 0.38 | 0.69 | 1.2 | 0.75 | 1 | 10 | 108.123 | 147.9386 | 133.8195 | 108122.9532 | 147938.5946 | 3.1888e-06 | 7 | 133819.5428
3 | 60 | CONCLUIDO | 9.7471 | 10.26 | 7.31 | 13.71 | 0.25 | 32 | 125.62 | 45 | 1.75 | 30 | 18.87 | 15727.09 | 75.27 | 204.16 | 40.91 | 17.37 | 9537.62 | 0.42 | 0.7 | 1.19 | 0.62 | 1 | 10 | 105.7901 | 144.7467 | 130.9323 | 105790.1026 | 144746.6855 | 3.2775e-06 | 7 | 130932.265
4 | 60 | CONCLUIDO | 9.9176 | 10.08 | 7.24 | 15.5 | 0.28 | 28 | 125.95 | 45 | 2 | 26 | 18.95 | 15767.7 | 74.24 | 204.17 | 38.73 | 17.37 | 8467.59 | 0.45 | 0.71 | 1.18 | 0.54 | 1 | 10 | 104.3941 | 142.8366 | 129.2045 | 104394.0742 | 142836.5779 | 3.3348e-06 | 7 | 129204.4553
5 | 60 | CONCLUIDO | 10.064 | 9.94 | 7.17 | 17.2 | 0.31 | 25 | 126.28 | 45 | 2.25 | 23 | 19.03 | 15808.34 | 73.27 | 204.21 | 36.61 | 17.37 | 7420.21 | 0.47 | 0.71 | 1.17 | 0.47 | 1 | 10 | 103.1815 | 141.1775 | 127.7037 | 103181.4963 | 141177.4753 | 3.3841e-06 | 7 | 127703.6952
6 | 60 | CONCLUIDO | 10.194 | 9.81 | 7.12 | 19.41 | 0.35 | 22 | 126.61 | 45 | 2.5 | 20 | 19.11 | 15849 | 72.44 | 204.15 | 35.1 | 17.37 | 6681.45 | 0.5 | 0.72 | 1.17 | 0.42 | 1 | 10 | 102.1572 | 139.7759 | 126.4359 | 102157.1574 | 139775.9296 | 3.4278e-06 | 7 | 126435.9111
7 | 60 | CONCLUIDO | 10.2925 | 9.72 | 7.07 | 21.22 | 0.38 | 20 | 126.94 | 45 | 2.75 | 18 | 19.19 | 15889.69 | 71.77 | 204.15 | 33.78 | 17.37 | 6031.96 | 0.51 | 0.72 | 1.17 | 0.38 | 1 | 10 | 101.3701 | 138.6991 | 125.4618 | 101370.1211 | 138699.0718 | 3.4609e-06 | 7 | 125461.827
8 | 60 | CONCLUIDO | 10.4007 | 9.61 | 7.02 | 23.41 | 0.42 | 18 | 127.27 | 45 | 3 | 16 | 19.27 | 15930.42 | 70.88 | 204.15 | 32.3 | 17.37 | 5303.74 | 0.54 | 0.73 | 1.16 | 0.33 | 1 | 10 | 100.4447 | 137.4329 | 124.3165 | 100444.7449 | 137432.9313 | 3.4973e-06 | 7 | 124316.5252
9 | 60 | CONCLUIDO | 10.4257 | 9.59 | 7.03 | 24.79 | 0.45 | 17 | 127.6 | 45 | 3.25 | 15 | 19.35 | 15971.17 | 70.68 | 204.15 | 32.37 | 17.37 | 5343.26 | 0.54 | 0.73 | 1.16 | 0.33 | 1 | 10 | 100.2478 | 137.1635 | 124.0728 | 100247.8376 | 137163.5141 | 3.5057e-06 | 7 | 124072.8208
10 | 60 | CONCLUIDO | 10.4682 | 9.55 | 7.01 | 26.29 | 0.48 | 16 | 127.93 | 45 | 3.5 | 14 | 19.43 | 16011.95 | 70.27 | 204.21 | 31.77 | 17.37 | 5049.74 | 0.55 | 0.73 | 1.17 | 0.32 | 1 | 10 | 99.8597 | 136.6324 | 123.5924 | 99859.6636 | 136632.3972 | 3.52e-06 | 7 | 123592.393
11 | 60 | CONCLUIDO | 10.5445 | 9.48 | 6.97 | 27.87 | 0.52 | 15 | 128.26 | 45 | 3.75 | 13 | 19.51 | 16052.76 | 69.47 | 204.18 | 30.45 | 17.37 | 4394.12 | 0.57 | 0.73 | 1.16 | 0.28 | 1 | 10 | 99.1355 | 135.6416 | 122.6962 | 99135.5257 | 135641.5999 | 3.5456e-06 | 7 | 122696.1559
12 | 60 | CONCLUIDO | 10.5963 | 9.44 | 6.95 | 29.77 | 0.55 | 14 | 128.59 | 45 | 4 | 12 | 19.59 | 16093.6 | 69.07 | 204.15 | 29.74 | 17.37 | 4042.99 | 0.58 | 0.74 | 1.16 | 0.26 | 1 | 10 | 98.727 | 135.0827 | 122.1906 | 98727.0229 | 135082.6683 | 3.563e-06 | 7 | 122190.568
13 | 60 | CONCLUIDO | 10.6499 | 9.39 | 6.93 | 31.96 | 0.58 | 13 | 128.92 | 45 | 4.25 | 11 | 19.68 | 16134.46 | 68.59 | 204.15 | 29.09 | 17.37 | 3721.48 | 0.6 | 0.74 | 1.16 | 0.23 | 1 | 10 | 98.2751 | 134.4643 | 121.6312 | 98275.0865 | 134464.3089 | 3.5811e-06 | 7 | 121631.224
14 | 60 | CONCLUIDO | 10.6917 | 9.35 | 6.91 | 34.57 | 0.62 | 12 | 129.25 | 45 | 4.5 | 10 | 19.76 | 16175.36 | 68.15 | 204.14 | 28.93 | 17.37 | 3644.93 | 0.6 | 0.74 | 1.15 | 0.22 | 1 | 10 | 97.8901 | 133.9376 | 121.1548 | 97890.125 | 133937.5877 | 3.5951e-06 | 7 | 121154.7723
15 | 60 | CONCLUIDO | 10.6971 | 9.35 | 6.91 | 34.55 | 0.65 | 12 | 129.59 | 45 | 4.75 | 10 | 19.84 | 16216.29 | 67.71 | 204.15 | 28.75 | 17.37 | 3556.3 | 0.6 | 0.74 | 1.15 | 0.22 | 1 | 10 | 97.647 | 133.6049 | 120.8539 | 97647 | 133604.9332 | 3.5969e-06 | 7 | 120853.8659
16 | 60 | CONCLUIDO | 10.7594 | 9.29 | 6.88 | 37.53 | 0.68 | 11 | 129.92 | 45 | 5 | 9 | 19.92 | 16257.24 | 67.22 | 204.18 | 27.67 | 17.37 | 3020.76 | 0.63 | 0.74 | 1.15 | 0.19 | 1 | 10 | 97.1642 | 132.9444 | 120.2564 | 97164.2461 | 132944.4081 | 3.6179e-06 | 7 | 120256.3804
17 | 60 | CONCLUIDO | 10.7469 | 9.3 | 6.89 | 37.59 | 0.71 | 11 | 130.25 | 45 | 5.25 | 9 | 20 | 16298.23 | 66.8 | 204.16 | 27.95 | 17.37 | 3164.58 | 0.62 | 0.74 | 1.16 | 0.2 | 1 | 10 | 97.0002 | 132.72 | 120.0534 | 97000.2087 | 132719.9649 | 3.6137e-06 | 7 | 120053.3577
18 | 60 | CONCLUIDO | 10.8082 | 9.25 | 6.86 | 41.19 | 0.74 | 10 | 130.58 | 45 | 5.5 | 8 | 20.09 | 16339.24 | 66.21 | 204.14 | 27.34 | 17.37 | 2863.26 | 0.64 | 0.74 | 1.15 | 0.17 | 1 | 10 | 96.4765 | 132.0034 | 119.4051 | 96476.4643 | 132003.3547 | 3.6343e-06 | 7 | 119405.1398
19 | 60 | CONCLUIDO | 10.8066 | 9.25 | 6.87 | 41.2 | 0.78 | 10 | 130.92 | 45 | 5.75 | 8 | 20.17 | 16380.29 | 66.19 | 204.14 | 27.23 | 17.37 | 2807.36 | 0.64 | 0.74 | 1.15 | 0.17 | 1 | 10 | 96.4769 | 132.0039 | 119.4056 | 96476.8658 | 132003.904 | 3.6338e-06 | 7 | 119405.6367
20 | 60 | CONCLUIDO | 10.8473 | 9.22 | 6.86 | 45.71 | 0.81 | 9 | 131.25 | 45 | 6 | 7 | 20.25 | 16421.36 | 65.79 | 204.14 | 27.04 | 17.37 | 2715.95 | 0.64 | 0.74 | 1.15 | 0.17 | 1 | 10 | 96.1332 | 131.5336 | 118.9802 | 96133.1616 | 131533.6328 | 3.6474e-06 | 7 | 118980.2475
21 | 60 | CONCLUIDO | 10.846 | 9.22 | 6.86 | 45.72 | 0.84 | 9 | 131.58 | 45 | 6.25 | 7 | 20.34 | 16462.46 | 65.72 | 204.14 | 27.03 | 17.37 | 2711.05 | 0.64 | 0.74 | 1.15 | 0.17 | 1 | 10 | 96.1024 | 131.4916 | 118.9422 | 96102.4071 | 131491.5532 | 3.647e-06 | 7 | 118942.1839
22 | 60 | CONCLUIDO | 10.8486 | 9.22 | 6.86 | 45.7 | 0.87 | 9 | 131.92 | 45 | 6.5 | 7 | 20.42 | 16503.6 | 65.13 | 204.14 | 27.03 | 17.37 | 2714.62 | 0.64 | 0.74 | 1.15 | 0.16 | 1 | 10 | 95.7977 | 131.0747 | 118.5651 | 95797.7205 | 131074.6675 | 3.6479e-06 | 7 | 118565.0852
23 | 60 | CONCLUIDO | 10.9237 | 9.15 | 6.82 | 51.13 | 0.9 | 8 | 132.25 | 45 | 6.75 | 6 | 20.5 | 16544.76 | 64.47 | 204.14 | 25.77 | 17.37 | 2089.45 | 0.67 | 0.75 | 1.15 | 0.13 | 1 | 10 | 86.8823 | 118.8762 | 107.5308 | 86882.3067 | 118876.205 | 3.6731e-06 | 6 | 107530.8268
24 | 60 | CONCLUIDO | 10.9018 | 9.17 | 6.84 | 51.27 | 0.93 | 8 | 132.58 | 45 | 7 | 6 | 20.59 | 16585.95 | 64.02 | 204.14 | 26.28 | 17.37 | 2342.35 | 0.66 | 0.75 | 1.15 | 0.14 | 1 | 10 | 86.739 | 118.6801 | 107.3534 | 86738.9737 | 118680.0905 | 3.6658e-06 | 6 | 107353.4292
25 | 60 | CONCLUIDO | 10.9137 | 9.16 | 6.83 | 51.2 | 0.96 | 8 | 132.92 | 45 | 7.25 | 6 | 20.67 | 16627.17 | 63.88 | 204.15 | 26.07 | 17.37 | 2235.21 | 0.67 | 0.75 | 1.15 | 0.13 | 1 | 10 | 86.6256 | 118.525 | 107.2131 | 86625.6254 | 118525.0024 | 3.6698e-06 | 6 | 107213.1425
26 | 60 | CONCLUIDO | 10.9769 | 9.11 | 6.8 | 58.28 | 0.99 | 7 | 133.25 | 45 | 7.5 | 5 | 20.76 | 16668.43 | 62.85 | 204.14 | 25.25 | 17.37 | 1833.89 | 0.69 | 0.75 | 1.14 | 0.11 | 1 | 10 | 85.8972 | 117.5283 | 106.3116 | 85897.1741 | 117528.3031 | 3.691e-06 | 6 | 106311.5668
27 | 60 | CONCLUIDO | 10.9673 | 9.12 | 6.81 | 58.35 | 1.03 | 7 | 133.59 | 45 | 7.75 | 5 | 20.84 | 16709.71 | 63.08 | 204.14 | 25.53 | 17.37 | 1974.28 | 0.68 | 0.75 | 1.14 | 0.12 | 1 | 10 | 86.0465 | 117.7326 | 106.4963 | 86046.4727 | 117732.5801 | 3.6878e-06 | 6 | 106496.3479
28 | 60 | CONCLUIDO | 10.9586 | 9.13 | 6.81 | 58.41 | 1.06 | 7 | 133.92 | 45 | 8 | 5 | 20.93 | 16751.02 | 63.16 | 204.16 | 25.7 | 17.37 | 2055.44 | 0.68 | 0.75 | 1.15 | 0.12 | 1 | 10 | 86.1137 | 117.8246 | 106.5796 | 86113.7271 | 117824.6005 | 3.6849e-06 | 6 | 106579.586
29 | 60 | CONCLUIDO | 10.9589 | 9.12 | 6.81 | 58.4 | 1.09 | 7 | 134.26 | 45 | 8.25 | 5 | 21.01 | 16792.37 | 62.74 | 204.15 | 25.66 | 17.37 | 2037.41 | 0.68 | 0.75 | 1.15 | 0.12 | 1 | 10 | 85.9042 | 117.5379 | 106.3203 | 85904.213 | 117537.934 | 3.685e-06 | 6 | 106320.2786
30 | 60 | CONCLUIDO | 10.9526 | 9.13 | 6.82 | 58.45 | 1.12 | 7 | 134.59 | 45 | 8.5 | 5 | 21.1 | 16833.86 | 62.21 | 204.15 | 25.8 | 17.37 | 2108.64 | 0.67 | 0.75 | 1.15 | 0.13 | 1 | 10 | 85.6657 | 117.2116 | 106.0251 | 85665.697 | 117211.5859 | 3.6829e-06 | 6 | 106025.0766
31 | 60 | CONCLUIDO | 10.9683 | 9.12 | 6.81 | 58.34 | 1.15 | 7 | 134.93 | 45 | 8.75 | 5 | 21.18 | 16875.27 | 61.51 | 204.14 | 25.41 | 17.37 | 1911.17 | 0.68 | 0.75 | 1.15 | 0.12 | 1 | 10 | 85.2644 | 116.6624 | 105.5283 | 85264.3508 | 116662.4463 | 3.6881e-06 | 6 | 105528.3462
32 | 60 | CONCLUIDO | 11.0186 | 9.08 | 6.79 | 67.9 | 1.18 | 6 | 135.27 | 45 | 9 | 4 | 21.27 | 16916.71 | 61.18 | 204.14 | 24.86 | 17.37 | 1640.29 | 0.7 | 0.75 | 1.15 | 0.1 | 1 | 10 | 84.9368 | 116.2143 | 105.1229 | 84936.7941 | 116214.2689 | 3.705e-06 | 6 | 105122.9421
33 | 60 | CONCLUIDO | 11.0173 | 9.08 | 6.79 | 67.91 | 1.21 | 6 | 135.6 | 45 | 9.25 | 4 | 21.35 | 16958.17 | 61.18 | 204.14 | 24.95 | 17.37 | 1689.73 | 0.7 | 0.75 | 1.15 | 0.1 | 1 | 10 | 84.9408 | 116.2197 | 105.1278 | 84940.7545 | 116219.6876 | 3.7046e-06 | 6 | 105127.8438
34 | 60 | CONCLUIDO | 11.0301 | 9.07 | 6.78 | 67.81 | 1.24 | 6 | 135.94 | 45 | 9.5 | 4 | 21.44 | 16999.67 | 60.74 | 204.16 | 24.59 | 17.37 | 1506.78 | 0.71 | 0.75 | 1.14 | 0.09 | 1 | 10 | 84.6798 | 115.8626 | 104.8049 | 84679.7914 | 115862.6264 | 3.7089e-06 | 6 | 104804.86
35 | 60 | CONCLUIDO | 11.0196 | 9.07 | 6.79 | 67.89 | 1.26 | 6 | 136.27 | 45 | 9.75 | 4 | 21.53 | 17041.2 | 60.41 | 204.14 | 24.93 | 17.37 | 1676.2 | 0.7 | 0.75 | 1.15 | 0.1 | 1 | 10 | 84.5535 | 115.6898 | 104.6485 | 84553.4888 | 115689.8136 | 3.7054e-06 | 6 | 104648.5401
36 | 60 | CONCLUIDO | 11.0213 | 9.07 | 6.79 | 67.88 | 1.29 | 6 | 136.61 | 45 | 10 | 4 | 21.61 | 17082.76 | 59.77 | 204.16 | 24.87 | 17.37 | 1646.2 | 0.7 | 0.75 | 1.15 | 0.1 | 1 | 10 | 84.2324 | 115.2504 | 104.2511 | 84232.3597 | 115250.4306 | 3.706e-06 | 6 | 104251.0912
37 | 60 | CONCLUIDO | 11.0206 | 9.07 | 6.79 | 67.88 | 1.32 | 6 | 136.95 | 45 | 10.25 | 4 | 21.7 | 17124.35 | 59.61 | 204.14 | 24.87 | 17.37 | 1647.78 | 0.7 | 0.75 | 1.15 | 0.1 | 1 | 10 | 84.1554 | 115.1452 | 104.1559 | 84155.439 | 115145.1843 | 3.7057e-06 | 6 | 104155.8895
38 | 60 | CONCLUIDO | 11.0718 | 9.03 | 6.77 | 81.26 | 1.35 | 5 | 137.29 | 45 | 10.5 | 3 | 21.79 | 17165.97 | 58.41 | 204.14 | 24.36 | 17.37 | 1399.52 | 0.71 | 0.75 | 1.14 | 0.08 | 1 | 10 | 83.4042 | 114.1173 | 103.2261 | 83404.2111 | 114117.3211 | 3.7229e-06 | 6 | 103226.1242
39 | 60 | CONCLUIDO | 11.067 | 9.04 | 6.78 | 81.31 | 1.38 | 5 | 137.62 | 45 | 10.75 | 3 | 21.88 | 17207.62 | 58.87 | 204.14 | 24.48 | 17.37 | 1457.51 | 0.71 | 0.75 | 1.15 | 0.08 | 1 | 10 | 83.6492 | 114.4525 | 103.5293 | 83649.2072 | 114452.5356 | 3.7213e-06 | 6 | 103529.3463
40 | 60 | CONCLUIDO | 11.0739 | 9.03 | 6.77 | 81.24 | 1.41 | 5 | 137.96 | 45 | 11 | 2 | 21.96 | 17249.3 | 58.94 | 204.14 | 24.33 | 17.37 | 1381.51 | 0.71 | 0.75 | 1.14 | 0.08 | 1 | 10 | 83.6586 | 114.4654 | 103.541 | 83658.5905 | 114465.3743 | 3.7236e-06 | 6 | 103540.9597
41 | 60 | CONCLUIDO | 11.0739 | 9.03 | 6.77 | 81.24 | 1.44 | 5 | 138.3 | 45 | 11.25 | 2 | 22.05 | 17291.02 | 58.82 | 204.14 | 24.31 | 17.37 | 1370.76 | 0.71 | 0.75 | 1.14 | 0.08 | 1 | 10 | 83.5996 | 114.3847 | 103.468 | 83599.6199 | 114384.6881 | 3.7236e-06 | 6 | 103467.974
42 | 60 | CONCLUIDO | 11.0687 | 9.03 | 6.77 | 81.29 | 1.47 | 5 | 138.64 | 45 | 11.5 | 2 | 22.14 | 17332.76 | 58.68 | 204.14 | 24.43 | 17.37 | 1433.7 | 0.71 | 0.75 | 1.14 | 0.08 | 1 | 10 | 83.5459 | 114.3112 | 103.4015 | 83545.9282 | 114311.2248 | 3.7219e-06 | 6 | 103401.522
43 | 60 | CONCLUIDO | 11.067 | 9.04 | 6.78 | 81.31 | 1.5 | 5 | 138.98 | 45 | 11.75 | 2 | 22.23 | 17374.54 | 58.62 | 204.14 | 24.43 | 17.37 | 1433.05 | 0.71 | 0.75 | 1.15 | 0.08 | 1 | 10 | 83.5263 | 114.2843 | 103.3772 | 83526.2751 | 114284.3345 | 3.7213e-06 | 6 | 103377.198
44 | 60 | CONCLUIDO | 11.0722 | 9.03 | 6.77 | 81.26 | 1.52 | 5 | 139.32 | 45 | 12 | 1 | 22.32 | 17416.34 | 58.46 | 204.14 | 24.33 | 17.37 | 1383.16 | 0.71 | 0.75 | 1.14 | 0.08 | 1 | 10 | 83.4276 | 114.1494 | 103.2551 | 83427.6288 | 114149.3623 | 3.7231e-06 | 6 | 103255.1073
45 | 60 | CONCLUIDO | 11.065 | 9.04 | 6.78 | 81.33 | 1.55 | 5 | 139.66 | 45 | 12.25 | 0 | 22.41 | 17458.18 | 58.6 | 204.14 | 24.44 | 17.37 | 1436.52 | 0.71 | 0.75 | 1.15 | 0.09 | 1 | 10 | 83.5223 | 114.2788 | 103.3722 | 83522.2504 | 114278.8277 | 3.7207e-06 | 6 | 103372.2168

## RESULTADOS_25
Unnamed: 0 | Volume de calda [L] | STATUS | Capacidade operacional [ha/h] | Tempo de missao [h] | Tempo util [h] | Tempo por voo [min] | Autonomia Projetada [h] | N° Voos | MTOW [kg] | Massa Estrutura [kg] | Combustível [kg] | Abastecimentos | Massa gerador | Potência gerador [W] | Combustível consumido [L] | Calda cons [L] | Distância percorrida [km] | Distância Pulverizando [km] | RTL ACUMULADO[m] | EOC [km/km] | EOC [h/h] | Tempo de manobra [h] | Tempo rtl_rtw [h] | V pulv [m/s] | V desloc [m/s] | Preço Total por ha Simples [R$/ha] | Preço Total por ha Presumido [R$/ha] | Preço Total por ha Real [R$/ha] | Preço Total Simples [R$] | Preço Total Presumido [R$] | Prod CAPEX [ha/h/R$] | Dias Trabalhados | Preço Total Real [R$]
0 | 135 | CONCLUIDO | 5.7598 | 17.36 | 8.95 | 4.88 | 0.07 | 110 | 263.32 | 59.89 | 1 | 108 | 67.43 | 32710.1 | 151.43 | 204.2 | 92.12 | 17.37 | 34754.61 | 0.19 | 0.57 | 1.32 | 2.25 | 1 | 10 | 260.9655 | 357.0644 | 322.9867 | 260965.4548 | 357064.4483 | 1.8526e-06 | 12 | 322986.7185
1 | 135 | CONCLUIDO | 6.5173 | 15.34 | 8.35 | 6.11 | 0.08 | 82 | 263.79 | 59.89 | 1.25 | 80 | 67.65 | 32767.75 | 141.14 | 204.25 | 73.54 | 17.37 | 25602.28 | 0.24 | 0.61 | 1.26 | 1.65 | 1 | 10 | 216.2359 | 295.8635 | 267.6267 | 216235.8923 | 295863.4875 | 2.0963e-06 | 10 | 267626.6915
2 | 135 | CONCLUIDO | 7.0392 | 14.21 | 8.02 | 7.29 | 0.1 | 66 | 264.25 | 59.89 | 1.5 | 64 | 67.87 | 32825.49 | 135.49 | 204.19 | 63.1 | 17.37 | 20461.26 | 0.28 | 0.64 | 1.24 | 1.32 | 1 | 10 | 202.0612 | 276.4691 | 250.0832 | 202061.21 | 276469.0618 | 2.2642e-06 | 10 | 250083.2426
3 | 135 | CONCLUIDO | 7.4514 | 13.42 | 7.79 | 8.49 | 0.12 | 55 | 264.72 | 59.89 | 1.75 | 53 | 68.09 | 32883.31 | 131.55 | 204.2 | 55.8 | 17.37 | 16866.91 | 0.31 | 0.66 | 1.23 | 1.09 | 1 | 10 | 183.955 | 251.6954 | 227.674 | 183955.0463 | 251695.4099 | 2.3967e-06 | 9 | 227673.9533
4 | 135 | CONCLUIDO | 7.7346 | 12.93 | 7.65 | 9.56 | 0.13 | 48 | 265.19 | 59.89 | 2 | 46 | 68.31 | 32941.21 | 129.11 | 204.17 | 51.42 | 17.37 | 14711.84 | 0.34 | 0.67 | 1.22 | 0.96 | 1 | 10 | 178.2958 | 243.9521 | 220.6697 | 178295.7756 | 243952.146 | 2.4878e-06 | 9 | 220669.6956
5 | 135 | CONCLUIDO | 8.0016 | 12.5 | 7.52 | 10.74 | 0.15 | 42 | 265.66 | 59.89 | 2.25 | 40 | 68.53 | 32999.19 | 126.86 | 204.24 | 47.72 | 17.37 | 12894.69 | 0.36 | 0.68 | 1.2 | 0.83 | 1 | 10 | 173.3633 | 237.2033 | 214.5649 | 173363.2816 | 237203.2901 | 2.5737e-06 | 9 | 214564.941
6 | 135 | CONCLUIDO | 8.2252 | 12.16 | 7.43 | 12.06 | 0.17 | 37 | 266.13 | 59.89 | 2.5 | 35 | 68.75 | 33057.26 | 125.32 | 204.2 | 44.52 | 17.37 | 11319.1 | 0.39 | 0.69 | 1.21 | 0.74 | 1 | 10 | 160.9972 | 220.2834 | 199.2599 | 160997.1515 | 220283.4054 | 2.6456e-06 | 8 | 199259.8664
7 | 135 | CONCLUIDO | 8.3816 | 11.93 | 7.36 | 12.99 | 0.18 | 34 | 266.6 | 59.89 | 2.75 | 32 | 68.97 | 33115.41 | 123.94 | 204.22 | 42.45 | 17.37 | 10294.85 | 0.41 | 0.69 | 1.19 | 0.67 | 1 | 10 | 158.3641 | 216.6807 | 196.001 | 158364.0561 | 216680.688 | 2.6959e-06 | 8 | 196000.9873
8 | 135 | CONCLUIDO | 8.5357 | 11.72 | 7.3 | 14.12 | 0.2 | 31 | 267.08 | 59.89 | 3 | 29 | 69.19 | 33173.65 | 122.82 | 204.24 | 40.42 | 17.37 | 9297.6 | 0.43 | 0.7 | 1.19 | 0.6 | 1 | 10 | 156.0248 | 213.48 | 193.1058 | 156024.8006 | 213480.0154 | 2.7455e-06 | 8 | 193105.7824
9 | 135 | CONCLUIDO | 8.6965 | 11.5 | 7.23 | 15.49 | 0.22 | 28 | 267.55 | 59.89 | 3.25 | 26 | 69.41 | 33231.97 | 121.6 | 204.17 | 38.69 | 17.37 | 8447.93 | 0.45 | 0.71 | 1.18 | 0.54 | 1 | 10 | 153.6337 | 210.2084 | 190.1464 | 153633.7174 | 210208.43 | 2.7972e-06 | 8 | 190146.4325
10 | 135 | CONCLUIDO | 8.7912 | 11.38 | 7.21 | 16.63 | 0.23 | 26 | 268.02 | 59.89 | 3.5 | 24 | 69.64 | 33290.38 | 121.2 | 204.19 | 37.6 | 17.37 | 7914.4 | 0.46 | 0.71 | 1.19 | 0.52 | 1 | 10 | 152.4818 | 208.6323 | 188.7208 | 152481.8088 | 208632.3378 | 2.8277e-06 | 8 | 188720.7603
11 | 135 | CONCLUIDO | 8.9177 | 11.21 | 7.15 | 17.87 | 0.25 | 24 | 268.5 | 59.89 | 3.75 | 22 | 69.86 | 33348.87 | 120.06 | 204.15 | 35.87 | 17.37 | 7055.46 | 0.48 | 0.71 | 1.18 | 0.46 | 1 | 10 | 150.5835 | 206.035 | 186.3713 | 150583.5263 | 206035.024 | 2.8684e-06 | 8 | 186371.3305
12 | 135 | CONCLUIDO | 8.9641 | 11.16 | 7.14 | 18.63 | 0.26 | 23 | 268.97 | 59.89 | 4 | 21 | 70.09 | 33407.45 | 119.94 | 204.17 | 35.66 | 17.37 | 6959.49 | 0.49 | 0.72 | 1.18 | 0.45 | 1 | 10 | 150.0918 | 205.3622 | 185.7627 | 150091.7642 | 205362.1733 | 2.8833e-06 | 8 | 185762.6957
13 | 135 | CONCLUIDO | 9.0893 | 11 | 7.09 | 20.25 | 0.28 | 21 | 269.45 | 59.89 | 4.25 | 19 | 70.31 | 33466.11 | 118.85 | 204.19 | 34.11 | 17.37 | 6190.39 | 0.51 | 0.72 | 1.17 | 0.4 | 1 | 10 | 148.3121 | 202.9271 | 183.5601 | 148312.0813 | 202927.1327 | 2.9236e-06 | 8 | 183560.0519
14 | 135 | CONCLUIDO | 9.144 | 10.94 | 7.07 | 21.22 | 0.3 | 20 | 269.92 | 59.89 | 4.5 | 18 | 70.54 | 33524.86 | 118.61 | 204.14 | 33.55 | 17.37 | 5915.16 | 0.52 | 0.72 | 1.17 | 0.38 | 1 | 10 | 147.6919 | 202.0786 | 182.7925 | 147691.939 | 202078.6267 | 2.9412e-06 | 8 | 182792.5262
15 | 135 | CONCLUIDO | 9.2053 | 10.86 | 7.05 | 22.26 | 0.31 | 19 | 270.4 | 59.89 | 4.75 | 17 | 70.76 | 33583.7 | 118.09 | 204.14 | 32.9 | 17.37 | 5597.2 | 0.53 | 0.72 | 1.17 | 0.36 | 1 | 10 | 146.8593 | 200.9394 | 181.762 | 146859.2941 | 200939.3652 | 2.9609e-06 | 8 | 181761.9942
16 | 135 | CONCLUIDO | 9.2655 | 10.79 | 7.03 | 23.43 | 0.33 | 18 | 270.88 | 59.89 | 5 | 16 | 70.99 | 33642.62 | 117.68 | 204.14 | 32.49 | 17.37 | 5396.19 | 0.53 | 0.73 | 1.16 | 0.34 | 1 | 10 | 146.1111 | 199.9157 | 180.836 | 146111.1478 | 199915.7184 | 2.9802e-06 | 8 | 180836.0428
17 | 135 | CONCLUIDO | 9.333 | 10.71 | 7 | 24.71 | 0.34 | 17 | 271.36 | 59.89 | 5.25 | 15 | 71.22 | 33701.64 | 116.98 | 204.14 | 31.45 | 17.37 | 4882.18 | 0.55 | 0.73 | 1.16 | 0.31 | 1 | 10 | 136.4107 | 186.6431 | 168.8302 | 136410.6979 | 186643.1349 | 3.002e-06 | 7 | 168830.1761
18 | 135 | CONCLUIDO | 9.3218 | 10.73 | 7.01 | 24.76 | 0.36 | 17 | 271.84 | 59.89 | 5.5 | 15 | 71.45 | 33760.74 | 117.4 | 204.18 | 31.74 | 17.37 | 5027.09 | 0.55 | 0.73 | 1.17 | 0.32 | 1 | 10 | 136.7527 | 187.1111 | 169.2535 | 136752.714 | 187111.0964 | 2.9984e-06 | 7 | 169253.476
19 | 135 | CONCLUIDO | 9.3806 | 10.66 | 7 | 26.24 | 0.38 | 16 | 272.32 | 59.89 | 5.75 | 14 | 71.68 | 33820.05 | 116.95 | 204.14 | 31.4 | 17.37 | 4861.76 | 0.55 | 0.73 | 1.16 | 0.31 | 1 | 10 | 136.0185 | 186.1065 | 168.3448 | 136018.503 | 186106.5166 | 3.0173e-06 | 7 | 168344.7718
20 | 135 | CONCLUIDO | 9.4377 | 10.6 | 6.98 | 27.94 | 0.39 | 15 | 272.8 | 59.89 | 6 | 13 | 71.91 | 33879.33 | 116.63 | 204.22 | 31.18 | 17.37 | 4756.2 | 0.56 | 0.73 | 1.16 | 0.29 | 1 | 10 | 135.3735 | 185.224 | 167.5465 | 135373.5195 | 185224.0216 | 3.0356e-06 | 7 | 167546.501
21 | 135 | CONCLUIDO | 9.4553 | 10.58 | 6.96 | 27.86 | 0.41 | 15 | 273.28 | 59.89 | 6.25 | 13 | 72.14 | 33938.7 | 116.25 | 204.14 | 30.36 | 17.37 | 4347.91 | 0.57 | 0.73 | 1.16 | 0.27 | 1 | 10 | 135.0033 | 184.7175 | 167.0883 | 135003.3224 | 184717.5017 | 3.0413e-06 | 7 | 167088.3226
22 | 135 | CONCLUIDO | 9.5112 | 10.51 | 6.95 | 29.8 | 0.42 | 14 | 273.76 | 59.89 | 6.5 | 12 | 72.37 | 33998.16 | 115.98 | 204.14 | 29.91 | 17.37 | 4129.53 | 0.58 | 0.73 | 1.16 | 0.26 | 1 | 10 | 134.4151 | 183.9127 | 166.3603 | 134415.0887 | 183912.6544 | 3.0593e-06 | 7 | 166360.2888
23 | 135 | CONCLUIDO | 9.5095 | 10.52 | 6.96 | 29.81 | 0.44 | 14 | 274.24 | 59.89 | 6.75 | 12 | 72.61 | 34057.71 | 116 | 204.15 | 29.88 | 17.37 | 4114.8 | 0.58 | 0.73 | 1.16 | 0.26 | 1 | 10 | 134.4473 | 183.9567 | 166.4002 | 134447.3043 | 183956.7331 | 3.0587e-06 | 7 | 166400.1607
24 | 135 | CONCLUIDO | 9.5765 | 10.44 | 6.93 | 31.99 | 0.45 | 13 | 274.73 | 59.89 | 7 | 11 | 72.84 | 34117.35 | 115.51 | 204.14 | 29.32 | 17.37 | 3836.91 | 0.59 | 0.74 | 1.16 | 0.24 | 1 | 10 | 133.6422 | 182.8552 | 165.4038 | 133642.2393 | 182855.2077 | 3.0803e-06 | 7 | 165403.7633
25 | 135 | CONCLUIDO | 9.5783 | 10.44 | 6.93 | 31.98 | 0.47 | 13 | 275.21 | 59.89 | 7.25 | 11 | 73.08 | 34177.09 | 115.47 | 204.2 | 29.05 | 17.37 | 3699.92 | 0.6 | 0.74 | 1.16 | 0.24 | 1 | 10 | 133.6062 | 182.8058 | 165.3591 | 133606.1531 | 182805.833 | 3.0809e-06 | 7 | 165359.1008
26 | 135 | CONCLUIDO | 9.6466 | 10.37 | 6.91 | 34.53 | 0.48 | 12 | 275.7 | 59.89 | 7.5 | 10 | 73.31 | 34236.91 | 114.92 | 204.15 | 28.66 | 17.37 | 3513.77 | 0.61 | 0.74 | 1.15 | 0.22 | 1 | 10 | 132.7772 | 181.6716 | 164.3331 | 132777.1673 | 181671.5781 | 3.1028e-06 | 7 | 164333.0976
27 | 135 | CONCLUIDO | 9.6448 | 10.37 | 6.91 | 34.54 | 0.5 | 12 | 276.18 | 59.89 | 7.75 | 10 | 73.55 | 34296.82 | 114.99 | 204.16 | 28.64 | 17.37 | 3501.63 | 0.61 | 0.74 | 1.15 | 0.22 | 1 | 10 | 132.8298 | 181.7436 | 164.3982 | 132829.7704 | 181743.5519 | 3.1022e-06 | 7 | 164398.2024
28 | 135 | CONCLUIDO | 9.6448 | 10.37 | 6.91 | 34.54 | 0.51 | 12 | 276.67 | 59.89 | 8 | 10 | 73.78 | 34356.83 | 114.84 | 204.14 | 28.75 | 17.37 | 3555.55 | 0.6 | 0.74 | 1.15 | 0.22 | 1 | 10 | 132.7451 | 181.6277 | 164.2935 | 132745.1347 | 181627.7497 | 3.1022e-06 | 7 | 164293.4521
29 | 135 | CONCLUIDO | 9.72 | 10.29 | 6.88 | 37.52 | 0.53 | 11 | 277.16 | 59.89 | 8.25 | 9 | 74.02 | 34416.93 | 114.11 | 204.15 | 27.62 | 17.37 | 2996.68 | 0.63 | 0.74 | 1.15 | 0.19 | 1 | 10 | 131.7701 | 180.2937 | 163.0867 | 131770.1009 | 180293.6653 | 3.1264e-06 | 7 | 163086.691
30 | 135 | CONCLUIDO | 9.7176 | 10.29 | 6.88 | 37.53 | 0.55 | 11 | 277.65 | 59.89 | 8.5 | 9 | 74.26 | 34477.13 | 114.13 | 204.14 | 27.78 | 17.37 | 3075.54 | 0.63 | 0.74 | 1.15 | 0.19 | 1 | 10 | 131.7984 | 180.3324 | 163.1217 | 131798.3967 | 180332.3809 | 3.1257e-06 | 7 | 163121.7116
31 | 135 | CONCLUIDO | 9.7077 | 10.3 | 6.89 | 37.59 | 0.56 | 11 | 278.13 | 59.89 | 8.75 | 9 | 74.5 | 34537.41 | 114.31 | 204.14 | 28.17 | 17.37 | 3270.17 | 0.62 | 0.74 | 1.15 | 0.2 | 1 | 10 | 131.9777 | 180.5777 | 163.3436 | 131977.6827 | 180577.6879 | 3.1225e-06 | 7 | 163343.6068
32 | 135 | CONCLUIDO | 9.7106 | 10.3 | 6.89 | 37.58 | 0.58 | 11 | 278.62 | 59.89 | 9 | 9 | 74.74 | 34597.8 | 114.03 | 204.14 | 27.87 | 17.37 | 3120.39 | 0.62 | 0.74 | 1.16 | 0.2 | 1 | 10 | 131.8 | 180.3346 | 163.1237 | 131800.0327 | 180334.6193 | 3.1234e-06 | 7 | 163123.7363
33 | 135 | CONCLUIDO | 9.781 | 10.22 | 6.87 | 41.19 | 0.59 | 10 | 279.11 | 59.89 | 9.25 | 8 | 74.98 | 34658.27 | 113.55 | 204.14 | 27.22 | 17.37 | 2801.45 | 0.64 | 0.74 | 1.15 | 0.17 | 1 | 10 | 131.0191 | 179.2662 | 162.1572 | 131019.1285 | 179266.1517 | 3.1461e-06 | 7 | 162157.2418
34 | 135 | CONCLUIDO | 9.781 | 10.22 | 6.87 | 41.19 | 0.6 | 10 | 279.61 | 59.89 | 9.5 | 8 | 75.22 | 34718.84 | 113.52 | 204.15 | 27.36 | 17.37 | 2873.03 | 0.63 | 0.74 | 1.15 | 0.17 | 1 | 10 | 131.0024 | 179.2433 | 162.1366 | 131002.4371 | 179243.3138 | 3.1461e-06 | 7 | 162136.5835
35 | 135 | CONCLUIDO | 9.7842 | 10.22 | 6.86 | 41.17 | 0.62 | 10 | 280.1 | 59.89 | 9.75 | 8 | 75.46 | 34779.51 | 113.6 | 204.14 | 27.06 | 17.37 | 2723.33 | 0.64 | 0.74 | 1.15 | 0.17 | 1 | 10 | 131.0168 | 179.263 | 162.1544 | 131016.8445 | 179263.0267 | 3.1471e-06 | 7 | 162154.415
36 | 135 | CONCLUIDO | 9.772 | 10.23 | 6.87 | 41.25 | 0.63 | 10 | 280.59 | 59.89 | 10 | 8 | 75.7 | 34840.27 | 113.59 | 204.14 | 27.52 | 17.37 | 2950.19 | 0.63 | 0.74 | 1.15 | 0.18 | 1 | 10 | 131.1045 | 179.3829 | 162.2629 | 131104.4641 | 179382.9117 | 3.1432e-06 | 7 | 162262.8584
37 | 135 | CONCLUIDO | 9.8449 | 10.16 | 6.85 | 45.66 | 0.65 | 9 | 281.08 | 59.89 | 10.25 | 7 | 75.95 | 34901.13 | 113.1 | 204.14 | 26.75 | 17.37 | 2573.96 | 0.65 | 0.75 | 1.15 | 0.16 | 1 | 10 | 130.3107 | 178.2968 | 161.2804 | 130310.6662 | 178296.8023 | 3.1666e-06 | 7 | 161280.4058
38 | 135 | CONCLUIDO | 9.8334 | 10.17 | 6.86 | 45.74 | 0.66 | 9 | 281.58 | 59.89 | 10.5 | 7 | 76.19 | 34962.08 | 113.52 | 204.16 | 27.19 | 17.37 | 2793.27 | 0.64 | 0.74 | 1.15 | 0.17 | 1 | 10 | 130.63 | 178.7337 | 161.6756 | 130630.0077 | 178733.7395 | 3.1629e-06 | 7 | 161675.6423
39 | 135 | CONCLUIDO | 9.8412 | 10.16 | 6.85 | 45.69 | 0.68 | 9 | 282.07 | 59.89 | 10.75 | 7 | 76.44 | 35023.13 | 113.38 | 204.14 | 26.94 | 17.37 | 2668.61 | 0.64 | 0.75 | 1.15 | 0.16 | 1 | 10 | 130.491 | 178.5435 | 161.5036 | 130490.9757 | 178543.5098 | 3.1654e-06 | 7 | 161503.5678
40 | 135 | CONCLUIDO | 9.8374 | 10.17 | 6.86 | 45.71 | 0.69 | 9 | 282.57 | 59.89 | 11 | 7 | 76.68 | 35084.28 | 113.23 | 204.14 | 27.02 | 17.37 | 2707.01 | 0.64 | 0.74 | 1.15 | 0.17 | 1 | 10 | 130.4419 | 178.4764 | 161.4428 | 130441.9003 | 178476.3627 | 3.1642e-06 | 7 | 161442.8291
41 | 135 | CONCLUIDO | 9.8371 | 10.17 | 6.86 | 45.72 | 0.71 | 9 | 283.06 | 59.89 | 11.25 | 7 | 76.93 | 35145.53 | 113.13 | 204.14 | 26.99 | 17.37 | 2693.45 | 0.64 | 0.74 | 1.15 | 0.17 | 1 | 10 | 130.3887 | 178.4035 | 161.3769 | 130388.65 | 178403.5033 | 3.1641e-06 | 7 | 161376.9233
42 | 135 | CONCLUIDO | 9.9116 | 10.09 | 6.83 | 51.24 | 0.72 | 8 | 283.56 | 59.89 | 11.5 | 6 | 77.18 | 35206.88 | 112.4 | 204.15 | 26.29 | 17.37 | 2346.58 | 0.66 | 0.75 | 1.15 | 0.14 | 1 | 10 | 129.4551 | 177.1262 | 160.2215 | 129455.1343 | 177126.2259 | 3.1881e-06 | 7 | 160221.5475
43 | 135 | CONCLUIDO | 9.922 | 10.08 | 6.82 | 51.16 | 0.74 | 8 | 284.06 | 59.89 | 11.75 | 6 | 77.42 | 35268.32 | 112.34 | 204.14 | 25.87 | 17.37 | 2138.06 | 0.67 | 0.75 | 1.15 | 0.13 | 1 | 10 | 129.3445 | 176.9749 | 160.0846 | 129344.504 | 176974.8567 | 3.1914e-06 | 7 | 160084.6247
44 | 135 | CONCLUIDO | 9.9272 | 10.07 | 6.82 | 51.12 | 0.75 | 8 | 284.56 | 59.89 | 12 | 6 | 77.67 | 35329.87 | 112.05 | 204.14 | 25.84 | 17.37 | 2121.88 | 0.67 | 0.75 | 1.14 | 0.12 | 1 | 10 | 129.1505 | 176.7095 | 159.8446 | 129150.5421 | 176709.4694 | 3.1931e-06 | 7 | 159844.5657
45 | 135 | CONCLUIDO | 9.9187 | 10.08 | 6.82 | 51.18 | 0.77 | 8 | 285.06 | 59.89 | 12.25 | 6 | 77.92 | 35391.51 | 112.19 | 204.14 | 25.99 | 17.37 | 2197.56 | 0.67 | 0.75 | 1.15 | 0.13 | 1 | 10 | 129.2844 | 176.8927 | 160.0103 | 129284.4284 | 176892.6585 | 3.1903e-06 | 7 | 160010.2715
46 | 135 | CONCLUIDO | 9.9168 | 10.08 | 6.83 | 51.2 | 0.78 | 8 | 285.56 | 59.89 | 12.5 | 6 | 78.17 | 35453.26 | 112.03 | 204.15 | 26.16 | 17.37 | 2281.91 | 0.66 | 0.75 | 1.15 | 0.14 | 1 | 10 | 129.217 | 176.8004 | 159.9268 | 129217.01 | 176800.4138 | 3.1897e-06 | 7 | 159926.8304
47 | 135 | CONCLUIDO | 9.9154 | 10.09 | 6.83 | 51.21 | 0.79 | 8 | 286.06 | 59.89 | 12.75 | 6 | 78.42 | 35515.1 | 112.15 | 204.19 | 26.09 | 17.37 | 2248.48 | 0.67 | 0.75 | 1.15 | 0.14 | 1 | 10 | 129.2923 | 176.9034 | 160.02 | 129292.2837 | 176903.4066 | 3.1893e-06 | 7 | 160019.9937
48 | 135 | CONCLUIDO | 9.9138 | 10.09 | 6.83 | 51.22 | 0.81 | 8 | 286.56 | 59.89 | 13 | 6 | 78.68 | 35577.18 | 111.95 | 204.15 | 26.14 | 17.37 | 2274.75 | 0.66 | 0.75 | 1.15 | 0.14 | 1 | 10 | 129.1933 | 176.7679 | 159.8974 | 129193.2698 | 176767.9314 | 3.1888e-06 | 7 | 159897.4481
49 | 135 | CONCLUIDO | 9.9165 | 10.08 | 6.83 | 51.2 | 0.82 | 8 | 287.07 | 59.89 | 13.25 | 6 | 78.93 | 35639.23 | 111.66 | 204.15 | 26.03 | 17.37 | 2218.76 | 0.67 | 0.75 | 1.15 | 0.13 | 1 | 10 | 129.016 | 176.5254 | 159.678 | 129015.979 | 176525.3542 | 3.1896e-06 | 7 | 159678.0222
50 | 135 | CONCLUIDO | 9.9892 | 10.01 | 6.8 | 58.32 | 0.84 | 7 | 287.57 | 59.89 | 13.5 | 5 | 79.18 | 35701.38 | 111.43 | 204.16 | 25.31 | 17.37 | 1864.39 | 0.69 | 0.75 | 1.15 | 0.11 | 1 | 10 | 128.3843 | 175.6611 | 158.8962 | 128384.3216 | 175661.0927 | 3.213e-06 | 7 | 158896.2445
51 | 135 | CONCLUIDO | 9.9811 | 10.02 | 6.81 | 58.39 | 0.85 | 7 | 288.08 | 59.89 | 13.75 | 5 | 79.44 | 35763.64 | 111.65 | 204.15 | 25.55 | 17.37 | 1982.75 | 0.68 | 0.75 | 1.15 | 0.12 | 1 | 10 | 128.5652 | 175.9086 | 159.1202 | 128565.2467 | 175908.6424 | 3.2104e-06 | 7 | 159120.1685
52 | 135 | CONCLUIDO | 9.992 | 10.01 | 6.8 | 58.3 | 0.86 | 7 | 288.58 | 59.89 | 14 | 5 | 79.69 | 35826 | 111.67 | 204.14 | 25.28 | 17.37 | 1846.38 | 0.69 | 0.75 | 1.15 | 0.11 | 1 | 10 | 128.4966 | 175.8147 | 159.0352 | 128496.5848 | 175814.6962 | 3.2139e-06 | 7 | 159035.1883
53 | 135 | CONCLUIDO | 9.98 | 10.02 | 6.81 | 58.4 | 0.88 | 7 | 289.09 | 59.89 | 14.25 | 5 | 79.95 | 35888.47 | 111.77 | 204.14 | 25.67 | 17.37 | 2042.38 | 0.68 | 0.75 | 1.15 | 0.12 | 1 | 10 | 128.638 | 176.0081 | 159.2102 | 128637.9573 | 176008.1283 | 3.2101e-06 | 7 | 159210.1595
54 | 135 | CONCLUIDO | 9.985 | 10.02 | 6.81 | 58.35 | 0.89 | 7 | 289.6 | 59.89 | 14.5 | 5 | 80.21 | 35951.04 | 111.7 | 204.14 | 25.52 | 17.37 | 1965.85 | 0.68 | 0.75 | 1.15 | 0.12 | 1 | 10 | 128.5667 | 175.9106 | 159.122 | 128566.7128 | 175910.6484 | 3.2117e-06 | 7 | 159121.983
55 | 135 | CONCLUIDO | 9.9809 | 10.02 | 6.81 | 58.39 | 0.91 | 7 | 290.1 | 59.89 | 14.75 | 5 | 80.47 | 36013.72 | 111.6 | 204.14 | 25.66 | 17.37 | 2039.26 | 0.68 | 0.75 | 1.15 | 0.12 | 1 | 10 | 128.5393 | 175.8732 | 159.0881 | 128539.3077 | 175873.1515 | 3.2104e-06 | 7 | 159088.0648
56 | 135 | CONCLUIDO | 9.9809 | 10.02 | 6.81 | 58.39 | 0.92 | 7 | 290.61 | 59.89 | 15 | 5 | 80.73 | 36076.5 | 111.46 | 204.14 | 25.62 | 17.37 | 2016.57 | 0.68 | 0.75 | 1.15 | 0.12 | 1 | 10 | 128.463 | 175.7687 | 158.9936 | 128462.9745 | 175768.709 | 3.2104e-06 | 7 | 158993.5901
57 | 135 | CONCLUIDO | 9.9811 | 10.02 | 6.81 | 58.39 | 0.93 | 7 | 291.12 | 59.89 | 15.25 | 5 | 80.99 | 36139.39 | 111.31 | 204.14 | 25.74 | 17.37 | 2077.3 | 0.67 | 0.75 | 1.14 | 0.12 | 1 | 10 | 128.3799 | 175.655 | 158.8907 | 128379.8698 | 175655.0015 | 3.2104e-06 | 7 | 158890.7347
58 | 135 | CONCLUIDO | 9.9809 | 10.02 | 6.81 | 58.39 | 0.95 | 7 | 291.63 | 59.89 | 15.5 | 5 | 81.25 | 36202.38 | 111.16 | 204.14 | 25.66 | 17.37 | 2038.69 | 0.68 | 0.75 | 1.15 | 0.12 | 1 | 10 | 128.2994 | 175.5449 | 158.7911 | 128299.4033 | 175544.9037 | 3.2104e-06 | 7 | 158791.1445
59 | 135 | CONCLUIDO | 9.9895 | 10.01 | 6.8 | 58.32 | 0.96 | 7 | 292.15 | 59.89 | 15.75 | 5 | 81.51 | 36265.48 | 110.78 | 204.14 | 25.41 | 17.37 | 1914.13 | 0.68 | 0.75 | 1.14 | 0.11 | 1 | 10 | 128.0282 | 175.1739 | 158.4555 | 128028.2453 | 175173.8935 | 3.2131e-06 | 7 | 158455.5429
60 | 135 | CONCLUIDO | 10.0576 | 9.94 | 6.79 | 67.86 | 0.97 | 6 | 292.66 | 59.89 | 16 | 4 | 81.77 | 36328.69 | 110.45 | 204.14 | 24.72 | 17.37 | 1570.85 | 0.7 | 0.75 | 1.15 | 0.1 | 1 | 10 | 127.3988 | 174.3127 | 157.6766 | 127398.8454 | 174312.7207 | 3.235e-06 | 7 | 157676.5593
61 | 135 | CONCLUIDO | 10.0547 | 9.95 | 6.79 | 67.89 | 0.99 | 6 | 293.17 | 59.89 | 16.25 | 4 | 82.03 | 36392.01 | 110.58 | 204.14 | 24.82 | 17.37 | 1620.42 | 0.7 | 0.75 | 1.15 | 0.1 | 1 | 10 | 127.4879 | 174.4346 | 157.7868 | 127487.9098 | 174434.5826 | 3.2341e-06 | 7 | 157786.7909
62 | 135 | CONCLUIDO | 10.0567 | 9.94 | 6.79 | 67.87 | 1 | 6 | 293.69 | 59.89 | 16.5 | 4 | 82.3 | 36455.44 | 110.57 | 204.14 | 24.84 | 17.37 | 1631.74 | 0.7 | 0.75 | 1.15 | 0.1 | 1 | 10 | 127.4696 | 174.4095 | 157.7641 | 127469.5842 | 174409.5087 | 3.2347e-06 | 7 | 157764.11
63 | 135 | CONCLUIDO | 10.0578 | 9.94 | 6.79 | 67.86 | 1.01 | 6 | 294.2 | 59.89 | 16.75 | 4 | 82.56 | 36518.97 | 110.7 | 204.14 | 24.84 | 17.37 | 1631 | 0.7 | 0.75 | 1.14 | 0.1 | 1 | 10 | 127.5328 | 174.496 | 157.8424 | 127532.823 | 174496.0348 | 3.2351e-06 | 7 | 157842.3782
64 | 135 | CONCLUIDO | 10.0531 | 9.95 | 6.79 | 67.91 | 1.03 | 6 | 294.72 | 59.89 | 17 | 4 | 82.83 | 36582.62 | 110.82 | 204.14 | 25.04 | 17.37 | 1734.41 | 0.69 | 0.75 | 1.14 | 0.1 | 1 | 10 | 127.6282 | 174.6265 | 157.9604 | 127628.1622 | 174626.482 | 3.2336e-06 | 7 | 157960.3757
65 | 135 | CONCLUIDO | 10.0584 | 9.94 | 6.79 | 67.86 | 1.04 | 6 | 295.23 | 59.89 | 17.25 | 4 | 83.1 | 36646.38 | 110.72 | 204.14 | 24.7 | 17.37 | 1561.96 | 0.7 | 0.75 | 1.15 | 0.09 | 1 | 10 | 127.5398 | 174.5055 | 157.851 | 127539.7674 | 174505.5364 | 3.2353e-06 | 7 | 157850.973
66 | 135 | CONCLUIDO | 10.0618 | 9.94 | 6.78 | 67.82 | 1.05 | 6 | 295.75 | 59.89 | 17.5 | 4 | 83.36 | 36710.24 | 110.51 | 204.15 | 24.6 | 17.37 | 1510.01 | 0.71 | 0.75 | 1.15 | 0.09 | 1 | 10 | 127.3967 | 174.3098 | 157.674 | 127396.7393 | 174309.8391 | 3.2364e-06 | 7 | 157673.9527
67 | 135 | CONCLUIDO | 10.057 | 9.94 | 6.79 | 67.87 | 1.07 | 6 | 296.27 | 59.89 | 17.75 | 4 | 83.63 | 36774.22 | 110.48 | 204.16 | 24.8 | 17.37 | 1614.72 | 0.7 | 0.75 | 1.15 | 0.1 | 1 | 10 | 127.4189 | 174.3402 | 157.7014 | 127418.9476 | 174340.2255 | 3.2348e-06 | 7 | 157701.4391
68 | 135 | CONCLUIDO | 10.0547 | 9.95 | 6.79 | 67.89 | 1.08 | 6 | 296.79 | 59.89 | 18 | 4 | 83.9 | 36838.32 | 110.4 | 204.14 | 24.92 | 17.37 | 1674.77 | 0.7 | 0.75 | 1.14 | 0.1 | 1 | 10 | 127.3905 | 174.3013 | 157.6662 | 127390.4875 | 174301.2851 | 3.2341e-06 | 7 | 157666.215
69 | 135 | CONCLUIDO | 10.0528 | 9.95 | 6.79 | 67.91 | 1.09 | 6 | 297.31 | 59.89 | 18.25 | 4 | 84.17 | 36902.52 | 110.34 | 204.14 | 25.02 | 17.37 | 1721.32 | 0.69 | 0.75 | 1.14 | 0.1 | 1 | 10 | 127.3703 | 174.2736 | 157.6412 | 127370.2622 | 174273.6119 | 3.2335e-06 | 7 | 157641.183
70 | 135 | CONCLUIDO | 10.0556 | 9.94 | 6.79 | 67.88 | 1.11 | 6 | 297.83 | 59.89 | 18.5 | 4 | 84.45 | 36966.84 | 110.15 | 204.14 | 24.85 | 17.37 | 1638.96 | 0.7 | 0.75 | 1.15 | 0.1 | 1 | 10 | 127.2494 | 174.1082 | 157.4916 | 127249.3874 | 174108.2257 | 3.2344e-06 | 7 | 157491.581
71 | 135 | CONCLUIDO | 10.0573 | 9.94 | 6.79 | 67.87 | 1.12 | 6 | 298.35 | 59.89 | 18.75 | 4 | 84.72 | 37031.27 | 110.01 | 204.14 | 24.86 | 17.37 | 1641.75 | 0.7 | 0.75 | 1.14 | 0.1 | 1 | 10 | 127.1627 | 173.9896 | 157.3843 | 127162.6978 | 173989.6132 | 3.2349e-06 | 7 | 157384.2887
72 | 135 | CONCLUIDO | 10.0592 | 9.94 | 6.78 | 67.85 | 1.13 | 6 | 298.88 | 59.89 | 19 | 4 | 84.99 | 37095.82 | 109.99 | 204.15 | 24.75 | 17.37 | 1589.56 | 0.7 | 0.75 | 1.14 | 0.09 | 1 | 10 | 127.1322 | 173.9479 | 157.3465 | 127132.1838 | 173947.8625 | 3.2355e-06 | 7 | 157346.5227
73 | 135 | CONCLUIDO | 10.0533 | 9.95 | 6.79 | 67.91 | 1.15 | 6 | 299.4 | 59.89 | 19.25 | 4 | 85.27 | 37160.49 | 109.87 | 204.14 | 25.02 | 17.37 | 1720.02 | 0.69 | 0.75 | 1.14 | 0.1 | 1 | 10 | 127.1126 | 173.9211 | 157.3223 | 127112.6224 | 173921.0977 | 3.2336e-06 | 7 | 157322.3123
74 | 135 | CONCLUIDO | 10.0505 | 9.95 | 6.79 | 67.93 | 1.16 | 6 | 299.93 | 59.89 | 19.5 | 4 | 85.54 | 37225.39 | 109.5 | 204.14 | 24.98 | 17.37 | 1700.49 | 0.7 | 0.75 | 1.15 | 0.1 | 1 | 10 | 126.9303 | 173.6716 | 157.0966 | 126930.2683 | 173671.5928 | 3.2327e-06 | 7 | 157096.6198
75 | 135 | CONCLUIDO | 10.1246 | 9.88 | 6.77 | 81.25 | 1.17 | 5 | 300.45 | 59.89 | 19.75 | 3 | 85.82 | 37290.29 | 109.19 | 204.14 | 24.37 | 17.37 | 1400.08 | 0.71 | 0.75 | 1.14 | 0.08 | 1 | 10 | 126.2776 | 172.7785 | 156.2888 | 126277.5742 | 172778.548 | 3.2566e-06 | 7 | 156288.8059
76 | 135 | CONCLUIDO | 10.122 | 9.88 | 6.77 | 81.28 | 1.18 | 5 | 300.98 | 59.89 | 20 | 3 | 86.09 | 37355.31 | 109.48 | 204.14 | 24.47 | 17.37 | 1453.24 | 0.71 | 0.75 | 1.14 | 0.08 | 1 | 10 | 126.4499 | 173.0143 | 156.502 | 126449.8583 | 173014.2747 | 3.2557e-06 | 7 | 156502.0352
77 | 135 | CONCLUIDO | 10.1198 | 9.88 | 6.78 | 81.31 | 1.2 | 5 | 301.51 | 59.89 | 20.25 | 3 | 86.37 | 37420.44 | 109.72 | 204.14 | 24.53 | 17.37 | 1483.88 | 0.71 | 0.75 | 1.14 | 0.08 | 1 | 10 | 126.6003 | 173.2201 | 156.6882 | 126600.2559 | 173220.0553 | 3.255e-06 | 7 | 156688.1764
78 | 135 | CONCLUIDO | 10.1254 | 9.88 | 6.77 | 81.24 | 1.21 | 5 | 302.04 | 59.89 | 20.5 | 3 | 86.65 | 37485.7 | 109.69 | 204.14 | 24.31 | 17.37 | 1372.62 | 0.71 | 0.75 | 1.14 | 0.08 | 1 | 10 | 126.5413 | 173.1393 | 156.6152 | 126541.2673 | 173139.3445 | 3.2568e-06 | 7 | 156615.1684
79 | 135 | CONCLUIDO | 10.1215 | 9.88 | 6.77 | 81.29 | 1.22 | 5 | 302.57 | 59.89 | 20.75 | 3 | 86.93 | 37551.07 | 109.9 | 204.14 | 24.38 | 17.37 | 1406.09 | 0.71 | 0.75 | 1.15 | 0.08 | 1 | 10 | 126.6788 | 173.3276 | 156.7854 | 126678.8335 | 173327.5687 | 3.2556e-06 | 7 | 156785.4288
80 | 135 | CONCLUIDO | 10.1223 | 9.88 | 6.77 | 81.28 | 1.23 | 5 | 303.1 | 59.89 | 21 | 3 | 87.21 | 37616.56 | 109.84 | 204.14 | 24.45 | 17.37 | 1443.47 | 0.71 | 0.75 | 1.14 | 0.08 | 1 | 10 | 126.6415 | 173.2765 | 156.7392 | 126641.508 | 173276.4982 | 3.2558e-06 | 7 | 156739.2324
81 | 135 | CONCLUIDO | 10.1223 | 9.88 | 6.77 | 81.28 | 1.25 | 5 | 303.63 | 59.89 | 21.25 | 3 | 87.49 | 37682.17 | 109.78 | 204.14 | 24.36 | 17.37 | 1397.64 | 0.71 | 0.75 | 1.15 | 0.08 | 1 | 10 | 126.6093 | 173.2324 | 156.6993 | 126609.2507 | 173232.3624 | 3.2558e-06 | 7 | 156699.3089
82 | 135 | CONCLUIDO | 10.12 | 9.88 | 6.78 | 81.31 | 1.26 | 5 | 304.16 | 59.89 | 21.5 | 3 | 87.78 | 37747.91 | 109.83 | 204.15 | 24.51 | 17.37 | 1470.45 | 0.71 | 0.75 | 1.14 | 0.08 | 1 | 10 | 126.6581 | 173.2993 | 156.7598 | 126658.1418 | 173299.2574 | 3.2551e-06 | 7 | 156759.8195
83 | 135 | CONCLUIDO | 10.1198 | 9.88 | 6.78 | 81.31 | 1.27 | 5 | 304.7 | 59.89 | 21.75 | 3 | 88.06 | 37813.76 | 109.83 | 204.14 | 24.54 | 17.37 | 1485.46 | 0.71 | 0.75 | 1.14 | 0.08 | 1 | 10 | 126.6594 | 173.301 | 156.7614 | 126659.4088 | 173300.9909 | 3.255e-06 | 7 | 156761.3876
84 | 135 | CONCLUIDO | 10.1223 | 9.88 | 6.77 | 81.28 | 1.28 | 5 | 305.23 | 59.89 | 22 | 3 | 88.35 | 37879.74 | 109.75 | 204.14 | 24.45 | 17.37 | 1443.68 | 0.71 | 0.75 | 1.14 | 0.08 | 1 | 10 | 126.5931 | 173.2103 | 156.6793 | 126593.1221 | 173210.2945 | 3.2558e-06 | 7 | 156679.3471
85 | 135 | CONCLUIDO | 10.1237 | 9.88 | 6.77 | 81.26 | 1.3 | 5 | 305.77 | 59.89 | 22.25 | 3 | 88.63 | 37945.85 | 109.58 | 204.14 | 24.46 | 17.37 | 1448.82 | 0.71 | 0.75 | 1.14 | 0.08 | 1 | 10 | 126.4929 | 173.0731 | 156.5553 | 126492.8827 | 173073.1426 | 3.2563e-06 | 7 | 156555.2848
86 | 135 | CONCLUIDO | 10.1229 | 9.88 | 6.77 | 81.27 | 1.31 | 5 | 306.31 | 59.89 | 22.5 | 3 | 88.92 | 38012.07 | 109.58 | 204.14 | 24.37 | 17.37 | 1404.58 | 0.71 | 0.75 | 1.14 | 0.08 | 1 | 10 | 126.4979 | 173.0801 | 156.5615 | 126497.9361 | 173080.0568 | 3.256e-06 | 7 | 156561.5391
87 | 135 | CONCLUIDO | 10.1303 | 9.87 | 6.77 | 81.19 | 1.32 | 5 | 306.84 | 59.89 | 22.75 | 3 | 89.21 | 38078.42 | 109.29 | 204.14 | 24.14 | 17.37 | 1289.42 | 0.72 | 0.75 | 1.14 | 0.07 | 1 | 10 | 126.2954 | 172.803 | 156.3109 | 126295.4364 | 172802.9879 | 3.2584e-06 | 7 | 156310.9132
88 | 135 | CONCLUIDO | 10.1309 | 9.87 | 6.76 | 81.18 | 1.33 | 5 | 307.38 | 59.89 | 23 | 3 | 89.5 | 38144.9 | 109.05 | 204.14 | 24.13 | 17.37 | 1281.33 | 0.72 | 0.75 | 1.14 | 0.07 | 1 | 10 | 126.1553 | 172.6113 | 156.1375 | 126155.3046 | 172611.2534 | 3.2586e-06 | 7 | 156137.4776
89 | 135 | CONCLUIDO | 10.136 | 9.87 | 6.76 | 81.12 | 1.35 | 5 | 307.92 | 59.89 | 23.25 | 3 | 89.79 | 38211.5 | 108.76 | 204.14 | 24.03 | 17.37 | 1231.96 | 0.72 | 0.76 | 1.14 | 0.07 | 1 | 10 | 125.9676 | 172.3544 | 155.9052 | 125967.6019 | 172354.4302 | 3.2602e-06 | 7 | 155905.1653
90 | 135 | CONCLUIDO | 10.1337 | 9.87 | 6.76 | 81.15 | 1.36 | 5 | 308.46 | 59.89 | 23.5 | 3 | 90.08 | 38278.23 | 108.59 | 204.14 | 24.03 | 17.37 | 1233.48 | 0.72 | 0.76 | 1.14 | 0.07 | 1 | 10 | 125.8907 | 172.2492 | 155.81 | 125890.7028 | 172249.2135 | 3.2595e-06 | 7 | 155809.9903
91 | 135 | CONCLUIDO | 10.1269 | 9.87 | 6.77 | 81.23 | 1.37 | 5 | 309.01 | 59.89 | 23.75 | 3 | 90.37 | 38345.09 | 108.41 | 204.16 | 24.23 | 17.37 | 1333.77 | 0.72 | 0.75 | 1.14 | 0.08 | 1 | 10 | 125.8439 | 172.1852 | 155.7521 | 125843.9469 | 172185.24 | 3.2573e-06 | 7 | 155752.1223
92 | 135 | CONCLUIDO | 10.1311 | 9.87 | 6.76 | 81.18 | 1.38 | 5 | 309.55 | 59.89 | 24 | 3 | 90.66 | 38412.07 | 108.14 | 204.14 | 24.14 | 17.37 | 1287.6 | 0.72 | 0.75 | 1.14 | 0.07 | 1 | 10 | 125.6652 | 171.9407 | 155.5309 | 125665.239 | 171940.724 | 3.2587e-06 | 7 | 155530.9426
93 | 135 | CONCLUIDO | 10.1269 | 9.87 | 6.77 | 81.23 | 1.39 | 5 | 310.09 | 59.89 | 24.25 | 3 | 90.96 | 38479.19 | 108.17 | 204.16 | 24.28 | 17.37 | 1357.19 | 0.72 | 0.75 | 1.14 | 0.08 | 1 | 10 | 125.715 | 172.0088 | 155.5925 | 125714.9765 | 172008.777 | 3.2573e-06 | 7 | 155592.5008
94 | 135 | CONCLUIDO | 10.1252 | 9.88 | 6.77 | 81.25 | 1.41 | 5 | 310.64 | 59.89 | 24.5 | 3 | 91.25 | 38546.43 | 108.16 | 204.14 | 24.32 | 17.37 | 1376.49 | 0.71 | 0.75 | 1.14 | 0.08 | 1 | 10 | 125.7202 | 172.0159 | 155.599 | 125720.2071 | 172015.9337 | 3.2568e-06 | 7 | 155598.9744
95 | 135 | CONCLUIDO | 10.1215 | 9.88 | 6.77 | 81.29 | 1.42 | 5 | 311.19 | 59.89 | 24.75 | 3 | 91.55 | 38613.8 | 108.1 | 204.14 | 24.42 | 17.37 | 1425.02 | 0.71 | 0.75 | 1.15 | 0.08 | 1 | 10 | 125.711 | 172.0034 | 155.5876 | 125711.0397 | 172003.3905 | 3.2556e-06 | 7 | 155587.6283
96 | 135 | CONCLUIDO | 10.1272 | 9.87 | 6.77 | 81.22 | 1.43 | 5 | 311.73 | 59.89 | 25 | 3 | 91.85 | 38681.31 | 107.83 | 204.14 | 24.36 | 17.37 | 1395.36 | 0.71 | 0.75 | 1.14 | 0.08 | 1 | 10 | 125.5304 | 171.7562 | 155.3641 | 125530.4028 | 171756.2351 | 3.2574e-06 | 7 | 155364.061
97 | 135 | CONCLUIDO | 10.1291 | 9.87 | 6.77 | 81.2 | 1.44 | 5 | 312.28 | 59.89 | 25.25 | 3 | 92.15 | 38749.07 | 107.53 | 204.14 | 24.17 | 17.37 | 1301.3 | 0.72 | 0.75 | 1.14 | 0.08 | 1 | 10 | 125.3574 | 171.5195 | 155.15 | 125357.4111 | 171519.5402 | 3.258e-06 | 7 | 155149.956
98 | 135 | CONCLUIDO | 10.2061 | 9.8 | 6.74 | 101.14 | 1.45 | 4 | 312.83 | 59.89 | 25.5 | 2 | 92.44 | 38816.85 | 106.84 | 204.14 | 23.47 | 17.37 | 955.13 | 0.74 | 0.76 | 1.14 | 0.05 | 1 | 10 | 124.4935 | 170.3375 | 154.0807 | 124493.5015 | 170337.5011 | 3.2828e-06 | 7 | 154080.729
99 | 135 | CONCLUIDO | 10.2061 | 9.8 | 6.74 | 101.14 | 1.46 | 4 | 313.38 | 59.89 | 25.75 | 2 | 92.75 | 38884.75 | 106.85 | 204.14 | 23.44 | 17.37 | 944.83 | 0.74 | 0.76 | 1.14 | 0.05 | 1 | 10 | 124.4988 | 170.3448 | 154.0873 | 124498.8336 | 170344.7966 | 3.2828e-06 | 7 | 154087.3283
100 | 135 | CONCLUIDO | 10.2015 | 9.8 | 6.75 | 101.21 | 1.48 | 4 | 313.93 | 59.89 | 26 | 2 | 93.05 | 38952.8 | 107.09 | 204.15 | 23.48 | 17.37 | 964 | 0.74 | 0.76 | 1.15 | 0.06 | 1 | 10 | 124.6622 | 170.5683 | 154.2895 | 124662.18 | 170568.2944 | 3.2813e-06 | 7 | 154289.4958
101 | 135 | CONCLUIDO | 10.2003 | 9.8 | 6.75 | 101.22 | 1.49 | 4 | 314.49 | 59.89 | 26.25 | 2 | 93.35 | 39020.97 | 107.18 | 204.15 | 23.55 | 17.37 | 996.87 | 0.74 | 0.76 | 1.14 | 0.06 | 1 | 10 | 124.7175 | 170.644 | 154.358 | 124717.503 | 170643.9897 | 3.2809e-06 | 7 | 154357.9668
102 | 135 | CONCLUIDO | 10.1977 | 9.81 | 6.75 | 101.26 | 1.5 | 4 | 315.04 | 59.89 | 26.5 | 2 | 93.65 | 39089.29 | 107.4 | 204.15 | 23.66 | 17.37 | 1053.4 | 0.73 | 0.76 | 1.14 | 0.06 | 1 | 10 | 124.8508 | 170.8263 | 154.5229 | 124850.7552 | 170826.3113 | 3.2801e-06 | 7 | 154522.8879
103 | 135 | CONCLUIDO | 10.2006 | 9.8 | 6.75 | 101.22 | 1.51 | 4 | 315.6 | 59.89 | 26.75 | 2 | 93.96 | 39157.74 | 107.49 | 204.14 | 23.65 | 17.37 | 1046.44 | 0.73 | 0.76 | 1.14 | 0.06 | 1 | 10 | 124.8811 | 170.8678 | 154.5604 | 124881.0577 | 170867.7726 | 3.281e-06 | 7 | 154560.3922
104 | 135 | CONCLUIDO | 10.1983 | 9.81 | 6.75 | 101.25 | 1.52 | 4 | 316.15 | 59.89 | 27 | 2 | 94.26 | 39226.32 | 107.64 | 204.14 | 23.67 | 17.37 | 1057.67 | 0.73 | 0.76 | 1.14 | 0.06 | 1 | 10 | 124.9752 | 170.9965 | 154.6769 | 124975.1573 | 170996.5237 | 3.2803e-06 | 7 | 154676.8554
105 | 135 | CONCLUIDO | 10.1995 | 9.8 | 6.75 | 101.24 | 1.53 | 4 | 316.71 | 59.89 | 27.25 | 2 | 94.57 | 39295.05 | 107.74 | 204.14 | 23.69 | 17.37 | 1069.34 | 0.73 | 0.76 | 1.14 | 0.06 | 1 | 10 | 125.0212 | 171.0595 | 154.7338 | 125021.1679 | 171059.4775 | 3.2807e-06 | 7 | 154733.801
106 | 135 | CONCLUIDO | 10.2026 | 9.8 | 6.75 | 101.19 | 1.54 | 4 | 317.27 | 59.89 | 27.5 | 2 | 94.88 | 39363.91 | 107.89 | 204.14 | 23.6 | 17.37 | 1020.38 | 0.74 | 0.76 | 1.14 | 0.06 | 1 | 10 | 125.0822 | 171.143 | 154.8093 | 125082.1949 | 171142.9772 | 3.2817e-06 | 7 | 154809.3317
107 | 135 | CONCLUIDO | 10.2038 | 9.8 | 6.75 | 101.17 | 1.56 | 4 | 317.83 | 59.89 | 27.75 | 2 | 95.19 | 39432.92 | 107.88 | 204.14 | 23.52 | 17.37 | 983.67 | 0.74 | 0.76 | 1.14 | 0.05 | 1 | 10 | 125.0695 | 171.1256 | 154.7936 | 125069.5076 | 171125.618 | 3.282e-06 | 7 | 154793.6292
108 | 135 | CONCLUIDO | 10.2076 | 9.8 | 6.74 | 101.12 | 1.57 | 4 | 318.39 | 59.89 | 28 | 2 | 95.5 | 39502.07 | 107.98 | 204.14 | 23.43 | 17.37 | 938.94 | 0.74 | 0.76 | 1.14 | 0.05 | 1 | 10 | 125.0922 | 171.1566 | 154.8217 | 125092.1651 | 171156.6189 | 3.2833e-06 | 7 | 154821.6714
109 | 135 | CONCLUIDO | 10.2006 | 9.8 | 6.75 | 101.22 | 1.58 | 4 | 318.95 | 59.89 | 28.25 | 2 | 95.81 | 39571.36 | 108.08 | 204.14 | 23.53 | 17.37 | 985.02 | 0.74 | 0.76 | 1.14 | 0.06 | 1 | 10 | 125.1958 | 171.2984 | 154.95 | 125195.8192 | 171298.4431 | 3.281e-06 | 7 | 154949.9601
110 | 135 | CONCLUIDO | 10.2041 | 9.8 | 6.74 | 101.17 | 1.59 | 4 | 319.51 | 59.89 | 28.5 | 2 | 96.13 | 39640.79 | 108.05 | 204.17 | 23.52 | 17.37 | 981.6 | 0.74 | 0.76 | 1.14 | 0.05 | 1 | 10 | 125.1509 | 171.237 | 154.8944 | 125150.9487 | 171237.0493 | 3.2821e-06 | 7 | 154894.4257
111 | 135 | CONCLUIDO | 10.1989 | 9.8 | 6.75 | 101.25 | 1.6 | 4 | 320.08 | 59.89 | 28.75 | 2 | 96.44 | 39710.36 | 108.14 | 204.14 | 23.69 | 17.37 | 1065.11 | 0.73 | 0.76 | 1.14 | 0.06 | 1 | 10 | 125.2383 | 171.3565 | 155.0025 | 125238.2762 | 171356.5347 | 3.2805e-06 | 7 | 155002.5075
112 | 135 | CONCLUIDO | 10.1997 | 9.8 | 6.75 | 101.23 | 1.61 | 4 | 320.64 | 59.89 | 29 | 2 | 96.75 | 39780.08 | 108.16 | 204.18 | 23.67 | 17.37 | 1058.46 | 0.73 | 0.76 | 1.14 | 0.06 | 1 | 10 | 125.244 | 171.3644 | 155.0096 | 125244.0302 | 171364.4075 | 3.2807e-06 | 7 | 155009.629
113 | 135 | CONCLUIDO | 10.1966 | 9.81 | 6.75 | 101.28 | 1.62 | 4 | 321.21 | 59.89 | 29.25 | 2 | 97.07 | 39849.95 | 108.15 | 204.14 | 23.76 | 17.37 | 1103.85 | 0.73 | 0.76 | 1.14 | 0.06 | 1 | 10 | 125.2578 | 171.3832 | 155.0266 | 125257.7536 | 171383.1844 | 3.2797e-06 | 7 | 155026.6138
114 | 135 | CONCLUIDO | 10.2003 | 9.8 | 6.75 | 101.22 | 1.63 | 4 | 321.78 | 59.89 | 29.5 | 2 | 97.39 | 39919.96 | 108.12 | 204.14 | 23.68 | 17.37 | 1060.58 | 0.73 | 0.76 | 1.14 | 0.06 | 1 | 10 | 125.219 | 171.3302 | 154.9787 | 125219.002 | 171330.1629 | 3.2809e-06 | 7 | 154978.6526
115 | 135 | CONCLUIDO | 10.2032 | 9.8 | 6.75 | 101.18 | 1.64 | 4 | 322.34 | 59.89 | 29.75 | 2 | 97.71 | 39990.12 | 108 | 204.14 | 23.56 | 17.37 | 1002.97 | 0.74 | 0.76 | 1.14 | 0.05 | 1 | 10 | 125.1372 | 171.2182 | 154.8774 | 125137.187 | 171218.22 | 3.2819e-06 | 7 | 154877.3934
116 | 135 | CONCLUIDO | 10.2015 | 9.8 | 6.75 | 101.21 | 1.66 | 4 | 322.91 | 59.89 | 30 | 2 | 98.03 | 40060.43 | 108.06 | 204.14 | 23.6 | 17.37 | 1020.85 | 0.74 | 0.76 | 1.14 | 0.06 | 1 | 10 | 125.1796 | 171.2763 | 154.9299 | 125179.6235 | 171276.2834 | 3.2813e-06 | 7 | 154929.9153
117 | 135 | CONCLUIDO | 10.2009 | 9.8 | 6.75 | 101.22 | 1.67 | 4 | 323.49 | 59.89 | 30.25 | 2 | 98.35 | 40131.01 | 108.04 | 204.14 | 23.57 | 17.37 | 1008.72 | 0.74 | 0.76 | 1.14 | 0.06 | 1 | 10 | 125.1726 | 171.2667 | 154.9213 | 125172.6377 | 171266.7251 | 3.2811e-06 | 7 | 154921.2693
118 | 135 | CONCLUIDO | 10.2055 | 9.8 | 6.74 | 101.15 | 1.68 | 4 | 324.06 | 59.89 | 30.5 | 2 | 98.67 | 40201.62 | 107.9 | 204.14 | 23.42 | 17.37 | 931.94 | 0.74 | 0.76 | 1.14 | 0.05 | 1 | 10 | 125.0624 | 171.1159 | 154.7848 | 125062.3754 | 171115.8594 | 3.2826e-06 | 7 | 154784.8019
119 | 135 | CONCLUIDO | 10.209 | 9.8 | 6.74 | 101.1 | 1.69 | 4 | 324.63 | 59.89 | 30.75 | 2 | 99 | 40272.38 | 107.78 | 204.14 | 23.34 | 17.37 | 892.62 | 0.74 | 0.76 | 1.14 | 0.05 | 1 | 10 | 124.977 | 170.999 | 154.6791 | 124976.9774 | 170999.0141 | 3.2837e-06 | 7 | 154679.1082
120 | 135 | CONCLUIDO | 10.2055 | 9.8 | 6.74 | 101.15 | 1.7 | 4 | 325.21 | 59.89 | 31 | 2 | 99.32 | 40343.29 | 107.75 | 204.15 | 23.47 | 17.37 | 958.11 | 0.74 | 0.76 | 1.14 | 0.05 | 1 | 10 | 124.9824 | 171.0064 | 154.6858 | 124982.3897 | 171006.4195 | 3.2826e-06 | 7 | 154685.8068
121 | 135 | CONCLUIDO | 10.2055 | 9.8 | 6.74 | 101.15 | 1.71 | 4 | 325.78 | 59.89 | 31.25 | 2 | 99.65 | 40414.36 | 107.62 | 204.14 | 23.49 | 17.37 | 965.48 | 0.74 | 0.76 | 1.14 | 0.05 | 1 | 10 | 124.9131 | 170.9116 | 154.6 | 124913.0688 | 170911.5715 | 3.2826e-06 | 7 | 154600.011
122 | 135 | CONCLUIDO | 10.2067 | 9.8 | 6.74 | 101.13 | 1.72 | 4 | 326.36 | 59.89 | 31.5 | 2 | 99.97 | 40485.58 | 107.5 | 204.14 | 23.41 | 17.37 | 928.75 | 0.74 | 0.76 | 1.14 | 0.05 | 1 | 10 | 124.8418 | 170.814 | 154.5117 | 124841.7558 | 170813.9979 | 3.283e-06 | 7 | 154511.7497
123 | 135 | CONCLUIDO | 10.2061 | 9.8 | 6.74 | 101.14 | 1.73 | 4 | 326.94 | 59.89 | 31.75 | 2 | 100.3 | 40556.96 | 107.48 | 204.14 | 23.4 | 17.37 | 922.47 | 0.74 | 0.76 | 1.14 | 0.05 | 1 | 10 | 124.8348 | 170.8044 | 154.5031 | 124834.7537 | 170804.4173 | 3.2828e-06 | 7 | 154503.0835
124 | 135 | CONCLUIDO | 10.2078 | 9.8 | 6.74 | 101.12 | 1.74 | 4 | 327.52 | 59.89 | 32 | 2 | 100.63 | 40628.49 | 107.23 | 204.14 | 23.39 | 17.37 | 918.59 | 0.74 | 0.76 | 1.14 | 0.05 | 1 | 10 | 124.6911 | 170.6079 | 154.3253 | 124691.1014 | 170607.866 | 3.2833e-06 | 7 | 154325.2907
125 | 135 | CONCLUIDO | 10.2076 | 9.8 | 6.74 | 101.12 | 1.75 | 4 | 328.1 | 59.89 | 32.25 | 2 | 100.96 | 40700.18 | 107.11 | 204.14 | 23.42 | 17.37 | 934.5 | 0.74 | 0.76 | 1.14 | 0.05 | 1 | 10 | 124.6283 | 170.522 | 154.2476 | 124628.3436 | 170521.9979 | 3.2833e-06 | 7 | 154247.6178
126 | 135 | CONCLUIDO | 10.2133 | 9.79 | 6.74 | 101.04 | 1.76 | 4 | 328.68 | 59.89 | 32.5 | 2 | 101.3 | 40772.03 | 106.93 | 204.14 | 23.16 | 17.37 | 804.66 | 0.75 | 0.76 | 1.14 | 0.04 | 1 | 10 | 124.4978 | 170.3434 | 154.086 | 124497.7885 | 170343.3667 | 3.2851e-06 | 7 | 154086.0348
127 | 135 | CONCLUIDO | 10.2133 | 9.79 | 6.74 | 101.04 | 1.77 | 4 | 329.27 | 59.89 | 32.75 | 2 | 101.63 | 40844.03 | 106.8 | 204.14 | 23.16 | 17.37 | 802.08 | 0.75 | 0.76 | 1.14 | 0.04 | 1 | 10 | 124.4285 | 170.2486 | 154.0003 | 124428.5205 | 170248.5912 | 3.2851e-06 | 7 | 154000.3046
128 | 135 | CONCLUIDO | 10.2162 | 9.79 | 6.73 | 101 | 1.78 | 4 | 329.85 | 59.89 | 33 | 2 | 101.97 | 40916.2 | 106.6 | 204.14 | 23.08 | 17.37 | 760.72 | 0.75 | 0.76 | 1.14 | 0.04 | 1 | 10 | 124.297 | 170.0687 | 153.8376 | 124297.0447 | 170068.7002 | 3.286e-06 | 7 | 153837.5821
129 | 135 | CONCLUIDO | 10.2142 | 9.79 | 6.74 | 101.03 | 1.79 | 4 | 330.44 | 59.89 | 33.25 | 2 | 102.3 | 40988.53 | 106.44 | 204.14 | 23.12 | 17.37 | 784.4 | 0.75 | 0.76 | 1.14 | 0.04 | 1 | 10 | 124.2313 | 169.9787 | 153.7562 | 124231.2661 | 169978.699 | 3.2854e-06 | 7 | 153756.1705
130 | 135 | CONCLUIDO | 10.2133 | 9.79 | 6.74 | 101.04 | 1.8 | 4 | 331.03 | 59.89 | 33.5 | 2 | 102.64 | 41061.02 | 106.35 | 204.14 | 23.23 | 17.37 | 837.6 | 0.75 | 0.76 | 1.14 | 0.04 | 1 | 10 | 124.1887 | 169.9205 | 153.7035 | 124188.7467 | 169920.5221 | 3.2851e-06 | 7 | 153703.546
131 | 135 | CONCLUIDO | 10.2104 | 9.79 | 6.74 | 101.08 | 1.81 | 4 | 331.62 | 59.89 | 33.75 | 2 | 102.98 | 41133.67 | 106.31 | 204.14 | 23.25 | 17.37 | 845.15 | 0.75 | 0.76 | 1.14 | 0.05 | 1 | 10 | 124.1849 | 169.9153 | 153.6988 | 124184.9343 | 169915.3058 | 3.2842e-06 | 7 | 153698.8275
132 | 135 | CONCLUIDO | 10.2128 | 9.79 | 6.74 | 101.05 | 1.82 | 4 | 332.21 | 59.89 | 34 | 2 | 103.32 | 41206.49 | 106.19 | 204.14 | 23.24 | 17.37 | 840.79 | 0.75 | 0.76 | 1.14 | 0.05 | 1 | 10 | 124.1065 | 169.808 | 153.6018 | 124106.5074 | 169807.9986 | 3.2849e-06 | 7 | 153601.7615
133 | 135 | CONCLUIDO | 10.2067 | 9.8 | 6.74 | 101.13 | 1.83 | 4 | 332.8 | 59.89 | 34.25 | 2 | 103.66 | 41279.48 | 106.15 | 204.14 | 23.35 | 17.37 | 899.36 | 0.74 | 0.76 | 1.14 | 0.05 | 1 | 10 | 124.122 | 169.8292 | 153.6209 | 124121.9694 | 169829.1544 | 3.283e-06 | 7 | 153620.8982
134 | 135 | CONCLUIDO | 10.2081 | 9.8 | 6.74 | 101.11 | 1.84 | 4 | 333.39 | 59.89 | 34.5 | 2 | 104.01 | 41352.63 | 105.81 | 204.14 | 23.38 | 17.37 | 914.24 | 0.74 | 0.76 | 1.14 | 0.05 | 1 | 10 | 123.9323 | 169.5696 | 153.3861 | 123932.2704 | 169569.5998 | 3.2834e-06 | 7 | 153386.1152
135 | 135 | CONCLUIDO | 10.2078 | 9.8 | 6.74 | 101.12 | 1.85 | 4 | 333.99 | 59.89 | 34.75 | 2 | 104.35 | 41426.07 | 105.68 | 204.15 | 23.42 | 17.37 | 931.69 | 0.74 | 0.76 | 1.14 | 0.05 | 1 | 10 | 123.8648 | 169.4772 | 153.3026 | 123864.769 | 169477.2415 | 3.2833e-06 | 7 | 153302.5715
136 | 135 | CONCLUIDO | 10.211 | 9.79 | 6.74 | 101.07 | 1.86 | 4 | 334.58 | 59.89 | 35 | 2 | 104.7 | 41499.57 | 105.5 | 204.14 | 23.25 | 17.37 | 845.87 | 0.75 | 0.76 | 1.14 | 0.05 | 1 | 10 | 123.7496 | 169.3197 | 153.1601 | 123749.6227 | 169319.6932 | 3.2844e-06 | 7 | 153160.0593
137 | 135 | CONCLUIDO | 10.2099 | 9.79 | 6.74 | 101.09 | 1.87 | 4 | 335.18 | 59.89 | 35.25 | 2 | 105.04 | 41573.23 | 105.36 | 204.14 | 23.27 | 17.37 | 858.11 | 0.75 | 0.76 | 1.14 | 0.05 | 1 | 10 | 123.6816 | 169.2266 | 153.0759 | 123681.5951 | 169226.6149 | 3.284e-06 | 7 | 153075.8643
138 | 135 | CONCLUIDO | 10.2096 | 9.79 | 6.74 | 101.09 | 1.88 | 4 | 335.78 | 59.89 | 35.5 | 2 | 105.39 | 41647.07 | 105.32 | 204.14 | 23.32 | 17.37 | 883.88 | 0.74 | 0.76 | 1.14 | 0.05 | 1 | 10 | 123.6621 | 169.1999 | 153.0517 | 123662.0704 | 169199.9004 | 3.2839e-06 | 7 | 153051.6994
139 | 135 | CONCLUIDO | 10.2116 | 9.79 | 6.74 | 101.06 | 1.89 | 4 | 336.38 | 59.89 | 35.75 | 2 | 105.74 | 41721.08 | 105.19 | 204.14 | 23.2 | 17.37 | 820.85 | 0.75 | 0.76 | 1.14 | 0.05 | 1 | 10 | 123.5808 | 169.0887 | 152.9511 | 123580.8218 | 169088.7324 | 3.2846e-06 | 7 | 152951.1411
140 | 135 | CONCLUIDO | 10.2116 | 9.79 | 6.74 | 101.06 | 1.9 | 4 | 336.98 | 59.89 | 36 | 2 | 106.09 | 41795.26 | 104.95 | 204.14 | 23.29 | 17.37 | 869.12 | 0.75 | 0.76 | 1.14 | 0.05 | 1 | 10 | 123.4529 | 168.9137 | 152.7928 | 123452.9212 | 168913.7331 | 3.2846e-06 | 7 | 152792.8435
141 | 135 | CONCLUIDO | 10.2076 | 9.8 | 6.74 | 101.12 | 1.91 | 4 | 337.58 | 59.89 | 36.25 | 2 | 106.45 | 41869.62 | 104.79 | 204.14 | 23.37 | 17.37 | 907.79 | 0.74 | 0.76 | 1.14 | 0.05 | 1 | 10 | 123.3915 | 168.8297 | 152.7168 | 123391.4864 | 168829.6753 | 3.2833e-06 | 7 | 152716.808
142 | 135 | CONCLUIDO | 10.2073 | 9.8 | 6.74 | 101.12 | 1.92 | 4 | 338.19 | 59.89 | 36.5 | 2 | 106.8 | 41944.15 | 104.48 | 204.14 | 23.41 | 17.37 | 926.91 | 0.74 | 0.76 | 1.14 | 0.05 | 1 | 10 | 123.228 | 168.606 | 152.5145 | 123228 | 168605.986 | 3.2832e-06 | 7 | 152514.4673
143 | 135 | CONCLUIDO | 10.2073 | 9.8 | 6.74 | 101.12 | 1.93 | 4 | 338.79 | 59.89 | 36.75 | 2 | 107.16 | 42018.86 | 104.3 | 204.14 | 23.35 | 17.37 | 896.07 | 0.74 | 0.76 | 1.14 | 0.05 | 1 | 10 | 123.132 | 168.4747 | 152.3957 | 123132.0341 | 168474.6812 | 3.2832e-06 | 7 | 152395.6941
144 | 135 | CONCLUIDO | 10.2869 | 9.72 | 6.72 | 134.33 | 1.94 | 3 | 339.4 | 59.89 | 37 | 1 | 107.51 | 42093.75 | 103.44 | 204.14 | 22.59 | 17.37 | 520.29 | 0.77 | 0.76 | 1.14 | 0.03 | 1 | 10 | 122.1936 | 167.1907 | 151.2343 | 122193.6469 | 167190.7385 | 3.3088e-06 | 7 | 151234.2891
145 | 135 | CONCLUIDO | 10.2857 | 9.72 | 6.72 | 134.35 | 1.95 | 3 | 340.01 | 59.89 | 37.25 | 1 | 107.87 | 42168.82 | 103.52 | 204.15 | 22.61 | 17.37 | 530.74 | 0.77 | 0.76 | 1.14 | 0.03 | 1 | 10 | 122.2429 | 167.2582 | 151.2953 | 122242.9317 | 167258.1722 | 3.3084e-06 | 7 | 151295.287
146 | 135 | CONCLUIDO | 10.2854 | 9.72 | 6.72 | 134.36 | 1.96 | 3 | 340.62 | 59.89 | 37.5 | 1 | 108.23 | 42244.08 | 103.95 | 204.14 | 22.62 | 17.37 | 539.36 | 0.77 | 0.76 | 1.14 | 0.03 | 1 | 10 | 122.4722 | 167.5718 | 151.579 | 122472.1839 | 167571.8451 | 3.3083e-06 | 7 | 151579.0234
147 | 135 | CONCLUIDO | 10.2837 | 9.72 | 6.72 | 134.39 | 1.97 | 3 | 341.23 | 59.89 | 37.75 | 1 | 108.59 | 42319.51 | 104.09 | 204.14 | 22.67 | 17.37 | 564.01 | 0.77 | 0.76 | 1.14 | 0.03 | 1 | 10 | 122.5562 | 167.6868 | 151.683 | 122556.1752 | 167686.7658 | 3.3077e-06 | 7 | 151682.9762
148 | 135 | CONCLUIDO | 10.284 | 9.72 | 6.72 | 134.38 | 1.98 | 3 | 341.84 | 59.89 | 38 | 1 | 108.96 | 42395.13 | 104.4 | 204.14 | 22.68 | 17.37 | 567.93 | 0.77 | 0.76 | 1.14 | 0.03 | 1 | 10 | 122.7185 | 167.9088 | 151.8838 | 122718.4667 | 167908.8201 | 3.3078e-06 | 7 | 151883.838
149 | 135 | CONCLUIDO | 10.2845 | 9.72 | 6.72 | 134.37 | 1.99 | 3 | 342.46 | 59.89 | 38.25 | 1 | 109.32 | 42470.94 | 104.5 | 204.14 | 22.67 | 17.37 | 562.69 | 0.77 | 0.76 | 1.14 | 0.03 | 1 | 10 | 122.7685 | 167.9772 | 151.9457 | 122768.4557 | 167977.2172 | 3.308e-06 | 7 | 151945.7074
150 | 135 | CONCLUIDO | 10.2848 | 9.72 | 6.72 | 134.37 | 2 | 3 | 343.08 | 59.89 | 38.5 | 1 | 109.69 | 42546.93 | 104.6 | 204.14 | 22.64 | 17.37 | 548.21 | 0.77 | 0.76 | 1.14 | 0.03 | 1 | 10 | 122.8196 | 168.0472 | 152.009 | 122819.6118 | 168047.2113 | 3.3081e-06 | 7 | 152009.0213
151 | 135 | CONCLUIDO | 10.2872 | 9.72 | 6.72 | 134.32 | 2.01 | 3 | 343.69 | 59.89 | 38.75 | 1 | 110.06 | 42623.24 | 104.85 | 204.14 | 22.59 | 17.37 | 524.54 | 0.77 | 0.76 | 1.14 | 0.03 | 1 | 10 | 122.9378 | 168.2089 | 152.1553 | 122937.8016 | 168208.9238 | 3.3089e-06 | 7 | 152155.3002
152 | 135 | CONCLUIDO | 10.2851 | 9.72 | 6.72 | 134.36 | 2.02 | 3 | 344.31 | 59.89 | 39 | 1 | 110.43 | 42699.62 | 105.01 | 204.14 | 22.61 | 17.37 | 534.24 | 0.77 | 0.76 | 1.14 | 0.03 | 1 | 10 | 123.0348 | 168.3416 | 152.2753 | 123034.7893 | 168341.6266 | 3.3082e-06 | 7 | 152275.338
153 | 135 | CONCLUIDO | 10.2845 | 9.72 | 6.72 | 134.37 | 2.03 | 3 | 344.93 | 59.89 | 39.25 | 1 | 110.8 | 42776.18 | 105.11 | 204.16 | 22.66 | 17.37 | 559.76 | 0.77 | 0.76 | 1.14 | 0.03 | 1 | 10 | 123.0912 | 168.4189 | 152.3452 | 123091.2322 | 168418.8542 | 3.308e-06 | 7 | 152345.1952
154 | 135 | CONCLUIDO | 10.2828 | 9.72 | 6.72 | 134.41 | 2.04 | 3 | 345.56 | 59.89 | 39.5 | 1 | 111.17 | 42852.94 | 105.23 | 204.19 | 22.73 | 17.37 | 593.91 | 0.76 | 0.76 | 1.14 | 0.03 | 1 | 10 | 123.1647 | 168.5194 | 152.4362 | 123164.7486 | 168519.4427 | 3.3075e-06 | 7 | 152436.1836
155 | 135 | CONCLUIDO | 10.2804 | 9.73 | 6.72 | 134.45 | 2.05 | 3 | 346.18 | 59.89 | 39.75 | 1 | 111.54 | 42929.9 | 105.33 | 204.14 | 22.77 | 17.37 | 613.54 | 0.76 | 0.76 | 1.14 | 0.03 | 1 | 10 | 123.2318 | 168.6112 | 152.5192 | 123231.8346 | 168611.2327 | 3.3067e-06 | 7 | 152519.2133
156 | 135 | CONCLUIDO | 10.2831 | 9.72 | 6.72 | 134.4 | 2.06 | 3 | 346.81 | 59.89 | 40 | 1 | 111.92 | 43007.05 | 105.33 | 204.14 | 22.71 | 17.37 | 583.32 | 0.76 | 0.76 | 1.14 | 0.03 | 1 | 10 | 123.2159 | 168.5894 | 152.4995 | 123215.9016 | 168589.4325 | 3.3076e-06 | 7 | 152499.4937

## RESULTADOS_14
Unnamed: 0 | Volume de calda [L] | STATUS | Capacidade operacional [ha/h] | Tempo de missao [h] | Tempo util [h] | Tempo por voo [min] | Autonomia Projetada [h] | N° Voos | MTOW [kg] | Massa Estrutura [kg] | Combustível [kg] | Abastecimentos | Massa gerador | Potência gerador [W] | Combustível consumido [L] | Calda cons [L] | Distância percorrida [km] | Distância Pulverizando [km] | RTL ACUMULADO[m] | EOC [km/km] | EOC [h/h] | Tempo de manobra [h] | Tempo rtl_rtw [h] | V pulv [m/s] | V desloc [m/s] | Preço Total por ha Simples [R$/ha] | Preço Total por ha Presumido [R$/ha] | Preço Total por ha Real [R$/ha] | Preço Total Simples [R$] | Preço Total Presumido [R$] | Prod CAPEX [ha/h/R$] | Dias Trabalhados | Preço Total Real [R$]
0 | 80 | CONCLUIDO | 7.7845 | 12.85 | 8.17 | 6.71 | 0.11 | 73 | 159.12 | 50.28 | 1 | 71 | 27.84 | 19859.16 | 100.12 | 204.28 | 67.82 | 17.37 | 22785.82 | 0.26 | 0.63 | 1.26 | 1.47 | 1 | 10 | 153.8916 | 210.5613 | 190.4656 | 153891.5986 | 210561.2744 | 2.5803e-06 | 9 | 190465.6019
1 | 80 | CONCLUIDO | 8.3701 | 11.95 | 7.82 | 8.38 | 0.14 | 56 | 159.48 | 50.28 | 1.25 | 54 | 27.95 | 19902.91 | 95.64 | 204.22 | 56.86 | 17.37 | 17390.28 | 0.31 | 0.65 | 1.23 | 1.12 | 1 | 10 | 136.9306 | 187.3545 | 169.4736 | 136930.6086 | 187354.4996 | 2.7744e-06 | 8 | 169473.6491
2 | 80 | CONCLUIDO | 8.7672 | 11.41 | 7.6 | 9.91 | 0.17 | 46 | 159.83 | 50.28 | 1.5 | 44 | 28.05 | 19946.71 | 92.71 | 204.18 | 50.16 | 17.37 | 14090.49 | 0.35 | 0.67 | 1.21 | 0.91 | 1 | 10 | 131.8842 | 180.4498 | 163.2279 | 131884.1979 | 180449.7779 | 2.906e-06 | 8 | 163227.9044
3 | 80 | CONCLUIDO | 9.0509 | 11.05 | 7.47 | 11.49 | 0.19 | 39 | 160.19 | 50.28 | 1.75 | 37 | 28.16 | 19990.53 | 90.87 | 204.22 | 45.88 | 17.37 | 11986.82 | 0.38 | 0.68 | 1.2 | 0.78 | 1 | 10 | 128.7207 | 176.1213 | 159.3125 | 128720.6839 | 176121.3184 | 3.0001e-06 | 8 | 159312.547
4 | 80 | CONCLUIDO | 9.3317 | 10.72 | 7.33 | 13.32 | 0.22 | 33 | 160.54 | 50.28 | 2 | 31 | 28.26 | 20034.4 | 88.97 | 204.15 | 41.5 | 17.37 | 9828.66 | 0.42 | 0.7 | 1.19 | 0.64 | 1 | 10 | 117.2772 | 160.4639 | 145.1494 | 117277.2135 | 160463.8574 | 3.0932e-06 | 7 | 145149.412
5 | 80 | CONCLUIDO | 9.514 | 10.51 | 7.25 | 15 | 0.25 | 29 | 160.9 | 50.28 | 2.25 | 27 | 28.37 | 20078.3 | 87.81 | 204.14 | 39.62 | 17.37 | 8909.53 | 0.44 | 0.7 | 1.17 | 0.56 | 1 | 10 | 115.4764 | 157.9999 | 142.9206 | 115476.4073 | 157999.9149 | 3.1536e-06 | 7 | 142920.6248
6 | 80 | CONCLUIDO | 9.6585 | 10.35 | 7.19 | 16.6 | 0.27 | 26 | 161.26 | 50.28 | 2.5 | 24 | 28.48 | 20122.23 | 86.95 | 204.14 | 37.29 | 17.37 | 7756.95 | 0.47 | 0.71 | 1.18 | 0.5 | 1 | 10 | 114.133 | 156.1618 | 141.2579 | 114132.9609 | 156161.7523 | 3.2015e-06 | 7 | 141257.8938
7 | 80 | CONCLUIDO | 9.7387 | 10.27 | 7.17 | 17.93 | 0.3 | 24 | 161.61 | 50.28 | 2.75 | 22 | 28.58 | 20166.2 | 86.45 | 204.15 | 36.87 | 17.37 | 7556.61 | 0.47 | 0.71 | 1.17 | 0.48 | 1 | 10 | 113.4002 | 155.1591 | 140.351 | 113400.1848 | 155159.1356 | 3.2281e-06 | 7 | 140350.9655
8 | 80 | CONCLUIDO | 9.8522 | 10.15 | 7.12 | 19.41 | 0.33 | 22 | 161.97 | 50.28 | 3 | 20 | 28.69 | 20210.21 | 85.61 | 204.15 | 35.02 | 17.37 | 6643.41 | 0.5 | 0.72 | 1.17 | 0.42 | 1 | 10 | 112.297 | 153.6497 | 138.9856 | 112296.9763 | 153649.6772 | 3.2657e-06 | 7 | 138985.5676
9 | 80 | CONCLUIDO | 9.9613 | 10.04 | 7.07 | 21.21 | 0.35 | 20 | 162.33 | 50.28 | 3.25 | 18 | 28.8 | 20254.26 | 84.9 | 204.14 | 33.67 | 17.37 | 5976.74 | 0.52 | 0.72 | 1.17 | 0.38 | 1 | 10 | 111.3123 | 152.3024 | 137.7668 | 111312.2758 | 152302.3665 | 3.3019e-06 | 7 | 137766.8424
10 | 80 | CONCLUIDO | 10.0078 | 9.99 | 7.06 | 22.28 | 0.38 | 19 | 162.68 | 50.28 | 3.5 | 17 | 28.9 | 20298.34 | 84.5 | 204.15 | 32.95 | 17.37 | 5624.04 | 0.53 | 0.72 | 1.17 | 0.36 | 1 | 10 | 110.853 | 151.674 | 137.1985 | 110853.0457 | 151674.0277 | 3.3173e-06 | 7 | 137198.4713
11 | 80 | CONCLUIDO | 10.1223 | 9.88 | 7.01 | 24.73 | 0.41 | 17 | 163.04 | 50.28 | 3.75 | 15 | 29.01 | 20342.46 | 83.46 | 204.16 | 31.45 | 17.37 | 4881.2 | 0.55 | 0.73 | 1.17 | 0.31 | 1 | 10 | 109.6953 | 150.09 | 135.7656 | 109695.347 | 150090.0132 | 3.3552e-06 | 7 | 135765.633
12 | 80 | CONCLUIDO | 10.1721 | 9.83 | 6.99 | 26.22 | 0.43 | 16 | 163.4 | 50.28 | 4 | 14 | 29.12 | 20386.62 | 83.28 | 204.15 | 31.16 | 17.37 | 4741.42 | 0.56 | 0.73 | 1.16 | 0.3 | 1 | 10 | 109.3467 | 149.613 | 135.3341 | 109346.6988 | 149612.9774 | 3.3717e-06 | 7 | 135334.1248
13 | 80 | CONCLUIDO | 10.2067 | 9.8 | 6.99 | 27.96 | 0.46 | 15 | 163.76 | 50.28 | 4.25 | 13 | 29.23 | 20430.81 | 82.98 | 204.16 | 31.21 | 17.37 | 4774.43 | 0.56 | 0.73 | 1.16 | 0.3 | 1 | 10 | 109.0215 | 149.168 | 134.9316 | 109021.5005 | 149168.0267 | 3.3832e-06 | 7 | 134931.6395
14 | 80 | CONCLUIDO | 10.2215 | 9.78 | 6.98 | 27.9 | 0.49 | 15 | 164.12 | 50.28 | 4.5 | 13 | 29.34 | 20475.04 | 82.65 | 204.17 | 30.65 | 17.37 | 4493.99 | 0.57 | 0.73 | 1.16 | 0.28 | 1 | 10 | 108.7697 | 148.8235 | 134.62 | 108769.729 | 148823.5418 | 3.3881e-06 | 7 | 134620.0318
15 | 80 | CONCLUIDO | 10.286 | 9.72 | 6.95 | 29.77 | 0.51 | 14 | 164.48 | 50.28 | 4.75 | 12 | 29.45 | 20519.3 | 82.17 | 204.15 | 29.68 | 17.37 | 4014.66 | 0.59 | 0.74 | 1.16 | 0.25 | 1 | 10 | 108.1959 | 148.0384 | 133.9099 | 108195.9327 | 148038.4485 | 3.4095e-06 | 7 | 133909.8667
16 | 80 | CONCLUIDO | 10.338 | 9.67 | 6.93 | 31.98 | 0.54 | 13 | 164.83 | 50.28 | 5 | 11 | 29.55 | 20563.61 | 81.72 | 204.15 | 29.31 | 17.37 | 3834.25 | 0.59 | 0.74 | 1.15 | 0.24 | 1 | 10 | 107.7078 | 147.3706 | 133.3058 | 107707.845 | 147370.6252 | 3.4267e-06 | 7 | 133305.7796
17 | 80 | CONCLUIDO | 10.3282 | 9.68 | 6.94 | 32.03 | 0.56 | 13 | 165.19 | 50.28 | 5.25 | 11 | 29.66 | 20607.95 | 81.57 | 204.15 | 29.48 | 17.37 | 3915.84 | 0.59 | 0.74 | 1.16 | 0.25 | 1 | 10 | 107.6794 | 147.3317 | 133.2706 | 107679.4144 | 147331.7253 | 3.4235e-06 | 7 | 133270.5922
18 | 80 | CONCLUIDO | 10.3893 | 9.63 | 6.91 | 34.57 | 0.59 | 12 | 165.55 | 50.28 | 5.5 | 10 | 29.77 | 20652.33 | 81.21 | 204.17 | 28.67 | 17.37 | 3515.95 | 0.61 | 0.74 | 1.16 | 0.22 | 1 | 10 | 107.1964 | 146.6708 | 132.6727 | 107196.3559 | 146670.7833 | 3.4437e-06 | 7 | 132672.7296
19 | 80 | CONCLUIDO | 10.4636 | 9.56 | 6.88 | 37.52 | 0.61 | 11 | 165.91 | 50.28 | 5.75 | 9 | 29.88 | 20696.74 | 80.32 | 204.14 | 27.78 | 17.37 | 3078.92 | 0.63 | 0.74 | 1.15 | 0.19 | 1 | 10 | 106.3851 | 145.5608 | 131.6687 | 106385.122 | 145560.8173 | 3.4684e-06 | 7 | 131668.6972
20 | 80 | CONCLUIDO | 10.459 | 9.56 | 6.88 | 37.54 | 0.64 | 11 | 166.27 | 50.28 | 6 | 9 | 29.99 | 20741.2 | 80.36 | 204.16 | 27.59 | 17.37 | 2982.13 | 0.63 | 0.74 | 1.16 | 0.19 | 1 | 10 | 106.4261 | 145.6168 | 131.7194 | 106426.0712 | 145616.8457 | 3.4668e-06 | 7 | 131719.3784
21 | 80 | CONCLUIDO | 10.4496 | 9.57 | 6.89 | 37.59 | 0.66 | 11 | 166.64 | 50.28 | 6.25 | 9 | 30.11 | 20785.69 | 80.14 | 204.15 | 27.92 | 17.37 | 3149.76 | 0.62 | 0.74 | 1.16 | 0.2 | 1 | 10 | 106.3586 | 145.5245 | 131.6358 | 106358.56 | 145524.474 | 3.4637e-06 | 7 | 131635.8224
22 | 80 | CONCLUIDO | 10.5067 | 9.52 | 6.87 | 41.23 | 0.69 | 10 | 167 | 50.28 | 6.5 | 8 | 30.22 | 20830.22 | 79.55 | 204.14 | 27.33 | 17.37 | 2855.59 | 0.64 | 0.74 | 1.15 | 0.18 | 1 | 10 | 105.7927 | 144.7502 | 130.9355 | 105792.6784 | 144750.2099 | 3.4826e-06 | 7 | 130935.453
23 | 80 | CONCLUIDO | 10.5067 | 9.52 | 6.87 | 41.23 | 0.71 | 10 | 167.36 | 50.28 | 6.75 | 8 | 30.33 | 20874.78 | 79.52 | 204.16 | 27.42 | 17.37 | 2903.73 | 0.63 | 0.74 | 1.15 | 0.18 | 1 | 10 | 105.7771 | 144.7289 | 130.9162 | 105777.1399 | 144728.9493 | 3.4826e-06 | 7 | 130916.2215
24 | 80 | CONCLUIDO | 10.5073 | 9.52 | 6.87 | 41.22 | 0.74 | 10 | 167.72 | 50.28 | 7 | 8 | 30.44 | 20919.39 | 79.2 | 204.14 | 27.34 | 17.37 | 2864.2 | 0.64 | 0.74 | 1.15 | 0.18 | 1 | 10 | 105.6088 | 144.4987 | 130.7079 | 105608.8252 | 144498.6538 | 3.4828e-06 | 7 | 130707.9051
25 | 80 | CONCLUIDO | 10.5584 | 9.47 | 6.86 | 45.71 | 0.76 | 9 | 168.08 | 50.28 | 7.25 | 7 | 30.55 | 20964.03 | 79.09 | 204.19 | 27.08 | 17.37 | 2735.31 | 0.64 | 0.74 | 1.15 | 0.17 | 1 | 10 | 105.3285 | 144.1151 | 130.361 | 105328.5231 | 144115.1321 | 3.4998e-06 | 7 | 130360.9861
26 | 80 | CONCLUIDO | 10.5553 | 9.47 | 6.86 | 45.73 | 0.79 | 9 | 168.44 | 50.28 | 7.5 | 7 | 30.66 | 21008.71 | 79.13 | 204.16 | 27.03 | 17.37 | 2710.3 | 0.64 | 0.74 | 1.15 | 0.17 | 1 | 10 | 105.3623 | 144.1613 | 130.4028 | 105362.282 | 144161.3224 | 3.4987e-06 | 7 | 130402.7682
27 | 80 | CONCLUIDO | 10.5522 | 9.48 | 6.86 | 45.75 | 0.81 | 9 | 168.81 | 50.28 | 7.75 | 7 | 30.78 | 21053.43 | 78.74 | 204.15 | 27.18 | 17.37 | 2786.12 | 0.64 | 0.74 | 1.15 | 0.17 | 1 | 10 | 105.1743 | 143.9041 | 130.1701 | 105174.302 | 143904.1199 | 3.4977e-06 | 7 | 130170.1127
28 | 80 | CONCLUIDO | 10.6163 | 9.42 | 6.84 | 51.28 | 0.84 | 8 | 169.17 | 50.28 | 8 | 6 | 30.89 | 21098.19 | 78 | 204.14 | 26.38 | 17.37 | 2390.19 | 0.66 | 0.75 | 1.15 | 0.15 | 1 | 10 | 104.5144 | 143.0011 | 129.3533 | 104514.3511 | 143001.146 | 3.519e-06 | 7 | 129353.3174
29 | 80 | CONCLUIDO | 10.6342 | 9.4 | 6.82 | 51.16 | 0.86 | 8 | 169.53 | 50.28 | 8.25 | 6 | 31 | 21142.98 | 77.6 | 204.14 | 25.85 | 17.37 | 2125.29 | 0.67 | 0.75 | 1.15 | 0.13 | 1 | 10 | 104.2243 | 142.6042 | 128.9943 | 104224.2632 | 142604.235 | 3.5249e-06 | 7 | 128994.2869
30 | 80 | CONCLUIDO | 10.6232 | 9.41 | 6.83 | 51.23 | 0.89 | 8 | 169.9 | 50.28 | 8.5 | 6 | 31.12 | 21187.82 | 77.41 | 204.14 | 26.28 | 17.37 | 2340.65 | 0.66 | 0.75 | 1.15 | 0.14 | 1 | 10 | 104.1778 | 142.5407 | 128.9368 | 104177.8454 | 142540.7241 | 3.5213e-06 | 7 | 128936.8375
31 | 80 | CONCLUIDO | 10.6292 | 9.41 | 6.83 | 51.19 | 0.91 | 8 | 170.26 | 50.28 | 8.75 | 6 | 31.23 | 21232.69 | 77.32 | 204.14 | 26.05 | 17.37 | 2225.53 | 0.67 | 0.75 | 1.15 | 0.13 | 1 | 10 | 104.1072 | 142.444 | 128.8494 | 104107.1685 | 142444.0208 | 3.5232e-06 | 7 | 128849.3633
32 | 80 | CONCLUIDO | 10.6235 | 9.41 | 6.83 | 51.23 | 0.94 | 8 | 170.62 | 50.28 | 9 | 6 | 31.34 | 21277.6 | 76.9 | 204.14 | 26.13 | 17.37 | 2267.33 | 0.66 | 0.75 | 1.15 | 0.14 | 1 | 10 | 103.9154 | 142.1816 | 128.612 | 103915.3639 | 142181.5854 | 3.5214e-06 | 7 | 128611.9744
33 | 80 | CONCLUIDO | 10.6895 | 9.36 | 6.8 | 58.33 | 0.96 | 7 | 170.99 | 50.28 | 9.25 | 5 | 31.46 | 21322.55 | 76.52 | 204.14 | 25.35 | 17.37 | 1880.77 | 0.69 | 0.75 | 1.15 | 0.11 | 1 | 10 | 103.4373 | 141.5275 | 128.0204 | 103437.3493 | 141527.5446 | 3.5432e-06 | 7 | 128020.3544
34 | 80 | CONCLUIDO | 10.6888 | 9.36 | 6.81 | 58.33 | 0.98 | 7 | 171.35 | 50.28 | 9.5 | 5 | 31.57 | 21367.54 | 76.75 | 204.14 | 25.38 | 17.37 | 1898.12 | 0.68 | 0.75 | 1.15 | 0.11 | 1 | 10 | 103.563 | 141.6994 | 128.1758 | 103562.9614 | 141699.4126 | 3.543e-06 | 7 | 128175.8196
35 | 80 | CONCLUIDO | 10.6765 | 9.37 | 6.82 | 58.43 | 1.01 | 7 | 171.72 | 50.28 | 9.75 | 5 | 31.69 | 21412.57 | 76.7 | 204.15 | 25.7 | 17.37 | 2058.29 | 0.68 | 0.75 | 1.15 | 0.12 | 1 | 10 | 103.5927 | 141.7401 | 128.2126 | 103592.6851 | 141740.082 | 3.5389e-06 | 7 | 128212.6075
36 | 80 | CONCLUIDO | 10.6806 | 9.36 | 6.81 | 58.4 | 1.03 | 7 | 172.08 | 50.28 | 10 | 5 | 31.8 | 21457.64 | 76.45 | 204.15 | 25.64 | 17.37 | 2025.73 | 0.68 | 0.75 | 1.15 | 0.12 | 1 | 10 | 103.4431 | 141.5354 | 128.0275 | 103443.0902 | 141535.3996 | 3.5403e-06 | 7 | 128027.4597
37 | 80 | CONCLUIDO | 10.6787 | 9.36 | 6.81 | 58.41 | 1.05 | 7 | 172.45 | 50.28 | 10.25 | 5 | 31.92 | 21502.75 | 76.03 | 204.18 | 25.7 | 17.37 | 2059.46 | 0.68 | 0.75 | 1.15 | 0.12 | 1 | 10 | 103.2367 | 141.253 | 127.772 | 103236.6772 | 141252.9763 | 3.5397e-06 | 7 | 127771.9905
38 | 80 | CONCLUIDO | 10.6803 | 9.36 | 6.81 | 58.4 | 1.08 | 7 | 172.82 | 50.28 | 10.5 | 5 | 32.04 | 21547.89 | 75.65 | 204.14 | 25.65 | 17.37 | 2031.66 | 0.68 | 0.75 | 1.15 | 0.12 | 1 | 10 | 103.0367 | 140.9793 | 127.5244 | 103036.6677 | 140979.3144 | 3.5402e-06 | 7 | 127524.4465
39 | 80 | CONCLUIDO | 10.7501 | 9.3 | 6.78 | 67.84 | 1.1 | 6 | 173.18 | 50.28 | 10.75 | 4 | 32.15 | 21593.08 | 74.87 | 204.14 | 24.75 | 17.37 | 1585.95 | 0.7 | 0.75 | 1.14 | 0.09 | 1 | 10 | 102.3493 | 140.0388 | 126.6737 | 102349.2523 | 140038.7623 | 3.5633e-06 | 7 | 126673.6594
40 | 80 | CONCLUIDO | 10.7479 | 9.3 | 6.79 | 67.86 | 1.12 | 6 | 173.55 | 50.28 | 11 | 4 | 32.27 | 21638.31 | 74.86 | 204.14 | 24.86 | 17.37 | 1644.8 | 0.7 | 0.75 | 1.14 | 0.1 | 1 | 10 | 102.3584 | 140.0513 | 126.685 | 102358.4107 | 140051.2933 | 3.5626e-06 | 7 | 126684.9944
41 | 80 | CONCLUIDO | 10.7463 | 9.31 | 6.79 | 67.88 | 1.15 | 6 | 173.92 | 50.28 | 11.25 | 4 | 32.39 | 21683.57 | 74.96 | 204.17 | 24.8 | 17.37 | 1611.66 | 0.7 | 0.75 | 1.15 | 0.1 | 1 | 10 | 102.4153 | 140.1291 | 126.7554 | 102415.2683 | 140129.0883 | 3.5621e-06 | 7 | 126755.3648
42 | 80 | CONCLUIDO | 10.7498 | 9.3 | 6.78 | 67.85 | 1.17 | 6 | 174.28 | 50.28 | 11.5 | 4 | 32.5 | 21728.87 | 74.86 | 204.15 | 24.79 | 17.37 | 1606.19 | 0.7 | 0.75 | 1.14 | 0.09 | 1 | 10 | 102.3454 | 140.0334 | 126.6688 | 102345.355 | 140033.4299 | 3.5632e-06 | 7 | 126668.8359
43 | 80 | CONCLUIDO | 10.7549 | 9.3 | 6.78 | 67.8 | 1.19 | 6 | 174.65 | 50.28 | 11.75 | 4 | 32.62 | 21774.22 | 74.45 | 204.14 | 24.61 | 17.37 | 1516 | 0.71 | 0.75 | 1.15 | 0.09 | 1 | 10 | 102.1181 | 139.7225 | 126.3876 | 102118.1003 | 139722.49 | 3.5649e-06 | 7 | 126387.5717
44 | 80 | CONCLUIDO | 10.745 | 9.31 | 6.79 | 67.89 | 1.22 | 6 | 175.02 | 50.28 | 12 | 4 | 32.74 | 21819.6 | 74.21 | 204.15 | 24.85 | 17.37 | 1636.09 | 0.7 | 0.75 | 1.15 | 0.1 | 1 | 10 | 102.0405 | 139.6163 | 126.2915 | 102040.4791 | 139616.2852 | 3.5616e-06 | 7 | 126291.5029
45 | 80 | CONCLUIDO | 10.7437 | 9.31 | 6.79 | 67.9 | 1.24 | 6 | 175.39 | 50.28 | 12.25 | 4 | 32.86 | 21865.03 | 73.95 | 204.14 | 24.94 | 17.37 | 1680.19 | 0.7 | 0.75 | 1.15 | 0.1 | 1 | 10 | 101.9138 | 139.443 | 126.1347 | 101913.7967 | 139442.9528 | 3.5612e-06 | 7 | 126134.7131
46 | 80 | CONCLUIDO | 10.7456 | 9.31 | 6.79 | 67.88 | 1.26 | 6 | 175.76 | 50.28 | 12.5 | 4 | 32.98 | 21910.49 | 73.72 | 204.14 | 24.89 | 17.37 | 1654.91 | 0.7 | 0.75 | 1.15 | 0.1 | 1 | 10 | 101.79 | 139.2736 | 125.9815 | 101790.0116 | 139273.5845 | 3.5618e-06 | 7 | 125981.5091
47 | 80 | CONCLUIDO | 10.7431 | 9.31 | 6.79 | 67.91 | 1.28 | 6 | 176.12 | 50.28 | 12.75 | 4 | 33.09 | 21956 | 73.46 | 204.14 | 24.93 | 17.37 | 1679.28 | 0.7 | 0.75 | 1.15 | 0.1 | 1 | 10 | 101.6679 | 139.1065 | 125.8304 | 101667.8927 | 139106.496 | 3.561e-06 | 7 | 125830.3673
48 | 80 | CONCLUIDO | 10.8037 | 9.26 | 6.77 | 81.25 | 1.31 | 5 | 176.49 | 50.28 | 13 | 3 | 33.21 | 22001.54 | 72.38 | 204.16 | 24.26 | 17.37 | 1346.09 | 0.72 | 0.75 | 1.15 | 0.08 | 1 | 10 | 100.8822 | 138.0315 | 124.858 | 100882.2354 | 138031.525 | 3.5811e-06 | 7 | 124857.99
49 | 80 | CONCLUIDO | 10.7975 | 9.26 | 6.78 | 81.31 | 1.33 | 5 | 176.86 | 50.28 | 13.25 | 3 | 33.33 | 22047.13 | 72.72 | 204.14 | 24.56 | 17.37 | 1497.3 | 0.71 | 0.75 | 1.14 | 0.08 | 1 | 10 | 101.0824 | 138.3054 | 125.1057 | 101082.376 | 138305.3663 | 3.579e-06 | 7 | 125105.6963
50 | 80 | CONCLUIDO | 10.8027 | 9.26 | 6.77 | 81.26 | 1.35 | 5 | 177.23 | 50.28 | 13.5 | 3 | 33.45 | 22092.76 | 72.75 | 204.17 | 24.36 | 17.37 | 1398.66 | 0.71 | 0.75 | 1.14 | 0.08 | 1 | 10 | 101.0724 | 138.2917 | 125.0933 | 101072.3551 | 138291.6552 | 3.5808e-06 | 7 | 125093.2938
51 | 80 | CONCLUIDO | 10.7962 | 9.26 | 6.78 | 81.32 | 1.37 | 5 | 177.6 | 50.28 | 13.75 | 3 | 33.57 | 22138.42 | 72.99 | 204.16 | 24.57 | 17.37 | 1500.18 | 0.71 | 0.75 | 1.14 | 0.09 | 1 | 10 | 101.2233 | 138.4982 | 125.2802 | 101223.3474 | 138498.2496 | 3.5786e-06 | 7 | 125280.171
52 | 80 | CONCLUIDO | 10.8024 | 9.26 | 6.77 | 81.26 | 1.4 | 5 | 177.97 | 50.28 | 14 | 3 | 33.69 | 22184.13 | 72.61 | 204.14 | 24.44 | 17.37 | 1436.85 | 0.71 | 0.75 | 1.14 | 0.08 | 1 | 10 | 101.003 | 138.1967 | 125.0074 | 101002.9508 | 138196.6933 | 3.5807e-06 | 7 | 125007.3948
53 | 80 | CONCLUIDO | 10.7949 | 9.26 | 6.78 | 81.34 | 1.42 | 5 | 178.34 | 50.28 | 14.25 | 3 | 33.82 | 22229.88 | 72.49 | 204.14 | 24.55 | 17.37 | 1494.25 | 0.71 | 0.75 | 1.15 | 0.09 | 1 | 10 | 100.9762 | 138.1601 | 124.9743 | 100976.1779 | 138160.0614 | 3.5782e-06 | 7 | 124974.259
54 | 80 | CONCLUIDO | 10.803 | 9.26 | 6.77 | 81.25 | 1.44 | 5 | 178.72 | 50.28 | 14.5 | 3 | 33.94 | 22275.67 | 72.09 | 204.14 | 24.42 | 17.37 | 1427.67 | 0.71 | 0.75 | 1.14 | 0.08 | 1 | 10 | 100.7388 | 137.8352 | 124.6804 | 100738.7594 | 137835.2149 | 3.5809e-06 | 7 | 124680.4154
55 | 80 | CONCLUIDO | 10.8095 | 9.25 | 6.77 | 81.19 | 1.46 | 5 | 179.09 | 50.28 | 14.75 | 3 | 34.06 | 22321.5 | 71.66 | 204.14 | 24.14 | 17.37 | 1285.96 | 0.72 | 0.75 | 1.14 | 0.07 | 1 | 10 | 100.4981 | 137.506 | 124.3826 | 100498.1433 | 137505.9933 | 3.583e-06 | 7 | 124382.6143
56 | 80 | CONCLUIDO | 10.8121 | 9.25 | 6.76 | 81.16 | 1.48 | 5 | 179.46 | 50.28 | 15 | 3 | 34.18 | 22367.38 | 71.01 | 204.14 | 24.02 | 17.37 | 1225.61 | 0.72 | 0.76 | 1.15 | 0.07 | 1 | 10 | 100.1557 | 137.0375 | 123.9588 | 100155.7479 | 137037.5128 | 3.5839e-06 | 7 | 123958.8449
57 | 80 | CONCLUIDO | 10.8072 | 9.25 | 6.77 | 81.21 | 1.5 | 5 | 179.83 | 50.28 | 15.25 | 3 | 34.3 | 22413.29 | 70.33 | 204.14 | 24.22 | 17.37 | 1326.03 | 0.72 | 0.75 | 1.14 | 0.08 | 1 | 10 | 99.8369 | 136.6013 | 123.5642 | 99836.9137 | 136601.2698 | 3.5822e-06 | 7 | 123564.2363
58 | 80 | CONCLUIDO | 10.8063 | 9.25 | 6.77 | 81.22 | 1.53 | 5 | 180.2 | 50.28 | 15.5 | 3 | 34.43 | 22459.24 | 69.99 | 204.15 | 24.21 | 17.37 | 1323.79 | 0.72 | 0.75 | 1.15 | 0.08 | 1 | 10 | 99.669 | 136.3715 | 123.3564 | 99668.9604 | 136371.4687 | 3.5819e-06 | 7 | 123356.3671
59 | 80 | CONCLUIDO | 10.803 | 9.26 | 6.77 | 81.25 | 1.55 | 5 | 180.58 | 50.28 | 15.75 | 3 | 34.55 | 22505.24 | 69.77 | 204.14 | 24.36 | 17.37 | 1396.69 | 0.71 | 0.75 | 1.14 | 0.08 | 1 | 10 | 99.5701 | 136.2362 | 123.234 | 99570.0707 | 136236.1635 | 3.5809e-06 | 7 | 123233.9753
60 | 80 | CONCLUIDO | 10.804 | 9.26 | 6.77 | 81.24 | 1.57 | 5 | 180.95 | 50.28 | 16 | 3 | 34.67 | 22551.28 | 69.32 | 204.14 | 24.27 | 17.37 | 1352.51 | 0.72 | 0.75 | 1.15 | 0.08 | 1 | 10 | 99.3398 | 135.9211 | 122.949 | 99339.7995 | 135921.0962 | 3.5812e-06 | 7 | 122948.9775
61 | 80 | CONCLUIDO | 10.8111 | 9.25 | 6.76 | 81.17 | 1.59 | 5 | 181.32 | 50.28 | 16.25 | 3 | 34.79 | 22597.36 | 68.48 | 204.14 | 24.08 | 17.37 | 1256.89 | 0.72 | 0.75 | 1.14 | 0.07 | 1 | 10 | 98.8859 | 135.3 | 122.3872 | 98885.8863 | 135300.0322 | 3.5835e-06 | 7 | 122387.187
62 | 80 | CONCLUIDO | 10.8742 | 9.2 | 6.74 | 101.14 | 1.61 | 4 | 181.7 | 50.28 | 16.5 | 2 | 34.92 | 22643.61 | 68.15 | 204.14 | 23.46 | 17.37 | 953.06 | 0.74 | 0.76 | 1.14 | 0.05 | 1 | 10 | 90.039 | 123.1954 | 111.4378 | 90039.0172 | 123195.3556 | 3.6045e-06 | 6 | 111437.7638
63 | 80 | CONCLUIDO | 10.8683 | 9.2 | 6.75 | 101.22 | 1.63 | 4 | 182.07 | 50.28 | 16.75 | 2 | 35.04 | 22689.77 | 68.49 | 204.14 | 23.65 | 17.37 | 1048.72 | 0.73 | 0.76 | 1.14 | 0.06 | 1 | 10 | 90.2354 | 123.4641 | 111.6809 | 90235.4421 | 123464.1128 | 3.6025e-06 | 6 | 111680.8711
64 | 80 | CONCLUIDO | 10.8646 | 9.2 | 6.75 | 101.26 | 1.65 | 4 | 182.45 | 50.28 | 17 | 2 | 35.17 | 22735.98 | 68.46 | 204.14 | 23.69 | 17.37 | 1069.18 | 0.73 | 0.76 | 1.14 | 0.06 | 1 | 10 | 90.2334 | 123.4613 | 111.6783 | 90233.3849 | 123461.298 | 3.6013e-06 | 6 | 111678.325
65 | 80 | CONCLUIDO | 10.8702 | 9.2 | 6.75 | 101.19 | 1.67 | 4 | 182.82 | 50.28 | 17.25 | 2 | 35.29 | 22782.23 | 68.63 | 204.14 | 23.56 | 17.37 | 1004.77 | 0.74 | 0.76 | 1.14 | 0.06 | 1 | 10 | 90.2989 | 123.5509 | 111.7594 | 90298.8739 | 123550.9029 | 3.6031e-06 | 6 | 111759.3782
66 | 80 | CONCLUIDO | 10.8751 | 9.2 | 6.74 | 101.13 | 1.69 | 4 | 183.2 | 50.28 | 17.5 | 1 | 35.42 | 22828.53 | 68.59 | 204.14 | 23.4 | 17.37 | 919.9 | 0.74 | 0.76 | 1.14 | 0.05 | 1 | 10 | 90.2561 | 123.4923 | 111.7064 | 90256.0602 | 123492.3233 | 3.6048e-06 | 6 | 111706.3893
67 | 80 | CONCLUIDO | 10.8715 | 9.2 | 6.75 | 101.17 | 1.72 | 4 | 183.57 | 50.28 | 17.75 | 1 | 35.54 | 22874.86 | 68.54 | 204.14 | 23.54 | 17.37 | 990.55 | 0.74 | 0.76 | 1.14 | 0.05 | 1 | 10 | 90.2493 | 123.483 | 111.698 | 90249.261 | 123483.0204 | 3.6036e-06 | 6 | 111697.9742
68 | 80 | CONCLUIDO | 10.8702 | 9.2 | 6.75 | 101.19 | 1.74 | 4 | 183.95 | 50.28 | 18 | 1 | 35.67 | 22921.24 | 68.48 | 204.14 | 23.55 | 17.37 | 994.86 | 0.74 | 0.76 | 1.14 | 0.06 | 1 | 10 | 90.2238 | 123.4482 | 111.6664 | 90223.7792 | 123448.1551 | 3.6031e-06 | 6 | 111666.4365
69 | 80 | CONCLUIDO | 10.8686 | 9.2 | 6.75 | 101.21 | 1.76 | 4 | 184.33 | 50.28 | 18.25 | 1 | 35.8 | 22967.66 | 68.48 | 204.14 | 23.6 | 17.37 | 1020.73 | 0.74 | 0.76 | 1.14 | 0.06 | 1 | 10 | 90.2294 | 123.4558 | 111.6734 | 90229.3839 | 123455.8236 | 3.6026e-06 | 6 | 111673.3731
70 | 80 | CONCLUIDO | 10.8633 | 9.21 | 6.75 | 101.28 | 1.78 | 4 | 184.7 | 50.28 | 18.5 | 0 | 35.92 | 23014.13 | 68.61 | 204.18 | 23.68 | 17.37 | 1059.91 | 0.73 | 0.76 | 1.14 | 0.06 | 1 | 10 | 90.3131 | 123.5703 | 111.777 | 90313.0843 | 123570.3463 | 3.6008e-06 | 6 | 111776.9659

## RESULTADOS_21
Unnamed: 0 | Volume de calda [L] | STATUS | Capacidade operacional [ha/h] | Tempo de missao [h] | Tempo util [h] | Tempo por voo [min] | Autonomia Projetada [h] | N° Voos | MTOW [kg] | Massa Estrutura [kg] | Combustível [kg] | Abastecimentos | Massa gerador | Potência gerador [W] | Combustível consumido [L] | Calda cons [L] | Distância percorrida [km] | Distância Pulverizando [km] | RTL ACUMULADO[m] | EOC [km/km] | EOC [h/h] | Tempo de manobra [h] | Tempo rtl_rtw [h] | V pulv [m/s] | V desloc [m/s] | Preço Total por ha Simples [R$/ha] | Preço Total por ha Presumido [R$/ha] | Preço Total por ha Real [R$/ha] | Preço Total Simples [R$] | Preço Total Presumido [R$] | Prod CAPEX [ha/h/R$] | Dias Trabalhados | Preço Total Real [R$]
0 | 115 | CONCLUIDO | 6.4396 | 15.53 | 8.65 | 5.41 | 0.08 | 96 | 222.93 | 56.94 | 1 | 94 | 49.99 | 27728.69 | 131.86 | 204.26 | 82.68 | 17.37 | 30102.47 | 0.21 | 0.59 | 1.3 | 1.96 | 1 | 10 | 217.3676 | 297.412 | 269.0274 | 217367.6391 | 297411.9935 | 2.0917e-06 | 11 | 269027.4102
1 | 115 | CONCLUIDO | 7.1686 | 13.95 | 8.13 | 6.77 | 0.1 | 72 | 223.35 | 56.94 | 1.25 | 70 | 50.15 | 27780.03 | 123.7 | 204.32 | 66.47 | 17.37 | 22117.99 | 0.26 | 0.63 | 1.25 | 1.43 | 1 | 10 | 189.729 | 259.5955 | 234.8201 | 189728.9688 | 259595.5453 | 2.3285e-06 | 10 | 234820.1108
2 | 115 | CONCLUIDO | 7.6095 | 13.14 | 7.89 | 8.02 | 0.12 | 59 | 223.76 | 56.94 | 1.5 | 57 | 50.32 | 27831.42 | 119.96 | 204.19 | 59.1 | 17.37 | 18497.44 | 0.29 | 0.65 | 1.24 | 1.2 | 1 | 10 | 172.2913 | 235.7366 | 213.2382 | 172291.3458 | 235736.6203 | 2.4717e-06 | 9 | 213238.2481
3 | 115 | CONCLUIDO | 8.0093 | 12.49 | 7.67 | 9.4 | 0.14 | 49 | 224.18 | 56.94 | 1.75 | 47 | 50.49 | 27882.87 | 116.53 | 204.15 | 52.69 | 17.37 | 15342.11 | 0.33 | 0.67 | 1.21 | 0.98 | 1 | 10 | 165.1189 | 225.923 | 204.3612 | 165118.924 | 225922.9963 | 2.6016e-06 | 9 | 204361.2226
4 | 115 | CONCLUIDO | 8.3127 | 12.03 | 7.53 | 10.75 | 0.16 | 42 | 224.6 | 56.94 | 2 | 40 | 50.65 | 27934.37 | 114.15 | 204.18 | 47.54 | 17.37 | 12804.45 | 0.37 | 0.68 | 1.21 | 0.83 | 1 | 10 | 151.6701 | 207.5217 | 187.7161 | 151670.0522 | 207521.6567 | 2.7001e-06 | 8 | 187716.081
5 | 115 | CONCLUIDO | 8.549 | 11.7 | 7.41 | 12.02 | 0.18 | 37 | 225.01 | 56.94 | 2.25 | 35 | 50.82 | 27985.94 | 112.29 | 204.17 | 44.37 | 17.37 | 11244.74 | 0.39 | 0.69 | 1.19 | 0.72 | 1 | 10 | 148.1445 | 202.6979 | 183.3527 | 148144.5258 | 202697.8759 | 2.7769e-06 | 8 | 183352.6751
6 | 115 | CONCLUIDO | 8.7406 | 11.44 | 7.33 | 13.33 | 0.2 | 33 | 225.43 | 56.94 | 2.5 | 31 | 50.99 | 28037.57 | 110.95 | 204.15 | 41.56 | 17.37 | 9856.2 | 0.42 | 0.7 | 1.2 | 0.64 | 1 | 10 | 145.5445 | 199.1404 | 180.1348 | 145544.5254 | 199140.4406 | 2.8391e-06 | 8 | 180134.7565
7 | 115 | CONCLUIDO | 8.8867 | 11.25 | 7.28 | 14.55 | 0.22 | 30 | 225.85 | 56.94 | 2.75 | 28 | 51.16 | 28089.25 | 110 | 204.18 | 40.08 | 17.37 | 9132.65 | 0.43 | 0.7 | 1.18 | 0.58 | 1 | 10 | 143.69 | 196.603 | 177.8395 | 143689.9987 | 196602.9954 | 2.8865e-06 | 8 | 177839.4814
8 | 115 | CONCLUIDO | 9.045 | 11.06 | 7.21 | 16.02 | 0.24 | 27 | 226.27 | 56.94 | 3 | 25 | 51.33 | 28140.99 | 108.85 | 204.27 | 38.02 | 17.37 | 8115.36 | 0.46 | 0.71 | 1.18 | 0.52 | 1 | 10 | 141.6633 | 193.8299 | 175.3311 | 141663.2763 | 193829.9444 | 2.938e-06 | 8 | 175331.0866
9 | 115 | CONCLUIDO | 9.1398 | 10.94 | 7.18 | 17.24 | 0.25 | 25 | 226.69 | 56.94 | 3.25 | 23 | 51.5 | 28192.8 | 108.35 | 204.15 | 37.03 | 17.37 | 7632.1 | 0.47 | 0.71 | 1.18 | 0.49 | 1 | 10 | 140.6047 | 192.3816 | 174.021 | 140604.7192 | 192381.5798 | 2.9688e-06 | 8 | 174020.9518
10 | 115 | CONCLUIDO | 9.2524 | 10.81 | 7.14 | 18.62 | 0.27 | 23 | 227.11 | 56.94 | 3.5 | 21 | 51.67 | 28244.66 | 107.52 | 204.28 | 35.75 | 17.37 | 7003.97 | 0.49 | 0.72 | 1.18 | 0.45 | 1 | 10 | 139.2334 | 190.5052 | 172.3237 | 139233.3767 | 190505.2486 | 3.0053e-06 | 8 | 172323.695
11 | 115 | CONCLUIDO | 9.304 | 10.75 | 7.12 | 19.42 | 0.29 | 22 | 227.53 | 56.94 | 3.75 | 20 | 51.84 | 28296.58 | 107.19 | 204.15 | 35.09 | 17.37 | 6677.02 | 0.5 | 0.72 | 1.18 | 0.43 | 1 | 10 | 130.0091 | 177.8841 | 160.9071 | 130009.0524 | 177884.1211 | 3.0221e-06 | 7 | 160907.1103
12 | 115 | CONCLUIDO | 9.4387 | 10.59 | 7.06 | 21.17 | 0.31 | 20 | 227.95 | 56.94 | 4 | 18 | 52.01 | 28348.56 | 106.05 | 204.14 | 33.29 | 17.37 | 5789.39 | 0.52 | 0.72 | 1.16 | 0.36 | 1 | 10 | 128.335 | 175.5936 | 158.8352 | 128335.0149 | 175593.6292 | 3.0658e-06 | 7 | 158835.2196
13 | 115 | CONCLUIDO | 9.4919 | 10.54 | 7.04 | 22.23 | 0.33 | 19 | 228.38 | 56.94 | 4.25 | 17 | 52.18 | 28400.61 | 105.67 | 204.16 | 32.86 | 17.37 | 5577.34 | 0.53 | 0.73 | 1.16 | 0.35 | 1 | 10 | 127.73 | 174.7658 | 158.0864 | 127729.9633 | 174765.7709 | 3.0831e-06 | 7 | 158086.371
14 | 115 | CONCLUIDO | 9.5432 | 10.48 | 7.03 | 23.43 | 0.35 | 18 | 228.8 | 56.94 | 4.5 | 16 | 52.36 | 28452.71 | 105.43 | 204.17 | 32.29 | 17.37 | 5298.4 | 0.54 | 0.73 | 1.17 | 0.34 | 1 | 10 | 127.2319 | 174.0843 | 157.4699 | 127231.8767 | 174084.2668 | 3.0998e-06 | 7 | 157469.9087
15 | 115 | CONCLUIDO | 9.5949 | 10.42 | 7.02 | 24.76 | 0.37 | 17 | 229.22 | 56.94 | 4.75 | 15 | 52.53 | 28504.87 | 105.04 | 204.15 | 31.71 | 17.37 | 5014.63 | 0.55 | 0.73 | 1.17 | 0.32 | 1 | 10 | 126.6513 | 173.2899 | 156.7514 | 126651.3379 | 173289.948 | 3.1166e-06 | 7 | 156751.3985
16 | 115 | CONCLUIDO | 9.6535 | 10.36 | 7 | 26.23 | 0.39 | 16 | 229.65 | 56.94 | 5 | 14 | 52.7 | 28557.1 | 104.74 | 204.16 | 31.23 | 17.37 | 4775.84 | 0.56 | 0.73 | 1.16 | 0.3 | 1 | 10 | 126.0746 | 172.5008 | 156.0376 | 126074.5758 | 172500.7966 | 3.1356e-06 | 7 | 156037.5627
17 | 115 | CONCLUIDO | 9.6375 | 10.38 | 7.01 | 26.3 | 0.41 | 16 | 230.07 | 56.94 | 5.25 | 14 | 52.88 | 28609.38 | 104.89 | 204.18 | 31.88 | 17.37 | 5102.91 | 0.54 | 0.73 | 1.16 | 0.32 | 1 | 10 | 126.2731 | 172.7725 | 156.2833 | 126273.1312 | 172772.4688 | 3.1304e-06 | 7 | 156283.3069
18 | 115 | CONCLUIDO | 9.7279 | 10.28 | 6.96 | 27.84 | 0.42 | 15 | 230.49 | 56.94 | 5.5 | 13 | 53.05 | 28661.73 | 103.96 | 204.14 | 30.24 | 17.37 | 4286.4 | 0.57 | 0.73 | 1.16 | 0.27 | 1 | 10 | 125.1184 | 171.1926 | 154.8542 | 125118.4404 | 171192.57 | 3.1598e-06 | 7 | 154854.1914
19 | 115 | CONCLUIDO | 9.776 | 10.23 | 6.95 | 29.8 | 0.44 | 14 | 230.92 | 56.94 | 5.75 | 12 | 53.23 | 28714.14 | 103.69 | 204.19 | 30.08 | 17.37 | 4210.62 | 0.58 | 0.73 | 1.16 | 0.26 | 1 | 10 | 124.6499 | 170.5515 | 154.2743 | 124649.9097 | 170551.5057 | 3.1754e-06 | 7 | 154274.3093
20 | 115 | CONCLUIDO | 9.7839 | 10.22 | 6.95 | 29.77 | 0.46 | 14 | 231.34 | 56.94 | 6 | 12 | 53.4 | 28766.61 | 103.54 | 204.16 | 29.68 | 17.37 | 4012.79 | 0.59 | 0.74 | 1.16 | 0.25 | 1 | 10 | 124.5158 | 170.368 | 154.1083 | 124515.8168 | 170368.0338 | 3.178e-06 | 7 | 154108.3478
21 | 115 | CONCLUIDO | 9.8417 | 10.16 | 6.93 | 31.98 | 0.48 | 13 | 231.77 | 56.94 | 6.25 | 11 | 53.58 | 28819.14 | 103.17 | 204.14 | 29.32 | 17.37 | 3835.26 | 0.59 | 0.74 | 1.15 | 0.24 | 1 | 10 | 123.9292 | 169.5654 | 153.3823 | 123929.1822 | 169565.3744 | 3.1967e-06 | 7 | 153382.2931
22 | 115 | CONCLUIDO | 9.8474 | 10.15 | 6.92 | 31.96 | 0.5 | 13 | 232.2 | 56.94 | 6.5 | 11 | 53.75 | 28871.74 | 103.03 | 204.17 | 28.97 | 17.37 | 3663.95 | 0.6 | 0.74 | 1.16 | 0.23 | 1 | 10 | 123.8087 | 169.4006 | 153.2332 | 123808.7425 | 169400.5836 | 3.1986e-06 | 7 | 153233.2296
23 | 115 | CONCLUIDO | 9.8996 | 10.1 | 6.91 | 34.57 | 0.52 | 12 | 232.62 | 56.94 | 6.75 | 10 | 53.93 | 28924.39 | 102.73 | 204.14 | 28.81 | 17.37 | 3585.89 | 0.6 | 0.74 | 1.15 | 0.22 | 1 | 10 | 123.3103 | 168.7186 | 152.6163 | 123310.2972 | 168718.5886 | 3.2156e-06 | 7 | 152616.3233
24 | 115 | CONCLUIDO | 9.898 | 10.1 | 6.92 | 34.58 | 0.53 | 12 | 233.05 | 56.94 | 7 | 10 | 54.11 | 28977.11 | 102.71 | 204.17 | 28.85 | 17.37 | 3605.58 | 0.6 | 0.74 | 1.15 | 0.22 | 1 | 10 | 123.3164 | 168.7269 | 152.6238 | 123316.3619 | 168726.8867 | 3.215e-06 | 7 | 152623.8294
25 | 115 | CONCLUIDO | 9.8964 | 10.1 | 6.92 | 34.59 | 0.55 | 12 | 233.48 | 56.94 | 7.25 | 10 | 54.29 | 29029.89 | 102.47 | 204.14 | 28.67 | 17.37 | 3517.75 | 0.61 | 0.74 | 1.16 | 0.23 | 1 | 10 | 123.1943 | 168.5599 | 152.4728 | 123194.3158 | 168559.8978 | 3.2145e-06 | 7 | 152472.7777
26 | 115 | CONCLUIDO | 9.9709 | 10.03 | 6.89 | 37.56 | 0.57 | 11 | 233.91 | 56.94 | 7.5 | 9 | 54.46 | 29082.74 | 101.85 | 204.14 | 27.88 | 17.37 | 3126.1 | 0.62 | 0.74 | 1.15 | 0.19 | 1 | 10 | 122.3768 | 167.4413 | 151.4609 | 122376.7678 | 167441.2926 | 3.2387e-06 | 7 | 151460.9307
27 | 115 | CONCLUIDO | 9.969 | 10.03 | 6.89 | 37.57 | 0.59 | 11 | 234.34 | 56.94 | 7.75 | 9 | 54.64 | 29135.65 | 101.83 | 204.14 | 27.94 | 17.37 | 3158.71 | 0.62 | 0.74 | 1.15 | 0.2 | 1 | 10 | 122.3774 | 167.4421 | 151.4617 | 122377.3748 | 167442.1231 | 3.2381e-06 | 7 | 151461.6819
28 | 115 | CONCLUIDO | 9.9693 | 10.03 | 6.89 | 37.57 | 0.61 | 11 | 234.77 | 56.94 | 8 | 9 | 54.82 | 29188.62 | 101.58 | 204.14 | 27.94 | 17.37 | 3158.1 | 0.62 | 0.74 | 1.15 | 0.2 | 1 | 10 | 122.2391 | 167.2529 | 151.2905 | 122239.0872 | 167252.9119 | 3.2382e-06 | 7 | 151290.5288
29 | 115 | CONCLUIDO | 10.0351 | 9.96 | 6.87 | 41.19 | 0.62 | 10 | 235.2 | 56.94 | 8.25 | 8 | 55 | 29241.66 | 101.09 | 204.15 | 27.29 | 17.37 | 2835.11 | 0.64 | 0.74 | 1.15 | 0.17 | 1 | 10 | 121.5637 | 166.3288 | 150.4546 | 121563.701 | 166328.8188 | 3.2596e-06 | 7 | 150454.6298
30 | 115 | CONCLUIDO | 10.0385 | 9.96 | 6.86 | 41.17 | 0.64 | 10 | 235.63 | 56.94 | 8.5 | 8 | 55.18 | 29294.76 | 101.06 | 204.15 | 27.22 | 17.37 | 2804.42 | 0.64 | 0.74 | 1.15 | 0.17 | 1 | 10 | 121.5202 | 166.2693 | 150.4008 | 121520.1974 | 166269.2951 | 3.2607e-06 | 7 | 150400.787
31 | 115 | CONCLUIDO | 10.0413 | 9.96 | 6.86 | 41.16 | 0.66 | 10 | 236.06 | 56.94 | 8.75 | 8 | 55.36 | 29347.92 | 101.02 | 204.14 | 27.01 | 17.37 | 2697.35 | 0.64 | 0.74 | 1.15 | 0.17 | 1 | 10 | 121.4819 | 166.2169 | 150.3534 | 121481.8964 | 166216.8901 | 3.2616e-06 | 7 | 150353.3834
32 | 115 | CONCLUIDO | 10.103 | 9.9 | 6.84 | 45.61 | 0.68 | 9 | 236.49 | 56.94 | 9 | 7 | 55.55 | 29401.15 | 100.32 | 204.14 | 26.54 | 17.37 | 2468.86 | 0.65 | 0.75 | 1.15 | 0.15 | 1 | 10 | 120.727 | 165.1841 | 149.4191 | 120727.041 | 165184.0636 | 3.2816e-06 | 7 | 149419.1284
33 | 115 | CONCLUIDO | 10.0866 | 9.91 | 6.86 | 45.72 | 0.69 | 9 | 236.92 | 56.94 | 9.25 | 7 | 55.73 | 29454.44 | 100.82 | 204.14 | 27.06 | 17.37 | 2729.59 | 0.64 | 0.74 | 1.15 | 0.17 | 1 | 10 | 121.1064 | 165.7032 | 149.8887 | 121106.4408 | 165703.1752 | 3.2763e-06 | 7 | 149888.6967
34 | 115 | CONCLUIDO | 10.0877 | 9.91 | 6.86 | 45.71 | 0.71 | 9 | 237.35 | 56.94 | 9.5 | 7 | 55.91 | 29507.8 | 100.92 | 204.16 | 26.94 | 17.37 | 2667.86 | 0.64 | 0.74 | 1.15 | 0.17 | 1 | 10 | 121.1539 | 165.7682 | 149.9475 | 121153.9321 | 165768.1548 | 3.2767e-06 | 7 | 149947.4748
35 | 115 | CONCLUIDO | 10.0888 | 9.91 | 6.86 | 45.71 | 0.73 | 9 | 237.79 | 56.94 | 9.75 | 7 | 56.09 | 29561.22 | 100.59 | 204.15 | 27.02 | 17.37 | 2709.82 | 0.64 | 0.74 | 1.15 | 0.16 | 1 | 10 | 120.9695 | 165.5158 | 149.7192 | 120969.4685 | 165515.7636 | 3.277e-06 | 7 | 149719.1714
36 | 115 | CONCLUIDO | 10.0905 | 9.91 | 6.85 | 45.7 | 0.75 | 9 | 238.22 | 56.94 | 10 | 7 | 56.28 | 29614.71 | 100.39 | 204.14 | 26.99 | 17.37 | 2691.08 | 0.64 | 0.75 | 1.15 | 0.16 | 1 | 10 | 120.8447 | 165.345 | 149.5647 | 120844.656 | 165344.9897 | 3.2776e-06 | 7 | 149564.6959
37 | 115 | CONCLUIDO | 10.1531 | 9.85 | 6.84 | 51.28 | 0.76 | 8 | 238.66 | 56.94 | 10.25 | 6 | 56.46 | 29668.27 | 99.87 | 204.21 | 26.36 | 17.37 | 2382.08 | 0.66 | 0.75 | 1.15 | 0.15 | 1 | 10 | 120.1956 | 164.4569 | 148.7614 | 120195.6077 | 164456.9332 | 3.2979e-06 | 7 | 148761.3943
38 | 115 | CONCLUIDO | 10.1692 | 9.83 | 6.82 | 51.16 | 0.78 | 8 | 239.09 | 56.94 | 10.5 | 6 | 56.65 | 29721.89 | 99.65 | 204.14 | 25.81 | 17.37 | 2105.75 | 0.67 | 0.75 | 1.15 | 0.13 | 1 | 10 | 119.9717 | 164.1506 | 148.4843 | 119971.7057 | 164150.5806 | 3.3031e-06 | 7 | 148484.2795
39 | 115 | CONCLUIDO | 10.1683 | 9.83 | 6.82 | 51.17 | 0.8 | 8 | 239.53 | 56.94 | 10.75 | 6 | 56.83 | 29775.57 | 99.48 | 204.15 | 25.9 | 17.37 | 2151.58 | 0.67 | 0.75 | 1.15 | 0.13 | 1 | 10 | 119.8859 | 164.0331 | 148.378 | 119885.8629 | 164033.1266 | 3.3028e-06 | 7 | 148378.0352
40 | 115 | CONCLUIDO | 10.1557 | 9.85 | 6.83 | 51.26 | 0.82 | 8 | 239.96 | 56.94 | 11 | 6 | 57.02 | 29829.32 | 99.52 | 204.15 | 26.29 | 17.37 | 2349.8 | 0.66 | 0.75 | 1.15 | 0.14 | 1 | 10 | 119.9862 | 164.1704 | 148.5022 | 119986.1828 | 164170.3887 | 3.2987e-06 | 7 | 148502.1972
41 | 115 | CONCLUIDO | 10.1655 | 9.84 | 6.83 | 51.19 | 0.83 | 8 | 240.4 | 56.94 | 11.25 | 6 | 57.21 | 29883.27 | 99.31 | 204.14 | 26.07 | 17.37 | 2238.18 | 0.67 | 0.75 | 1.15 | 0.13 | 1 | 10 | 119.8178 | 163.94 | 148.2938 | 119817.7726 | 163939.9625 | 3.3019e-06 | 7 | 148293.7626
42 | 115 | CONCLUIDO | 10.1609 | 9.84 | 6.83 | 51.22 | 0.85 | 8 | 240.84 | 56.94 | 11.5 | 6 | 57.39 | 29937.16 | 99.14 | 204.14 | 26.14 | 17.37 | 2273.32 | 0.66 | 0.75 | 1.15 | 0.14 | 1 | 10 | 119.7529 | 163.8513 | 148.2135 | 119752.9408 | 163851.2567 | 3.3004e-06 | 7 | 148213.5227
43 | 115 | CONCLUIDO | 10.2372 | 9.77 | 6.8 | 58.29 | 0.87 | 7 | 241.27 | 56.94 | 11.75 | 5 | 57.58 | 29991.11 | 98.38 | 204.14 | 25.24 | 17.37 | 1828.72 | 0.69 | 0.75 | 1.15 | 0.11 | 1 | 10 | 118.8971 | 162.6803 | 147.1543 | 118897.111 | 162680.2727 | 3.3252e-06 | 7 | 147154.2958
44 | 115 | CONCLUIDO | 10.2328 | 9.77 | 6.8 | 58.32 | 0.88 | 7 | 241.71 | 56.94 | 12 | 5 | 57.77 | 30045.13 | 98.64 | 204.14 | 25.29 | 17.37 | 1853.49 | 0.69 | 0.75 | 1.15 | 0.11 | 1 | 10 | 119.0599 | 162.903 | 147.3558 | 119059.8875 | 162902.9907 | 3.3238e-06 | 7 | 147355.7579
45 | 115 | CONCLUIDO | 10.2305 | 9.77 | 6.81 | 58.34 | 0.9 | 7 | 242.15 | 56.94 | 12.25 | 5 | 57.96 | 30099.23 | 98.78 | 204.18 | 25.43 | 17.37 | 1922.16 | 0.68 | 0.75 | 1.15 | 0.12 | 1 | 10 | 119.1541 | 163.0319 | 147.4724 | 119154.1104 | 163031.9106 | 3.323e-06 | 7 | 147472.3739
46 | 115 | CONCLUIDO | 10.229 | 9.78 | 6.81 | 58.35 | 0.92 | 7 | 242.59 | 56.94 | 12.5 | 5 | 58.15 | 30153.38 | 98.86 | 204.14 | 25.47 | 17.37 | 1941.75 | 0.68 | 0.75 | 1.15 | 0.12 | 1 | 10 | 119.2051 | 163.1016 | 147.5354 | 119205.0661 | 163101.6304 | 3.3225e-06 | 7 | 147535.4397
47 | 115 | CONCLUIDO | 10.2238 | 9.78 | 6.81 | 58.4 | 0.93 | 7 | 243.03 | 56.94 | 12.75 | 5 | 58.34 | 30207.61 | 98.88 | 204.17 | 25.62 | 17.37 | 2018.53 | 0.68 | 0.75 | 1.15 | 0.12 | 1 | 10 | 119.2449 | 163.1561 | 147.5847 | 119244.8538 | 163156.0697 | 3.3209e-06 | 7 | 147584.6834
48 | 115 | CONCLUIDO | 10.2258 | 9.78 | 6.81 | 58.38 | 0.95 | 7 | 243.47 | 56.94 | 13 | 5 | 58.53 | 30261.91 | 98.61 | 204.15 | 25.62 | 17.37 | 2017.11 | 0.68 | 0.75 | 1.15 | 0.12 | 1 | 10 | 119.09 | 162.9441 | 147.393 | 119089.9513 | 162944.1253 | 3.3215e-06 | 7 | 147392.9667
49 | 115 | CONCLUIDO | 10.2252 | 9.78 | 6.81 | 58.39 | 0.97 | 7 | 243.91 | 56.94 | 13.25 | 5 | 58.72 | 30316.27 | 98.4 | 204.14 | 25.64 | 17.37 | 2025.47 | 0.68 | 0.75 | 1.15 | 0.12 | 1 | 10 | 118.9815 | 162.7958 | 147.2588 | 118981.5425 | 162795.7955 | 3.3213e-06 | 7 | 147258.7933
50 | 115 | CONCLUIDO | 10.2186 | 9.79 | 6.82 | 58.44 | 0.98 | 7 | 244.35 | 56.94 | 13.5 | 5 | 58.91 | 30370.7 | 98.29 | 204.14 | 25.81 | 17.37 | 2111.19 | 0.67 | 0.75 | 1.15 | 0.13 | 1 | 10 | 118.9667 | 162.7755 | 147.2405 | 118966.7353 | 162775.5357 | 3.3192e-06 | 7 | 147240.4671
51 | 115 | CONCLUIDO | 10.2247 | 9.78 | 6.81 | 58.39 | 1 | 7 | 244.79 | 56.94 | 13.75 | 5 | 59.1 | 30425.2 | 97.94 | 204.14 | 25.55 | 17.37 | 1983.69 | 0.68 | 0.75 | 1.15 | 0.12 | 1 | 10 | 118.7395 | 162.4646 | 146.9592 | 118739.5046 | 162464.6286 | 3.3212e-06 | 7 | 146959.2325
52 | 115 | CONCLUIDO | 10.3022 | 9.71 | 6.78 | 67.83 | 1.02 | 6 | 245.23 | 56.94 | 14 | 4 | 59.29 | 30479.78 | 97.28 | 204.14 | 24.72 | 17.37 | 1571.1 | 0.7 | 0.75 | 1.14 | 0.09 | 1 | 10 | 117.9428 | 161.3745 | 145.9732 | 117942.7838 | 161374.5201 | 3.3463e-06 | 7 | 145973.1624
53 | 115 | CONCLUIDO | 10.2987 | 9.71 | 6.79 | 67.86 | 1.03 | 6 | 245.68 | 56.94 | 14.25 | 4 | 59.48 | 30534.42 | 97.37 | 204.16 | 24.73 | 17.37 | 1576.97 | 0.7 | 0.75 | 1.15 | 0.09 | 1 | 10 | 118.0162 | 161.475 | 146.0641 | 118016.2418 | 161475.0285 | 3.3452e-06 | 7 | 146064.0784
54 | 115 | CONCLUIDO | 10.2975 | 9.71 | 6.79 | 67.87 | 1.05 | 6 | 246.12 | 56.94 | 14.5 | 4 | 59.68 | 30589.13 | 97.34 | 204.15 | 24.87 | 17.37 | 1647.52 | 0.7 | 0.75 | 1.14 | 0.1 | 1 | 10 | 118.0069 | 161.4623 | 146.0525 | 118006.926 | 161462.2822 | 3.3448e-06 | 7 | 146052.5486
55 | 115 | CONCLUIDO | 10.2978 | 9.71 | 6.79 | 67.87 | 1.06 | 6 | 246.57 | 56.94 | 14.75 | 4 | 59.87 | 30643.91 | 97.47 | 204.14 | 24.88 | 17.37 | 1653.94 | 0.7 | 0.75 | 1.14 | 0.1 | 1 | 10 | 118.074 | 161.554 | 146.1356 | 118073.9913 | 161554.0439 | 3.3449e-06 | 7 | 146135.5527
56 | 115 | CONCLUIDO | 10.2939 | 9.71 | 6.79 | 67.9 | 1.08 | 6 | 247.01 | 56.94 | 15 | 4 | 60.07 | 30698.76 | 97.53 | 204.15 | 24.98 | 17.37 | 1703.42 | 0.7 | 0.75 | 1.14 | 0.1 | 1 | 10 | 118.127 | 161.6266 | 146.2011 | 118126.99 | 161626.5591 | 3.3436e-06 | 7 | 146201.1471
57 | 115 | CONCLUIDO | 10.3028 | 9.71 | 6.78 | 67.82 | 1.1 | 6 | 247.46 | 56.94 | 15.25 | 4 | 60.26 | 30753.68 | 97.36 | 204.15 | 24.63 | 17.37 | 1526.3 | 0.71 | 0.75 | 1.15 | 0.09 | 1 | 10 | 117.9818 | 161.4279 | 146.0214 | 117981.7767 | 161427.8719 | 3.3465e-06 | 7 | 146021.4224
58 | 115 | CONCLUIDO | 10.3004 | 9.71 | 6.78 | 67.84 | 1.11 | 6 | 247.9 | 56.94 | 15.5 | 4 | 60.46 | 30808.68 | 97.1 | 204.14 | 24.71 | 17.37 | 1566.2 | 0.7 | 0.75 | 1.15 | 0.09 | 1 | 10 | 117.8575 | 161.2578 | 145.8676 | 117857.4774 | 161257.8001 | 3.3457e-06 | 7 | 145867.5819
59 | 115 | CONCLUIDO | 10.2969 | 9.71 | 6.79 | 67.88 | 1.13 | 6 | 248.35 | 56.94 | 15.75 | 4 | 60.66 | 30863.74 | 96.96 | 204.14 | 24.84 | 17.37 | 1630.59 | 0.7 | 0.75 | 1.15 | 0.1 | 1 | 10 | 117.8094 | 161.192 | 145.808 | 117809.3631 | 161191.968 | 3.3446e-06 | 7 | 145808.0328
60 | 115 | CONCLUIDO | 10.2939 | 9.71 | 6.79 | 67.9 | 1.14 | 6 | 248.79 | 56.94 | 16 | 4 | 60.85 | 30918.88 | 96.9 | 204.15 | 25.02 | 17.37 | 1721.3 | 0.69 | 0.75 | 1.14 | 0.1 | 1 | 10 | 117.7939 | 161.1709 | 145.7889 | 117793.9351 | 161170.8587 | 3.3436e-06 | 7 | 145788.9381
61 | 115 | CONCLUIDO | 10.2978 | 9.71 | 6.79 | 67.87 | 1.16 | 6 | 249.24 | 56.94 | 16.25 | 4 | 61.05 | 30974.09 | 96.62 | 204.14 | 24.86 | 17.37 | 1640.02 | 0.7 | 0.75 | 1.14 | 0.1 | 1 | 10 | 117.6248 | 160.9394 | 145.5796 | 117624.8017 | 160939.4429 | 3.3449e-06 | 7 | 145579.6084
62 | 115 | CONCLUIDO | 10.2998 | 9.71 | 6.78 | 67.85 | 1.18 | 6 | 249.69 | 56.94 | 16.5 | 4 | 61.25 | 31029.37 | 96.58 | 204.14 | 24.78 | 17.37 | 1603.25 | 0.7 | 0.75 | 1.14 | 0.09 | 1 | 10 | 117.586 | 160.8863 | 145.5316 | 117585.9916 | 160886.3413 | 3.3455e-06 | 7 | 145531.5747
63 | 115 | CONCLUIDO | 10.2978 | 9.71 | 6.79 | 67.87 | 1.19 | 6 | 250.14 | 56.94 | 16.75 | 4 | 61.45 | 31084.72 | 96.43 | 204.14 | 24.82 | 17.37 | 1623.55 | 0.7 | 0.75 | 1.15 | 0.1 | 1 | 10 | 117.5244 | 160.8021 | 145.4553 | 117524.3946 | 160802.0615 | 3.3449e-06 | 7 | 145455.3384
64 | 115 | CONCLUIDO | 10.2922 | 9.72 | 6.79 | 67.92 | 1.21 | 6 | 250.59 | 56.94 | 17 | 4 | 61.65 | 31140.15 | 96.02 | 204.14 | 25.05 | 17.37 | 1736.34 | 0.69 | 0.75 | 1.14 | 0.1 | 1 | 10 | 117.3379 | 160.5468 | 145.2245 | 117337.8695 | 160546.8496 | 3.3431e-06 | 7 | 145224.4836
65 | 115 | CONCLUIDO | 10.3594 | 9.65 | 6.77 | 81.27 | 1.22 | 5 | 251.04 | 56.94 | 17.25 | 3 | 61.85 | 31195.65 | 95.53 | 204.14 | 24.37 | 17.37 | 1402.32 | 0.71 | 0.75 | 1.14 | 0.08 | 1 | 10 | 116.7073 | 159.684 | 144.444 | 116707.2665 | 159684.0308 | 3.3649e-06 | 7 | 144444.011
66 | 115 | CONCLUIDO | 10.3564 | 9.66 | 6.78 | 81.31 | 1.24 | 5 | 251.49 | 56.94 | 17.5 | 3 | 62.05 | 31251.22 | 95.88 | 204.14 | 24.49 | 17.37 | 1461.38 | 0.71 | 0.75 | 1.14 | 0.08 | 1 | 10 | 116.9139 | 159.9667 | 144.6997 | 116913.8737 | 159966.7199 | 3.3639e-06 | 7 | 144699.7206
67 | 115 | CONCLUIDO | 10.3576 | 9.65 | 6.77 | 81.29 | 1.25 | 5 | 251.94 | 56.94 | 17.75 | 3 | 62.25 | 31306.86 | 95.99 | 204.14 | 24.48 | 17.37 | 1459.68 | 0.71 | 0.75 | 1.14 | 0.08 | 1 | 10 | 116.9585 | 160.0277 | 144.7549 | 116958.4771 | 160027.7482 | 3.3643e-06 | 7 | 144754.9245
68 | 115 | CONCLUIDO | 10.3612 | 9.65 | 6.77 | 81.25 | 1.27 | 5 | 252.39 | 56.94 | 18 | 3 | 62.45 | 31362.58 | 96.1 | 204.17 | 24.35 | 17.37 | 1390.21 | 0.71 | 0.75 | 1.14 | 0.08 | 1 | 10 | 116.9971 | 160.0806 | 144.8028 | 116997.1247 | 160080.6275 | 3.3655e-06 | 7 | 144802.7571
69 | 115 | CONCLUIDO | 10.3573 | 9.65 | 6.77 | 81.3 | 1.28 | 5 | 252.84 | 56.94 | 18.25 | 3 | 62.65 | 31418.38 | 96.16 | 204.15 | 24.53 | 17.37 | 1484.33 | 0.71 | 0.75 | 1.14 | 0.08 | 1 | 10 | 117.0494 | 160.1521 | 144.8674 | 117049.3934 | 160152.144 | 3.3642e-06 | 7 | 144867.4481
70 | 115 | CONCLUIDO | 10.3591 | 9.65 | 6.77 | 81.28 | 1.3 | 5 | 253.3 | 56.94 | 18.5 | 3 | 62.86 | 31474.25 | 95.96 | 204.14 | 24.36 | 17.37 | 1395.61 | 0.71 | 0.75 | 1.15 | 0.08 | 1 | 10 | 116.9347 | 159.9953 | 144.7256 | 116934.7459 | 159995.2781 | 3.3648e-06 | 7 | 144725.5533
71 | 115 | CONCLUIDO | 10.3576 | 9.65 | 6.77 | 81.29 | 1.31 | 5 | 253.75 | 56.94 | 18.75 | 3 | 63.06 | 31530.19 | 95.95 | 204.15 | 24.48 | 17.37 | 1456.53 | 0.71 | 0.75 | 1.14 | 0.08 | 1 | 10 | 116.9375 | 159.999 | 144.7289 | 116937.4608 | 159998.9928 | 3.3643e-06 | 7 | 144728.9135
72 | 115 | CONCLUIDO | 10.3541 | 9.66 | 6.78 | 81.33 | 1.33 | 5 | 254.21 | 56.94 | 19 | 3 | 63.26 | 31586.21 | 95.97 | 204.14 | 24.54 | 17.37 | 1489.8 | 0.71 | 0.75 | 1.15 | 0.09 | 1 | 10 | 116.9734 | 160.0482 | 144.7734 | 116973.3949 | 160048.1594 | 3.3632e-06 | 7 | 144773.3877
73 | 115 | CONCLUIDO | 10.3621 | 9.65 | 6.77 | 81.24 | 1.34 | 5 | 254.66 | 56.94 | 19.25 | 3 | 63.47 | 31642.3 | 95.69 | 204.14 | 24.36 | 17.37 | 1398.05 | 0.71 | 0.75 | 1.14 | 0.08 | 1 | 10 | 116.777 | 159.7795 | 144.5303 | 116777.0165 | 159779.4658 | 3.3658e-06 | 7 | 144530.3378
74 | 115 | CONCLUIDO | 10.3612 | 9.65 | 6.77 | 81.25 | 1.36 | 5 | 255.12 | 56.94 | 19.5 | 3 | 63.67 | 31698.47 | 95.58 | 204.14 | 24.4 | 17.37 | 1417.63 | 0.71 | 0.75 | 1.14 | 0.08 | 1 | 10 | 116.724 | 159.7069 | 144.4647 | 116724.0078 | 159706.937 | 3.3655e-06 | 7 | 144464.731
75 | 115 | CONCLUIDO | 10.3654 | 9.65 | 6.77 | 81.21 | 1.37 | 5 | 255.57 | 56.94 | 19.75 | 3 | 63.88 | 31754.72 | 95.28 | 204.15 | 24.18 | 17.37 | 1308.58 | 0.72 | 0.75 | 1.14 | 0.08 | 1 | 10 | 116.5443 | 159.461 | 144.2423 | 116544.2933 | 159461.0436 | 3.3669e-06 | 7 | 144242.3054
76 | 115 | CONCLUIDO | 10.3681 | 9.64 | 6.76 | 81.18 | 1.39 | 5 | 256.03 | 56.94 | 20 | 3 | 64.09 | 31811.04 | 94.94 | 204.14 | 24.11 | 17.37 | 1274.01 | 0.72 | 0.75 | 1.14 | 0.07 | 1 | 10 | 116.3448 | 159.1881 | 143.9954 | 116344.796 | 159188.0826 | 3.3677e-06 | 7 | 143995.3955
77 | 115 | CONCLUIDO | 10.3699 | 9.64 | 6.76 | 81.16 | 1.4 | 5 | 256.49 | 56.94 | 20.25 | 3 | 64.29 | 31867.44 | 94.63 | 204.14 | 24.05 | 17.37 | 1242.41 | 0.72 | 0.76 | 1.14 | 0.07 | 1 | 10 | 116.1727 | 158.9526 | 143.7824 | 116172.6639 | 158952.5639 | 3.3683e-06 | 7 | 143782.3543
78 | 115 | CONCLUIDO | 10.3654 | 9.65 | 6.77 | 81.21 | 1.42 | 5 | 256.94 | 56.94 | 20.5 | 3 | 64.5 | 31924.04 | 94.29 | 204.14 | 24.18 | 17.37 | 1305.17 | 0.72 | 0.75 | 1.14 | 0.08 | 1 | 10 | 116.0245 | 158.7499 | 143.599 | 116024.5315 | 158749.8826 | 3.3669e-06 | 7 | 143599.0166
79 | 115 | CONCLUIDO | 10.3675 | 9.65 | 6.77 | 81.18 | 1.43 | 5 | 257.4 | 56.94 | 20.75 | 3 | 64.71 | 31980.59 | 93.95 | 204.14 | 24.16 | 17.37 | 1298.99 | 0.72 | 0.75 | 1.14 | 0.07 | 1 | 10 | 115.8351 | 158.4907 | 143.3646 | 115835.102 | 158490.6968 | 3.3675e-06 | 7 | 143364.5672
80 | 115 | CONCLUIDO | 10.3648 | 9.65 | 6.77 | 81.21 | 1.45 | 5 | 257.86 | 56.94 | 21 | 3 | 64.92 | 32037.22 | 93.82 | 204.16 | 24.25 | 17.37 | 1342.4 | 0.72 | 0.75 | 1.14 | 0.08 | 1 | 10 | 115.7809 | 158.4165 | 143.2975 | 115780.8943 | 158416.5274 | 3.3667e-06 | 7 | 143297.4764
81 | 115 | CONCLUIDO | 10.3651 | 9.65 | 6.77 | 81.21 | 1.46 | 5 | 258.32 | 56.94 | 21.25 | 3 | 65.13 | 32093.94 | 93.75 | 204.14 | 24.27 | 17.37 | 1353.15 | 0.72 | 0.75 | 1.14 | 0.08 | 1 | 10 | 115.7426 | 158.3641 | 143.2501 | 115742.5831 | 158364.1084 | 3.3668e-06 | 7 | 143250.0602
82 | 115 | CONCLUIDO | 10.3567 | 9.66 | 6.78 | 81.3 | 1.48 | 5 | 258.78 | 56.94 | 21.5 | 3 | 65.34 | 32150.72 | 93.7 | 204.14 | 24.42 | 17.37 | 1427.84 | 0.71 | 0.75 | 1.15 | 0.08 | 1 | 10 | 115.7668 | 158.3972 | 143.28 | 115766.7929 | 158397.2334 | 3.364e-06 | 7 | 143280.0237
83 | 115 | CONCLUIDO | 10.3645 | 9.65 | 6.77 | 81.22 | 1.49 | 5 | 259.24 | 56.94 | 21.75 | 3 | 65.55 | 32207.59 | 93.21 | 204.14 | 24.24 | 17.37 | 1337.64 | 0.72 | 0.75 | 1.14 | 0.08 | 1 | 10 | 115.4622 | 157.9804 | 142.903 | 115462.1685 | 157980.4328 | 3.3666e-06 | 7 | 142903.002
84 | 115 | CONCLUIDO | 10.3696 | 9.64 | 6.76 | 81.16 | 1.51 | 5 | 259.71 | 56.94 | 22 | 3 | 65.76 | 32264.54 | 92.76 | 204.14 | 24.11 | 17.37 | 1270.51 | 0.72 | 0.76 | 1.14 | 0.07 | 1 | 10 | 115.1929 | 157.612 | 142.5697 | 115192.8592 | 157611.9518 | 3.3682e-06 | 7 | 142569.6884
85 | 115 | CONCLUIDO | 10.4384 | 9.58 | 6.74 | 101.15 | 1.52 | 4 | 260.17 | 56.94 | 22.25 | 2 | 65.98 | 32321.56 | 92.33 | 204.14 | 23.45 | 17.37 | 948.58 | 0.74 | 0.76 | 1.14 | 0.05 | 1 | 10 | 114.604 | 156.8062 | 141.8408 | 114603.9507 | 156806.1813 | 3.3906e-06 | 7 | 141840.8195
86 | 115 | CONCLUIDO | 10.4384 | 9.58 | 6.74 | 101.15 | 1.54 | 4 | 260.63 | 56.94 | 22.5 | 2 | 66.19 | 32378.67 | 92.47 | 204.14 | 23.47 | 17.37 | 954.96 | 0.74 | 0.76 | 1.14 | 0.05 | 1 | 10 | 114.6769 | 156.906 | 141.9312 | 114676.9384 | 156906.0463 | 3.3906e-06 | 7 | 141931.1534
87 | 115 | CONCLUIDO | 10.4324 | 9.59 | 6.75 | 101.24 | 1.55 | 4 | 261.09 | 56.94 | 22.75 | 2 | 66.4 | 32435.86 | 92.72 | 204.14 | 23.64 | 17.37 | 1044.66 | 0.73 | 0.76 | 1.14 | 0.06 | 1 | 10 | 114.8445 | 157.1353 | 142.1385 | 114844.467 | 157135.2663 | 3.3886e-06 | 7 | 142138.497
88 | 115 | CONCLUIDO | 10.4327 | 9.59 | 6.75 | 101.23 | 1.56 | 4 | 261.56 | 56.94 | 23 | 2 | 66.62 | 32493.12 | 92.83 | 204.14 | 23.66 | 17.37 | 1051.12 | 0.73 | 0.76 | 1.14 | 0.06 | 1 | 10 | 114.9003 | 157.2117 | 142.2076 | 114900.3235 | 157211.6917 | 3.3887e-06 | 7 | 142207.6285
89 | 115 | CONCLUIDO | 10.4312 | 9.59 | 6.75 | 101.25 | 1.58 | 4 | 262.02 | 56.94 | 23.25 | 2 | 66.83 | 32550.47 | 92.92 | 204.14 | 23.69 | 17.37 | 1066.02 | 0.73 | 0.76 | 1.14 | 0.06 | 1 | 10 | 114.9549 | 157.2864 | 142.2752 | 114954.8967 | 157286.3612 | 3.3882e-06 | 7 | 142275.1716
90 | 115 | CONCLUIDO | 10.4309 | 9.59 | 6.75 | 101.26 | 1.59 | 4 | 262.49 | 56.94 | 23.5 | 2 | 67.05 | 32607.89 | 93.09 | 204.14 | 23.68 | 17.37 | 1060.08 | 0.73 | 0.76 | 1.14 | 0.06 | 1 | 10 | 115.0451 | 157.4098 | 142.3868 | 115045.114 | 157409.8004 | 3.3881e-06 | 7 | 142386.83
91 | 115 | CONCLUIDO | 10.4327 | 9.59 | 6.75 | 101.23 | 1.61 | 4 | 262.96 | 56.94 | 23.75 | 2 | 67.26 | 32665.4 | 93.18 | 204.14 | 23.59 | 17.37 | 1015.23 | 0.74 | 0.76 | 1.14 | 0.06 | 1 | 10 | 115.0829 | 157.4615 | 142.4336 | 115082.8923 | 157461.4904 | 3.3887e-06 | 7 | 142433.5867
92 | 115 | CONCLUIDO | 10.4399 | 9.58 | 6.74 | 101.13 | 1.62 | 4 | 263.42 | 56.94 | 24 | 2 | 67.48 | 32722.99 | 93.17 | 204.14 | 23.41 | 17.37 | 928.04 | 0.74 | 0.76 | 1.14 | 0.05 | 1 | 10 | 115.0342 | 157.3949 | 142.3734 | 115034.2424 | 157394.9254 | 3.3911e-06 | 7 | 142373.3746
93 | 115 | CONCLUIDO | 10.436 | 9.58 | 6.75 | 101.19 | 1.64 | 4 | 263.89 | 56.94 | 24.25 | 2 | 67.7 | 32780.66 | 93.2 | 204.14 | 23.53 | 17.37 | 988.29 | 0.74 | 0.76 | 1.14 | 0.05 | 1 | 10 | 115.0765 | 157.4528 | 142.4257 | 115076.5071 | 157452.7538 | 3.3898e-06 | 7 | 142425.6839
94 | 115 | CONCLUIDO | 10.4351 | 9.58 | 6.75 | 101.2 | 1.65 | 4 | 264.36 | 56.94 | 24.5 | 2 | 67.92 | 32838.42 | 93.13 | 204.15 | 23.56 | 17.37 | 1002.83 | 0.74 | 0.76 | 1.14 | 0.06 | 1 | 10 | 115.0446 | 157.4091 | 142.3862 | 115044.5873 | 157409.0798 | 3.3895e-06 | 7 | 142386.1781
95 | 115 | CONCLUIDO | 10.429 | 9.59 | 6.75 | 101.28 | 1.66 | 4 | 264.83 | 56.94 | 24.75 | 2 | 68.13 | 32896.26 | 93.18 | 204.15 | 23.74 | 17.37 | 1094.1 | 0.73 | 0.76 | 1.14 | 0.06 | 1 | 10 | 115.1018 | 157.4873 | 142.4569 | 115101.7576 | 157487.3026 | 3.3875e-06 | 7 | 142456.9355
96 | 115 | CONCLUIDO | 10.4321 | 9.59 | 6.75 | 101.24 | 1.68 | 4 | 265.3 | 56.94 | 25 | 2 | 68.35 | 32954.18 | 93.06 | 204.14 | 23.73 | 17.37 | 1085.37 | 0.73 | 0.76 | 1.14 | 0.06 | 1 | 10 | 115.0234 | 157.38 | 142.3599 | 115023.352 | 157380.0247 | 3.3885e-06 | 7 | 142359.896
97 | 115 | CONCLUIDO | 10.4324 | 9.59 | 6.75 | 101.24 | 1.69 | 4 | 265.77 | 56.94 | 25.25 | 2 | 68.57 | 33012.18 | 93.03 | 204.15 | 23.66 | 17.37 | 1052.93 | 0.73 | 0.76 | 1.14 | 0.06 | 1 | 10 | 115.0062 | 157.3565 | 142.3386 | 115006.1754 | 157356.5229 | 3.3886e-06 | 7 | 142338.6372
98 | 115 | CONCLUIDO | 10.4354 | 9.58 | 6.75 | 101.2 | 1.7 | 4 | 266.24 | 56.94 | 25.5 | 2 | 68.8 | 33070.26 | 92.82 | 204.14 | 23.55 | 17.37 | 997.44 | 0.74 | 0.76 | 1.14 | 0.06 | 1 | 10 | 114.8814 | 157.1858 | 142.1842 | 114881.3978 | 157185.7967 | 3.3896e-06 | 7 | 142184.2048
99 | 115 | CONCLUIDO | 10.4363 | 9.58 | 6.75 | 101.18 | 1.72 | 4 | 266.71 | 56.94 | 25.75 | 2 | 69.02 | 33128.44 | 92.8 | 204.14 | 23.54 | 17.37 | 990.16 | 0.74 | 0.76 | 1.14 | 0.05 | 1 | 10 | 114.8664 | 157.1653 | 142.1656 | 114866.4006 | 157165.2769 | 3.3899e-06 | 7 | 142165.6434
100 | 115 | CONCLUIDO | 10.4393 | 9.58 | 6.74 | 101.14 | 1.73 | 4 | 267.18 | 56.94 | 26 | 2 | 69.24 | 33186.69 | 92.61 | 204.15 | 23.43 | 17.37 | 935.09 | 0.74 | 0.76 | 1.14 | 0.05 | 1 | 10 | 114.7454 | 156.9997 | 142.0158 | 114745.3704 | 156999.678 | 3.3909e-06 | 7 | 142015.8491
101 | 115 | CONCLUIDO | 10.4402 | 9.58 | 6.74 | 101.13 | 1.75 | 4 | 267.66 | 56.94 | 26.25 | 2 | 69.46 | 33245.03 | 92.45 | 204.14 | 23.38 | 17.37 | 910.24 | 0.74 | 0.76 | 1.14 | 0.05 | 1 | 10 | 114.6574 | 156.8793 | 141.907 | 114657.4155 | 156879.3342 | 3.3911e-06 | 7 | 141906.9907
102 | 115 | CONCLUIDO | 10.436 | 9.58 | 6.75 | 101.19 | 1.76 | 4 | 268.13 | 56.94 | 26.5 | 2 | 69.69 | 33303.46 | 92.34 | 204.14 | 23.45 | 17.37 | 948.55 | 0.74 | 0.76 | 1.14 | 0.05 | 1 | 10 | 114.6281 | 156.8392 | 141.8706 | 114628.0513 | 156839.1568 | 3.3898e-06 | 7 | 141870.6478
103 | 115 | CONCLUIDO | 10.4408 | 9.58 | 6.74 | 101.12 | 1.77 | 4 | 268.6 | 56.94 | 26.75 | 2 | 69.91 | 33361.97 | 92.04 | 204.14 | 23.37 | 17.37 | 906.62 | 0.74 | 0.76 | 1.14 | 0.05 | 1 | 10 | 114.4407 | 156.5828 | 141.6388 | 114440.6838 | 156582.7923 | 3.3913e-06 | 7 | 141638.7504
104 | 115 | CONCLUIDO | 10.4387 | 9.58 | 6.74 | 101.15 | 1.79 | 4 | 269.08 | 56.94 | 27 | 2 | 70.14 | 33420.56 | 91.94 | 204.14 | 23.41 | 17.37 | 925.93 | 0.74 | 0.76 | 1.14 | 0.05 | 1 | 10 | 114.3991 | 156.5259 | 141.5873 | 114399.1194 | 156525.9221 | 3.3907e-06 | 7 | 141587.3078
105 | 115 | CONCLUIDO | 10.4411 | 9.58 | 6.74 | 101.12 | 1.8 | 4 | 269.55 | 56.94 | 27.25 | 2 | 70.36 | 33479.25 | 91.57 | 204.15 | 23.4 | 17.37 | 921.75 | 0.74 | 0.76 | 1.14 | 0.05 | 1 | 10 | 114.1942 | 156.2456 | 141.3337 | 114194.2078 | 156245.553 | 3.3914e-06 | 7 | 141333.6968
106 | 115 | CONCLUIDO | 10.4451 | 9.57 | 6.74 | 101.06 | 1.81 | 4 | 270.03 | 56.94 | 27.5 | 2 | 70.59 | 33538.02 | 91.38 | 204.14 | 23.28 | 17.37 | 864.09 | 0.75 | 0.76 | 1.14 | 0.05 | 1 | 10 | 114.0752 | 156.0827 | 141.1864 | 114075.1936 | 156082.7126 | 3.3927e-06 | 7 | 141186.3975
107 | 115 | CONCLUIDO | 10.4457 | 9.57 | 6.74 | 101.05 | 1.83 | 4 | 270.51 | 56.94 | 27.75 | 2 | 70.82 | 33596.87 | 91.08 | 204.14 | 23.17 | 17.37 | 807.62 | 0.75 | 0.76 | 1.14 | 0.05 | 1 | 10 | 113.9159 | 155.8648 | 140.9893 | 113915.9044 | 155864.766 | 3.3929e-06 | 7 | 140989.2515
108 | 115 | CONCLUIDO | 10.4493 | 9.57 | 6.73 | 101 | 1.84 | 4 | 270.99 | 56.94 | 28 | 2 | 71.04 | 33655.82 | 90.81 | 204.14 | 23.1 | 17.37 | 770.75 | 0.75 | 0.76 | 1.14 | 0.04 | 1 | 10 | 113.7506 | 155.6386 | 140.7847 | 113750.6129 | 155638.6069 | 3.3941e-06 | 7 | 140784.6767
109 | 115 | CONCLUIDO | 10.4445 | 9.57 | 6.74 | 101.07 | 1.85 | 4 | 271.46 | 56.94 | 28.25 | 2 | 71.27 | 33714.85 | 90.6 | 204.14 | 23.2 | 17.37 | 821.37 | 0.75 | 0.76 | 1.14 | 0.05 | 1 | 10 | 113.6718 | 155.5307 | 140.6871 | 113671.7825 | 155530.7476 | 3.3925e-06 | 7 | 140687.1114
110 | 115 | CONCLUIDO | 10.4451 | 9.57 | 6.74 | 101.06 | 1.87 | 4 | 271.94 | 56.94 | 28.5 | 2 | 71.5 | 33773.97 | 90.39 | 204.14 | 23.23 | 17.37 | 837.17 | 0.75 | 0.76 | 1.14 | 0.05 | 1 | 10 | 113.5594 | 155.377 | 140.548 | 113559.3978 | 155376.9779 | 3.3927e-06 | 7 | 140548.0172
111 | 115 | CONCLUIDO | 10.4427 | 9.58 | 6.74 | 101.1 | 1.88 | 4 | 272.43 | 56.94 | 28.75 | 2 | 71.73 | 33833.3 | 90.22 | 204.14 | 23.26 | 17.37 | 852.03 | 0.75 | 0.76 | 1.14 | 0.05 | 1 | 10 | 113.4827 | 155.272 | 140.4531 | 113482.6772 | 155272.0054 | 3.392e-06 | 7 | 140453.0631
112 | 115 | CONCLUIDO | 10.4393 | 9.58 | 6.74 | 101.14 | 1.89 | 4 | 272.91 | 56.94 | 29 | 2 | 71.96 | 33892.61 | 89.96 | 204.14 | 23.42 | 17.37 | 934.28 | 0.74 | 0.76 | 1.14 | 0.05 | 1 | 10 | 113.3639 | 155.1095 | 140.3061 | 113363.9377 | 155109.5408 | 3.3909e-06 | 7 | 140306.104
113 | 115 | CONCLUIDO | 10.4408 | 9.58 | 6.74 | 101.12 | 1.9 | 4 | 273.39 | 56.94 | 29.25 | 2 | 72.19 | 33952 | 89.62 | 204.14 | 23.39 | 17.37 | 916.08 | 0.74 | 0.76 | 1.14 | 0.05 | 1 | 10 | 113.1793 | 154.857 | 140.0776 | 113179.3303 | 154856.9528 | 3.3913e-06 | 7 | 140077.6226
114 | 115 | CONCLUIDO | 10.4442 | 9.57 | 6.74 | 101.08 | 1.92 | 4 | 273.87 | 56.94 | 29.5 | 2 | 72.43 | 34011.48 | 89.27 | 204.14 | 23.24 | 17.37 | 842.59 | 0.75 | 0.76 | 1.14 | 0.05 | 1 | 10 | 112.9803 | 154.5846 | 139.8313 | 112980.2718 | 154584.5922 | 3.3924e-06 | 7 | 139831.2557
115 | 115 | CONCLUIDO | 10.4442 | 9.57 | 6.74 | 101.08 | 1.93 | 4 | 274.35 | 56.94 | 29.75 | 2 | 72.66 | 34071.05 | 89.06 | 204.14 | 23.27 | 17.37 | 856.66 | 0.75 | 0.76 | 1.14 | 0.05 | 1 | 10 | 112.8709 | 154.4349 | 139.6958 | 112870.8511 | 154434.878 | 3.3924e-06 | 7 | 139695.83
116 | 115 | CONCLUIDO | 10.4414 | 9.58 | 6.74 | 101.11 | 1.94 | 4 | 274.84 | 56.94 | 30 | 2 | 72.89 | 34130.71 | 88.96 | 204.14 | 23.33 | 17.37 | 885.46 | 0.74 | 0.76 | 1.14 | 0.05 | 1 | 10 | 112.8324 | 154.3823 | 139.6482 | 112832.3983 | 154382.2652 | 3.3915e-06 | 7 | 139648.2385
117 | 115 | CONCLUIDO | 10.4436 | 9.58 | 6.74 | 101.08 | 1.96 | 4 | 275.32 | 56.94 | 30.25 | 2 | 73.13 | 34190.46 | 88.58 | 204.14 | 23.34 | 17.37 | 890.01 | 0.74 | 0.76 | 1.14 | 0.05 | 1 | 10 | 112.6237 | 154.0967 | 139.3899 | 112623.6603 | 154096.6606 | 3.3923e-06 | 7 | 139389.8916
118 | 115 | CONCLUIDO | 10.4384 | 9.58 | 6.74 | 101.15 | 1.97 | 4 | 275.81 | 56.94 | 30.5 | 2 | 73.36 | 34250.31 | 88.25 | 204.14 | 23.43 | 17.37 | 937.27 | 0.74 | 0.76 | 1.14 | 0.05 | 1 | 10 | 112.4769 | 153.8958 | 139.2082 | 112476.8823 | 153895.8325 | 3.3906e-06 | 7 | 139208.2302
119 | 115 | CONCLUIDO | 10.4393 | 9.58 | 6.74 | 101.14 | 1.98 | 4 | 276.29 | 56.94 | 30.75 | 2 | 73.6 | 34310.24 | 87.79 | 204.14 | 23.4 | 17.37 | 923.99 | 0.74 | 0.76 | 1.14 | 0.05 | 1 | 10 | 112.2327 | 153.5618 | 138.906 | 112232.7268 | 153561.7682 | 3.3909e-06 | 7 | 138906.0485
120 | 115 | CONCLUIDO | 10.4448 | 9.57 | 6.74 | 101.07 | 1.99 | 4 | 276.78 | 56.94 | 31 | 2 | 73.84 | 34370.27 | 87.13 | 204.14 | 23.21 | 17.37 | 826.7 | 0.75 | 0.76 | 1.14 | 0.05 | 1 | 10 | 111.8624 | 153.055 | 138.4477 | 111862.3534 | 153055.0069 | 3.3926e-06 | 7 | 138447.6519
121 | 115 | CONCLUIDO | 10.5159 | 9.51 | 6.72 | 134.34 | 2.01 | 3 | 277.27 | 56.94 | 31.25 | 1 | 74.07 | 34430.39 | 87.02 | 204.14 | 22.62 | 17.37 | 538.37 | 0.77 | 0.76 | 1.14 | 0.03 | 1 | 10 | 111.4542 | 152.4966 | 137.9426 | 111454.2485 | 152496.6198 | 3.4157e-06 | 7 | 137942.5564
122 | 115 | CONCLUIDO | 10.5149 | 9.51 | 6.72 | 134.36 | 2.02 | 3 | 277.75 | 56.94 | 31.5 | 1 | 74.31 | 34490.61 | 87.21 | 204.14 | 22.66 | 17.37 | 555.9 | 0.77 | 0.76 | 1.14 | 0.03 | 1 | 10 | 111.5573 | 152.6376 | 138.0701 | 111557.2944 | 152637.6118 | 3.4154e-06 | 7 | 138070.0924
123 | 115 | CONCLUIDO | 10.5137 | 9.51 | 6.72 | 134.38 | 2.03 | 3 | 278.24 | 56.94 | 31.75 | 1 | 74.55 | 34550.91 | 87.51 | 204.14 | 22.66 | 17.37 | 555.53 | 0.77 | 0.76 | 1.14 | 0.03 | 1 | 10 | 111.7182 | 152.8578 | 138.2693 | 111718.2431 | 152857.8289 | 3.415e-06 | 7 | 138269.2922
124 | 115 | CONCLUIDO | 10.5128 | 9.51 | 6.72 | 134.39 | 2.04 | 3 | 278.73 | 56.94 | 32 | 1 | 74.79 | 34611.32 | 87.56 | 204.14 | 22.69 | 17.37 | 570.37 | 0.77 | 0.76 | 1.14 | 0.03 | 1 | 10 | 111.7484 | 152.8991 | 138.3066 | 111748.3899 | 152899.077 | 3.4147e-06 | 7 | 138306.6037
125 | 115 | CONCLUIDO | 10.5156 | 9.51 | 6.72 | 134.34 | 2.06 | 3 | 279.22 | 56.94 | 32.25 | 1 | 75.03 | 34671.81 | 87.79 | 204.14 | 22.6 | 17.37 | 529.62 | 0.77 | 0.76 | 1.14 | 0.03 | 1 | 10 | 111.8541 | 153.0438 | 138.4375 | 111854.1469 | 153043.7784 | 3.4156e-06 | 7 | 138437.495
126 | 115 | CONCLUIDO | 10.5149 | 9.51 | 6.72 | 134.36 | 2.07 | 3 | 279.72 | 56.94 | 32.5 | 1 | 75.27 | 34732.41 | 87.92 | 204.14 | 22.61 | 17.37 | 532.63 | 0.77 | 0.76 | 1.14 | 0.03 | 1 | 10 | 111.9248 | 153.1404 | 138.5249 | 111924.753 | 153140.3849 | 3.4154e-06 | 7 | 138524.8815
127 | 115 | CONCLUIDO | 10.5128 | 9.51 | 6.72 | 134.39 | 2.08 | 3 | 280.21 | 56.94 | 32.75 | 0 | 75.51 | 34793.09 | 88.06 | 204.14 | 22.62 | 17.37 | 539.72 | 0.77 | 0.76 | 1.14 | 0.03 | 1 | 10 | 112.0072 | 153.2532 | 138.6269 | 112007.2152 | 153253.2133 | 3.4147e-06 | 7 | 138626.9417

## RESULTADOS_5
Unnamed: 0 | Volume de calda [L] | STATUS | Capacidade operacional [ha/h] | Tempo de missao [h] | Tempo util [h] | Tempo por voo [min] | Autonomia Projetada [h] | N° Voos | MTOW [kg] | Massa Estrutura [kg] | Combustível [kg] | Abastecimentos | Massa gerador | Potência gerador [W] | Combustível consumido [L] | Calda cons [L] | Distância percorrida [km] | Distância Pulverizando [km] | RTL ACUMULADO[m] | EOC [km/km] | EOC [h/h] | Tempo de manobra [h] | Tempo rtl_rtw [h] | V pulv [m/s] | V desloc [m/s] | Preço Total por ha Simples [R$/ha] | Preço Total por ha Presumido [R$/ha] | Preço Total por ha Real [R$/ha] | Preço Total Simples [R$] | Preço Total Presumido [R$] | Prod CAPEX [ha/h/R$] | Dias Trabalhados | Preço Total Real [R$]
0 | 35 | CONCLUIDO | 9.8377 | 10.16 | 7.53 | 10.51 | 0.22 | 43 | 80.84 | 35.1 | 1 | 41 | 9.74 | 10204.21 | 57.91 | 204.16 | 48.25 | 17.37 | 13154.31 | 0.36 | 0.68 | 1.2 | 0.84 | 1 | 10 | 93.628 | 128.1059 | 115.8797 | 93627.9804 | 128105.9333 | 3.3856e-06 | 7 | 115879.6828
1 | 35 | CONCLUIDO | 10.2102 | 9.79 | 7.33 | 13.33 | 0.27 | 33 | 81.14 | 35.1 | 1.25 | 31 | 9.79 | 10241.25 | 55.86 | 204.16 | 41.63 | 17.37 | 9894.13 | 0.42 | 0.7 | 1.2 | 0.64 | 1 | 10 | 91.159 | 124.7277 | 112.8239 | 91158.9696 | 124727.7239 | 3.5138e-06 | 7 | 112823.885
2 | 35 | CONCLUIDO | 10.4493 | 9.57 | 7.21 | 16.03 | 0.32 | 27 | 81.44 | 35.1 | 1.5 | 25 | 9.84 | 10278.32 | 54.43 | 204.15 | 38 | 17.37 | 8105.34 | 0.46 | 0.71 | 1.18 | 0.52 | 1 | 10 | 89.611 | 122.6097 | 110.908 | 89610.9778 | 122609.6932 | 3.5961e-06 | 7 | 110907.9962
3 | 35 | CONCLUIDO | 10.6198 | 9.42 | 7.13 | 18.6 | 0.38 | 23 | 81.74 | 35.1 | 1.75 | 21 | 9.89 | 10315.41 | 53.34 | 204.19 | 35.68 | 17.37 | 6965.96 | 0.49 | 0.72 | 1.17 | 0.44 | 1 | 10 | 88.516 | 121.1115 | 109.5528 | 88515.9731 | 121111.4594 | 3.6548e-06 | 7 | 109552.7517
4 | 35 | CONCLUIDO | 10.7386 | 9.31 | 7.08 | 21.23 | 0.43 | 20 | 82.04 | 35.1 | 2 | 18 | 9.94 | 10352.53 | 52.56 | 204.18 | 33.83 | 17.37 | 6059.5 | 0.51 | 0.72 | 1.17 | 0.38 | 1 | 10 | 87.7655 | 120.0846 | 108.6239 | 87765.4968 | 120084.6246 | 3.6956e-06 | 7 | 108623.9166
5 | 35 | CONCLUIDO | 10.8316 | 9.23 | 7.03 | 23.43 | 0.48 | 18 | 82.34 | 35.1 | 2.25 | 16 | 9.99 | 10389.66 | 51.52 | 204.15 | 32.51 | 17.37 | 5407.13 | 0.53 | 0.73 | 1.16 | 0.34 | 1 | 10 | 86.9694 | 118.9953 | 107.6386 | 86969.375 | 118995.3357 | 3.7276e-06 | 7 | 107638.5878
6 | 35 | CONCLUIDO | 10.9055 | 9.17 | 7 | 26.26 | 0.53 | 16 | 82.65 | 35.1 | 2.5 | 14 | 10.04 | 10426.82 | 50.9 | 204.14 | 31.43 | 17.37 | 4877.08 | 0.55 | 0.73 | 1.17 | 0.31 | 1 | 10 | 78.341 | 107.1897 | 96.9596 | 78341.047 | 107189.6766 | 3.7531e-06 | 6 | 96959.6443
7 | 35 | CONCLUIDO | 10.9519 | 9.13 | 6.98 | 27.92 | 0.58 | 15 | 82.95 | 35.1 | 2.75 | 13 | 10.1 | 10463.99 | 50.19 | 204.14 | 30.87 | 17.37 | 4601.49 | 0.56 | 0.73 | 1.16 | 0.29 | 1 | 10 | 77.8608 | 106.5325 | 96.3652 | 77860.7724 | 106532.5437 | 3.769e-06 | 6 | 96365.2273
8 | 35 | CONCLUIDO | 11.0579 | 9.04 | 6.93 | 31.97 | 0.63 | 13 | 83.25 | 35.1 | 3 | 11 | 10.15 | 10501.19 | 49.4 | 204.14 | 29.26 | 17.37 | 3804.89 | 0.59 | 0.74 | 1.15 | 0.24 | 1 | 10 | 77.1865 | 105.6099 | 95.5307 | 77186.4572 | 105609.916 | 3.8055e-06 | 6 | 95530.6538
9 | 35 | CONCLUIDO | 11.0909 | 9.02 | 6.92 | 34.59 | 0.68 | 12 | 83.55 | 35.1 | 3.25 | 10 | 10.2 | 10538.42 | 48.92 | 204.16 | 28.88 | 17.37 | 3620.27 | 0.6 | 0.74 | 1.16 | 0.23 | 1 | 10 | 76.8665 | 105.1721 | 95.1347 | 76866.5091 | 105172.1488 | 3.8169e-06 | 6 | 95134.6665
10 | 35 | CONCLUIDO | 11.1462 | 8.97 | 6.89 | 37.58 | 0.73 | 11 | 83.85 | 35.1 | 3.5 | 9 | 10.25 | 10575.66 | 47.87 | 204.14 | 27.89 | 17.37 | 3132.84 | 0.62 | 0.74 | 1.16 | 0.2 | 1 | 10 | 76.2095 | 104.2732 | 94.3215 | 76209.4802 | 104273.1729 | 3.8359e-06 | 6 | 94321.4876
11 | 35 | CONCLUIDO | 11.2027 | 8.93 | 6.86 | 41.17 | 0.78 | 10 | 84.15 | 35.1 | 3.75 | 8 | 10.3 | 10612.93 | 46.84 | 204.16 | 27.15 | 17.37 | 2765.54 | 0.64 | 0.74 | 1.15 | 0.17 | 1 | 10 | 75.5659 | 103.3926 | 93.525 | 75565.9308 | 103392.6402 | 3.8554e-06 | 6 | 93524.9918
12 | 35 | CONCLUIDO | 11.2013 | 8.93 | 6.86 | 41.18 | 0.83 | 10 | 84.46 | 35.1 | 4 | 8 | 10.36 | 10650.22 | 46.84 | 204.14 | 27.15 | 17.37 | 2768.92 | 0.64 | 0.74 | 1.15 | 0.17 | 1 | 10 | 75.5691 | 103.397 | 93.5289 | 75569.1092 | 103396.989 | 3.8549e-06 | 6 | 93528.9255
13 | 35 | CONCLUIDO | 11.223 | 8.91 | 6.86 | 45.76 | 0.88 | 9 | 84.76 | 35.1 | 4.25 | 7 | 10.41 | 10687.53 | 46.4 | 204.17 | 27.21 | 17.37 | 2804.44 | 0.64 | 0.74 | 1.15 | 0.17 | 1 | 10 | 75.3066 | 103.0378 | 93.204 | 75306.5804 | 103037.7855 | 3.8623e-06 | 6 | 93204.0039
14 | 35 | CONCLUIDO | 11.2272 | 8.91 | 6.86 | 45.73 | 0.93 | 9 | 85.06 | 35.1 | 4.5 | 7 | 10.46 | 10724.86 | 45.64 | 204.15 | 27.07 | 17.37 | 2734.58 | 0.64 | 0.74 | 1.15 | 0.17 | 1 | 10 | 74.9288 | 102.5209 | 92.7364 | 74928.7831 | 102520.8667 | 3.8638e-06 | 6 | 92736.4191
15 | 35 | CONCLUIDO | 11.292 | 8.86 | 6.83 | 51.2 | 0.98 | 8 | 85.36 | 35.1 | 4.75 | 6 | 10.51 | 10762.22 | 44.51 | 204.14 | 25.92 | 17.37 | 2159.96 | 0.67 | 0.75 | 1.15 | 0.14 | 1 | 10 | 74.2303 | 101.5652 | 91.872 | 74230.3145 | 101565.1911 | 3.8861e-06 | 6 | 91871.9518
16 | 35 | CONCLUIDO | 11.286 | 8.86 | 6.83 | 51.23 | 1.02 | 8 | 85.67 | 35.1 | 5 | 5 | 10.57 | 10799.59 | 44.17 | 204.16 | 26.12 | 17.37 | 2260.91 | 0.67 | 0.75 | 1.15 | 0.14 | 1 | 10 | 74.0792 | 101.3584 | 91.6849 | 74079.1804 | 101358.4028 | 3.884e-06 | 6 | 91684.899
17 | 35 | CONCLUIDO | 11.2831 | 8.86 | 6.83 | 51.25 | 1.07 | 8 | 85.97 | 35.1 | 5.25 | 2 | 10.62 | 10836.99 | 43.58 | 204.14 | 26.24 | 17.37 | 2320.62 | 0.66 | 0.75 | 1.15 | 0.14 | 1 | 10 | 73.8008 | 100.9775 | 91.3403 | 73800.7711 | 100977.4708 | 3.883e-06 | 6 | 91340.3227
18 | 35 | CONCLUIDO | 11.3257 | 8.83 | 6.82 | 58.43 | 1.12 | 7 | 86.27 | 35.1 | 5.5 | 1 | 10.67 | 10874.42 | 43.41 | 204.15 | 25.68 | 17.37 | 2046.7 | 0.68 | 0.75 | 1.15 | 0.13 | 1 | 10 | 73.6262 | 100.7386 | 91.1243 | 73626.2158 | 100738.6367 | 3.8977e-06 | 6 | 91124.2826
19 | 35 | CONCLUIDO | 11.3257 | 8.83 | 6.82 | 58.43 | 1.16 | 7 | 86.58 | 35.1 | 5.75 | 0 | 10.73 | 10911.86 | 43.6 | 204.14 | 25.69 | 17.37 | 2050.3 | 0.68 | 0.75 | 1.15 | 0.13 | 1 | 10 | 73.7175 | 100.8635 | 91.2373 | 73717.5102 | 100863.5496 | 3.8977e-06 | 6 | 91237.274

## RESULTADOS_8
Unnamed: 0 | Volume de calda [L] | STATUS | Capacidade operacional [ha/h] | Tempo de missao [h] | Tempo util [h] | Tempo por voo [min] | Autonomia Projetada [h] | N° Voos | MTOW [kg] | Massa Estrutura [kg] | Combustível [kg] | Abastecimentos | Massa gerador | Potência gerador [W] | Combustível consumido [L] | Calda cons [L] | Distância percorrida [km] | Distância Pulverizando [km] | RTL ACUMULADO[m] | EOC [km/km] | EOC [h/h] | Tempo de manobra [h] | Tempo rtl_rtw [h] | V pulv [m/s] | V desloc [m/s] | Preço Total por ha Simples [R$/ha] | Preço Total por ha Presumido [R$/ha] | Preço Total por ha Real [R$/ha] | Preço Total Simples [R$] | Preço Total Presumido [R$] | Prod CAPEX [ha/h/R$] | Dias Trabalhados | Preço Total Real [R$]
0 | 50 | CONCLUIDO | 9.0824 | 11.01 | 7.77 | 8.64 | 0.16 | 54 | 107.41 | 41.65 | 1 | 52 | 14.77 | 13481.73 | 73.15 | 204.22 | 55.59 | 17.37 | 16767.77 | 0.31 | 0.66 | 1.23 | 1.08 | 1 | 10 | 115.5591 | 158.113 | 143.023 | 115559.0907 | 158113.046 | 3.0796e-06 | 8 | 143022.9588
1 | 50 | CONCLUIDO | 9.5306 | 10.49 | 7.52 | 10.75 | 0.2 | 42 | 107.73 | 41.65 | 1.25 | 40 | 14.83 | 13520.81 | 70.45 | 204.18 | 47.65 | 17.37 | 12858.83 | 0.36 | 0.68 | 1.21 | 0.83 | 1 | 10 | 103.3771 | 141.4451 | 127.9458 | 103377.0766 | 141445.0769 | 3.2316e-06 | 7 | 127945.7573
2 | 50 | CONCLUIDO | 9.8495 | 10.15 | 7.36 | 12.99 | 0.24 | 34 | 108.05 | 41.65 | 1.5 | 32 | 14.9 | 13559.91 | 68.58 | 204.15 | 42.61 | 17.37 | 10375.82 | 0.41 | 0.69 | 1.2 | 0.67 | 1 | 10 | 100.8305 | 137.9608 | 124.794 | 100830.5227 | 137960.7695 | 3.3397e-06 | 7 | 124793.9872
3 | 50 | CONCLUIDO | 10.0632 | 9.94 | 7.26 | 15.01 | 0.28 | 29 | 108.37 | 41.65 | 1.75 | 27 | 14.97 | 13599.17 | 67.31 | 204.21 | 39.54 | 17.37 | 8864.83 | 0.44 | 0.7 | 1.18 | 0.56 | 1 | 10 | 99.2088 | 135.7419 | 122.7869 | 99208.8431 | 135741.9159 | 3.4122e-06 | 7 | 122786.898
4 | 50 | CONCLUIDO | 10.2279 | 9.78 | 7.19 | 17.25 | 0.32 | 25 | 108.68 | 41.65 | 2 | 23 | 15.03 | 13638.32 | 66.28 | 204.14 | 37.17 | 17.37 | 7701.1 | 0.47 | 0.71 | 1.18 | 0.49 | 1 | 10 | 97.9815 | 134.0626 | 121.2679 | 97981.4898 | 134062.5969 | 3.468e-06 | 7 | 121267.8508
5 | 50 | CONCLUIDO | 10.3764 | 9.64 | 7.11 | 19.4 | 0.36 | 22 | 109 | 41.65 | 2.25 | 20 | 15.1 | 13677.51 | 65.23 | 204.15 | 35.1 | 17.37 | 6680.64 | 0.5 | 0.72 | 1.17 | 0.42 | 1 | 10 | 96.8364 | 132.4959 | 119.8507 | 96836.4267 | 132495.8712 | 3.5184e-06 | 7 | 119850.6512
6 | 50 | CONCLUIDO | 10.466 | 9.55 | 7.07 | 21.22 | 0.4 | 20 | 109.32 | 41.65 | 2.5 | 18 | 15.17 | 13716.72 | 64.56 | 204.19 | 33.76 | 17.37 | 6023.14 | 0.51 | 0.72 | 1.17 | 0.38 | 1 | 10 | 96.1463 | 131.5516 | 118.9965 | 96146.2786 | 131551.58 | 3.5488e-06 | 7 | 118996.4819
7 | 50 | CONCLUIDO | 10.5758 | 9.46 | 7.02 | 23.4 | 0.44 | 18 | 109.64 | 41.65 | 2.75 | 16 | 15.24 | 13755.95 | 63.72 | 204.16 | 31.99 | 17.37 | 5146.01 | 0.54 | 0.73 | 1.17 | 0.33 | 1 | 10 | 95.3063 | 130.4022 | 117.9568 | 95306.2647 | 130402.2359 | 3.586e-06 | 7 | 117956.8296
8 | 50 | CONCLUIDO | 10.6051 | 9.43 | 7.02 | 24.76 | 0.48 | 17 | 109.96 | 41.65 | 3 | 15 | 15.31 | 13795.21 | 63.4 | 204.26 | 31.94 | 17.37 | 5126.38 | 0.54 | 0.73 | 1.16 | 0.32 | 1 | 10 | 95.0422 | 130.041 | 117.63 | 95042.2144 | 130040.9507 | 3.5959e-06 | 7 | 117630.0248
9 | 50 | CONCLUIDO | 10.7047 | 9.34 | 6.97 | 27.89 | 0.52 | 15 | 110.27 | 41.65 | 3.25 | 13 | 15.37 | 13834.5 | 62.68 | 204.16 | 30.59 | 17.37 | 4463.66 | 0.57 | 0.73 | 1.16 | 0.28 | 1 | 10 | 94.3188 | 129.0512 | 116.7347 | 94318.8274 | 129051.1807 | 3.6297e-06 | 7 | 116734.7172
10 | 50 | CONCLUIDO | 10.7585 | 9.3 | 6.95 | 29.78 | 0.56 | 14 | 110.59 | 41.65 | 3.5 | 12 | 15.44 | 13873.81 | 62.02 | 204.15 | 29.79 | 17.37 | 4069.45 | 0.58 | 0.74 | 1.16 | 0.26 | 1 | 10 | 93.7998 | 128.3411 | 116.0924 | 93799.8191 | 128341.0506 | 3.6479e-06 | 7 | 116092.3609
11 | 50 | CONCLUIDO | 10.8037 | 9.26 | 6.93 | 31.99 | 0.6 | 13 | 110.91 | 41.65 | 3.75 | 11 | 15.51 | 13913.15 | 61.53 | 204.16 | 29.29 | 17.37 | 3819.96 | 0.59 | 0.74 | 1.16 | 0.24 | 1 | 10 | 93.3988 | 127.7923 | 115.596 | 93398.7656 | 127792.3115 | 3.6633e-06 | 7 | 115595.9927
12 | 50 | CONCLUIDO | 10.8538 | 9.21 | 6.91 | 34.55 | 0.63 | 12 | 111.23 | 41.65 | 4 | 10 | 15.58 | 13952.52 | 61.02 | 204.15 | 28.71 | 17.37 | 3534.87 | 0.61 | 0.74 | 1.15 | 0.22 | 1 | 10 | 84.7321 | 115.9342 | 104.8696 | 84732.0785 | 115934.168 | 3.6803e-06 | 6 | 104869.5737
13 | 50 | CONCLUIDO | 10.8561 | 9.21 | 6.91 | 34.54 | 0.67 | 12 | 111.55 | 41.65 | 4.25 | 10 | 15.65 | 13991.91 | 60.54 | 204.14 | 28.63 | 17.37 | 3498.47 | 0.61 | 0.74 | 1.15 | 0.22 | 1 | 10 | 84.4843 | 115.5951 | 104.5629 | 84484.301 | 115595.1478 | 3.681e-06 | 6 | 104562.9091
14 | 50 | CONCLUIDO | 10.9117 | 9.16 | 6.88 | 37.55 | 0.71 | 11 | 111.87 | 41.65 | 4.5 | 9 | 15.72 | 14031.33 | 60 | 204.14 | 27.78 | 17.37 | 3078.84 | 0.63 | 0.74 | 1.15 | 0.19 | 1 | 10 | 84.0301 | 114.9737 | 104.0008 | 84030.109 | 114973.7022 | 3.6999e-06 | 6 | 104000.7735
15 | 50 | CONCLUIDO | 10.9589 | 9.12 | 6.87 | 41.2 | 0.75 | 10 | 112.19 | 41.65 | 4.75 | 8 | 15.79 | 14070.77 | 59.12 | 204.15 | 27.24 | 17.37 | 2811.34 | 0.64 | 0.74 | 1.15 | 0.17 | 1 | 10 | 83.4459 | 114.1744 | 103.2778 | 83445.9272 | 114174.3989 | 3.7159e-06 | 6 | 103277.7545
16 | 50 | CONCLUIDO | 10.9526 | 9.13 | 6.87 | 41.23 | 0.78 | 10 | 112.51 | 41.65 | 5 | 8 | 15.86 | 14110.24 | 59.09 | 204.17 | 27.42 | 17.37 | 2901.6 | 0.63 | 0.74 | 1.15 | 0.18 | 1 | 10 | 83.4497 | 114.1796 | 103.2825 | 83449.7279 | 114179.5992 | 3.7138e-06 | 6 | 103282.4585
17 | 50 | CONCLUIDO | 11.0051 | 9.09 | 6.85 | 45.67 | 0.82 | 9 | 112.83 | 41.65 | 5.25 | 7 | 15.93 | 14149.74 | 58.29 | 204.16 | 26.76 | 17.37 | 2577.47 | 0.65 | 0.75 | 1.15 | 0.16 | 1 | 10 | 82.8898 | 113.4135 | 102.5895 | 82889.7971 | 113413.4772 | 3.7316e-06 | 6 | 102589.4541
18 | 50 | CONCLUIDO | 10.9944 | 9.1 | 6.86 | 45.73 | 0.86 | 9 | 113.15 | 41.65 | 5.5 | 7 | 16 | 14189.26 | 58.69 | 204.14 | 27.06 | 17.37 | 2728.1 | 0.64 | 0.74 | 1.15 | 0.17 | 1 | 10 | 83.1235 | 113.7332 | 102.8787 | 83123.4874 | 113733.2226 | 3.7279e-06 | 6 | 102878.6835
19 | 50 | CONCLUIDO | 10.9954 | 9.09 | 6.86 | 45.72 | 0.89 | 9 | 113.47 | 41.65 | 5.75 | 7 | 16.07 | 14228.81 | 57.91 | 204.14 | 27.06 | 17.37 | 2726.3 | 0.64 | 0.74 | 1.15 | 0.17 | 1 | 10 | 82.7345 | 113.201 | 102.3973 | 82734.5132 | 113201.011 | 3.7283e-06 | 6 | 102397.2654
20 | 50 | CONCLUIDO | 11.0691 | 9.03 | 6.82 | 51.15 | 0.93 | 8 | 113.79 | 41.65 | 6 | 6 | 16.14 | 14268.39 | 57.14 | 204.14 | 25.84 | 17.37 | 2124.26 | 0.67 | 0.75 | 1.15 | 0.13 | 1 | 10 | 82.1259 | 112.3683 | 101.644 | 82125.9177 | 112368.3037 | 3.7533e-06 | 6 | 101644.0305
21 | 50 | CONCLUIDO | 11.0541 | 9.05 | 6.83 | 51.24 | 0.97 | 8 | 114.11 | 41.65 | 6.25 | 6 | 16.21 | 14307.99 | 56.6 | 204.14 | 26.3 | 17.37 | 2350.63 | 0.66 | 0.75 | 1.15 | 0.14 | 1 | 10 | 81.907 | 112.0687 | 101.3731 | 81906.9797 | 112068.7431 | 3.7482e-06 | 6 | 101373.0595
22 | 50 | CONCLUIDO | 11.0626 | 9.04 | 6.83 | 51.19 | 1 | 8 | 114.44 | 41.65 | 6.5 | 6 | 16.29 | 14347.62 | 56.12 | 204.14 | 26.09 | 17.37 | 2247.72 | 0.67 | 0.75 | 1.15 | 0.13 | 1 | 10 | 81.6471 | 111.7131 | 101.0514 | 81647.0504 | 111713.0964 | 3.7511e-06 | 6 | 101051.3553
23 | 50 | CONCLUIDO | 11.1231 | 8.99 | 6.8 | 58.27 | 1.04 | 7 | 114.76 | 41.65 | 6.75 | 5 | 16.36 | 14387.27 | 55.71 | 204.14 | 25.21 | 17.37 | 1811.29 | 0.69 | 0.75 | 1.15 | 0.11 | 1 | 10 | 81.2657 | 111.1914 | 100.5794 | 81265.741 | 111191.372 | 3.7716e-06 | 6 | 100579.4235
24 | 50 | CONCLUIDO | 11.1084 | 9 | 6.81 | 58.38 | 1.07 | 7 | 115.08 | 41.65 | 7 | 5 | 16.43 | 14426.96 | 55.78 | 204.15 | 25.56 | 17.37 | 1989.41 | 0.68 | 0.75 | 1.15 | 0.12 | 1 | 10 | 81.3447 | 111.2994 | 100.6772 | 81344.7287 | 111299.4465 | 3.7666e-06 | 6 | 100677.1836
25 | 50 | CONCLUIDO | 11.1063 | 9 | 6.81 | 58.39 | 1.11 | 7 | 115.4 | 41.65 | 7.25 | 5 | 16.5 | 14466.67 | 55.34 | 204.14 | 25.61 | 17.37 | 2013.96 | 0.68 | 0.75 | 1.15 | 0.12 | 1 | 10 | 81.1349 | 111.0123 | 100.4175 | 81134.8858 | 111012.3301 | 3.7659e-06 | 6 | 100417.4692
26 | 50 | CONCLUIDO | 11.0998 | 9.01 | 6.82 | 58.44 | 1.14 | 7 | 115.72 | 41.65 | 7.5 | 5 | 16.57 | 14506.4 | 54.88 | 204.21 | 25.83 | 17.37 | 2121.58 | 0.67 | 0.75 | 1.15 | 0.13 | 1 | 10 | 80.9316 | 110.7342 | 100.1659 | 80931.5973 | 110734.1819 | 3.7637e-06 | 6 | 100165.867
27 | 50 | CONCLUIDO | 11.1676 | 8.95 | 6.79 | 67.85 | 1.18 | 6 | 116.05 | 41.65 | 7.75 | 4 | 16.65 | 14546.17 | 53.73 | 204.15 | 24.71 | 17.37 | 1567.4 | 0.7 | 0.75 | 1.15 | 0.09 | 1 | 10 | 80.1755 | 109.6996 | 99.23 | 80175.467 | 109699.611 | 3.7867e-06 | 6 | 99230.0341
28 | 50 | CONCLUIDO | 11.1628 | 8.96 | 6.79 | 67.89 | 1.21 | 6 | 116.37 | 41.65 | 8 | 4 | 16.72 | 14585.96 | 53.76 | 204.14 | 24.8 | 17.37 | 1614.09 | 0.7 | 0.75 | 1.15 | 0.1 | 1 | 10 | 80.2027 | 109.7368 | 99.2637 | 80202.6702 | 109736.8317 | 3.785e-06 | 6 | 99263.7025
29 | 50 | CONCLUIDO | 11.1676 | 8.95 | 6.79 | 67.85 | 1.25 | 6 | 116.69 | 41.65 | 8.25 | 3 | 16.79 | 14625.77 | 53.52 | 204.14 | 24.68 | 17.37 | 1551.65 | 0.7 | 0.75 | 1.15 | 0.09 | 1 | 10 | 80.0731 | 109.5596 | 99.1034 | 80073.1342 | 109559.5948 | 3.7867e-06 | 6 | 99103.3809
30 | 50 | CONCLUIDO | 11.1663 | 8.96 | 6.79 | 67.86 | 1.28 | 6 | 117.01 | 41.65 | 8.5 | 3 | 16.86 | 14665.62 | 52.97 | 204.14 | 24.81 | 17.37 | 1617.19 | 0.7 | 0.75 | 1.15 | 0.1 | 1 | 10 | 79.8085 | 109.1975 | 98.7758 | 79808.4822 | 109197.4863 | 3.7862e-06 | 6 | 98775.8314
31 | 50 | CONCLUIDO | 11.1552 | 8.96 | 6.79 | 67.95 | 1.32 | 6 | 117.34 | 41.65 | 8.75 | 2 | 16.94 | 14705.49 | 52.95 | 204.14 | 25.02 | 17.37 | 1724.78 | 0.69 | 0.75 | 1.15 | 0.1 | 1 | 10 | 79.8275 | 109.2235 | 98.7993 | 79827.4667 | 109223.4617 | 3.7825e-06 | 6 | 98799.3278
32 | 50 | CONCLUIDO | 11.1548 | 8.96 | 6.8 | 67.95 | 1.35 | 6 | 117.66 | 41.65 | 9 | 2 | 17.01 | 14745.39 | 52.8 | 204.14 | 25.1 | 17.37 | 1762.31 | 0.69 | 0.75 | 1.15 | 0.1 | 1 | 10 | 79.7598 | 109.1309 | 98.7156 | 79759.849 | 109130.9441 | 3.7823e-06 | 6 | 98715.64
33 | 50 | CONCLUIDO | 11.1552 | 8.96 | 6.79 | 67.95 | 1.38 | 6 | 117.98 | 41.65 | 9.25 | 1 | 17.08 | 14785.31 | 52.47 | 204.14 | 25.02 | 17.37 | 1723.87 | 0.69 | 0.75 | 1.15 | 0.1 | 1 | 10 | 79.5933 | 108.9031 | 98.5095 | 79593.3033 | 108903.0689 | 3.7825e-06 | 6 | 98509.5129
34 | 50 | CONCLUIDO | 11.1573 | 8.96 | 6.79 | 67.93 | 1.42 | 6 | 118.31 | 41.65 | 9.5 | 1 | 17.16 | 14825.26 | 52.34 | 204.14 | 25 | 17.37 | 1710.93 | 0.7 | 0.75 | 1.15 | 0.1 | 1 | 10 | 79.5245 | 108.8089 | 98.4244 | 79524.4999 | 108808.9291 | 3.7832e-06 | 6 | 98424.3577
35 | 50 | CONCLUIDO | 11.1583 | 8.96 | 6.79 | 67.92 | 1.45 | 6 | 118.63 | 41.65 | 9.75 | 1 | 17.23 | 14865.24 | 52.19 | 204.14 | 24.9 | 17.37 | 1664.32 | 0.7 | 0.75 | 1.15 | 0.1 | 1 | 10 | 79.4488 | 108.7053 | 98.3306 | 79448.781 | 108705.3272 | 3.7835e-06 | 6 | 98330.6434
36 | 50 | CONCLUIDO | 11.1586 | 8.96 | 6.79 | 67.92 | 1.48 | 6 | 118.96 | 41.65 | 10 | 0 | 17.31 | 14905.25 | 52.21 | 204.14 | 24.92 | 17.37 | 1672.37 | 0.7 | 0.75 | 1.15 | 0.1 | 1 | 10 | 79.4578 | 108.7176 | 98.3418 | 79457.768 | 108717.6236 | 3.7836e-06 | 6 | 98341.7662

## RESULTADOS_3
Unnamed: 0 | Volume de calda [L] | STATUS | Capacidade operacional [ha/h] | Tempo de missao [h] | Tempo util [h] | Tempo por voo [min] | Autonomia Projetada [h] | N° Voos | MTOW [kg] | Massa Estrutura [kg] | Combustível [kg] | Abastecimentos | Massa gerador | Potência gerador [W] | Combustível consumido [L] | Calda cons [L] | Distância percorrida [km] | Distância Pulverizando [km] | RTL ACUMULADO[m] | EOC [km/km] | EOC [h/h] | Tempo de manobra [h] | Tempo rtl_rtw [h] | V pulv [m/s] | V desloc [m/s] | Preço Total por ha Simples [R$/ha] | Preço Total por ha Presumido [R$/ha] | Preço Total por ha Real [R$/ha] | Preço Total Simples [R$] | Preço Total Presumido [R$] | Prod CAPEX [ha/h/R$] | Dias Trabalhados | Preço Total Real [R$]
0 | 25 | CONCLUIDO | 10.4043 | 9.61 | 7.34 | 12.96 | 0.28 | 34 | 61.76 | 28.92 | 1 | 32 | 6.84 | 7851.41 | 45.91 | 204.15 | 42.25 | 17.37 | 10197.17 | 0.41 | 0.7 | 1.19 | 0.65 | 1 | 10 | 84.1992 | 115.205 | 104.21 | 84199.1925 | 115205.0497 | 3.625e-06 | 7 | 104210.0415
1 | 25 | CONCLUIDO | 10.6553 | 9.38 | 7.21 | 16.03 | 0.35 | 27 | 62.05 | 28.92 | 1.25 | 25 | 6.88 | 7887.12 | 44.45 | 204.19 | 37.98 | 17.37 | 8095.35 | 0.46 | 0.71 | 1.18 | 0.52 | 1 | 10 | 82.7779 | 113.2604 | 102.451 | 82777.8957 | 113260.3687 | 3.7125e-06 | 7 | 102450.9581
2 | 25 | CONCLUIDO | 10.8473 | 9.22 | 7.12 | 19.41 | 0.42 | 22 | 62.34 | 28.92 | 1.5 | 20 | 6.92 | 7922.85 | 43.29 | 204.15 | 35.09 | 17.37 | 6677.52 | 0.5 | 0.72 | 1.17 | 0.43 | 1 | 10 | 81.7167 | 111.8085 | 101.1376 | 81716.7448 | 111808.4554 | 3.7794e-06 | 7 | 101137.6133
3 | 25 | CONCLUIDO | 10.98 | 9.11 | 7.05 | 22.26 | 0.49 | 19 | 62.63 | 28.92 | 1.75 | 17 | 6.96 | 7958.6 | 42.16 | 204.17 | 32.97 | 17.37 | 5630.48 | 0.53 | 0.72 | 1.16 | 0.36 | 1 | 10 | 72.8351 | 99.6562 | 90.1451 | 72835.08 | 99656.1697 | 3.8256e-06 | 6 | 90145.1247
4 | 25 | CONCLUIDO | 11.0981 | 9.01 | 6.99 | 26.22 | 0.55 | 16 | 62.92 | 28.92 | 2 | 14 | 7 | 7994.37 | 40.98 | 204.18 | 31.38 | 17.37 | 4851.34 | 0.55 | 0.73 | 1.16 | 0.3 | 1 | 10 | 71.9874 | 98.4963 | 89.096 | 71987.4044 | 98496.3425 | 3.8668e-06 | 6 | 89095.9898
5 | 25 | CONCLUIDO | 11.1878 | 8.94 | 6.95 | 29.78 | 0.62 | 14 | 63.21 | 28.92 | 2.25 | 12 | 7.04 | 8030.17 | 40.06 | 204.19 | 29.78 | 17.37 | 4062.75 | 0.58 | 0.74 | 1.16 | 0.26 | 1 | 10 | 71.3459 | 97.6186 | 88.302 | 71345.8745 | 97618.5731 | 3.898e-06 | 6 | 88301.9934
6 | 25 | CONCLUIDO | 11.2188 | 8.91 | 6.94 | 32.02 | 0.69 | 13 | 63.5 | 28.92 | 2.5 | 11 | 7.08 | 8065.98 | 39.17 | 204.15 | 29.42 | 17.37 | 3885.61 | 0.59 | 0.74 | 1.16 | 0.25 | 1 | 10 | 70.8504 | 96.9406 | 87.6887 | 70850.3623 | 96940.5914 | 3.9088e-06 | 6 | 87688.7174
7 | 25 | CONCLUIDO | 11.3208 | 8.83 | 6.88 | 37.55 | 0.75 | 11 | 63.79 | 28.92 | 2.75 | 8 | 7.12 | 8101.81 | 37.93 | 204.15 | 27.78 | 17.37 | 3075.92 | 0.63 | 0.74 | 1.16 | 0.19 | 1 | 10 | 70.0416 | 95.834 | 86.6877 | 70041.6032 | 95834.0115 | 3.9444e-06 | 6 | 86687.7479
8 | 25 | CONCLUIDO | 11.3597 | 8.8 | 6.87 | 41.21 | 0.81 | 10 | 64.08 | 28.92 | 3 | 6 | 7.16 | 8137.65 | 37.1 | 204.15 | 27.24 | 17.37 | 2810.72 | 0.64 | 0.74 | 1.16 | 0.18 | 1 | 10 | 69.5702 | 95.1891 | 86.1044 | 69570.247 | 95189.0812 | 3.9579e-06 | 6 | 86104.3689
9 | 25 | CONCLUIDO | 11.35 | 8.81 | 6.88 | 41.26 | 0.88 | 10 | 64.38 | 28.92 | 3.25 | 3 | 7.2 | 8173.52 | 36.85 | 204.17 | 27.35 | 17.37 | 2864.99 | 0.64 | 0.74 | 1.16 | 0.18 | 1 | 10 | 69.4709 | 95.0532 | 85.9814 | 69470.9037 | 95053.1553 | 3.9545e-06 | 6 | 85981.4156
10 | 25 | CONCLUIDO | 11.3486 | 8.81 | 6.88 | 41.26 | 0.94 | 10 | 64.67 | 28.92 | 3.5 | 1 | 7.24 | 8209.41 | 36.89 | 204.14 | 27.4 | 17.37 | 2894.06 | 0.63 | 0.74 | 1.16 | 0.19 | 1 | 10 | 69.4925 | 95.0828 | 86.0082 | 69492.5498 | 95082.7724 | 3.9541e-06 | 6 | 86008.2061
11 | 25 | CONCLUIDO | 11.3464 | 8.81 | 6.88 | 41.27 | 1.01 | 10 | 64.96 | 28.92 | 3.75 | 0 | 7.28 | 8245.32 | 36.9 | 204.14 | 27.36 | 17.37 | 2872.54 | 0.63 | 0.74 | 1.16 | 0.19 | 1 | 10 | 69.5012 | 95.0946 | 86.0189 | 69501.2245 | 95094.6415 | 3.9533e-06 | 6 | 86018.9424

## RESULTADOS_15
Unnamed: 0 | Volume de calda [L] | STATUS | Capacidade operacional [ha/h] | Tempo de missao [h] | Tempo util [h] | Tempo por voo [min] | Autonomia Projetada [h] | N° Voos | MTOW [kg] | Massa Estrutura [kg] | Combustível [kg] | Abastecimentos | Massa gerador | Potência gerador [W] | Combustível consumido [L] | Calda cons [L] | Distância percorrida [km] | Distância Pulverizando [km] | RTL ACUMULADO[m] | EOC [km/km] | EOC [h/h] | Tempo de manobra [h] | Tempo rtl_rtw [h] | V pulv [m/s] | V desloc [m/s] | Preço Total por ha Simples [R$/ha] | Preço Total por ha Presumido [R$/ha] | Preço Total por ha Real [R$/ha] | Preço Total Simples [R$] | Preço Total Presumido [R$] | Prod CAPEX [ha/h/R$] | Dias Trabalhados | Preço Total Real [R$]
0 | 85 | CONCLUIDO | 7.5949 | 13.17 | 8.22 | 6.49 | 0.11 | 76 | 167.88 | 51.39 | 1 | 74 | 30.49 | 20939.59 | 104.32 | 204.18 | 69.46 | 17.37 | 23593.99 | 0.25 | 0.62 | 1.26 | 1.53 | 1 | 10 | 159.2758 | 217.9282 | 197.1294 | 159275.8129 | 217928.1939 | 2.5094e-06 | 9 | 197129.433
1 | 85 | CONCLUIDO | 8.1546 | 12.26 | 7.89 | 8.02 | 0.13 | 59 | 168.25 | 51.39 | 1.25 | 57 | 30.6 | 20984.25 | 99.96 | 204.19 | 59.09 | 17.37 | 18493.22 | 0.29 | 0.65 | 1.24 | 1.2 | 1 | 10 | 142.0407 | 194.3463 | 175.7982 | 142040.6635 | 194346.3023 | 2.6943e-06 | 8 | 175798.1639
2 | 85 | CONCLUIDO | 8.5774 | 11.66 | 7.66 | 9.57 | 0.16 | 48 | 168.61 | 51.39 | 1.5 | 46 | 30.71 | 21028.94 | 96.82 | 204.17 | 51.63 | 17.37 | 14816.87 | 0.34 | 0.67 | 1.23 | 0.97 | 1 | 10 | 136.2945 | 186.4841 | 168.6863 | 136294.4814 | 186484.1224 | 2.834e-06 | 8 | 168686.3395
3 | 85 | CONCLUIDO | 8.9268 | 11.2 | 7.47 | 11.21 | 0.18 | 40 | 168.97 | 51.39 | 1.75 | 38 | 30.83 | 21073.68 | 94.28 | 204.18 | 45.93 | 17.37 | 12006.27 | 0.38 | 0.68 | 1.21 | 0.78 | 1 | 10 | 131.9901 | 180.5947 | 163.359 | 131990.1418 | 180594.735 | 2.9495e-06 | 8 | 163359.027
4 | 85 | CONCLUIDO | 9.1403 | 10.94 | 7.38 | 12.65 | 0.21 | 35 | 169.33 | 51.39 | 2 | 33 | 30.94 | 21118.46 | 92.91 | 204.17 | 43.18 | 17.37 | 10659.18 | 0.4 | 0.69 | 1.2 | 0.69 | 1 | 10 | 129.6482 | 177.3904 | 160.4605 | 129648.2089 | 177390.399 | 3.02e-06 | 8 | 160460.5083
5 | 85 | CONCLUIDO | 9.3313 | 10.72 | 7.29 | 14.12 | 0.24 | 31 | 169.7 | 51.39 | 2.25 | 29 | 31.05 | 21163.27 | 91.62 | 204.21 | 40.68 | 17.37 | 9428.64 | 0.43 | 0.7 | 1.18 | 0.6 | 1 | 10 | 119.1223 | 162.9884 | 147.433 | 119122.3236 | 162988.4184 | 3.0831e-06 | 7 | 147433.0325
6 | 85 | CONCLUIDO | 9.5273 | 10.5 | 7.21 | 16.02 | 0.26 | 27 | 170.06 | 51.39 | 2.5 | 25 | 31.17 | 21208.12 | 90.33 | 204.3 | 37.99 | 17.37 | 8102.47 | 0.46 | 0.71 | 1.18 | 0.52 | 1 | 10 | 117.1333 | 160.2669 | 144.9713 | 117133.2747 | 160266.9139 | 3.1479e-06 | 7 | 144971.2646
7 | 85 | CONCLUIDO | 9.6337 | 10.38 | 7.16 | 17.19 | 0.29 | 25 | 170.42 | 51.39 | 2.75 | 23 | 31.28 | 21253.01 | 89.55 | 204.14 | 36.7 | 17.37 | 7469.29 | 0.47 | 0.71 | 1.17 | 0.47 | 1 | 10 | 116.0381 | 158.7685 | 143.6158 | 116038.1049 | 158768.4544 | 3.183e-06 | 7 | 143615.8159
8 | 85 | CONCLUIDO | 9.726 | 10.28 | 7.13 | 18.6 | 0.31 | 23 | 170.79 | 51.39 | 3 | 21 | 31.4 | 21297.94 | 88.94 | 204.15 | 35.46 | 17.37 | 6857.55 | 0.49 | 0.72 | 1.17 | 0.44 | 1 | 10 | 115.1534 | 157.5579 | 142.5208 | 115153.3557 | 157557.9015 | 3.2135e-06 | 7 | 142520.7965
9 | 85 | CONCLUIDO | 9.8261 | 10.18 | 7.09 | 20.27 | 0.34 | 21 | 171.15 | 51.39 | 3.25 | 19 | 31.51 | 21342.91 | 88.29 | 204.17 | 34.31 | 17.37 | 6293.72 | 0.51 | 0.72 | 1.17 | 0.4 | 1 | 10 | 114.2143 | 156.273 | 141.3585 | 114214.2737 | 156273.0081 | 3.2466e-06 | 7 | 141358.5315
10 | 85 | CONCLUIDO | 9.9354 | 10.06 | 7.05 | 22.26 | 0.36 | 19 | 171.52 | 51.39 | 3.5 | 17 | 31.63 | 21387.92 | 87.53 | 204.14 | 32.9 | 17.37 | 5597.8 | 0.53 | 0.72 | 1.17 | 0.36 | 1 | 10 | 113.1853 | 154.8651 | 140.085 | 113185.2781 | 154865.0909 | 3.2827e-06 | 7 | 140084.984
11 | 85 | CONCLUIDO | 9.9997 | 10 | 7.02 | 23.39 | 0.39 | 18 | 171.88 | 51.39 | 3.75 | 16 | 31.74 | 21432.96 | 87.08 | 204.15 | 31.91 | 17.37 | 5107.55 | 0.54 | 0.73 | 1.17 | 0.33 | 1 | 10 | 112.5848 | 154.0435 | 139.3418 | 112584.818 | 154043.5148 | 3.304e-06 | 7 | 139341.818
12 | 85 | CONCLUIDO | 10.0226 | 9.98 | 7.03 | 24.81 | 0.41 | 17 | 172.25 | 51.39 | 4 | 15 | 31.86 | 21478.05 | 87 | 204.14 | 32.38 | 17.37 | 5347.62 | 0.54 | 0.73 | 1.16 | 0.34 | 1 | 10 | 112.4293 | 153.8307 | 139.1494 | 112429.3119 | 153830.7446 | 3.3115e-06 | 7 | 139149.3543
13 | 85 | CONCLUIDO | 10.0843 | 9.92 | 7 | 26.26 | 0.44 | 16 | 172.61 | 51.39 | 4.25 | 14 | 31.97 | 21523.17 | 86.43 | 204.15 | 31.42 | 17.37 | 4872.37 | 0.55 | 0.73 | 1.16 | 0.31 | 1 | 10 | 111.7873 | 152.9523 | 138.3547 | 111787.2617 | 152952.2632 | 3.3319e-06 | 7 | 138354.7139
14 | 85 | CONCLUIDO | 10.1603 | 9.84 | 6.96 | 27.85 | 0.46 | 15 | 172.98 | 51.39 | 4.5 | 13 | 32.09 | 21568.34 | 85.88 | 204.17 | 30.27 | 17.37 | 4302.81 | 0.57 | 0.73 | 1.16 | 0.27 | 1 | 10 | 111.0867 | 151.9937 | 137.4877 | 111086.7191 | 151993.7499 | 3.357e-06 | 7 | 137487.6798
15 | 85 | CONCLUIDO | 10.2035 | 9.8 | 6.95 | 29.8 | 0.49 | 14 | 173.35 | 51.39 | 4.75 | 12 | 32.2 | 21613.54 | 85.43 | 204.16 | 30.08 | 17.37 | 4212.3 | 0.58 | 0.73 | 1.16 | 0.26 | 1 | 10 | 110.6277 | 151.3657 | 136.9196 | 110627.7074 | 151365.7098 | 3.3713e-06 | 7 | 136919.5789
16 | 85 | CONCLUIDO | 10.2029 | 9.8 | 6.95 | 29.8 | 0.51 | 14 | 173.71 | 51.39 | 5 | 12 | 32.32 | 21658.78 | 85.29 | 204.15 | 29.99 | 17.37 | 4167.18 | 0.58 | 0.73 | 1.16 | 0.26 | 1 | 10 | 110.556 | 151.2675 | 136.8308 | 110555.965 | 151267.5486 | 3.3711e-06 | 7 | 136830.7861
17 | 85 | CONCLUIDO | 10.2693 | 9.74 | 6.92 | 31.96 | 0.53 | 13 | 174.08 | 51.39 | 5.25 | 11 | 32.44 | 21704.07 | 84.79 | 204.14 | 29.2 | 17.37 | 3778.15 | 0.59 | 0.74 | 1.15 | 0.23 | 1 | 10 | 109.9511 | 150.4399 | 136.0821 | 109951.0621 | 150439.8938 | 3.393e-06 | 7 | 136082.1215
18 | 85 | CONCLUIDO | 10.3235 | 9.69 | 6.91 | 34.54 | 0.56 | 12 | 174.45 | 51.39 | 5.5 | 10 | 32.56 | 21749.39 | 84.33 | 204.16 | 28.66 | 17.37 | 3510.05 | 0.61 | 0.74 | 1.15 | 0.22 | 1 | 10 | 109.4445 | 149.7468 | 135.4552 | 109444.5012 | 149746.7949 | 3.4109e-06 | 7 | 135455.1709
19 | 85 | CONCLUIDO | 10.3164 | 9.69 | 6.91 | 34.57 | 0.58 | 12 | 174.82 | 51.39 | 5.75 | 10 | 32.67 | 21794.75 | 84.35 | 204.18 | 28.83 | 17.37 | 3595.9 | 0.6 | 0.74 | 1.15 | 0.22 | 1 | 10 | 109.4885 | 149.807 | 135.5097 | 109488.5255 | 149807.0309 | 3.4086e-06 | 7 | 135509.6581
20 | 85 | CONCLUIDO | 10.3896 | 9.62 | 6.88 | 37.53 | 0.61 | 11 | 175.18 | 51.39 | 6 | 9 | 32.79 | 21840.16 | 83.41 | 204.14 | 27.71 | 17.37 | 3043.75 | 0.63 | 0.74 | 1.15 | 0.19 | 1 | 10 | 108.6351 | 148.6394 | 134.4534 | 108635.1188 | 148639.3622 | 3.4328e-06 | 7 | 134453.4301
21 | 85 | CONCLUIDO | 10.3899 | 9.62 | 6.88 | 37.52 | 0.63 | 11 | 175.55 | 51.39 | 6.25 | 9 | 32.91 | 21885.6 | 83.43 | 204.17 | 27.73 | 17.37 | 3051.99 | 0.63 | 0.74 | 1.15 | 0.19 | 1 | 10 | 108.6442 | 148.6518 | 134.4647 | 108644.2133 | 148651.8056 | 3.4329e-06 | 7 | 134464.6859
22 | 85 | CONCLUIDO | 10.3794 | 9.63 | 6.89 | 37.58 | 0.66 | 11 | 175.92 | 51.39 | 6.5 | 9 | 33.03 | 21931.08 | 83.23 | 204.14 | 27.93 | 17.37 | 3154.65 | 0.62 | 0.74 | 1.16 | 0.2 | 1 | 10 | 108.5938 | 148.5828 | 134.4023 | 108593.7698 | 148582.7866 | 3.4294e-06 | 7 | 134402.254
23 | 85 | CONCLUIDO | 10.4384 | 9.58 | 6.87 | 41.21 | 0.68 | 10 | 176.29 | 51.39 | 6.75 | 8 | 33.15 | 21976.61 | 82.68 | 204.14 | 27.32 | 17.37 | 2850.97 | 0.64 | 0.74 | 1.15 | 0.18 | 1 | 10 | 108.0249 | 147.8045 | 133.6982 | 108024.9478 | 147804.4994 | 3.4489e-06 | 7 | 133698.2454
24 | 85 | CONCLUIDO | 10.436 | 9.58 | 6.87 | 41.23 | 0.7 | 10 | 176.66 | 51.39 | 7 | 8 | 33.27 | 22022.17 | 82.64 | 204.14 | 27.44 | 17.37 | 2912.92 | 0.63 | 0.74 | 1.15 | 0.18 | 1 | 10 | 108.0149 | 147.7908 | 133.6859 | 108014.9485 | 147790.8179 | 3.4481e-06 | 7 | 133685.8696
25 | 85 | CONCLUIDO | 10.4342 | 9.58 | 6.87 | 41.23 | 0.73 | 10 | 177.03 | 51.39 | 7.25 | 8 | 33.39 | 22067.77 | 82.47 | 204.15 | 27.52 | 17.37 | 2951.63 | 0.63 | 0.74 | 1.15 | 0.18 | 1 | 10 | 107.9344 | 147.6806 | 133.5862 | 107934.429 | 147680.6475 | 3.4475e-06 | 7 | 133586.2138
26 | 85 | CONCLUIDO | 10.4898 | 9.53 | 6.86 | 45.7 | 0.75 | 9 | 177.4 | 51.39 | 7.5 | 7 | 33.51 | 22113.42 | 82.22 | 204.22 | 26.97 | 17.37 | 2680.04 | 0.64 | 0.74 | 1.15 | 0.16 | 1 | 10 | 107.549 | 147.1533 | 133.1092 | 107548.9738 | 147153.2507 | 3.4659e-06 | 7 | 133109.1509
27 | 85 | CONCLUIDO | 10.4855 | 9.54 | 6.86 | 45.73 | 0.77 | 9 | 177.77 | 51.39 | 7.75 | 7 | 33.63 | 22159.1 | 82.34 | 204.14 | 26.98 | 17.37 | 2686.15 | 0.64 | 0.74 | 1.15 | 0.17 | 1 | 10 | 107.6304 | 147.2647 | 133.21 | 107630.4224 | 147264.6923 | 3.4645e-06 | 7 | 133209.9568
28 | 85 | CONCLUIDO | 10.4883 | 9.53 | 6.86 | 45.71 | 0.8 | 9 | 178.14 | 51.39 | 8 | 7 | 33.75 | 22204.83 | 81.92 | 204.15 | 27.08 | 17.37 | 2737.47 | 0.64 | 0.74 | 1.15 | 0.17 | 1 | 10 | 107.4 | 146.9494 | 132.9248 | 107400.0008 | 146949.4193 | 3.4654e-06 | 7 | 132924.7729
29 | 85 | CONCLUIDO | 10.4947 | 9.53 | 6.85 | 45.67 | 0.82 | 9 | 178.51 | 51.39 | 8.25 | 7 | 33.87 | 22250.6 | 81.45 | 204.14 | 26.86 | 17.37 | 2627.21 | 0.65 | 0.75 | 1.15 | 0.16 | 1 | 10 | 107.1219 | 146.5689 | 132.5806 | 107121.9138 | 146568.9284 | 3.4675e-06 | 7 | 132580.5956
30 | 85 | CONCLUIDO | 10.5671 | 9.46 | 6.82 | 51.15 | 0.84 | 8 | 178.88 | 51.39 | 8.5 | 6 | 33.99 | 22296.41 | 81.02 | 204.14 | 25.74 | 17.37 | 2072.42 | 0.67 | 0.75 | 1.15 | 0.13 | 1 | 10 | 106.5654 | 145.8075 | 131.8918 | 106565.3878 | 145807.4649 | 3.4914e-06 | 7 | 131891.8051
31 | 85 | CONCLUIDO | 10.5612 | 9.47 | 6.83 | 51.19 | 0.87 | 8 | 179.26 | 51.39 | 8.75 | 6 | 34.11 | 22342.26 | 80.72 | 204.14 | 25.94 | 17.37 | 2173.51 | 0.67 | 0.75 | 1.15 | 0.13 | 1 | 10 | 106.4423 | 145.639 | 131.7394 | 106442.2872 | 145639.0332 | 3.4895e-06 | 7 | 131739.4483
32 | 85 | CONCLUIDO | 10.5547 | 9.47 | 6.83 | 51.23 | 0.89 | 8 | 179.63 | 51.39 | 9 | 6 | 34.24 | 22388.15 | 80.5 | 204.16 | 26.13 | 17.37 | 2268.83 | 0.66 | 0.75 | 1.15 | 0.14 | 1 | 10 | 106.357 | 145.5223 | 131.6338 | 106356.9607 | 145522.2858 | 3.4873e-06 | 7 | 131633.8431
33 | 85 | CONCLUIDO | 10.5575 | 9.47 | 6.83 | 51.21 | 0.91 | 8 | 180 | 51.39 | 9.25 | 6 | 34.36 | 22434.08 | 80.32 | 204.14 | 26.08 | 17.37 | 2244.39 | 0.67 | 0.75 | 1.15 | 0.14 | 1 | 10 | 106.2521 | 145.3788 | 131.5041 | 106252.0973 | 145378.8071 | 3.4883e-06 | 7 | 131504.0578
34 | 85 | CONCLUIDO | 10.6289 | 9.41 | 6.8 | 58.27 | 0.93 | 7 | 180.37 | 51.39 | 9.5 | 5 | 34.48 | 22480.05 | 79.53 | 204.14 | 25.26 | 17.37 | 1836.46 | 0.69 | 0.75 | 1.14 | 0.11 | 1 | 10 | 105.5247 | 144.3835 | 130.6038 | 105524.689 | 144383.5348 | 3.5118e-06 | 7 | 130603.7729
35 | 85 | CONCLUIDO | 10.6176 | 9.42 | 6.81 | 58.36 | 0.96 | 7 | 180.75 | 51.39 | 9.75 | 5 | 34.6 | 22526.07 | 79.78 | 204.17 | 25.31 | 17.37 | 1861.59 | 0.69 | 0.75 | 1.15 | 0.12 | 1 | 10 | 105.7063 | 144.632 | 130.8286 | 105706.3052 | 144632.0301 | 3.5081e-06 | 7 | 130828.5522
36 | 85 | CONCLUIDO | 10.6217 | 9.41 | 6.8 | 58.33 | 0.98 | 7 | 181.12 | 51.39 | 10 | 5 | 34.73 | 22572.13 | 79.95 | 204.15 | 25.28 | 17.37 | 1847.51 | 0.69 | 0.75 | 1.15 | 0.11 | 1 | 10 | 105.7702 | 144.7194 | 130.9076 | 105770.1861 | 144719.4349 | 3.5095e-06 | 7 | 130907.6151
37 | 85 | CONCLUIDO | 10.6132 | 9.42 | 6.81 | 58.39 | 1 | 7 | 181.49 | 51.39 | 10.25 | 5 | 34.85 | 22618.23 | 79.85 | 204.16 | 25.58 | 17.37 | 1997.26 | 0.68 | 0.75 | 1.15 | 0.12 | 1 | 10 | 105.7608 | 144.7066 | 130.896 | 105760.8126 | 144706.6096 | 3.5067e-06 | 7 | 130896.0139
38 | 85 | CONCLUIDO | 10.6095 | 9.43 | 6.82 | 58.42 | 1.02 | 7 | 181.87 | 51.39 | 10.5 | 5 | 34.98 | 22664.49 | 79.57 | 204.14 | 25.64 | 17.37 | 2027.55 | 0.68 | 0.75 | 1.15 | 0.12 | 1 | 10 | 105.6388 | 144.5396 | 130.745 | 105638.7618 | 144539.6143 | 3.5054e-06 | 7 | 130744.9564
39 | 85 | CONCLUIDO | 10.607 | 9.43 | 6.82 | 58.44 | 1.05 | 7 | 182.24 | 51.39 | 10.75 | 5 | 35.1 | 22710.68 | 79.25 | 204.15 | 25.77 | 17.37 | 2094.05 | 0.67 | 0.75 | 1.15 | 0.13 | 1 | 10 | 105.4852 | 144.3294 | 130.5548 | 105485.1514 | 144329.4379 | 3.5046e-06 | 7 | 130554.8389
40 | 85 | CONCLUIDO | 10.6123 | 9.42 | 6.81 | 58.4 | 1.07 | 7 | 182.62 | 51.39 | 11 | 5 | 35.22 | 22756.91 | 78.87 | 204.15 | 25.63 | 17.37 | 2021.32 | 0.68 | 0.75 | 1.15 | 0.12 | 1 | 10 | 105.2621 | 144.0242 | 130.2788 | 105262.0838 | 144024.2268 | 3.5064e-06 | 7 | 130278.7568
41 | 85 | CONCLUIDO | 10.6828 | 9.36 | 6.79 | 67.85 | 1.09 | 6 | 182.99 | 51.39 | 11.25 | 4 | 35.35 | 22803.18 | 78.11 | 204.14 | 24.73 | 17.37 | 1575.66 | 0.7 | 0.75 | 1.15 | 0.09 | 1 | 10 | 104.5698 | 143.0771 | 129.422 | 104569.8422 | 143077.0715 | 3.5297e-06 | 7 | 129421.9966
42 | 85 | CONCLUIDO | 10.6771 | 9.37 | 6.79 | 67.9 | 1.11 | 6 | 183.37 | 51.39 | 11.5 | 4 | 35.48 | 22849.49 | 78.17 | 204.15 | 24.89 | 17.37 | 1655.5 | 0.7 | 0.75 | 1.15 | 0.1 | 1 | 10 | 104.6238 | 143.1509 | 129.4888 | 104623.7868 | 143150.8808 | 3.5278e-06 | 7 | 129488.7616
43 | 85 | CONCLUIDO | 10.6796 | 9.36 | 6.79 | 67.88 | 1.13 | 6 | 183.74 | 51.39 | 11.75 | 4 | 35.6 | 22895.85 | 78.24 | 204.14 | 24.8 | 17.37 | 1611.27 | 0.7 | 0.75 | 1.15 | 0.1 | 1 | 10 | 104.6492 | 143.1857 | 129.5202 | 104649.1991 | 143185.6509 | 3.5286e-06 | 7 | 129520.2134
44 | 85 | CONCLUIDO | 10.6806 | 9.36 | 6.79 | 67.87 | 1.16 | 6 | 184.12 | 51.39 | 12 | 4 | 35.73 | 22942.24 | 78.18 | 204.14 | 24.86 | 17.37 | 1644.13 | 0.7 | 0.75 | 1.14 | 0.1 | 1 | 10 | 104.6145 | 143.1382 | 129.4773 | 104614.523 | 143138.2057 | 3.5289e-06 | 7 | 129477.2962
45 | 85 | CONCLUIDO | 10.6879 | 9.36 | 6.78 | 67.81 | 1.18 | 6 | 184.5 | 51.39 | 12.25 | 4 | 35.85 | 22988.69 | 77.8 | 204.14 | 24.61 | 17.37 | 1517.22 | 0.71 | 0.75 | 1.15 | 0.09 | 1 | 10 | 104.3853 | 142.8245 | 129.1936 | 104385.2672 | 142824.5277 | 3.5313e-06 | 7 | 129193.5552
46 | 85 | CONCLUIDO | 10.6803 | 9.36 | 6.79 | 67.87 | 1.2 | 6 | 184.87 | 51.39 | 12.5 | 4 | 35.98 | 23035.17 | 77.55 | 204.14 | 24.82 | 17.37 | 1621.86 | 0.7 | 0.75 | 1.15 | 0.1 | 1 | 10 | 104.2947 | 142.7007 | 129.0815 | 104294.7482 | 142700.6756 | 3.5288e-06 | 7 | 129081.5234
47 | 85 | CONCLUIDO | 10.6733 | 9.37 | 6.79 | 67.93 | 1.22 | 6 | 185.25 | 51.39 | 12.75 | 4 | 36.11 | 23081.7 | 77.43 | 204.14 | 25.04 | 17.37 | 1733.55 | 0.69 | 0.75 | 1.15 | 0.1 | 1 | 10 | 104.2621 | 142.656 | 129.0411 | 104262.086 | 142655.9857 | 3.5265e-06 | 7 | 129041.0987
48 | 85 | CONCLUIDO | 10.6777 | 9.37 | 6.79 | 67.89 | 1.24 | 6 | 185.63 | 51.39 | 13 | 4 | 36.24 | 23128.27 | 77.01 | 204.18 | 24.89 | 17.37 | 1655.28 | 0.7 | 0.75 | 1.15 | 0.1 | 1 | 10 | 104.0301 | 142.3386 | 128.754 | 104030.1231 | 142338.604 | 3.528e-06 | 7 | 128754.0074
49 | 85 | CONCLUIDO | 10.6793 | 9.36 | 6.79 | 67.88 | 1.26 | 6 | 186.01 | 51.39 | 13.25 | 4 | 36.36 | 23174.88 | 76.83 | 204.15 | 24.79 | 17.37 | 1609.24 | 0.7 | 0.75 | 1.15 | 0.1 | 1 | 10 | 103.9319 | 142.2042 | 128.6325 | 103931.9228 | 142204.2419 | 3.5285e-06 | 7 | 128632.4686
50 | 85 | CONCLUIDO | 10.6739 | 9.37 | 6.79 | 67.93 | 1.29 | 6 | 186.38 | 51.39 | 13.5 | 4 | 36.49 | 23221.54 | 76.24 | 204.14 | 24.97 | 17.37 | 1696.91 | 0.7 | 0.75 | 1.15 | 0.1 | 1 | 10 | 103.6529 | 141.8225 | 128.2872 | 103652.9361 | 141822.5201 | 3.5267e-06 | 7 | 128287.1778
51 | 85 | CONCLUIDO | 10.7351 | 9.32 | 6.77 | 81.28 | 1.31 | 5 | 186.76 | 51.39 | 13.75 | 3 | 36.62 | 23268.24 | 76.01 | 204.14 | 24.45 | 17.37 | 1442.87 | 0.71 | 0.75 | 1.14 | 0.08 | 1 | 10 | 103.2804 | 141.3128 | 127.8261 | 103280.4274 | 141312.8372 | 3.5469e-06 | 7 | 127826.1384
52 | 85 | CONCLUIDO | 10.7319 | 9.32 | 6.78 | 81.31 | 1.33 | 5 | 187.14 | 51.39 | 14 | 3 | 36.75 | 23314.98 | 76.25 | 204.14 | 24.5 | 17.37 | 1467.2 | 0.71 | 0.75 | 1.14 | 0.09 | 1 | 10 | 103.4206 | 141.5047 | 127.9996 | 103420.6175 | 141504.6514 | 3.5459e-06 | 7 | 127999.6461
53 | 85 | CONCLUIDO | 10.7363 | 9.31 | 6.77 | 81.27 | 1.35 | 5 | 187.52 | 51.39 | 14.25 | 3 | 36.88 | 23361.77 | 76.31 | 204.14 | 24.38 | 17.37 | 1408.88 | 0.71 | 0.75 | 1.14 | 0.08 | 1 | 10 | 103.4277 | 141.5144 | 128.0085 | 103427.7425 | 141514.4001 | 3.5473e-06 | 7 | 128008.4644
54 | 85 | CONCLUIDO | 10.737 | 9.31 | 6.77 | 81.26 | 1.37 | 5 | 187.9 | 51.39 | 14.5 | 3 | 37.01 | 23408.6 | 76.13 | 204.14 | 24.44 | 17.37 | 1437.98 | 0.71 | 0.75 | 1.14 | 0.08 | 1 | 10 | 103.3337 | 141.3858 | 127.8921 | 103333.7322 | 141385.7712 | 3.5476e-06 | 7 | 127892.1116
55 | 85 | CONCLUIDO | 10.7347 | 9.32 | 6.77 | 81.28 | 1.39 | 5 | 188.28 | 51.39 | 14.75 | 3 | 37.14 | 23455.48 | 75.96 | 204.14 | 24.45 | 17.37 | 1443.11 | 0.71 | 0.75 | 1.14 | 0.08 | 1 | 10 | 103.2567 | 141.2803 | 127.7967 | 103256.6626 | 141280.3212 | 3.5468e-06 | 7 | 127796.7256
56 | 85 | CONCLUIDO | 10.7296 | 9.32 | 6.78 | 81.34 | 1.41 | 5 | 188.66 | 51.39 | 15 | 3 | 37.27 | 23502.4 | 75.87 | 204.14 | 24.53 | 17.37 | 1484.62 | 0.71 | 0.75 | 1.15 | 0.09 | 1 | 10 | 103.237 | 141.2534 | 127.7724 | 103237.0197 | 141253.4448 | 3.5451e-06 | 7 | 127772.4143
57 | 85 | CONCLUIDO | 10.7322 | 9.32 | 6.78 | 81.31 | 1.43 | 5 | 189.04 | 51.39 | 15.25 | 3 | 37.4 | 23549.36 | 75.52 | 204.18 | 24.46 | 17.37 | 1449.82 | 0.71 | 0.75 | 1.15 | 0.08 | 1 | 10 | 103.0493 | 140.9966 | 127.54 | 103049.2664 | 140996.5525 | 3.546e-06 | 7 | 127540.0394
58 | 85 | CONCLUIDO | 10.7443 | 9.31 | 6.77 | 81.18 | 1.45 | 5 | 189.42 | 51.39 | 15.5 | 3 | 37.53 | 23596.37 | 75.03 | 204.14 | 24.13 | 17.37 | 1280.83 | 0.72 | 0.75 | 1.14 | 0.07 | 1 | 10 | 102.7477 | 140.5839 | 127.1668 | 102747.6906 | 140583.9232 | 3.55e-06 | 7 | 127166.7909
59 | 85 | CONCLUIDO | 10.7456 | 9.31 | 6.76 | 81.17 | 1.47 | 5 | 189.81 | 51.39 | 15.75 | 3 | 37.66 | 23643.43 | 74.42 | 204.16 | 24.04 | 17.37 | 1235.76 | 0.72 | 0.76 | 1.15 | 0.07 | 1 | 10 | 102.4279 | 140.1463 | 126.771 | 102427.8726 | 140146.3341 | 3.5504e-06 | 7 | 126770.9647
60 | 85 | CONCLUIDO | 10.7376 | 9.31 | 6.77 | 81.25 | 1.49 | 5 | 190.19 | 51.39 | 16 | 3 | 37.79 | 23690.52 | 73.88 | 204.14 | 24.22 | 17.37 | 1327.61 | 0.72 | 0.75 | 1.15 | 0.08 | 1 | 10 | 102.191 | 139.8223 | 126.4778 | 102191.0259 | 139822.27 | 3.5478e-06 | 7 | 126477.8288
61 | 85 | CONCLUIDO | 10.7421 | 9.31 | 6.77 | 81.21 | 1.51 | 5 | 190.57 | 51.39 | 16.25 | 3 | 37.93 | 23737.67 | 73.47 | 204.14 | 24.19 | 17.37 | 1314.52 | 0.72 | 0.75 | 1.14 | 0.08 | 1 | 10 | 101.966 | 139.5144 | 126.1993 | 101965.9828 | 139514.3561 | 3.5493e-06 | 7 | 126199.3017
62 | 85 | CONCLUIDO | 10.7383 | 9.31 | 6.77 | 81.25 | 1.53 | 5 | 190.95 | 51.39 | 16.5 | 3 | 38.06 | 23784.85 | 73.33 | 204.16 | 24.33 | 17.37 | 1381.92 | 0.71 | 0.75 | 1.14 | 0.08 | 1 | 10 | 101.9096 | 139.4372 | 126.1295 | 101909.599 | 139437.2093 | 3.548e-06 | 7 | 126129.5177
63 | 85 | CONCLUIDO | 10.7354 | 9.32 | 6.77 | 81.28 | 1.55 | 5 | 191.34 | 51.39 | 16.75 | 3 | 38.19 | 23832.09 | 73 | 204.16 | 24.36 | 17.37 | 1395.14 | 0.71 | 0.75 | 1.14 | 0.08 | 1 | 10 | 101.7534 | 139.2235 | 125.9362 | 101753.4198 | 139223.518 | 3.547e-06 | 7 | 125936.2209
64 | 85 | CONCLUIDO | 10.7453 | 9.31 | 6.76 | 81.17 | 1.57 | 5 | 191.72 | 51.39 | 17 | 3 | 38.33 | 23879.37 | 72.31 | 204.15 | 24.17 | 17.37 | 1302.54 | 0.72 | 0.75 | 1.14 | 0.07 | 1 | 10 | 101.3604 | 138.6858 | 125.4498 | 101360.4249 | 138685.8051 | 3.5503e-06 | 7 | 125449.8265
65 | 85 | CONCLUIDO | 10.8063 | 9.25 | 6.75 | 101.19 | 1.59 | 4 | 192.1 | 51.39 | 17.25 | 2 | 38.46 | 23926.69 | 71.7 | 204.14 | 23.48 | 17.37 | 962.66 | 0.74 | 0.76 | 1.14 | 0.05 | 1 | 10 | 100.8185 | 137.9444 | 124.7791 | 100818.525 | 137944.3537 | 3.5705e-06 | 7 | 124779.1382
66 | 85 | CONCLUIDO | 10.8024 | 9.26 | 6.75 | 101.24 | 1.61 | 4 | 192.49 | 51.39 | 17.5 | 2 | 38.59 | 23974.06 | 71.84 | 204.19 | 23.61 | 17.37 | 1028.29 | 0.74 | 0.76 | 1.14 | 0.06 | 1 | 10 | 100.9035 | 138.0606 | 124.8843 | 100903.499 | 138060.6189 | 3.5692e-06 | 7 | 124884.3072
67 | 85 | CONCLUIDO | 10.8014 | 9.26 | 6.75 | 101.25 | 1.63 | 4 | 192.87 | 51.39 | 17.75 | 2 | 38.73 | 24021.47 | 72.03 | 204.14 | 23.66 | 17.37 | 1051.03 | 0.73 | 0.76 | 1.14 | 0.06 | 1 | 10 | 101.0029 | 138.1967 | 125.0074 | 101002.937 | 138196.6744 | 3.5688e-06 | 7 | 125007.3777
68 | 85 | CONCLUIDO | 10.8017 | 9.26 | 6.75 | 101.25 | 1.65 | 4 | 193.26 | 51.39 | 18 | 2 | 38.86 | 24068.93 | 72.09 | 204.14 | 23.68 | 17.37 | 1062.07 | 0.73 | 0.76 | 1.14 | 0.06 | 1 | 10 | 101.032 | 138.2365 | 125.0434 | 101032.049 | 138236.5066 | 3.5689e-06 | 7 | 125043.4084
69 | 85 | CONCLUIDO | 10.8066 | 9.25 | 6.75 | 101.18 | 1.67 | 4 | 193.64 | 51.39 | 18.25 | 2 | 39 | 24116.44 | 72.11 | 204.14 | 23.59 | 17.37 | 1015.7 | 0.74 | 0.76 | 1.14 | 0.05 | 1 | 10 | 101.0239 | 138.2253 | 125.0333 | 101023.8809 | 138225.3308 | 3.5706e-06 | 7 | 125033.2992
70 | 85 | CONCLUIDO | 10.8098 | 9.25 | 6.74 | 101.14 | 1.69 | 4 | 194.03 | 51.39 | 18.5 | 2 | 39.13 | 24163.99 | 72.07 | 204.16 | 23.44 | 17.37 | 944.44 | 0.74 | 0.76 | 1.14 | 0.05 | 1 | 10 | 100.9861 | 138.1736 | 124.9865 | 100986.0548 | 138173.5754 | 3.5716e-06 | 7 | 124986.4833
71 | 85 | CONCLUIDO | 10.8046 | 9.26 | 6.75 | 101.21 | 1.71 | 4 | 194.41 | 51.39 | 18.75 | 2 | 39.27 | 24211.59 | 72 | 204.14 | 23.58 | 17.37 | 1009.91 | 0.74 | 0.76 | 1.14 | 0.06 | 1 | 10 | 100.9759 | 138.1597 | 124.9739 | 100975.9218 | 138159.7109 | 3.5699e-06 | 7 | 124973.942
72 | 85 | CONCLUIDO | 10.8024 | 9.26 | 6.75 | 101.24 | 1.73 | 4 | 194.8 | 51.39 | 19 | 2 | 39.41 | 24259.23 | 71.89 | 204.14 | 23.64 | 17.37 | 1042.85 | 0.73 | 0.76 | 1.14 | 0.06 | 1 | 10 | 100.9287 | 138.0951 | 124.9155 | 100928.6877 | 138095.0831 | 3.5692e-06 | 7 | 124915.4822
73 | 85 | CONCLUIDO | 10.7985 | 9.26 | 6.75 | 101.29 | 1.75 | 4 | 195.19 | 51.39 | 19.25 | 1 | 39.54 | 24306.92 | 71.84 | 204.14 | 23.72 | 17.37 | 1083.28 | 0.73 | 0.76 | 1.14 | 0.06 | 1 | 10 | 100.918 | 138.0804 | 124.9022 | 100917.9807 | 138080.4334 | 3.5679e-06 | 7 | 124902.2306
74 | 85 | CONCLUIDO | 10.8027 | 9.26 | 6.75 | 101.23 | 1.77 | 4 | 195.57 | 51.39 | 19.5 | 1 | 39.68 | 24354.66 | 71.75 | 204.14 | 23.66 | 17.37 | 1053.71 | 0.73 | 0.76 | 1.14 | 0.06 | 1 | 10 | 100.857 | 137.9971 | 124.8268 | 100857.0472 | 137997.0614 | 3.5693e-06 | 7 | 124826.8156
75 | 85 | CONCLUIDO | 10.8043 | 9.26 | 6.75 | 101.21 | 1.79 | 4 | 195.96 | 51.39 | 19.75 | 1 | 39.82 | 24402.44 | 71.71 | 204.14 | 23.62 | 17.37 | 1032.2 | 0.74 | 0.76 | 1.14 | 0.06 | 1 | 10 | 100.831 | 137.9614 | 124.7945 | 100830.9687 | 137961.3797 | 3.5698e-06 | 7 | 124794.5392
76 | 85 | CONCLUIDO | 10.8046 | 9.26 | 6.75 | 101.21 | 1.81 | 4 | 196.35 | 51.39 | 20 | 1 | 39.96 | 24450.27 | 71.67 | 204.14 | 23.6 | 17.37 | 1019.86 | 0.74 | 0.76 | 1.14 | 0.06 | 1 | 10 | 100.8097 | 137.9323 | 124.7682 | 100809.7105 | 137932.2933 | 3.5699e-06 | 7 | 124768.2288
77 | 85 | CONCLUIDO | 10.8072 | 9.25 | 6.75 | 101.17 | 1.83 | 4 | 196.74 | 51.39 | 20.25 | 1 | 40.09 | 24498.15 | 71.55 | 204.14 | 23.54 | 17.37 | 992.02 | 0.74 | 0.76 | 1.14 | 0.05 | 1 | 10 | 100.7397 | 137.8364 | 124.6815 | 100739.6605 | 137836.4478 | 3.5708e-06 | 7 | 124681.5307
78 | 85 | CONCLUIDO | 10.8098 | 9.25 | 6.74 | 101.14 | 1.85 | 4 | 197.12 | 51.39 | 20.5 | 1 | 40.23 | 24546.08 | 71.41 | 204.15 | 23.44 | 17.37 | 942.46 | 0.74 | 0.76 | 1.14 | 0.05 | 1 | 10 | 100.6538 | 137.719 | 124.5753 | 100653.7922 | 137718.959 | 3.5716e-06 | 7 | 124575.2549
79 | 85 | CONCLUIDO | 10.8076 | 9.25 | 6.74 | 101.17 | 1.87 | 4 | 197.51 | 51.39 | 20.75 | 0 | 40.37 | 24594.05 | 71.46 | 204.14 | 23.43 | 17.37 | 935.16 | 0.74 | 0.76 | 1.14 | 0.05 | 1 | 10 | 100.6871 | 137.7645 | 124.6165 | 100687.0802 | 137764.5051 | 3.5709e-06 | 7 | 124616.4541

## RESULTADOS_2
Unnamed: 0 | Volume de calda [L] | STATUS | Capacidade operacional [ha/h] | Tempo de missao [h] | Tempo util [h] | Tempo por voo [min] | Autonomia Projetada [h] | N° Voos | MTOW [kg] | Massa Estrutura [kg] | Combustível [kg] | Abastecimentos | Massa gerador | Potência gerador [W] | Combustível consumido [L] | Calda cons [L] | Distância percorrida [km] | Distância Pulverizando [km] | RTL ACUMULADO[m] | EOC [km/km] | EOC [h/h] | Tempo de manobra [h] | Tempo rtl_rtw [h] | V pulv [m/s] | V desloc [m/s] | Preço Total por ha Simples [R$/ha] | Preço Total por ha Presumido [R$/ha] | Preço Total por ha Real [R$/ha] | Preço Total Simples [R$] | Preço Total Presumido [R$] | Prod CAPEX [ha/h/R$] | Dias Trabalhados | Preço Total Real [R$]
0 | 20 | CONCLUIDO | 10.6635 | 9.38 | 7.28 | 15.05 | 0.34 | 29 | 51.33 | 24.83 | 1 | 27 | 5.51 | 6564.78 | 39.04 | 204.16 | 39.87 | 17.37 | 9030.73 | 0.44 | 0.7 | 1.19 | 0.58 | 1 | 10 | 79.3517 | 108.5725 | 98.2105 | 79351.6705 | 108572.4563 | 3.7429e-06 | 7 | 98210.4534
1 | 20 | CONCLUIDO | 10.9117 | 9.16 | 7.14 | 18.61 | 0.42 | 23 | 51.62 | 24.83 | 1.25 | 21 | 5.54 | 6599.8 | 37.58 | 204.16 | 35.58 | 17.37 | 6917.2 | 0.49 | 0.72 | 1.18 | 0.44 | 1 | 10 | 70.1307 | 95.9559 | 86.798 | 70130.7181 | 95955.9424 | 3.83e-06 | 6 | 86798.0419
2 | 20 | CONCLUIDO | 11.0762 | 9.03 | 7.05 | 22.26 | 0.5 | 19 | 51.9 | 24.83 | 1.5 | 17 | 5.57 | 6634.84 | 36.2 | 204.17 | 32.95 | 17.37 | 5621.77 | 0.53 | 0.72 | 1.17 | 0.36 | 1 | 10 | 69.1121 | 94.5622 | 85.5374 | 69112.1156 | 94562.2456 | 3.8877e-06 | 6 | 85537.3576
3 | 20 | CONCLUIDO | 11.1732 | 8.95 | 7.01 | 26.27 | 0.58 | 16 | 52.19 | 24.83 | 1.75 | 14 | 5.61 | 6670.02 | 35.11 | 204.15 | 31.8 | 17.37 | 5062.06 | 0.55 | 0.73 | 1.16 | 0.32 | 1 | 10 | 68.3951 | 93.5811 | 84.6499 | 68395.0632 | 93581.1429 | 3.9218e-06 | 6 | 84649.89
4 | 20 | CONCLUIDO | 11.3136 | 8.84 | 6.93 | 31.99 | 0.66 | 13 | 52.47 | 24.83 | 2 | 11 | 5.64 | 6705.1 | 33.51 | 204.15 | 29.27 | 17.37 | 3811.67 | 0.59 | 0.74 | 1.16 | 0.24 | 1 | 10 | 67.3614 | 92.1669 | 83.3706 | 67361.4194 | 92166.8658 | 3.9711e-06 | 6 | 83370.5895
5 | 20 | CONCLUIDO | 11.3543 | 8.81 | 6.91 | 34.56 | 0.74 | 12 | 52.75 | 24.83 | 2.25 | 4 | 5.68 | 6740.19 | 33.16 | 204.14 | 28.58 | 17.37 | 3470.51 | 0.61 | 0.74 | 1.16 | 0.22 | 1 | 10 | 67.1221 | 91.8394 | 83.0744 | 67122.091 | 91839.4061 | 3.9853e-06 | 6 | 83074.3821
6 | 20 | CONCLUIDO | 11.3393 | 8.82 | 6.92 | 34.62 | 0.82 | 12 | 53.04 | 24.83 | 2.5 | 1 | 5.71 | 6775.31 | 33.18 | 204.18 | 28.75 | 17.37 | 3558.77 | 0.6 | 0.74 | 1.17 | 0.23 | 1 | 10 | 67.1586 | 91.8894 | 83.1196 | 67158.5965 | 91889.3545 | 3.9801e-06 | 6 | 83119.5635
7 | 20 | CONCLUIDO | 11.3407 | 8.82 | 6.92 | 34.62 | 0.89 | 12 | 53.32 | 24.83 | 2.75 | 1 | 5.75 | 6810.44 | 33.21 | 204.18 | 28.7 | 17.37 | 3530.31 | 0.61 | 0.74 | 1.17 | 0.23 | 1 | 10 | 67.1708 | 91.906 | 83.1346 | 67170.7638 | 91906.0024 | 3.9806e-06 | 6 | 83134.6225
8 | 20 | CONCLUIDO | 11.3389 | 8.82 | 6.92 | 34.62 | 0.97 | 12 | 53.61 | 24.83 | 3 | 0 | 5.78 | 6845.59 | 33.34 | 204.18 | 28.73 | 17.37 | 3546.19 | 0.6 | 0.74 | 1.17 | 0.23 | 1 | 10 | 67.236 | 91.9953 | 83.2154 | 67236.0232 | 91995.2932 | 3.9799e-06 | 6 | 83215.3915

## RESULTADOS_22
Unnamed: 0 | Volume de calda [L] | STATUS | Capacidade operacional [ha/h] | Tempo de missao [h] | Tempo util [h] | Tempo por voo [min] | Autonomia Projetada [h] | N° Voos | MTOW [kg] | Massa Estrutura [kg] | Combustível [kg] | Abastecimentos | Massa gerador | Potência gerador [W] | Combustível consumido [L] | Calda cons [L] | Distância percorrida [km] | Distância Pulverizando [km] | RTL ACUMULADO[m] | EOC [km/km] | EOC [h/h] | Tempo de manobra [h] | Tempo rtl_rtw [h] | V pulv [m/s] | V desloc [m/s] | Preço Total por ha Simples [R$/ha] | Preço Total por ha Presumido [R$/ha] | Preço Total por ha Real [R$/ha] | Preço Total Simples [R$] | Preço Total Presumido [R$] | Prod CAPEX [ha/h/R$] | Dias Trabalhados | Preço Total Real [R$]
0 | 120 | CONCLUIDO | 6.2745 | 15.94 | 8.72 | 5.28 | 0.08 | 99 | 232.68 | 57.72 | 1 | 97 | 53.95 | 28931.02 | 136.51 | 204.22 | 84.7 | 17.37 | 31099.12 | 0.21 | 0.59 | 1.31 | 2.02 | 1 | 10 | 225.0924 | 307.9814 | 278.5881 | 225092.4363 | 307981.4018 | 2.0329e-06 | 11 | 278588.089
1 | 120 | CONCLUIDO | 6.9678 | 14.35 | 8.23 | 6.58 | 0.1 | 75 | 233.1 | 57.72 | 1.25 | 73 | 54.13 | 28983.75 | 128.66 | 204.25 | 69.19 | 17.37 | 23461.31 | 0.25 | 0.62 | 1.27 | 1.53 | 1 | 10 | 197.0232 | 269.5758 | 243.8479 | 197023.1976 | 269575.831 | 2.2575e-06 | 10 | 243847.892
2 | 120 | CONCLUIDO | 7.4988 | 13.34 | 7.89 | 7.89 | 0.11 | 60 | 233.53 | 57.72 | 1.5 | 58 | 54.31 | 29036.54 | 123.3 | 204.21 | 59.54 | 17.37 | 18712.57 | 0.29 | 0.65 | 1.22 | 1.2 | 1 | 10 | 176.4323 | 241.4024 | 218.3633 | 176432.2684 | 241402.4132 | 2.4295e-06 | 9 | 218363.3057
3 | 120 | CONCLUIDO | 7.8421 | 12.75 | 7.72 | 9.08 | 0.13 | 51 | 233.96 | 57.72 | 1.75 | 49 | 54.49 | 29089.39 | 120.48 | 204.16 | 53.38 | 17.37 | 15674.96 | 0.33 | 0.66 | 1.23 | 1.03 | 1 | 10 | 170.0715 | 232.6994 | 210.4909 | 170071.5401 | 232699.3841 | 2.5408e-06 | 9 | 210490.8815
4 | 120 | CONCLUIDO | 8.1527 | 12.27 | 7.55 | 10.3 | 0.15 | 44 | 234.39 | 57.72 | 2 | 42 | 54.67 | 29142.31 | 117.77 | 204.2 | 48.75 | 17.37 | 13395.76 | 0.36 | 0.68 | 1.2 | 0.86 | 1 | 10 | 155.9992 | 213.445 | 193.0741 | 155999.1907 | 213444.9749 | 2.6414e-06 | 8 | 193074.0861
5 | 120 | CONCLUIDO | 8.4094 | 11.89 | 7.45 | 11.77 | 0.17 | 38 | 234.82 | 57.72 | 2.25 | 36 | 54.85 | 29195.29 | 116.06 | 204.19 | 45.35 | 17.37 | 11728.06 | 0.38 | 0.69 | 1.2 | 0.76 | 1 | 10 | 152.2044 | 208.2528 | 188.3774 | 152204.4021 | 208252.7777 | 2.7246e-06 | 8 | 188377.4249
6 | 120 | CONCLUIDO | 8.6174 | 11.6 | 7.35 | 12.96 | 0.19 | 34 | 235.25 | 57.72 | 2.5 | 32 | 55.03 | 29248.33 | 114.32 | 204.2 | 42.46 | 17.37 | 10301.36 | 0.41 | 0.7 | 1.18 | 0.66 | 1 | 10 | 149.0557 | 203.9446 | 184.4804 | 149055.7255 | 203944.6195 | 2.7919e-06 | 8 | 184480.4312
7 | 120 | CONCLUIDO | 8.7732 | 11.4 | 7.28 | 14.08 | 0.21 | 31 | 235.68 | 57.72 | 2.75 | 29 | 55.21 | 29301.44 | 113.13 | 204.15 | 40.09 | 17.37 | 9132.28 | 0.43 | 0.7 | 1.18 | 0.58 | 1 | 10 | 146.8694 | 200.9531 | 181.7744 | 146869.3571 | 200953.1338 | 2.8424e-06 | 8 | 181774.4487
8 | 120 | CONCLUIDO | 8.9164 | 11.22 | 7.23 | 15.49 | 0.23 | 28 | 236.11 | 57.72 | 3 | 26 | 55.39 | 29354.61 | 112.27 | 204.15 | 38.69 | 17.37 | 8449.28 | 0.45 | 0.71 | 1.18 | 0.54 | 1 | 10 | 145.0814 | 198.5068 | 179.5616 | 145081.4203 | 198506.7999 | 2.8888e-06 | 8 | 179561.5895
9 | 120 | CONCLUIDO | 9.0192 | 11.09 | 7.19 | 16.6 | 0.24 | 26 | 236.54 | 57.72 | 3.25 | 24 | 55.57 | 29407.85 | 111.66 | 204.14 | 37.59 | 17.37 | 7907.9 | 0.46 | 0.71 | 1.18 | 0.5 | 1 | 10 | 143.8341 | 196.8001 | 178.0178 | 143834.0882 | 196800.1449 | 2.9221e-06 | 8 | 178017.8153
10 | 120 | CONCLUIDO | 9.1155 | 10.97 | 7.17 | 17.92 | 0.26 | 24 | 236.98 | 57.72 | 3.5 | 22 | 55.75 | 29461.15 | 111.13 | 204.16 | 36.52 | 17.37 | 7382.18 | 0.48 | 0.71 | 1.18 | 0.48 | 1 | 10 | 142.7296 | 195.289 | 176.6509 | 142729.6498 | 195289.0037 | 2.9533e-06 | 8 | 176650.8953
11 | 120 | CONCLUIDO | 9.24 | 10.82 | 7.11 | 19.39 | 0.28 | 22 | 237.41 | 57.72 | 3.75 | 20 | 55.93 | 29514.51 | 110.1 | 204.2 | 34.91 | 17.37 | 6588.02 | 0.5 | 0.72 | 1.17 | 0.42 | 1 | 10 | 141.1063 | 193.0679 | 174.6417 | 141106.294 | 193067.8566 | 2.9937e-06 | 8 | 174641.7313
12 | 120 | CONCLUIDO | 9.2961 | 10.76 | 7.09 | 20.26 | 0.3 | 21 | 237.84 | 57.72 | 4 | 19 | 56.12 | 29567.95 | 109.7 | 204.15 | 34.29 | 17.37 | 6281.34 | 0.51 | 0.72 | 1.17 | 0.4 | 1 | 10 | 140.432 | 192.1452 | 173.8072 | 140431.9913 | 192145.2459 | 3.0118e-06 | 8 | 173807.1733
13 | 120 | CONCLUIDO | 9.3497 | 10.7 | 7.08 | 21.23 | 0.32 | 20 | 238.28 | 57.72 | 4.25 | 18 | 56.3 | 29621.44 | 109.35 | 204.15 | 33.77 | 17.37 | 6027.91 | 0.51 | 0.72 | 1.17 | 0.38 | 1 | 10 | 131.1621 | 179.4618 | 162.3342 | 131162.0969 | 179461.7674 | 3.0292e-06 | 7 | 162334.1882
14 | 120 | CONCLUIDO | 9.4027 | 10.64 | 7.06 | 22.3 | 0.34 | 19 | 238.71 | 57.72 | 4.5 | 17 | 56.49 | 29675.01 | 109.03 | 204.15 | 33.25 | 17.37 | 5774.07 | 0.52 | 0.72 | 1.17 | 0.37 | 1 | 10 | 130.5722 | 178.6546 | 161.6041 | 130572.1861 | 178654.6255 | 3.0464e-06 | 7 | 161604.0788
15 | 120 | CONCLUIDO | 9.4642 | 10.57 | 7.04 | 23.46 | 0.35 | 18 | 239.14 | 57.72 | 4.75 | 16 | 56.67 | 29728.63 | 108.48 | 204.21 | 32.43 | 17.37 | 5368.9 | 0.54 | 0.73 | 1.17 | 0.34 | 1 | 10 | 129.7956 | 177.5921 | 160.643 | 129795.6421 | 177592.1237 | 3.0663e-06 | 7 | 160642.9807
16 | 120 | CONCLUIDO | 9.5105 | 10.51 | 7.03 | 24.82 | 0.37 | 17 | 239.58 | 57.72 | 5 | 15 | 56.86 | 29782.33 | 108.4 | 204.17 | 32.34 | 17.37 | 5327.82 | 0.54 | 0.73 | 1.17 | 0.34 | 1 | 10 | 129.4126 | 177.0681 | 160.1689 | 129412.625 | 177068.0629 | 3.0813e-06 | 7 | 160168.9355
17 | 120 | CONCLUIDO | 9.59 | 10.43 | 6.99 | 26.21 | 0.39 | 16 | 240.02 | 57.72 | 5.25 | 14 | 57.04 | 29836.09 | 107.6 | 204.14 | 31.15 | 17.37 | 4738.61 | 0.56 | 0.73 | 1.16 | 0.3 | 1 | 10 | 128.3705 | 175.6421 | 158.8791 | 128370.4642 | 175642.1324 | 3.1071e-06 | 7 | 158879.0938
18 | 120 | CONCLUIDO | 9.6344 | 10.38 | 6.99 | 27.95 | 0.41 | 15 | 240.45 | 57.72 | 5.5 | 13 | 57.23 | 29890.04 | 107.39 | 204.17 | 31.21 | 17.37 | 4773.44 | 0.56 | 0.73 | 1.16 | 0.3 | 1 | 10 | 127.9463 | 175.0618 | 158.3542 | 127946.3233 | 175061.8041 | 3.1214e-06 | 7 | 158354.1512
19 | 120 | CONCLUIDO | 9.6551 | 10.36 | 6.96 | 27.86 | 0.42 | 15 | 240.89 | 57.72 | 5.75 | 13 | 57.42 | 29943.94 | 107.01 | 204.15 | 30.35 | 17.37 | 4344.58 | 0.57 | 0.73 | 1.16 | 0.27 | 1 | 10 | 127.5686 | 174.545 | 157.8866 | 127568.5924 | 174544.976 | 3.1282e-06 | 7 | 157886.6485
20 | 120 | CONCLUIDO | 9.7069 | 10.3 | 6.96 | 29.81 | 0.44 | 14 | 241.33 | 57.72 | 6 | 12 | 57.6 | 29997.9 | 106.76 | 204.14 | 29.97 | 17.37 | 4155.58 | 0.58 | 0.73 | 1.16 | 0.26 | 1 | 10 | 127.0789 | 173.875 | 157.2806 | 127078.9331 | 173875.0027 | 3.1449e-06 | 7 | 157280.6164
21 | 120 | CONCLUIDO | 9.7082 | 10.3 | 6.95 | 29.8 | 0.46 | 14 | 241.77 | 57.72 | 6.25 | 12 | 57.79 | 30051.93 | 106.64 | 204.15 | 29.94 | 17.37 | 4140.74 | 0.58 | 0.73 | 1.16 | 0.26 | 1 | 10 | 126.9956 | 173.7609 | 157.1774 | 126995.5615 | 173760.9299 | 3.1454e-06 | 7 | 157177.4307
22 | 120 | CONCLUIDO | 9.7749 | 10.23 | 6.93 | 31.98 | 0.48 | 13 | 242.2 | 57.72 | 6.5 | 11 | 57.98 | 30106.03 | 106.16 | 204.16 | 29.29 | 17.37 | 3823.89 | 0.59 | 0.74 | 1.16 | 0.24 | 1 | 10 | 126.2706 | 172.7691 | 156.2802 | 126270.6378 | 172769.0573 | 3.167e-06 | 7 | 156280.221
23 | 120 | CONCLUIDO | 9.7662 | 10.24 | 6.94 | 32.02 | 0.49 | 13 | 242.64 | 57.72 | 6.75 | 11 | 58.17 | 30160.2 | 106.23 | 204.16 | 29.39 | 17.37 | 3872.8 | 0.59 | 0.74 | 1.16 | 0.25 | 1 | 10 | 126.3742 | 172.9107 | 156.4084 | 126374.1878 | 172910.7389 | 3.1641e-06 | 7 | 156408.3807
24 | 120 | CONCLUIDO | 9.8304 | 10.17 | 6.92 | 34.58 | 0.51 | 12 | 243.08 | 57.72 | 7 | 10 | 58.36 | 30214.44 | 105.8 | 204.14 | 28.93 | 17.37 | 3648.61 | 0.6 | 0.74 | 1.15 | 0.23 | 1 | 10 | 125.7016 | 171.9905 | 155.576 | 125701.6043 | 171990.4806 | 3.1849e-06 | 7 | 155575.9505
25 | 120 | CONCLUIDO | 9.8304 | 10.17 | 6.92 | 34.58 | 0.53 | 12 | 243.52 | 57.72 | 7.25 | 10 | 58.55 | 30268.74 | 105.75 | 204.15 | 28.86 | 17.37 | 3611.27 | 0.6 | 0.74 | 1.16 | 0.23 | 1 | 10 | 125.6739 | 171.9526 | 155.5417 | 125673.9251 | 171952.6086 | 3.1849e-06 | 7 | 155541.693
26 | 120 | CONCLUIDO | 9.9067 | 10.09 | 6.88 | 37.55 | 0.55 | 11 | 243.96 | 57.72 | 7.5 | 9 | 58.74 | 30323.11 | 104.89 | 204.15 | 27.78 | 17.37 | 3079.73 | 0.63 | 0.74 | 1.15 | 0.19 | 1 | 10 | 124.6827 | 170.5963 | 154.3149 | 124682.6671 | 170596.3257 | 3.2097e-06 | 7 | 154314.8518
27 | 120 | CONCLUIDO | 9.8999 | 10.1 | 6.89 | 37.59 | 0.56 | 11 | 244.41 | 57.72 | 7.75 | 9 | 58.93 | 30377.55 | 105 | 204.14 | 27.93 | 17.37 | 3152.67 | 0.62 | 0.74 | 1.16 | 0.2 | 1 | 10 | 124.7934 | 170.7478 | 154.4519 | 124793.3952 | 170747.8288 | 3.2075e-06 | 7 | 154451.8956
28 | 120 | CONCLUIDO | 9.9034 | 10.1 | 6.89 | 37.57 | 0.58 | 11 | 244.85 | 57.72 | 8 | 9 | 59.12 | 30432.06 | 104.91 | 204.14 | 28.03 | 17.37 | 3201.47 | 0.62 | 0.74 | 1.15 | 0.2 | 1 | 10 | 124.7218 | 170.6498 | 154.3633 | 124721.7742 | 170649.8337 | 3.2086e-06 | 7 | 154363.2531
29 | 120 | CONCLUIDO | 9.9029 | 10.1 | 6.89 | 37.57 | 0.6 | 11 | 245.29 | 57.72 | 8.25 | 9 | 59.32 | 30486.64 | 104.66 | 204.17 | 27.91 | 17.37 | 3140.05 | 0.62 | 0.74 | 1.16 | 0.2 | 1 | 10 | 124.5876 | 170.4662 | 154.1971 | 124587.5543 | 170466.1882 | 3.2084e-06 | 7 | 154197.1344
30 | 120 | CONCLUIDO | 9.9704 | 10.03 | 6.87 | 41.19 | 0.62 | 10 | 245.73 | 57.72 | 8.5 | 8 | 59.51 | 30541.29 | 104.17 | 204.16 | 27.29 | 17.37 | 2835.28 | 0.64 | 0.74 | 1.15 | 0.17 | 1 | 10 | 123.8825 | 169.5015 | 153.3245 | 123882.48 | 169501.4744 | 3.2303e-06 | 7 | 153324.4916
31 | 120 | CONCLUIDO | 9.9687 | 10.03 | 6.87 | 41.2 | 0.63 | 10 | 246.18 | 57.72 | 8.75 | 8 | 59.7 | 30596.01 | 104.21 | 204.14 | 27.21 | 17.37 | 2795.29 | 0.64 | 0.74 | 1.15 | 0.18 | 1 | 10 | 123.9149 | 169.5458 | 153.3646 | 123914.8565 | 169545.7734 | 3.2298e-06 | 7 | 153364.5627
32 | 120 | CONCLUIDO | 9.9784 | 10.02 | 6.86 | 41.14 | 0.65 | 10 | 246.62 | 57.72 | 9 | 8 | 59.9 | 30650.8 | 104.1 | 204.14 | 27.02 | 17.37 | 2701.04 | 0.64 | 0.74 | 1.15 | 0.17 | 1 | 10 | 123.7876 | 169.3716 | 153.207 | 123787.5502 | 169371.5874 | 3.2329e-06 | 7 | 153207.0008
33 | 120 | CONCLUIDO | 10.0382 | 9.96 | 6.84 | 45.62 | 0.67 | 9 | 247.07 | 57.72 | 9.25 | 7 | 60.09 | 30705.66 | 103.44 | 204.17 | 26.56 | 17.37 | 2476.75 | 0.65 | 0.75 | 1.15 | 0.15 | 1 | 10 | 123.0478 | 168.3594 | 152.2914 | 123047.7945 | 168359.4209 | 3.2523e-06 | 7 | 152291.4341
34 | 120 | CONCLUIDO | 10.0237 | 9.98 | 6.86 | 45.72 | 0.68 | 9 | 247.51 | 57.72 | 9.5 | 7 | 60.29 | 30760.6 | 103.89 | 204.14 | 27.02 | 17.37 | 2708.09 | 0.64 | 0.74 | 1.15 | 0.17 | 1 | 10 | 123.3946 | 168.834 | 152.7207 | 123394.6411 | 168833.9918 | 3.2476e-06 | 7 | 152720.7125
35 | 120 | CONCLUIDO | 10.027 | 9.97 | 6.85 | 45.69 | 0.7 | 9 | 247.96 | 57.72 | 9.75 | 7 | 60.48 | 30815.6 | 103.95 | 204.18 | 26.9 | 17.37 | 2647.48 | 0.65 | 0.75 | 1.15 | 0.16 | 1 | 10 | 123.3999 | 168.8411 | 152.7272 | 123399.8584 | 168841.1303 | 3.2486e-06 | 7 | 152727.1698
36 | 120 | CONCLUIDO | 10.0234 | 9.98 | 6.86 | 45.72 | 0.72 | 9 | 248.4 | 57.72 | 10 | 7 | 60.68 | 30870.67 | 103.76 | 204.15 | 27 | 17.37 | 2696.04 | 0.64 | 0.74 | 1.15 | 0.17 | 1 | 10 | 123.3259 | 168.7399 | 152.6356 | 123325.8961 | 168739.9318 | 3.2475e-06 | 7 | 152635.6296
37 | 120 | CONCLUIDO | 10.0214 | 9.98 | 6.86 | 45.73 | 0.73 | 9 | 248.85 | 57.72 | 10.25 | 7 | 60.88 | 30925.82 | 103.62 | 204.14 | 27.15 | 17.37 | 2774.12 | 0.64 | 0.74 | 1.15 | 0.17 | 1 | 10 | 123.2621 | 168.6526 | 152.5567 | 123262.0955 | 168652.637 | 3.2468e-06 | 7 | 152556.666
38 | 120 | CONCLUIDO | 10.0287 | 9.97 | 6.85 | 45.68 | 0.75 | 9 | 249.3 | 57.72 | 10.5 | 7 | 61.07 | 30981.04 | 103.23 | 204.14 | 26.83 | 17.37 | 2613.24 | 0.65 | 0.75 | 1.15 | 0.16 | 1 | 10 | 122.9988 | 168.2923 | 152.2308 | 122998.7633 | 168292.3342 | 3.2492e-06 | 7 | 152230.7501
39 | 120 | CONCLUIDO | 10.1064 | 9.89 | 6.82 | 51.16 | 0.77 | 8 | 249.75 | 57.72 | 10.75 | 6 | 61.27 | 31036.33 | 102.82 | 204.19 | 25.87 | 17.37 | 2137.07 | 0.67 | 0.75 | 1.15 | 0.13 | 1 | 10 | 122.2883 | 167.3202 | 151.3514 | 122288.2684 | 167320.2038 | 3.2744e-06 | 7 | 151351.3984
40 | 120 | CONCLUIDO | 10.1095 | 9.89 | 6.82 | 51.14 | 0.78 | 8 | 250.2 | 57.72 | 11 | 6 | 61.47 | 31091.69 | 102.53 | 204.14 | 25.85 | 17.37 | 2126.9 | 0.67 | 0.75 | 1.15 | 0.13 | 1 | 10 | 122.1137 | 167.0813 | 151.1353 | 122113.6969 | 167081.3474 | 3.2754e-06 | 7 | 151135.3381
41 | 120 | CONCLUIDO | 10.0934 | 9.91 | 6.83 | 51.26 | 0.8 | 8 | 250.65 | 57.72 | 11.25 | 6 | 61.67 | 31147.12 | 102.66 | 204.14 | 26.23 | 17.37 | 2318.45 | 0.66 | 0.75 | 1.15 | 0.14 | 1 | 10 | 122.2867 | 167.318 | 151.3494 | 122286.6743 | 167318.0227 | 3.2702e-06 | 7 | 151349.4255
42 | 120 | CONCLUIDO | 10.0953 | 9.91 | 6.83 | 51.24 | 0.81 | 8 | 251.1 | 57.72 | 11.5 | 6 | 61.87 | 31202.63 | 102.49 | 204.14 | 26.16 | 17.37 | 2284.66 | 0.66 | 0.75 | 1.15 | 0.14 | 1 | 10 | 122.1837 | 167.1771 | 151.222 | 122183.7021 | 167177.1316 | 3.2708e-06 | 7 | 151221.9808
43 | 120 | CONCLUIDO | 10.1033 | 9.9 | 6.82 | 51.18 | 0.83 | 8 | 251.55 | 57.72 | 11.75 | 6 | 62.07 | 31258.21 | 102.33 | 204.14 | 25.99 | 17.37 | 2199.41 | 0.67 | 0.75 | 1.15 | 0.13 | 1 | 10 | 122.0428 | 166.9844 | 151.0476 | 122042.8142 | 166984.3625 | 3.2734e-06 | 7 | 151047.6093
44 | 120 | CONCLUIDO | 10.0982 | 9.9 | 6.83 | 51.22 | 0.85 | 8 | 252 | 57.72 | 12 | 6 | 62.27 | 31313.87 | 102.12 | 204.15 | 26.08 | 17.37 | 2244.11 | 0.67 | 0.75 | 1.15 | 0.14 | 1 | 10 | 121.967 | 166.8807 | 150.9538 | 121967.0456 | 166880.6926 | 3.2717e-06 | 7 | 150953.8335
45 | 120 | CONCLUIDO | 10.1744 | 9.83 | 6.8 | 58.29 | 0.86 | 7 | 252.45 | 57.72 | 12.25 | 5 | 62.48 | 31369.6 | 101.63 | 204.14 | 25.25 | 17.37 | 1830.3 | 0.69 | 0.75 | 1.15 | 0.11 | 1 | 10 | 121.2352 | 165.8794 | 150.0481 | 121235.2187 | 165879.3748 | 3.2964e-06 | 7 | 150048.0801
46 | 120 | CONCLUIDO | 10.1675 | 9.84 | 6.81 | 58.35 | 0.88 | 7 | 252.9 | 57.72 | 12.5 | 5 | 62.68 | 31425.4 | 101.87 | 204.14 | 25.38 | 17.37 | 1895.96 | 0.68 | 0.75 | 1.15 | 0.12 | 1 | 10 | 121.4109 | 166.1197 | 150.2655 | 121410.8888 | 166119.7343 | 3.2942e-06 | 7 | 150265.5
47 | 120 | CONCLUIDO | 10.1701 | 9.83 | 6.8 | 58.33 | 0.9 | 7 | 253.35 | 57.72 | 12.75 | 5 | 62.88 | 31481.28 | 102.01 | 204.14 | 25.31 | 17.37 | 1860.08 | 0.69 | 0.75 | 1.15 | 0.11 | 1 | 10 | 121.4636 | 166.1918 | 150.3307 | 121463.5679 | 166191.8123 | 3.295e-06 | 7 | 150330.6989
48 | 120 | CONCLUIDO | 10.1606 | 9.84 | 6.81 | 58.41 | 0.91 | 7 | 253.81 | 57.72 | 13 | 5 | 63.08 | 31537.23 | 102.04 | 204.14 | 25.69 | 17.37 | 2050.94 | 0.68 | 0.75 | 1.15 | 0.12 | 1 | 10 | 121.5422 | 166.2994 | 150.4281 | 121542.2346 | 166299.4475 | 3.2919e-06 | 7 | 150428.0616
49 | 120 | CONCLUIDO | 10.1652 | 9.84 | 6.81 | 58.37 | 0.93 | 7 | 254.26 | 57.72 | 13.25 | 5 | 63.29 | 31593.26 | 101.96 | 204.21 | 25.55 | 17.37 | 1980.75 | 0.68 | 0.75 | 1.15 | 0.12 | 1 | 10 | 121.4725 | 166.204 | 150.3417 | 121472.496 | 166204.028 | 3.2934e-06 | 7 | 150341.7488
50 | 120 | CONCLUIDO | 10.1626 | 9.84 | 6.81 | 58.39 | 0.94 | 7 | 254.72 | 57.72 | 13.5 | 5 | 63.49 | 31649.36 | 101.73 | 204.15 | 25.59 | 17.37 | 2003.24 | 0.68 | 0.75 | 1.15 | 0.12 | 1 | 10 | 121.3645 | 166.0563 | 150.2081 | 121364.5299 | 166056.304 | 3.2926e-06 | 7 | 150208.1234
51 | 120 | CONCLUIDO | 10.1577 | 9.84 | 6.82 | 58.43 | 0.96 | 7 | 255.17 | 57.72 | 13.75 | 5 | 63.7 | 31705.54 | 101.62 | 204.19 | 25.73 | 17.37 | 2070 | 0.68 | 0.75 | 1.15 | 0.13 | 1 | 10 | 121.3413 | 166.0245 | 150.1793 | 121341.2719 | 166024.4814 | 3.291e-06 | 7 | 150179.3379
52 | 120 | CONCLUIDO | 10.1569 | 9.85 | 6.82 | 58.44 | 0.97 | 7 | 255.63 | 57.72 | 14 | 5 | 63.91 | 31761.8 | 101.53 | 204.14 | 25.81 | 17.37 | 2113.3 | 0.67 | 0.75 | 1.15 | 0.13 | 1 | 10 | 121.2977 | 165.9649 | 150.1254 | 121297.719 | 165964.8904 | 3.2907e-06 | 7 | 150125.4341
53 | 120 | CONCLUIDO | 10.1663 | 9.84 | 6.81 | 58.36 | 0.99 | 7 | 256.09 | 57.72 | 14.25 | 5 | 64.11 | 31818.13 | 101.1 | 204.15 | 25.52 | 17.37 | 1969.03 | 0.68 | 0.75 | 1.15 | 0.12 | 1 | 10 | 121.0057 | 165.5654 | 149.764 | 121005.7163 | 165565.3595 | 3.2938e-06 | 7 | 149764.0339
54 | 120 | CONCLUIDO | 10.2404 | 9.77 | 6.78 | 67.83 | 1.01 | 6 | 256.54 | 57.72 | 14.5 | 4 | 64.32 | 31874.54 | 100.48 | 204.15 | 24.69 | 17.37 | 1555.6 | 0.7 | 0.75 | 1.15 | 0.09 | 1 | 10 | 120.2288 | 164.5023 | 148.8024 | 120228.7598 | 164502.2933 | 3.3178e-06 | 7 | 148802.4253
55 | 120 | CONCLUIDO | 10.2383 | 9.77 | 6.79 | 67.85 | 1.02 | 6 | 257 | 57.72 | 14.75 | 4 | 64.53 | 31931.15 | 100.61 | 204.14 | 24.74 | 17.37 | 1580.16 | 0.7 | 0.75 | 1.15 | 0.09 | 1 | 10 | 120.3168 | 164.6228 | 148.9114 | 120316.8043 | 164622.7597 | 3.3171e-06 | 7 | 148911.3945
56 | 120 | CONCLUIDO | 10.2363 | 9.77 | 6.79 | 67.87 | 1.04 | 6 | 257.46 | 57.72 | 15 | 4 | 64.74 | 31987.71 | 100.61 | 204.14 | 24.84 | 17.37 | 1631.11 | 0.7 | 0.75 | 1.15 | 0.1 | 1 | 10 | 120.3282 | 164.6383 | 148.9255 | 120328.1838 | 164638.3296 | 3.3165e-06 | 7 | 148925.4785
57 | 120 | CONCLUIDO | 10.2375 | 9.77 | 6.79 | 67.86 | 1.05 | 6 | 257.92 | 57.72 | 15.25 | 4 | 64.95 | 32044.35 | 100.7 | 204.14 | 24.88 | 17.37 | 1651.39 | 0.7 | 0.75 | 1.14 | 0.09 | 1 | 10 | 120.3692 | 164.6944 | 148.9762 | 120369.197 | 164694.4456 | 3.3168e-06 | 7 | 148976.2389
58 | 120 | CONCLUIDO | 10.234 | 9.77 | 6.79 | 67.89 | 1.07 | 6 | 258.38 | 57.72 | 15.5 | 4 | 65.16 | 32101.07 | 100.76 | 204.14 | 24.98 | 17.37 | 1704.11 | 0.7 | 0.75 | 1.14 | 0.1 | 1 | 10 | 120.421 | 164.7654 | 149.0404 | 120421.0387 | 164765.3778 | 3.3157e-06 | 7 | 149040.4013
59 | 120 | CONCLUIDO | 10.2375 | 9.77 | 6.79 | 67.86 | 1.08 | 6 | 258.84 | 57.72 | 15.75 | 4 | 65.37 | 32157.87 | 100.68 | 204.14 | 24.67 | 17.37 | 1547.08 | 0.7 | 0.75 | 1.15 | 0.09 | 1 | 10 | 120.3586 | 164.6799 | 148.9631 | 120358.5656 | 164679.8992 | 3.3168e-06 | 7 | 148963.0808
60 | 120 | CONCLUIDO | 10.238 | 9.77 | 6.79 | 67.85 | 1.1 | 6 | 259.3 | 57.72 | 16 | 4 | 65.58 | 32214.75 | 100.43 | 204.15 | 24.64 | 17.37 | 1530.9 | 0.71 | 0.75 | 1.15 | 0.09 | 1 | 10 | 120.2228 | 164.4942 | 148.7951 | 120222.8328 | 164494.1837 | 3.317e-06 | 7 | 148795.0897
61 | 120 | CONCLUIDO | 10.2392 | 9.77 | 6.78 | 67.84 | 1.11 | 6 | 259.76 | 57.72 | 16.25 | 4 | 65.79 | 32271.71 | 100.24 | 204.14 | 24.79 | 17.37 | 1607.51 | 0.7 | 0.75 | 1.14 | 0.09 | 1 | 10 | 120.108 | 164.3371 | 148.653 | 120108.0194 | 164337.0909 | 3.3174e-06 | 7 | 148652.9896
62 | 120 | CONCLUIDO | 10.2302 | 9.78 | 6.79 | 67.93 | 1.13 | 6 | 260.23 | 57.72 | 16.5 | 4 | 66 | 32328.74 | 100.3 | 204.14 | 25.08 | 17.37 | 1751.84 | 0.69 | 0.75 | 1.14 | 0.1 | 1 | 10 | 120.198 | 164.4602 | 148.7644 | 120198.0142 | 164460.2258 | 3.3145e-06 | 7 | 148764.3727
63 | 120 | CONCLUIDO | 10.238 | 9.77 | 6.79 | 67.85 | 1.14 | 6 | 260.69 | 57.72 | 16.75 | 4 | 66.21 | 32385.86 | 99.95 | 204.14 | 24.8 | 17.37 | 1614.04 | 0.7 | 0.75 | 1.14 | 0.09 | 1 | 10 | 119.9677 | 164.1451 | 148.4793 | 119967.6912 | 164145.0877 | 3.317e-06 | 7 | 148479.3109
64 | 120 | CONCLUIDO | 10.2325 | 9.77 | 6.79 | 67.91 | 1.16 | 6 | 261.15 | 57.72 | 17 | 4 | 66.43 | 32443.05 | 99.92 | 204.14 | 24.9 | 17.37 | 1660.98 | 0.7 | 0.75 | 1.15 | 0.1 | 1 | 10 | 119.9829 | 164.1658 | 148.4981 | 119982.8539 | 164165.834 | 3.3152e-06 | 7 | 148498.0772
65 | 120 | CONCLUIDO | 10.2398 | 9.77 | 6.78 | 67.84 | 1.17 | 6 | 261.62 | 57.72 | 17.25 | 4 | 66.64 | 32500.33 | 99.7 | 204.14 | 24.75 | 17.37 | 1586.78 | 0.7 | 0.75 | 1.14 | 0.09 | 1 | 10 | 119.8176 | 163.9398 | 148.2936 | 119817.6351 | 163939.7743 | 3.3176e-06 | 7 | 148293.5923
66 | 120 | CONCLUIDO | 10.2287 | 9.78 | 6.79 | 67.94 | 1.19 | 6 | 262.08 | 57.72 | 17.5 | 4 | 66.86 | 32557.69 | 99.54 | 204.14 | 25.07 | 17.37 | 1748.41 | 0.69 | 0.75 | 1.15 | 0.1 | 1 | 10 | 119.8022 | 163.9187 | 148.2745 | 119802.1962 | 163918.6502 | 3.314e-06 | 7 | 148274.4843
67 | 120 | CONCLUIDO | 10.3046 | 9.7 | 6.77 | 81.21 | 1.2 | 5 | 262.55 | 57.72 | 17.75 | 3 | 67.07 | 32615.12 | 98.74 | 204.14 | 24.22 | 17.37 | 1329.57 | 0.72 | 0.75 | 1.14 | 0.08 | 1 | 10 | 118.9406 | 162.7397 | 147.2081 | 118940.5637 | 162739.7265 | 3.3386e-06 | 7 | 147208.0754
68 | 120 | CONCLUIDO | 10.2998 | 9.71 | 6.77 | 81.27 | 1.22 | 5 | 263.01 | 57.72 | 18 | 3 | 67.29 | 32672.64 | 99.1 | 204.14 | 24.39 | 17.37 | 1411.35 | 0.71 | 0.75 | 1.14 | 0.08 | 1 | 10 | 119.1573 | 163.0362 | 147.4763 | 119157.2729 | 163036.2376 | 3.337e-06 | 7 | 147476.2879
69 | 120 | CONCLUIDO | 10.2928 | 9.72 | 6.78 | 81.35 | 1.23 | 5 | 263.48 | 57.72 | 18.25 | 3 | 67.51 | 32730.24 | 99.33 | 204.14 | 24.59 | 17.37 | 1512.47 | 0.71 | 0.75 | 1.15 | 0.09 | 1 | 10 | 119.3247 | 163.2653 | 147.6835 | 119324.6788 | 163265.2898 | 3.3348e-06 | 7 | 147683.4797
70 | 120 | CONCLUIDO | 10.3007 | 9.71 | 6.77 | 81.26 | 1.25 | 5 | 263.95 | 57.72 | 18.5 | 3 | 67.72 | 32787.92 | 99.25 | 204.17 | 24.34 | 17.37 | 1387.16 | 0.71 | 0.75 | 1.14 | 0.08 | 1 | 10 | 119.2315 | 163.1378 | 147.5682 | 119231.5318 | 163137.842 | 3.3373e-06 | 7 | 147568.1953
71 | 120 | CONCLUIDO | 10.2987 | 9.71 | 6.77 | 81.28 | 1.26 | 5 | 264.42 | 57.72 | 18.75 | 3 | 67.94 | 32845.69 | 99.51 | 204.14 | 24.41 | 17.37 | 1424.48 | 0.71 | 0.75 | 1.14 | 0.08 | 1 | 10 | 119.38 | 163.341 | 147.752 | 119380.0188 | 163341.0084 | 3.3367e-06 | 7 | 147751.9718
72 | 120 | CONCLUIDO | 10.2987 | 9.71 | 6.77 | 81.28 | 1.28 | 5 | 264.89 | 57.72 | 19 | 3 | 68.16 | 32903.54 | 99.44 | 204.14 | 24.47 | 17.37 | 1452.24 | 0.71 | 0.75 | 1.14 | 0.08 | 1 | 10 | 119.343 | 163.2904 | 147.7062 | 119343.03 | 163290.3986 | 3.3367e-06 | 7 | 147706.1922
73 | 120 | CONCLUIDO | 10.2993 | 9.71 | 6.77 | 81.27 | 1.29 | 5 | 265.36 | 57.72 | 19.25 | 3 | 68.38 | 32961.47 | 99.37 | 204.14 | 24.43 | 17.37 | 1434.22 | 0.71 | 0.75 | 1.14 | 0.08 | 1 | 10 | 119.3027 | 163.2352 | 147.6563 | 119302.707 | 163235.227 | 3.3369e-06 | 7 | 147656.286
74 | 120 | CONCLUIDO | 10.2954 | 9.71 | 6.78 | 81.32 | 1.31 | 5 | 265.83 | 57.72 | 19.5 | 3 | 68.6 | 33019.48 | 99.33 | 204.14 | 24.51 | 17.37 | 1472.26 | 0.71 | 0.75 | 1.14 | 0.09 | 1 | 10 | 119.3102 | 163.2455 | 147.6656 | 119310.2209 | 163245.5079 | 3.3356e-06 | 7 | 147665.5857
75 | 120 | CONCLUIDO | 10.2942 | 9.71 | 6.78 | 81.33 | 1.32 | 5 | 266.3 | 57.72 | 19.75 | 3 | 68.82 | 33077.58 | 99.31 | 204.17 | 24.53 | 17.37 | 1479.9 | 0.71 | 0.75 | 1.15 | 0.09 | 1 | 10 | 119.3063 | 163.2402 | 147.6608 | 119306.32 | 163240.1705 | 3.3352e-06 | 7 | 147660.7577
76 | 120 | CONCLUIDO | 10.2972 | 9.71 | 6.77 | 81.3 | 1.33 | 5 | 266.77 | 57.72 | 20 | 3 | 69.05 | 33135.76 | 99.08 | 204.14 | 24.38 | 17.37 | 1407.61 | 0.71 | 0.75 | 1.15 | 0.08 | 1 | 10 | 119.1611 | 163.0415 | 147.481 | 119161.1162 | 163041.4962 | 3.3362e-06 | 7 | 147481.0446
77 | 120 | CONCLUIDO | 10.301 | 9.71 | 6.77 | 81.25 | 1.35 | 5 | 267.24 | 57.72 | 20.25 | 3 | 69.27 | 33194.02 | 98.96 | 204.14 | 24.35 | 17.37 | 1393.22 | 0.71 | 0.75 | 1.14 | 0.08 | 1 | 10 | 119.0767 | 162.9259 | 147.3765 | 119076.6619 | 162925.9421 | 3.3374e-06 | 7 | 147376.5189
78 | 120 | CONCLUIDO | 10.3069 | 9.7 | 6.77 | 81.19 | 1.36 | 5 | 267.71 | 57.72 | 20.5 | 3 | 69.49 | 33252.37 | 98.67 | 204.14 | 24.15 | 17.37 | 1294.75 | 0.72 | 0.75 | 1.14 | 0.07 | 1 | 10 | 118.8909 | 162.6718 | 147.1466 | 118890.9145 | 162671.7944 | 3.3393e-06 | 7 | 147146.6266
79 | 120 | CONCLUIDO | 10.3102 | 9.7 | 6.76 | 81.15 | 1.38 | 5 | 268.19 | 57.72 | 20.75 | 3 | 69.71 | 33310.81 | 98.33 | 204.14 | 24.09 | 17.37 | 1263.74 | 0.72 | 0.76 | 1.14 | 0.07 | 1 | 10 | 118.6863 | 162.3918 | 146.8934 | 118686.3009 | 162391.833 | 3.3404e-06 | 7 | 146893.3844
80 | 120 | CONCLUIDO | 10.3093 | 9.7 | 6.76 | 81.16 | 1.39 | 5 | 268.66 | 57.72 | 21 | 3 | 69.94 | 33369.33 | 98.07 | 204.14 | 24.05 | 17.37 | 1243.03 | 0.72 | 0.76 | 1.14 | 0.07 | 1 | 10 | 118.554 | 162.2108 | 146.7296 | 118553.9972 | 162210.8092 | 3.3401e-06 | 7 | 146729.6373
81 | 120 | CONCLUIDO | 10.3066 | 9.7 | 6.77 | 81.19 | 1.41 | 5 | 269.14 | 57.72 | 21.25 | 3 | 70.16 | 33427.94 | 97.75 | 204.14 | 24.16 | 17.37 | 1296.6 | 0.72 | 0.75 | 1.14 | 0.07 | 1 | 10 | 118.4068 | 162.0094 | 146.5475 | 118406.8017 | 162009.4099 | 3.3392e-06 | 7 | 146547.4592
82 | 120 | CONCLUIDO | 10.3081 | 9.7 | 6.76 | 81.17 | 1.42 | 5 | 269.61 | 57.72 | 21.5 | 3 | 70.39 | 33486.63 | 97.38 | 204.14 | 24.17 | 17.37 | 1304.47 | 0.72 | 0.75 | 1.14 | 0.07 | 1 | 10 | 118.1963 | 161.7214 | 146.2869 | 118196.3002 | 161721.3924 | 3.3397e-06 | 7 | 146286.9297
83 | 120 | CONCLUIDO | 10.3034 | 9.71 | 6.77 | 81.23 | 1.43 | 5 | 270.09 | 57.72 | 21.75 | 3 | 70.62 | 33545.41 | 97.38 | 204.14 | 24.27 | 17.37 | 1354.65 | 0.72 | 0.75 | 1.14 | 0.08 | 1 | 10 | 118.2289 | 161.766 | 146.3272 | 118228.8739 | 161765.9611 | 3.3382e-06 | 7 | 146327.2448
84 | 120 | CONCLUIDO | 10.301 | 9.71 | 6.77 | 81.25 | 1.45 | 5 | 270.57 | 57.72 | 22 | 3 | 70.84 | 33604.28 | 97.33 | 204.14 | 24.32 | 17.37 | 1377.23 | 0.71 | 0.75 | 1.14 | 0.08 | 1 | 10 | 118.2155 | 161.7477 | 146.3107 | 118215.5424 | 161747.7204 | 3.3374e-06 | 7 | 146310.7449
85 | 120 | CONCLUIDO | 10.301 | 9.71 | 6.77 | 81.25 | 1.46 | 5 | 271.05 | 57.72 | 22.25 | 3 | 71.07 | 33663.24 | 97.19 | 204.14 | 24.42 | 17.37 | 1425.75 | 0.71 | 0.75 | 1.14 | 0.08 | 1 | 10 | 118.1416 | 161.6465 | 146.2192 | 118141.5812 | 161646.5234 | 3.3374e-06 | 7 | 146219.2061
86 | 120 | CONCLUIDO | 10.2987 | 9.71 | 6.77 | 81.28 | 1.47 | 5 | 271.52 | 57.72 | 22.5 | 3 | 71.3 | 33722.28 | 96.9 | 204.14 | 24.33 | 17.37 | 1380.28 | 0.71 | 0.75 | 1.15 | 0.08 | 1 | 10 | 118.0009 | 161.454 | 146.045 | 118000.863 | 161453.9866 | 3.3367e-06 | 7 | 146045.0447
87 | 120 | CONCLUIDO | 10.3051 | 9.7 | 6.77 | 81.21 | 1.49 | 5 | 272 | 57.72 | 22.75 | 3 | 71.53 | 33781.41 | 96.51 | 204.14 | 24.22 | 17.37 | 1327.94 | 0.72 | 0.75 | 1.14 | 0.08 | 1 | 10 | 117.7602 | 161.1247 | 145.7472 | 117760.1772 | 161124.6697 | 3.3387e-06 | 7 | 145747.1573
88 | 120 | CONCLUIDO | 10.3773 | 9.64 | 6.75 | 101.18 | 1.5 | 4 | 272.49 | 57.72 | 23 | 2 | 71.76 | 33840.76 | 95.96 | 204.14 | 23.45 | 17.37 | 948.74 | 0.74 | 0.76 | 1.14 | 0.05 | 1 | 10 | 117.0705 | 160.181 | 144.8935 | 117070.4734 | 160180.9864 | 3.3621e-06 | 7 | 144893.5379
89 | 120 | CONCLUIDO | 10.3788 | 9.64 | 6.74 | 101.16 | 1.52 | 4 | 272.97 | 57.72 | 23.25 | 2 | 71.99 | 33900.07 | 95.99 | 204.14 | 23.49 | 17.37 | 967.48 | 0.74 | 0.76 | 1.14 | 0.05 | 1 | 10 | 117.0713 | 160.1822 | 144.8946 | 117071.3325 | 160182.162 | 3.3626e-06 | 7 | 144894.6013
90 | 120 | CONCLUIDO | 10.3743 | 9.64 | 6.75 | 101.22 | 1.53 | 4 | 273.45 | 57.72 | 23.5 | 2 | 72.22 | 33959.47 | 96.11 | 204.14 | 23.56 | 17.37 | 1002.09 | 0.74 | 0.76 | 1.14 | 0.06 | 1 | 10 | 117.1651 | 160.3104 | 145.0106 | 117165.061 | 160310.4055 | 3.3612e-06 | 7 | 145010.6054
91 | 120 | CONCLUIDO | 10.3719 | 9.64 | 6.75 | 101.25 | 1.54 | 4 | 273.93 | 57.72 | 23.75 | 2 | 72.46 | 34018.96 | 96.37 | 204.14 | 23.66 | 17.37 | 1053.22 | 0.73 | 0.76 | 1.14 | 0.06 | 1 | 10 | 117.3142 | 160.5145 | 145.1952 | 117314.2262 | 160514.4998 | 3.3604e-06 | 7 | 145195.2213
92 | 120 | CONCLUIDO | 10.3717 | 9.64 | 6.75 | 101.26 | 1.56 | 4 | 274.41 | 57.72 | 24 | 2 | 72.69 | 34078.55 | 96.5 | 204.14 | 23.64 | 17.37 | 1040.16 | 0.74 | 0.76 | 1.14 | 0.06 | 1 | 10 | 117.3835 | 160.6093 | 145.281 | 117383.5015 | 160609.2853 | 3.3603e-06 | 7 | 145280.9606
93 | 120 | CONCLUIDO | 10.369 | 9.64 | 6.75 | 101.3 | 1.57 | 4 | 274.9 | 57.72 | 24.25 | 2 | 72.92 | 34138.22 | 96.49 | 204.14 | 23.72 | 17.37 | 1084.67 | 0.73 | 0.76 | 1.14 | 0.06 | 1 | 10 | 117.3927 | 160.6218 | 145.2923 | 117392.6551 | 160621.8098 | 3.3594e-06 | 7 | 145292.2897
94 | 120 | CONCLUIDO | 10.3761 | 9.64 | 6.75 | 101.2 | 1.58 | 4 | 275.38 | 57.72 | 24.5 | 2 | 73.16 | 34197.98 | 96.62 | 204.14 | 23.59 | 17.37 | 1017.34 | 0.74 | 0.76 | 1.14 | 0.06 | 1 | 10 | 117.423 | 160.6633 | 145.3298 | 117422.9842 | 160663.3073 | 3.3617e-06 | 7 | 145329.8267
95 | 120 | CONCLUIDO | 10.3791 | 9.63 | 6.74 | 101.15 | 1.6 | 4 | 275.87 | 57.72 | 24.75 | 2 | 73.39 | 34257.84 | 96.66 | 204.14 | 23.54 | 17.37 | 993.72 | 0.74 | 0.76 | 1.14 | 0.05 | 1 | 10 | 117.421 | 160.6606 | 145.3274 | 117421.0366 | 160660.6425 | 3.3627e-06 | 7 | 145327.4163
96 | 120 | CONCLUIDO | 10.3824 | 9.63 | 6.74 | 101.11 | 1.61 | 4 | 276.35 | 57.72 | 25 | 2 | 73.63 | 34317.79 | 96.72 | 204.14 | 23.42 | 17.37 | 932.34 | 0.74 | 0.76 | 1.14 | 0.05 | 1 | 10 | 117.4349 | 160.6796 | 145.3446 | 117434.8941 | 160679.603 | 3.3638e-06 | 7 | 145344.5672
97 | 120 | CONCLUIDO | 10.3749 | 9.64 | 6.75 | 101.21 | 1.62 | 4 | 276.84 | 57.72 | 25.25 | 2 | 73.87 | 34377.83 | 96.81 | 204.14 | 23.52 | 17.37 | 982.75 | 0.74 | 0.76 | 1.14 | 0.06 | 1 | 10 | 117.529 | 160.8084 | 145.4611 | 117529.0469 | 160808.427 | 3.3614e-06 | 7 | 145461.0964
98 | 120 | CONCLUIDO | 10.3764 | 9.64 | 6.75 | 101.19 | 1.64 | 4 | 277.33 | 57.72 | 25.5 | 2 | 74.1 | 34437.96 | 96.73 | 204.14 | 23.57 | 17.37 | 1007.43 | 0.74 | 0.76 | 1.14 | 0.06 | 1 | 10 | 117.4791 | 160.7401 | 145.3992 | 117479.0741 | 160740.0519 | 3.3618e-06 | 7 | 145399.247
99 | 120 | CONCLUIDO | 10.3693 | 9.64 | 6.75 | 101.29 | 1.65 | 4 | 277.82 | 57.72 | 25.75 | 2 | 74.34 | 34498.19 | 96.83 | 204.14 | 23.76 | 17.37 | 1101.16 | 0.73 | 0.76 | 1.14 | 0.06 | 1 | 10 | 117.5695 | 160.8638 | 145.5112 | 117569.4916 | 160863.7652 | 3.3595e-06 | 7 | 145511.1533
100 | 120 | CONCLUIDO | 10.3696 | 9.64 | 6.75 | 101.29 | 1.66 | 4 | 278.31 | 57.72 | 26 | 2 | 74.58 | 34558.51 | 96.76 | 204.14 | 23.71 | 17.37 | 1078 | 0.73 | 0.76 | 1.14 | 0.06 | 1 | 10 | 117.5312 | 160.8113 | 145.4637 | 117531.1502 | 160811.3048 | 3.3596e-06 | 7 | 145463.6995
101 | 120 | CONCLUIDO | 10.3737 | 9.64 | 6.75 | 101.23 | 1.68 | 4 | 278.79 | 57.72 | 26.25 | 2 | 74.82 | 34618.92 | 96.67 | 204.14 | 23.68 | 17.37 | 1064.38 | 0.73 | 0.76 | 1.14 | 0.06 | 1 | 10 | 117.462 | 160.7167 | 145.3781 | 117462.0188 | 160716.7162 | 3.361e-06 | 7 | 145378.1384
102 | 120 | CONCLUIDO | 10.3764 | 9.64 | 6.75 | 101.19 | 1.69 | 4 | 279.29 | 57.72 | 26.5 | 2 | 75.06 | 34679.43 | 96.48 | 204.14 | 23.55 | 17.37 | 996.86 | 0.74 | 0.76 | 1.14 | 0.06 | 1 | 10 | 117.348 | 160.5607 | 145.237 | 117347.9602 | 160560.6562 | 3.3618e-06 | 7 | 145236.9725
103 | 120 | CONCLUIDO | 10.3764 | 9.64 | 6.75 | 101.19 | 1.7 | 4 | 279.78 | 57.72 | 26.75 | 2 | 75.3 | 34740.03 | 96.48 | 204.14 | 23.53 | 17.37 | 985.83 | 0.74 | 0.76 | 1.14 | 0.05 | 1 | 10 | 117.348 | 160.5607 | 145.237 | 117347.9602 | 160560.6562 | 3.3618e-06 | 7 | 145236.9725
104 | 120 | CONCLUIDO | 10.3788 | 9.64 | 6.74 | 101.16 | 1.72 | 4 | 280.27 | 57.72 | 27 | 2 | 75.54 | 34800.73 | 96.35 | 204.14 | 23.5 | 17.37 | 971.38 | 0.74 | 0.76 | 1.14 | 0.05 | 1 | 10 | 117.2601 | 160.4404 | 145.1282 | 117260.0928 | 160440.4321 | 3.3626e-06 | 7 | 145128.2225
105 | 120 | CONCLUIDO | 10.3833 | 9.63 | 6.74 | 101.1 | 1.73 | 4 | 280.76 | 57.72 | 27.25 | 2 | 75.79 | 34861.53 | 96.18 | 204.14 | 23.33 | 17.37 | 887.2 | 0.74 | 0.76 | 1.14 | 0.05 | 1 | 10 | 117.1471 | 160.2858 | 144.9883 | 117147.078 | 160285.8002 | 3.3641e-06 | 7 | 144988.3484
106 | 120 | CONCLUIDO | 10.3806 | 9.63 | 6.74 | 101.13 | 1.74 | 4 | 281.26 | 57.72 | 27.5 | 2 | 76.03 | 34922.42 | 96.07 | 204.17 | 23.44 | 17.37 | 940.75 | 0.74 | 0.76 | 1.14 | 0.05 | 1 | 10 | 117.1037 | 160.2265 | 144.9347 | 117103.7356 | 160226.4972 | 3.3632e-06 | 7 | 144934.7052
107 | 120 | CONCLUIDO | 10.38 | 9.63 | 6.74 | 101.14 | 1.75 | 4 | 281.75 | 57.72 | 27.75 | 2 | 76.28 | 34983.41 | 95.86 | 204.14 | 23.49 | 17.37 | 969.66 | 0.74 | 0.76 | 1.14 | 0.05 | 1 | 10 | 116.9968 | 160.0802 | 144.8024 | 116996.819 | 160080.2093 | 3.363e-06 | 7 | 144802.3788
108 | 120 | CONCLUIDO | 10.3812 | 9.63 | 6.74 | 101.12 | 1.77 | 4 | 282.25 | 57.72 | 28 | 2 | 76.52 | 35044.49 | 95.74 | 204.15 | 23.37 | 17.37 | 907.73 | 0.74 | 0.76 | 1.14 | 0.05 | 1 | 10 | 116.9276 | 159.9855 | 144.7167 | 116927.5648 | 159985.4527 | 3.3634e-06 | 7 | 144716.6656
109 | 120 | CONCLUIDO | 10.3833 | 9.63 | 6.74 | 101.1 | 1.78 | 4 | 282.74 | 57.72 | 28.25 | 2 | 76.77 | 35105.68 | 95.45 | 204.14 | 23.37 | 17.37 | 904.96 | 0.74 | 0.76 | 1.14 | 0.05 | 1 | 10 | 116.7645 | 159.7623 | 144.5148 | 116764.48 | 159762.3128 | 3.3641e-06 | 7 | 144514.8219
110 | 120 | CONCLUIDO | 10.3794 | 9.63 | 6.74 | 101.15 | 1.79 | 4 | 283.24 | 57.72 | 28.5 | 2 | 77.01 | 35166.96 | 95.31 | 204.14 | 23.44 | 17.37 | 943.11 | 0.74 | 0.76 | 1.14 | 0.05 | 1 | 10 | 116.7116 | 159.69 | 144.4494 | 116711.6268 | 159689.9967 | 3.3628e-06 | 7 | 144449.4076
111 | 120 | CONCLUIDO | 10.389 | 9.63 | 6.73 | 101.02 | 1.8 | 4 | 283.74 | 57.72 | 28.75 | 2 | 77.26 | 35228.34 | 95.01 | 204.14 | 23.17 | 17.37 | 804.89 | 0.75 | 0.76 | 1.14 | 0.04 | 1 | 10 | 116.4971 | 159.3964 | 144.1839 | 116497.0778 | 159396.4413 | 3.3659e-06 | 7 | 144183.8687
112 | 120 | CONCLUIDO | 10.386 | 9.63 | 6.74 | 101.06 | 1.82 | 4 | 284.23 | 57.72 | 29 | 2 | 77.51 | 35289.82 | 94.86 | 204.16 | 23.16 | 17.37 | 800 | 0.75 | 0.76 | 1.14 | 0.05 | 1 | 10 | 116.4411 | 159.3199 | 144.1146 | 116441.1199 | 159319.8772 | 3.365e-06 | 7 | 144114.6117
113 | 120 | CONCLUIDO | 10.3875 | 9.63 | 6.74 | 101.04 | 1.83 | 4 | 284.73 | 57.72 | 29.25 | 2 | 77.76 | 35351.4 | 94.58 | 204.14 | 23.13 | 17.37 | 788.25 | 0.75 | 0.76 | 1.14 | 0.04 | 1 | 10 | 116.2866 | 159.1084 | 143.9233 | 116286.5785 | 159108.427 | 3.3654e-06 | 7 | 143923.342
114 | 120 | CONCLUIDO | 10.3863 | 9.63 | 6.74 | 101.05 | 1.84 | 4 | 285.23 | 57.72 | 29.5 | 2 | 78.01 | 35413.08 | 94.38 | 204.14 | 23.19 | 17.37 | 818.89 | 0.75 | 0.76 | 1.14 | 0.05 | 1 | 10 | 116.1881 | 158.9736 | 143.8014 | 116188.0509 | 158973.6171 | 3.3651e-06 | 7 | 143801.3982
115 | 120 | CONCLUIDO | 10.3854 | 9.63 | 6.74 | 101.07 | 1.85 | 4 | 285.73 | 57.72 | 29.75 | 2 | 78.26 | 35474.86 | 94.2 | 204.14 | 23.24 | 17.37 | 842.18 | 0.75 | 0.76 | 1.14 | 0.05 | 1 | 10 | 116.0984 | 158.851 | 143.6905 | 116098.4202 | 158850.9805 | 3.3648e-06 | 7 | 143690.4658
116 | 120 | CONCLUIDO | 10.3836 | 9.63 | 6.74 | 101.09 | 1.87 | 4 | 286.24 | 57.72 | 30 | 2 | 78.51 | 35536.74 | 94.08 | 204.14 | 23.26 | 17.37 | 850.91 | 0.75 | 0.76 | 1.14 | 0.05 | 1 | 10 | 116.0449 | 158.7777 | 143.6242 | 116044.8943 | 158777.7439 | 3.3642e-06 | 7 | 143624.2188
117 | 120 | CONCLUIDO | 10.3821 | 9.63 | 6.74 | 101.11 | 1.88 | 4 | 286.74 | 57.72 | 30.25 | 2 | 78.77 | 35598.85 | 93.84 | 204.14 | 23.38 | 17.37 | 911.84 | 0.74 | 0.76 | 1.14 | 0.05 | 1 | 10 | 115.9269 | 158.6163 | 143.4782 | 115926.8917 | 158616.2875 | 3.3637e-06 | 7 | 143478.1716
118 | 120 | CONCLUIDO | 10.3797 | 9.63 | 6.74 | 101.15 | 1.89 | 4 | 287.24 | 57.72 | 30.5 | 2 | 79.02 | 35660.94 | 93.59 | 204.14 | 23.41 | 17.37 | 927.08 | 0.74 | 0.76 | 1.14 | 0.05 | 1 | 10 | 115.8083 | 158.454 | 143.3314 | 115808.2712 | 158453.9858 | 3.3629e-06 | 7 | 143331.3598
119 | 120 | CONCLUIDO | 10.386 | 9.63 | 6.74 | 101.06 | 1.9 | 4 | 287.75 | 57.72 | 30.75 | 2 | 79.27 | 35723.13 | 93.26 | 204.14 | 23.29 | 17.37 | 865.68 | 0.75 | 0.76 | 1.14 | 0.05 | 1 | 10 | 115.6028 | 158.1728 | 143.077 | 115602.7669 | 158172.8057 | 3.365e-06 | 7 | 143077.0152
120 | 120 | CONCLUIDO | 10.3839 | 9.63 | 6.74 | 101.09 | 1.92 | 4 | 288.25 | 57.72 | 31 | 2 | 79.53 | 35785.42 | 92.99 | 204.15 | 23.25 | 17.37 | 846.15 | 0.75 | 0.76 | 1.14 | 0.05 | 1 | 10 | 115.4721 | 157.994 | 142.9153 | 115472.0916 | 157994.0099 | 3.3643e-06 | 7 | 142915.2834
121 | 120 | CONCLUIDO | 10.3833 | 9.63 | 6.74 | 101.1 | 1.93 | 4 | 288.76 | 57.72 | 31.25 | 2 | 79.78 | 35847.82 | 92.89 | 204.14 | 23.33 | 17.37 | 889.18 | 0.74 | 0.76 | 1.14 | 0.05 | 1 | 10 | 115.4228 | 157.9265 | 142.8542 | 115422.7664 | 157926.5211 | 3.3641e-06 | 7 | 142854.2356
122 | 120 | CONCLUIDO | 10.3863 | 9.63 | 6.74 | 101.05 | 1.94 | 4 | 289.27 | 57.72 | 31.5 | 2 | 80.04 | 35910.33 | 92.62 | 204.14 | 23.23 | 17.37 | 834.86 | 0.75 | 0.76 | 1.14 | 0.05 | 1 | 10 | 115.2659 | 157.7119 | 142.6601 | 115265.8893 | 157711.8749 | 3.3651e-06 | 7 | 142660.0749
123 | 120 | CONCLUIDO | 10.3803 | 9.63 | 6.74 | 101.14 | 1.95 | 4 | 289.77 | 57.72 | 31.75 | 2 | 80.3 | 35972.93 | 92.37 | 204.14 | 23.36 | 17.37 | 904.8 | 0.74 | 0.76 | 1.14 | 0.05 | 1 | 10 | 115.1656 | 157.5746 | 142.5359 | 115165.5702 | 157574.6139 | 3.3631e-06 | 7 | 142535.9139
124 | 120 | CONCLUIDO | 10.3788 | 9.64 | 6.74 | 101.16 | 1.96 | 4 | 290.28 | 57.72 | 32 | 2 | 80.56 | 36035.65 | 91.99 | 204.14 | 23.47 | 17.37 | 957.19 | 0.74 | 0.76 | 1.14 | 0.05 | 1 | 10 | 114.974 | 157.3125 | 142.2988 | 114973.9962 | 157312.4939 | 3.3626e-06 | 7 | 142298.8103
125 | 120 | CONCLUIDO | 10.383 | 9.63 | 6.74 | 101.1 | 1.97 | 4 | 290.79 | 57.72 | 32.25 | 2 | 80.82 | 36098.46 | 91.6 | 204.14 | 23.32 | 17.37 | 884.43 | 0.74 | 0.76 | 1.14 | 0.05 | 1 | 10 | 114.7482 | 157.0035 | 142.0193 | 114748.1905 | 157003.5366 | 3.364e-06 | 7 | 142019.3394
126 | 120 | CONCLUIDO | 10.459 | 9.56 | 6.72 | 134.31 | 1.99 | 3 | 291.3 | 57.72 | 32.5 | 1 | 81.08 | 36161.39 | 90.73 | 204.14 | 22.58 | 17.37 | 516.14 | 0.77 | 0.76 | 1.14 | 0.02 | 1 | 10 | 113.899 | 155.8417 | 140.9684 | 113899.0286 | 155841.6758 | 3.3886e-06 | 7 | 140968.365
127 | 120 | CONCLUIDO | 10.4557 | 9.56 | 6.72 | 134.37 | 2 | 3 | 291.81 | 57.72 | 32.75 | 1 | 81.34 | 36224.42 | 91.11 | 204.14 | 22.63 | 17.37 | 540.47 | 0.77 | 0.76 | 1.14 | 0.03 | 1 | 10 | 114.1132 | 156.1347 | 141.2334 | 114113.1668 | 156134.6691 | 3.3875e-06 | 7 | 141233.3954
128 | 120 | CONCLUIDO | 10.4554 | 9.56 | 6.72 | 134.38 | 2.01 | 3 | 292.32 | 57.72 | 33 | 1 | 81.6 | 36287.56 | 91.22 | 204.15 | 22.67 | 17.37 | 560.34 | 0.77 | 0.76 | 1.14 | 0.03 | 1 | 10 | 114.1719 | 156.215 | 141.3061 | 114171.9141 | 156215.0498 | 3.3874e-06 | 7 | 141306.1047
129 | 120 | CONCLUIDO | 10.4557 | 9.56 | 6.72 | 134.37 | 2.02 | 3 | 292.84 | 57.72 | 33.25 | 1 | 81.86 | 36350.81 | 91.52 | 204.14 | 22.65 | 17.37 | 554.6 | 0.77 | 0.76 | 1.14 | 0.03 | 1 | 10 | 114.3266 | 156.4266 | 141.4975 | 114326.5626 | 156426.6467 | 3.3875e-06 | 7 | 141497.5071
130 | 120 | CONCLUIDO | 10.4548 | 9.56 | 6.72 | 134.39 | 2.03 | 3 | 293.35 | 57.72 | 33.5 | 1 | 82.13 | 36414.16 | 91.59 | 204.14 | 22.68 | 17.37 | 569.5 | 0.77 | 0.76 | 1.14 | 0.03 | 1 | 10 | 114.3675 | 156.4827 | 141.5482 | 114367.4973 | 156482.6553 | 3.3872e-06 | 7 | 141548.1703
131 | 120 | CONCLUIDO | 10.4578 | 9.56 | 6.72 | 134.33 | 2.05 | 3 | 293.87 | 57.72 | 33.75 | 1 | 82.39 | 36477.63 | 91.77 | 204.14 | 22.61 | 17.37 | 533.72 | 0.77 | 0.76 | 1.14 | 0.03 | 1 | 10 | 114.4462 | 156.5903 | 141.6455 | 114446.1634 | 156590.2897 | 3.3882e-06 | 7 | 141645.5323
132 | 120 | CONCLUIDO | 10.4563 | 9.56 | 6.72 | 134.36 | 2.06 | 3 | 294.38 | 57.72 | 34 | 1 | 82.66 | 36541.2 | 91.96 | 204.14 | 22.61 | 17.37 | 534.28 | 0.77 | 0.76 | 1.14 | 0.03 | 1 | 10 | 114.5526 | 156.7359 | 141.7772 | 114552.5614 | 156735.8682 | 3.3877e-06 | 7 | 141777.2169
133 | 120 | CONCLUIDO | 10.4554 | 9.56 | 6.72 | 134.38 | 2.07 | 3 | 294.9 | 57.72 | 34.25 | 1 | 82.92 | 36604.89 | 92.02 | 204.14 | 22.69 | 17.37 | 572.79 | 0.77 | 0.76 | 1.14 | 0.03 | 1 | 10 | 114.5883 | 156.7848 | 141.8215 | 114588.3082 | 156784.7786 | 3.3874e-06 | 7 | 141821.4594
134 | 120 | CONCLUIDO | 10.4517 | 9.57 | 6.72 | 134.44 | 2.08 | 3 | 295.41 | 57.72 | 34.5 | 1 | 83.19 | 36668.68 | 92.1 | 204.14 | 22.77 | 17.37 | 614.18 | 0.76 | 0.76 | 1.14 | 0.03 | 1 | 10 | 114.6486 | 156.8672 | 141.896 | 114648.5527 | 156867.2077 | 3.3862e-06 | 7 | 141896.0216
135 | 120 | CONCLUIDO | 10.4533 | 9.57 | 6.72 | 134.42 | 2.09 | 3 | 295.93 | 57.72 | 34.75 | 1 | 83.46 | 36732.59 | 92.07 | 204.14 | 22.74 | 17.37 | 598.02 | 0.76 | 0.76 | 1.14 | 0.03 | 1 | 10 | 114.6249 | 156.8348 | 141.8667 | 114624.8877 | 156834.8283 | 3.3868e-06 | 7 | 141866.7324
136 | 120 | CONCLUIDO | 10.4548 | 9.56 | 6.72 | 134.39 | 2.1 | 3 | 296.45 | 57.72 | 35 | 1 | 83.73 | 36796.61 | 92.17 | 204.14 | 22.71 | 17.37 | 584.08 | 0.76 | 0.76 | 1.14 | 0.03 | 1 | 10 | 114.6694 | 156.8957 | 141.9218 | 114669.4003 | 156895.7324 | 3.3872e-06 | 7 | 141921.8239
137 | 120 | CONCLUIDO | 10.4533 | 9.57 | 6.72 | 134.42 | 2.11 | 3 | 296.97 | 57.72 | 35.25 | 1 | 84 | 36860.74 | 92.27 | 204.14 | 22.76 | 17.37 | 606.08 | 0.76 | 0.76 | 1.14 | 0.03 | 1 | 10 | 114.729 | 156.9773 | 141.9956 | 114729.0071 | 156977.2891 | 3.3868e-06 | 7 | 141995.5969
138 | 120 | CONCLUIDO | 10.453 | 9.57 | 6.72 | 134.42 | 2.13 | 3 | 297.49 | 57.72 | 35.5 | 1 | 84.27 | 36924.99 | 92.27 | 204.14 | 22.73 | 17.37 | 592.88 | 0.76 | 0.76 | 1.14 | 0.03 | 1 | 10 | 114.7305 | 156.9794 | 141.9975 | 114730.5183 | 156979.3567 | 3.3867e-06 | 7 | 141997.4672
139 | 120 | CONCLUIDO | 10.449 | 9.57 | 6.72 | 134.49 | 2.14 | 3 | 298.01 | 57.72 | 35.75 | 1 | 84.54 | 36989.35 | 92.39 | 204.14 | 22.82 | 17.37 | 636.63 | 0.76 | 0.76 | 1.14 | 0.03 | 1 | 10 | 114.8132 | 157.0924 | 142.0998 | 114813.173 | 157092.4484 | 3.3854e-06 | 7 | 142099.7656
140 | 120 | CONCLUIDO | 10.4496 | 9.57 | 6.72 | 134.48 | 2.15 | 3 | 298.54 | 57.72 | 36 | 0 | 84.81 | 37053.82 | 92.53 | 204.14 | 22.82 | 17.37 | 637.86 | 0.76 | 0.76 | 1.14 | 0.03 | 1 | 10 | 114.8831 | 157.1881 | 142.1863 | 114883.0542 | 157188.063 | 3.3856e-06 | 7 | 142186.2549

## RESULTADOS_27
Unnamed: 0 | Volume de calda [L] | STATUS | Capacidade operacional [ha/h] | Tempo de missao [h] | Tempo util [h] | Tempo por voo [min] | Autonomia Projetada [h] | N° Voos | MTOW [kg] | Massa Estrutura [kg] | Combustível [kg] | Abastecimentos | Massa gerador | Potência gerador [W] | Combustível consumido [L] | Calda cons [L] | Distância percorrida [km] | Distância Pulverizando [km] | RTL ACUMULADO[m] | EOC [km/km] | EOC [h/h] | Tempo de manobra [h] | Tempo rtl_rtw [h] | V pulv [m/s] | V desloc [m/s] | Preço Total por ha Simples [R$/ha] | Preço Total por ha Presumido [R$/ha] | Preço Total por ha Real [R$/ha] | Preço Total Simples [R$] | Preço Total Presumido [R$] | Prod CAPEX [ha/h/R$] | Dias Trabalhados | Preço Total Real [R$]
0 | 145 | CONCLUIDO | 5.4493 | 18.35 | 9.1 | 4.67 | 0.06 | 117 | 285.18 | 61.2 | 1 | 115 | 77.98 | 35406.83 | 161.87 | 204.31 | 96.97 | 17.37 | 37141.7 | 0.18 | 0.56 | 1.32 | 2.4 | 1 | 10 | 281.2998 | 384.8868 | 348.1537 | 281299.7916 | 384886.7849 | 1.7448e-06 | 12 | 348153.7304
1 | 145 | CONCLUIDO | 6.185 | 16.17 | 8.48 | 5.78 | 0.08 | 88 | 285.68 | 61.2 | 1.25 | 86 | 78.24 | 35468.6 | 150.75 | 204.32 | 77.37 | 17.37 | 27485.9 | 0.22 | 0.6 | 1.28 | 1.78 | 1 | 10 | 241.2 | 330.0204 | 298.5238 | 241199.9773 | 330020.45 | 1.9804e-06 | 11 | 298523.7614
2 | 145 | CONCLUIDO | 6.7485 | 14.82 | 8.1 | 6.94 | 0.09 | 70 | 286.19 | 61.2 | 1.5 | 68 | 78.49 | 35530.47 | 143.91 | 204.26 | 65.78 | 17.37 | 21782 | 0.26 | 0.63 | 1.24 | 1.4 | 1 | 10 | 214.5147 | 293.5085 | 265.4965 | 214514.7393 | 293508.5301 | 2.1608e-06 | 10 | 265496.4879
3 | 145 | CONCLUIDO | 7.1368 | 14.01 | 7.88 | 8.02 | 0.11 | 59 | 286.69 | 61.2 | 1.75 | 57 | 78.74 | 35592.57 | 140.05 | 204.3 | 58.78 | 17.37 | 18337.48 | 0.3 | 0.65 | 1.24 | 1.19 | 1 | 10 | 204.512 | 279.8223 | 253.1164 | 204511.968 | 279822.297 | 2.2851e-06 | 10 | 253116.4497
4 | 145 | CONCLUIDO | 7.5105 | 13.31 | 7.67 | 9.21 | 0.12 | 50 | 287.19 | 61.2 | 2 | 48 | 78.99 | 35654.65 | 136.22 | 204.15 | 52.25 | 17.37 | 15118.14 | 0.33 | 0.67 | 1.22 | 0.98 | 1 | 10 | 187.0107 | 255.8763 | 231.4558 | 187010.7189 | 255876.3159 | 2.4048e-06 | 9 | 231455.8395
5 | 145 | CONCLUIDO | 7.7541 | 12.9 | 7.58 | 10.33 | 0.14 | 44 | 287.7 | 61.2 | 2.25 | 42 | 79.25 | 35716.83 | 134.46 | 204.19 | 49.12 | 17.37 | 13580.69 | 0.35 | 0.67 | 1.21 | 0.88 | 1 | 10 | 182.3359 | 249.4801 | 225.67 | 182335.9241 | 249480.0555 | 2.4828e-06 | 9 | 225670.0291
6 | 145 | CONCLUIDO | 7.9883 | 12.52 | 7.47 | 11.49 | 0.15 | 39 | 288.2 | 61.2 | 2.5 | 37 | 79.5 | 35779.11 | 132.48 | 204.25 | 45.71 | 17.37 | 11900.03 | 0.38 | 0.68 | 1.21 | 0.77 | 1 | 10 | 177.8914 | 243.3989 | 220.1692 | 177891.4152 | 243398.8823 | 2.5578e-06 | 9 | 220169.2345
7 | 145 | CONCLUIDO | 8.1413 | 12.28 | 7.39 | 12.32 | 0.17 | 36 | 288.71 | 61.2 | 2.75 | 34 | 79.76 | 35841.5 | 131.1 | 204.15 | 43.86 | 17.37 | 10991.32 | 0.4 | 0.69 | 1.19 | 0.7 | 1 | 10 | 166.2908 | 227.5264 | 205.8116 | 166290.7573 | 227526.3504 | 2.6068e-06 | 8 | 205811.5548
8 | 145 | CONCLUIDO | 8.3322 | 12 | 7.33 | 13.74 | 0.18 | 32 | 289.21 | 61.2 | 3 | 30 | 80.02 | 35903.99 | 129.84 | 204.2 | 41.45 | 17.37 | 9809.4 | 0.42 | 0.7 | 1.19 | 0.64 | 1 | 10 | 163.243 | 223.3562 | 202.0394 | 163242.952 | 223356.2086 | 2.6679e-06 | 8 | 202039.4056
9 | 145 | CONCLUIDO | 8.4452 | 11.84 | 7.28 | 14.55 | 0.2 | 30 | 289.72 | 61.2 | 3.25 | 28 | 80.27 | 35966.59 | 128.85 | 204.17 | 40 | 17.37 | 9093.06 | 0.43 | 0.7 | 1.18 | 0.58 | 1 | 10 | 161.3331 | 220.7431 | 199.6757 | 161333.1401 | 220743.1198 | 2.7041e-06 | 8 | 199675.7063
10 | 145 | CONCLUIDO | 8.5505 | 11.7 | 7.24 | 15.51 | 0.21 | 28 | 290.23 | 61.2 | 3.5 | 26 | 80.53 | 36029.29 | 128.09 | 204.14 | 38.87 | 17.37 | 8539.66 | 0.45 | 0.71 | 1.18 | 0.55 | 1 | 10 | 159.7083 | 218.52 | 197.6647 | 159708.3299 | 218519.9827 | 2.7378e-06 | 8 | 197664.7423
11 | 145 | CONCLUIDO | 8.662 | 11.54 | 7.19 | 16.6 | 0.23 | 26 | 290.74 | 61.2 | 3.75 | 24 | 80.79 | 36092.1 | 127.32 | 204.15 | 37.45 | 17.37 | 7835.59 | 0.46 | 0.71 | 1.18 | 0.5 | 1 | 10 | 158.0459 | 216.2454 | 195.6072 | 158045.9001 | 216245.3731 | 2.7735e-06 | 8 | 195607.2182
12 | 145 | CONCLUIDO | 8.7696 | 11.4 | 7.16 | 17.9 | 0.24 | 24 | 291.25 | 61.2 | 4 | 22 | 81.05 | 36155.02 | 126.66 | 204.16 | 36.49 | 17.37 | 7368.82 | 0.48 | 0.71 | 1.17 | 0.47 | 1 | 10 | 156.5494 | 214.1978 | 193.755 | 156549.3859 | 214197.7762 | 2.808e-06 | 8 | 193755.0411
13 | 145 | CONCLUIDO | 8.8311 | 11.32 | 7.13 | 18.61 | 0.26 | 23 | 291.76 | 61.2 | 4.25 | 21 | 81.31 | 36218.04 | 126.16 | 204.19 | 35.49 | 17.37 | 6870.56 | 0.49 | 0.72 | 1.18 | 0.44 | 1 | 10 | 155.6235 | 212.9309 | 192.6091 | 155623.4742 | 212930.903 | 2.8276e-06 | 8 | 192609.0765
14 | 145 | CONCLUIDO | 8.9563 | 11.17 | 7.08 | 20.24 | 0.27 | 21 | 292.27 | 61.2 | 4.5 | 19 | 81.57 | 36281.16 | 125.16 | 204.14 | 34.03 | 17.37 | 6154.33 | 0.51 | 0.72 | 1.17 | 0.39 | 1 | 10 | 153.7983 | 210.4336 | 190.3501 | 153798.2772 | 210433.588 | 2.8677e-06 | 8 | 190350.1017
15 | 145 | CONCLUIDO | 9.011 | 11.1 | 7.07 | 21.21 | 0.29 | 20 | 292.79 | 61.2 | 4.75 | 18 | 81.84 | 36344.4 | 124.94 | 204.18 | 33.59 | 17.37 | 5937.26 | 0.52 | 0.72 | 1.17 | 0.38 | 1 | 10 | 153.158 | 209.5575 | 189.5576 | 153157.9525 | 209557.4675 | 2.8852e-06 | 8 | 189557.5969
16 | 145 | CONCLUIDO | 9.0714 | 11.02 | 7.05 | 22.26 | 0.3 | 19 | 293.3 | 61.2 | 5 | 17 | 82.1 | 36407.75 | 124.41 | 204.21 | 32.91 | 17.37 | 5603.91 | 0.53 | 0.72 | 1.17 | 0.36 | 1 | 10 | 152.28 | 208.3562 | 188.471 | 152279.9994 | 208356.2132 | 2.9046e-06 | 8 | 188470.9887
17 | 145 | CONCLUIDO | 9.1345 | 10.95 | 7.03 | 23.43 | 0.32 | 18 | 293.81 | 61.2 | 5.25 | 16 | 82.36 | 36471.2 | 124.01 | 204.15 | 32.34 | 17.37 | 5324.09 | 0.54 | 0.73 | 1.16 | 0.34 | 1 | 10 | 151.4675 | 207.2445 | 187.4654 | 151467.523 | 207244.5473 | 2.9248e-06 | 8 | 187465.4185
18 | 145 | CONCLUIDO | 9.1338 | 10.95 | 7.03 | 23.43 | 0.33 | 18 | 294.33 | 61.2 | 5.5 | 16 | 82.63 | 36534.76 | 123.81 | 204.17 | 32.14 | 17.37 | 5220.54 | 0.54 | 0.73 | 1.17 | 0.34 | 1 | 10 | 151.3545 | 207.0899 | 187.3255 | 151354.4816 | 207089.879 | 2.9246e-06 | 8 | 187325.5116
19 | 145 | CONCLUIDO | 9.1839 | 10.89 | 7.02 | 24.79 | 0.35 | 17 | 294.84 | 61.2 | 5.75 | 15 | 82.9 | 36598.44 | 123.89 | 204.15 | 32.19 | 17.37 | 5249.9 | 0.54 | 0.73 | 1.17 | 0.33 | 1 | 10 | 150.9585 | 206.548 | 186.8354 | 150958.4711 | 206548.0399 | 2.9406e-06 | 8 | 186835.3849
20 | 145 | CONCLUIDO | 9.2583 | 10.8 | 6.99 | 26.21 | 0.36 | 16 | 295.36 | 61.2 | 6 | 14 | 83.16 | 36662.22 | 123.17 | 204.14 | 31.11 | 17.37 | 4715.4 | 0.56 | 0.73 | 1.16 | 0.3 | 1 | 10 | 149.8726 | 205.0622 | 185.4914 | 149872.5608 | 205062.2496 | 2.9644e-06 | 8 | 185491.3963
21 | 145 | CONCLUIDO | 9.2365 | 10.83 | 7.02 | 26.31 | 0.38 | 16 | 295.88 | 61.2 | 6.25 | 14 | 83.43 | 36726.12 | 123.61 | 204.17 | 31.85 | 17.37 | 5084.91 | 0.55 | 0.73 | 1.17 | 0.32 | 1 | 10 | 150.3417 | 205.7041 | 186.072 | 150341.6805 | 205704.1199 | 2.9575e-06 | 8 | 186072.0074
22 | 145 | CONCLUIDO | 9.3259 | 10.72 | 6.97 | 27.86 | 0.39 | 15 | 296.4 | 61.2 | 6.5 | 13 | 83.7 | 36790.13 | 122.69 | 204.23 | 30.29 | 17.37 | 4313.79 | 0.57 | 0.73 | 1.16 | 0.27 | 1 | 10 | 140.239 | 191.8811 | 173.5683 | 140238.9649 | 191881.1386 | 2.9861e-06 | 7 | 173568.2721
23 | 145 | CONCLUIDO | 9.3784 | 10.66 | 6.96 | 29.82 | 0.4 | 14 | 296.92 | 61.2 | 6.75 | 12 | 83.97 | 36854.25 | 122.41 | 204.15 | 30.24 | 17.37 | 4291.14 | 0.57 | 0.73 | 1.16 | 0.27 | 1 | 10 | 139.635 | 191.0548 | 172.8208 | 139634.9992 | 191054.7662 | 3.0029e-06 | 7 | 172820.7674
24 | 145 | CONCLUIDO | 9.3882 | 10.65 | 6.95 | 29.78 | 0.42 | 14 | 297.44 | 61.2 | 7 | 12 | 84.24 | 36918.48 | 122.35 | 204.15 | 29.7 | 17.37 | 4021.89 | 0.58 | 0.74 | 1.16 | 0.26 | 1 | 10 | 139.5118 | 190.8862 | 172.6683 | 139511.8062 | 190886.208 | 3.006e-06 | 7 | 172668.2962
25 | 145 | CONCLUIDO | 9.3848 | 10.66 | 6.95 | 29.79 | 0.43 | 14 | 297.96 | 61.2 | 7.25 | 12 | 84.51 | 36982.83 | 122.18 | 204.14 | 29.9 | 17.37 | 4124 | 0.58 | 0.73 | 1.16 | 0.26 | 1 | 10 | 139.441 | 190.7893 | 172.5807 | 139441.0021 | 190789.3308 | 3.0049e-06 | 7 | 172580.6648
26 | 145 | CONCLUIDO | 9.4481 | 10.58 | 6.93 | 32.01 | 0.45 | 13 | 298.48 | 61.2 | 7.5 | 11 | 84.79 | 37047.29 | 121.93 | 204.14 | 29.37 | 17.37 | 3860.58 | 0.59 | 0.74 | 1.16 | 0.24 | 1 | 10 | 138.7674 | 189.8677 | 171.747 | 138767.4473 | 189867.7434 | 3.0252e-06 | 7 | 171747.0324
27 | 145 | CONCLUIDO | 9.4461 | 10.59 | 6.94 | 32.02 | 0.46 | 13 | 299.01 | 61.2 | 7.75 | 11 | 85.06 | 37111.87 | 121.9 | 204.15 | 29.41 | 17.37 | 3883.85 | 0.59 | 0.74 | 1.16 | 0.25 | 1 | 10 | 138.7744 | 189.8773 | 171.7557 | 138774.4474 | 189877.3213 | 3.0246e-06 | 7 | 171755.6962
28 | 145 | CONCLUIDO | 9.5137 | 10.51 | 6.92 | 34.58 | 0.48 | 12 | 299.53 | 61.2 | 8 | 10 | 85.33 | 37176.68 | 121.51 | 204.15 | 28.86 | 17.37 | 3612.7 | 0.6 | 0.74 | 1.15 | 0.22 | 1 | 10 | 137.9956 | 188.8116 | 170.7917 | 137995.5737 | 188811.6319 | 3.0462e-06 | 7 | 170791.7148
29 | 145 | CONCLUIDO | 9.5127 | 10.51 | 6.92 | 34.58 | 0.49 | 12 | 300.06 | 61.2 | 8.25 | 10 | 85.61 | 37241.49 | 121.52 | 204.14 | 28.75 | 17.37 | 3558.2 | 0.6 | 0.74 | 1.16 | 0.23 | 1 | 10 | 138.0092 | 188.8303 | 170.8086 | 138009.194 | 188830.2677 | 3.0459e-06 | 7 | 170808.572
30 | 145 | CONCLUIDO | 9.512 | 10.51 | 6.92 | 34.59 | 0.5 | 12 | 300.59 | 61.2 | 8.5 | 10 | 85.89 | 37306.42 | 121.4 | 204.15 | 28.83 | 17.37 | 3596.56 | 0.6 | 0.74 | 1.16 | 0.23 | 1 | 10 | 137.9461 | 188.7439 | 170.7304 | 137946.0713 | 188743.9004 | 3.0457e-06 | 7 | 170730.4475
31 | 145 | CONCLUIDO | 9.5916 | 10.43 | 6.88 | 37.55 | 0.52 | 11 | 301.11 | 61.2 | 8.75 | 9 | 86.16 | 37371.47 | 120.66 | 204.15 | 27.68 | 17.37 | 3027.91 | 0.63 | 0.74 | 1.16 | 0.19 | 1 | 10 | 136.8707 | 187.2725 | 169.3995 | 136870.6605 | 187272.4761 | 3.0712e-06 | 7 | 169399.4538
32 | 145 | CONCLUIDO | 9.5939 | 10.42 | 6.88 | 37.53 | 0.53 | 11 | 301.64 | 61.2 | 9 | 9 | 86.44 | 37436.63 | 120.6 | 204.15 | 27.71 | 17.37 | 3044.24 | 0.63 | 0.74 | 1.15 | 0.19 | 1 | 10 | 136.8189 | 187.2016 | 169.3354 | 136818.8812 | 187201.6293 | 3.0719e-06 | 7 | 169335.3685
33 | 145 | CONCLUIDO | 9.5839 | 10.43 | 6.89 | 37.59 | 0.55 | 11 | 302.17 | 61.2 | 9.25 | 9 | 86.72 | 37501.91 | 120.78 | 204.14 | 28.18 | 17.37 | 3278.71 | 0.62 | 0.74 | 1.15 | 0.2 | 1 | 10 | 137.0064 | 187.4581 | 169.5674 | 137006.3614 | 187458.148 | 3.0687e-06 | 7 | 169567.4055
34 | 145 | CONCLUIDO | 9.5887 | 10.43 | 6.89 | 37.57 | 0.56 | 11 | 302.7 | 61.2 | 9.5 | 9 | 87 | 37567.32 | 120.5 | 204.14 | 27.92 | 17.37 | 3146.27 | 0.62 | 0.74 | 1.15 | 0.2 | 1 | 10 | 136.8103 | 187.1899 | 169.3248 | 136810.3286 | 187189.9272 | 3.0702e-06 | 7 | 169324.7833
35 | 145 | CONCLUIDO | 9.6634 | 10.35 | 6.86 | 41.16 | 0.57 | 10 | 303.23 | 61.2 | 9.75 | 8 | 87.28 | 37632.84 | 119.94 | 204.14 | 27.12 | 17.37 | 2754.21 | 0.64 | 0.74 | 1.15 | 0.17 | 1 | 10 | 135.8992 | 185.9432 | 168.1971 | 135899.1589 | 185943.2246 | 3.0941e-06 | 7 | 168197.0642
36 | 145 | CONCLUIDO | 9.6543 | 10.36 | 6.87 | 41.22 | 0.59 | 10 | 303.76 | 61.2 | 10 | 8 | 87.57 | 37698.48 | 120.13 | 204.14 | 27.38 | 17.37 | 2884.26 | 0.63 | 0.74 | 1.15 | 0.18 | 1 | 10 | 136.0831 | 186.195 | 168.4248 | 136083.1463 | 186194.9643 | 3.0912e-06 | 7 | 168424.7782
37 | 145 | CONCLUIDO | 9.6577 | 10.35 | 6.87 | 41.2 | 0.6 | 10 | 304.3 | 61.2 | 10.25 | 8 | 87.85 | 37764.25 | 120.14 | 204.15 | 27.35 | 17.37 | 2865.55 | 0.64 | 0.74 | 1.15 | 0.17 | 1 | 10 | 136.063 | 186.1674 | 168.3998 | 136062.9992 | 186167.3982 | 3.0923e-06 | 7 | 168399.843
38 | 145 | CONCLUIDO | 9.6595 | 10.35 | 6.86 | 41.19 | 0.61 | 10 | 304.83 | 61.2 | 10.5 | 8 | 88.13 | 37830.13 | 120.05 | 204.14 | 27.28 | 17.37 | 2830.87 | 0.64 | 0.74 | 1.15 | 0.17 | 1 | 10 | 135.9906 | 186.0684 | 168.3103 | 135990.6241 | 186068.3714 | 3.0929e-06 | 7 | 168310.2672
39 | 145 | CONCLUIDO | 9.7289 | 10.28 | 6.84 | 45.63 | 0.63 | 9 | 305.37 | 61.2 | 10.75 | 7 | 88.42 | 37896.14 | 119.42 | 204.16 | 26.6 | 17.37 | 2497.23 | 0.65 | 0.75 | 1.15 | 0.15 | 1 | 10 | 135.1005 | 184.8505 | 167.2086 | 135100.5432 | 184850.5234 | 3.1151e-06 | 7 | 167208.6489
40 | 145 | CONCLUIDO | 9.7171 | 10.29 | 6.86 | 45.71 | 0.64 | 9 | 305.9 | 61.2 | 11 | 7 | 88.7 | 37962.28 | 119.9 | 204.15 | 27.02 | 17.37 | 2709.3 | 0.64 | 0.74 | 1.15 | 0.17 | 1 | 10 | 135.4731 | 185.3602 | 167.6697 | 135473.0612 | 185360.219 | 3.1113e-06 | 7 | 167669.6998
41 | 145 | CONCLUIDO | 9.7208 | 10.29 | 6.85 | 45.69 | 0.65 | 9 | 306.44 | 61.2 | 11.25 | 7 | 88.99 | 38028.53 | 119.94 | 204.16 | 26.89 | 17.37 | 2640.7 | 0.65 | 0.75 | 1.15 | 0.16 | 1 | 10 | 135.4598 | 185.3421 | 167.6533 | 135459.8344 | 185342.1214 | 3.1125e-06 | 7 | 167653.3295
42 | 145 | CONCLUIDO | 9.7213 | 10.29 | 6.85 | 45.68 | 0.67 | 9 | 306.98 | 61.2 | 11.5 | 7 | 89.28 | 38094.91 | 119.84 | 204.14 | 26.88 | 17.37 | 2635.62 | 0.65 | 0.75 | 1.15 | 0.16 | 1 | 10 | 135.4001 | 185.2604 | 167.5794 | 135400.12 | 185260.4176 | 3.1127e-06 | 7 | 167579.4234
43 | 145 | CONCLUIDO | 9.715 | 10.29 | 6.86 | 45.73 | 0.68 | 9 | 307.52 | 61.2 | 11.75 | 7 | 89.57 | 38161.42 | 119.8 | 204.15 | 27.11 | 17.37 | 2752.57 | 0.64 | 0.74 | 1.15 | 0.17 | 1 | 10 | 135.4327 | 185.3051 | 167.6198 | 135432.7435 | 185305.0545 | 3.1107e-06 | 7 | 167619.8001
44 | 145 | CONCLUIDO | 9.7187 | 10.29 | 6.86 | 45.7 | 0.69 | 9 | 308.06 | 61.2 | 12 | 7 | 89.86 | 38228.06 | 119.62 | 204.14 | 27 | 17.37 | 2698.09 | 0.64 | 0.74 | 1.15 | 0.16 | 1 | 10 | 135.3043 | 185.1293 | 167.4609 | 135304.3199 | 185129.3397 | 3.1118e-06 | 7 | 167460.8554
45 | 145 | CONCLUIDO | 9.7882 | 10.22 | 6.84 | 51.27 | 0.71 | 8 | 308.6 | 61.2 | 12.25 | 6 | 90.15 | 38294.82 | 119.14 | 204.15 | 26.39 | 17.37 | 2396.34 | 0.66 | 0.75 | 1.15 | 0.14 | 1 | 10 | 134.5072 | 184.0386 | 166.4742 | 134507.1529 | 184038.6206 | 3.1341e-06 | 7 | 166474.233
46 | 145 | CONCLUIDO | 9.8042 | 10.2 | 6.82 | 51.15 | 0.72 | 8 | 309.14 | 61.2 | 12.5 | 6 | 90.44 | 38361.7 | 118.98 | 204.19 | 25.72 | 17.37 | 2060.45 | 0.68 | 0.75 | 1.15 | 0.13 | 1 | 10 | 134.2856 | 183.7355 | 166.2 | 134285.5818 | 183735.4573 | 3.1392e-06 | 7 | 166200.0031
47 | 145 | CONCLUIDO | 9.8058 | 10.2 | 6.82 | 51.13 | 0.73 | 8 | 309.68 | 61.2 | 12.75 | 6 | 90.74 | 38428.72 | 118.73 | 204.15 | 25.86 | 17.37 | 2133.49 | 0.67 | 0.75 | 1.15 | 0.13 | 1 | 10 | 134.1352 | 183.5297 | 166.0139 | 134135.1823 | 183529.6741 | 3.1397e-06 | 7 | 166013.8596
48 | 145 | CONCLUIDO | 9.7925 | 10.21 | 6.83 | 51.24 | 0.75 | 8 | 310.23 | 61.2 | 13 | 6 | 91.03 | 38495.87 | 118.99 | 204.14 | 26.02 | 17.37 | 2212.54 | 0.67 | 0.75 | 1.15 | 0.14 | 1 | 10 | 134.3844 | 183.8707 | 166.3223 | 134384.4091 | 183870.6772 | 3.1355e-06 | 7 | 166322.3178
49 | 145 | CONCLUIDO | 9.7973 | 10.21 | 6.83 | 51.2 | 0.76 | 8 | 310.77 | 61.2 | 13.25 | 6 | 91.33 | 38563.14 | 118.73 | 204.14 | 26.15 | 17.37 | 2278.91 | 0.66 | 0.75 | 1.15 | 0.14 | 1 | 10 | 134.2049 | 183.6251 | 166.1002 | 134204.9438 | 183625.1248 | 3.137e-06 | 7 | 166100.2006
50 | 145 | CONCLUIDO | 9.7989 | 10.21 | 6.83 | 51.19 | 0.77 | 8 | 311.32 | 61.2 | 13.5 | 6 | 91.62 | 38630.55 | 118.8 | 204.15 | 26.06 | 17.37 | 2230.95 | 0.67 | 0.75 | 1.15 | 0.13 | 1 | 10 | 134.2322 | 183.6624 | 166.1339 | 134232.1682 | 183662.3744 | 3.1375e-06 | 7 | 166133.8951
51 | 145 | CONCLUIDO | 9.7962 | 10.21 | 6.83 | 51.21 | 0.79 | 8 | 311.87 | 61.2 | 13.75 | 6 | 91.92 | 38698.21 | 118.68 | 204.14 | 26.06 | 17.37 | 2231.08 | 0.67 | 0.75 | 1.15 | 0.14 | 1 | 10 | 134.1852 | 183.5981 | 166.0757 | 134185.1803 | 183598.0835 | 3.1367e-06 | 7 | 166075.7401
52 | 145 | CONCLUIDO | 9.7935 | 10.21 | 6.83 | 51.23 | 0.8 | 8 | 312.42 | 61.2 | 14 | 6 | 92.22 | 38765.89 | 118.57 | 204.19 | 26.11 | 17.37 | 2255.57 | 0.67 | 0.75 | 1.15 | 0.14 | 1 | 10 | 134.1437 | 183.5414 | 166.0244 | 134143.7232 | 183541.3602 | 3.1358e-06 | 7 | 166024.4303
53 | 145 | CONCLUIDO | 9.8738 | 10.13 | 6.8 | 58.3 | 0.81 | 7 | 312.97 | 61.2 | 14.25 | 5 | 92.52 | 38833.69 | 118.05 | 204.16 | 25.25 | 17.37 | 1832.7 | 0.69 | 0.75 | 1.15 | 0.11 | 1 | 10 | 133.2538 | 182.3237 | 164.923 | 133253.7548 | 182323.6661 | 3.1615e-06 | 7 | 164922.9513
54 | 145 | CONCLUIDO | 9.8706 | 10.13 | 6.8 | 58.33 | 0.82 | 7 | 313.52 | 61.2 | 14.5 | 5 | 92.82 | 38901.63 | 118.26 | 204.14 | 25.32 | 17.37 | 1869.71 | 0.69 | 0.75 | 1.15 | 0.11 | 1 | 10 | 133.3924 | 182.5133 | 165.0945 | 133392.3588 | 182513.3102 | 3.1605e-06 | 7 | 165094.496
55 | 145 | CONCLUIDO | 9.869 | 10.13 | 6.81 | 58.34 | 0.84 | 7 | 314.07 | 61.2 | 14.75 | 5 | 93.12 | 38969.71 | 118.51 | 204.14 | 25.35 | 17.37 | 1884.4 | 0.69 | 0.75 | 1.15 | 0.12 | 1 | 10 | 133.5495 | 182.7283 | 165.289 | 133549.508 | 182728.3286 | 3.16e-06 | 7 | 165288.9934
56 | 145 | CONCLUIDO | 9.8684 | 10.13 | 6.81 | 58.35 | 0.85 | 7 | 314.62 | 61.2 | 15 | 5 | 93.43 | 39037.92 | 118.55 | 204.15 | 25.41 | 17.37 | 1911.21 | 0.68 | 0.75 | 1.15 | 0.12 | 1 | 10 | 133.5759 | 182.7644 | 165.3216 | 133575.8647 | 182764.391 | 3.1598e-06 | 7 | 165321.614
57 | 145 | CONCLUIDO | 9.8625 | 10.14 | 6.81 | 58.4 | 0.86 | 7 | 315.18 | 61.2 | 15.25 | 5 | 93.73 | 39106.27 | 118.63 | 204.14 | 25.63 | 17.37 | 2021.55 | 0.68 | 0.75 | 1.15 | 0.12 | 1 | 10 | 133.6623 | 182.8827 | 165.4286 | 133662.3175 | 182882.6796 | 3.1579e-06 | 7 | 165428.6133
58 | 145 | CONCLUIDO | 9.8676 | 10.13 | 6.81 | 58.35 | 0.87 | 7 | 315.73 | 61.2 | 15.5 | 5 | 94.03 | 39174.75 | 118.51 | 204.14 | 25.52 | 17.37 | 1969.33 | 0.68 | 0.75 | 1.15 | 0.12 | 1 | 10 | 133.5595 | 182.7421 | 165.3014 | 133559.5388 | 182742.0532 | 3.1595e-06 | 7 | 165301.4081
59 | 145 | CONCLUIDO | 9.8611 | 10.14 | 6.81 | 58.41 | 0.89 | 7 | 316.29 | 61.2 | 15.75 | 5 | 94.34 | 39243.37 | 118.43 | 204.14 | 25.64 | 17.37 | 2026.82 | 0.68 | 0.75 | 1.15 | 0.12 | 1 | 10 | 133.562 | 182.7454 | 165.3045 | 133561.9987 | 182745.4189 | 3.1574e-06 | 7 | 165304.4526
60 | 145 | CONCLUIDO | 9.8609 | 10.14 | 6.81 | 58.41 | 0.9 | 7 | 316.85 | 61.2 | 16 | 5 | 94.65 | 39312.13 | 118.34 | 204.14 | 25.67 | 17.37 | 2042.19 | 0.68 | 0.75 | 1.15 | 0.12 | 1 | 10 | 133.5138 | 182.6794 | 165.2448 | 133513.7643 | 182679.4226 | 3.1574e-06 | 7 | 165244.7549
61 | 145 | CONCLUIDO | 9.8592 | 10.14 | 6.82 | 58.43 | 0.91 | 7 | 317.41 | 61.2 | 16.25 | 5 | 94.96 | 39381.03 | 118.25 | 204.14 | 25.8 | 17.37 | 2106.93 | 0.67 | 0.75 | 1.15 | 0.12 | 1 | 10 | 133.4841 | 182.6389 | 165.2081 | 133484.1372 | 182638.8854 | 3.1568e-06 | 7 | 165208.0865
62 | 145 | CONCLUIDO | 9.8595 | 10.14 | 6.82 | 58.42 | 0.92 | 7 | 317.97 | 61.2 | 16.5 | 5 | 95.27 | 39450.07 | 118.12 | 204.15 | 25.66 | 17.37 | 2037.51 | 0.68 | 0.75 | 1.15 | 0.12 | 1 | 10 | 133.4102 | 182.5378 | 165.1166 | 133410.2344 | 182537.7683 | 3.1569e-06 | 7 | 165116.6199
63 | 145 | CONCLUIDO | 9.869 | 10.13 | 6.81 | 58.34 | 0.94 | 7 | 318.53 | 61.2 | 16.75 | 5 | 95.58 | 39519.26 | 117.76 | 204.16 | 25.41 | 17.37 | 1914.32 | 0.68 | 0.75 | 1.15 | 0.11 | 1 | 10 | 133.1359 | 182.1625 | 164.7771 | 133135.9434 | 182162.4713 | 3.16e-06 | 7 | 164777.1407
64 | 145 | CONCLUIDO | 9.9406 | 10.06 | 6.79 | 67.87 | 0.95 | 6 | 319.09 | 61.2 | 17 | 4 | 95.89 | 39588.58 | 117.41 | 204.14 | 24.72 | 17.37 | 1573.14 | 0.7 | 0.75 | 1.15 | 0.1 | 1 | 10 | 132.4225 | 181.1863 | 163.8941 | 132422.478 | 181186.2764 | 3.1829e-06 | 7 | 163894.1125
65 | 145 | CONCLUIDO | 9.9401 | 10.06 | 6.79 | 67.88 | 0.96 | 6 | 319.65 | 61.2 | 17.25 | 4 | 96.2 | 39658.05 | 117.52 | 204.14 | 24.75 | 17.37 | 1588.52 | 0.7 | 0.75 | 1.15 | 0.1 | 1 | 10 | 132.4862 | 181.2735 | 163.973 | 132486.1998 | 181273.4635 | 3.1827e-06 | 7 | 163972.9786
66 | 145 | CONCLUIDO | 9.9412 | 10.06 | 6.79 | 67.87 | 0.97 | 6 | 320.22 | 61.2 | 17.5 | 4 | 96.52 | 39727.66 | 117.52 | 204.15 | 24.86 | 17.37 | 1641.91 | 0.7 | 0.75 | 1.14 | 0.1 | 1 | 10 | 132.4785 | 181.2629 | 163.9634 | 132478.4945 | 181262.9207 | 3.1831e-06 | 7 | 163963.442
67 | 145 | CONCLUIDO | 9.9417 | 10.06 | 6.79 | 67.86 | 0.99 | 6 | 320.78 | 61.2 | 17.75 | 4 | 96.83 | 39797.41 | 117.68 | 204.14 | 24.76 | 17.37 | 1594.5 | 0.7 | 0.75 | 1.15 | 0.09 | 1 | 10 | 132.5626 | 181.378 | 164.0675 | 132562.5746 | 181377.9628 | 3.1832e-06 | 7 | 164067.5046
68 | 145 | CONCLUIDO | 9.9395 | 10.06 | 6.79 | 67.88 | 1 | 6 | 321.35 | 61.2 | 18 | 4 | 97.15 | 39867.32 | 117.76 | 204.14 | 24.98 | 17.37 | 1702.16 | 0.7 | 0.75 | 1.14 | 0.1 | 1 | 10 | 132.6218 | 181.459 | 164.1408 | 132621.8054 | 181459.0051 | 3.1825e-06 | 7 | 164140.8123
69 | 145 | CONCLUIDO | 9.9412 | 10.06 | 6.79 | 67.87 | 1.01 | 6 | 321.92 | 61.2 | 18.25 | 4 | 97.47 | 39937.36 | 117.76 | 204.14 | 24.74 | 17.37 | 1579.96 | 0.7 | 0.75 | 1.15 | 0.1 | 1 | 10 | 132.6099 | 181.4427 | 164.126 | 132609.874 | 181442.68 | 3.1831e-06 | 7 | 164126.0453
70 | 145 | CONCLUIDO | 9.9469 | 10.05 | 6.78 | 67.81 | 1.02 | 6 | 322.49 | 61.2 | 18.5 | 4 | 97.79 | 40007.56 | 117.66 | 204.14 | 24.6 | 17.37 | 1513.72 | 0.71 | 0.75 | 1.15 | 0.09 | 1 | 10 | 132.5074 | 181.3025 | 163.9992 | 132507.3922 | 181302.4599 | 3.1849e-06 | 7 | 163999.2075
71 | 145 | CONCLUIDO | 9.945 | 10.06 | 6.78 | 67.83 | 1.03 | 6 | 323.06 | 61.2 | 18.75 | 4 | 98.11 | 40077.9 | 117.51 | 204.14 | 24.64 | 17.37 | 1534.34 | 0.7 | 0.75 | 1.15 | 0.09 | 1 | 10 | 132.4386 | 181.2084 | 163.9141 | 132438.6196 | 181208.3621 | 3.1843e-06 | 7 | 163914.0903
72 | 145 | CONCLUIDO | 9.945 | 10.06 | 6.78 | 67.83 | 1.05 | 6 | 323.63 | 61.2 | 19 | 4 | 98.43 | 40148.52 | 117.49 | 204.14 | 24.76 | 17.37 | 1593.7 | 0.7 | 0.75 | 1.14 | 0.09 | 1 | 10 | 132.4277 | 181.1934 | 163.9005 | 132427.6754 | 181193.3878 | 3.1843e-06 | 7 | 163900.5452
73 | 145 | CONCLUIDO | 9.9327 | 10.07 | 6.8 | 67.95 | 1.06 | 6 | 324.2 | 61.2 | 19.25 | 4 | 98.75 | 40219.17 | 117.68 | 204.14 | 25.06 | 17.37 | 1743.32 | 0.69 | 0.75 | 1.15 | 0.1 | 1 | 10 | 132.6335 | 181.4751 | 164.1553 | 132633.5486 | 181475.0725 | 3.1804e-06 | 7 | 164155.3463
74 | 145 | CONCLUIDO | 9.934 | 10.07 | 6.79 | 67.94 | 1.07 | 6 | 324.78 | 61.2 | 19.5 | 4 | 99.08 | 40289.97 | 117.52 | 204.15 | 25.06 | 17.37 | 1744.25 | 0.69 | 0.75 | 1.14 | 0.1 | 1 | 10 | 132.529 | 181.332 | 164.0259 | 132528.9603 | 181331.9703 | 3.1808e-06 | 7 | 164025.9015
75 | 145 | CONCLUIDO | 9.9406 | 10.06 | 6.79 | 67.87 | 1.08 | 6 | 325.35 | 61.2 | 19.75 | 4 | 99.4 | 40360.92 | 117.26 | 204.18 | 24.85 | 17.37 | 1639.42 | 0.7 | 0.75 | 1.14 | 0.1 | 1 | 10 | 132.3404 | 181.0739 | 163.7925 | 132340.3608 | 181073.9201 | 3.1829e-06 | 7 | 163792.4793
76 | 145 | CONCLUIDO | 9.9437 | 10.06 | 6.78 | 67.84 | 1.09 | 6 | 325.93 | 61.2 | 20 | 4 | 99.73 | 40432.03 | 117.16 | 204.18 | 24.82 | 17.37 | 1622.54 | 0.7 | 0.75 | 1.14 | 0.09 | 1 | 10 | 132.2562 | 180.9587 | 163.6883 | 132256.1704 | 180958.727 | 3.1839e-06 | 7 | 163688.2801
77 | 145 | CONCLUIDO | 9.9437 | 10.06 | 6.78 | 67.84 | 1.11 | 6 | 326.51 | 61.2 | 20.25 | 4 | 100.06 | 40503.29 | 117.18 | 204.15 | 24.75 | 17.37 | 1587.54 | 0.7 | 0.75 | 1.14 | 0.09 | 1 | 10 | 132.2671 | 180.9737 | 163.7018 | 132267.1159 | 180973.7032 | 3.1839e-06 | 7 | 163701.827
78 | 145 | CONCLUIDO | 9.9365 | 10.06 | 6.79 | 67.91 | 1.12 | 6 | 327.08 | 61.2 | 20.5 | 4 | 100.39 | 40574.7 | 117.12 | 204.14 | 24.99 | 17.37 | 1704.9 | 0.7 | 0.75 | 1.15 | 0.1 | 1 | 10 | 132.2924 | 181.0082 | 163.7331 | 132292.3597 | 181008.2429 | 3.1816e-06 | 7 | 163733.0703
79 | 145 | CONCLUIDO | 9.9376 | 10.06 | 6.79 | 67.9 | 1.13 | 6 | 327.66 | 61.2 | 20.75 | 4 | 100.72 | 40646.27 | 116.77 | 204.15 | 24.97 | 17.37 | 1696.28 | 0.7 | 0.75 | 1.14 | 0.1 | 1 | 10 | 132.093 | 180.7355 | 163.4863 | 132093.0085 | 180735.4818 | 3.1819e-06 | 7 | 163486.3411
80 | 145 | CONCLUIDO | 10.0125 | 9.99 | 6.77 | 81.23 | 1.14 | 5 | 328.25 | 61.2 | 21 | 3 | 101.05 | 40718 | 116.3 | 204.14 | 24.3 | 17.37 | 1366.24 | 0.72 | 0.75 | 1.14 | 0.08 | 1 | 10 | 131.3041 | 179.656 | 162.5099 | 131304.0809 | 179656.0362 | 3.2059e-06 | 7 | 162509.9162
81 | 145 | CONCLUIDO | 10.0083 | 9.99 | 6.77 | 81.28 | 1.15 | 5 | 328.83 | 61.2 | 21.25 | 3 | 101.38 | 40789.89 | 116.69 | 204.14 | 24.38 | 17.37 | 1408.58 | 0.71 | 0.75 | 1.14 | 0.08 | 1 | 10 | 131.5449 | 179.9855 | 162.8079 | 131544.8682 | 179985.4921 | 3.2046e-06 | 7 | 162807.9293
82 | 145 | CONCLUIDO | 10.0033 | 10 | 6.78 | 81.34 | 1.16 | 5 | 329.41 | 61.2 | 21.5 | 3 | 101.71 | 40861.93 | 116.96 | 204.14 | 24.58 | 17.37 | 1506.98 | 0.71 | 0.75 | 1.14 | 0.09 | 1 | 10 | 131.7338 | 180.2441 | 163.0418 | 131733.8411 | 180244.053 | 3.203e-06 | 7 | 163041.8136
83 | 145 | CONCLUIDO | 10.0097 | 9.99 | 6.77 | 81.26 | 1.17 | 5 | 330 | 61.2 | 21.75 | 3 | 102.05 | 40934.14 | 116.96 | 204.14 | 24.41 | 17.37 | 1423.7 | 0.71 | 0.75 | 1.14 | 0.08 | 1 | 10 | 131.6821 | 180.1732 | 162.9777 | 131682.0507 | 180173.1912 | 3.205e-06 | 7 | 162977.7147
84 | 145 | CONCLUIDO | 10.0092 | 9.99 | 6.77 | 81.27 | 1.19 | 5 | 330.59 | 61.2 | 22 | 3 | 102.39 | 41006.51 | 117.14 | 204.17 | 24.34 | 17.37 | 1388.74 | 0.71 | 0.75 | 1.15 | 0.08 | 1 | 10 | 131.7834 | 180.3118 | 163.1031 | 131783.3544 | 180311.7994 | 3.2049e-06 | 7 | 163103.0943
85 | 145 | CONCLUIDO | 10.0061 | 9.99 | 6.78 | 81.3 | 1.2 | 5 | 331.17 | 61.2 | 22.25 | 3 | 102.72 | 41079.04 | 117.32 | 204.14 | 24.5 | 17.37 | 1464.95 | 0.71 | 0.75 | 1.14 | 0.08 | 1 | 10 | 131.9104 | 180.4856 | 163.2603 | 131910.3563 | 180485.569 | 3.2039e-06 | 7 | 163260.2796
86 | 145 | CONCLUIDO | 10.0042 | 10 | 6.78 | 81.33 | 1.21 | 5 | 331.76 | 61.2 | 22.5 | 3 | 103.06 | 41151.74 | 117.26 | 204.14 | 24.5 | 17.37 | 1468.51 | 0.71 | 0.75 | 1.15 | 0.09 | 1 | 10 | 131.8908 | 180.4589 | 163.2361 | 131890.8343 | 180458.8581 | 3.2033e-06 | 7 | 163236.118
87 | 145 | CONCLUIDO | 10.0095 | 9.99 | 6.77 | 81.26 | 1.22 | 5 | 332.35 | 61.2 | 22.75 | 3 | 103.41 | 41224.6 | 117.19 | 204.14 | 24.4 | 17.37 | 1418.79 | 0.71 | 0.75 | 1.14 | 0.08 | 1 | 10 | 131.8085 | 180.3462 | 163.1342 | 131808.4723 | 180346.1668 | 3.205e-06 | 7 | 163134.1818
88 | 145 | CONCLUIDO | 10.0075 | 9.99 | 6.77 | 81.29 | 1.23 | 5 | 332.95 | 61.2 | 23 | 3 | 103.75 | 41297.62 | 117.24 | 204.14 | 24.5 | 17.37 | 1467.13 | 0.71 | 0.75 | 1.14 | 0.08 | 1 | 10 | 131.8494 | 180.4022 | 163.1849 | 131849.4431 | 180402.2249 | 3.2043e-06 | 7 | 163184.8897
89 | 145 | CONCLUIDO | 10.0053 | 9.99 | 6.78 | 81.31 | 1.24 | 5 | 333.54 | 61.2 | 23.25 | 3 | 104.09 | 41370.82 | 117.28 | 204.14 | 24.53 | 17.37 | 1480.56 | 0.71 | 0.75 | 1.14 | 0.09 | 1 | 10 | 131.8941 | 180.4634 | 163.2402 | 131894.122 | 180463.3564 | 3.2036e-06 | 7 | 163240.187
90 | 145 | CONCLUIDO | 10.0053 | 9.99 | 6.78 | 81.31 | 1.25 | 5 | 334.14 | 61.2 | 23.5 | 3 | 104.44 | 41444.3 | 117.28 | 204.14 | 24.51 | 17.37 | 1472.55 | 0.71 | 0.75 | 1.14 | 0.09 | 1 | 10 | 131.8941 | 180.4634 | 163.2402 | 131894.122 | 180463.3564 | 3.2036e-06 | 7 | 163240.187
91 | 145 | CONCLUIDO | 10.0089 | 9.99 | 6.77 | 81.27 | 1.26 | 5 | 334.73 | 61.2 | 23.75 | 3 | 104.78 | 41517.84 | 117.11 | 204.14 | 24.41 | 17.37 | 1420.05 | 0.71 | 0.75 | 1.14 | 0.08 | 1 | 10 | 131.7691 | 180.2923 | 163.0855 | 131769.1092 | 180292.3085 | 3.2048e-06 | 7 | 163085.4636
92 | 145 | CONCLUIDO | 10.0114 | 9.99 | 6.77 | 81.24 | 1.28 | 5 | 335.33 | 61.2 | 24 | 3 | 105.13 | 41591.55 | 117.05 | 204.14 | 24.35 | 17.37 | 1394.03 | 0.71 | 0.75 | 1.14 | 0.08 | 1 | 10 | 131.7193 | 180.2241 | 163.0238 | 131719.2844 | 180224.136 | 3.2056e-06 | 7 | 163023.7974
93 | 145 | CONCLUIDO | 10.0175 | 9.98 | 6.76 | 81.17 | 1.29 | 5 | 335.93 | 61.2 | 24.25 | 3 | 105.48 | 41665.42 | 116.84 | 204.14 | 24.18 | 17.37 | 1308.45 | 0.72 | 0.75 | 1.14 | 0.07 | 1 | 10 | 131.5555 | 180.0001 | 162.8211 | 131555.5247 | 180000.0727 | 3.2075e-06 | 7 | 162821.1184
94 | 145 | CONCLUIDO | 10.017 | 9.98 | 6.76 | 81.17 | 1.3 | 5 | 336.53 | 61.2 | 24.5 | 3 | 105.83 | 41739.48 | 116.75 | 204.14 | 24.17 | 17.37 | 1302.44 | 0.72 | 0.75 | 1.14 | 0.07 | 1 | 10 | 131.5101 | 179.9379 | 162.7648 | 131510.0596 | 179937.8654 | 3.2074e-06 | 7 | 162764.8481
95 | 145 | CONCLUIDO | 10.02 | 9.98 | 6.76 | 81.14 | 1.31 | 5 | 337.13 | 61.2 | 24.75 | 3 | 106.18 | 41813.7 | 116.48 | 204.14 | 24.09 | 17.37 | 1261.99 | 0.72 | 0.76 | 1.14 | 0.07 | 1 | 10 | 131.3429 | 179.7091 | 162.5579 | 131342.863 | 179709.0996 | 3.2083e-06 | 7 | 162557.9154
96 | 145 | CONCLUIDO | 10.0195 | 9.98 | 6.76 | 81.14 | 1.32 | 5 | 337.73 | 61.2 | 25 | 3 | 106.53 | 41888.1 | 116.35 | 204.14 | 24.06 | 17.37 | 1244.88 | 0.72 | 0.76 | 1.14 | 0.07 | 1 | 10 | 131.2757 | 179.6172 | 162.4748 | 131275.6732 | 179617.1676 | 3.2082e-06 | 7 | 162474.7572
97 | 145 | CONCLUIDO | 10.0167 | 9.98 | 6.76 | 81.18 | 1.33 | 5 | 338.34 | 61.2 | 25.25 | 3 | 106.89 | 41962.68 | 116.25 | 204.14 | 24.09 | 17.37 | 1261.8 | 0.72 | 0.75 | 1.14 | 0.07 | 1 | 10 | 131.2405 | 179.569 | 162.4312 | 131240.4717 | 179569.0033 | 3.2073e-06 | 7 | 162431.1897
98 | 145 | CONCLUIDO | 10.0128 | 9.99 | 6.77 | 81.22 | 1.34 | 5 | 338.94 | 61.2 | 25.5 | 3 | 107.25 | 42037.44 | 116.07 | 204.14 | 24.24 | 17.37 | 1338.27 | 0.72 | 0.75 | 1.14 | 0.08 | 1 | 10 | 131.177 | 179.4822 | 162.3527 | 131177.0248 | 179482.1925 | 3.206e-06 | 7 | 162352.6639
99 | 145 | CONCLUIDO | 10.0139 | 9.99 | 6.77 | 81.21 | 1.35 | 5 | 339.55 | 61.2 | 25.75 | 3 | 107.6 | 42112.37 | 115.9 | 204.15 | 24.13 | 17.37 | 1283.69 | 0.72 | 0.75 | 1.15 | 0.08 | 1 | 10 | 131.0771 | 179.3455 | 162.229 | 131077.1344 | 179345.518 | 3.2064e-06 | 7 | 162229.0334
100 | 145 | CONCLUIDO | 10.0095 | 9.99 | 6.77 | 81.26 | 1.36 | 5 | 340.16 | 61.2 | 26 | 3 | 107.96 | 42187.49 | 115.98 | 204.14 | 24.29 | 17.37 | 1361.83 | 0.72 | 0.75 | 1.15 | 0.08 | 1 | 10 | 131.1506 | 179.4461 | 162.32 | 131150.6203 | 179446.0646 | 3.205e-06 | 7 | 162319.9841
101 | 145 | CONCLUIDO | 10.0103 | 9.99 | 6.77 | 81.25 | 1.37 | 5 | 340.77 | 61.2 | 26.25 | 3 | 108.32 | 42262.79 | 115.98 | 204.16 | 24.27 | 17.37 | 1353.49 | 0.72 | 0.75 | 1.15 | 0.08 | 1 | 10 | 131.1452 | 179.4386 | 162.3132 | 131145.1618 | 179438.5961 | 3.2052e-06 | 7 | 162313.2284
102 | 145 | CONCLUIDO | 10.0122 | 9.99 | 6.77 | 81.23 | 1.38 | 5 | 341.38 | 61.2 | 26.5 | 3 | 108.68 | 42338.27 | 115.8 | 204.14 | 24.35 | 17.37 | 1390.19 | 0.71 | 0.75 | 1.14 | 0.08 | 1 | 10 | 131.0344 | 179.287 | 162.1761 | 131034.3656 | 179286.9999 | 3.2058e-06 | 7 | 162176.1002
103 | 145 | CONCLUIDO | 10.0061 | 9.99 | 6.78 | 81.3 | 1.39 | 5 | 342 | 61.2 | 26.75 | 3 | 109.05 | 42413.94 | 115.84 | 204.15 | 24.39 | 17.37 | 1411.82 | 0.71 | 0.75 | 1.15 | 0.08 | 1 | 10 | 131.1054 | 179.3842 | 162.2641 | 131105.4375 | 179384.2435 | 3.2039e-06 | 7 | 162264.0631
104 | 145 | CONCLUIDO | 10.0117 | 9.99 | 6.77 | 81.24 | 1.4 | 5 | 342.61 | 61.2 | 27 | 3 | 109.41 | 42489.79 | 115.51 | 204.14 | 24.25 | 17.37 | 1342.52 | 0.72 | 0.75 | 1.15 | 0.08 | 1 | 10 | 130.8801 | 179.076 | 161.9852 | 130880.1385 | 179075.9795 | 3.2057e-06 | 7 | 161985.2194
105 | 145 | CONCLUIDO | 10.0134 | 9.99 | 6.77 | 81.22 | 1.42 | 5 | 343.23 | 61.2 | 27.25 | 3 | 109.78 | 42565.83 | 115.33 | 204.14 | 24.21 | 17.37 | 1321.92 | 0.72 | 0.75 | 1.15 | 0.08 | 1 | 10 | 130.7708 | 178.9263 | 161.8499 | 130770.7646 | 178926.3294 | 3.2062e-06 | 7 | 161849.8516
106 | 145 | CONCLUIDO | 10.0945 | 9.91 | 6.74 | 101.12 | 1.43 | 4 | 343.85 | 61.2 | 27.5 | 2 | 110.15 | 42642.18 | 114.74 | 204.14 | 23.46 | 17.37 | 952.32 | 0.74 | 0.76 | 1.14 | 0.05 | 1 | 10 | 129.884 | 177.713 | 160.7523 | 129883.9654 | 177712.9715 | 3.2322e-06 | 7 | 160752.2949
107 | 145 | CONCLUIDO | 10.0925 | 9.91 | 6.74 | 101.15 | 1.44 | 4 | 344.47 | 61.2 | 27.75 | 2 | 110.52 | 42718.61 | 114.83 | 204.16 | 23.47 | 17.37 | 957.75 | 0.74 | 0.76 | 1.14 | 0.05 | 1 | 10 | 129.9458 | 177.7975 | 160.8288 | 129945.7781 | 177797.5463 | 3.2315e-06 | 7 | 160828.7981
108 | 145 | CONCLUIDO | 10.0951 | 9.91 | 6.74 | 101.12 | 1.45 | 4 | 345.09 | 61.2 | 28 | 2 | 110.89 | 42795.22 | 114.95 | 204.14 | 23.44 | 17.37 | 944.14 | 0.74 | 0.76 | 1.14 | 0.05 | 1 | 10 | 129.9932 | 177.8624 | 160.8875 | 129993.1857 | 177862.4116 | 3.2324e-06 | 7 | 160887.4727
109 | 145 | CONCLUIDO | 10.0874 | 9.91 | 6.75 | 101.23 | 1.46 | 4 | 345.71 | 61.2 | 28.25 | 2 | 111.26 | 42872.03 | 115.19 | 204.14 | 23.58 | 17.37 | 1011.22 | 0.74 | 0.76 | 1.14 | 0.06 | 1 | 10 | 130.1816 | 178.1202 | 161.1207 | 130181.6012 | 178120.21 | 3.2299e-06 | 7 | 161120.6671
110 | 145 | CONCLUIDO | 10.0843 | 9.92 | 6.75 | 101.28 | 1.47 | 4 | 346.34 | 61.2 | 28.5 | 2 | 111.64 | 42949.03 | 115.41 | 204.14 | 23.67 | 17.37 | 1058.82 | 0.73 | 0.76 | 1.14 | 0.06 | 1 | 10 | 130.321 | 178.311 | 161.2932 | 130321.0219 | 178310.9715 | 3.2289e-06 | 7 | 161293.2226
111 | 145 | CONCLUIDO | 10.0871 | 9.91 | 6.75 | 101.23 | 1.48 | 4 | 346.96 | 61.2 | 28.75 | 2 | 112.01 | 43026.23 | 115.52 | 204.14 | 23.64 | 17.37 | 1040.4 | 0.74 | 0.76 | 1.14 | 0.06 | 1 | 10 | 130.3616 | 178.3665 | 161.3435 | 130361.6377 | 178366.5438 | 3.2298e-06 | 7 | 161343.4912
112 | 145 | CONCLUIDO | 10.0874 | 9.91 | 6.75 | 101.23 | 1.49 | 4 | 347.59 | 61.2 | 29 | 2 | 112.39 | 43103.63 | 115.68 | 204.14 | 23.6 | 17.37 | 1023.55 | 0.74 | 0.76 | 1.14 | 0.06 | 1 | 10 | 130.4459 | 178.4819 | 161.4478 | 130445.9468 | 178481.8993 | 3.2299e-06 | 7 | 161447.8373
113 | 145 | CONCLUIDO | 10.0852 | 9.92 | 6.75 | 101.26 | 1.5 | 4 | 348.22 | 61.2 | 29.25 | 2 | 112.77 | 43181.22 | 115.73 | 204.14 | 23.73 | 17.37 | 1088.84 | 0.73 | 0.76 | 1.14 | 0.06 | 1 | 10 | 130.4877 | 178.539 | 161.4995 | 130487.6723 | 178538.9899 | 3.2292e-06 | 7 | 161499.4793
114 | 145 | CONCLUIDO | 10.0905 | 9.91 | 6.75 | 101.18 | 1.51 | 4 | 348.85 | 61.2 | 29.5 | 2 | 113.15 | 43259.02 | 115.89 | 204.16 | 23.58 | 17.37 | 1012.05 | 0.74 | 0.76 | 1.14 | 0.05 | 1 | 10 | 130.5384 | 178.6084 | 161.5623 | 130538.4361 | 178608.4472 | 3.2309e-06 | 7 | 161562.3077
115 | 145 | CONCLUIDO | 10.0886 | 9.91 | 6.75 | 101.21 | 1.52 | 4 | 349.48 | 61.2 | 29.75 | 2 | 113.53 | 43337.02 | 116.08 | 204.14 | 23.6 | 17.37 | 1023.54 | 0.74 | 0.76 | 1.14 | 0.06 | 1 | 10 | 130.6537 | 178.7661 | 161.7049 | 130653.6731 | 178766.1196 | 3.2303e-06 | 7 | 161704.9321
116 | 145 | CONCLUIDO | 10.0942 | 9.91 | 6.74 | 101.13 | 1.53 | 4 | 350.12 | 61.2 | 30 | 2 | 113.92 | 43415.22 | 116.05 | 204.15 | 23.46 | 17.37 | 953.48 | 0.74 | 0.76 | 1.14 | 0.05 | 1 | 10 | 130.5922 | 178.682 | 161.6289 | 130592.2014 | 178682.0112 | 3.2321e-06 | 7 | 161628.8509
117 | 145 | CONCLUIDO | 10.0939 | 9.91 | 6.74 | 101.13 | 1.54 | 4 | 350.75 | 61.2 | 30.25 | 2 | 114.3 | 43493.63 | 116.11 | 204.14 | 23.47 | 17.37 | 955.82 | 0.74 | 0.76 | 1.14 | 0.05 | 1 | 10 | 130.6266 | 178.729 | 161.6714 | 130626.5627 | 178729.026 | 3.232e-06 | 7 | 161671.3786
118 | 145 | CONCLUIDO | 10.0888 | 9.91 | 6.75 | 101.21 | 1.55 | 4 | 351.39 | 61.2 | 30.5 | 2 | 114.69 | 43572.25 | 116.28 | 204.14 | 23.5 | 17.37 | 970.78 | 0.74 | 0.76 | 1.14 | 0.06 | 1 | 10 | 130.7602 | 178.9119 | 161.8368 | 130760.2102 | 178911.8883 | 3.2303e-06 | 7 | 161836.7888
119 | 145 | CONCLUIDO | 10.0922 | 9.91 | 6.74 | 101.16 | 1.56 | 4 | 352.03 | 61.2 | 30.75 | 2 | 115.08 | 43651.07 | 116.28 | 204.17 | 23.52 | 17.37 | 981.58 | 0.74 | 0.76 | 1.14 | 0.05 | 1 | 10 | 130.7296 | 178.8701 | 161.799 | 130729.6477 | 178870.0713 | 3.2314e-06 | 7 | 161798.9628
120 | 145 | CONCLUIDO | 10.0869 | 9.91 | 6.75 | 101.24 | 1.57 | 4 | 352.67 | 61.2 | 31 | 2 | 115.47 | 43730.1 | 116.41 | 204.14 | 23.67 | 17.37 | 1056.4 | 0.73 | 0.76 | 1.14 | 0.06 | 1 | 10 | 130.8431 | 179.0254 | 161.9394 | 130843.138 | 179025.3538 | 3.2297e-06 | 7 | 161939.4253
121 | 145 | CONCLUIDO | 10.0812 | 9.92 | 6.75 | 101.32 | 1.58 | 4 | 353.31 | 61.2 | 31.25 | 2 | 115.86 | 43809.48 | 116.57 | 204.15 | 23.73 | 17.37 | 1088.58 | 0.73 | 0.76 | 1.15 | 0.06 | 1 | 10 | 130.968 | 179.1961 | 162.0939 | 130967.9521 | 179196.13 | 3.2279e-06 | 7 | 162093.9028
122 | 145 | CONCLUIDO | 10.086 | 9.91 | 6.75 | 101.25 | 1.59 | 4 | 353.96 | 61.2 | 31.5 | 2 | 116.26 | 43888.94 | 116.5 | 204.14 | 23.71 | 17.37 | 1075.47 | 0.73 | 0.76 | 1.14 | 0.06 | 1 | 10 | 130.8978 | 179.1001 | 162.007 | 130897.7652 | 179100.0972 | 3.2295e-06 | 7 | 162007.0353
123 | 145 | CONCLUIDO | 10.084 | 9.92 | 6.75 | 101.28 | 1.6 | 4 | 354.6 | 61.2 | 31.75 | 2 | 116.65 | 43968.62 | 116.6 | 204.14 | 23.74 | 17.37 | 1094.56 | 0.73 | 0.76 | 1.14 | 0.06 | 1 | 10 | 130.9652 | 179.1924 | 162.0905 | 130965.2278 | 179192.4024 | 3.2288e-06 | 7 | 162090.531
124 | 145 | CONCLUIDO | 10.0866 | 9.91 | 6.75 | 101.24 | 1.61 | 4 | 355.25 | 61.2 | 32 | 2 | 117.05 | 44048.52 | 116.54 | 204.14 | 23.64 | 17.37 | 1041.46 | 0.73 | 0.76 | 1.14 | 0.06 | 1 | 10 | 130.9153 | 179.1241 | 162.0287 | 130915.2984 | 179124.0868 | 3.2296e-06 | 7 | 162028.7353
125 | 145 | CONCLUIDO | 10.0905 | 9.91 | 6.75 | 101.18 | 1.62 | 4 | 355.9 | 61.2 | 32.25 | 2 | 117.45 | 44128.64 | 116.41 | 204.14 | 23.55 | 17.37 | 997.52 | 0.74 | 0.76 | 1.14 | 0.05 | 1 | 10 | 130.8189 | 178.9922 | 161.9094 | 130818.8799 | 178992.1628 | 3.2309e-06 | 7 | 161909.402
126 | 145 | CONCLUIDO | 10.0919 | 9.91 | 6.74 | 101.16 | 1.63 | 4 | 356.55 | 61.2 | 32.5 | 2 | 117.85 | 44208.97 | 116.45 | 204.15 | 23.51 | 17.37 | 979.7 | 0.74 | 0.76 | 1.14 | 0.05 | 1 | 10 | 130.8233 | 178.9983 | 161.9149 | 130823.3364 | 178998.2603 | 3.2313e-06 | 7 | 161914.9176
127 | 145 | CONCLUIDO | 10.0905 | 9.91 | 6.75 | 101.18 | 1.63 | 4 | 357.2 | 61.2 | 32.75 | 2 | 118.26 | 44289.53 | 116.48 | 204.14 | 23.55 | 17.37 | 994.92 | 0.74 | 0.76 | 1.14 | 0.05 | 1 | 10 | 130.8566 | 179.0438 | 161.9561 | 130856.632 | 179043.8168 | 3.2309e-06 | 7 | 161956.1262
128 | 145 | CONCLUIDO | 10.0925 | 9.91 | 6.74 | 101.15 | 1.64 | 4 | 357.86 | 61.2 | 33 | 2 | 118.66 | 44370.32 | 116.41 | 204.14 | 23.43 | 17.37 | 937 | 0.74 | 0.76 | 1.14 | 0.05 | 1 | 10 | 130.7977 | 178.9632 | 161.8832 | 130797.727 | 178963.2205 | 3.2315e-06 | 7 | 161883.2219
129 | 145 | CONCLUIDO | 10.0959 | 9.9 | 6.74 | 101.1 | 1.65 | 4 | 358.52 | 61.2 | 33.25 | 2 | 119.07 | 44451.33 | 116.36 | 204.14 | 23.34 | 17.37 | 889.91 | 0.74 | 0.76 | 1.14 | 0.05 | 1 | 10 | 130.7479 | 178.895 | 161.8215 | 130747.8928 | 178895.0351 | 3.2326e-06 | 7 | 161821.544
130 | 145 | CONCLUIDO | 10.0934 | 9.91 | 6.74 | 101.14 | 1.66 | 4 | 359.17 | 61.2 | 33.5 | 2 | 119.48 | 44532.57 | 116.35 | 204.14 | 23.46 | 17.37 | 953.72 | 0.74 | 0.76 | 1.14 | 0.05 | 1 | 10 | 130.7593 | 178.9107 | 161.8357 | 130759.3186 | 178910.6685 | 3.2318e-06 | 7 | 161835.6854
131 | 145 | CONCLUIDO | 10.09 | 9.91 | 6.75 | 101.19 | 1.67 | 4 | 359.84 | 61.2 | 33.75 | 2 | 119.89 | 44614.04 | 116.35 | 204.14 | 23.45 | 17.37 | 947.29 | 0.74 | 0.76 | 1.14 | 0.06 | 1 | 10 | 130.7899 | 178.9525 | 161.8735 | 130789.8875 | 178952.4942 | 3.2307e-06 | 7 | 161873.5193
132 | 145 | CONCLUIDO | 10.0953 | 9.91 | 6.74 | 101.11 | 1.68 | 4 | 360.5 | 61.2 | 34 | 2 | 120.3 | 44695.75 | 116.21 | 204.14 | 23.42 | 17.37 | 932.53 | 0.74 | 0.76 | 1.14 | 0.05 | 1 | 10 | 130.6711 | 178.7899 | 161.7265 | 130671.0694 | 178789.922 | 3.2324e-06 | 7 | 161726.4628
133 | 145 | CONCLUIDO | 10.0968 | 9.9 | 6.74 | 101.09 | 1.69 | 4 | 361.16 | 61.2 | 34.25 | 2 | 120.71 | 44777.68 | 116.16 | 204.14 | 23.38 | 17.37 | 912.97 | 0.74 | 0.76 | 1.14 | 0.05 | 1 | 10 | 130.634 | 178.7393 | 161.6806 | 130634.0448 | 178739.2633 | 3.2329e-06 | 7 | 161680.6389
134 | 145 | CONCLUIDO | 10.0959 | 9.9 | 6.74 | 101.1 | 1.7 | 4 | 361.83 | 61.2 | 34.5 | 2 | 121.13 | 44859.98 | 116.08 | 204.15 | 23.38 | 17.37 | 910.65 | 0.74 | 0.76 | 1.14 | 0.05 | 1 | 10 | 130.597 | 178.6885 | 161.6347 | 130596.9653 | 178688.5295 | 3.2326e-06 | 7 | 161634.747
135 | 145 | CONCLUIDO | 10.0928 | 9.91 | 6.74 | 101.15 | 1.71 | 4 | 362.5 | 61.2 | 34.75 | 2 | 121.55 | 44942.4 | 116.04 | 204.14 | 23.41 | 17.37 | 928.16 | 0.74 | 0.76 | 1.14 | 0.05 | 1 | 10 | 130.5962 | 178.6875 | 161.6338 | 130596.2062 | 178687.4908 | 3.2316e-06 | 7 | 161633.8075
136 | 145 | CONCLUIDO | 10.0931 | 9.91 | 6.74 | 101.15 | 1.72 | 4 | 363.17 | 61.2 | 35 | 2 | 121.97 | 45025.06 | 115.94 | 204.14 | 23.42 | 17.37 | 933.06 | 0.74 | 0.76 | 1.14 | 0.05 | 1 | 10 | 130.5403 | 178.611 | 161.5646 | 130540.2749 | 178610.9632 | 3.2317e-06 | 7 | 161564.5835
137 | 145 | CONCLUIDO | 10.0999 | 9.9 | 6.74 | 101.05 | 1.73 | 4 | 363.84 | 61.2 | 35.25 | 2 | 122.39 | 45107.96 | 115.78 | 204.14 | 23.18 | 17.37 | 811.18 | 0.75 | 0.76 | 1.14 | 0.05 | 1 | 10 | 130.4085 | 178.4306 | 161.4015 | 130408.4905 | 178430.65 | 3.2339e-06 | 7 | 161401.4792
138 | 145 | CONCLUIDO | 10.0982 | 9.9 | 6.74 | 101.07 | 1.74 | 4 | 364.51 | 61.2 | 35.5 | 2 | 122.82 | 45191.1 | 115.7 | 204.14 | 23.18 | 17.37 | 811.3 | 0.75 | 0.76 | 1.14 | 0.05 | 1 | 10 | 130.3768 | 178.3872 | 161.3622 | 130376.7515 | 178387.2233 | 3.2334e-06 | 7 | 161362.1971
139 | 145 | CONCLUIDO | 10.1024 | 9.9 | 6.73 | 101.01 | 1.75 | 4 | 365.19 | 61.2 | 35.75 | 2 | 123.24 | 45274.49 | 115.63 | 204.14 | 23.07 | 17.37 | 757.99 | 0.75 | 0.76 | 1.14 | 0.04 | 1 | 10 | 130.3033 | 178.2867 | 161.2713 | 130303.2939 | 178286.7153 | 3.2347e-06 | 7 | 161271.2815
140 | 145 | CONCLUIDO | 10.1013 | 9.9 | 6.74 | 101.03 | 1.75 | 4 | 365.87 | 61.2 | 36 | 2 | 123.67 | 45358.13 | 115.51 | 204.14 | 23.15 | 17.37 | 797.35 | 0.75 | 0.76 | 1.14 | 0.04 | 1 | 10 | 130.2537 | 178.2188 | 161.2099 | 130253.6678 | 178218.8146 | 3.2344e-06 | 7 | 161209.8611
141 | 145 | CONCLUIDO | 10.1004 | 9.9 | 6.74 | 101.04 | 1.76 | 4 | 366.55 | 61.2 | 36.25 | 2 | 124.1 | 45442.03 | 115.44 | 204.14 | 23.19 | 17.37 | 815.27 | 0.75 | 0.76 | 1.14 | 0.04 | 1 | 10 | 130.222 | 178.1754 | 161.1706 | 130221.9588 | 178175.429 | 3.2341e-06 | 7 | 161170.6161
142 | 145 | CONCLUIDO | 10.1007 | 9.9 | 6.74 | 101.03 | 1.77 | 4 | 367.23 | 61.2 | 36.5 | 2 | 124.53 | 45526.17 | 115.34 | 204.14 | 23.22 | 17.37 | 832.3 | 0.75 | 0.76 | 1.14 | 0.04 | 1 | 10 | 130.1661 | 178.099 | 161.1015 | 130166.0807 | 178098.9742 | 3.2342e-06 | 7 | 161101.458
143 | 145 | CONCLUIDO | 10.0999 | 9.9 | 6.74 | 101.05 | 1.78 | 4 | 367.92 | 61.2 | 36.75 | 2 | 124.97 | 45610.57 | 115.32 | 204.14 | 23.23 | 17.37 | 838.62 | 0.75 | 0.76 | 1.14 | 0.05 | 1 | 10 | 130.1606 | 178.0915 | 161.0947 | 130160.6365 | 178091.5251 | 3.2339e-06 | 7 | 161094.7199
144 | 145 | CONCLUIDO | 10.0985 | 9.9 | 6.74 | 101.07 | 1.79 | 4 | 368.6 | 61.2 | 37 | 2 | 125.4 | 45695.24 | 115.3 | 204.14 | 23.23 | 17.37 | 839.35 | 0.75 | 0.76 | 1.14 | 0.05 | 1 | 10 | 130.1592 | 178.0895 | 161.0929 | 130159.1904 | 178089.5465 | 3.2335e-06 | 7 | 161092.9301
145 | 145 | CONCLUIDO | 10.0968 | 9.9 | 6.74 | 101.09 | 1.8 | 4 | 369.29 | 61.2 | 37.25 | 2 | 125.84 | 45780.16 | 115.25 | 204.14 | 23.34 | 17.37 | 892.14 | 0.74 | 0.76 | 1.14 | 0.05 | 1 | 10 | 130.1436 | 178.0682 | 161.0736 | 130143.5743 | 178068.1799 | 3.2329e-06 | 7 | 161073.6028
146 | 145 | CONCLUIDO | 10.097 | 9.9 | 6.74 | 101.09 | 1.81 | 4 | 369.98 | 61.2 | 37.5 | 2 | 126.28 | 45865.47 | 115.04 | 204.14 | 23.36 | 17.37 | 902.05 | 0.74 | 0.76 | 1.14 | 0.05 | 1 | 10 | 130.0291 | 177.9115 | 160.9319 | 130029.0581 | 177911.4938 | 3.233e-06 | 7 | 160931.8706
147 | 145 | CONCLUIDO | 10.0939 | 9.91 | 6.74 | 101.13 | 1.82 | 4 | 370.67 | 61.2 | 37.75 | 2 | 126.73 | 45950.92 | 115.05 | 204.14 | 23.38 | 17.37 | 912.46 | 0.74 | 0.76 | 1.14 | 0.05 | 1 | 10 | 130.0551 | 177.9471 | 160.9641 | 130055.0813 | 177947.0999 | 3.232e-06 | 7 | 160964.0785
148 | 145 | CONCLUIDO | 10.0953 | 9.91 | 6.74 | 101.11 | 1.82 | 4 | 371.37 | 61.2 | 38 | 2 | 127.17 | 46036.65 | 114.91 | 204.16 | 23.31 | 17.37 | 876.41 | 0.75 | 0.76 | 1.14 | 0.05 | 1 | 10 | 129.9703 | 177.8311 | 160.8591 | 129970.2932 | 177831.089 | 3.2324e-06 | 7 | 160859.1395
149 | 145 | CONCLUIDO | 10.0993 | 9.9 | 6.74 | 101.05 | 1.83 | 4 | 372.07 | 61.2 | 38.25 | 2 | 127.62 | 46122.64 | 114.75 | 204.14 | 23.26 | 17.37 | 854.53 | 0.75 | 0.76 | 1.14 | 0.05 | 1 | 10 | 129.8575 | 177.6768 | 160.7195 | 129857.4937 | 177676.7518 | 3.2337e-06 | 7 | 160719.532
150 | 145 | CONCLUIDO | 10.0965 | 9.9 | 6.74 | 101.1 | 1.84 | 4 | 372.77 | 61.2 | 38.5 | 2 | 128.07 | 46208.91 | 114.75 | 204.14 | 23.28 | 17.37 | 862.44 | 0.75 | 0.76 | 1.14 | 0.05 | 1 | 10 | 129.8761 | 177.7022 | 160.7425 | 129876.0766 | 177702.1777 | 3.2328e-06 | 7 | 160742.5313
151 | 145 | CONCLUIDO | 10.0962 | 9.9 | 6.74 | 101.1 | 1.85 | 4 | 373.47 | 61.2 | 38.75 | 2 | 128.52 | 46295.45 | 114.68 | 204.14 | 23.34 | 17.37 | 891.45 | 0.74 | 0.76 | 1.14 | 0.05 | 1 | 10 | 129.8403 | 177.6533 | 160.6983 | 129840.3375 | 177653.2779 | 3.2327e-06 | 7 | 160698.2984
152 | 145 | CONCLUIDO | 10.0987 | 9.9 | 6.74 | 101.06 | 1.86 | 4 | 374.17 | 61.2 | 39 | 2 | 128.97 | 46382.28 | 114.59 | 204.15 | 23.22 | 17.37 | 834.3 | 0.75 | 0.76 | 1.14 | 0.05 | 1 | 10 | 129.7753 | 177.5642 | 160.6177 | 129775.2546 | 177564.2286 | 3.2335e-06 | 7 | 160617.7478
153 | 145 | CONCLUIDO | 10.0959 | 9.9 | 6.74 | 101.1 | 1.87 | 4 | 374.88 | 61.2 | 39.25 | 2 | 129.43 | 46469.38 | 114.5 | 204.14 | 23.27 | 17.37 | 858.8 | 0.75 | 0.76 | 1.14 | 0.05 | 1 | 10 | 129.7453 | 177.5232 | 160.5807 | 129745.3033 | 177523.248 | 3.2326e-06 | 7 | 160580.6783
154 | 145 | CONCLUIDO | 10.0956 | 9.91 | 6.74 | 101.11 | 1.88 | 4 | 375.59 | 61.2 | 39.5 | 2 | 129.89 | 46556.77 | 114.3 | 204.15 | 23.31 | 17.37 | 877.61 | 0.75 | 0.76 | 1.14 | 0.05 | 1 | 10 | 129.6395 | 177.3785 | 160.4497 | 129639.4827 | 177378.4595 | 3.2325e-06 | 7 | 160449.7082
155 | 145 | CONCLUIDO | 10.0914 | 9.91 | 6.74 | 101.17 | 1.88 | 4 | 376.3 | 61.2 | 39.75 | 2 | 130.35 | 46644.44 | 114.27 | 204.14 | 23.51 | 17.37 | 975.99 | 0.74 | 0.76 | 1.14 | 0.05 | 1 | 10 | 129.6511 | 177.3944 | 160.4641 | 129651.1023 | 177394.358 | 3.2312e-06 | 7 | 160464.0894
156 | 145 | CONCLUIDO | 10.0914 | 9.91 | 6.74 | 101.17 | 1.89 | 4 | 377.01 | 61.2 | 40 | 2 | 130.81 | 46732.41 | 114.02 | 204.15 | 23.4 | 17.37 | 923.09 | 0.74 | 0.76 | 1.14 | 0.05 | 1 | 10 | 129.5163 | 177.2099 | 160.2972 | 129516.2855 | 177209.8957 | 3.2312e-06 | 7 | 160297.232

## RESULTADOS_11
Unnamed: 0 | Volume de calda [L] | STATUS | Capacidade operacional [ha/h] | Tempo de missao [h] | Tempo util [h] | Tempo por voo [min] | Autonomia Projetada [h] | N° Voos | MTOW [kg] | Massa Estrutura [kg] | Combustível [kg] | Abastecimentos | Massa gerador | Potência gerador [W] | Combustível consumido [L] | Calda cons [L] | Distância percorrida [km] | Distância Pulverizando [km] | RTL ACUMULADO[m] | EOC [km/km] | EOC [h/h] | Tempo de manobra [h] | Tempo rtl_rtw [h] | V pulv [m/s] | V desloc [m/s] | Preço Total por ha Simples [R$/ha] | Preço Total por ha Presumido [R$/ha] | Preço Total por ha Real [R$/ha] | Preço Total Simples [R$] | Preço Total Presumido [R$] | Prod CAPEX [ha/h/R$] | Dias Trabalhados | Preço Total Real [R$]
0 | 65 | CONCLUIDO | 8.4446 | 11.84 | 7.95 | 7.57 | 0.13 | 63 | 133.21 | 46.47 | 1 | 61 | 20.75 | 16663.42 | 86.56 | 204.24 | 61.16 | 17.37 | 19507.7 | 0.28 | 0.64 | 1.23 | 1.25 | 1 | 10 | 129.351 | 176.9838 | 160.0927 | 129351.0086 | 176983.7565 | 2.8286e-06 | 8 | 160092.6752
1 | 65 | CONCLUIDO | 8.9374 | 11.19 | 7.67 | 9.4 | 0.17 | 49 | 133.55 | 46.47 | 1.25 | 47 | 20.83 | 16704.7 | 83.36 | 204.24 | 52.73 | 17.37 | 15361.07 | 0.33 | 0.67 | 1.21 | 0.98 | 1 | 10 | 123.8598 | 169.4704 | 153.2964 | 123859.7647 | 169470.3944 | 2.9937e-06 | 8 | 153296.3778
2 | 65 | CONCLUIDO | 9.3134 | 10.74 | 7.47 | 11.2 | 0.2 | 40 | 133.88 | 46.47 | 1.5 | 38 | 20.91 | 16746.01 | 80.82 | 204.15 | 45.98 | 17.37 | 12032.11 | 0.38 | 0.68 | 1.2 | 0.78 | 1 | 10 | 111.6584 | 152.776 | 138.1953 | 111658.4269 | 152775.9857 | 3.1197e-06 | 7 | 138195.26
3 | 65 | CONCLUIDO | 9.5587 | 10.46 | 7.36 | 12.98 | 0.23 | 34 | 134.22 | 46.47 | 1.75 | 32 | 21 | 16787.35 | 79.31 | 204.14 | 42.66 | 17.37 | 10401.27 | 0.41 | 0.69 | 1.19 | 0.66 | 1 | 10 | 109.4068 | 149.6952 | 135.4085 | 109406.8141 | 149695.2297 | 3.2018e-06 | 7 | 135408.5271
4 | 65 | CONCLUIDO | 9.7738 | 10.23 | 7.26 | 15.02 | 0.26 | 29 | 134.55 | 46.47 | 2 | 27 | 21.09 | 16828.84 | 78.05 | 204.14 | 39.69 | 17.37 | 8942.49 | 0.44 | 0.7 | 1.18 | 0.57 | 1 | 10 | 107.5591 | 147.1671 | 133.1216 | 107559.0681 | 147167.0621 | 3.2739e-06 | 7 | 133121.6442
5 | 65 | CONCLUIDO | 9.9089 | 10.09 | 7.2 | 16.62 | 0.29 | 26 | 134.89 | 46.47 | 2.25 | 24 | 21.17 | 16870.25 | 77.21 | 204.15 | 37.67 | 17.37 | 7944.97 | 0.46 | 0.71 | 1.18 | 0.51 | 1 | 10 | 106.4144 | 145.6009 | 131.705 | 106414.4396 | 145600.9309 | 3.3191e-06 | 7 | 131704.9824
6 | 65 | CONCLUIDO | 10.0601 | 9.94 | 7.13 | 18.61 | 0.33 | 23 | 135.22 | 46.47 | 2.5 | 21 | 21.26 | 16911.68 | 76.18 | 204.18 | 35.73 | 17.37 | 6994.64 | 0.49 | 0.72 | 1.17 | 0.44 | 1 | 10 | 105.1196 | 143.8293 | 130.1025 | 105119.6432 | 143829.3334 | 3.3698e-06 | 7 | 130102.4637
7 | 65 | CONCLUIDO | 10.1606 | 9.84 | 7.09 | 20.26 | 0.36 | 21 | 135.56 | 46.47 | 2.75 | 19 | 21.34 | 16953.14 | 75.43 | 204.15 | 34.26 | 17.37 | 6266.3 | 0.51 | 0.72 | 1.17 | 0.4 | 1 | 10 | 104.2489 | 142.638 | 129.0248 | 104248.9233 | 142637.976 | 3.4034e-06 | 7 | 129024.8078
8 | 65 | CONCLUIDO | 10.2623 | 9.74 | 7.05 | 22.25 | 0.39 | 19 | 135.9 | 46.47 | 3 | 17 | 21.43 | 16994.64 | 74.65 | 204.18 | 32.88 | 17.37 | 5589.44 | 0.53 | 0.72 | 1.17 | 0.35 | 1 | 10 | 103.3743 | 141.4412 | 127.9423 | 103374.2689 | 141441.2353 | 3.4375e-06 | 7 | 127942.2823
9 | 65 | CONCLUIDO | 10.3046 | 9.7 | 7.03 | 23.45 | 0.42 | 18 | 136.23 | 46.47 | 3.25 | 16 | 21.52 | 17036.16 | 74.24 | 204.14 | 32.58 | 17.37 | 5440.01 | 0.53 | 0.73 | 1.16 | 0.34 | 1 | 10 | 102.9685 | 140.8861 | 127.4401 | 102968.5344 | 140886.0914 | 3.4517e-06 | 7 | 127440.1205
10 | 65 | CONCLUIDO | 10.3558 | 9.66 | 7.01 | 24.75 | 0.45 | 17 | 136.57 | 46.47 | 3.5 | 15 | 21.6 | 17077.72 | 73.9 | 204.14 | 31.88 | 17.37 | 5099.11 | 0.54 | 0.73 | 1.16 | 0.32 | 1 | 10 | 102.5663 | 140.3357 | 126.9422 | 102566.2632 | 140335.6863 | 3.4688e-06 | 7 | 126942.2453
11 | 65 | CONCLUIDO | 10.4381 | 9.58 | 6.99 | 27.97 | 0.48 | 15 | 136.91 | 46.47 | 3.75 | 13 | 21.69 | 17119.3 | 73.27 | 204.14 | 31.23 | 17.37 | 4780.25 | 0.56 | 0.73 | 1.16 | 0.3 | 1 | 10 | 101.8909 | 139.4117 | 126.1064 | 101890.9227 | 139411.6556 | 3.4964e-06 | 7 | 126106.4028
12 | 65 | CONCLUIDO | 10.5024 | 9.52 | 6.96 | 29.83 | 0.52 | 14 | 137.25 | 46.47 | 4 | 12 | 21.78 | 17160.92 | 72.67 | 204.14 | 30.25 | 17.37 | 4299.38 | 0.57 | 0.73 | 1.16 | 0.27 | 1 | 10 | 101.3071 | 138.6129 | 125.3839 | 101307.1215 | 138612.873 | 3.5179e-06 | 7 | 125383.8549
13 | 65 | CONCLUIDO | 10.507 | 9.52 | 6.96 | 29.81 | 0.55 | 14 | 137.58 | 46.47 | 4.25 | 12 | 21.87 | 17202.57 | 72.45 | 204.18 | 30.08 | 17.37 | 4210.13 | 0.58 | 0.73 | 1.16 | 0.26 | 1 | 10 | 101.1751 | 138.4322 | 125.2204 | 101175.0622 | 138432.1836 | 3.5195e-06 | 7 | 125220.4103
14 | 65 | CONCLUIDO | 10.5746 | 9.46 | 6.92 | 31.95 | 0.58 | 13 | 137.92 | 46.47 | 4.5 | 11 | 21.95 | 17244.24 | 71.95 | 204.14 | 29 | 17.37 | 3676.83 | 0.6 | 0.74 | 1.16 | 0.23 | 1 | 10 | 100.6329 | 137.6904 | 124.5494 | 100632.8867 | 137690.3552 | 3.5421e-06 | 7 | 124549.381
15 | 65 | CONCLUIDO | 10.6073 | 9.43 | 6.92 | 34.6 | 0.61 | 12 | 138.26 | 46.47 | 4.75 | 10 | 22.04 | 17285.95 | 71.65 | 204.26 | 28.96 | 17.37 | 3663 | 0.6 | 0.74 | 1.16 | 0.23 | 1 | 10 | 100.3535 | 137.3081 | 124.2036 | 100353.5095 | 137308.099 | 3.5531e-06 | 7 | 124203.6067
16 | 65 | CONCLUIDO | 10.6213 | 9.41 | 6.91 | 34.54 | 0.64 | 12 | 138.6 | 46.47 | 5 | 10 | 22.13 | 17327.69 | 71.1 | 204.16 | 28.67 | 17.37 | 3518.9 | 0.61 | 0.74 | 1.15 | 0.22 | 1 | 10 | 100.0132 | 136.8424 | 123.7824 | 100013.1506 | 136842.4049 | 3.5578e-06 | 7 | 123782.3578
17 | 65 | CONCLUIDO | 10.6866 | 9.36 | 6.88 | 37.52 | 0.67 | 11 | 138.94 | 46.47 | 5.25 | 9 | 22.22 | 17369.47 | 70.57 | 204.14 | 27.65 | 17.37 | 3010.31 | 0.63 | 0.74 | 1.15 | 0.19 | 1 | 10 | 99.4826 | 136.1165 | 123.1257 | 99482.6062 | 136116.4907 | 3.5796e-06 | 7 | 123125.7239
18 | 65 | CONCLUIDO | 10.6765 | 9.37 | 6.89 | 37.56 | 0.7 | 11 | 139.28 | 46.47 | 5.5 | 9 | 22.31 | 17411.27 | 70.24 | 204.15 | 27.9 | 17.37 | 3136.71 | 0.62 | 0.74 | 1.15 | 0.2 | 1 | 10 | 99.3571 | 135.9447 | 122.9704 | 99357.0687 | 135944.7247 | 3.5762e-06 | 7 | 122970.351
19 | 65 | CONCLUIDO | 10.7258 | 9.32 | 6.87 | 41.23 | 0.73 | 10 | 139.61 | 46.47 | 5.75 | 8 | 22.4 | 17453.1 | 69.71 | 204.14 | 27.46 | 17.37 | 2920.34 | 0.63 | 0.74 | 1.15 | 0.18 | 1 | 10 | 98.8965 | 135.3146 | 122.4003 | 98896.4969 | 135314.5501 | 3.5928e-06 | 7 | 122400.3193
20 | 65 | CONCLUIDO | 10.737 | 9.31 | 6.86 | 41.17 | 0.76 | 10 | 139.95 | 46.47 | 6 | 8 | 22.49 | 17494.97 | 69.67 | 204.14 | 27.08 | 17.37 | 2734.28 | 0.64 | 0.74 | 1.15 | 0.17 | 1 | 10 | 98.8304 | 135.2241 | 122.3185 | 98830.3553 | 135224.0523 | 3.5965e-06 | 7 | 122318.4585
21 | 65 | CONCLUIDO | 10.7778 | 9.28 | 6.85 | 45.69 | 0.79 | 9 | 140.29 | 46.47 | 6.25 | 7 | 22.58 | 17536.87 | 69.11 | 204.14 | 26.84 | 17.37 | 2616.93 | 0.65 | 0.75 | 1.15 | 0.16 | 1 | 10 | 98.3951 | 134.6286 | 121.7798 | 98395.1488 | 134628.5834 | 3.6102e-06 | 7 | 121779.8204
22 | 65 | CONCLUIDO | 10.7707 | 9.28 | 6.86 | 45.73 | 0.82 | 9 | 140.63 | 46.47 | 6.5 | 7 | 22.67 | 17578.8 | 69.33 | 204.15 | 26.96 | 17.37 | 2678.81 | 0.64 | 0.74 | 1.15 | 0.17 | 1 | 10 | 98.5369 | 134.8225 | 121.9552 | 98536.8674 | 134822.4892 | 3.6078e-06 | 7 | 121955.22
23 | 65 | CONCLUIDO | 10.7723 | 9.28 | 6.86 | 45.72 | 0.85 | 9 | 140.97 | 46.47 | 6.75 | 7 | 22.76 | 17620.76 | 68.82 | 204.15 | 27.14 | 17.37 | 2768.03 | 0.64 | 0.74 | 1.15 | 0.17 | 1 | 10 | 98.2735 | 134.4621 | 121.6293 | 98273.4916 | 134462.1268 | 3.6083e-06 | 7 | 121629.2501
24 | 65 | CONCLUIDO | 10.8329 | 9.23 | 6.83 | 51.25 | 0.88 | 8 | 141.31 | 46.47 | 7 | 6 | 22.85 | 17662.75 | 68.09 | 204.14 | 26.35 | 17.37 | 2376.91 | 0.66 | 0.75 | 1.15 | 0.14 | 1 | 10 | 97.6768 | 133.6457 | 120.8907 | 97676.762 | 133645.655 | 3.6286e-06 | 7 | 120890.7012
25 | 65 | CONCLUIDO | 10.8444 | 9.22 | 6.82 | 51.17 | 0.91 | 8 | 141.66 | 46.47 | 7.25 | 6 | 22.94 | 17704.77 | 67.62 | 204.15 | 25.89 | 17.37 | 2145.82 | 0.67 | 0.75 | 1.15 | 0.13 | 1 | 10 | 97.3957 | 133.2611 | 120.5429 | 97395.7076 | 133261.104 | 3.6325e-06 | 7 | 120542.8512
26 | 65 | CONCLUIDO | 10.8372 | 9.23 | 6.83 | 51.22 | 0.93 | 8 | 142 | 46.47 | 7.5 | 6 | 23.03 | 17746.83 | 67.32 | 204.15 | 26.1 | 17.37 | 2254.17 | 0.67 | 0.75 | 1.15 | 0.14 | 1 | 10 | 97.2751 | 133.0961 | 120.3936 | 97275.1267 | 133096.1199 | 3.6301e-06 | 7 | 120393.613
27 | 65 | CONCLUIDO | 10.8333 | 9.23 | 6.83 | 51.25 | 0.96 | 8 | 142.34 | 46.47 | 7.75 | 6 | 23.12 | 17788.92 | 67.13 | 204.14 | 26.18 | 17.37 | 2293.09 | 0.66 | 0.75 | 1.15 | 0.14 | 1 | 10 | 97.1931 | 132.9839 | 120.2921 | 97193.1257 | 132983.9224 | 3.6288e-06 | 7 | 120292.1235
28 | 65 | CONCLUIDO | 10.9012 | 9.17 | 6.8 | 58.31 | 0.99 | 7 | 142.68 | 46.47 | 8 | 5 | 23.21 | 17831.04 | 66.47 | 204.16 | 25.27 | 17.37 | 1841.67 | 0.69 | 0.75 | 1.15 | 0.11 | 1 | 10 | 88.263 | 120.7653 | 109.2397 | 88263.0102 | 120765.3445 | 3.6515e-06 | 6 | 109239.6695
29 | 65 | CONCLUIDO | 10.9005 | 9.17 | 6.8 | 58.31 | 1.02 | 7 | 143.02 | 46.47 | 8.25 | 5 | 23.3 | 17873.19 | 66.75 | 204.17 | 25.33 | 17.37 | 1872.83 | 0.69 | 0.75 | 1.15 | 0.11 | 1 | 10 | 88.4052 | 120.9598 | 109.4156 | 88405.1529 | 120959.8303 | 3.6513e-06 | 6 | 109415.5939
30 | 65 | CONCLUIDO | 10.8876 | 9.18 | 6.81 | 58.4 | 1.05 | 7 | 143.36 | 46.47 | 8.5 | 5 | 23.4 | 17915.37 | 66.6 | 204.15 | 25.63 | 17.37 | 2023.79 | 0.68 | 0.75 | 1.15 | 0.12 | 1 | 10 | 88.379 | 120.924 | 109.3832 | 88378.9619 | 120923.9947 | 3.647e-06 | 6 | 109383.1784
31 | 65 | CONCLUIDO | 10.8909 | 9.18 | 6.81 | 58.38 | 1.08 | 7 | 143.7 | 46.47 | 8.75 | 5 | 23.49 | 17957.59 | 66.22 | 204.14 | 25.59 | 17.37 | 2003.8 | 0.68 | 0.75 | 1.15 | 0.12 | 1 | 10 | 88.1779 | 120.6489 | 109.1344 | 88177.9337 | 120648.9391 | 3.6481e-06 | 6 | 109134.3737
32 | 65 | CONCLUIDO | 10.8821 | 9.19 | 6.82 | 58.45 | 1.11 | 7 | 144.05 | 46.47 | 9 | 5 | 23.58 | 17999.83 | 65.73 | 204.14 | 25.86 | 17.37 | 2137.75 | 0.67 | 0.75 | 1.15 | 0.13 | 1 | 10 | 87.9676 | 120.3612 | 108.8741 | 87967.6433 | 120361.2104 | 3.6451e-06 | 6 | 108874.1054
33 | 65 | CONCLUIDO | 10.8989 | 9.18 | 6.8 | 58.32 | 1.13 | 7 | 144.39 | 46.47 | 9.25 | 5 | 23.67 | 18042.12 | 65.09 | 204.14 | 25.43 | 17.37 | 1921.82 | 0.68 | 0.75 | 1.15 | 0.11 | 1 | 10 | 87.5817 | 119.8331 | 108.3964 | 87581.6998 | 119833.1455 | 3.6507e-06 | 6 | 108396.4383
34 | 65 | CONCLUIDO | 10.9506 | 9.13 | 6.79 | 67.88 | 1.16 | 6 | 144.73 | 46.47 | 9.5 | 4 | 23.77 | 18084.43 | 64.7 | 204.14 | 24.86 | 17.37 | 1643.79 | 0.7 | 0.75 | 1.15 | 0.1 | 1 | 10 | 87.2128 | 119.3284 | 107.9399 | 87212.7971 | 119328.3965 | 3.6681e-06 | 6 | 107939.8618
35 | 65 | CONCLUIDO | 10.9499 | 9.13 | 6.79 | 67.89 | 1.19 | 6 | 145.08 | 46.47 | 9.75 | 4 | 23.86 | 18126.77 | 64.75 | 204.15 | 24.93 | 17.37 | 1675.47 | 0.7 | 0.75 | 1.14 | 0.1 | 1 | 10 | 87.2399 | 119.3655 | 107.9734 | 87239.9243 | 119365.5131 | 3.6678e-06 | 6 | 107973.4361
36 | 65 | CONCLUIDO | 10.9559 | 9.13 | 6.78 | 67.84 | 1.22 | 6 | 145.42 | 46.47 | 10 | 4 | 23.95 | 18169.15 | 64.56 | 204.16 | 24.69 | 17.37 | 1559.7 | 0.7 | 0.75 | 1.15 | 0.09 | 1 | 10 | 87.1209 | 119.2027 | 107.8261 | 87120.8988 | 119202.6573 | 3.6698e-06 | 6 | 107826.123
37 | 65 | CONCLUIDO | 10.9582 | 9.13 | 6.78 | 67.82 | 1.24 | 6 | 145.76 | 46.47 | 10.25 | 4 | 24.05 | 18211.56 | 64 | 204.18 | 24.72 | 17.37 | 1574.61 | 0.7 | 0.75 | 1.14 | 0.09 | 1 | 10 | 86.8353 | 118.8119 | 107.4727 | 86835.3374 | 118811.9396 | 3.6706e-06 | 6 | 107472.6948
38 | 65 | CONCLUIDO | 10.9482 | 9.13 | 6.79 | 67.9 | 1.27 | 6 | 146.11 | 46.47 | 10.5 | 4 | 24.14 | 18254.01 | 63.69 | 204.15 | 24.96 | 17.37 | 1693.36 | 0.7 | 0.75 | 1.14 | 0.1 | 1 | 10 | 86.7186 | 118.6522 | 107.3282 | 86718.5732 | 118652.1776 | 3.6673e-06 | 6 | 107328.1803
39 | 65 | CONCLUIDO | 10.9496 | 9.13 | 6.79 | 67.89 | 1.3 | 6 | 146.45 | 46.47 | 10.75 | 4 | 24.24 | 18296.48 | 63.48 | 204.15 | 24.89 | 17.37 | 1655.2 | 0.7 | 0.75 | 1.15 | 0.1 | 1 | 10 | 86.6097 | 118.5032 | 107.1934 | 86609.7104 | 118503.2267 | 3.6677e-06 | 6 | 107193.4451
40 | 65 | CONCLUIDO | 10.9403 | 9.14 | 6.8 | 67.97 | 1.33 | 6 | 146.8 | 46.47 | 11 | 4 | 24.33 | 18338.99 | 62.77 | 204.14 | 25.09 | 17.37 | 1759.69 | 0.69 | 0.75 | 1.15 | 0.11 | 1 | 10 | 86.2914 | 118.0678 | 106.7995 | 86291.4451 | 118067.762 | 3.6646e-06 | 6 | 106799.5405
41 | 65 | CONCLUIDO | 11.0008 | 9.09 | 6.77 | 81.29 | 1.35 | 5 | 147.14 | 46.47 | 11.25 | 3 | 24.43 | 18381.53 | 62.28 | 204.14 | 24.48 | 17.37 | 1456.76 | 0.71 | 0.75 | 1.14 | 0.08 | 1 | 10 | 85.8429 | 117.454 | 106.2443 | 85842.8542 | 117453.9802 | 3.6849e-06 | 6 | 106244.3372
42 | 65 | CONCLUIDO | 11.0008 | 9.09 | 6.77 | 81.29 | 1.38 | 5 | 147.49 | 46.47 | 11.5 | 3 | 24.52 | 18424.11 | 62.44 | 204.14 | 24.48 | 17.37 | 1455.9 | 0.71 | 0.75 | 1.14 | 0.08 | 1 | 10 | 85.922 | 117.5623 | 106.3423 | 85922.0042 | 117562.2767 | 3.6849e-06 | 6 | 106342.298
43 | 65 | CONCLUIDO | 11.0001 | 9.09 | 6.77 | 81.29 | 1.41 | 5 | 147.83 | 46.47 | 11.75 | 3 | 24.62 | 18466.71 | 62.49 | 204.14 | 24.53 | 17.37 | 1481.11 | 0.71 | 0.75 | 1.14 | 0.08 | 1 | 10 | 85.9489 | 117.5991 | 106.3756 | 85948.9255 | 117599.1116 | 3.6846e-06 | 6 | 106375.6174
44 | 65 | CONCLUIDO | 10.9964 | 9.09 | 6.78 | 81.33 | 1.43 | 5 | 148.18 | 46.47 | 12 | 3 | 24.71 | 18509.36 | 62.14 | 204.14 | 24.51 | 17.37 | 1470.71 | 0.71 | 0.75 | 1.15 | 0.09 | 1 | 10 | 85.7924 | 117.3849 | 106.1819 | 85792.3816 | 117384.9214 | 3.6834e-06 | 6 | 106181.8692
45 | 65 | CONCLUIDO | 11.0051 | 9.09 | 6.77 | 81.24 | 1.46 | 5 | 148.52 | 46.47 | 12.25 | 3 | 24.81 | 18552.03 | 61.64 | 204.14 | 24.34 | 17.37 | 1388.26 | 0.71 | 0.75 | 1.14 | 0.08 | 1 | 10 | 85.513 | 117.0026 | 105.8361 | 85512.9908 | 117002.6466 | 3.6863e-06 | 6 | 105836.0782
46 | 65 | CONCLUIDO | 11.0092 | 9.08 | 6.77 | 81.2 | 1.49 | 5 | 148.87 | 46.47 | 12.5 | 2 | 24.9 | 18594.74 | 61.15 | 204.14 | 24.23 | 17.37 | 1331.1 | 0.72 | 0.75 | 1.14 | 0.08 | 1 | 10 | 85.2581 | 116.654 | 105.5207 | 85258.142 | 116653.9512 | 3.6877e-06 | 6 | 105520.6619
47 | 65 | CONCLUIDO | 11.0065 | 9.09 | 6.77 | 81.23 | 1.51 | 5 | 149.22 | 46.47 | 12.75 | 2 | 25 | 18637.48 | 61.01 | 204.14 | 24.19 | 17.37 | 1312.23 | 0.72 | 0.75 | 1.15 | 0.08 | 1 | 10 | 85.1972 | 116.5705 | 105.4452 | 85197.183 | 116570.5444 | 3.6868e-06 | 6 | 105445.2152
48 | 65 | CONCLUIDO | 11.0092 | 9.08 | 6.77 | 81.2 | 1.54 | 5 | 149.56 | 46.47 | 13 | 2 | 25.1 | 18680.25 | 60.61 | 204.14 | 24.23 | 17.37 | 1334.61 | 0.72 | 0.75 | 1.14 | 0.08 | 1 | 10 | 84.9912 | 116.2887 | 105.1903 | 84991.2146 | 116288.7293 | 3.6877e-06 | 6 | 105190.2962
49 | 65 | CONCLUIDO | 11.0082 | 9.08 | 6.77 | 81.21 | 1.56 | 5 | 149.91 | 46.47 | 13.25 | 2 | 25.19 | 18723.06 | 60.22 | 204.14 | 24.19 | 17.37 | 1313.15 | 0.72 | 0.75 | 1.14 | 0.08 | 1 | 10 | 84.8015 | 116.0291 | 104.9554 | 84801.4512 | 116029.0867 | 3.6874e-06 | 6 | 104955.4335
50 | 65 | CONCLUIDO | 11.0061 | 9.09 | 6.77 | 81.23 | 1.59 | 5 | 150.26 | 46.47 | 13.5 | 1 | 25.29 | 18765.9 | 60.05 | 204.14 | 24.21 | 17.37 | 1321.72 | 0.72 | 0.75 | 1.15 | 0.08 | 1 | 10 | 84.7237 | 115.9227 | 104.8592 | 84723.7334 | 115922.7497 | 3.6867e-06 | 6 | 104859.2452
51 | 65 | CONCLUIDO | 11.0109 | 9.08 | 6.77 | 81.19 | 1.62 | 5 | 150.61 | 46.47 | 13.75 | 1 | 25.39 | 18808.78 | 59.83 | 204.14 | 24.09 | 17.37 | 1260.81 | 0.72 | 0.75 | 1.15 | 0.07 | 1 | 10 | 84.6006 | 115.7542 | 104.7068 | 84600.554 | 115754.2102 | 3.6883e-06 | 6 | 104706.7909
52 | 65 | CONCLUIDO | 11.0055 | 9.09 | 6.77 | 81.24 | 1.64 | 5 | 150.95 | 46.47 | 14 | 0 | 25.49 | 18851.69 | 59.75 | 204.14 | 24.19 | 17.37 | 1310.45 | 0.72 | 0.75 | 1.15 | 0.08 | 1 | 10 | 84.5772 | 115.7223 | 104.6779 | 84577.1974 | 115722.2527 | 3.6865e-06 | 6 | 104677.8833

## RESULTADOS_24
Unnamed: 0 | Volume de calda [L] | STATUS | Capacidade operacional [ha/h] | Tempo de missao [h] | Tempo util [h] | Tempo por voo [min] | Autonomia Projetada [h] | N° Voos | MTOW [kg] | Massa Estrutura [kg] | Combustível [kg] | Abastecimentos | Massa gerador | Potência gerador [W] | Combustível consumido [L] | Calda cons [L] | Distância percorrida [km] | Distância Pulverizando [km] | RTL ACUMULADO[m] | EOC [km/km] | EOC [h/h] | Tempo de manobra [h] | Tempo rtl_rtw [h] | V pulv [m/s] | V desloc [m/s] | Preço Total por ha Simples [R$/ha] | Preço Total por ha Presumido [R$/ha] | Preço Total por ha Real [R$/ha] | Preço Total Simples [R$] | Preço Total Presumido [R$] | Prod CAPEX [ha/h/R$] | Dias Trabalhados | Preço Total Real [R$]
0 | 130 | CONCLUIDO | 5.9395 | 16.84 | 8.85 | 5.01 | 0.07 | 106 | 252.85 | 59.19 | 1 | 104 | 62.65 | 31418.63 | 145.99 | 204.26 | 89.24 | 17.37 | 33331.03 | 0.19 | 0.58 | 1.3 | 2.16 | 1 | 10 | 242.0317 | 331.1584 | 299.5531 | 242031.6843 | 331158.4281 | 1.9149e-06 | 11 | 299553.1325
1 | 130 | CONCLUIDO | 6.66 | 15.02 | 8.3 | 6.22 | 0.09 | 80 | 253.3 | 59.19 | 1.25 | 78 | 62.86 | 31474.5 | 136.82 | 204.23 | 72.07 | 17.37 | 24874.91 | 0.24 | 0.62 | 1.27 | 1.61 | 1 | 10 | 209.5544 | 286.7216 | 259.3573 | 209554.427 | 286721.6119 | 2.1472e-06 | 10 | 259357.3037
2 | 130 | CONCLUIDO | 7.18 | 13.93 | 7.99 | 7.49 | 0.11 | 64 | 253.75 | 59.19 | 1.5 | 62 | 63.06 | 31530.44 | 131.67 | 204.21 | 62.17 | 17.37 | 20008.77 | 0.28 | 0.64 | 1.25 | 1.3 | 1 | 10 | 196.5642 | 268.9478 | 243.2798 | 196564.1998 | 268947.8099 | 2.3149e-06 | 10 | 243279.8084
3 | 130 | CONCLUIDO | 7.5637 | 13.22 | 7.78 | 8.64 | 0.12 | 54 | 254.21 | 59.19 | 1.75 | 52 | 63.26 | 31586.46 | 127.99 | 204.21 | 55.58 | 17.37 | 16762.56 | 0.31 | 0.66 | 1.22 | 1.08 | 1 | 10 | 179.5242 | 245.633 | 222.1901 | 179524.2252 | 245632.9649 | 2.4386e-06 | 9 | 222190.0995
4 | 130 | CONCLUIDO | 7.9065 | 12.65 | 7.59 | 9.91 | 0.14 | 46 | 254.66 | 59.19 | 2 | 44 | 63.47 | 31642.55 | 124.9 | 204.2 | 49.64 | 17.37 | 13834.18 | 0.35 | 0.67 | 1.22 | 0.9 | 1 | 10 | 172.8956 | 236.5634 | 213.9861 | 172895.5788 | 236563.3586 | 2.5491e-06 | 9 | 213986.0836
5 | 130 | CONCLUIDO | 8.1196 | 12.32 | 7.51 | 10.98 | 0.16 | 41 | 255.12 | 59.19 | 2.25 | 39 | 63.67 | 31698.72 | 123.35 | 204.19 | 47.11 | 17.37 | 12592.62 | 0.37 | 0.68 | 1.21 | 0.81 | 1 | 10 | 169.3404 | 231.6991 | 209.586 | 169340.4363 | 231699.0557 | 2.6178e-06 | 9 | 209586.023
6 | 130 | CONCLUIDO | 8.3593 | 11.96 | 7.4 | 12.33 | 0.17 | 36 | 255.57 | 59.19 | 2.5 | 34 | 63.88 | 31754.97 | 121.52 | 204.15 | 43.73 | 17.37 | 10929.82 | 0.4 | 0.69 | 1.2 | 0.71 | 1 | 10 | 156.7793 | 214.5124 | 194.0396 | 156779.3171 | 214512.3783 | 2.6951e-06 | 8 | 194039.6179
7 | 130 | CONCLUIDO | 8.5042 | 11.76 | 7.34 | 13.35 | 0.19 | 33 | 256.03 | 59.19 | 2.75 | 31 | 64.09 | 31811.29 | 120.46 | 204.23 | 42.15 | 17.37 | 10152.55 | 0.41 | 0.7 | 1.19 | 0.65 | 1 | 10 | 154.5888 | 211.5152 | 191.3285 | 154588.7949 | 211515.2092 | 2.7418e-06 | 8 | 191328.4945
8 | 130 | CONCLUIDO | 8.6578 | 11.55 | 7.28 | 14.56 | 0.21 | 30 | 256.49 | 59.19 | 3 | 28 | 64.29 | 31867.69 | 119.35 | 204.14 | 40.12 | 17.37 | 9152.73 | 0.43 | 0.7 | 1.19 | 0.59 | 1 | 10 | 152.3585 | 208.4636 | 188.5681 | 152358.4729 | 208463.5842 | 2.7913e-06 | 8 | 188568.1123
9 | 130 | CONCLUIDO | 8.7593 | 11.42 | 7.24 | 15.52 | 0.23 | 28 | 256.95 | 59.19 | 3.25 | 26 | 64.5 | 31924.29 | 118.63 | 204.25 | 38.81 | 17.37 | 8508.37 | 0.45 | 0.71 | 1.19 | 0.55 | 1 | 10 | 150.9357 | 206.5168 | 186.8072 | 150935.6692 | 206516.8414 | 2.8241e-06 | 8 | 186807.1639
10 | 130 | CONCLUIDO | 8.9283 | 11.2 | 7.17 | 17.22 | 0.24 | 25 | 257.41 | 59.19 | 3.5 | 23 | 64.71 | 31980.84 | 117.4 | 204.17 | 36.87 | 17.37 | 7554.18 | 0.47 | 0.71 | 1.18 | 0.48 | 1 | 10 | 148.6166 | 203.3438 | 183.937 | 148616.6083 | 203343.8 | 2.8786e-06 | 8 | 183936.9531
11 | 130 | CONCLUIDO | 8.9773 | 11.14 | 7.16 | 17.9 | 0.26 | 24 | 257.86 | 59.19 | 3.75 | 22 | 64.92 | 32037.48 | 117.11 | 204.2 | 36.59 | 17.37 | 7417.39 | 0.47 | 0.71 | 1.17 | 0.47 | 1 | 10 | 148.0094 | 202.5131 | 183.1855 | 148009.4451 | 202513.0525 | 2.8944e-06 | 8 | 183185.491
12 | 130 | CONCLUIDO | 9.0971 | 10.99 | 7.11 | 19.4 | 0.28 | 22 | 258.32 | 59.19 | 4 | 20 | 65.13 | 32094.19 | 116.28 | 204.16 | 34.87 | 17.37 | 6568.91 | 0.5 | 0.72 | 1.17 | 0.42 | 1 | 10 | 146.4593 | 200.3921 | 181.267 | 146459.3245 | 200392.1092 | 2.933e-06 | 8 | 181266.9675
13 | 130 | CONCLUIDO | 9.1563 | 10.92 | 7.09 | 20.26 | 0.29 | 21 | 258.78 | 59.19 | 4.25 | 19 | 65.34 | 32150.98 | 115.77 | 204.14 | 34.27 | 17.37 | 6271.21 | 0.51 | 0.72 | 1.17 | 0.4 | 1 | 10 | 145.6528 | 199.2885 | 180.2687 | 145652.7673 | 199288.5419 | 2.9521e-06 | 8 | 180268.7232
14 | 130 | CONCLUIDO | 9.2083 | 10.86 | 7.08 | 21.23 | 0.31 | 20 | 259.25 | 59.19 | 4.5 | 18 | 65.55 | 32207.85 | 115.48 | 204.14 | 33.71 | 17.37 | 5996.62 | 0.52 | 0.72 | 1.17 | 0.39 | 1 | 10 | 145.0523 | 198.467 | 179.5256 | 145052.3181 | 198466.9809 | 2.9688e-06 | 8 | 179525.5708
15 | 130 | CONCLUIDO | 9.2671 | 10.79 | 7.06 | 22.29 | 0.33 | 19 | 259.71 | 59.19 | 4.75 | 17 | 65.76 | 32264.79 | 115.1 | 204.18 | 33.28 | 17.37 | 5787.82 | 0.52 | 0.72 | 1.17 | 0.36 | 1 | 10 | 144.3439 | 197.4977 | 178.6488 | 144343.925 | 197497.7261 | 2.9878e-06 | 8 | 178648.8203
16 | 130 | CONCLUIDO | 9.3368 | 10.71 | 7.03 | 23.42 | 0.34 | 18 | 260.17 | 59.19 | 5 | 16 | 65.98 | 32321.82 | 114.45 | 204.18 | 32.26 | 17.37 | 5280.25 | 0.54 | 0.73 | 1.16 | 0.33 | 1 | 10 | 134.6897 | 184.2884 | 166.7002 | 134689.7314 | 184288.4326 | 3.0103e-06 | 7 | 166700.2033
17 | 130 | CONCLUIDO | 9.3806 | 10.66 | 7.02 | 24.79 | 0.36 | 17 | 260.63 | 59.19 | 5.25 | 15 | 66.19 | 32378.93 | 114.4 | 204.19 | 32.18 | 17.37 | 5245.25 | 0.54 | 0.73 | 1.17 | 0.33 | 1 | 10 | 134.3153 | 183.7761 | 166.2367 | 134315.2565 | 183776.0595 | 3.0244e-06 | 7 | 166236.7303
18 | 130 | CONCLUIDO | 9.4501 | 10.58 | 6.99 | 26.23 | 0.37 | 16 | 261.1 | 59.19 | 5.5 | 14 | 66.4 | 32436.11 | 113.81 | 204.17 | 31.22 | 17.37 | 4772.92 | 0.56 | 0.73 | 1.16 | 0.3 | 1 | 10 | 133.423 | 182.5552 | 165.1324 | 133423.011 | 182555.2499 | 3.0468e-06 | 7 | 165132.433
19 | 130 | CONCLUIDO | 9.4387 | 10.59 | 7.01 | 26.28 | 0.39 | 16 | 261.56 | 59.19 | 5.75 | 14 | 66.62 | 32493.38 | 113.99 | 204.17 | 31.77 | 17.37 | 5046.74 | 0.55 | 0.73 | 1.16 | 0.32 | 1 | 10 | 133.6283 | 182.8361 | 165.3865 | 133628.3019 | 182836.138 | 3.0431e-06 | 7 | 165386.5136
20 | 130 | CONCLUIDO | 9.5266 | 10.5 | 6.96 | 27.83 | 0.41 | 15 | 262.03 | 59.19 | 6 | 13 | 66.83 | 32550.72 | 113.09 | 204.15 | 30.23 | 17.37 | 4280.72 | 0.57 | 0.73 | 1.16 | 0.27 | 1 | 10 | 132.418 | 181.1801 | 163.8886 | 132417.9886 | 181180.1338 | 3.0714e-06 | 7 | 163888.5562
21 | 130 | CONCLUIDO | 9.5724 | 10.45 | 6.96 | 29.82 | 0.42 | 14 | 262.49 | 59.19 | 6.25 | 12 | 67.05 | 32608.15 | 112.9 | 204.14 | 30.17 | 17.37 | 4259.1 | 0.58 | 0.73 | 1.16 | 0.27 | 1 | 10 | 131.9749 | 180.5739 | 163.3402 | 131974.9428 | 180573.9391 | 3.0862e-06 | 7 | 163340.2158
22 | 130 | CONCLUIDO | 9.576 | 10.44 | 6.95 | 29.8 | 0.44 | 14 | 262.96 | 59.19 | 6.5 | 12 | 67.26 | 32665.66 | 112.92 | 204.14 | 29.82 | 17.37 | 4081.31 | 0.58 | 0.73 | 1.16 | 0.26 | 1 | 10 | 131.9524 | 180.5431 | 163.3123 | 131952.4018 | 180543.0974 | 3.0874e-06 | 7 | 163312.3176
23 | 130 | CONCLUIDO | 9.6435 | 10.37 | 6.93 | 31.98 | 0.46 | 13 | 263.42 | 59.19 | 6.75 | 11 | 67.48 | 32723.25 | 112.29 | 204.15 | 29.27 | 17.37 | 3812.12 | 0.59 | 0.74 | 1.16 | 0.24 | 1 | 10 | 131.0946 | 179.3695 | 162.2507 | 131094.6272 | 179369.4524 | 3.1091e-06 | 7 | 162250.6836
24 | 130 | CONCLUIDO | 9.6515 | 10.36 | 6.92 | 31.94 | 0.47 | 13 | 263.89 | 59.19 | 7 | 11 | 67.7 | 32780.92 | 112.19 | 204.14 | 28.92 | 17.37 | 3636.6 | 0.6 | 0.74 | 1.16 | 0.23 | 1 | 10 | 130.9736 | 179.2039 | 162.1009 | 130973.6101 | 179203.8715 | 3.1117e-06 | 7 | 162100.9055
25 | 130 | CONCLUIDO | 9.6375 | 10.38 | 6.94 | 32.01 | 0.49 | 13 | 264.36 | 59.19 | 7.25 | 11 | 67.92 | 32838.68 | 112.23 | 204.14 | 29.32 | 17.37 | 3836.01 | 0.59 | 0.74 | 1.16 | 0.24 | 1 | 10 | 131.1112 | 179.3922 | 162.2712 | 131111.2169 | 179392.1512 | 3.1072e-06 | 7 | 162271.2161
26 | 130 | CONCLUIDO | 9.703 | 10.31 | 6.91 | 34.57 | 0.5 | 12 | 264.83 | 59.19 | 7.5 | 10 | 68.14 | 32896.51 | 111.97 | 204.14 | 28.87 | 17.37 | 3617.8 | 0.6 | 0.74 | 1.15 | 0.22 | 1 | 10 | 130.4786 | 178.5266 | 161.4882 | 130478.586 | 178526.5576 | 3.1283e-06 | 7 | 161488.2335
27 | 130 | CONCLUIDO | 9.7025 | 10.31 | 6.92 | 34.58 | 0.52 | 12 | 265.3 | 59.19 | 7.75 | 10 | 68.36 | 32954.43 | 111.85 | 204.14 | 28.8 | 17.37 | 3584.27 | 0.6 | 0.74 | 1.16 | 0.22 | 1 | 10 | 130.4224 | 178.4497 | 161.4187 | 130422.4367 | 178449.7318 | 3.1282e-06 | 7 | 161418.7398
28 | 130 | CONCLUIDO | 9.7776 | 10.23 | 6.88 | 37.55 | 0.54 | 11 | 265.77 | 59.19 | 8 | 9 | 68.58 | 33012.44 | 111.04 | 204.19 | 27.7 | 17.37 | 3037.64 | 0.63 | 0.74 | 1.16 | 0.19 | 1 | 10 | 129.4188 | 177.0764 | 160.1765 | 129418.7501 | 177076.4434 | 3.1524e-06 | 7 | 160176.5162
29 | 130 | CONCLUIDO | 9.7823 | 10.22 | 6.88 | 37.53 | 0.55 | 11 | 266.24 | 59.19 | 8.25 | 9 | 68.8 | 33070.52 | 110.93 | 204.14 | 27.8 | 17.37 | 3088.23 | 0.62 | 0.74 | 1.15 | 0.19 | 1 | 10 | 129.3254 | 176.9487 | 160.0609 | 129325.3543 | 176948.6552 | 3.1539e-06 | 7 | 160060.9239
30 | 130 | CONCLUIDO | 9.7728 | 10.23 | 6.89 | 37.58 | 0.57 | 11 | 266.71 | 59.19 | 8.5 | 9 | 69.02 | 33128.7 | 111.12 | 204.16 | 28.1 | 17.37 | 3237.52 | 0.62 | 0.74 | 1.15 | 0.2 | 1 | 10 | 129.5038 | 177.1928 | 160.2818 | 129503.8101 | 177192.8263 | 3.1508e-06 | 7 | 160281.7917
31 | 130 | CONCLUIDO | 9.7736 | 10.23 | 6.89 | 37.58 | 0.58 | 11 | 267.18 | 59.19 | 8.75 | 9 | 69.24 | 33186.95 | 110.86 | 204.15 | 27.87 | 17.37 | 3121.3 | 0.62 | 0.74 | 1.16 | 0.2 | 1 | 10 | 129.3535 | 176.9872 | 160.0958 | 129353.5486 | 176987.2319 | 3.1511e-06 | 7 | 160095.8189
32 | 130 | CONCLUIDO | 9.8431 | 10.16 | 6.87 | 41.19 | 0.6 | 10 | 267.66 | 59.19 | 9 | 8 | 69.46 | 33245.29 | 110.39 | 204.14 | 27.25 | 17.37 | 2816.95 | 0.64 | 0.74 | 1.15 | 0.17 | 1 | 10 | 128.6058 | 175.9642 | 159.1704 | 128605.8442 | 175964.1897 | 3.1735e-06 | 7 | 159170.4144
33 | 130 | CONCLUIDO | 9.8414 | 10.16 | 6.87 | 41.2 | 0.61 | 10 | 268.13 | 59.19 | 9.25 | 8 | 69.69 | 33303.72 | 110.41 | 204.15 | 27.31 | 17.37 | 2847.53 | 0.64 | 0.74 | 1.15 | 0.18 | 1 | 10 | 128.6283 | 175.995 | 159.1983 | 128628.3407 | 175994.9704 | 3.1729e-06 | 7 | 159198.2574
34 | 130 | CONCLUIDO | 9.8463 | 10.16 | 6.86 | 41.17 | 0.63 | 10 | 268.61 | 59.19 | 9.5 | 8 | 69.91 | 33362.23 | 110.47 | 204.16 | 27.08 | 17.37 | 2734.32 | 0.64 | 0.74 | 1.15 | 0.17 | 1 | 10 | 128.621 | 175.9849 | 159.1892 | 128621.0049 | 175984.9333 | 3.1745e-06 | 7 | 159189.1782
35 | 130 | CONCLUIDO | 9.8371 | 10.17 | 6.87 | 41.23 | 0.64 | 10 | 269.08 | 59.19 | 9.75 | 8 | 70.14 | 33420.83 | 110.29 | 204.15 | 27.45 | 17.37 | 2918.13 | 0.63 | 0.74 | 1.15 | 0.18 | 1 | 10 | 128.5909 | 175.9438 | 159.1519 | 128590.9076 | 175943.7528 | 3.1716e-06 | 7 | 159151.928
36 | 130 | CONCLUIDO | 9.9045 | 10.1 | 6.85 | 45.68 | 0.66 | 9 | 269.56 | 59.19 | 10 | 7 | 70.36 | 33479.51 | 109.98 | 204.14 | 26.88 | 17.37 | 2637.49 | 0.65 | 0.75 | 1.15 | 0.16 | 1 | 10 | 127.9551 | 175.0739 | 158.3651 | 127955.1357 | 175073.8617 | 3.1933e-06 | 7 | 158365.0581
37 | 130 | CONCLUIDO | 9.8985 | 10.1 | 6.86 | 45.72 | 0.68 | 9 | 270.03 | 59.19 | 10.25 | 7 | 70.59 | 33538.28 | 110.25 | 204.14 | 27.18 | 17.37 | 2788.77 | 0.64 | 0.74 | 1.15 | 0.17 | 1 | 10 | 128.1508 | 175.3416 | 158.6072 | 128150.8112 | 175341.5935 | 3.1914e-06 | 7 | 158607.2379
38 | 130 | CONCLUIDO | 9.8999 | 10.1 | 6.86 | 45.71 | 0.69 | 9 | 270.51 | 59.19 | 10.5 | 7 | 70.82 | 33597.14 | 110.18 | 204.17 | 26.97 | 17.37 | 2683.62 | 0.64 | 0.74 | 1.15 | 0.16 | 1 | 10 | 128.103 | 175.2762 | 158.5481 | 128103.0334 | 175276.2219 | 3.1918e-06 | 7 | 158548.1053
39 | 130 | CONCLUIDO | 9.8996 | 10.1 | 6.86 | 45.71 | 0.71 | 9 | 270.99 | 59.19 | 10.75 | 7 | 71.04 | 33656.08 | 109.99 | 204.14 | 27.03 | 17.37 | 2712.01 | 0.64 | 0.74 | 1.15 | 0.17 | 1 | 10 | 128.0006 | 175.136 | 158.4213 | 128000.5788 | 175136.0389 | 3.1917e-06 | 7 | 158421.3012
40 | 130 | CONCLUIDO | 9.9021 | 10.1 | 6.85 | 45.69 | 0.72 | 9 | 271.47 | 59.19 | 11 | 7 | 71.27 | 33715.11 | 109.75 | 204.15 | 27 | 17.37 | 2697.38 | 0.64 | 0.75 | 1.15 | 0.16 | 1 | 10 | 127.8446 | 174.9227 | 158.2283 | 127844.6231 | 174922.6535 | 3.1925e-06 | 7 | 158228.2809
41 | 130 | CONCLUIDO | 9.9679 | 10.03 | 6.84 | 51.27 | 0.74 | 8 | 271.95 | 59.19 | 11.25 | 6 | 71.5 | 33774.23 | 109.29 | 204.19 | 26.37 | 17.37 | 2385.36 | 0.66 | 0.75 | 1.15 | 0.14 | 1 | 10 | 127.154 | 173.9777 | 157.3735 | 127153.999 | 173977.7111 | 3.2137e-06 | 7 | 157373.5226
42 | 130 | CONCLUIDO | 9.9831 | 10.02 | 6.82 | 51.16 | 0.75 | 8 | 272.43 | 59.19 | 11.5 | 6 | 71.73 | 33833.57 | 109.08 | 204.15 | 25.8 | 17.37 | 2102.46 | 0.67 | 0.75 | 1.15 | 0.13 | 1 | 10 | 126.9261 | 173.6658 | 157.0914 | 126926.0584 | 173665.8326 | 3.2186e-06 | 7 | 157091.4093
43 | 130 | CONCLUIDO | 9.9825 | 10.02 | 6.82 | 51.16 | 0.77 | 8 | 272.91 | 59.19 | 11.75 | 6 | 71.96 | 33892.87 | 108.91 | 204.16 | 25.89 | 17.37 | 2145.57 | 0.67 | 0.75 | 1.15 | 0.13 | 1 | 10 | 126.8373 | 173.5443 | 156.9815 | 126837.2615 | 173544.3369 | 3.2184e-06 | 7 | 156981.5089
44 | 130 | CONCLUIDO | 9.9729 | 10.03 | 6.83 | 51.23 | 0.78 | 8 | 273.39 | 59.19 | 12 | 6 | 72.2 | 33952.26 | 108.92 | 204.18 | 26.28 | 17.37 | 2344.01 | 0.66 | 0.75 | 1.15 | 0.14 | 1 | 10 | 126.9122 | 173.6469 | 157.0742 | 126912.1914 | 173646.8592 | 3.2153e-06 | 7 | 157074.2467
45 | 130 | CONCLUIDO | 9.9778 | 10.02 | 6.83 | 51.2 | 0.8 | 8 | 273.87 | 59.19 | 12.25 | 6 | 72.43 | 34011.74 | 108.8 | 204.14 | 26.14 | 17.37 | 2272.12 | 0.66 | 0.75 | 1.15 | 0.14 | 1 | 10 | 126.8151 | 173.514 | 156.954 | 126815.059 | 173513.9584 | 3.2169e-06 | 7 | 156954.0297
46 | 130 | CONCLUIDO | 9.9803 | 10.02 | 6.82 | 51.18 | 0.81 | 8 | 274.35 | 59.19 | 12.5 | 6 | 72.66 | 34071.31 | 108.7 | 204.15 | 25.99 | 17.37 | 2196.23 | 0.67 | 0.75 | 1.15 | 0.13 | 1 | 10 | 126.737 | 173.4071 | 156.8574 | 126736.96 | 173407.0999 | 3.2177e-06 | 7 | 156857.3697
47 | 130 | CONCLUIDO | 9.9745 | 10.03 | 6.83 | 51.22 | 0.83 | 8 | 274.84 | 59.19 | 12.75 | 6 | 72.89 | 34130.98 | 108.56 | 204.14 | 26.09 | 17.37 | 2245.1 | 0.67 | 0.75 | 1.15 | 0.14 | 1 | 10 | 126.7054 | 173.364 | 156.8183 | 126705.4309 | 173363.9604 | 3.2159e-06 | 7 | 156818.3474
48 | 130 | CONCLUIDO | 10.0474 | 9.95 | 6.81 | 58.33 | 0.84 | 7 | 275.32 | 59.19 | 13 | 5 | 73.13 | 34190.73 | 108.09 | 204.14 | 25.26 | 17.37 | 1837.19 | 0.69 | 0.75 | 1.15 | 0.11 | 1 | 10 | 125.9695 | 172.357 | 155.9075 | 125969.4853 | 172357.0072 | 3.2394e-06 | 7 | 155907.4963
49 | 130 | CONCLUIDO | 10.05 | 9.95 | 6.8 | 58.31 | 0.86 | 7 | 275.81 | 59.19 | 13.25 | 5 | 73.36 | 34250.57 | 108.22 | 204.14 | 25.27 | 17.37 | 1842.24 | 0.69 | 0.75 | 1.15 | 0.11 | 1 | 10 | 126.016 | 172.4207 | 155.9651 | 126016.0481 | 172420.7164 | 3.2402e-06 | 7 | 155965.1253
50 | 130 | CONCLUIDO | 10.0517 | 9.95 | 6.8 | 58.3 | 0.87 | 7 | 276.29 | 59.19 | 13.5 | 5 | 73.6 | 34310.51 | 108.39 | 204.17 | 25.3 | 17.37 | 1859.13 | 0.69 | 0.75 | 1.14 | 0.11 | 1 | 10 | 126.0973 | 172.5319 | 156.0657 | 126097.3257 | 172531.924 | 3.2407e-06 | 7 | 156065.7193
51 | 130 | CONCLUIDO | 10.0458 | 9.95 | 6.81 | 58.35 | 0.88 | 7 | 276.78 | 59.19 | 13.75 | 5 | 73.84 | 34370.54 | 108.43 | 204.14 | 25.53 | 17.37 | 1972.36 | 0.68 | 0.75 | 1.14 | 0.12 | 1 | 10 | 126.1638 | 172.6229 | 156.148 | 126163.7938 | 172622.8687 | 3.2388e-06 | 7 | 156147.9844
52 | 130 | CONCLUIDO | 10.0393 | 9.96 | 6.81 | 58.4 | 0.9 | 7 | 277.27 | 59.19 | 14 | 5 | 74.07 | 34430.66 | 108.53 | 204.16 | 25.62 | 17.37 | 2018.18 | 0.68 | 0.75 | 1.15 | 0.12 | 1 | 10 | 126.2593 | 172.7535 | 156.2662 | 126259.2876 | 172753.5275 | 3.2367e-06 | 7 | 156266.1733
53 | 130 | CONCLUIDO | 10.0404 | 9.96 | 6.81 | 58.39 | 0.91 | 7 | 277.76 | 59.19 | 14.25 | 5 | 74.31 | 34490.87 | 108.38 | 204.14 | 25.64 | 17.37 | 2026.26 | 0.68 | 0.75 | 1.15 | 0.12 | 1 | 10 | 126.171 | 172.6327 | 156.1569 | 126170.9899 | 172632.7147 | 3.2371e-06 | 7 | 156156.8907
54 | 130 | CONCLUIDO | 10.0416 | 9.96 | 6.81 | 58.38 | 0.93 | 7 | 278.25 | 59.19 | 14.5 | 5 | 74.55 | 34551.18 | 108.16 | 204.14 | 25.57 | 17.37 | 1989.87 | 0.68 | 0.75 | 1.15 | 0.12 | 1 | 10 | 126.0441 | 172.4592 | 155.9999 | 126044.1415 | 172459.155 | 3.2375e-06 | 7 | 155999.8953
55 | 130 | CONCLUIDO | 10.0304 | 9.97 | 6.82 | 58.48 | 0.94 | 7 | 278.74 | 59.19 | 14.75 | 5 | 74.79 | 34611.59 | 108.18 | 204.14 | 25.78 | 17.37 | 2096.51 | 0.67 | 0.75 | 1.15 | 0.13 | 1 | 10 | 126.1335 | 172.5814 | 156.1104 | 126133.4611 | 172581.3661 | 3.2339e-06 | 7 | 156110.4427
56 | 130 | CONCLUIDO | 10.0421 | 9.96 | 6.81 | 58.38 | 0.96 | 7 | 279.23 | 59.19 | 15 | 5 | 75.03 | 34672.08 | 107.8 | 204.14 | 25.66 | 17.37 | 2038.88 | 0.68 | 0.75 | 1.15 | 0.12 | 1 | 10 | 125.8459 | 172.1879 | 155.7545 | 125845.8832 | 172187.8893 | 3.2377e-06 | 7 | 155754.5188
57 | 130 | CONCLUIDO | 10.0444 | 9.96 | 6.81 | 58.36 | 0.97 | 7 | 279.72 | 59.19 | 15.25 | 5 | 75.27 | 34732.68 | 107.52 | 204.14 | 25.46 | 17.37 | 1935.58 | 0.68 | 0.75 | 1.15 | 0.12 | 1 | 10 | 125.6797 | 171.9604 | 155.5488 | 125679.6528 | 171960.4455 | 3.2384e-06 | 7 | 155548.7819
58 | 130 | CONCLUIDO | 10.1175 | 9.88 | 6.79 | 67.86 | 0.98 | 6 | 280.21 | 59.19 | 15.5 | 4 | 75.52 | 34793.36 | 107.09 | 204.15 | 24.72 | 17.37 | 1573.13 | 0.7 | 0.75 | 1.15 | 0.09 | 1 | 10 | 124.9765 | 170.9983 | 154.6785 | 124976.4613 | 170998.308 | 3.262e-06 | 7 | 154678.4694
59 | 130 | CONCLUIDO | 10.1135 | 9.89 | 6.79 | 67.89 | 1 | 6 | 280.7 | 59.19 | 15.75 | 4 | 75.76 | 34854.15 | 107.22 | 204.14 | 24.79 | 17.37 | 1608.58 | 0.7 | 0.75 | 1.15 | 0.1 | 1 | 10 | 125.0712 | 171.1279 | 154.7957 | 125071.1644 | 171127.8848 | 3.2607e-06 | 7 | 154795.6797
60 | 130 | CONCLUIDO | 10.1143 | 9.89 | 6.79 | 67.89 | 1.01 | 6 | 281.2 | 59.19 | 16 | 4 | 76 | 34915.03 | 107.22 | 204.14 | 24.84 | 17.37 | 1632.47 | 0.7 | 0.75 | 1.15 | 0.1 | 1 | 10 | 125.0662 | 171.1211 | 154.7895 | 125066.207 | 171121.1019 | 3.2609e-06 | 7 | 154789.5441
61 | 130 | CONCLUIDO | 10.1138 | 9.89 | 6.79 | 67.89 | 1.03 | 6 | 281.69 | 59.19 | 16.25 | 4 | 76.25 | 34976 | 107.37 | 204.14 | 24.87 | 17.37 | 1648.11 | 0.7 | 0.75 | 1.15 | 0.1 | 1 | 10 | 125.15 | 171.2358 | 154.8933 | 125150.0161 | 171235.7733 | 3.2608e-06 | 7 | 154893.2714
62 | 130 | CONCLUIDO | 10.1101 | 9.89 | 6.79 | 67.93 | 1.04 | 6 | 282.19 | 59.19 | 16.5 | 4 | 76.49 | 35037.08 | 107.46 | 204.15 | 25.04 | 17.37 | 1730.21 | 0.69 | 0.75 | 1.15 | 0.1 | 1 | 10 | 125.2214 | 171.3335 | 154.9817 | 125221.4268 | 171333.4805 | 3.2596e-06 | 7 | 154981.6536
63 | 130 | CONCLUIDO | 10.1223 | 9.88 | 6.78 | 67.81 | 1.06 | 6 | 282.68 | 59.19 | 16.75 | 4 | 76.74 | 35098.25 | 107.22 | 204.14 | 24.65 | 17.37 | 1535.1 | 0.7 | 0.75 | 1.14 | 0.09 | 1 | 10 | 125.0093 | 171.0433 | 154.7192 | 125009.3451 | 171043.301 | 3.2635e-06 | 7 | 154719.1684
64 | 130 | CONCLUIDO | 10.1215 | 9.88 | 6.78 | 67.82 | 1.07 | 6 | 283.18 | 59.19 | 17 | 4 | 76.98 | 35159.52 | 107.06 | 204.14 | 24.64 | 17.37 | 1531.24 | 0.71 | 0.75 | 1.14 | 0.09 | 1 | 10 | 124.9283 | 170.9324 | 154.6188 | 124928.268 | 170932.3677 | 3.2632e-06 | 7 | 154618.8224
65 | 130 | CONCLUIDO | 10.1166 | 9.88 | 6.79 | 67.86 | 1.08 | 6 | 283.68 | 59.19 | 17.25 | 4 | 77.23 | 35220.89 | 107.01 | 204.14 | 24.82 | 17.37 | 1621.54 | 0.7 | 0.75 | 1.14 | 0.1 | 1 | 10 | 124.939 | 170.947 | 154.6321 | 124938.9948 | 170947.0446 | 3.2617e-06 | 7 | 154632.0986
66 | 130 | CONCLUIDO | 10.1084 | 9.89 | 6.79 | 67.94 | 1.1 | 6 | 284.17 | 59.19 | 17.5 | 4 | 77.48 | 35282.36 | 107.12 | 204.18 | 25.04 | 17.37 | 1733.57 | 0.69 | 0.75 | 1.15 | 0.1 | 1 | 10 | 125.049 | 171.0975 | 154.7682 | 125048.9503 | 171097.4905 | 3.259e-06 | 7 | 154768.1862
67 | 130 | CONCLUIDO | 10.1115 | 9.89 | 6.79 | 67.91 | 1.11 | 6 | 284.67 | 59.19 | 17.75 | 4 | 77.73 | 35343.92 | 106.87 | 204.16 | 25.04 | 17.37 | 1733.69 | 0.69 | 0.75 | 1.14 | 0.1 | 1 | 10 | 124.8952 | 170.8871 | 154.5779 | 124895.1931 | 170887.1131 | 3.26e-06 | 7 | 154577.8869
68 | 130 | CONCLUIDO | 10.1112 | 9.89 | 6.79 | 67.92 | 1.12 | 6 | 285.17 | 59.19 | 18 | 4 | 77.98 | 35405.59 | 106.67 | 204.18 | 24.92 | 17.37 | 1673.98 | 0.7 | 0.75 | 1.15 | 0.1 | 1 | 10 | 124.7894 | 170.7424 | 154.447 | 124789.4053 | 170742.3696 | 3.2599e-06 | 7 | 154446.9575
69 | 130 | CONCLUIDO | 10.1161 | 9.89 | 6.79 | 67.87 | 1.14 | 6 | 285.67 | 59.19 | 18.25 | 4 | 78.23 | 35467.36 | 106.64 | 204.14 | 24.8 | 17.37 | 1611.34 | 0.7 | 0.75 | 1.15 | 0.1 | 1 | 10 | 124.743 | 170.6789 | 154.3896 | 124743.0445 | 170678.9368 | 3.2615e-06 | 7 | 154389.5786
70 | 130 | CONCLUIDO | 10.1175 | 9.88 | 6.79 | 67.86 | 1.15 | 6 | 286.18 | 59.19 | 18.5 | 4 | 78.48 | 35529.23 | 106.47 | 204.14 | 24.77 | 17.37 | 1599.49 | 0.7 | 0.75 | 1.15 | 0.09 | 1 | 10 | 124.643 | 170.542 | 154.2657 | 124642.9783 | 170542.0218 | 3.262e-06 | 7 | 154265.7306
71 | 130 | CONCLUIDO | 10.1064 | 9.89 | 6.8 | 67.96 | 1.16 | 6 | 286.68 | 59.19 | 18.75 | 4 | 78.74 | 35591.33 | 106.3 | 204.15 | 25.11 | 17.37 | 1767.49 | 0.69 | 0.75 | 1.15 | 0.1 | 1 | 10 | 124.6271 | 170.5204 | 154.2461 | 124627.1489 | 170520.3633 | 3.2584e-06 | 7 | 154246.1392
72 | 130 | CONCLUIDO | 10.1882 | 9.82 | 6.77 | 81.19 | 1.18 | 5 | 287.18 | 59.19 | 19 | 3 | 78.99 | 35653.4 | 105.51 | 204.14 | 24.24 | 17.37 | 1335.12 | 0.72 | 0.75 | 1.14 | 0.07 | 1 | 10 | 123.6837 | 169.2295 | 153.0784 | 123683.6722 | 169229.4569 | 3.2848e-06 | 7 | 153078.4351
73 | 130 | CONCLUIDO | 10.1807 | 9.82 | 6.77 | 81.28 | 1.19 | 5 | 287.69 | 59.19 | 19.25 | 3 | 79.24 | 35715.58 | 105.9 | 204.14 | 24.39 | 17.37 | 1413.54 | 0.71 | 0.75 | 1.14 | 0.08 | 1 | 10 | 123.9373 | 169.5765 | 153.3923 | 123937.292 | 169576.4706 | 3.2823e-06 | 7 | 153392.3303
74 | 130 | CONCLUIDO | 10.1752 | 9.83 | 6.78 | 81.34 | 1.2 | 5 | 288.19 | 59.19 | 19.5 | 3 | 79.5 | 35777.86 | 106.16 | 204.15 | 24.58 | 17.37 | 1507.42 | 0.71 | 0.75 | 1.14 | 0.09 | 1 | 10 | 124.1169 | 169.8222 | 153.6146 | 124116.9048 | 169822.2247 | 3.2806e-06 | 7 | 153614.63
75 | 130 | CONCLUIDO | 10.1856 | 9.82 | 6.77 | 81.22 | 1.22 | 5 | 288.7 | 59.19 | 19.75 | 3 | 79.75 | 35840.25 | 106.04 | 204.14 | 24.34 | 17.37 | 1388.53 | 0.71 | 0.75 | 1.14 | 0.08 | 1 | 10 | 123.9825 | 169.6383 | 153.4483 | 123982.4851 | 169638.3058 | 3.2839e-06 | 7 | 153448.264
76 | 130 | CONCLUIDO | 10.1801 | 9.82 | 6.77 | 81.28 | 1.23 | 5 | 289.2 | 59.19 | 20 | 3 | 80.01 | 35902.74 | 106.36 | 204.14 | 24.41 | 17.37 | 1424.41 | 0.71 | 0.75 | 1.14 | 0.08 | 1 | 10 | 124.1868 | 169.9179 | 153.7012 | 124186.8206 | 169917.8867 | 3.2821e-06 | 7 | 153701.1621
77 | 130 | CONCLUIDO | 10.1798 | 9.82 | 6.77 | 81.29 | 1.24 | 5 | 289.71 | 59.19 | 20.25 | 3 | 80.27 | 35965.33 | 106.33 | 204.14 | 24.5 | 17.37 | 1467.1 | 0.71 | 0.75 | 1.14 | 0.08 | 1 | 10 | 124.1726 | 169.8984 | 153.6836 | 124172.6041 | 169898.435 | 3.282e-06 | 7 | 153683.5668
78 | 130 | CONCLUIDO | 10.1827 | 9.82 | 6.77 | 81.25 | 1.26 | 5 | 290.22 | 59.19 | 20.5 | 3 | 80.53 | 36028.03 | 106.19 | 204.14 | 24.37 | 17.37 | 1400.49 | 0.71 | 0.75 | 1.14 | 0.08 | 1 | 10 | 124.0802 | 169.772 | 153.5692 | 124080.1897 | 169771.9895 | 3.283e-06 | 7 | 153569.1891
79 | 130 | CONCLUIDO | 10.1804 | 9.82 | 6.77 | 81.28 | 1.27 | 5 | 290.73 | 59.19 | 20.75 | 3 | 80.79 | 36090.84 | 106.26 | 204.14 | 24.49 | 17.37 | 1462.34 | 0.71 | 0.75 | 1.14 | 0.08 | 1 | 10 | 124.1315 | 169.8423 | 153.6327 | 124131.5445 | 169842.2554 | 3.2822e-06 | 7 | 153632.7489
80 | 130 | CONCLUIDO | 10.1787 | 9.82 | 6.78 | 81.3 | 1.28 | 5 | 291.24 | 59.19 | 21 | 3 | 81.05 | 36153.75 | 106.22 | 204.14 | 24.49 | 17.37 | 1460.5 | 0.71 | 0.75 | 1.14 | 0.08 | 1 | 10 | 124.1278 | 169.8371 | 153.6281 | 124127.76 | 169837.0773 | 3.2817e-06 | 7 | 153628.065
81 | 130 | CONCLUIDO | 10.1764 | 9.83 | 6.78 | 81.33 | 1.3 | 5 | 291.75 | 59.19 | 21.25 | 3 | 81.31 | 36216.77 | 106.23 | 204.14 | 24.49 | 17.37 | 1463.78 | 0.71 | 0.75 | 1.15 | 0.09 | 1 | 10 | 124.1471 | 169.8635 | 153.652 | 124147.0599 | 169863.4844 | 3.2809e-06 | 7 | 153651.9518
82 | 130 | CONCLUIDO | 10.1801 | 9.82 | 6.77 | 81.28 | 1.31 | 5 | 292.26 | 59.19 | 21.5 | 3 | 81.57 | 36279.9 | 106.03 | 204.14 | 24.46 | 17.37 | 1447.3 | 0.71 | 0.75 | 1.14 | 0.08 | 1 | 10 | 124.0104 | 169.6765 | 153.4828 | 124010.4131 | 169676.5181 | 3.2821e-06 | 7 | 153482.8294
83 | 130 | CONCLUIDO | 10.1813 | 9.82 | 6.77 | 81.27 | 1.32 | 5 | 292.77 | 59.19 | 21.75 | 3 | 81.83 | 36343.13 | 105.97 | 204.16 | 24.36 | 17.37 | 1398.07 | 0.71 | 0.75 | 1.14 | 0.08 | 1 | 10 | 123.9711 | 169.6227 | 153.4341 | 123971.0806 | 169622.7017 | 3.2825e-06 | 7 | 153434.1491
84 | 130 | CONCLUIDO | 10.1876 | 9.82 | 6.77 | 81.2 | 1.34 | 5 | 293.29 | 59.19 | 22 | 3 | 82.09 | 36406.47 | 105.7 | 204.14 | 24.16 | 17.37 | 1296.89 | 0.72 | 0.75 | 1.15 | 0.08 | 1 | 10 | 123.7888 | 169.3733 | 153.2085 | 123788.775 | 169373.2632 | 3.2846e-06 | 7 | 153208.5167
85 | 130 | CONCLUIDO | 10.1919 | 9.81 | 6.76 | 81.15 | 1.35 | 5 | 293.8 | 59.19 | 22.25 | 3 | 82.36 | 36469.92 | 105.34 | 204.14 | 24.11 | 17.37 | 1270.01 | 0.72 | 0.76 | 1.14 | 0.07 | 1 | 10 | 123.5634 | 169.0649 | 152.9295 | 123563.3703 | 169064.8545 | 3.2859e-06 | 7 | 152929.542
86 | 130 | CONCLUIDO | 10.1917 | 9.81 | 6.76 | 81.15 | 1.36 | 5 | 294.32 | 59.19 | 22.5 | 3 | 82.62 | 36533.49 | 105.11 | 204.15 | 24.05 | 17.37 | 1240.86 | 0.72 | 0.76 | 1.14 | 0.07 | 1 | 10 | 123.4418 | 168.8985 | 152.779 | 123441.7599 | 168898.4617 | 3.2859e-06 | 7 | 152779.0296
87 | 130 | CONCLUIDO | 10.1885 | 9.82 | 6.77 | 81.19 | 1.37 | 5 | 294.83 | 59.19 | 22.75 | 3 | 82.89 | 36597.16 | 104.96 | 204.14 | 24.09 | 17.37 | 1264.44 | 0.72 | 0.75 | 1.15 | 0.07 | 1 | 10 | 123.3881 | 168.825 | 152.7126 | 123388.0975 | 168825.0384 | 3.2849e-06 | 7 | 152712.6137
88 | 130 | CONCLUIDO | 10.1827 | 9.82 | 6.77 | 81.25 | 1.39 | 5 | 295.35 | 59.19 | 23 | 3 | 83.16 | 36660.94 | 104.73 | 204.14 | 24.23 | 17.37 | 1333.83 | 0.72 | 0.75 | 1.15 | 0.08 | 1 | 10 | 123.2999 | 168.7044 | 152.6035 | 123299.9192 | 168704.3891 | 3.283e-06 | 7 | 152603.479
89 | 130 | CONCLUIDO | 10.1896 | 9.81 | 6.76 | 81.17 | 1.4 | 5 | 295.87 | 59.19 | 23.25 | 3 | 83.43 | 36724.83 | 104.47 | 204.17 | 24.16 | 17.37 | 1296.01 | 0.72 | 0.75 | 1.14 | 0.07 | 1 | 10 | 123.1125 | 168.448 | 152.3716 | 123112.5364 | 168448.0036 | 3.2852e-06 | 7 | 152371.5626
90 | 130 | CONCLUIDO | 10.1845 | 9.82 | 6.77 | 81.23 | 1.41 | 5 | 296.39 | 59.19 | 23.5 | 3 | 83.69 | 36788.84 | 104.5 | 204.14 | 24.23 | 17.37 | 1334.46 | 0.72 | 0.75 | 1.15 | 0.08 | 1 | 10 | 123.1663 | 168.5215 | 152.4381 | 123166.2574 | 168521.5071 | 3.2836e-06 | 7 | 152438.051
91 | 130 | CONCLUIDO | 10.1856 | 9.82 | 6.77 | 81.22 | 1.42 | 5 | 296.91 | 59.19 | 23.75 | 3 | 83.96 | 36852.96 | 104.36 | 204.14 | 24.28 | 17.37 | 1356.29 | 0.72 | 0.75 | 1.14 | 0.08 | 1 | 10 | 123.0849 | 168.4102 | 152.3374 | 123084.8953 | 168410.1839 | 3.2839e-06 | 7 | 152337.3523
92 | 130 | CONCLUIDO | 10.1793 | 9.82 | 6.77 | 81.29 | 1.44 | 5 | 297.43 | 59.19 | 24 | 3 | 84.24 | 36917.19 | 104.35 | 204.14 | 24.41 | 17.37 | 1421.27 | 0.71 | 0.75 | 1.15 | 0.08 | 1 | 10 | 123.1171 | 168.4543 | 152.3772 | 123117.1102 | 168454.2617 | 3.2819e-06 | 7 | 152377.2234
93 | 130 | CONCLUIDO | 10.1862 | 9.82 | 6.77 | 81.21 | 1.45 | 5 | 297.95 | 59.19 | 24.25 | 3 | 84.51 | 36981.53 | 103.94 | 204.14 | 24.27 | 17.37 | 1352.12 | 0.72 | 0.75 | 1.14 | 0.08 | 1 | 10 | 122.8569 | 168.0983 | 152.0552 | 122856.9362 | 168098.2802 | 3.2841e-06 | 7 | 152055.2163
94 | 130 | CONCLUIDO | 10.1847 | 9.82 | 6.77 | 81.23 | 1.46 | 5 | 298.47 | 59.19 | 24.5 | 3 | 84.78 | 37045.99 | 103.7 | 204.15 | 24.19 | 17.37 | 1314.02 | 0.72 | 0.75 | 1.15 | 0.08 | 1 | 10 | 122.7376 | 167.935 | 151.9075 | 122737.6026 | 167935.0027 | 3.2836e-06 | 7 | 151907.5217
95 | 130 | CONCLUIDO | 10.2602 | 9.75 | 6.75 | 101.19 | 1.47 | 4 | 299 | 59.19 | 24.75 | 2 | 85.05 | 37110.57 | 103.21 | 204.14 | 23.45 | 17.37 | 949.73 | 0.74 | 0.76 | 1.14 | 0.05 | 1 | 10 | 122.0192 | 166.9521 | 151.0184 | 122019.2136 | 166952.0712 | 3.308e-06 | 7 | 151018.3998
96 | 130 | CONCLUIDO | 10.2628 | 9.74 | 6.74 | 101.15 | 1.49 | 4 | 299.52 | 59.19 | 25 | 2 | 85.33 | 37175.38 | 103.21 | 204.14 | 23.49 | 17.37 | 964.91 | 0.74 | 0.76 | 1.14 | 0.05 | 1 | 10 | 121.9969 | 166.9215 | 150.9908 | 121996.8778 | 166921.5104 | 3.3088e-06 | 7 | 150990.7557
97 | 130 | CONCLUIDO | 10.2608 | 9.75 | 6.75 | 101.18 | 1.5 | 4 | 300.05 | 59.19 | 25.25 | 2 | 85.6 | 37240.19 | 103.3 | 204.14 | 23.48 | 17.37 | 963.92 | 0.74 | 0.76 | 1.14 | 0.05 | 1 | 10 | 122.0635 | 167.0126 | 151.0732 | 122063.4599 | 167012.6108 | 3.3082e-06 | 7 | 151073.1617
98 | 130 | CONCLUIDO | 10.2547 | 9.75 | 6.75 | 101.27 | 1.51 | 4 | 300.57 | 59.19 | 25.5 | 2 | 85.88 | 37305.12 | 103.6 | 204.14 | 23.68 | 17.37 | 1063.47 | 0.73 | 0.76 | 1.14 | 0.06 | 1 | 10 | 122.2582 | 167.279 | 151.3141 | 122258.1572 | 167279.0044 | 3.3062e-06 | 7 | 151314.131
99 | 130 | CONCLUIDO | 10.257 | 9.75 | 6.75 | 101.23 | 1.52 | 4 | 301.1 | 59.19 | 25.75 | 2 | 86.16 | 37370.16 | 103.71 | 204.14 | 23.64 | 17.37 | 1043.25 | 0.73 | 0.76 | 1.14 | 0.06 | 1 | 10 | 122.3031 | 167.3405 | 151.3697 | 122303.0954 | 167340.4908 | 3.3069e-06 | 7 | 151369.7492
100 | 130 | CONCLUIDO | 10.2567 | 9.75 | 6.75 | 101.24 | 1.54 | 4 | 301.63 | 59.19 | 26 | 2 | 86.44 | 37435.32 | 103.83 | 204.14 | 23.64 | 17.37 | 1040.77 | 0.74 | 0.76 | 1.14 | 0.06 | 1 | 10 | 122.3685 | 167.43 | 151.4507 | 122368.5168 | 167430.0032 | 3.3068e-06 | 7 | 151450.7187
101 | 130 | CONCLUIDO | 10.2538 | 9.75 | 6.75 | 101.28 | 1.55 | 4 | 302.16 | 59.19 | 26.25 | 2 | 86.72 | 37500.6 | 103.93 | 204.14 | 23.73 | 17.37 | 1088.44 | 0.73 | 0.76 | 1.14 | 0.06 | 1 | 10 | 122.4386 | 167.5258 | 151.5374 | 122438.5511 | 167525.8273 | 3.3059e-06 | 7 | 151537.3974
102 | 130 | CONCLUIDO | 10.2596 | 9.75 | 6.75 | 101.2 | 1.56 | 4 | 302.69 | 59.19 | 26.5 | 2 | 87 | 37566 | 104.07 | 204.14 | 23.61 | 17.37 | 1027.36 | 0.74 | 0.76 | 1.14 | 0.06 | 1 | 10 | 122.4789 | 167.581 | 151.5873 | 122478.8669 | 167580.989 | 3.3078e-06 | 7 | 151587.2947
103 | 130 | CONCLUIDO | 10.2611 | 9.75 | 6.75 | 101.17 | 1.57 | 4 | 303.22 | 59.19 | 26.75 | 2 | 87.28 | 37631.52 | 104.03 | 204.14 | 23.51 | 17.37 | 976.8 | 0.74 | 0.76 | 1.14 | 0.05 | 1 | 10 | 122.4489 | 167.5399 | 151.5502 | 122448.8697 | 167539.9456 | 3.3083e-06 | 7 | 151550.1684
104 | 130 | CONCLUIDO | 10.2649 | 9.74 | 6.74 | 101.12 | 1.58 | 4 | 303.75 | 59.19 | 27 | 2 | 87.56 | 37697.16 | 104.1 | 204.14 | 23.44 | 17.37 | 940.22 | 0.74 | 0.76 | 1.14 | 0.05 | 1 | 10 | 122.4565 | 167.5504 | 151.5596 | 122456.5199 | 167550.4129 | 3.3095e-06 | 7 | 151559.6367
105 | 130 | CONCLUIDO | 10.2596 | 9.75 | 6.75 | 101.2 | 1.6 | 4 | 304.29 | 59.19 | 27.25 | 2 | 87.84 | 37762.92 | 104.22 | 204.14 | 23.51 | 17.37 | 975.13 | 0.74 | 0.76 | 1.14 | 0.06 | 1 | 10 | 122.5584 | 167.6899 | 151.6858 | 122558.4308 | 167689.8519 | 3.3078e-06 | 7 | 151685.7678
106 | 130 | CONCLUIDO | 10.2593 | 9.75 | 6.75 | 101.2 | 1.61 | 4 | 304.82 | 59.19 | 27.5 | 2 | 88.13 | 37828.81 | 104.21 | 204.14 | 23.55 | 17.37 | 999.67 | 0.74 | 0.76 | 1.14 | 0.06 | 1 | 10 | 122.5549 | 167.685 | 151.6814 | 122554.8856 | 167685.0013 | 3.3077e-06 | 7 | 151681.3801
107 | 130 | CONCLUIDO | 10.2523 | 9.75 | 6.75 | 101.3 | 1.62 | 4 | 305.36 | 59.19 | 27.75 | 2 | 88.41 | 37894.82 | 104.31 | 204.14 | 23.75 | 17.37 | 1099.26 | 0.73 | 0.76 | 1.14 | 0.06 | 1 | 10 | 122.649 | 167.8138 | 151.7979 | 122649.0414 | 167813.8293 | 3.3054e-06 | 7 | 151797.913
108 | 130 | CONCLUIDO | 10.2579 | 9.75 | 6.75 | 101.22 | 1.63 | 4 | 305.89 | 59.19 | 28 | 2 | 88.7 | 37960.95 | 104.22 | 204.14 | 23.65 | 17.37 | 1045.03 | 0.73 | 0.76 | 1.14 | 0.06 | 1 | 10 | 122.5684 | 167.7035 | 151.6981 | 122568.4014 | 167703.4941 | 3.3072e-06 | 7 | 151698.108
109 | 130 | CONCLUIDO | 10.2558 | 9.75 | 6.75 | 101.25 | 1.64 | 4 | 306.43 | 59.19 | 28.25 | 2 | 88.99 | 38027.2 | 104.22 | 204.14 | 23.75 | 17.37 | 1096.74 | 0.73 | 0.76 | 1.14 | 0.06 | 1 | 10 | 122.5807 | 167.7204 | 151.7134 | 122580.7225 | 167720.3525 | 3.3065e-06 | 7 | 151713.3574
110 | 130 | CONCLUIDO | 10.2567 | 9.75 | 6.75 | 101.24 | 1.65 | 4 | 306.97 | 59.19 | 28.5 | 2 | 89.27 | 38093.58 | 104.21 | 204.14 | 23.62 | 17.37 | 1032.08 | 0.74 | 0.76 | 1.14 | 0.06 | 1 | 10 | 122.5701 | 167.7059 | 151.7003 | 122570.1357 | 167705.867 | 3.3068e-06 | 7 | 151700.2545
111 | 130 | CONCLUIDO | 10.2582 | 9.75 | 6.75 | 101.22 | 1.67 | 4 | 307.51 | 59.19 | 28.75 | 2 | 89.56 | 38160.09 | 104.05 | 204.15 | 23.57 | 17.37 | 1006.54 | 0.74 | 0.76 | 1.14 | 0.06 | 1 | 10 | 122.4765 | 167.5777 | 151.5843 | 122476.4569 | 167577.6916 | 3.3073e-06 | 7 | 151584.3119
112 | 130 | CONCLUIDO | 10.2585 | 9.75 | 6.75 | 101.21 | 1.68 | 4 | 308.05 | 59.19 | 29 | 2 | 89.85 | 38226.72 | 104.08 | 204.15 | 23.54 | 17.37 | 993.16 | 0.74 | 0.76 | 1.14 | 0.06 | 1 | 10 | 122.4906 | 167.5971 | 151.6018 | 122490.6144 | 167597.0625 | 3.3074e-06 | 7 | 151601.834
113 | 130 | CONCLUIDO | 10.2646 | 9.74 | 6.74 | 101.12 | 1.69 | 4 | 308.59 | 59.19 | 29.25 | 2 | 90.14 | 38293.47 | 103.93 | 204.14 | 23.46 | 17.37 | 952.85 | 0.74 | 0.76 | 1.14 | 0.05 | 1 | 10 | 122.3681 | 167.4295 | 151.4503 | 122368.1468 | 167429.4969 | 3.3094e-06 | 7 | 151450.2607
114 | 130 | CONCLUIDO | 10.2661 | 9.74 | 6.74 | 101.1 | 1.7 | 4 | 309.13 | 59.19 | 29.5 | 2 | 90.44 | 38360.36 | 103.81 | 204.14 | 23.35 | 17.37 | 898.17 | 0.74 | 0.76 | 1.14 | 0.05 | 1 | 10 | 122.2958 | 167.3305 | 151.3607 | 122295.7732 | 167330.4722 | 3.3099e-06 | 7 | 151360.6868
115 | 130 | CONCLUIDO | 10.2617 | 9.74 | 6.74 | 101.17 | 1.71 | 4 | 309.67 | 59.19 | 29.75 | 2 | 90.73 | 38427.37 | 103.78 | 204.14 | 23.48 | 17.37 | 960.86 | 0.74 | 0.76 | 1.14 | 0.05 | 1 | 10 | 122.3055 | 167.3438 | 151.3728 | 122305.5477 | 167343.8462 | 3.3085e-06 | 7 | 151372.7843
116 | 130 | CONCLUIDO | 10.2649 | 9.74 | 6.74 | 101.12 | 1.72 | 4 | 310.22 | 59.19 | 30 | 2 | 91.02 | 38494.52 | 103.6 | 204.14 | 23.46 | 17.37 | 951.73 | 0.74 | 0.76 | 1.14 | 0.05 | 1 | 10 | 122.1914 | 167.1877 | 151.2316 | 122191.4438 | 167187.7241 | 3.3095e-06 | 7 | 151231.5624
117 | 130 | CONCLUIDO | 10.2623 | 9.74 | 6.74 | 101.16 | 1.73 | 4 | 310.76 | 59.19 | 30.25 | 2 | 91.32 | 38561.79 | 103.5 | 204.14 | 23.4 | 17.37 | 924.4 | 0.74 | 0.76 | 1.14 | 0.05 | 1 | 10 | 122.1536 | 167.1359 | 151.1847 | 122153.5648 | 167135.8964 | 3.3086e-06 | 7 | 151184.681
118 | 130 | CONCLUIDO | 10.2628 | 9.74 | 6.74 | 101.15 | 1.75 | 4 | 311.31 | 59.19 | 30.5 | 2 | 91.62 | 38629.19 | 103.44 | 204.14 | 23.39 | 17.37 | 916.89 | 0.74 | 0.76 | 1.14 | 0.05 | 1 | 10 | 122.1188 | 167.0884 | 151.1417 | 122118.8378 | 167088.3813 | 3.3088e-06 | 7 | 151141.7007
119 | 130 | CONCLUIDO | 10.2649 | 9.74 | 6.74 | 101.12 | 1.76 | 4 | 311.86 | 59.19 | 30.75 | 2 | 91.91 | 38696.85 | 103.15 | 204.14 | 23.4 | 17.37 | 921.2 | 0.74 | 0.76 | 1.14 | 0.05 | 1 | 10 | 121.9529 | 166.8613 | 150.9363 | 121952.8754 | 166861.3042 | 3.3095e-06 | 7 | 150936.2956
120 | 130 | CONCLUIDO | 10.2628 | 9.74 | 6.74 | 101.15 | 1.77 | 4 | 312.41 | 59.19 | 31 | 2 | 92.21 | 38764.53 | 103.02 | 204.14 | 23.42 | 17.37 | 931.77 | 0.74 | 0.76 | 1.14 | 0.05 | 1 | 10 | 121.8961 | 166.7837 | 150.8661 | 121896.1283 | 166783.6604 | 3.3088e-06 | 7 | 150866.062
121 | 130 | CONCLUIDO | 10.2696 | 9.74 | 6.74 | 101.05 | 1.78 | 4 | 312.96 | 59.19 | 31.25 | 2 | 92.51 | 38832.33 | 102.79 | 204.14 | 23.16 | 17.37 | 803.86 | 0.75 | 0.76 | 1.14 | 0.05 | 1 | 10 | 121.7349 | 166.563 | 150.6665 | 121734.8507 | 166562.9933 | 3.311e-06 | 7 | 150666.455
122 | 130 | CONCLUIDO | 10.2705 | 9.74 | 6.74 | 101.04 | 1.79 | 4 | 313.51 | 59.19 | 31.5 | 2 | 92.81 | 38900.27 | 102.67 | 204.15 | 23.13 | 17.37 | 789 | 0.75 | 0.76 | 1.14 | 0.04 | 1 | 10 | 121.6661 | 166.4689 | 150.5813 | 121666.0673 | 166468.8808 | 3.3113e-06 | 7 | 150581.3244
123 | 130 | CONCLUIDO | 10.2713 | 9.74 | 6.74 | 101.03 | 1.8 | 4 | 314.06 | 59.19 | 31.75 | 2 | 93.12 | 38968.34 | 102.48 | 204.14 | 23.11 | 17.37 | 778.48 | 0.75 | 0.76 | 1.14 | 0.04 | 1 | 10 | 121.5608 | 166.3248 | 150.451 | 121560.7847 | 166324.8285 | 3.3115e-06 | 7 | 150451.0203
124 | 130 | CONCLUIDO | 10.271 | 9.74 | 6.74 | 101.03 | 1.81 | 4 | 314.61 | 59.19 | 32 | 2 | 93.42 | 39036.55 | 102.31 | 204.14 | 23.18 | 17.37 | 811.2 | 0.75 | 0.76 | 1.14 | 0.04 | 1 | 10 | 121.4724 | 166.204 | 150.3417 | 121472.4405 | 166203.9521 | 3.3114e-06 | 7 | 150341.6802
125 | 130 | CONCLUIDO | 10.2699 | 9.74 | 6.74 | 101.05 | 1.82 | 4 | 315.17 | 59.19 | 32.25 | 2 | 93.72 | 39104.89 | 102.14 | 204.14 | 23.23 | 17.37 | 838.62 | 0.75 | 0.76 | 1.14 | 0.05 | 1 | 10 | 121.3887 | 166.0894 | 150.238 | 121388.6862 | 166089.3558 | 3.3111e-06 | 7 | 150238.0208
126 | 130 | CONCLUIDO | 10.2707 | 9.74 | 6.74 | 101.04 | 1.83 | 4 | 315.72 | 59.19 | 32.5 | 2 | 94.03 | 39173.37 | 102.05 | 204.14 | 23.24 | 17.37 | 840.46 | 0.75 | 0.76 | 1.14 | 0.04 | 1 | 10 | 121.3364 | 166.0178 | 150.1733 | 121336.4044 | 166017.8215 | 3.3114e-06 | 7 | 150173.3136
127 | 130 | CONCLUIDO | 10.2658 | 9.74 | 6.74 | 101.11 | 1.84 | 4 | 316.28 | 59.19 | 32.75 | 2 | 94.33 | 39241.99 | 101.96 | 204.14 | 23.3 | 17.37 | 870.52 | 0.75 | 0.76 | 1.14 | 0.05 | 1 | 10 | 121.3168 | 165.991 | 150.1491 | 121316.8282 | 165991.0365 | 3.3098e-06 | 7 | 150149.085
128 | 130 | CONCLUIDO | 10.264 | 9.74 | 6.74 | 101.13 | 1.86 | 4 | 316.84 | 59.19 | 33 | 2 | 94.64 | 39310.75 | 101.74 | 204.14 | 23.4 | 17.37 | 922.46 | 0.74 | 0.76 | 1.14 | 0.05 | 1 | 10 | 121.2105 | 165.8456 | 150.0175 | 121210.5176 | 165845.5776 | 3.3092e-06 | 7 | 150017.5085
129 | 130 | CONCLUIDO | 10.2634 | 9.74 | 6.74 | 101.14 | 1.87 | 4 | 317.39 | 59.19 | 33.25 | 2 | 94.95 | 39379.65 | 101.56 | 204.14 | 23.38 | 17.37 | 911.96 | 0.74 | 0.76 | 1.14 | 0.05 | 1 | 10 | 121.1185 | 165.7197 | 149.9036 | 121118.5146 | 165719.6951 | 3.309e-06 | 7 | 149903.64
130 | 130 | CONCLUIDO | 10.2696 | 9.74 | 6.74 | 101.05 | 1.88 | 4 | 317.95 | 59.19 | 33.5 | 2 | 95.26 | 39448.69 | 101.29 | 204.15 | 23.26 | 17.37 | 854.13 | 0.75 | 0.76 | 1.14 | 0.05 | 1 | 10 | 120.94 | 165.4754 | 149.6827 | 120939.9865 | 165475.425 | 3.311e-06 | 7 | 149682.6827
131 | 130 | CONCLUIDO | 10.2681 | 9.74 | 6.74 | 101.08 | 1.89 | 4 | 318.52 | 59.19 | 33.75 | 2 | 95.57 | 39517.87 | 101.1 | 204.14 | 23.26 | 17.37 | 850.26 | 0.75 | 0.76 | 1.14 | 0.05 | 1 | 10 | 120.8478 | 165.3493 | 149.5686 | 120847.8414 | 165349.348 | 3.3105e-06 | 7 | 149568.6383
132 | 130 | CONCLUIDO | 10.2669 | 9.74 | 6.74 | 101.09 | 1.9 | 4 | 319.08 | 59.19 | 34 | 2 | 95.88 | 39587.19 | 101.05 | 204.14 | 23.32 | 17.37 | 881.5 | 0.75 | 0.76 | 1.14 | 0.05 | 1 | 10 | 120.8282 | 165.3224 | 149.5443 | 120828.1709 | 165322.434 | 3.3101e-06 | 7 | 149544.2929
133 | 130 | CONCLUIDO | 10.2678 | 9.74 | 6.74 | 101.08 | 1.91 | 4 | 319.64 | 59.19 | 34.25 | 2 | 96.2 | 39656.65 | 100.9 | 204.16 | 23.2 | 17.37 | 822.86 | 0.75 | 0.76 | 1.14 | 0.05 | 1 | 10 | 120.7435 | 165.2067 | 149.4396 | 120743.5488 | 165206.6502 | 3.3104e-06 | 7 | 149439.5594
134 | 130 | CONCLUIDO | 10.2678 | 9.74 | 6.74 | 101.08 | 1.92 | 4 | 320.21 | 59.19 | 34.5 | 2 | 96.51 | 39726.26 | 100.62 | 204.14 | 23.31 | 17.37 | 875.93 | 0.75 | 0.76 | 1.14 | 0.05 | 1 | 10 | 120.5951 | 165.0036 | 149.2559 | 120595.1481 | 165003.6019 | 3.3104e-06 | 7 | 149255.8897
135 | 130 | CONCLUIDO | 10.2646 | 9.74 | 6.74 | 101.12 | 1.93 | 4 | 320.77 | 59.19 | 34.75 | 2 | 96.83 | 39796.01 | 100.41 | 204.14 | 23.39 | 17.37 | 919.19 | 0.74 | 0.76 | 1.14 | 0.05 | 1 | 10 | 120.502 | 164.8761 | 149.1406 | 120501.9567 | 164876.0934 | 3.3094e-06 | 7 | 149140.5504
136 | 130 | CONCLUIDO | 10.2608 | 9.75 | 6.75 | 101.18 | 1.94 | 4 | 321.34 | 59.19 | 35 | 2 | 97.14 | 39865.91 | 100.1 | 204.14 | 23.42 | 17.37 | 931.39 | 0.74 | 0.76 | 1.15 | 0.05 | 1 | 10 | 120.3663 | 164.6905 | 148.9726 | 120366.2952 | 164690.4752 | 3.3082e-06 | 7 | 148972.6474
137 | 130 | CONCLUIDO | 10.2669 | 9.74 | 6.74 | 101.09 | 1.95 | 4 | 321.91 | 59.19 | 35.25 | 2 | 97.46 | 39935.96 | 99.82 | 204.14 | 23.33 | 17.37 | 889.29 | 0.74 | 0.76 | 1.14 | 0.05 | 1 | 10 | 120.1762 | 164.4304 | 148.7374 | 120176.2108 | 164430.3934 | 3.3101e-06 | 7 | 148737.3875
138 | 130 | CONCLUIDO | 10.3439 | 9.67 | 6.72 | 134.32 | 1.96 | 3 | 322.47 | 59.19 | 35.5 | 1 | 97.78 | 40006.15 | 99.05 | 204.14 | 22.58 | 17.37 | 516.29 | 0.77 | 0.76 | 1.14 | 0.02 | 1 | 10 | 119.3266 | 163.268 | 147.6859 | 119326.6425 | 163267.9766 | 3.335e-06 | 7 | 147685.9101
139 | 130 | CONCLUIDO | 10.3427 | 9.67 | 6.72 | 134.34 | 1.97 | 3 | 323.04 | 59.19 | 35.75 | 1 | 98.1 | 40076.49 | 99.35 | 204.14 | 22.63 | 17.37 | 540.03 | 0.77 | 0.76 | 1.14 | 0.03 | 1 | 10 | 119.4911 | 163.493 | 147.8894 | 119491.0972 | 163492.9908 | 3.3346e-06 | 7 | 147889.4492
140 | 130 | CONCLUIDO | 10.3425 | 9.67 | 6.72 | 134.34 | 1.98 | 3 | 323.62 | 59.19 | 36 | 1 | 98.42 | 40147.11 | 99.54 | 204.14 | 22.64 | 17.37 | 546.2 | 0.77 | 0.76 | 1.14 | 0.03 | 1 | 10 | 119.5922 | 163.6313 | 148.0145 | 119592.1744 | 163631.2891 | 3.3345e-06 | 7 | 148014.5485
141 | 130 | CONCLUIDO | 10.3383 | 9.67 | 6.72 | 134.42 | 1.99 | 3 | 324.19 | 59.19 | 36.25 | 1 | 98.75 | 40217.75 | 99.8 | 204.17 | 22.7 | 17.37 | 576.63 | 0.77 | 0.76 | 1.14 | 0.03 | 1 | 10 | 119.7523 | 163.8503 | 148.2127 | 119752.2719 | 163850.3416 | 3.3331e-06 | 7 | 148212.6949
142 | 130 | CONCLUIDO | 10.3404 | 9.67 | 6.72 | 134.38 | 2 | 3 | 324.76 | 59.19 | 36.5 | 1 | 99.07 | 40288.55 | 99.97 | 204.14 | 22.66 | 17.37 | 555.61 | 0.77 | 0.76 | 1.14 | 0.03 | 1 | 10 | 119.8301 | 163.9568 | 148.309 | 119830.0913 | 163956.8175 | 3.3338e-06 | 7 | 148309.0089
143 | 130 | CONCLUIDO | 10.3401 | 9.67 | 6.72 | 134.39 | 2.01 | 3 | 325.34 | 59.19 | 36.75 | 1 | 99.4 | 40359.5 | 100.09 | 204.14 | 22.67 | 17.37 | 563.68 | 0.77 | 0.76 | 1.14 | 0.03 | 1 | 10 | 119.8949 | 164.0455 | 148.3892 | 119894.9133 | 164045.5097 | 3.3337e-06 | 7 | 148389.2365
144 | 130 | CONCLUIDO | 10.3425 | 9.67 | 6.72 | 134.34 | 2.02 | 3 | 325.92 | 59.19 | 37 | 1 | 99.72 | 40430.6 | 100.31 | 204.14 | 22.6 | 17.37 | 529.62 | 0.77 | 0.76 | 1.14 | 0.03 | 1 | 10 | 119.9973 | 164.1856 | 148.516 | 119997.3287 | 164185.639 | 3.3345e-06 | 7 | 148515.9921
145 | 130 | CONCLUIDO | 10.341 | 9.67 | 6.72 | 134.37 | 2.03 | 3 | 326.49 | 59.19 | 37.25 | 1 | 100.05 | 40501.85 | 100.47 | 204.15 | 22.61 | 17.37 | 533.17 | 0.77 | 0.76 | 1.14 | 0.03 | 1 | 10 | 120.0899 | 164.3123 | 148.6305 | 120089.8842 | 164312.2776 | 3.334e-06 | 7 | 148630.5444
146 | 130 | CONCLUIDO | 10.3413 | 9.67 | 6.72 | 134.37 | 2.04 | 3 | 327.07 | 59.19 | 37.5 | 1 | 100.38 | 40573.27 | 100.54 | 204.14 | 22.67 | 17.37 | 561.54 | 0.77 | 0.76 | 1.14 | 0.03 | 1 | 10 | 120.125 | 164.3604 | 148.6741 | 120125.047 | 164360.3888 | 3.3341e-06 | 7 | 148674.064
147 | 130 | CONCLUIDO | 10.3383 | 9.67 | 6.72 | 134.42 | 2.05 | 3 | 327.65 | 59.19 | 37.75 | 1 | 100.71 | 40644.83 | 100.67 | 204.14 | 22.75 | 17.37 | 601.34 | 0.76 | 0.76 | 1.14 | 0.03 | 1 | 10 | 120.2102 | 164.4769 | 148.7795 | 120210.2296 | 164476.9395 | 3.3331e-06 | 7 | 148779.4912
148 | 130 | CONCLUIDO | 10.3386 | 9.67 | 6.72 | 134.42 | 2.06 | 3 | 328.23 | 59.19 | 38 | 1 | 101.04 | 40716.56 | 100.69 | 204.14 | 22.76 | 17.37 | 607.69 | 0.76 | 0.76 | 1.14 | 0.03 | 1 | 10 | 120.2191 | 164.489 | 148.7904 | 120219.0794 | 164489.0482 | 3.3332e-06 | 7 | 148790.4443
149 | 130 | CONCLUIDO | 10.3407 | 9.67 | 6.72 | 134.38 | 2.07 | 3 | 328.82 | 59.19 | 38.25 | 1 | 101.37 | 40788.44 | 100.76 | 204.14 | 22.69 | 17.37 | 570.9 | 0.77 | 0.76 | 1.14 | 0.03 | 1 | 10 | 120.2442 | 164.5234 | 148.8215 | 120244.1752 | 164523.3852 | 3.3339e-06 | 7 | 148821.5043
150 | 130 | CONCLUIDO | 10.3395 | 9.67 | 6.72 | 134.4 | 2.08 | 3 | 329.4 | 59.19 | 38.5 | 1 | 101.71 | 40860.49 | 100.84 | 204.14 | 22.73 | 17.37 | 594.47 | 0.76 | 0.76 | 1.14 | 0.03 | 1 | 10 | 120.293 | 164.5902 | 148.8819 | 120292.9952 | 164590.183 | 3.3335e-06 | 7 | 148881.927
151 | 130 | CONCLUIDO | 10.3386 | 9.67 | 6.72 | 134.42 | 2.09 | 3 | 329.99 | 59.19 | 38.75 | 1 | 102.04 | 40932.69 | 100.97 | 204.14 | 22.75 | 17.37 | 603.29 | 0.76 | 0.76 | 1.14 | 0.03 | 1 | 10 | 120.3665 | 164.6907 | 148.9729 | 120366.4638 | 164690.706 | 3.3332e-06 | 7 | 148972.8562
152 | 130 | CONCLUIDO | 10.3371 | 9.67 | 6.72 | 134.44 | 2.1 | 3 | 330.57 | 59.19 | 39 | 1 | 102.38 | 41005.06 | 101.01 | 204.14 | 22.73 | 17.37 | 592.23 | 0.76 | 0.76 | 1.14 | 0.03 | 1 | 10 | 120.3959 | 164.731 | 149.0093 | 120395.9339 | 164731.0283 | 3.3328e-06 | 7 | 149009.3301
153 | 130 | CONCLUIDO | 10.3365 | 9.67 | 6.72 | 134.46 | 2.11 | 3 | 331.16 | 59.19 | 39.25 | 1 | 102.72 | 41077.58 | 101.14 | 204.14 | 22.81 | 17.37 | 631.1 | 0.76 | 0.76 | 1.14 | 0.03 | 1 | 10 | 120.4677 | 164.8293 | 149.0982 | 120467.743 | 164829.2807 | 3.3326e-06 | 7 | 149098.2055
154 | 130 | CONCLUIDO | 10.3371 | 9.67 | 6.72 | 134.44 | 2.12 | 3 | 331.75 | 59.19 | 39.5 | 1 | 103.06 | 41150.28 | 101.18 | 204.14 | 22.82 | 17.37 | 637.74 | 0.76 | 0.76 | 1.14 | 0.03 | 1 | 10 | 120.4854 | 164.8535 | 149.1201 | 120485.4303 | 164853.4812 | 3.3328e-06 | 7 | 149120.0963
155 | 130 | CONCLUIDO | 10.3389 | 9.67 | 6.72 | 134.41 | 2.13 | 3 | 332.34 | 59.19 | 39.75 | 1 | 103.4 | 41223.13 | 101.19 | 204.14 | 22.74 | 17.37 | 599.21 | 0.76 | 0.76 | 1.14 | 0.03 | 1 | 10 | 120.4806 | 164.8468 | 149.1141 | 120480.5804 | 164846.8453 | 3.3333e-06 | 7 | 149114.0938
156 | 130 | CONCLUIDO | 10.338 | 9.67 | 6.72 | 134.43 | 2.14 | 3 | 332.93 | 59.19 | 40 | 1 | 103.74 | 41296.16 | 101.3 | 204.15 | 22.77 | 17.37 | 610.62 | 0.76 | 0.76 | 1.14 | 0.03 | 1 | 10 | 120.5435 | 164.933 | 149.192 | 120543.5415 | 164932.9915 | 3.3331e-06 | 7 | 149192.0183

## RESULTADOS_13
Unnamed: 0 | Volume de calda [L] | STATUS | Capacidade operacional [ha/h] | Tempo de missao [h] | Tempo util [h] | Tempo por voo [min] | Autonomia Projetada [h] | N° Voos | MTOW [kg] | Massa Estrutura [kg] | Combustível [kg] | Abastecimentos | Massa gerador | Potência gerador [W] | Combustível consumido [L] | Calda cons [L] | Distância percorrida [km] | Distância Pulverizando [km] | RTL ACUMULADO[m] | EOC [km/km] | EOC [h/h] | Tempo de manobra [h] | Tempo rtl_rtw [h] | V pulv [m/s] | V desloc [m/s] | Preço Total por ha Simples [R$/ha] | Preço Total por ha Presumido [R$/ha] | Preço Total por ha Real [R$/ha] | Preço Total Simples [R$] | Preço Total Presumido [R$] | Prod CAPEX [ha/h/R$] | Dias Trabalhados | Preço Total Real [R$]
0 | 75 | CONCLUIDO | 7.984 | 12.52 | 8.11 | 6.95 | 0.12 | 70 | 150.44 | 49.1 | 1 | 68 | 25.34 | 18787.76 | 95.81 | 204.18 | 65.91 | 17.37 | 21848.44 | 0.26 | 0.63 | 1.25 | 1.42 | 1 | 10 | 148.5658 | 203.2743 | 183.874 | 148565.777 | 203274.2504 | 2.6553e-06 | 9 | 183874.0412
1 | 75 | CONCLUIDO | 8.5403 | 11.71 | 7.78 | 8.65 | 0.15 | 54 | 150.78 | 49.1 | 1.25 | 52 | 25.44 | 18830.65 | 91.69 | 204.19 | 55.48 | 17.37 | 16711.79 | 0.31 | 0.66 | 1.23 | 1.09 | 1 | 10 | 132.6458 | 181.4918 | 164.1705 | 132645.7843 | 181491.8141 | 2.8403e-06 | 8 | 164170.4901
2 | 75 | CONCLUIDO | 8.9383 | 11.19 | 7.57 | 10.32 | 0.18 | 44 | 151.13 | 49.1 | 1.5 | 42 | 25.54 | 18873.58 | 88.93 | 204.26 | 49.05 | 17.37 | 13548 | 0.35 | 0.68 | 1.21 | 0.87 | 1 | 10 | 127.9831 | 175.1121 | 158.3997 | 127983.0937 | 175112.115 | 2.9727e-06 | 8 | 158399.6605
3 | 75 | CONCLUIDO | 9.2445 | 10.82 | 7.41 | 12.02 | 0.2 | 37 | 151.48 | 49.1 | 1.75 | 35 | 25.64 | 18916.54 | 86.85 | 204.17 | 44.38 | 17.37 | 11248.04 | 0.39 | 0.69 | 1.19 | 0.72 | 1 | 10 | 124.6957 | 170.6141 | 154.331 | 124695.6762 | 170614.1254 | 3.0745e-06 | 8 | 154330.9528
4 | 75 | CONCLUIDO | 9.4568 | 10.57 | 7.32 | 13.73 | 0.23 | 32 | 151.83 | 49.1 | 2 | 30 | 25.73 | 18959.54 | 85.56 | 204.22 | 41.35 | 17.37 | 9756.07 | 0.42 | 0.7 | 1.19 | 0.63 | 1 | 10 | 114.2242 | 156.2866 | 141.3708 | 114224.1761 | 156286.557 | 3.1451e-06 | 7 | 141370.7874
5 | 75 | CONCLUIDO | 9.6502 | 10.36 | 7.23 | 15.49 | 0.26 | 28 | 152.18 | 49.1 | 2.25 | 26 | 25.83 | 19002.56 | 84.25 | 204.14 | 38.67 | 17.37 | 8436.73 | 0.45 | 0.71 | 1.18 | 0.54 | 1 | 10 | 112.3511 | 153.7237 | 139.0525 | 112351.0603 | 153723.6773 | 3.2094e-06 | 7 | 139052.5053
6 | 75 | CONCLUIDO | 9.7874 | 10.22 | 7.18 | 17.22 | 0.29 | 25 | 152.53 | 49.1 | 2.5 | 23 | 25.93 | 19045.63 | 83.43 | 204.22 | 36.88 | 17.37 | 7558.1 | 0.47 | 0.71 | 1.18 | 0.48 | 1 | 10 | 111.1363 | 152.0616 | 137.5491 | 111136.3342 | 152061.6355 | 3.2551e-06 | 7 | 137549.0864
7 | 75 | CONCLUIDO | 9.8825 | 10.12 | 7.14 | 18.63 | 0.32 | 23 | 152.88 | 49.1 | 2.75 | 21 | 26.03 | 19088.72 | 82.86 | 204.14 | 35.66 | 17.37 | 6956.19 | 0.49 | 0.72 | 1.18 | 0.45 | 1 | 10 | 110.31 | 150.9311 | 136.5264 | 110310.036 | 150931.0577 | 3.2867e-06 | 7 | 136526.4094
8 | 75 | CONCLUIDO | 9.9872 | 10.01 | 7.09 | 20.27 | 0.35 | 21 | 153.23 | 49.1 | 3 | 19 | 26.13 | 19131.85 | 82.03 | 204.15 | 34.32 | 17.37 | 6298.23 | 0.51 | 0.72 | 1.17 | 0.4 | 1 | 10 | 109.3047 | 149.5555 | 135.2821 | 109304.6574 | 149555.4544 | 3.3215e-06 | 7 | 135282.0918
9 | 75 | CONCLUIDO | 10.0911 | 9.91 | 7.05 | 22.27 | 0.37 | 19 | 153.58 | 49.1 | 3.25 | 17 | 26.23 | 19175.02 | 81.26 | 204.16 | 32.93 | 17.37 | 5614.25 | 0.53 | 0.72 | 1.17 | 0.36 | 1 | 10 | 108.3622 | 148.2659 | 134.1156 | 108362.187 | 148265.9248 | 3.3561e-06 | 7 | 134115.633
10 | 75 | CONCLUIDO | 10.1566 | 9.85 | 7.02 | 23.4 | 0.4 | 18 | 153.93 | 49.1 | 3.5 | 16 | 26.33 | 19218.22 | 80.75 | 204.15 | 32.06 | 17.37 | 5182.12 | 0.54 | 0.73 | 1.16 | 0.33 | 1 | 10 | 107.762 | 147.4447 | 133.3728 | 107761.98 | 147444.6951 | 3.3779e-06 | 7 | 133372.7804
11 | 75 | CONCLUIDO | 10.1853 | 9.82 | 7.02 | 24.78 | 0.43 | 17 | 154.28 | 49.1 | 3.75 | 15 | 26.43 | 19261.45 | 80.68 | 204.21 | 32 | 17.37 | 5156.35 | 0.54 | 0.73 | 1.17 | 0.33 | 1 | 10 | 107.5911 | 147.2109 | 133.1613 | 107591.088 | 147210.8731 | 3.3874e-06 | 7 | 133161.274
12 | 75 | CONCLUIDO | 10.2264 | 9.78 | 7.01 | 26.3 | 0.46 | 16 | 154.63 | 49.1 | 4 | 14 | 26.53 | 19304.72 | 80.25 | 204.15 | 31.8 | 17.37 | 5060.83 | 0.55 | 0.73 | 1.17 | 0.32 | 1 | 10 | 107.1667 | 146.6303 | 132.6361 | 107166.7401 | 146630.2616 | 3.4011e-06 | 7 | 132636.0753
13 | 75 | CONCLUIDO | 10.3178 | 9.69 | 6.96 | 27.83 | 0.49 | 15 | 154.98 | 49.1 | 4.25 | 13 | 26.63 | 19348.03 | 79.34 | 204.16 | 30.23 | 17.37 | 4282.17 | 0.57 | 0.73 | 1.16 | 0.27 | 1 | 10 | 106.2436 | 145.3672 | 131.4935 | 106243.5776 | 145367.15 | 3.4315e-06 | 7 | 131493.5133
14 | 75 | CONCLUIDO | 10.3567 | 9.66 | 6.95 | 29.79 | 0.51 | 14 | 155.33 | 49.1 | 4.5 | 12 | 26.74 | 19391.36 | 79.15 | 204.18 | 29.77 | 17.37 | 4056.16 | 0.58 | 0.73 | 1.16 | 0.26 | 1 | 10 | 105.9658 | 144.987 | 131.1497 | 105965.7657 | 144987.0355 | 3.4444e-06 | 7 | 131149.6763
15 | 75 | CONCLUIDO | 10.4134 | 9.6 | 6.93 | 31.98 | 0.54 | 13 | 155.68 | 49.1 | 4.75 | 11 | 26.84 | 19434.74 | 78.61 | 204.16 | 29.35 | 17.37 | 3851.36 | 0.59 | 0.74 | 1.15 | 0.24 | 1 | 10 | 105.424 | 144.2457 | 130.4791 | 105423.9804 | 144245.7409 | 3.4633e-06 | 7 | 130479.1299
16 | 75 | CONCLUIDO | 10.4085 | 9.61 | 6.93 | 32 | 0.57 | 13 | 156.03 | 49.1 | 5 | 11 | 26.94 | 19478.15 | 78.41 | 204.16 | 29.43 | 17.37 | 3891.39 | 0.59 | 0.74 | 1.16 | 0.24 | 1 | 10 | 105.3406 | 144.1317 | 130.376 | 105340.6146 | 144131.6762 | 3.4616e-06 | 7 | 130375.9513
17 | 75 | CONCLUIDO | 10.4706 | 9.55 | 6.91 | 34.54 | 0.59 | 12 | 156.39 | 49.1 | 5.25 | 10 | 27.04 | 19521.59 | 78.03 | 204.14 | 28.63 | 17.37 | 3495.35 | 0.61 | 0.74 | 1.15 | 0.22 | 1 | 10 | 104.8651 | 143.4811 | 129.7875 | 104865.1486 | 143481.1226 | 3.4823e-06 | 7 | 129787.4856
18 | 75 | CONCLUIDO | 10.47 | 9.55 | 6.91 | 34.54 | 0.62 | 12 | 156.74 | 49.1 | 5.5 | 10 | 27.14 | 19565.07 | 77.59 | 204.14 | 28.58 | 17.37 | 3470.93 | 0.61 | 0.74 | 1.16 | 0.22 | 1 | 10 | 104.639 | 143.1717 | 129.5076 | 104639 | 143171.6962 | 3.4821e-06 | 7 | 129507.5904
19 | 75 | CONCLUIDO | 10.5334 | 9.49 | 6.88 | 37.53 | 0.65 | 11 | 157.09 | 49.1 | 5.75 | 9 | 27.25 | 19608.58 | 77.17 | 204.14 | 27.65 | 17.37 | 3010.85 | 0.63 | 0.74 | 1.16 | 0.19 | 1 | 10 | 104.1387 | 142.4872 | 128.8884 | 104138.7353 | 142487.2119 | 3.5032e-06 | 7 | 128888.4324
20 | 75 | CONCLUIDO | 10.522 | 9.5 | 6.89 | 37.59 | 0.67 | 11 | 157.44 | 49.1 | 6 | 9 | 27.35 | 19652.13 | 76.91 | 204.15 | 27.94 | 17.37 | 3155.06 | 0.62 | 0.74 | 1.16 | 0.2 | 1 | 10 | 104.0573 | 142.3758 | 128.7877 | 104057.3149 | 142375.8089 | 3.4994e-06 | 7 | 128787.6615
21 | 75 | CONCLUIDO | 10.5814 | 9.45 | 6.87 | 41.21 | 0.7 | 10 | 157.8 | 49.1 | 6.25 | 8 | 27.45 | 19695.71 | 76.33 | 204.18 | 27.39 | 17.37 | 2888.12 | 0.63 | 0.74 | 1.15 | 0.18 | 1 | 10 | 103.5026 | 141.6169 | 128.1012 | 103502.643 | 141616.8824 | 3.5191e-06 | 7 | 128101.1659
22 | 75 | CONCLUIDO | 10.5842 | 9.45 | 6.87 | 41.2 | 0.73 | 10 | 158.15 | 49.1 | 6.5 | 8 | 27.56 | 19739.33 | 76.32 | 204.14 | 27.27 | 17.37 | 2827.12 | 0.64 | 0.74 | 1.15 | 0.17 | 1 | 10 | 103.4861 | 141.5942 | 128.0807 | 103486.0955 | 141594.2414 | 3.5201e-06 | 7 | 128080.6857
23 | 75 | CONCLUIDO | 10.6481 | 9.39 | 6.84 | 45.6 | 0.75 | 9 | 158.51 | 49.1 | 6.75 | 7 | 27.66 | 19782.99 | 75.44 | 204.15 | 26.51 | 17.37 | 2451.61 | 0.66 | 0.75 | 1.15 | 0.15 | 1 | 10 | 102.761 | 140.6021 | 127.1832 | 102760.9666 | 140602.088 | 3.5413e-06 | 7 | 127183.2221
24 | 75 | CONCLUIDO | 10.6245 | 9.41 | 6.86 | 45.74 | 0.78 | 9 | 158.86 | 49.1 | 7 | 7 | 27.77 | 19826.68 | 75.99 | 204.18 | 27.15 | 17.37 | 2772.48 | 0.64 | 0.74 | 1.15 | 0.17 | 1 | 10 | 103.148 | 141.1316 | 127.6622 | 103147.9938 | 141131.6357 | 3.5335e-06 | 7 | 127662.2305
25 | 75 | CONCLUIDO | 10.6314 | 9.41 | 6.85 | 45.7 | 0.81 | 9 | 159.22 | 49.1 | 7.25 | 7 | 27.87 | 19870.53 | 75.71 | 204.14 | 26.93 | 17.37 | 2664.75 | 0.65 | 0.74 | 1.15 | 0.16 | 1 | 10 | 102.9713 | 140.8899 | 127.4436 | 102971.3252 | 140889.9099 | 3.5358e-06 | 7 | 127443.5746
26 | 75 | CONCLUIDO | 10.6257 | 9.41 | 6.86 | 45.73 | 0.83 | 9 | 159.57 | 49.1 | 7.5 | 7 | 27.98 | 19914.3 | 75.32 | 204.15 | 27.1 | 17.37 | 2746.04 | 0.64 | 0.74 | 1.15 | 0.17 | 1 | 10 | 102.8 | 140.6555 | 127.2316 | 102800.0238 | 140655.5278 | 3.5339e-06 | 7 | 127231.5616
27 | 75 | CONCLUIDO | 10.7035 | 9.34 | 6.82 | 51.16 | 0.86 | 8 | 159.92 | 49.1 | 7.75 | 6 | 28.08 | 19958.1 | 74.61 | 204.14 | 25.97 | 17.37 | 2185.33 | 0.67 | 0.75 | 1.15 | 0.13 | 1 | 10 | 102.1085 | 139.7094 | 126.3757 | 102108.5448 | 139709.4157 | 3.5598e-06 | 7 | 126375.7451
28 | 75 | CONCLUIDO | 10.7015 | 9.34 | 6.82 | 51.18 | 0.88 | 8 | 160.28 | 49.1 | 8 | 6 | 28.19 | 20001.93 | 74.31 | 204.19 | 25.9 | 17.37 | 2151.97 | 0.67 | 0.75 | 1.15 | 0.13 | 1 | 10 | 101.9638 | 139.5113 | 126.1966 | 101963.7851 | 139511.3491 | 3.5591e-06 | 7 | 126196.5818
29 | 75 | CONCLUIDO | 10.6942 | 9.35 | 6.83 | 51.23 | 0.91 | 8 | 160.64 | 49.1 | 8.25 | 6 | 28.29 | 20045.81 | 74.06 | 204.15 | 26.12 | 17.37 | 2260.78 | 0.67 | 0.75 | 1.15 | 0.14 | 1 | 10 | 101.8705 | 139.3837 | 126.0811 | 101870.5062 | 139383.7208 | 3.5567e-06 | 7 | 126081.1341
30 | 75 | CONCLUIDO | 10.6946 | 9.35 | 6.83 | 51.22 | 0.94 | 8 | 160.99 | 49.1 | 8.5 | 6 | 28.4 | 20089.72 | 73.86 | 204.14 | 26.12 | 17.37 | 2264.22 | 0.67 | 0.75 | 1.15 | 0.14 | 1 | 10 | 101.7672 | 139.2424 | 125.9533 | 101767.1845 | 139242.3514 | 3.5568e-06 | 7 | 125953.2568
31 | 75 | CONCLUIDO | 10.7591 | 9.29 | 6.8 | 58.32 | 0.96 | 7 | 161.35 | 49.1 | 8.75 | 5 | 28.5 | 20133.66 | 73.06 | 204.14 | 25.29 | 17.37 | 1851.75 | 0.69 | 0.75 | 1.15 | 0.11 | 1 | 10 | 101.0979 | 138.3266 | 125.1249 | 101097.9019 | 138326.6096 | 3.5782e-06 | 7 | 125124.9121
32 | 75 | CONCLUIDO | 10.7514 | 9.3 | 6.81 | 58.38 | 0.99 | 7 | 161.71 | 49.1 | 9 | 5 | 28.61 | 20177.64 | 73.37 | 204.2 | 25.58 | 17.37 | 1997.19 | 0.68 | 0.75 | 1.15 | 0.12 | 1 | 10 | 101.2895 | 138.5888 | 125.362 | 101289.4971 | 138588.7586 | 3.5757e-06 | 7 | 125362.042
33 | 75 | CONCLUIDO | 10.7549 | 9.3 | 6.81 | 58.35 | 1.01 | 7 | 162.06 | 49.1 | 9.25 | 5 | 28.72 | 20221.66 | 73.4 | 204.14 | 25.5 | 17.37 | 1957.77 | 0.68 | 0.75 | 1.15 | 0.12 | 1 | 10 | 101.2914 | 138.5913 | 125.3644 | 101291.3662 | 138591.3159 | 3.5768e-06 | 7 | 125364.3552
34 | 75 | CONCLUIDO | 10.7556 | 9.3 | 6.81 | 58.35 | 1.04 | 7 | 162.42 | 49.1 | 9.5 | 5 | 28.82 | 20265.72 | 73.2 | 204.14 | 25.52 | 17.37 | 1966 | 0.68 | 0.75 | 1.15 | 0.12 | 1 | 10 | 101.1875 | 138.4492 | 125.2358 | 101187.5111 | 138449.2167 | 3.5771e-06 | 7 | 125235.8178
35 | 75 | CONCLUIDO | 10.7524 | 9.3 | 6.81 | 58.37 | 1.06 | 7 | 162.78 | 49.1 | 9.75 | 5 | 28.93 | 20309.81 | 72.77 | 204.14 | 25.58 | 17.37 | 1997.77 | 0.68 | 0.75 | 1.15 | 0.12 | 1 | 10 | 100.982 | 138.1681 | 124.9815 | 100982.0237 | 138168.0599 | 3.576e-06 | 7 | 124981.4942
36 | 75 | CONCLUIDO | 10.7424 | 9.31 | 6.82 | 58.45 | 1.09 | 7 | 163.13 | 49.1 | 10 | 5 | 29.04 | 20353.94 | 72.51 | 204.15 | 25.76 | 17.37 | 2088.43 | 0.67 | 0.75 | 1.15 | 0.13 | 1 | 10 | 100.8936 | 138.0471 | 124.8721 | 100893.6334 | 138047.1203 | 3.5727e-06 | 7 | 124872.0969
37 | 75 | CONCLUIDO | 10.8176 | 9.24 | 6.78 | 67.84 | 1.11 | 6 | 163.49 | 49.1 | 10.25 | 4 | 29.15 | 20398.1 | 71.57 | 204.15 | 24.75 | 17.37 | 1589.55 | 0.7 | 0.75 | 1.15 | 0.09 | 1 | 10 | 100.1172 | 136.9848 | 123.9111 | 100117.1892 | 136984.7551 | 3.5977e-06 | 7 | 123911.1223
38 | 75 | CONCLUIDO | 10.8183 | 9.24 | 6.78 | 67.84 | 1.14 | 6 | 163.85 | 49.1 | 10.5 | 4 | 29.26 | 20442.3 | 71.51 | 204.14 | 24.83 | 17.37 | 1628.61 | 0.7 | 0.75 | 1.14 | 0.09 | 1 | 10 | 100.0844 | 136.9399 | 123.8706 | 100084.4365 | 136939.9414 | 3.5979e-06 | 7 | 123870.5856
39 | 75 | CONCLUIDO | 10.8131 | 9.25 | 6.79 | 67.88 | 1.16 | 6 | 164.21 | 49.1 | 10.75 | 4 | 29.36 | 20486.54 | 71.63 | 204.14 | 24.86 | 17.37 | 1640.72 | 0.7 | 0.75 | 1.15 | 0.1 | 1 | 10 | 100.1694 | 137.0562 | 123.9758 | 100169.4166 | 137056.2149 | 3.5962e-06 | 7 | 123975.7621
40 | 75 | CONCLUIDO | 10.816 | 9.25 | 6.79 | 67.86 | 1.18 | 6 | 164.57 | 49.1 | 11 | 4 | 29.47 | 20530.82 | 71.54 | 204.14 | 24.75 | 17.37 | 1586.03 | 0.7 | 0.75 | 1.15 | 0.09 | 1 | 10 | 100.1135 | 136.9797 | 123.9065 | 100113.4676 | 136979.6631 | 3.5972e-06 | 7 | 123906.5163
41 | 75 | CONCLUIDO | 10.8183 | 9.24 | 6.78 | 67.84 | 1.21 | 6 | 164.93 | 49.1 | 11.25 | 4 | 29.58 | 20575.13 | 71.02 | 204.15 | 24.62 | 17.37 | 1521.82 | 0.71 | 0.75 | 1.15 | 0.09 | 1 | 10 | 99.838 | 136.6027 | 123.5655 | 99837.9505 | 136602.6884 | 3.5979e-06 | 7 | 123565.5195
42 | 75 | CONCLUIDO | 10.8095 | 9.25 | 6.79 | 67.91 | 1.23 | 6 | 165.29 | 49.1 | 11.5 | 4 | 29.69 | 20619.48 | 70.92 | 204.16 | 24.99 | 17.37 | 1709.11 | 0.7 | 0.75 | 1.15 | 0.1 | 1 | 10 | 99.8252 | 136.5853 | 123.5498 | 99825.2216 | 136585.2722 | 3.595e-06 | 7 | 123549.7655
43 | 75 | CONCLUIDO | 10.8157 | 9.25 | 6.79 | 67.86 | 1.26 | 6 | 165.65 | 49.1 | 11.75 | 4 | 29.8 | 20663.87 | 70.39 | 204.14 | 24.83 | 17.37 | 1625.33 | 0.7 | 0.75 | 1.14 | 0.1 | 1 | 10 | 99.5359 | 136.1895 | 123.1917 | 99535.9429 | 136189.4682 | 3.5971e-06 | 7 | 123191.7365
44 | 75 | CONCLUIDO | 10.8147 | 9.25 | 6.79 | 67.87 | 1.28 | 6 | 166.01 | 49.1 | 12 | 4 | 29.91 | 20708.3 | 70.39 | 204.15 | 24.77 | 17.37 | 1596.32 | 0.7 | 0.75 | 1.15 | 0.1 | 1 | 10 | 99.5396 | 136.1944 | 123.1962 | 99539.5628 | 136194.4212 | 3.5967e-06 | 7 | 123196.2168
45 | 75 | CONCLUIDO | 10.8072 | 9.25 | 6.79 | 67.93 | 1.3 | 6 | 166.37 | 49.1 | 12.25 | 4 | 30.02 | 20752.76 | 69.64 | 204.14 | 25.05 | 17.37 | 1738.42 | 0.69 | 0.75 | 1.15 | 0.1 | 1 | 10 | 99.1891 | 135.7149 | 122.7624 | 99189.0716 | 135714.8637 | 3.5942e-06 | 7 | 122762.4276
46 | 75 | CONCLUIDO | 10.8669 | 9.2 | 6.77 | 81.28 | 1.33 | 5 | 166.73 | 49.1 | 12.5 | 3 | 30.13 | 20797.26 | 69.24 | 204.14 | 24.42 | 17.37 | 1428.29 | 0.71 | 0.75 | 1.14 | 0.08 | 1 | 10 | 90.3468 | 123.6164 | 111.8187 | 90346.7647 | 123616.4292 | 3.6141e-06 | 6 | 111818.6507
47 | 75 | CONCLUIDO | 10.8663 | 9.2 | 6.77 | 81.28 | 1.35 | 5 | 167.09 | 49.1 | 12.75 | 3 | 30.25 | 20841.8 | 69.43 | 204.14 | 24.46 | 17.37 | 1444.83 | 0.71 | 0.75 | 1.14 | 0.08 | 1 | 10 | 90.444 | 123.7495 | 111.939 | 90444.0377 | 123749.5225 | 3.6139e-06 | 6 | 111939.0418
48 | 75 | CONCLUIDO | 10.8623 | 9.21 | 6.78 | 81.32 | 1.38 | 5 | 167.45 | 49.1 | 13 | 3 | 30.36 | 20886.38 | 69.63 | 204.16 | 24.47 | 17.37 | 1453.92 | 0.71 | 0.75 | 1.15 | 0.09 | 1 | 10 | 90.5639 | 123.9135 | 112.0874 | 90563.8769 | 123913.4917 | 3.6126e-06 | 6 | 112087.362
49 | 75 | CONCLUIDO | 10.865 | 9.2 | 6.77 | 81.3 | 1.4 | 5 | 167.81 | 49.1 | 13.25 | 3 | 30.47 | 20930.99 | 69.23 | 204.14 | 24.41 | 17.37 | 1421.74 | 0.71 | 0.75 | 1.15 | 0.08 | 1 | 10 | 90.3485 | 123.6188 | 111.8208 | 90348.4671 | 123618.7586 | 3.6135e-06 | 6 | 111820.7578
50 | 75 | CONCLUIDO | 10.8663 | 9.2 | 6.77 | 81.28 | 1.42 | 5 | 168.18 | 49.1 | 13.5 | 3 | 30.58 | 20975.64 | 69.03 | 204.14 | 24.5 | 17.37 | 1465.91 | 0.71 | 0.75 | 1.14 | 0.08 | 1 | 10 | 90.2437 | 123.4754 | 111.6911 | 90243.7135 | 123475.4301 | 3.6139e-06 | 6 | 111691.1083
51 | 75 | CONCLUIDO | 10.8689 | 9.2 | 6.77 | 81.26 | 1.45 | 5 | 168.54 | 49.1 | 13.75 | 3 | 30.69 | 21020.34 | 68.67 | 204.14 | 24.36 | 17.37 | 1396.27 | 0.71 | 0.75 | 1.14 | 0.08 | 1 | 10 | 90.0543 | 123.2163 | 111.4567 | 90054.309 | 123216.2785 | 3.6148e-06 | 6 | 111456.6899
52 | 75 | CONCLUIDO | 10.8751 | 9.2 | 6.77 | 81.19 | 1.47 | 5 | 168.9 | 49.1 | 14 | 3 | 30.81 | 21065.06 | 68.21 | 204.14 | 24.18 | 17.37 | 1306.66 | 0.72 | 0.75 | 1.14 | 0.07 | 1 | 10 | 89.8024 | 122.8716 | 111.1449 | 89802.4101 | 122871.6193 | 3.6168e-06 | 6 | 111144.9244
53 | 75 | CONCLUIDO | 10.8774 | 9.19 | 6.76 | 81.17 | 1.49 | 5 | 169.26 | 49.1 | 14.25 | 3 | 30.92 | 21109.83 | 67.56 | 204.14 | 24.02 | 17.37 | 1229.64 | 0.72 | 0.75 | 1.15 | 0.07 | 1 | 10 | 89.4638 | 122.4083 | 110.7258 | 89463.7512 | 122408.2513 | 3.6176e-06 | 6 | 110725.7796
54 | 75 | CONCLUIDO | 10.8751 | 9.2 | 6.77 | 81.19 | 1.52 | 5 | 169.63 | 49.1 | 14.5 | 3 | 31.03 | 21154.64 | 66.77 | 204.15 | 24.26 | 17.37 | 1345.77 | 0.72 | 0.75 | 1.14 | 0.07 | 1 | 10 | 89.0818 | 121.8857 | 110.2531 | 89081.8263 | 121885.6848 | 3.6168e-06 | 6 | 110253.0861
55 | 75 | CONCLUIDO | 10.8755 | 9.2 | 6.77 | 81.19 | 1.54 | 5 | 169.99 | 49.1 | 14.75 | 3 | 31.15 | 21199.48 | 66.41 | 204.14 | 24.15 | 17.37 | 1290.4 | 0.72 | 0.75 | 1.14 | 0.07 | 1 | 10 | 88.9003 | 121.6373 | 110.0284 | 88900.322 | 121637.3426 | 3.617e-06 | 6 | 110028.4453
56 | 75 | CONCLUIDO | 10.8696 | 9.2 | 6.77 | 81.25 | 1.56 | 5 | 170.35 | 49.1 | 15 | 3 | 31.26 | 21244.37 | 66.26 | 204.14 | 24.39 | 17.37 | 1413.35 | 0.71 | 0.75 | 1.14 | 0.08 | 1 | 10 | 88.8453 | 121.562 | 109.9603 | 88845.2692 | 121562.0169 | 3.615e-06 | 6 | 109960.3086
57 | 75 | CONCLUIDO | 10.8686 | 9.2 | 6.77 | 81.26 | 1.58 | 5 | 170.72 | 49.1 | 15.25 | 3 | 31.37 | 21289.29 | 65.64 | 204.14 | 24.26 | 17.37 | 1347.93 | 0.72 | 0.75 | 1.15 | 0.08 | 1 | 10 | 88.5382 | 121.1419 | 109.5803 | 88538.2252 | 121141.9057 | 3.6147e-06 | 6 | 109580.2923
58 | 75 | CONCLUIDO | 10.9386 | 9.14 | 6.74 | 101.15 | 1.61 | 4 | 171.08 | 49.1 | 15.5 | 2 | 31.49 | 21334.25 | 64.6 | 204.14 | 23.46 | 17.37 | 952.58 | 0.74 | 0.76 | 1.14 | 0.05 | 1 | 10 | 87.7705 | 120.0915 | 108.6301 | 87770.5071 | 120091.4799 | 3.6379e-06 | 6 | 108630.1176
59 | 75 | CONCLUIDO | 10.9316 | 9.15 | 6.75 | 101.24 | 1.63 | 4 | 171.45 | 49.1 | 15.75 | 2 | 31.6 | 21379.25 | 64.79 | 204.14 | 23.63 | 17.37 | 1039.34 | 0.74 | 0.76 | 1.14 | 0.06 | 1 | 10 | 87.8935 | 120.2597 | 108.7823 | 87893.455 | 120259.7028 | 3.6356e-06 | 6 | 108782.2855
60 | 75 | CONCLUIDO | 10.9306 | 9.15 | 6.75 | 101.25 | 1.65 | 4 | 171.81 | 49.1 | 16 | 1 | 31.72 | 21424.29 | 64.92 | 204.16 | 23.63 | 17.37 | 1034.87 | 0.74 | 0.76 | 1.14 | 0.06 | 1 | 10 | 87.9615 | 120.3528 | 108.8665 | 87961.464 | 120352.7556 | 3.6353e-06 | 6 | 108866.4575
61 | 75 | CONCLUIDO | 10.93 | 9.15 | 6.75 | 101.26 | 1.67 | 4 | 172.18 | 49.1 | 16.25 | 0 | 31.83 | 21469.36 | 65.03 | 204.15 | 23.57 | 17.37 | 1005.46 | 0.74 | 0.76 | 1.15 | 0.06 | 1 | 10 | 88.0182 | 120.4304 | 108.9367 | 88018.2078 | 120430.3951 | 3.6351e-06 | 6 | 108936.6872

## RESULTADOS_17
Unnamed: 0 | Volume de calda [L] | STATUS | Capacidade operacional [ha/h] | Tempo de missao [h] | Tempo util [h] | Tempo por voo [min] | Autonomia Projetada [h] | N° Voos | MTOW [kg] | Massa Estrutura [kg] | Combustível [kg] | Abastecimentos | Massa gerador | Potência gerador [W] | Combustível consumido [L] | Calda cons [L] | Distância percorrida [km] | Distância Pulverizando [km] | RTL ACUMULADO[m] | EOC [km/km] | EOC [h/h] | Tempo de manobra [h] | Tempo rtl_rtw [h] | V pulv [m/s] | V desloc [m/s] | Preço Total por ha Simples [R$/ha] | Preço Total por ha Presumido [R$/ha] | Preço Total por ha Real [R$/ha] | Preço Total Simples [R$] | Preço Total Presumido [R$] | Prod CAPEX [ha/h/R$] | Dias Trabalhados | Preço Total Real [R$]
0 | 95 | CONCLUIDO | 7.18 | 13.93 | 8.37 | 6.05 | 0.1 | 83 | 185.69 | 53.44 | 1 | 81 | 36.26 | 23136.14 | 113.42 | 204.22 | 74.25 | 17.37 | 25951.85 | 0.23 | 0.61 | 1.27 | 1.68 | 1 | 10 | 180.3834 | 246.8085 | 223.2534 | 180383.3715 | 246808.4868 | 2.358e-06 | 10 | 223253.4312
1 | 95 | CONCLUIDO | 7.8251 | 12.78 | 7.97 | 7.59 | 0.12 | 63 | 186.07 | 53.44 | 1.25 | 61 | 36.39 | 23182.76 | 107.76 | 204.17 | 61.45 | 17.37 | 19651.02 | 0.28 | 0.64 | 1.24 | 1.27 | 1 | 10 | 159.8642 | 218.7332 | 197.8576 | 159864.1805 | 218733.2244 | 2.5698e-06 | 9 | 197857.6325
2 | 95 | CONCLUIDO | 8.2808 | 12.08 | 7.71 | 9.07 | 0.14 | 51 | 186.45 | 53.44 | 1.5 | 49 | 36.51 | 23229.42 | 104.1 | 204.27 | 53.57 | 17.37 | 15770.83 | 0.32 | 0.66 | 1.22 | 1.02 | 1 | 10 | 144.2296 | 197.3413 | 178.5073 | 144229.6084 | 197341.3131 | 2.7195e-06 | 8 | 178507.3352
3 | 95 | CONCLUIDO | 8.6102 | 11.61 | 7.54 | 10.53 | 0.17 | 43 | 186.83 | 53.44 | 1.75 | 41 | 36.64 | 23276.13 | 101.75 | 204.16 | 48.45 | 17.37 | 13253.53 | 0.36 | 0.68 | 1.21 | 0.85 | 1 | 10 | 139.7651 | 191.2327 | 172.9818 | 139765.0775 | 191232.7451 | 2.8276e-06 | 8 | 172981.7603
4 | 95 | CONCLUIDO | 8.8803 | 11.26 | 7.42 | 12.02 | 0.19 | 37 | 187.21 | 53.44 | 2 | 35 | 36.77 | 23322.88 | 99.8 | 204.14 | 44.42 | 17.37 | 11268.53 | 0.39 | 0.69 | 1.2 | 0.72 | 1 | 10 | 136.3516 | 186.5622 | 168.757 | 136351.5596 | 186562.2193 | 2.9163e-06 | 8 | 168756.9829
5 | 95 | CONCLUIDO | 9.0561 | 11.04 | 7.35 | 13.36 | 0.21 | 33 | 187.59 | 53.44 | 2.25 | 31 | 36.9 | 23369.68 | 98.72 | 204.19 | 42.1 | 17.37 | 10129.75 | 0.41 | 0.7 | 1.19 | 0.65 | 1 | 10 | 134.3587 | 183.8356 | 166.2905 | 134358.7397 | 183835.5551 | 2.9741e-06 | 8 | 166290.5477
6 | 95 | CONCLUIDO | 9.2486 | 10.81 | 7.26 | 15.03 | 0.24 | 29 | 187.97 | 53.44 | 2.5 | 27 | 37.03 | 23416.52 | 97.44 | 204.18 | 39.76 | 17.37 | 8978.32 | 0.44 | 0.7 | 1.18 | 0.57 | 1 | 10 | 132.1968 | 180.8774 | 163.6147 | 132196.7572 | 180877.4353 | 3.0373e-06 | 8 | 163614.7467
7 | 95 | CONCLUIDO | 9.3545 | 10.69 | 7.22 | 16.04 | 0.26 | 27 | 188.35 | 53.44 | 2.75 | 25 | 37.16 | 23463.4 | 96.67 | 204.16 | 38.06 | 17.37 | 8135.14 | 0.46 | 0.71 | 1.19 | 0.53 | 1 | 10 | 122.4803 | 167.5829 | 151.589 | 122480.2663 | 167582.9038 | 3.0721e-06 | 7 | 151589.0266
8 | 95 | CONCLUIDO | 9.5117 | 10.51 | 7.15 | 17.88 | 0.28 | 24 | 188.73 | 53.44 | 3 | 22 | 37.29 | 23510.33 | 95.6 | 204.15 | 36.24 | 17.37 | 7243.51 | 0.48 | 0.71 | 1.17 | 0.46 | 1 | 10 | 120.8071 | 165.2936 | 149.5182 | 120807.1194 | 165293.6304 | 3.1237e-06 | 7 | 149518.2383
9 | 95 | CONCLUIDO | 9.6195 | 10.4 | 7.11 | 19.39 | 0.3 | 22 | 189.11 | 53.44 | 3.25 | 20 | 37.42 | 23557.3 | 94.86 | 204.16 | 34.86 | 17.37 | 6562.53 | 0.5 | 0.72 | 1.17 | 0.42 | 1 | 10 | 119.6933 | 163.7696 | 148.1397 | 119693.2711 | 163769.6141 | 3.1591e-06 | 7 | 148139.6719
10 | 95 | CONCLUIDO | 9.6761 | 10.33 | 7.08 | 20.24 | 0.33 | 21 | 189.49 | 53.44 | 3.5 | 19 | 37.55 | 23604.32 | 94.32 | 204.19 | 34.08 | 17.37 | 6177.13 | 0.51 | 0.72 | 1.17 | 0.39 | 1 | 10 | 119.0271 | 162.8582 | 147.3152 | 119027.1188 | 162858.155 | 3.1777e-06 | 7 | 147315.2013
11 | 95 | CONCLUIDO | 9.7746 | 10.23 | 7.05 | 22.28 | 0.35 | 19 | 189.87 | 53.44 | 3.75 | 17 | 37.69 | 23651.38 | 93.76 | 204.14 | 32.94 | 17.37 | 5614.93 | 0.53 | 0.72 | 1.17 | 0.36 | 1 | 10 | 118.1125 | 161.6067 | 146.1832 | 118112.5022 | 161606.7362 | 3.21e-06 | 7 | 146183.2161
12 | 95 | CONCLUIDO | 9.8431 | 10.16 | 7.02 | 23.4 | 0.37 | 18 | 190.25 | 53.44 | 4 | 16 | 37.82 | 23698.48 | 93.24 | 204.14 | 32 | 17.37 | 5149.87 | 0.54 | 0.73 | 1.17 | 0.33 | 1 | 10 | 117.409 | 160.6442 | 145.3125 | 117408.9889 | 160644.1583 | 3.2325e-06 | 7 | 145312.5053
13 | 95 | CONCLUIDO | 9.8787 | 10.12 | 7.02 | 24.78 | 0.4 | 17 | 190.63 | 53.44 | 4.25 | 15 | 37.95 | 23745.63 | 93.05 | 204.16 | 32.11 | 17.37 | 5213.86 | 0.54 | 0.73 | 1.16 | 0.33 | 1 | 10 | 117.1017 | 160.2238 | 144.9322 | 117101.7469 | 160223.7763 | 3.2442e-06 | 7 | 144932.244
14 | 95 | CONCLUIDO | 9.9395 | 10.06 | 7 | 26.24 | 0.42 | 16 | 191.02 | 53.44 | 4.5 | 14 | 38.08 | 23792.83 | 92.56 | 204.16 | 31.13 | 17.37 | 4728.78 | 0.56 | 0.73 | 1.17 | 0.3 | 1 | 10 | 116.4783 | 159.3708 | 144.1607 | 116478.3357 | 159370.7975 | 3.2642e-06 | 7 | 144160.6723
15 | 95 | CONCLUIDO | 9.9889 | 10.01 | 6.98 | 27.94 | 0.44 | 15 | 191.4 | 53.44 | 4.75 | 13 | 38.22 | 23840.07 | 92.27 | 204.15 | 31.17 | 17.37 | 4753.82 | 0.56 | 0.73 | 1.16 | 0.29 | 1 | 10 | 116.0339 | 158.7626 | 143.6106 | 116033.854 | 158762.638 | 3.2804e-06 | 7 | 143610.5547
16 | 95 | CONCLUIDO | 10.0017 | 10 | 6.97 | 27.89 | 0.46 | 15 | 191.78 | 53.44 | 5 | 13 | 38.35 | 23887.36 | 91.89 | 204.22 | 30.61 | 17.37 | 4472.14 | 0.57 | 0.73 | 1.16 | 0.28 | 1 | 10 | 115.7504 | 158.3748 | 143.2597 | 115750.3768 | 158374.772 | 3.2846e-06 | 7 | 143259.7061
17 | 95 | CONCLUIDO | 10.0668 | 9.93 | 6.94 | 29.76 | 0.48 | 14 | 192.17 | 53.44 | 5.25 | 12 | 38.48 | 23934.69 | 91.5 | 204.15 | 29.65 | 17.37 | 3999.21 | 0.59 | 0.74 | 1.16 | 0.25 | 1 | 10 | 115.1673 | 157.5769 | 142.538 | 115167.2713 | 157576.9414 | 3.306e-06 | 7 | 142538.0192
18 | 95 | CONCLUIDO | 10.1178 | 9.88 | 6.93 | 31.99 | 0.51 | 13 | 192.55 | 53.44 | 5.5 | 11 | 38.62 | 23982.06 | 91.06 | 204.14 | 29.37 | 17.37 | 3864.07 | 0.59 | 0.74 | 1.16 | 0.24 | 1 | 10 | 114.6521 | 156.8721 | 141.9004 | 114652.1021 | 156872.0642 | 3.3227e-06 | 7 | 141900.4146
19 | 95 | CONCLUIDO | 10.1223 | 9.88 | 6.93 | 31.97 | 0.53 | 13 | 192.94 | 53.44 | 5.75 | 11 | 38.75 | 24029.48 | 90.93 | 204.19 | 29.07 | 17.37 | 3711.51 | 0.6 | 0.74 | 1.16 | 0.23 | 1 | 10 | 114.5584 | 156.7439 | 141.7845 | 114558.4469 | 156743.921 | 3.3242e-06 | 7 | 141784.5011
20 | 95 | CONCLUIDO | 10.1752 | 9.83 | 6.91 | 34.56 | 0.55 | 12 | 193.32 | 53.44 | 6 | 10 | 38.89 | 24076.95 | 90.55 | 204.17 | 28.92 | 17.37 | 3644.24 | 0.6 | 0.74 | 1.15 | 0.22 | 1 | 10 | 114.0649 | 156.0687 | 141.1737 | 114064.9347 | 156068.6758 | 3.3416e-06 | 7 | 141173.7004
21 | 95 | CONCLUIDO | 10.1698 | 9.83 | 6.92 | 34.59 | 0.57 | 12 | 193.71 | 53.44 | 6.25 | 10 | 39.02 | 24124.47 | 90.52 | 204.15 | 28.84 | 17.37 | 3603.17 | 0.6 | 0.74 | 1.16 | 0.23 | 1 | 10 | 114.0834 | 156.0939 | 141.1965 | 114083.3833 | 156093.9181 | 3.3398e-06 | 7 | 141196.5336
22 | 95 | CONCLUIDO | 10.2488 | 9.76 | 6.88 | 37.52 | 0.59 | 11 | 194.09 | 53.44 | 6.5 | 9 | 39.16 | 24172.03 | 89.61 | 204.14 | 27.64 | 17.37 | 3005.83 | 0.63 | 0.74 | 1.15 | 0.19 | 1 | 10 | 113.167 | 154.8401 | 140.0624 | 113167.0006 | 154840.0828 | 3.3658e-06 | 7 | 140062.3626
23 | 95 | CONCLUIDO | 10.2447 | 9.76 | 6.88 | 37.54 | 0.62 | 11 | 194.48 | 53.44 | 6.75 | 9 | 39.29 | 24219.63 | 89.64 | 204.15 | 27.81 | 17.37 | 3091.7 | 0.62 | 0.74 | 1.15 | 0.19 | 1 | 10 | 113.2037 | 154.8903 | 140.1078 | 113203.7356 | 154890.3453 | 3.3644e-06 | 7 | 140107.8281
24 | 95 | CONCLUIDO | 10.2421 | 9.76 | 6.89 | 37.56 | 0.64 | 11 | 194.86 | 53.44 | 7 | 9 | 39.43 | 24267.28 | 89.37 | 204.18 | 27.9 | 17.37 | 3139.5 | 0.62 | 0.74 | 1.15 | 0.19 | 1 | 10 | 113.0799 | 154.7209 | 139.9545 | 113079.8623 | 154720.8564 | 3.3636e-06 | 7 | 139954.515
25 | 95 | CONCLUIDO | 10.3031 | 9.71 | 6.87 | 41.19 | 0.66 | 10 | 195.25 | 53.44 | 7.25 | 8 | 39.57 | 24314.98 | 88.83 | 204.15 | 27.3 | 17.37 | 2841.04 | 0.64 | 0.74 | 1.15 | 0.17 | 1 | 10 | 112.4748 | 153.8929 | 139.2056 | 112474.7687 | 153892.9406 | 3.3836e-06 | 7 | 139205.6143
26 | 95 | CONCLUIDO | 10.3001 | 9.71 | 6.87 | 41.21 | 0.68 | 10 | 195.64 | 53.44 | 7.5 | 8 | 39.7 | 24362.73 | 88.84 | 204.14 | 27.33 | 17.37 | 2855.01 | 0.64 | 0.74 | 1.15 | 0.18 | 1 | 10 | 112.495 | 153.9206 | 139.2306 | 112494.9875 | 153920.6048 | 3.3826e-06 | 7 | 139230.6383
27 | 95 | CONCLUIDO | 10.3007 | 9.71 | 6.87 | 41.2 | 0.7 | 10 | 196.03 | 53.44 | 7.75 | 8 | 39.84 | 24410.52 | 88.77 | 204.17 | 27.32 | 17.37 | 2853.9 | 0.64 | 0.74 | 1.15 | 0.18 | 1 | 10 | 112.455 | 153.8659 | 139.1812 | 112455.0177 | 153865.9164 | 3.3828e-06 | 7 | 139181.1693
28 | 95 | CONCLUIDO | 10.3546 | 9.66 | 6.85 | 45.69 | 0.72 | 9 | 196.41 | 53.44 | 8 | 7 | 39.98 | 24458.36 | 88.35 | 204.19 | 26.81 | 17.37 | 2601.43 | 0.65 | 0.75 | 1.15 | 0.16 | 1 | 10 | 111.9548 | 153.1815 | 138.5621 | 111954.8293 | 153181.5365 | 3.4005e-06 | 7 | 138562.1057
29 | 95 | CONCLUIDO | 10.3514 | 9.66 | 6.86 | 45.71 | 0.74 | 9 | 196.8 | 53.44 | 8.25 | 7 | 40.12 | 24506.24 | 88.52 | 204.14 | 26.98 | 17.37 | 2687.88 | 0.64 | 0.74 | 1.15 | 0.17 | 1 | 10 | 112.0662 | 153.3339 | 138.7 | 112066.2101 | 153333.9326 | 3.3995e-06 | 7 | 138699.9573
30 | 95 | CONCLUIDO | 10.3502 | 9.66 | 6.86 | 45.72 | 0.77 | 9 | 197.19 | 53.44 | 8.5 | 7 | 40.26 | 24554.18 | 88.3 | 204.15 | 26.99 | 17.37 | 2691.38 | 0.64 | 0.74 | 1.15 | 0.17 | 1 | 10 | 111.9564 | 153.1837 | 138.5641 | 111956.4357 | 153183.7345 | 3.3991e-06 | 7 | 138564.0939
31 | 95 | CONCLUIDO | 10.352 | 9.66 | 6.86 | 45.71 | 0.79 | 9 | 197.58 | 53.44 | 8.75 | 7 | 40.39 | 24602.15 | 88.04 | 204.14 | 26.99 | 17.37 | 2694.76 | 0.64 | 0.74 | 1.15 | 0.17 | 1 | 10 | 111.8109 | 152.9846 | 138.384 | 111810.9297 | 152984.6468 | 3.3997e-06 | 7 | 138384.0068
32 | 95 | CONCLUIDO | 10.4158 | 9.6 | 6.83 | 51.26 | 0.81 | 8 | 197.97 | 53.44 | 9 | 6 | 40.53 | 24650.18 | 87.47 | 204.15 | 26.34 | 17.37 | 2374.4 | 0.66 | 0.75 | 1.15 | 0.14 | 1 | 10 | 111.1843 | 152.1272 | 137.6084 | 111184.2566 | 152127.205 | 3.4206e-06 | 7 | 137608.3981
33 | 95 | CONCLUIDO | 10.4327 | 9.59 | 6.82 | 51.14 | 0.83 | 8 | 198.36 | 53.44 | 9.25 | 6 | 40.67 | 24698.26 | 87.06 | 204.15 | 25.81 | 17.37 | 2109.38 | 0.67 | 0.75 | 1.15 | 0.13 | 1 | 10 | 110.8831 | 151.7152 | 137.2357 | 110883.1467 | 151715.2132 | 3.4262e-06 | 7 | 137235.7262
34 | 95 | CONCLUIDO | 10.4212 | 9.6 | 6.83 | 51.22 | 0.85 | 8 | 198.75 | 53.44 | 9.5 | 6 | 40.81 | 24746.38 | 87.03 | 204.14 | 26.09 | 17.37 | 2246.74 | 0.67 | 0.75 | 1.15 | 0.14 | 1 | 10 | 110.9286 | 151.7774 | 137.292 | 110928.5857 | 151777.3848 | 3.4224e-06 | 7 | 137291.9642
35 | 95 | CONCLUIDO | 10.4251 | 9.59 | 6.83 | 51.19 | 0.87 | 8 | 199.14 | 53.44 | 9.75 | 6 | 40.95 | 24794.55 | 86.78 | 204.16 | 26.13 | 17.37 | 2269.6 | 0.66 | 0.75 | 1.15 | 0.13 | 1 | 10 | 110.7795 | 151.5734 | 137.1074 | 110779.4796 | 151573.3712 | 3.4237e-06 | 7 | 137107.4214
36 | 95 | CONCLUIDO | 10.4206 | 9.6 | 6.83 | 51.23 | 0.89 | 8 | 199.53 | 53.44 | 10 | 6 | 41.1 | 24842.77 | 86.66 | 204.14 | 26.09 | 17.37 | 2249.74 | 0.67 | 0.75 | 1.15 | 0.14 | 1 | 10 | 110.7382 | 151.5169 | 137.0564 | 110738.2238 | 151516.9232 | 3.4222e-06 | 7 | 137056.3607
37 | 95 | CONCLUIDO | 10.4941 | 9.53 | 6.8 | 58.29 | 0.91 | 7 | 199.92 | 53.44 | 10.25 | 5 | 41.24 | 24891.03 | 85.86 | 204.14 | 25.27 | 17.37 | 1842.32 | 0.69 | 0.75 | 1.15 | 0.11 | 1 | 10 | 109.9577 | 150.449 | 136.0903 | 109957.6831 | 150448.953 | 3.4463e-06 | 7 | 136090.3161
38 | 95 | CONCLUIDO | 10.4935 | 9.53 | 6.8 | 58.29 | 0.93 | 7 | 200.31 | 53.44 | 10.5 | 5 | 41.38 | 24939.35 | 86.1 | 204.16 | 25.25 | 17.37 | 1834.79 | 0.69 | 0.75 | 1.15 | 0.11 | 1 | 10 | 110.0849 | 150.6231 | 136.2478 | 110084.9359 | 150623.0659 | 3.4461e-06 | 7 | 136247.8119
39 | 95 | CONCLUIDO | 10.4898 | 9.53 | 6.8 | 58.32 | 0.95 | 7 | 200.71 | 53.44 | 10.75 | 5 | 41.52 | 24987.71 | 86.27 | 204.14 | 25.31 | 17.37 | 1859.84 | 0.69 | 0.75 | 1.15 | 0.11 | 1 | 10 | 110.1904 | 150.7673 | 136.3783 | 110190.3737 | 150767.3305 | 3.4449e-06 | 7 | 136378.3081
40 | 95 | CONCLUIDO | 10.4761 | 9.55 | 6.82 | 58.43 | 0.97 | 7 | 201.1 | 53.44 | 11 | 5 | 41.66 | 25036.12 | 86.29 | 204.15 | 25.72 | 17.37 | 2067.36 | 0.68 | 0.75 | 1.15 | 0.12 | 1 | 10 | 110.2773 | 150.8863 | 136.4859 | 110277.3176 | 150886.291 | 3.4404e-06 | 7 | 136485.9152
41 | 95 | CONCLUIDO | 10.4837 | 9.54 | 6.81 | 58.37 | 0.99 | 7 | 201.49 | 53.44 | 11.25 | 5 | 41.81 | 25084.58 | 86.03 | 204.14 | 25.6 | 17.37 | 2008.77 | 0.68 | 0.75 | 1.15 | 0.12 | 1 | 10 | 110.1005 | 150.6444 | 136.2671 | 110100.5372 | 150644.4123 | 3.4429e-06 | 7 | 136267.121
42 | 95 | CONCLUIDO | 10.4834 | 9.54 | 6.81 | 58.37 | 1.01 | 7 | 201.88 | 53.44 | 11.5 | 5 | 41.95 | 25133.09 | 85.73 | 204.14 | 25.57 | 17.37 | 1994.16 | 0.68 | 0.75 | 1.15 | 0.12 | 1 | 10 | 109.9462 | 150.4332 | 136.0761 | 109946.206 | 150433.2495 | 3.4428e-06 | 7 | 136076.1113
43 | 95 | CONCLUIDO | 10.4712 | 9.55 | 6.82 | 58.46 | 1.03 | 7 | 202.28 | 53.44 | 11.75 | 5 | 42.09 | 25181.64 | 85.58 | 204.2 | 25.88 | 17.37 | 2147.24 | 0.67 | 0.75 | 1.15 | 0.13 | 1 | 10 | 109.9313 | 150.4128 | 136.0577 | 109931.293 | 150412.8449 | 3.4388e-06 | 7 | 136057.6541
44 | 95 | CONCLUIDO | 10.4874 | 9.54 | 6.81 | 58.34 | 1.05 | 7 | 202.67 | 53.44 | 12 | 5 | 42.24 | 25230.25 | 85.05 | 204.14 | 25.46 | 17.37 | 1935.02 | 0.68 | 0.75 | 1.15 | 0.12 | 1 | 10 | 109.5748 | 149.925 | 135.6164 | 109574.7571 | 149925.0168 | 3.4441e-06 | 7 | 135616.3836
45 | 95 | CONCLUIDO | 10.5553 | 9.47 | 6.78 | 67.82 | 1.07 | 6 | 203.07 | 53.44 | 12.25 | 4 | 42.38 | 25279.03 | 84.53 | 204.14 | 24.67 | 17.37 | 1545.05 | 0.7 | 0.75 | 1.14 | 0.09 | 1 | 10 | 108.9769 | 149.107 | 134.8764 | 108976.869 | 149106.9599 | 3.4664e-06 | 7 | 134876.4009
46 | 95 | CONCLUIDO | 10.5491 | 9.48 | 6.79 | 67.88 | 1.09 | 6 | 203.46 | 53.44 | 12.5 | 4 | 42.53 | 25327.74 | 84.59 | 204.14 | 24.84 | 17.37 | 1634.62 | 0.7 | 0.75 | 1.15 | 0.1 | 1 | 10 | 109.0421 | 149.1962 | 134.9571 | 109042.1015 | 149196.2139 | 3.4644e-06 | 7 | 134957.1367
47 | 95 | CONCLUIDO | 10.5479 | 9.48 | 6.79 | 67.89 | 1.11 | 6 | 203.86 | 53.44 | 12.75 | 4 | 42.67 | 25376.49 | 84.71 | 204.14 | 24.85 | 17.37 | 1635.97 | 0.7 | 0.75 | 1.15 | 0.1 | 1 | 10 | 109.1095 | 149.2884 | 135.0405 | 109109.4562 | 149288.3715 | 3.464e-06 | 7 | 135040.4989
48 | 95 | CONCLUIDO | 10.5482 | 9.48 | 6.79 | 67.88 | 1.13 | 6 | 204.25 | 53.44 | 13 | 4 | 42.82 | 25425.3 | 84.65 | 204.16 | 24.97 | 17.37 | 1697.51 | 0.7 | 0.75 | 1.14 | 0.1 | 1 | 10 | 109.0771 | 149.2442 | 135.0005 | 109077.1387 | 149244.1533 | 3.4641e-06 | 7 | 135000.5008
49 | 95 | CONCLUIDO | 10.5572 | 9.47 | 6.78 | 67.8 | 1.15 | 6 | 204.65 | 53.44 | 13.25 | 4 | 42.96 | 25474.16 | 84.34 | 204.14 | 24.59 | 17.37 | 1504.89 | 0.71 | 0.75 | 1.15 | 0.09 | 1 | 10 | 108.8703 | 148.9612 | 134.7445 | 108870.3298 | 148961.1883 | 3.467e-06 | 7 | 134744.5415
50 | 95 | CONCLUIDO | 10.5479 | 9.48 | 6.79 | 67.89 | 1.17 | 6 | 205.05 | 53.44 | 13.5 | 4 | 43.11 | 25523.06 | 84.2 | 204.14 | 24.87 | 17.37 | 1645.98 | 0.7 | 0.75 | 1.15 | 0.1 | 1 | 10 | 108.8463 | 148.9284 | 134.7148 | 108846.3328 | 148928.3546 | 3.464e-06 | 7 | 134714.8414
51 | 95 | CONCLUIDO | 10.5399 | 9.49 | 6.8 | 67.96 | 1.19 | 6 | 205.44 | 53.44 | 13.75 | 4 | 43.26 | 25572.02 | 84.12 | 204.14 | 25.12 | 17.37 | 1772.21 | 0.69 | 0.75 | 1.15 | 0.1 | 1 | 10 | 108.8474 | 148.9298 | 134.7162 | 108847.3984 | 148929.8126 | 3.4614e-06 | 7 | 134716.1603
52 | 95 | CONCLUIDO | 10.5485 | 9.48 | 6.79 | 67.88 | 1.21 | 6 | 205.84 | 53.44 | 14 | 4 | 43.4 | 25621.03 | 83.68 | 204.14 | 24.83 | 17.37 | 1626.31 | 0.7 | 0.75 | 1.15 | 0.1 | 1 | 10 | 108.5754 | 148.5576 | 134.3795 | 108575.3551 | 148557.5909 | 3.4642e-06 | 7 | 134379.4629
53 | 95 | CONCLUIDO | 10.5498 | 9.48 | 6.79 | 67.87 | 1.23 | 6 | 206.24 | 53.44 | 14.25 | 4 | 43.55 | 25670.09 | 83.59 | 204.14 | 24.81 | 17.37 | 1616.1 | 0.7 | 0.75 | 1.15 | 0.1 | 1 | 10 | 108.5231 | 148.4861 | 134.3148 | 108523.0916 | 148486.0817 | 3.4646e-06 | 7 | 134314.7784
54 | 95 | CONCLUIDO | 10.5442 | 9.48 | 6.79 | 67.92 | 1.25 | 6 | 206.64 | 53.44 | 14.5 | 4 | 43.7 | 25719.19 | 83.38 | 204.14 | 24.95 | 17.37 | 1687.38 | 0.7 | 0.75 | 1.15 | 0.1 | 1 | 10 | 108.4398 | 148.3722 | 134.2117 | 108439.844 | 148372.1785 | 3.4628e-06 | 7 | 134211.7461
55 | 95 | CONCLUIDO | 10.6132 | 9.42 | 6.77 | 81.21 | 1.27 | 5 | 207.03 | 53.44 | 14.75 | 3 | 43.85 | 25768.35 | 82.33 | 204.14 | 24.22 | 17.37 | 1328.64 | 0.72 | 0.75 | 1.14 | 0.08 | 1 | 10 | 107.582 | 147.1984 | 133.15 | 107581.9832 | 147198.4156 | 3.4854e-06 | 7 | 133150.0054
56 | 95 | CONCLUIDO | 10.6088 | 9.43 | 6.77 | 81.26 | 1.28 | 5 | 207.43 | 53.44 | 15 | 3 | 44 | 25817.56 | 82.61 | 204.14 | 24.4 | 17.37 | 1417.14 | 0.71 | 0.75 | 1.14 | 0.08 | 1 | 10 | 107.7449 | 147.4213 | 133.3516 | 107744.8523 | 147421.2603 | 3.484e-06 | 7 | 133351.5822
57 | 95 | CONCLUIDO | 10.606 | 9.43 | 6.77 | 81.29 | 1.3 | 5 | 207.83 | 53.44 | 15.25 | 3 | 44.15 | 25866.82 | 82.85 | 204.14 | 24.5 | 17.37 | 1465.25 | 0.71 | 0.75 | 1.14 | 0.08 | 1 | 10 | 107.8803 | 147.6066 | 133.5192 | 107880.2857 | 147606.5663 | 3.4831e-06 | 7 | 133519.2028
58 | 95 | CONCLUIDO | 10.6088 | 9.43 | 6.77 | 81.26 | 1.32 | 5 | 208.23 | 53.44 | 15.5 | 3 | 44.3 | 25916.13 | 82.91 | 204.14 | 24.37 | 17.37 | 1401.29 | 0.71 | 0.75 | 1.14 | 0.08 | 1 | 10 | 107.8987 | 147.6318 | 133.542 | 107898.7423 | 147631.8193 | 3.484e-06 | 7 | 133542.0457
59 | 95 | CONCLUIDO | 10.6051 | 9.43 | 6.77 | 81.3 | 1.34 | 5 | 208.63 | 53.44 | 15.75 | 3 | 44.45 | 25965.5 | 82.89 | 204.14 | 24.48 | 17.37 | 1458.19 | 0.71 | 0.75 | 1.14 | 0.08 | 1 | 10 | 107.9048 | 147.6401 | 133.5495 | 107904.7734 | 147640.0714 | 3.4828e-06 | 7 | 133549.5102
60 | 95 | CONCLUIDO | 10.6098 | 9.43 | 6.77 | 81.25 | 1.36 | 5 | 209.03 | 53.44 | 16 | 3 | 44.6 | 26014.91 | 82.65 | 204.14 | 24.41 | 17.37 | 1421.8 | 0.71 | 0.75 | 1.14 | 0.08 | 1 | 10 | 107.761 | 147.4433 | 133.3715 | 107760.9817 | 147443.3293 | 3.4843e-06 | 7 | 133371.5449
61 | 95 | CONCLUIDO | 10.6029 | 9.43 | 6.78 | 81.32 | 1.38 | 5 | 209.43 | 53.44 | 16.25 | 3 | 44.75 | 26064.38 | 82.59 | 204.14 | 24.51 | 17.37 | 1470.26 | 0.71 | 0.75 | 1.14 | 0.09 | 1 | 10 | 107.7667 | 147.4511 | 133.3786 | 107766.6562 | 147451.0934 | 3.4821e-06 | 7 | 133378.568
62 | 95 | CONCLUIDO | 10.6085 | 9.43 | 6.77 | 81.26 | 1.4 | 5 | 209.84 | 53.44 | 16.5 | 3 | 44.9 | 26113.9 | 82.33 | 204.18 | 24.39 | 17.37 | 1412.57 | 0.71 | 0.75 | 1.14 | 0.08 | 1 | 10 | 107.6025 | 147.2265 | 133.1754 | 107602.534 | 147226.5342 | 3.4839e-06 | 7 | 133175.4404
63 | 95 | CONCLUIDO | 10.6085 | 9.43 | 6.77 | 81.26 | 1.42 | 5 | 210.24 | 53.44 | 16.75 | 3 | 45.05 | 26163.47 | 82.13 | 204.14 | 24.33 | 17.37 | 1382.21 | 0.71 | 0.75 | 1.14 | 0.08 | 1 | 10 | 107.4999 | 147.0862 | 133.0485 | 107499.9378 | 147086.1575 | 3.4839e-06 | 7 | 133048.4611
64 | 95 | CONCLUIDO | 10.6154 | 9.42 | 6.77 | 81.19 | 1.43 | 5 | 210.64 | 53.44 | 17 | 3 | 45.21 | 26213.09 | 81.65 | 204.14 | 24.14 | 17.37 | 1286.39 | 0.72 | 0.75 | 1.14 | 0.07 | 1 | 10 | 107.2238 | 146.7083 | 132.7067 | 107223.7696 | 146708.2919 | 3.4862e-06 | 7 | 132706.6584
65 | 95 | CONCLUIDO | 10.6173 | 9.42 | 6.76 | 81.17 | 1.45 | 5 | 211.04 | 53.44 | 17.25 | 3 | 45.36 | 26262.77 | 81.18 | 204.15 | 24.06 | 17.37 | 1249.26 | 0.72 | 0.76 | 1.14 | 0.07 | 1 | 10 | 106.9685 | 146.359 | 132.3907 | 106968.4731 | 146358.984 | 3.4868e-06 | 7 | 132390.688
66 | 95 | CONCLUIDO | 10.6104 | 9.42 | 6.77 | 81.24 | 1.47 | 5 | 211.45 | 53.44 | 17.5 | 3 | 45.51 | 26312.5 | 80.69 | 204.14 | 24.2 | 17.37 | 1319.28 | 0.72 | 0.75 | 1.15 | 0.08 | 1 | 10 | 106.7531 | 146.0643 | 132.1241 | 106753.0859 | 146064.2818 | 3.4845e-06 | 7 | 132124.1117
67 | 95 | CONCLUIDO | 10.6132 | 9.42 | 6.77 | 81.21 | 1.49 | 5 | 211.85 | 53.44 | 17.75 | 3 | 45.67 | 26362.28 | 80.27 | 204.18 | 24.18 | 17.37 | 1305.92 | 0.72 | 0.75 | 1.14 | 0.08 | 1 | 10 | 106.5257 | 145.7532 | 131.8427 | 106525.7104 | 145753.1765 | 3.4854e-06 | 7 | 131842.6979
68 | 95 | CONCLUIDO | 10.6091 | 9.43 | 6.77 | 81.25 | 1.51 | 5 | 212.25 | 53.44 | 18 | 3 | 45.82 | 26412.11 | 80.3 | 204.15 | 24.25 | 17.37 | 1340.12 | 0.72 | 0.75 | 1.15 | 0.08 | 1 | 10 | 106.5586 | 145.7982 | 131.8834 | 106558.617 | 145798.2009 | 3.4841e-06 | 7 | 131883.4252
69 | 95 | CONCLUIDO | 10.6057 | 9.43 | 6.77 | 81.29 | 1.52 | 5 | 212.66 | 53.44 | 18.25 | 3 | 45.97 | 26462 | 80.04 | 204.14 | 24.45 | 17.37 | 1441.87 | 0.71 | 0.75 | 1.14 | 0.08 | 1 | 10 | 106.4397 | 145.6356 | 131.7363 | 106439.7492 | 145635.5607 | 3.483e-06 | 7 | 131736.3071
70 | 95 | CONCLUIDO | 10.6101 | 9.43 | 6.77 | 81.24 | 1.54 | 5 | 213.06 | 53.44 | 18.5 | 3 | 46.13 | 26511.94 | 79.52 | 204.14 | 24.24 | 17.37 | 1335.18 | 0.72 | 0.75 | 1.15 | 0.08 | 1 | 10 | 106.1543 | 145.245 | 131.383 | 106154.2768 | 145244.9647 | 3.4844e-06 | 7 | 131382.9892
71 | 95 | CONCLUIDO | 10.6847 | 9.36 | 6.74 | 101.12 | 1.56 | 4 | 213.47 | 53.44 | 18.75 | 2 | 46.28 | 26561.93 | 78.57 | 204.14 | 23.44 | 17.37 | 942.02 | 0.74 | 0.76 | 1.14 | 0.05 | 1 | 10 | 105.3382 | 144.1283 | 130.3729 | 105338.1659 | 144128.3258 | 3.5089e-06 | 7 | 130372.9207
72 | 95 | CONCLUIDO | 10.6806 | 9.36 | 6.75 | 101.18 | 1.58 | 4 | 213.87 | 53.44 | 19 | 2 | 46.44 | 26611.98 | 78.64 | 204.14 | 23.49 | 17.37 | 969.25 | 0.74 | 0.76 | 1.14 | 0.05 | 1 | 10 | 105.3969 | 144.2087 | 130.4456 | 105396.8991 | 144208.6872 | 3.5076e-06 | 7 | 130445.6125
73 | 95 | CONCLUIDO | 10.6784 | 9.36 | 6.75 | 101.21 | 1.6 | 4 | 214.28 | 53.44 | 19.25 | 2 | 46.6 | 26662.08 | 78.76 | 204.15 | 23.63 | 17.37 | 1038.13 | 0.74 | 0.76 | 1.14 | 0.06 | 1 | 10 | 105.4672 | 144.3048 | 130.5326 | 105467.1603 | 144304.8216 | 3.5069e-06 | 7 | 130532.5719
74 | 95 | CONCLUIDO | 10.6768 | 9.37 | 6.75 | 101.23 | 1.61 | 4 | 214.69 | 53.44 | 19.5 | 2 | 46.75 | 26712.23 | 78.93 | 204.14 | 23.65 | 17.37 | 1046.69 | 0.73 | 0.76 | 1.14 | 0.06 | 1 | 10 | 105.5604 | 144.4325 | 130.648 | 105560.4435 | 144432.4559 | 3.5063e-06 | 7 | 130648.025
75 | 95 | CONCLUIDO | 10.672 | 9.37 | 6.75 | 101.29 | 1.63 | 4 | 215.09 | 53.44 | 19.75 | 2 | 46.91 | 26762.44 | 78.93 | 204.18 | 23.7 | 17.37 | 1073.33 | 0.73 | 0.76 | 1.14 | 0.06 | 1 | 10 | 105.5804 | 144.4598 | 130.6727 | 105580.3975 | 144459.7578 | 3.5047e-06 | 7 | 130672.7212
76 | 95 | CONCLUIDO | 10.68 | 9.36 | 6.75 | 101.19 | 1.65 | 4 | 215.5 | 53.44 | 20 | 2 | 47.07 | 26812.71 | 79.16 | 204.14 | 23.58 | 17.37 | 1010.69 | 0.74 | 0.76 | 1.14 | 0.05 | 1 | 10 | 105.6643 | 144.5746 | 130.7766 | 105664.3466 | 144574.6206 | 3.5074e-06 | 7 | 130776.6217
77 | 95 | CONCLUIDO | 10.685 | 9.36 | 6.74 | 101.12 | 1.67 | 4 | 215.91 | 53.44 | 20.25 | 2 | 47.23 | 26863.02 | 79.17 | 204.14 | 23.42 | 17.37 | 932.1 | 0.74 | 0.76 | 1.14 | 0.05 | 1 | 10 | 105.6425 | 144.5447 | 130.7496 | 105642.5115 | 144544.7449 | 3.509e-06 | 7 | 130749.5973
78 | 95 | CONCLUIDO | 10.6809 | 9.36 | 6.75 | 101.17 | 1.68 | 4 | 216.32 | 53.44 | 20.5 | 2 | 47.38 | 26913.4 | 79.18 | 204.14 | 23.55 | 17.37 | 998.5 | 0.74 | 0.76 | 1.14 | 0.05 | 1 | 10 | 105.6708 | 144.5834 | 130.7846 | 105670.7897 | 144583.4363 | 3.5077e-06 | 7 | 130784.596
79 | 95 | CONCLUIDO | 10.6746 | 9.37 | 6.75 | 101.26 | 1.7 | 4 | 216.73 | 53.44 | 20.75 | 2 | 47.54 | 26963.82 | 79.02 | 204.14 | 23.67 | 17.37 | 1058.29 | 0.73 | 0.76 | 1.14 | 0.06 | 1 | 10 | 105.6155 | 144.5077 | 130.7161 | 105615.4693 | 144507.7445 | 3.5056e-06 | 7 | 130716.1282
80 | 95 | CONCLUIDO | 10.6743 | 9.37 | 6.75 | 101.26 | 1.72 | 4 | 217.14 | 53.44 | 21 | 2 | 47.7 | 27014.3 | 78.94 | 204.14 | 23.65 | 17.37 | 1049.03 | 0.73 | 0.76 | 1.14 | 0.06 | 1 | 10 | 105.5759 | 144.4536 | 130.6672 | 105575.9322 | 144453.6481 | 3.5055e-06 | 7 | 130667.1947
81 | 95 | CONCLUIDO | 10.6749 | 9.37 | 6.75 | 101.25 | 1.74 | 4 | 217.55 | 53.44 | 21.25 | 2 | 47.86 | 27064.84 | 78.8 | 204.14 | 23.64 | 17.37 | 1043.84 | 0.73 | 0.76 | 1.14 | 0.06 | 1 | 10 | 105.5021 | 144.3526 | 130.5758 | 105502.0671 | 144352.5827 | 3.5057e-06 | 7 | 130575.7748
82 | 95 | CONCLUIDO | 10.6784 | 9.36 | 6.75 | 101.21 | 1.75 | 4 | 217.96 | 53.44 | 21.5 | 2 | 48.02 | 27115.43 | 78.59 | 204.18 | 23.58 | 17.37 | 1010.38 | 0.74 | 0.76 | 1.14 | 0.06 | 1 | 10 | 105.3805 | 144.1863 | 130.4253 | 105380.5244 | 144186.2825 | 3.5069e-06 | 7 | 130425.3461
83 | 95 | CONCLUIDO | 10.6825 | 9.36 | 6.74 | 101.15 | 1.77 | 4 | 218.37 | 53.44 | 21.75 | 2 | 48.18 | 27166.08 | 78.41 | 204.14 | 23.52 | 17.37 | 982.35 | 0.74 | 0.76 | 1.14 | 0.05 | 1 | 10 | 105.2657 | 144.0292 | 130.2833 | 105265.7484 | 144029.2409 | 3.5082e-06 | 7 | 130283.2923
84 | 95 | CONCLUIDO | 10.686 | 9.36 | 6.74 | 101.11 | 1.79 | 4 | 218.78 | 53.44 | 22 | 2 | 48.34 | 27216.79 | 78.05 | 204.14 | 23.37 | 17.37 | 906.39 | 0.74 | 0.76 | 1.14 | 0.05 | 1 | 10 | 105.068 | 143.7586 | 130.0385 | 105067.9803 | 143758.646 | 3.5093e-06 | 7 | 130038.5226
85 | 95 | CONCLUIDO | 10.6847 | 9.36 | 6.74 | 101.12 | 1.8 | 4 | 219.19 | 53.44 | 22.25 | 2 | 48.51 | 27267.55 | 77.74 | 204.14 | 23.45 | 17.37 | 946.55 | 0.74 | 0.76 | 1.14 | 0.05 | 1 | 10 | 104.9154 | 143.5499 | 129.8497 | 104915.4282 | 143549.9174 | 3.5089e-06 | 7 | 129849.7148
86 | 95 | CONCLUIDO | 10.6844 | 9.36 | 6.74 | 101.13 | 1.82 | 4 | 219.6 | 53.44 | 22.5 | 2 | 48.67 | 27318.36 | 77.45 | 204.14 | 23.42 | 17.37 | 933.24 | 0.74 | 0.76 | 1.14 | 0.05 | 1 | 10 | 104.7689 | 143.3495 | 129.6684 | 104768.9481 | 143349.4969 | 3.5088e-06 | 7 | 129668.4221
87 | 95 | CONCLUIDO | 10.6857 | 9.36 | 6.74 | 101.11 | 1.84 | 4 | 220.01 | 53.44 | 22.75 | 2 | 48.83 | 27369.23 | 76.98 | 204.14 | 23.41 | 17.37 | 925.61 | 0.74 | 0.76 | 1.14 | 0.05 | 1 | 10 | 104.5243 | 143.0147 | 129.3656 | 104524.2879 | 143014.742 | 3.5092e-06 | 7 | 129365.6158
88 | 95 | CONCLUIDO | 10.6911 | 9.35 | 6.74 | 101.04 | 1.85 | 4 | 220.43 | 53.44 | 23 | 2 | 48.99 | 27420.16 | 76.56 | 204.14 | 23.17 | 17.37 | 808.22 | 0.75 | 0.76 | 1.14 | 0.04 | 1 | 10 | 104.2886 | 142.6923 | 129.0739 | 104288.6157 | 142692.2849 | 3.511e-06 | 7 | 129073.9335
89 | 95 | CONCLUIDO | 10.6949 | 9.35 | 6.73 | 100.99 | 1.87 | 4 | 220.84 | 53.44 | 23.25 | 2 | 49.16 | 27471.15 | 76.22 | 204.14 | 23.07 | 17.37 | 756.02 | 0.75 | 0.76 | 1.14 | 0.04 | 1 | 10 | 104.0942 | 142.4263 | 128.8333 | 104094.1863 | 142426.258 | 3.5123e-06 | 7 | 128833.2958
90 | 95 | CONCLUIDO | 10.6895 | 9.36 | 6.74 | 101.06 | 1.89 | 4 | 221.25 | 53.44 | 23.5 | 1 | 49.32 | 27522.19 | 75.93 | 204.14 | 23.15 | 17.37 | 798.24 | 0.75 | 0.76 | 1.14 | 0.05 | 1 | 10 | 103.9743 | 142.2623 | 128.685 | 103974.3367 | 142262.2745 | 3.5105e-06 | 7 | 128684.9627
91 | 95 | CONCLUIDO | 10.6901 | 9.35 | 6.74 | 101.05 | 1.9 | 4 | 221.67 | 53.44 | 23.75 | 1 | 49.48 | 27573.29 | 75.8 | 204.14 | 23.17 | 17.37 | 809.42 | 0.75 | 0.76 | 1.14 | 0.05 | 1 | 10 | 103.9058 | 142.1684 | 128.6001 | 103905.7572 | 142168.441 | 3.5107e-06 | 7 | 128600.0845
92 | 95 | CONCLUIDO | 10.6885 | 9.36 | 6.74 | 101.08 | 1.92 | 4 | 222.08 | 53.44 | 24 | 1 | 49.65 | 27624.44 | 75.7 | 204.14 | 23.19 | 17.37 | 818.65 | 0.75 | 0.76 | 1.14 | 0.05 | 1 | 10 | 103.8612 | 142.1075 | 128.545 | 103861.2364 | 142107.5257 | 3.5102e-06 | 7 | 128544.9829
93 | 95 | CONCLUIDO | 10.6876 | 9.36 | 6.74 | 101.09 | 1.94 | 4 | 222.5 | 53.44 | 24.25 | 1 | 49.81 | 27675.78 | 75.57 | 204.14 | 23.24 | 17.37 | 840.17 | 0.75 | 0.76 | 1.14 | 0.05 | 1 | 10 | 103.7986 | 142.0219 | 128.4675 | 103798.6353 | 142021.8721 | 3.5099e-06 | 7 | 128467.5039
94 | 95 | CONCLUIDO | 10.6869 | 9.36 | 6.74 | 101.1 | 1.95 | 4 | 222.92 | 53.44 | 24.5 | 0 | 49.98 | 27727.05 | 75.42 | 204.14 | 23.25 | 17.37 | 846.62 | 0.75 | 0.76 | 1.14 | 0.05 | 1 | 10 | 103.725 | 141.9212 | 128.3764 | 103725.0431 | 141921.18 | 3.5096e-06 | 7 | 128376.4218

## RESULTADOS_9
Unnamed: 0 | Volume de calda [L] | STATUS | Capacidade operacional [ha/h] | Tempo de missao [h] | Tempo util [h] | Tempo por voo [min] | Autonomia Projetada [h] | N° Voos | MTOW [kg] | Massa Estrutura [kg] | Combustível [kg] | Abastecimentos | Massa gerador | Potência gerador [W] | Combustível consumido [L] | Calda cons [L] | Distância percorrida [km] | Distância Pulverizando [km] | RTL ACUMULADO[m] | EOC [km/km] | EOC [h/h] | Tempo de manobra [h] | Tempo rtl_rtw [h] | V pulv [m/s] | V desloc [m/s] | Preço Total por ha Simples [R$/ha] | Preço Total por ha Presumido [R$/ha] | Preço Total por ha Real [R$/ha] | Preço Total Simples [R$] | Preço Total Presumido [R$] | Prod CAPEX [ha/h/R$] | Dias Trabalhados | Preço Total Real [R$]
0 | 55 | CONCLUIDO | 8.8626 | 11.28 | 7.84 | 8.25 | 0.15 | 57 | 116.05 | 43.4 | 1 | 55 | 16.65 | 14546.17 | 77.78 | 204.19 | 57.49 | 17.37 | 17701.33 | 0.3 | 0.65 | 1.23 | 1.14 | 1 | 10 | 120.1185 | 164.3514 | 148.6659 | 120118.4635 | 164351.381 | 2.9922e-06 | 8 | 148665.9159
1 | 55 | CONCLUIDO | 9.339 | 10.71 | 7.57 | 10.33 | 0.19 | 44 | 116.37 | 43.4 | 1.25 | 42 | 16.72 | 14585.96 | 74.82 | 204.18 | 49.19 | 17.37 | 13617.93 | 0.35 | 0.67 | 1.21 | 0.88 | 1 | 10 | 107.2869 | 146.7947 | 132.7848 | 107286.903 | 146794.6739 | 3.153e-06 | 7 | 132784.7963
2 | 55 | CONCLUIDO | 9.6704 | 10.34 | 7.4 | 12.33 | 0.23 | 36 | 116.69 | 43.4 | 1.5 | 34 | 16.79 | 14625.77 | 72.8 | 204.18 | 43.65 | 17.37 | 10887.51 | 0.4 | 0.69 | 1.2 | 0.7 | 1 | 10 | 104.4182 | 142.8695 | 129.2343 | 104418.1629 | 142869.5371 | 3.2649e-06 | 7 | 129234.269
3 | 55 | CONCLUIDO | 9.8787 | 10.12 | 7.3 | 14.13 | 0.26 | 31 | 117.01 | 43.4 | 1.75 | 29 | 16.86 | 14665.62 | 71.48 | 204.16 | 40.52 | 17.37 | 9346.4 | 0.43 | 0.7 | 1.19 | 0.61 | 1 | 10 | 102.6894 | 140.5042 | 127.0947 | 102689.4473 | 140504.2322 | 3.3353e-06 | 7 | 127094.7055
4 | 55 | CONCLUIDO | 10.0533 | 9.95 | 7.22 | 16.04 | 0.3 | 27 | 117.34 | 43.4 | 2 | 25 | 16.94 | 14705.49 | 70.44 | 204.17 | 38.09 | 17.37 | 8150.21 | 0.46 | 0.71 | 1.18 | 0.53 | 1 | 10 | 101.3336 | 138.6491 | 125.4166 | 101333.5626 | 138649.0509 | 3.3942e-06 | 7 | 125416.5801
5 | 55 | CONCLUIDO | 10.2389 | 9.77 | 7.13 | 18.61 | 0.34 | 23 | 117.66 | 43.4 | 2.25 | 21 | 17.01 | 14745.39 | 69.19 | 204.23 | 35.67 | 17.37 | 6961.87 | 0.49 | 0.72 | 1.17 | 0.44 | 1 | 10 | 99.8636 | 136.6378 | 123.5973 | 99863.6293 | 136637.8232 | 3.4569e-06 | 7 | 123597.3011
6 | 55 | CONCLUIDO | 10.3395 | 9.67 | 7.09 | 20.25 | 0.37 | 21 | 117.98 | 43.4 | 2.5 | 19 | 17.08 | 14785.31 | 68.48 | 204.22 | 34.21 | 17.37 | 6243.98 | 0.51 | 0.72 | 1.17 | 0.39 | 1 | 10 | 99.0763 | 135.5606 | 122.6229 | 99076.3077 | 135560.5751 | 3.4908e-06 | 7 | 122622.8641
7 | 55 | CONCLUIDO | 10.436 | 9.58 | 7.04 | 22.24 | 0.41 | 19 | 118.31 | 43.4 | 2.75 | 17 | 17.16 | 14825.26 | 67.77 | 204.15 | 32.93 | 17.37 | 5611.42 | 0.53 | 0.72 | 1.16 | 0.35 | 1 | 10 | 98.3144 | 134.5181 | 121.6799 | 98314.4034 | 134518.104 | 3.5234e-06 | 7 | 121679.8849
8 | 55 | CONCLUIDO | 10.5282 | 9.5 | 7.01 | 24.73 | 0.45 | 17 | 118.63 | 43.4 | 3 | 15 | 17.23 | 14865.24 | 66.85 | 204.15 | 31.47 | 17.37 | 4894.42 | 0.55 | 0.73 | 1.17 | 0.32 | 1 | 10 | 97.4834 | 133.3812 | 120.6514 | 97483.4493 | 133381.1559 | 3.5545e-06 | 7 | 120651.4456
9 | 55 | CONCLUIDO | 10.5783 | 9.45 | 6.99 | 26.2 | 0.48 | 16 | 118.96 | 43.4 | 3.25 | 14 | 17.31 | 14905.25 | 66.54 | 204.15 | 31.23 | 17.37 | 4775.7 | 0.56 | 0.73 | 1.16 | 0.3 | 1 | 10 | 97.1339 | 132.9028 | 120.2188 | 97133.8624 | 132902.8357 | 3.5715e-06 | 7 | 120218.7756
10 | 55 | CONCLUIDO | 10.6333 | 9.4 | 6.96 | 27.85 | 0.52 | 15 | 119.28 | 43.4 | 3.5 | 13 | 17.38 | 14945.29 | 66.04 | 204.14 | 30.18 | 17.37 | 4256.71 | 0.58 | 0.73 | 1.16 | 0.27 | 1 | 10 | 96.6682 | 132.2657 | 119.6424 | 96668.1879 | 132265.6793 | 3.59e-06 | 7 | 119642.4285
11 | 55 | CONCLUIDO | 10.6752 | 9.37 | 6.95 | 29.78 | 0.55 | 14 | 119.61 | 43.4 | 3.75 | 12 | 17.46 | 14985.35 | 65.75 | 204.16 | 29.79 | 17.37 | 4069.59 | 0.58 | 0.73 | 1.16 | 0.26 | 1 | 10 | 96.3693 | 131.8567 | 119.2725 | 96369.3076 | 131856.7382 | 3.6042e-06 | 7 | 119272.5162
12 | 55 | CONCLUIDO | 10.7188 | 9.33 | 6.93 | 32.01 | 0.59 | 13 | 119.93 | 43.4 | 4 | 11 | 17.53 | 15025.44 | 65.17 | 204.15 | 29.37 | 17.37 | 3864.75 | 0.59 | 0.74 | 1.16 | 0.24 | 1 | 10 | 95.9148 | 131.2349 | 118.71 | 95914.8272 | 131234.898 | 3.6189e-06 | 7 | 118710.0235
13 | 55 | CONCLUIDO | 10.7713 | 9.28 | 6.91 | 34.57 | 0.62 | 12 | 120.26 | 43.4 | 4.25 | 10 | 17.61 | 15065.56 | 64.67 | 204.14 | 28.82 | 17.37 | 3594.31 | 0.6 | 0.74 | 1.15 | 0.22 | 1 | 10 | 95.4747 | 130.6327 | 118.1653 | 95474.6792 | 130632.6681 | 3.6366e-06 | 7 | 118165.2696
14 | 55 | CONCLUIDO | 10.772 | 9.28 | 6.91 | 34.56 | 0.66 | 12 | 120.58 | 43.4 | 4.5 | 10 | 17.68 | 15105.7 | 64.24 | 204.14 | 28.72 | 17.37 | 3541.66 | 0.6 | 0.74 | 1.16 | 0.22 | 1 | 10 | 95.2551 | 130.3322 | 117.8935 | 95255.1036 | 130332.235 | 3.6368e-06 | 7 | 117893.5095
15 | 55 | CONCLUIDO | 10.832 | 9.23 | 6.88 | 37.55 | 0.69 | 11 | 120.91 | 43.4 | 4.75 | 9 | 17.76 | 15145.88 | 63.72 | 204.17 | 27.64 | 17.37 | 3004.95 | 0.63 | 0.74 | 1.16 | 0.19 | 1 | 10 | 94.7809 | 129.6834 | 117.3066 | 94780.9294 | 129683.449 | 3.6571e-06 | 7 | 117306.6426
16 | 55 | CONCLUIDO | 10.8903 | 9.18 | 6.86 | 41.16 | 0.73 | 10 | 121.23 | 43.4 | 5 | 8 | 17.83 | 15186.08 | 62.81 | 204.14 | 27.17 | 17.37 | 2775.04 | 0.64 | 0.74 | 1.15 | 0.17 | 1 | 10 | 85.8453 | 117.4573 | 106.2473 | 85845.2525 | 117457.2617 | 3.6768e-06 | 6 | 106247.3055
17 | 55 | CONCLUIDO | 10.8834 | 9.19 | 6.87 | 41.19 | 0.76 | 10 | 121.56 | 43.4 | 5.25 | 8 | 17.91 | 15226.31 | 62.74 | 204.14 | 27.24 | 17.37 | 2813.75 | 0.64 | 0.74 | 1.15 | 0.17 | 1 | 10 | 85.8371 | 117.4461 | 106.2372 | 85837.0635 | 117446.0571 | 3.6745e-06 | 6 | 106237.1703
18 | 55 | CONCLUIDO | 10.8751 | 9.2 | 6.87 | 41.23 | 0.8 | 10 | 121.89 | 43.4 | 5.5 | 8 | 17.99 | 15266.56 | 62.42 | 204.15 | 27.32 | 17.37 | 2852.14 | 0.64 | 0.74 | 1.16 | 0.18 | 1 | 10 | 85.7034 | 117.2632 | 106.0717 | 85703.4037 | 117263.1778 | 3.6717e-06 | 6 | 106071.7447
19 | 55 | CONCLUIDO | 10.916 | 9.16 | 6.86 | 45.74 | 0.83 | 9 | 122.21 | 43.4 | 5.75 | 7 | 18.06 | 15306.85 | 62.39 | 204.14 | 27.13 | 17.37 | 2761.53 | 0.64 | 0.74 | 1.15 | 0.17 | 1 | 10 | 85.5542 | 117.059 | 105.8871 | 85554.1966 | 117059.0262 | 3.6855e-06 | 6 | 105887.077
20 | 55 | CONCLUIDO | 10.9243 | 9.15 | 6.85 | 45.7 | 0.86 | 9 | 122.54 | 43.4 | 6 | 7 | 18.14 | 15347.16 | 61.89 | 204.14 | 27.02 | 17.37 | 2706.48 | 0.64 | 0.74 | 1.15 | 0.16 | 1 | 10 | 85.2742 | 116.6759 | 105.5405 | 85274.1839 | 116675.9005 | 3.6883e-06 | 6 | 105540.5163
21 | 55 | CONCLUIDO | 10.9756 | 9.11 | 6.84 | 51.27 | 0.9 | 8 | 122.87 | 43.4 | 6.25 | 6 | 18.22 | 15387.5 | 61.06 | 204.16 | 26.37 | 17.37 | 2385.49 | 0.66 | 0.75 | 1.15 | 0.14 | 1 | 10 | 84.6984 | 115.8881 | 104.8279 | 84698.3979 | 115888.0846 | 3.7056e-06 | 6 | 104827.8884
22 | 55 | CONCLUIDO | 10.993 | 9.1 | 6.82 | 51.16 | 0.93 | 8 | 123.19 | 43.4 | 6.5 | 6 | 18.29 | 15427.87 | 60.55 | 204.14 | 25.89 | 17.37 | 2148.17 | 0.67 | 0.75 | 1.15 | 0.13 | 1 | 10 | 84.3833 | 115.4569 | 104.4379 | 84383.2924 | 115456.9434 | 3.7115e-06 | 6 | 104437.8948
23 | 55 | CONCLUIDO | 10.9813 | 9.11 | 6.83 | 51.23 | 0.96 | 8 | 123.52 | 43.4 | 6.75 | 6 | 18.37 | 15468.27 | 60.27 | 204.14 | 26.08 | 17.37 | 2243.64 | 0.67 | 0.75 | 1.15 | 0.14 | 1 | 10 | 84.2847 | 115.3221 | 104.3159 | 84284.7133 | 115322.0631 | 3.7075e-06 | 6 | 104315.8873
24 | 55 | CONCLUIDO | 10.9806 | 9.11 | 6.83 | 51.24 | 1 | 8 | 123.85 | 43.4 | 7 | 6 | 18.45 | 15508.69 | 59.83 | 204.14 | 26.09 | 17.37 | 2248.42 | 0.67 | 0.75 | 1.15 | 0.14 | 1 | 10 | 84.0688 | 115.0266 | 104.0486 | 84068.7624 | 115026.5895 | 3.7073e-06 | 6 | 104048.6133
25 | 55 | CONCLUIDO | 11.0416 | 9.06 | 6.81 | 58.33 | 1.03 | 7 | 124.18 | 43.4 | 7.25 | 5 | 18.53 | 15549.15 | 59.44 | 204.16 | 25.39 | 17.37 | 1903.13 | 0.68 | 0.75 | 1.15 | 0.11 | 1 | 10 | 83.6852 | 114.5018 | 103.5739 | 83685.2119 | 114501.7988 | 3.7279e-06 | 6 | 103573.9078
26 | 55 | CONCLUIDO | 11.0308 | 9.07 | 6.81 | 58.41 | 1.06 | 7 | 124.51 | 43.4 | 7.5 | 5 | 18.61 | 15589.63 | 59.49 | 204.14 | 25.65 | 17.37 | 2033.97 | 0.68 | 0.75 | 1.15 | 0.12 | 1 | 10 | 83.7417 | 114.5791 | 103.6439 | 83741.7287 | 114579.1277 | 3.7242e-06 | 6 | 103643.8565
27 | 55 | CONCLUIDO | 11.0311 | 9.07 | 6.81 | 58.4 | 1.1 | 7 | 124.83 | 43.4 | 7.75 | 5 | 18.68 | 15630.14 | 59.1 | 204.14 | 25.62 | 17.37 | 2018.35 | 0.68 | 0.75 | 1.15 | 0.12 | 1 | 10 | 83.5484 | 114.3147 | 103.4046 | 83548.4443 | 114314.6674 | 3.7243e-06 | 6 | 103404.636
28 | 55 | CONCLUIDO | 11.0223 | 9.07 | 6.82 | 58.47 | 1.13 | 7 | 125.16 | 43.4 | 8 | 5 | 18.76 | 15670.68 | 58.57 | 204.14 | 25.87 | 17.37 | 2141.18 | 0.67 | 0.75 | 1.15 | 0.13 | 1 | 10 | 83.3174 | 113.9985 | 103.1187 | 83317.3922 | 113998.5317 | 3.7214e-06 | 6 | 103118.6718
29 | 55 | CONCLUIDO | 11.096 | 9.01 | 6.78 | 67.85 | 1.16 | 6 | 125.49 | 43.4 | 8.25 | 4 | 18.84 | 15711.24 | 57.56 | 204.15 | 24.79 | 17.37 | 1608.19 | 0.7 | 0.75 | 1.14 | 0.09 | 1 | 10 | 82.5895 | 113.0026 | 102.2178 | 82589.5124 | 113002.6145 | 3.7462e-06 | 6 | 102217.8036
30 | 55 | CONCLUIDO | 11.094 | 9.01 | 6.79 | 67.86 | 1.19 | 6 | 125.82 | 43.4 | 8.5 | 4 | 18.92 | 15751.84 | 57.43 | 204.14 | 24.79 | 17.37 | 1607.38 | 0.7 | 0.75 | 1.15 | 0.1 | 1 | 10 | 82.5361 | 112.9296 | 102.1517 | 82536.138 | 112929.5852 | 3.7456e-06 | 6 | 102151.7441
31 | 55 | CONCLUIDO | 11.094 | 9.01 | 6.79 | 67.86 | 1.22 | 6 | 126.15 | 43.4 | 8.75 | 4 | 19 | 15792.46 | 57.43 | 204.14 | 24.91 | 17.37 | 1666.53 | 0.7 | 0.75 | 1.14 | 0.1 | 1 | 10 | 82.5361 | 112.9296 | 102.1517 | 82536.138 | 112929.5852 | 3.7456e-06 | 6 | 102151.7441
32 | 55 | CONCLUIDO | 11.0943 | 9.01 | 6.79 | 67.86 | 1.26 | 6 | 126.48 | 43.4 | 9 | 4 | 19.08 | 15833.12 | 56.84 | 204.14 | 24.75 | 17.37 | 1589.28 | 0.7 | 0.75 | 1.15 | 0.1 | 1 | 10 | 82.2459 | 112.5324 | 101.7925 | 82245.8835 | 112532.4462 | 3.7457e-06 | 6 | 101792.5075
33 | 55 | CONCLUIDO | 11.0878 | 9.02 | 6.79 | 67.91 | 1.29 | 6 | 126.81 | 43.4 | 9.25 | 4 | 19.16 | 15873.8 | 56.44 | 204.15 | 24.97 | 17.37 | 1699.19 | 0.7 | 0.75 | 1.15 | 0.1 | 1 | 10 | 82.0678 | 112.2888 | 101.5721 | 82067.7876 | 112288.7676 | 3.7435e-06 | 6 | 101572.0852
34 | 55 | CONCLUIDO | 11.0906 | 9.02 | 6.79 | 67.89 | 1.32 | 6 | 127.14 | 43.4 | 9.5 | 3 | 19.24 | 15914.51 | 56.17 | 204.14 | 24.87 | 17.37 | 1649.01 | 0.7 | 0.75 | 1.15 | 0.1 | 1 | 10 | 81.9275 | 112.0968 | 101.3985 | 81927.499 | 112096.8185 | 3.7444e-06 | 6 | 101398.4555
35 | 55 | CONCLUIDO | 11.0943 | 9.01 | 6.79 | 67.86 | 1.35 | 6 | 127.47 | 43.4 | 9.75 | 3 | 19.32 | 15955.25 | 55.72 | 204.21 | 24.76 | 17.37 | 1593.57 | 0.7 | 0.75 | 1.15 | 0.09 | 1 | 10 | 81.6965 | 111.7808 | 101.1126 | 81696.5029 | 111780.7594 | 3.7457e-06 | 6 | 101112.5606
36 | 55 | CONCLUIDO | 11.1393 | 8.98 | 6.77 | 81.28 | 1.38 | 5 | 127.8 | 43.4 | 10 | 2 | 19.4 | 15996.02 | 54.86 | 204.14 | 24.37 | 17.37 | 1402.75 | 0.71 | 0.75 | 1.15 | 0.08 | 1 | 10 | 81.1436 | 111.0242 | 100.4282 | 81143.5635 | 111024.2034 | 3.7609e-06 | 6 | 100428.2093
37 | 55 | CONCLUIDO | 11.1441 | 8.97 | 6.77 | 81.24 | 1.41 | 5 | 128.13 | 43.4 | 10.25 | 1 | 19.48 | 16036.82 | 54.91 | 204.14 | 24.26 | 17.37 | 1346.69 | 0.72 | 0.75 | 1.15 | 0.08 | 1 | 10 | 81.1551 | 111.0399 | 100.4424 | 81155.0631 | 111039.9376 | 3.7625e-06 | 6 | 100442.4418
38 | 55 | CONCLUIDO | 11.1403 | 8.98 | 6.77 | 81.27 | 1.44 | 5 | 128.46 | 43.4 | 10.5 | 1 | 19.56 | 16077.65 | 55.17 | 204.14 | 24.37 | 17.37 | 1401.54 | 0.71 | 0.75 | 1.15 | 0.08 | 1 | 10 | 81.2923 | 111.2277 | 100.6123 | 81292.3045 | 111227.7173 | 3.7612e-06 | 6 | 100612.3001
39 | 55 | CONCLUIDO | 11.1376 | 8.98 | 6.78 | 81.3 | 1.47 | 5 | 128.79 | 43.4 | 10.75 | 0 | 19.64 | 16118.5 | 55.36 | 204.14 | 24.35 | 17.37 | 1393.54 | 0.71 | 0.75 | 1.15 | 0.08 | 1 | 10 | 81.3972 | 111.3712 | 100.7421 | 81397.1558 | 111371.1795 | 3.7603e-06 | 6 | 100742.0704

## resultados
Unnamed: 0 | Volume de calda [L] | STATUS | Capacidade operacional [ha/h] | Tempo de missao [h] | Tempo util [h] | Tempo por voo [min] | Autonomia Projetada [h] | N° Voos | MTOW [kg] | Massa Estrutura [kg] | Combustível [kg] | Abastecimentos | Massa gerador | Potência gerador [W] | Combustível consumido [L] | Calda cons [L] | Distância percorrida [km] | Distância Pulverizando [km] | RTL ACUMULADO[m] | EOC [km/km] | EOC [h/h] | Tempo de manobra [h] | Tempo rtl_rtw [h] | V pulv [m/s] | V desloc [m/s]
0 | 100 | CONCLUIDO | 7.0002 | 14.29 | 8.42 | 5.88 | 0.09 | 86 | 194.77 | 54.38 | 1 | 84 | 39.4 | 24256.19 | 117.72 | 204.24 | 75.95 | 17.37 | 26787.56 | 0.23 | 0.61 | 1.27 | 1.73 | 1 | 10
1 | 100 | CONCLUIDO | 7.6668 | 13.04 | 8 | 7.38 | 0.11 | 65 | 195.16 | 54.38 | 1.25 | 63 | 39.53 | 24303.87 | 111.61 | 204.22 | 62.56 | 17.37 | 20199.45 | 0.28 | 0.64 | 1.24 | 1.31 | 1 | 10
2 | 100 | CONCLUIDO | 8.1092 | 12.33 | 7.75 | 8.78 | 0.14 | 53 | 195.55 | 54.38 | 1.5 | 51 | 39.67 | 24351.61 | 108.05 | 204.18 | 54.86 | 17.37 | 16405.82 | 0.32 | 0.66 | 1.22 | 1.06 | 1 | 10
3 | 100 | CONCLUIDO | 8.4898 | 11.78 | 7.55 | 10.3 | 0.16 | 44 | 195.93 | 54.38 | 1.75 | 42 | 39.81 | 24399.39 | 105 | 204.14 | 48.73 | 17.37 | 13389.48 | 0.36 | 0.68 | 1.2 | 0.86 | 1 | 10
4 | 100 | CONCLUIDO | 8.7419 | 11.44 | 7.44 | 11.75 | 0.18 | 38 | 196.32 | 54.38 | 2 | 36 | 39.95 | 24447.22 | 103.38 | 204.19 | 45.25 | 17.37 | 11677.18 | 0.38 | 0.69 | 1.2 | 0.75 | 1 | 10
5 | 100 | CONCLUIDO | 8.9337 | 11.19 | 7.35 | 12.98 | 0.2 | 34 | 196.71 | 54.38 | 2.25 | 32 | 40.08 | 24495.09 | 101.97 | 204.17 | 42.64 | 17.37 | 10391.3 | 0.41 | 0.69 | 1.19 | 0.66 | 1 | 10
6 | 100 | CONCLUIDO | 9.1174 | 10.97 | 7.28 | 14.57 | 0.23 | 30 | 197.1 | 54.38 | 2.5 | 28 | 40.22 | 24543.01 | 100.91 | 204.17 | 40.34 | 17.37 | 9260.69 | 0.43 | 0.7 | 1.18 | 0.59 | 1 | 10
7 | 100 | CONCLUIDO | 9.2805 | 10.78 | 7.21 | 16.02 | 0.25 | 27 | 197.49 | 54.38 | 2.75 | 25 | 40.36 | 24590.98 | 99.64 | 204.15 | 37.94 | 17.37 | 8078.98 | 0.46 | 0.71 | 1.18 | 0.52 | 1 | 10
8 | 100 | CONCLUIDO | 9.377 | 10.66 | 7.18 | 17.22 | 0.27 | 25 | 197.88 | 54.38 | 3 | 23 | 40.5 | 24639 | 99.06 | 204.18 | 36.96 | 17.37 | 7598.41 | 0.47 | 0.71 | 1.18 | 0.48 | 1 | 10
9 | 100 | CONCLUIDO | 9.4774 | 10.55 | 7.14 | 18.63 | 0.29 | 23 | 198.27 | 54.38 | 3.25 | 21 | 40.64 | 24687.06 | 98.47 | 204.15 | 35.96 | 17.37 | 7108.61 | 0.48 | 0.72 | 1.17 | 0.45 | 1 | 10
10 | 100 | CONCLUIDO | 9.6026 | 10.41 | 7.08 | 20.23 | 0.31 | 21 | 198.66 | 54.38 | 3.5 | 19 | 40.78 | 24735.17 | 97.39 | 204.19 | 33.97 | 17.37 | 6121.31 | 0.51 | 0.72 | 1.17 | 0.39 | 1 | 10
11 | 100 | CONCLUIDO | 9.6386 | 10.38 | 7.08 | 21.24 | 0.33 | 20 | 199.05 | 54.38 | 3.75 | 18 | 40.92 | 24783.33 | 97.33 | 204.14 | 33.89 | 17.37 | 6085.66 | 0.51 | 0.72 | 1.17 | 0.39 | 1 | 10
12 | 100 | CONCLUIDO | 9.6962 | 10.31 | 7.06 | 22.29 | 0.36 | 19 | 199.44 | 54.38 | 4 | 17 | 41.06 | 24831.54 | 96.88 | 204.18 | 33.17 | 17.37 | 5733.43 | 0.52 | 0.72 | 1.17 | 0.37 | 1 | 10
13 | 100 | CONCLUIDO | 9.764 | 10.24 | 7.03 | 23.42 | 0.38 | 18 | 199.83 | 54.38 | 4.25 | 16 | 41.2 | 24879.79 | 96.1 | 204.17 | 32.16 | 17.37 | 5233.09 | 0.54 | 0.73 | 1.17 | 0.33 | 1 | 10
14 | 100 | CONCLUIDO | 9.8117 | 10.19 | 7.01 | 24.76 | 0.4 | 17 | 200.22 | 54.38 | 4.5 | 15 | 41.35 | 24928.09 | 96.03 | 204.14 | 31.77 | 17.37 | 5041.02 | 0.55 | 0.73 | 1.17 | 0.32 | 1 | 10
15 | 100 | CONCLUIDO | 9.8611 | 10.14 | 7 | 26.26 | 0.42 | 16 | 200.61 | 54.38 | 4.75 | 14 | 41.49 | 24976.45 | 95.61 | 204.18 | 31.55 | 17.37 | 4935.94 | 0.55 | 0.73 | 1.16 | 0.31 | 1 | 10
16 | 100 | CONCLUIDO | 9.9346 | 10.07 | 6.97 | 27.86 | 0.44 | 15 | 201.01 | 54.38 | 5 | 13 | 41.63 | 25024.84 | 95.05 | 204.14 | 30.31 | 17.37 | 4321.62 | 0.57 | 0.73 | 1.16 | 0.27 | 1 | 10
17 | 100 | CONCLUIDO | 9.9864 | 10.01 | 6.95 | 29.8 | 0.46 | 14 | 201.4 | 54.38 | 5.25 | 12 | 41.77 | 25073.29 | 94.59 | 204.14 | 30.08 | 17.37 | 4211.83 | 0.58 | 0.73 | 1.16 | 0.26 | 1 | 10
18 | 100 | CONCLUIDO | 9.9864 | 10.01 | 6.95 | 29.8 | 0.48 | 14 | 201.79 | 54.38 | 5.5 | 12 | 41.92 | 25121.79 | 94.55 | 204.14 | 29.89 | 17.37 | 4116.06 | 0.58 | 0.73 | 1.16 | 0.26 | 1 | 10
19 | 100 | CONCLUIDO | 10.0505 | 9.95 | 6.93 | 31.97 | 0.51 | 13 | 202.19 | 54.38 | 5.75 | 11 | 42.06 | 25170.34 | 94.02 | 204.14 | 29.26 | 17.37 | 3805.91 | 0.59 | 0.74 | 1.16 | 0.24 | 1 | 10
20 | 100 | CONCLUIDO | 10.0446 | 9.96 | 6.93 | 32 | 0.53 | 13 | 202.58 | 54.38 | 6 | 11 | 42.2 | 25218.93 | 93.91 | 204.15 | 29.43 | 17.37 | 3893.33 | 0.59 | 0.74 | 1.16 | 0.24 | 1 | 10
21 | 100 | CONCLUIDO | 10.103 | 9.9 | 6.91 | 34.57 | 0.55 | 12 | 202.98 | 54.38 | 6.25 | 10 | 42.35 | 25267.7 | 93.64 | 204.2 | 28.88 | 17.37 | 3622.54 | 0.6 | 0.74 | 1.15 | 0.22 | 1 | 10
22 | 100 | CONCLUIDO | 10.1109 | 9.89 | 6.91 | 34.53 | 0.57 | 12 | 203.37 | 54.38 | 6.5 | 10 | 42.49 | 25316.39 | 93.32 | 204.16 | 28.73 | 17.37 | 3546.59 | 0.6 | 0.74 | 1.15 | 0.22 | 1 | 10
23 | 100 | CONCLUIDO | 10.1764 | 9.83 | 6.88 | 37.54 | 0.59 | 11 | 203.77 | 54.38 | 6.75 | 9 | 42.64 | 25365.14 | 92.67 | 204.15 | 27.73 | 17.37 | 3053.03 | 0.63 | 0.74 | 1.15 | 0.19 | 1 | 10
24 | 100 | CONCLUIDO | 10.1712 | 9.83 | 6.89 | 37.57 | 0.61 | 11 | 204.16 | 54.38 | 7 | 9 | 42.78 | 25413.94 | 92.8 | 204.17 | 27.88 | 17.37 | 3124.95 | 0.62 | 0.74 | 1.15 | 0.2 | 1 | 10
25 | 100 | CONCLUIDO | 10.1747 | 9.83 | 6.88 | 37.55 | 0.63 | 11 | 204.56 | 54.38 | 7.25 | 9 | 42.93 | 25462.78 | 92.4 | 204.14 | 27.91 | 17.37 | 3142.25 | 0.62 | 0.74 | 1.15 | 0.19 | 1 | 10
26 | 100 | CONCLUIDO | 10.2357 | 9.77 | 6.86 | 41.18 | 0.65 | 10 | 204.95 | 54.38 | 7.5 | 8 | 43.08 | 25511.67 | 91.89 | 204.15 | 27.29 | 17.37 | 2836.35 | 0.64 | 0.74 | 1.15 | 0.17 | 1 | 10
27 | 100 | CONCLUIDO | 10.2284 | 9.78 | 6.87 | 41.23 | 0.67 | 10 | 205.35 | 54.38 | 7.75 | 8 | 43.22 | 25560.62 | 91.98 | 204.15 | 27.33 | 17.37 | 2859.48 | 0.64 | 0.74 | 1.15 | 0.18 | 1 | 10
28 | 100 | CONCLUIDO | 10.2377 | 9.77 | 6.86 | 41.17 | 0.69 | 10 | 205.75 | 54.38 | 8 | 8 | 43.37 | 25609.61 | 91.83 | 204.16 | 27.18 | 17.37 | 2784.23 | 0.64 | 0.74 | 1.15 | 0.17 | 1 | 10
29 | 100 | CONCLUIDO | 10.2922 | 9.72 | 6.85 | 45.66 | 0.71 | 9 | 206.15 | 54.38 | 8.25 | 7 | 43.52 | 25658.66 | 91.31 | 204.14 | 26.76 | 17.37 | 2576.68 | 0.65 | 0.75 | 1.15 | 0.16 | 1 | 10
30 | 100 | CONCLUIDO | 10.2819 | 9.73 | 6.86 | 45.73 | 0.73 | 9 | 206.54 | 54.38 | 8.5 | 7 | 43.67 | 25707.76 | 91.69 | 204.14 | 27.15 | 17.37 | 2773.84 | 0.64 | 0.74 | 1.15 | 0.17 | 1 | 10
31 | 100 | CONCLUIDO | 10.2884 | 9.72 | 6.85 | 45.69 | 0.75 | 9 | 206.94 | 54.38 | 8.75 | 7 | 43.81 | 25756.9 | 91.44 | 204.14 | 26.94 | 17.37 | 2667.27 | 0.64 | 0.75 | 1.15 | 0.16 | 1 | 10
32 | 100 | CONCLUIDO | 10.2795 | 9.73 | 6.86 | 45.74 | 0.77 | 9 | 207.34 | 54.38 | 9 | 7 | 43.96 | 25806.1 | 91.28 | 204.14 | 27.16 | 17.37 | 2776.95 | 0.64 | 0.74 | 1.15 | 0.17 | 1 | 10
33 | 100 | CONCLUIDO | 10.3523 | 9.66 | 6.83 | 51.24 | 0.79 | 8 | 207.74 | 54.38 | 9.25 | 6 | 44.11 | 25855.35 | 90.46 | 204.14 | 26.27 | 17.37 | 2334.96 | 0.66 | 0.75 | 1.15 | 0.14 | 1 | 10
34 | 100 | CONCLUIDO | 10.3657 | 9.65 | 6.82 | 51.15 | 0.81 | 8 | 208.14 | 54.38 | 9.5 | 6 | 44.26 | 25904.65 | 90.36 | 204.15 | 25.74 | 17.37 | 2073.04 | 0.67 | 0.75 | 1.15 | 0.13 | 1 | 10
35 | 100 | CONCLUIDO | 10.3582 | 9.65 | 6.83 | 51.2 | 0.83 | 8 | 208.54 | 54.38 | 9.75 | 6 | 44.41 | 25954 | 90.2 | 204.14 | 25.93 | 17.37 | 2165.7 | 0.67 | 0.75 | 1.15 | 0.14 | 1 | 10
36 | 100 | CONCLUIDO | 10.3549 | 9.66 | 6.83 | 51.22 | 0.85 | 8 | 208.94 | 54.38 | 10 | 6 | 44.56 | 26003.41 | 89.96 | 204.16 | 26.23 | 17.37 | 2318.3 | 0.66 | 0.75 | 1.15 | 0.14 | 1 | 10
37 | 100 | CONCLUIDO | 10.3582 | 9.65 | 6.83 | 51.2 | 0.87 | 8 | 209.34 | 54.38 | 10.25 | 6 | 44.71 | 26052.86 | 89.94 | 204.15 | 25.99 | 17.37 | 2195.63 | 0.67 | 0.75 | 1.15 | 0.13 | 1 | 10
38 | 100 | CONCLUIDO | 10.3532 | 9.66 | 6.83 | 51.23 | 0.89 | 8 | 209.74 | 54.38 | 10.5 | 6 | 44.87 | 26102.37 | 89.62 | 204.18 | 26.14 | 17.37 | 2274.03 | 0.66 | 0.75 | 1.15 | 0.14 | 1 | 10
39 | 100 | CONCLUIDO | 10.4257 | 9.59 | 6.8 | 58.31 | 0.91 | 7 | 210.14 | 54.38 | 10.75 | 5 | 45.02 | 26151.93 | 89.12 | 204.18 | 25.25 | 17.37 | 1830.55 | 0.69 | 0.75 | 1.15 | 0.11 | 1 | 10
40 | 100 | CONCLUIDO | 10.4176 | 9.6 | 6.81 | 58.37 | 0.93 | 7 | 210.55 | 54.38 | 11 | 5 | 45.17 | 26201.54 | 89.36 | 204.15 | 25.56 | 17.37 | 1988.55 | 0.68 | 0.75 | 1.15 | 0.12 | 1 | 10
41 | 100 | CONCLUIDO | 10.4251 | 9.59 | 6.8 | 58.31 | 0.95 | 7 | 210.95 | 54.38 | 11.25 | 5 | 45.32 | 26251.2 | 89.42 | 204.18 | 25.23 | 17.37 | 1821.1 | 0.69 | 0.75 | 1.15 | 0.11 | 1 | 10
42 | 100 | CONCLUIDO | 10.4152 | 9.6 | 6.81 | 58.39 | 0.97 | 7 | 211.35 | 54.38 | 11.5 | 5 | 45.48 | 26300.92 | 89.4 | 204.14 | 25.59 | 17.37 | 2003.71 | 0.68 | 0.75 | 1.15 | 0.12 | 1 | 10
43 | 100 | CONCLUIDO | 10.4134 | 9.6 | 6.81 | 58.41 | 0.99 | 7 | 211.76 | 54.38 | 11.75 | 5 | 45.63 | 26350.68 | 89.13 | 204.14 | 25.65 | 17.37 | 2032.59 | 0.68 | 0.75 | 1.15 | 0.12 | 1 | 10
44 | 100 | CONCLUIDO | 10.4143 | 9.6 | 6.81 | 58.4 | 1 | 7 | 212.16 | 54.38 | 12 | 5 | 45.78 | 26400.51 | 88.86 | 204.18 | 25.7 | 17.37 | 2056.87 | 0.68 | 0.75 | 1.15 | 0.12 | 1 | 10
45 | 100 | CONCLUIDO | 10.4118 | 9.6 | 6.82 | 58.42 | 1.02 | 7 | 212.56 | 54.38 | 12.25 | 5 | 45.94 | 26450.38 | 88.68 | 204.14 | 25.76 | 17.37 | 2089.78 | 0.67 | 0.75 | 1.15 | 0.12 | 1 | 10
46 | 100 | CONCLUIDO | 10.4185 | 9.6 | 6.81 | 58.37 | 1.04 | 7 | 212.97 | 54.38 | 12.5 | 5 | 46.09 | 26500.31 | 88.21 | 204.16 | 25.48 | 17.37 | 1946.42 | 0.68 | 0.75 | 1.15 | 0.12 | 1 | 10
47 | 100 | CONCLUIDO | 10.4913 | 9.53 | 6.78 | 67.82 | 1.06 | 6 | 213.37 | 54.38 | 12.75 | 4 | 46.25 | 26550.29 | 87.72 | 204.14 | 24.62 | 17.37 | 1522.25 | 0.71 | 0.75 | 1.15 | 0.09 | 1 | 10
48 | 100 | CONCLUIDO | 10.4797 | 9.54 | 6.79 | 67.92 | 1.08 | 6 | 213.78 | 54.38 | 13 | 4 | 46.4 | 26600.32 | 87.81 | 204.14 | 24.85 | 17.37 | 1638.99 | 0.7 | 0.75 | 1.15 | 0.1 | 1 | 10
49 | 100 | CONCLUIDO | 10.4855 | 9.54 | 6.79 | 67.87 | 1.1 | 6 | 214.19 | 54.38 | 13.25 | 4 | 46.56 | 26650.41 | 87.88 | 204.14 | 24.85 | 17.37 | 1635.81 | 0.7 | 0.75 | 1.15 | 0.1 | 1 | 10
50 | 100 | CONCLUIDO | 10.4843 | 9.54 | 6.79 | 67.88 | 1.12 | 6 | 214.59 | 54.38 | 13.5 | 4 | 46.72 | 26700.55 | 87.86 | 204.14 | 24.97 | 17.37 | 1696.48 | 0.7 | 0.75 | 1.14 | 0.1 | 1 | 10
51 | 100 | CONCLUIDO | 10.4913 | 9.53 | 6.78 | 67.82 | 1.14 | 6 | 215 | 54.38 | 13.75 | 4 | 46.87 | 26750.75 | 87.63 | 204.15 | 24.61 | 17.37 | 1514.87 | 0.71 | 0.75 | 1.15 | 0.09 | 1 | 10
52 | 100 | CONCLUIDO | 10.4861 | 9.54 | 6.79 | 67.86 | 1.15 | 6 | 215.41 | 54.38 | 14 | 4 | 47.03 | 26801 | 87.39 | 204.17 | 24.81 | 17.37 | 1618.66 | 0.7 | 0.75 | 1.15 | 0.1 | 1 | 10
53 | 100 | CONCLUIDO | 10.4791 | 9.54 | 6.79 | 67.93 | 1.17 | 6 | 215.82 | 54.38 | 14.25 | 4 | 47.19 | 26851.31 | 87.37 | 204.14 | 25.03 | 17.37 | 1728.99 | 0.69 | 0.75 | 1.15 | 0.1 | 1 | 10
54 | 100 | CONCLUIDO | 10.4865 | 9.54 | 6.79 | 67.86 | 1.19 | 6 | 216.22 | 54.38 | 14.5 | 4 | 47.35 | 26901.66 | 86.96 | 204.14 | 24.75 | 17.37 | 1585.61 | 0.7 | 0.75 | 1.15 | 0.1 | 1 | 10
55 | 100 | CONCLUIDO | 10.4828 | 9.54 | 6.79 | 67.89 | 1.21 | 6 | 216.63 | 54.38 | 14.75 | 4 | 47.51 | 26952.08 | 86.81 | 204.14 | 24.91 | 17.37 | 1665.26 | 0.7 | 0.75 | 1.15 | 0.1 | 1 | 10
56 | 100 | CONCLUIDO | 10.4846 | 9.54 | 6.79 | 67.88 | 1.23 | 6 | 217.04 | 54.38 | 15 | 4 | 47.66 | 27002.55 | 86.64 | 204.14 | 24.78 | 17.37 | 1603.08 | 0.7 | 0.75 | 1.15 | 0.1 | 1 | 10
57 | 100 | CONCLUIDO | 10.4825 | 9.54 | 6.79 | 67.9 | 1.25 | 6 | 217.45 | 54.38 | 15.25 | 4 | 47.82 | 27053.07 | 86.12 | 204.15 | 25.03 | 17.37 | 1726.81 | 0.69 | 0.75 | 1.14 | 0.1 | 1 | 10
58 | 100 | CONCLUIDO | 10.5445 | 9.48 | 6.77 | 81.27 | 1.26 | 5 | 217.86 | 54.38 | 15.5 | 3 | 47.98 | 27103.65 | 85.78 | 204.23 | 24.37 | 17.37 | 1403.52 | 0.71 | 0.75 | 1.14 | 0.08 | 1 | 10
59 | 100 | CONCLUIDO | 10.5356 | 9.49 | 6.78 | 81.37 | 1.28 | 5 | 218.27 | 54.38 | 15.75 | 3 | 48.15 | 27154.29 | 86.08 | 204.14 | 24.63 | 17.37 | 1532.64 | 0.71 | 0.75 | 1.14 | 0.09 | 1 | 10
60 | 100 | CONCLUIDO | 10.5448 | 9.48 | 6.77 | 81.27 | 1.3 | 5 | 218.68 | 54.38 | 16 | 3 | 48.31 | 27204.98 | 86 | 204.14 | 24.37 | 17.37 | 1400.23 | 0.71 | 0.75 | 1.14 | 0.08 | 1 | 10
61 | 100 | CONCLUIDO | 10.5439 | 9.48 | 6.77 | 81.28 | 1.32 | 5 | 219.09 | 54.38 | 16.25 | 3 | 48.47 | 27255.72 | 86.27 | 204.15 | 24.41 | 17.37 | 1424.81 | 0.71 | 0.75 | 1.14 | 0.08 | 1 | 10
62 | 100 | CONCLUIDO | 10.5473 | 9.48 | 6.77 | 81.24 | 1.34 | 5 | 219.51 | 54.38 | 16.5 | 3 | 48.63 | 27306.53 | 86 | 204.14 | 24.34 | 17.37 | 1388 | 0.71 | 0.75 | 1.14 | 0.08 | 1 | 10
63 | 100 | CONCLUIDO | 10.5396 | 9.49 | 6.78 | 81.32 | 1.35 | 5 | 219.92 | 54.38 | 16.75 | 3 | 48.79 | 27357.38 | 85.99 | 204.14 | 24.48 | 17.37 | 1458.72 | 0.71 | 0.75 | 1.15 | 0.09 | 1 | 10
64 | 100 | CONCLUIDO | 10.539 | 9.49 | 6.78 | 81.33 | 1.37 | 5 | 220.33 | 54.38 | 17 | 3 | 48.95 | 27408.3 | 85.88 | 204.14 | 24.54 | 17.37 | 1488.54 | 0.71 | 0.75 | 1.15 | 0.09 | 1 | 10
65 | 100 | CONCLUIDO | 10.5442 | 9.48 | 6.77 | 81.27 | 1.39 | 5 | 220.74 | 54.38 | 17.25 | 3 | 49.12 | 27459.27 | 85.57 | 204.16 | 24.41 | 17.37 | 1421.46 | 0.71 | 0.75 | 1.14 | 0.08 | 1 | 10
66 | 100 | CONCLUIDO | 10.5529 | 9.48 | 6.76 | 81.18 | 1.41 | 5 | 221.16 | 54.38 | 17.5 | 3 | 49.28 | 27510.3 | 85.33 | 204.14 | 24.23 | 17.37 | 1334.12 | 0.72 | 0.75 | 1.14 | 0.07 | 1 | 10
67 | 100 | CONCLUIDO | 10.5572 | 9.47 | 6.76 | 81.13 | 1.42 | 5 | 221.57 | 54.38 | 17.75 | 3 | 49.45 | 27561.39 | 84.88 | 204.14 | 24.07 | 17.37 | 1250.78 | 0.72 | 0.76 | 1.14 | 0.07 | 1 | 10
68 | 100 | CONCLUIDO | 10.5535 | 9.48 | 6.76 | 81.17 | 1.44 | 5 | 221.99 | 54.38 | 18 | 3 | 49.61 | 27612.53 | 84.53 | 204.16 | 24.06 | 17.37 | 1247.79 | 0.72 | 0.75 | 1.15 | 0.07 | 1 | 10
69 | 100 | CONCLUIDO | 10.5473 | 9.48 | 6.77 | 81.24 | 1.46 | 5 | 222.4 | 54.38 | 18.25 | 3 | 49.78 | 27663.85 | 84.07 | 204.14 | 24.2 | 17.37 | 1316.59 | 0.72 | 0.75 | 1.15 | 0.08 | 1 | 10
70 | 100 | CONCLUIDO | 10.5504 | 9.48 | 6.77 | 81.21 | 1.48 | 5 | 222.82 | 54.38 | 18.5 | 3 | 49.94 | 27715.11 | 83.67 | 204.14 | 24.18 | 17.37 | 1307.25 | 0.72 | 0.75 | 1.14 | 0.08 | 1 | 10
71 | 100 | CONCLUIDO | 10.5495 | 9.48 | 6.77 | 81.22 | 1.49 | 5 | 223.23 | 54.38 | 18.75 | 3 | 50.11 | 27766.43 | 83.66 | 204.14 | 24.2 | 17.37 | 1317.69 | 0.72 | 0.75 | 1.14 | 0.08 | 1 | 10
72 | 100 | CONCLUIDO | 10.5442 | 9.48 | 6.77 | 81.27 | 1.51 | 5 | 223.65 | 54.38 | 19 | 3 | 50.27 | 27817.81 | 83.46 | 204.14 | 24.4 | 17.37 | 1416.51 | 0.71 | 0.75 | 1.14 | 0.08 | 1 | 10
73 | 100 | CONCLUIDO | 10.5467 | 9.48 | 6.77 | 81.25 | 1.53 | 5 | 224.07 | 54.38 | 19.25 | 3 | 50.44 | 27869.24 | 83.01 | 204.15 | 24.33 | 17.37 | 1383.29 | 0.71 | 0.75 | 1.14 | 0.08 | 1 | 10
74 | 100 | CONCLUIDO | 10.551 | 9.48 | 6.77 | 81.2 | 1.54 | 5 | 224.49 | 54.38 | 19.5 | 3 | 50.61 | 27920.73 | 82.53 | 204.15 | 24.12 | 17.37 | 1278.58 | 0.72 | 0.75 | 1.15 | 0.08 | 1 | 10
75 | 100 | CONCLUIDO | 10.6195 | 9.42 | 6.74 | 101.17 | 1.56 | 4 | 224.9 | 54.38 | 19.75 | 2 | 50.78 | 27972.28 | 82 | 204.14 | 23.46 | 17.37 | 953.07 | 0.74 | 0.76 | 1.14 | 0.05 | 1 | 10
76 | 100 | CONCLUIDO | 10.6185 | 9.42 | 6.75 | 101.18 | 1.58 | 4 | 225.32 | 54.38 | 20 | 2 | 50.95 | 28023.89 | 82.07 | 204.15 | 23.51 | 17.37 | 974.87 | 0.74 | 0.76 | 1.14 | 0.05 | 1 | 10
77 | 100 | CONCLUIDO | 10.6151 | 9.42 | 6.75 | 101.22 | 1.59 | 4 | 225.74 | 54.38 | 20.25 | 2 | 51.11 | 28075.56 | 82.38 | 204.14 | 23.64 | 17.37 | 1041.23 | 0.73 | 0.76 | 1.14 | 0.06 | 1 | 10
78 | 100 | CONCLUIDO | 10.6157 | 9.42 | 6.75 | 101.22 | 1.61 | 4 | 226.16 | 54.38 | 20.5 | 2 | 51.28 | 28127.29 | 82.44 | 204.14 | 23.62 | 17.37 | 1032.39 | 0.74 | 0.76 | 1.14 | 0.06 | 1 | 10
79 | 100 | CONCLUIDO | 10.6135 | 9.42 | 6.75 | 101.25 | 1.63 | 4 | 226.58 | 54.38 | 20.75 | 2 | 51.45 | 28179.08 | 82.57 | 204.14 | 23.7 | 17.37 | 1070.18 | 0.73 | 0.76 | 1.14 | 0.06 | 1 | 10
80 | 100 | CONCLUIDO | 10.6182 | 9.42 | 6.75 | 101.18 | 1.64 | 4 | 227 | 54.38 | 21 | 2 | 51.62 | 28230.92 | 82.6 | 204.14 | 23.59 | 17.37 | 1019.12 | 0.74 | 0.76 | 1.14 | 0.05 | 1 | 10
81 | 100 | CONCLUIDO | 10.6229 | 9.41 | 6.74 | 101.12 | 1.66 | 4 | 227.42 | 54.38 | 21.25 | 2 | 51.8 | 28282.83 | 82.58 | 204.16 | 23.42 | 17.37 | 932.53 | 0.74 | 0.76 | 1.14 | 0.05 | 1 | 10
82 | 100 | CONCLUIDO | 10.6195 | 9.42 | 6.74 | 101.17 | 1.68 | 4 | 227.84 | 54.38 | 21.5 | 2 | 51.97 | 28334.8 | 82.54 | 204.14 | 23.5 | 17.37 | 970.25 | 0.74 | 0.76 | 1.14 | 0.05 | 1 | 10
83 | 100 | CONCLUIDO | 10.6126 | 9.42 | 6.75 | 101.26 | 1.69 | 4 | 228.27 | 54.38 | 21.75 | 2 | 52.14 | 28386.82 | 82.52 | 204.14 | 23.7 | 17.37 | 1073.54 | 0.73 | 0.76 | 1.14 | 0.06 | 1 | 10
84 | 100 | CONCLUIDO | 10.6151 | 9.42 | 6.75 | 101.22 | 1.71 | 4 | 228.69 | 54.38 | 22 | 2 | 52.31 | 28438.91 | 82.4 | 204.14 | 23.68 | 17.37 | 1061.63 | 0.73 | 0.76 | 1.14 | 0.06 | 1 | 10
85 | 100 | CONCLUIDO | 10.6145 | 9.42 | 6.75 | 101.23 | 1.73 | 4 | 229.11 | 54.38 | 22.25 | 2 | 52.48 | 28491.06 | 82.31 | 204.14 | 23.65 | 17.37 | 1047.89 | 0.73 | 0.76 | 1.14 | 0.06 | 1 | 10
86 | 100 | CONCLUIDO | 10.6157 | 9.42 | 6.75 | 101.22 | 1.74 | 4 | 229.53 | 54.38 | 22.5 | 2 | 52.66 | 28543.27 | 82.15 | 204.14 | 23.57 | 17.37 | 1005.32 | 0.74 | 0.76 | 1.14 | 0.06 | 1 | 10
87 | 100 | CONCLUIDO | 10.6167 | 9.42 | 6.75 | 101.2 | 1.76 | 4 | 229.96 | 54.38 | 22.75 | 2 | 52.83 | 28595.54 | 82.01 | 204.14 | 23.58 | 17.37 | 1010.37 | 0.74 | 0.76 | 1.14 | 0.06 | 1 | 10
88 | 100 | CONCLUIDO | 10.6235 | 9.41 | 6.74 | 101.11 | 1.77 | 4 | 230.38 | 54.38 | 23 | 2 | 53 | 28647.87 | 81.66 | 204.15 | 23.32 | 17.37 | 879.94 | 0.75 | 0.76 | 1.14 | 0.05 | 1 | 10
89 | 100 | CONCLUIDO | 10.6201 | 9.42 | 6.74 | 101.16 | 1.79 | 4 | 230.81 | 54.38 | 23.25 | 2 | 53.18 | 28700.26 | 81.44 | 204.14 | 23.43 | 17.37 | 938.31 | 0.74 | 0.76 | 1.14 | 0.05 | 1 | 10
90 | 100 | CONCLUIDO | 10.6223 | 9.41 | 6.74 | 101.13 | 1.81 | 4 | 231.23 | 54.38 | 23.5 | 2 | 53.36 | 28752.71 | 81.1 | 204.14 | 23.42 | 17.37 | 931.52 | 0.74 | 0.76 | 1.14 | 0.05 | 1 | 10
91 | 100 | CONCLUIDO | 10.6257 | 9.41 | 6.74 | 101.08 | 1.82 | 4 | 231.66 | 54.38 | 23.75 | 2 | 53.53 | 28805.23 | 80.72 | 204.14 | 23.33 | 17.37 | 889.59 | 0.74 | 0.76 | 1.14 | 0.05 | 1 | 10
92 | 100 | CONCLUIDO | 10.6235 | 9.41 | 6.74 | 101.11 | 1.84 | 4 | 232.08 | 54.38 | 24 | 2 | 53.71 | 28857.81 | 80.39 | 204.14 | 23.39 | 17.37 | 915.92 | 0.74 | 0.76 | 1.14 | 0.05 | 1 | 10
93 | 100 | CONCLUIDO | 10.6295 | 9.41 | 6.74 | 101.03 | 1.85 | 4 | 232.51 | 54.38 | 24.25 | 2 | 53.88 | 28910.45 | 80.05 | 204.14 | 23.17 | 17.37 | 807.22 | 0.75 | 0.76 | 1.14 | 0.04 | 1 | 10
94 | 100 | CONCLUIDO | 10.6282 | 9.41 | 6.74 | 101.05 | 1.87 | 4 | 232.94 | 54.38 | 24.5 | 2 | 54.06 | 28963.15 | 79.74 | 204.14 | 23.13 | 17.37 | 785.74 | 0.75 | 0.76 | 1.14 | 0.05 | 1 | 10
95 | 100 | CONCLUIDO | 10.6301 | 9.41 | 6.74 | 101.03 | 1.89 | 4 | 233.37 | 54.38 | 24.75 | 2 | 54.24 | 29015.91 | 79.34 | 204.14 | 23.21 | 17.37 | 825.43 | 0.75 | 0.76 | 1.14 | 0.04 | 1 | 10
96 | 100 | CONCLUIDO | 10.6279 | 9.41 | 6.74 | 101.05 | 1.9 | 4 | 233.79 | 54.38 | 25 | 2 | 54.42 | 29068.74 | 79.14 | 204.14 | 23.23 | 17.37 | 839.27 | 0.75 | 0.76 | 1.14 | 0.05 | 1 | 10
97 | 100 | CONCLUIDO | 10.6245 | 9.41 | 6.74 | 101.1 | 1.92 | 4 | 234.22 | 54.38 | 25.25 | 2 | 54.6 | 29121.63 | 78.78 | 204.14 | 23.39 | 17.37 | 915.39 | 0.74 | 0.76 | 1.14 | 0.05 | 1 | 10
98 | 100 | CONCLUIDO | 10.6245 | 9.41 | 6.74 | 101.1 | 1.93 | 4 | 234.65 | 54.38 | 25.5 | 2 | 54.78 | 29174.59 | 78.28 | 204.14 | 23.38 | 17.37 | 910.89 | 0.74 | 0.76 | 1.14 | 0.05 | 1 | 10
99 | 100 | CONCLUIDO | 10.6264 | 9.41 | 6.74 | 101.08 | 1.95 | 4 | 235.08 | 54.38 | 25.75 | 1 | 54.96 | 29227.61 | 78.13 | 204.14 | 23.26 | 17.37 | 853.56 | 0.75 | 0.76 | 1.14 | 0.05 | 1 | 10
100 | 100 | CONCLUIDO | 10.6254 | 9.41 | 6.74 | 101.09 | 1.96 | 4 | 235.51 | 54.38 | 26 | 1 | 55.14 | 29280.69 | 77.98 | 204.14 | 23.29 | 17.37 | 867.06 | 0.75 | 0.76 | 1.14 | 0.05 | 1 | 10
101 | 100 | CONCLUIDO | 10.6229 | 9.41 | 6.74 | 101.12 | 1.98 | 4 | 235.94 | 54.38 | 26.25 | 1 | 55.32 | 29333.84 | 77.87 | 204.14 | 23.35 | 17.37 | 897.56 | 0.74 | 0.76 | 1.14 | 0.05 | 1 | 10
102 | 100 | CONCLUIDO | 10.6217 | 9.41 | 6.74 | 101.14 | 1.99 | 4 | 236.37 | 54.38 | 26.5 | 1 | 55.5 | 29387.05 | 77.72 | 204.14 | 23.39 | 17.37 | 914.84 | 0.74 | 0.76 | 1.14 | 0.05 | 1 | 10
103 | 100 | CONCLUIDO | 10.6235 | 9.41 | 6.74 | 101.11 | 2.01 | 4 | 236.81 | 54.38 | 26.75 | 1 | 55.68 | 29440.33 | 77.53 | 204.14 | 23.32 | 17.37 | 881.52 | 0.75 | 0.76 | 1.14 | 0.05 | 1 | 10
104 | 100 | CONCLUIDO | 10.6248 | 9.41 | 6.74 | 101.1 | 2.02 | 4 | 237.24 | 54.38 | 27 | 1 | 55.86 | 29493.67 | 77.33 | 204.14 | 23.33 | 17.37 | 887.57 | 0.74 | 0.76 | 1.14 | 0.05 | 1 | 10
105 | 100 | CONCLUIDO | 10.6264 | 9.41 | 6.74 | 101.08 | 2.04 | 4 | 237.67 | 54.38 | 27.25 | 1 | 56.05 | 29547.07 | 77.12 | 204.14 | 23.24 | 17.37 | 841.29 | 0.75 | 0.76 | 1.14 | 0.05 | 1 | 10
106 | 100 | CONCLUIDO | 10.6248 | 9.41 | 6.74 | 101.1 | 2.05 | 4 | 238.11 | 54.38 | 27.5 | 0 | 56.23 | 29600.54 | 77.13 | 204.14 | 23.27 | 17.37 | 859.03 | 0.75 | 0.76 | 1.14 | 0.05 | 1 | 10
0 | 140 | CONCLUIDO | 5.5915 | 17.88 | 9.03 | 4.75 | 0.06 | 114 | 274.09 | 60.56 | 1 | 112 | 72.53 | 34038.11 | 156.72 | 204.27 | 94.81 | 17.37 | 36076.39 | 0.18 | 0.57 | 1.32 | 2.33 | 1 | 10
1 | 140 | CONCLUIDO | 6.3494 | 15.75 | 8.41 | 5.94 | 0.08 | 85 | 274.57 | 60.56 | 1.25 | 83 | 72.76 | 34097.72 | 145.87 | 204.24 | 75.66 | 17.37 | 26649.27 | 0.23 | 0.61 | 1.27 | 1.72 | 1 | 10
2 | 140 | CONCLUIDO | 6.8968 | 14.5 | 8.05 | 7.1 | 0.1 | 68 | 275.05 | 60.56 | 1.5 | 66 | 73 | 34157.42 | 139.52 | 204.15 | 64.08 | 17.37 | 20942.39 | 0.27 | 0.63 | 1.25 | 1.35 | 1 | 10
3 | 140 | CONCLUIDO | 7.2928 | 13.71 | 7.83 | 8.25 | 0.11 | 57 | 275.54 | 60.56 | 1.75 | 55 | 73.23 | 34217.22 | 135.75 | 204.21 | 57.37 | 17.37 | 17642.06 | 0.3 | 0.65 | 1.23 | 1.14 | 1 | 10
4 | 140 | CONCLUIDO | 7.6102 | 13.14 | 7.68 | 9.4 | 0.13 | 49 | 276.02 | 60.56 | 2 | 47 | 73.47 | 34277.1 | 133 | 204.18 | 52.5 | 17.37 | 15245.3 | 0.33 | 0.67 | 1.22 | 0.99 | 1 | 10
5 | 140 | CONCLUIDO | 7.8788 | 12.69 | 7.55 | 10.53 | 0.14 | 43 | 276.51 | 60.56 | 2.25 | 41 | 73.71 | 34337.08 | 130.61 | 204.22 | 48.34 | 17.37 | 13194.87 | 0.36 | 0.68 | 1.21 | 0.85 | 1 | 10
6 | 140 | CONCLUIDO | 8.1056 | 12.34 | 7.45 | 11.77 | 0.16 | 38 | 277 | 60.56 | 2.5 | 36 | 73.94 | 34397.15 | 128.87 | 204.14 | 45.39 | 17.37 | 11747.8 | 0.38 | 0.69 | 1.2 | 0.76 | 1 | 10
7 | 140 | CONCLUIDO | 8.2548 | 12.11 | 7.39 | 12.66 | 0.18 | 35 | 277.48 | 60.56 | 2.75 | 33 | 74.18 | 34457.31 | 127.66 | 204.23 | 43.19 | 17.37 | 10663.81 | 0.4 | 0.69 | 1.2 | 0.69 | 1 | 10
8 | 140 | CONCLUIDO | 8.4104 | 11.89 | 7.32 | 13.72 | 0.19 | 32 | 277.97 | 60.56 | 3 | 30 | 74.42 | 34517.57 | 126.4 | 204.18 | 41.32 | 17.37 | 9741.82 | 0.42 | 0.7 | 1.19 | 0.63 | 1 | 10
9 | 140 | CONCLUIDO | 8.5657 | 11.67 | 7.26 | 15.02 | 0.21 | 29 | 278.46 | 60.56 | 3.25 | 27 | 74.66 | 34577.92 | 125.35 | 204.15 | 39.51 | 17.37 | 8850.78 | 0.44 | 0.7 | 1.18 | 0.57 | 1 | 10
10 | 140 | CONCLUIDO | 8.6829 | 11.52 | 7.21 | 16.01 | 0.22 | 27 | 278.95 | 60.56 | 3.5 | 25 | 74.9 | 34638.36 | 124.32 | 204.18 | 37.86 | 17.37 | 8038.84 | 0.46 | 0.71 | 1.18 | 0.51 | 1 | 10
11 | 140 | CONCLUIDO | 8.785 | 11.38 | 7.18 | 17.22 | 0.24 | 25 | 279.44 | 60.56 | 3.75 | 23 | 75.14 | 34698.9 | 123.77 | 204.18 | 36.9 | 17.37 | 7567.79 | 0.47 | 0.71 | 1.18 | 0.48 | 1 | 10
12 | 140 | CONCLUIDO | 8.8979 | 11.24 | 7.14 | 18.62 | 0.25 | 23 | 279.94 | 60.56 | 4 | 21 | 75.38 | 34759.54 | 122.96 | 204.19 | 35.67 | 17.37 | 6961.52 | 0.49 | 0.72 | 1.17 | 0.44 | 1 | 10
13 | 140 | CONCLUIDO | 8.9604 | 11.16 | 7.11 | 19.39 | 0.27 | 22 | 280.43 | 60.56 | 4.25 | 20 | 75.62 | 34820.27 | 122.52 | 204.17 | 34.98 | 17.37 | 6623.97 | 0.5 | 0.72 | 1.17 | 0.42 | 1 | 10
14 | 140 | CONCLUIDO | 9.0128 | 11.1 | 7.1 | 20.28 | 0.29 | 21 | 280.92 | 60.56 | 4.5 | 19 | 75.87 | 34881.09 | 122.18 | 204.19 | 34.34 | 17.37 | 6309.07 | 0.51 | 0.72 | 1.18 | 0.41 | 1 | 10
15 | 140 | CONCLUIDO | 9.0781 | 11.02 | 7.07 | 21.21 | 0.3 | 20 | 281.41 | 60.56 | 4.75 | 18 | 76.11 | 34942.02 | 121.63 | 204.17 | 33.72 | 17.37 | 6002.67 | 0.52 | 0.72 | 1.17 | 0.38 | 1 | 10
16 | 140 | CONCLUIDO | 9.1324 | 10.95 | 7.06 | 22.28 | 0.32 | 19 | 281.91 | 60.56 | 5 | 17 | 76.35 | 35003.04 | 121.38 | 204.14 | 33.31 | 17.37 | 5803.54 | 0.52 | 0.72 | 1.16 | 0.36 | 1 | 10
17 | 140 | CONCLUIDO | 9.2008 | 10.87 | 7.03 | 23.43 | 0.33 | 18 | 282.4 | 60.56 | 5.25 | 16 | 76.6 | 35064.15 | 120.81 | 204.15 | 32.12 | 17.37 | 5211.66 | 0.54 | 0.73 | 1.17 | 0.34 | 1 | 10
18 | 140 | CONCLUIDO | 9.2471 | 10.81 | 7.03 | 24.8 | 0.35 | 17 | 282.9 | 60.56 | 5.5 | 15 | 76.85 | 35125.37 | 120.68 | 204.14 | 32.01 | 17.37 | 5160.95 | 0.54 | 0.73 | 1.17 | 0.33 | 1 | 10
19 | 140 | CONCLUIDO | 9.325 | 10.72 | 6.99 | 26.2 | 0.36 | 16 | 283.4 | 60.56 | 5.75 | 14 | 77.09 | 35186.68 | 119.99 | 204.16 | 31.2 | 17.37 | 4761.16 | 0.56 | 0.73 | 1.16 | 0.3 | 1 | 10
20 | 140 | CONCLUIDO | 9.3064 | 10.75 | 7.01 | 26.28 | 0.38 | 16 | 283.9 | 60.56 | 6 | 14 | 77.34 | 35248.1 | 120.29 | 204.14 | 31.71 | 17.37 | 5018.93 | 0.55 | 0.73 | 1.17 | 0.32 | 1 | 10
21 | 140 | CONCLUIDO | 9.3875 | 10.65 | 6.97 | 27.87 | 0.39 | 15 | 284.4 | 60.56 | 6.25 | 13 | 77.59 | 35309.61 | 119.6 | 204.14 | 30.5 | 17.37 | 4418.05 | 0.57 | 0.73 | 1.16 | 0.28 | 1 | 10
22 | 140 | CONCLUIDO | 9.3814 | 10.66 | 6.97 | 27.9 | 0.41 | 15 | 284.89 | 60.56 | 6.5 | 13 | 77.84 | 35371.22 | 119.55 | 204.14 | 30.54 | 17.37 | 4435.95 | 0.57 | 0.73 | 1.16 | 0.28 | 1 | 10
23 | 140 | CONCLUIDO | 9.4523 | 10.58 | 6.95 | 29.77 | 0.42 | 14 | 285.39 | 60.56 | 6.75 | 12 | 78.09 | 35432.93 | 119.06 | 204.17 | 29.81 | 17.37 | 4079.2 | 0.58 | 0.74 | 1.16 | 0.26 | 1 | 10
24 | 140 | CONCLUIDO | 9.4446 | 10.59 | 6.96 | 29.81 | 0.44 | 14 | 285.9 | 60.56 | 7 | 12 | 78.34 | 35494.74 | 119.12 | 204.14 | 30.03 | 17.37 | 4185.61 | 0.58 | 0.73 | 1.16 | 0.26 | 1 | 10
25 | 140 | CONCLUIDO | 9.5173 | 10.51 | 6.93 | 31.97 | 0.45 | 13 | 286.4 | 60.56 | 7.25 | 11 | 78.59 | 35556.78 | 118.58 | 204.18 | 29.21 | 17.37 | 3782.98 | 0.59 | 0.74 | 1.15 | 0.24 | 1 | 10
26 | 140 | CONCLUIDO | 9.5178 | 10.51 | 6.93 | 31.97 | 0.47 | 13 | 286.9 | 60.56 | 7.5 | 11 | 78.85 | 35618.8 | 118.56 | 204.14 | 29.05 | 17.37 | 3700.96 | 0.6 | 0.74 | 1.16 | 0.24 | 1 | 10
27 | 140 | CONCLUIDO | 9.5796 | 10.44 | 6.91 | 34.56 | 0.48 | 12 | 287.41 | 60.56 | 7.75 | 10 | 79.1 | 35680.92 | 118.18 | 204.14 | 28.75 | 17.37 | 3558.14 | 0.6 | 0.74 | 1.15 | 0.22 | 1 | 10
28 | 140 | CONCLUIDO | 9.5757 | 10.44 | 6.92 | 34.58 | 0.49 | 12 | 287.91 | 60.56 | 8 | 10 | 79.36 | 35743.15 | 118.26 | 204.16 | 28.67 | 17.37 | 3519.15 | 0.61 | 0.74 | 1.16 | 0.22 | 1 | 10
29 | 140 | CONCLUIDO | 9.5806 | 10.44 | 6.91 | 34.55 | 0.51 | 12 | 288.42 | 60.56 | 8.25 | 10 | 79.61 | 35805.48 | 118.04 | 204.16 | 28.79 | 17.37 | 3576.88 | 0.6 | 0.74 | 1.15 | 0.22 | 1 | 10
30 | 140 | CONCLUIDO | 9.6538 | 10.36 | 6.88 | 37.54 | 0.52 | 11 | 288.92 | 60.56 | 8.5 | 9 | 79.87 | 35867.91 | 117.4 | 204.14 | 27.66 | 17.37 | 3019.72 | 0.63 | 0.74 | 1.16 | 0.19 | 1 | 10
31 | 140 | CONCLUIDO | 9.6569 | 10.36 | 6.88 | 37.53 | 0.54 | 11 | 289.43 | 60.56 | 8.75 | 9 | 80.12 | 35930.44 | 117.31 | 204.17 | 27.73 | 17.37 | 3053.26 | 0.63 | 0.74 | 1.15 | 0.19 | 1 | 10
32 | 140 | CONCLUIDO | 9.6442 | 10.37 | 6.89 | 37.6 | 0.55 | 11 | 289.94 | 60.56 | 9 | 9 | 80.38 | 35993.08 | 117.54 | 204.15 | 28.19 | 17.37 | 3280.92 | 0.62 | 0.74 | 1.15 | 0.2 | 1 | 10
33 | 140 | CONCLUIDO | 9.6481 | 10.36 | 6.89 | 37.58 | 0.57 | 11 | 290.45 | 60.56 | 9.25 | 9 | 80.64 | 36055.83 | 117.25 | 204.14 | 27.87 | 17.37 | 3122.18 | 0.62 | 0.74 | 1.16 | 0.2 | 1 | 10
34 | 140 | CONCLUIDO | 9.7203 | 10.29 | 6.86 | 41.19 | 0.58 | 10 | 290.96 | 60.56 | 9.5 | 8 | 80.9 | 36118.68 | 116.75 | 204.14 | 27.13 | 17.37 | 2757.31 | 0.64 | 0.74 | 1.15 | 0.17 | 1 | 10
35 | 140 | CONCLUIDO | 9.7176 | 10.29 | 6.87 | 41.2 | 0.6 | 10 | 291.47 | 60.56 | 9.75 | 8 | 81.16 | 36181.64 | 116.8 | 204.14 | 27.41 | 17.37 | 2895.46 | 0.63 | 0.74 | 1.15 | 0.18 | 1 | 10
36 | 140 | CONCLUIDO | 9.72 | 10.29 | 6.86 | 41.19 | 0.61 | 10 | 291.98 | 60.56 | 10 | 8 | 81.42 | 36244.71 | 116.86 | 204.14 | 27.21 | 17.37 | 2798.95 | 0.64 | 0.74 | 1.15 | 0.17 | 1 | 10
37 | 140 | CONCLUIDO | 9.7142 | 10.29 | 6.87 | 41.23 | 0.62 | 10 | 292.49 | 60.56 | 10.25 | 8 | 81.68 | 36307.88 | 116.77 | 204.14 | 27.38 | 17.37 | 2882.32 | 0.63 | 0.74 | 1.15 | 0.18 | 1 | 10
38 | 140 | CONCLUIDO | 9.7855 | 10.22 | 6.85 | 45.65 | 0.64 | 9 | 293 | 60.56 | 10.5 | 7 | 81.95 | 36371.17 | 116.22 | 204.19 | 26.72 | 17.37 | 2554.92 | 0.65 | 0.75 | 1.15 | 0.16 | 1 | 10
39 | 140 | CONCLUIDO | 9.7744 | 10.23 | 6.86 | 45.73 | 0.65 | 9 | 293.52 | 60.56 | 10.75 | 7 | 82.21 | 36434.56 | 116.67 | 204.14 | 27.12 | 17.37 | 2759.64 | 0.64 | 0.74 | 1.15 | 0.17 | 1 | 10
40 | 140 | CONCLUIDO | 9.7789 | 10.23 | 6.86 | 45.7 | 0.67 | 9 | 294.03 | 60.56 | 11 | 7 | 82.48 | 36498.06 | 116.7 | 204.18 | 26.89 | 17.37 | 2644.24 | 0.65 | 0.75 | 1.15 | 0.16 | 1 | 10
41 | 140 | CONCLUIDO | 9.78 | 10.22 | 6.85 | 45.69 | 0.68 | 9 | 294.55 | 60.56 | 11.25 | 7 | 82.74 | 36561.67 | 116.46 | 204.14 | 26.94 | 17.37 | 2668.09 | 0.64 | 0.75 | 1.15 | 0.16 | 1 | 10
42 | 140 | CONCLUIDO | 9.7723 | 10.23 | 6.86 | 45.75 | 0.69 | 9 | 295.06 | 60.56 | 11.5 | 7 | 83.01 | 36625.39 | 116.53 | 204.15 | 27.19 | 17.37 | 2793.61 | 0.64 | 0.74 | 1.15 | 0.17 | 1 | 10
43 | 140 | CONCLUIDO | 9.7802 | 10.22 | 6.85 | 45.69 | 0.71 | 9 | 295.58 | 60.56 | 11.75 | 7 | 83.28 | 36689.22 | 116.18 | 204.14 | 26.86 | 17.37 | 2628.47 | 0.65 | 0.75 | 1.15 | 0.16 | 1 | 10
44 | 140 | CONCLUIDO | 9.853 | 10.15 | 6.83 | 51.23 | 0.72 | 8 | 296.1 | 60.56 | 12 | 6 | 83.54 | 36753.16 | 115.79 | 204.2 | 26.17 | 17.37 | 2287.27 | 0.66 | 0.75 | 1.15 | 0.14 | 1 | 10
45 | 140 | CONCLUIDO | 9.8633 | 10.14 | 6.82 | 51.15 | 0.74 | 8 | 296.62 | 60.56 | 12.25 | 6 | 83.81 | 36817.22 | 115.53 | 204.14 | 25.89 | 17.37 | 2147.24 | 0.67 | 0.75 | 1.15 | 0.13 | 1 | 10
46 | 140 | CONCLUIDO | 9.8584 | 10.14 | 6.82 | 51.19 | 0.75 | 8 | 297.14 | 60.56 | 12.5 | 6 | 84.08 | 36881.39 | 115.51 | 204.15 | 25.89 | 17.37 | 2149.06 | 0.67 | 0.75 | 1.15 | 0.13 | 1 | 10
47 | 140 | CONCLUIDO | 9.8503 | 10.15 | 6.83 | 51.25 | 0.76 | 8 | 297.66 | 60.56 | 12.75 | 6 | 84.36 | 36945.67 | 115.52 | 204.14 | 26.34 | 17.37 | 2370.77 | 0.66 | 0.75 | 1.15 | 0.14 | 1 | 10
48 | 140 | CONCLUIDO | 9.8565 | 10.15 | 6.83 | 51.2 | 0.78 | 8 | 298.18 | 60.56 | 13 | 6 | 84.63 | 37010.06 | 115.37 | 204.14 | 26.14 | 17.37 | 2271.29 | 0.66 | 0.75 | 1.15 | 0.14 | 1 | 10
49 | 140 | CONCLUIDO | 9.8595 | 10.14 | 6.82 | 51.18 | 0.79 | 8 | 298.71 | 60.56 | 13.25 | 6 | 84.9 | 37074.57 | 115.28 | 204.14 | 25.96 | 17.37 | 2184.7 | 0.67 | 0.75 | 1.15 | 0.13 | 1 | 10
50 | 140 | CONCLUIDO | 9.8536 | 10.15 | 6.83 | 51.22 | 0.8 | 8 | 299.23 | 60.56 | 13.5 | 6 | 85.18 | 37139.2 | 115.17 | 204.14 | 26.16 | 17.37 | 2281.91 | 0.66 | 0.75 | 1.15 | 0.14 | 1 | 10
51 | 140 | CONCLUIDO | 9.9305 | 10.07 | 6.8 | 58.31 | 0.82 | 7 | 299.76 | 60.56 | 13.75 | 5 | 85.45 | 37204.07 | 114.6 | 204.14 | 25.28 | 17.37 | 1845.12 | 0.69 | 0.75 | 1.15 | 0.11 | 1 | 10
52 | 140 | CONCLUIDO | 9.931 | 10.07 | 6.8 | 58.31 | 0.83 | 7 | 300.28 | 60.56 | 14 | 5 | 85.73 | 37268.93 | 114.81 | 204.15 | 25.29 | 17.37 | 1851.66 | 0.69 | 0.75 | 1.15 | 0.11 | 1 | 10
53 | 140 | CONCLUIDO | 9.9275 | 10.07 | 6.81 | 58.34 | 0.84 | 7 | 300.81 | 60.56 | 14.25 | 5 | 86 | 37333.9 | 114.98 | 204.15 | 25.41 | 17.37 | 1914.2 | 0.68 | 0.75 | 1.15 | 0.12 | 1 | 10
54 | 140 | CONCLUIDO | 9.933 | 10.07 | 6.8 | 58.29 | 0.86 | 7 | 301.34 | 60.56 | 14.5 | 5 | 86.28 | 37399 | 115.05 | 204.14 | 25.23 | 17.37 | 1822.18 | 0.69 | 0.75 | 1.15 | 0.11 | 1 | 10
55 | 140 | CONCLUIDO | 9.9212 | 10.08 | 6.81 | 58.4 | 0.87 | 7 | 301.86 | 60.56 | 14.75 | 5 | 86.56 | 37464.21 | 115.17 | 204.18 | 25.66 | 17.37 | 2039.55 | 0.68 | 0.75 | 1.15 | 0.12 | 1 | 10
56 | 140 | CONCLUIDO | 9.9228 | 10.08 | 6.81 | 58.38 | 0.88 | 7 | 302.39 | 60.56 | 15 | 5 | 86.84 | 37529.55 | 115.12 | 204.14 | 25.57 | 17.37 | 1990.28 | 0.68 | 0.75 | 1.15 | 0.12 | 1 | 10
57 | 140 | CONCLUIDO | 9.9193 | 10.08 | 6.81 | 58.41 | 0.9 | 7 | 302.92 | 60.56 | 15.25 | 5 | 87.12 | 37595 | 115.02 | 204.16 | 25.63 | 17.37 | 2021.1 | 0.68 | 0.75 | 1.15 | 0.12 | 1 | 10
58 | 140 | CONCLUIDO | 9.9176 | 10.08 | 6.82 | 58.43 | 0.91 | 7 | 303.46 | 60.56 | 15.5 | 5 | 87.4 | 37660.57 | 114.87 | 204.14 | 25.66 | 17.37 | 2035.34 | 0.68 | 0.75 | 1.15 | 0.12 | 1 | 10
59 | 140 | CONCLUIDO | 9.9193 | 10.08 | 6.81 | 58.41 | 0.92 | 7 | 303.99 | 60.56 | 15.75 | 5 | 87.68 | 37726.27 | 114.73 | 204.14 | 25.77 | 17.37 | 2094.14 | 0.67 | 0.75 | 1.15 | 0.12 | 1 | 10
60 | 140 | CONCLUIDO | 9.9212 | 10.08 | 6.81 | 58.4 | 0.94 | 7 | 304.52 | 60.56 | 16 | 5 | 87.97 | 37792.08 | 114.56 | 204.16 | 25.67 | 17.37 | 2044.74 | 0.68 | 0.75 | 1.15 | 0.12 | 1 | 10
61 | 140 | CONCLUIDO | 9.9286 | 10.07 | 6.81 | 58.33 | 0.95 | 7 | 305.06 | 60.56 | 16.25 | 5 | 88.25 | 37858.02 | 114.23 | 204.17 | 25.42 | 17.37 | 1915 | 0.68 | 0.75 | 1.15 | 0.11 | 1 | 10
62 | 140 | CONCLUIDO | 10.0017 | 10 | 6.78 | 67.84 | 0.96 | 6 | 305.59 | 60.56 | 16.5 | 4 | 88.54 | 37924.08 | 113.84 | 204.14 | 24.7 | 17.37 | 1562.12 | 0.7 | 0.75 | 1.15 | 0.09 | 1 | 10
63 | 140 | CONCLUIDO | 9.9975 | 10 | 6.79 | 67.88 | 0.97 | 6 | 306.13 | 60.56 | 16.75 | 4 | 88.83 | 37990.27 | 113.99 | 204.14 | 24.79 | 17.37 | 1605.45 | 0.7 | 0.75 | 1.15 | 0.1 | 1 | 10
64 | 140 | CONCLUIDO | 9.9992 | 10 | 6.79 | 67.86 | 0.99 | 6 | 306.67 | 60.56 | 17 | 4 | 89.11 | 38056.58 | 113.97 | 204.14 | 24.87 | 17.37 | 1649.13 | 0.7 | 0.75 | 1.14 | 0.1 | 1 | 10
65 | 140 | CONCLUIDO | 9.9972 | 10 | 6.79 | 67.88 | 1 | 6 | 307.21 | 60.56 | 17.25 | 4 | 89.4 | 38123.01 | 114.2 | 204.14 | 24.83 | 17.37 | 1627.72 | 0.7 | 0.75 | 1.15 | 0.1 | 1 | 10
66 | 140 | CONCLUIDO | 9.9922 | 10.01 | 6.79 | 67.93 | 1.01 | 6 | 307.75 | 60.56 | 17.5 | 4 | 89.69 | 38189.58 | 114.31 | 204.14 | 25.06 | 17.37 | 1742.46 | 0.69 | 0.75 | 1.15 | 0.1 | 1 | 10
67 | 140 | CONCLUIDO | 10.0022 | 10 | 6.78 | 67.83 | 1.03 | 6 | 308.29 | 60.56 | 17.75 | 4 | 89.98 | 38256.26 | 114.12 | 204.15 | 24.68 | 17.37 | 1550.63 | 0.7 | 0.75 | 1.15 | 0.09 | 1 | 10
68 | 140 | CONCLUIDO | 10.0017 | 10 | 6.78 | 67.84 | 1.04 | 6 | 308.83 | 60.56 | 18 | 4 | 90.27 | 38323.08 | 114.05 | 204.14 | 24.63 | 17.37 | 1526.11 | 0.71 | 0.75 | 1.15 | 0.09 | 1 | 10
69 | 140 | CONCLUIDO | 9.9997 | 10 | 6.79 | 67.86 | 1.05 | 6 | 309.37 | 60.56 | 18.25 | 4 | 90.57 | 38390.02 | 113.91 | 204.14 | 24.73 | 17.37 | 1575.26 | 0.7 | 0.75 | 1.15 | 0.09 | 1 | 10
70 | 140 | CONCLUIDO | 9.9997 | 10 | 6.79 | 67.86 | 1.06 | 6 | 309.91 | 60.56 | 18.5 | 4 | 90.86 | 38457.09 | 113.84 | 204.14 | 24.8 | 17.37 | 1612.87 | 0.7 | 0.75 | 1.15 | 0.09 | 1 | 10
71 | 140 | CONCLUIDO | 9.9911 | 10.01 | 6.79 | 67.94 | 1.08 | 6 | 310.46 | 60.56 | 18.75 | 4 | 91.16 | 38524.29 | 113.98 | 204.14 | 25.05 | 17.37 | 1737.75 | 0.69 | 0.75 | 1.15 | 0.1 | 1 | 10
72 | 140 | CONCLUIDO | 9.9994 | 10 | 6.79 | 67.86 | 1.09 | 6 | 311.01 | 60.56 | 19 | 4 | 91.45 | 38591.62 | 113.67 | 204.15 | 24.79 | 17.37 | 1608.48 | 0.7 | 0.75 | 1.15 | 0.09 | 1 | 10
73 | 140 | CONCLUIDO | 9.9975 | 10 | 6.79 | 67.88 | 1.1 | 6 | 311.55 | 60.56 | 19.25 | 4 | 91.75 | 38659.08 | 113.59 | 204.14 | 24.91 | 17.37 | 1668.73 | 0.7 | 0.75 | 1.14 | 0.1 | 1 | 10
74 | 140 | CONCLUIDO | 9.9964 | 10 | 6.79 | 67.89 | 1.11 | 6 | 312.1 | 60.56 | 19.5 | 4 | 92.05 | 38726.8 | 113.69 | 204.14 | 24.8 | 17.37 | 1613.86 | 0.7 | 0.75 | 1.15 | 0.1 | 1 | 10
75 | 140 | CONCLUIDO | 10 | 10 | 6.79 | 67.86 | 1.13 | 6 | 312.65 | 60.56 | 19.75 | 4 | 92.35 | 38794.53 | 113.5 | 204.14 | 24.82 | 17.37 | 1623.07 | 0.7 | 0.75 | 1.14 | 0.09 | 1 | 10
76 | 140 | CONCLUIDO | 9.9906 | 10.01 | 6.79 | 67.95 | 1.14 | 6 | 313.2 | 60.56 | 20 | 4 | 92.65 | 38862.4 | 113.33 | 204.15 | 25.1 | 17.37 | 1761.12 | 0.69 | 0.75 | 1.15 | 0.1 | 1 | 10
77 | 140 | CONCLUIDO | 10.0708 | 9.93 | 6.77 | 81.21 | 1.15 | 5 | 313.75 | 60.56 | 20.25 | 3 | 92.95 | 38930.39 | 112.58 | 204.15 | 24.24 | 17.37 | 1335.82 | 0.72 | 0.75 | 1.14 | 0.08 | 1 | 10
78 | 140 | CONCLUIDO | 10.0646 | 9.94 | 6.77 | 81.28 | 1.16 | 5 | 314.3 | 60.56 | 20.5 | 3 | 93.25 | 38998.53 | 112.98 | 204.14 | 24.43 | 17.37 | 1434.4 | 0.71 | 0.75 | 1.14 | 0.08 | 1 | 10
79 | 140 | CONCLUIDO | 10.0609 | 9.94 | 6.78 | 81.33 | 1.17 | 5 | 314.86 | 60.56 | 20.75 | 3 | 93.55 | 39066.8 | 113.18 | 204.14 | 24.58 | 17.37 | 1507.56 | 0.71 | 0.75 | 1.14 | 0.09 | 1 | 10
80 | 140 | CONCLUIDO | 10.0606 | 9.94 | 6.78 | 81.33 | 1.19 | 5 | 315.41 | 60.56 | 21 | 3 | 93.86 | 39135.2 | 113.33 | 204.14 | 24.51 | 17.37 | 1470.32 | 0.71 | 0.75 | 1.15 | 0.09 | 1 | 10
81 | 140 | CONCLUIDO | 10.068 | 9.93 | 6.77 | 81.24 | 1.2 | 5 | 315.97 | 60.56 | 21.25 | 3 | 94.16 | 39203.74 | 113.37 | 204.14 | 24.3 | 17.37 | 1367.38 | 0.71 | 0.75 | 1.14 | 0.08 | 1 | 10
82 | 140 | CONCLUIDO | 10.0629 | 9.94 | 6.78 | 81.3 | 1.21 | 5 | 316.53 | 60.56 | 21.5 | 3 | 94.47 | 39272.42 | 113.55 | 204.15 | 24.46 | 17.37 | 1447.75 | 0.71 | 0.75 | 1.14 | 0.08 | 1 | 10
83 | 140 | CONCLUIDO | 10.0601 | 9.94 | 6.78 | 81.34 | 1.22 | 5 | 317.08 | 60.56 | 21.75 | 3 | 94.78 | 39341.24 | 113.55 | 204.16 | 24.47 | 17.37 | 1452.11 | 0.71 | 0.75 | 1.15 | 0.09 | 1 | 10
84 | 140 | CONCLUIDO | 10.066 | 9.93 | 6.77 | 81.27 | 1.23 | 5 | 317.64 | 60.56 | 22 | 3 | 95.09 | 39410.2 | 113.42 | 204.14 | 24.39 | 17.37 | 1413.45 | 0.71 | 0.75 | 1.14 | 0.08 | 1 | 10
85 | 140 | CONCLUIDO | 10.0646 | 9.94 | 6.77 | 81.28 | 1.25 | 5 | 318.2 | 60.56 | 22.25 | 3 | 95.4 | 39479.3 | 113.46 | 204.14 | 24.5 | 17.37 | 1466.72 | 0.71 | 0.75 | 1.14 | 0.08 | 1 | 10
86 | 140 | CONCLUIDO | 10.0615 | 9.94 | 6.78 | 81.32 | 1.26 | 5 | 318.76 | 60.56 | 22.5 | 3 | 95.71 | 39548.54 | 113.5 | 204.14 | 24.54 | 17.37 | 1484.9 | 0.71 | 0.75 | 1.14 | 0.09 | 1 | 10
87 | 140 | CONCLUIDO | 10.0651 | 9.94 | 6.77 | 81.28 | 1.27 | 5 | 319.33 | 60.56 | 22.75 | 3 | 96.02 | 39617.93 | 113.42 | 204.14 | 24.46 | 17.37 | 1444.87 | 0.71 | 0.75 | 1.14 | 0.08 | 1 | 10
88 | 140 | CONCLUIDO | 10.0646 | 9.94 | 6.77 | 81.28 | 1.28 | 5 | 319.89 | 60.56 | 23 | 3 | 96.34 | 39687.46 | 113.31 | 204.14 | 24.47 | 17.37 | 1453.28 | 0.71 | 0.75 | 1.14 | 0.08 | 1 | 10
89 | 140 | CONCLUIDO | 10.0649 | 9.94 | 6.77 | 81.28 | 1.29 | 5 | 320.46 | 60.56 | 23.25 | 3 | 96.65 | 39757.13 | 113.27 | 204.14 | 24.37 | 17.37 | 1402.19 | 0.71 | 0.75 | 1.15 | 0.08 | 1 | 10
90 | 140 | CONCLUIDO | 10.0713 | 9.93 | 6.77 | 81.2 | 1.3 | 5 | 321.02 | 60.56 | 23.5 | 3 | 96.97 | 39826.95 | 113.02 | 204.14 | 24.18 | 17.37 | 1307.29 | 0.72 | 0.75 | 1.14 | 0.08 | 1 | 10
91 | 140 | CONCLUIDO | 10.0742 | 9.93 | 6.76 | 81.17 | 1.32 | 5 | 321.59 | 60.56 | 23.75 | 3 | 97.28 | 39896.91 | 112.81 | 204.14 | 24.11 | 17.37 | 1273.09 | 0.72 | 0.75 | 1.14 | 0.07 | 1 | 10
92 | 140 | CONCLUIDO | 10.0773 | 9.92 | 6.76 | 81.13 | 1.33 | 5 | 322.16 | 60.56 | 24 | 3 | 97.6 | 39967.02 | 112.54 | 204.14 | 24.05 | 17.37 | 1242.39 | 0.72 | 0.76 | 1.14 | 0.07 | 1 | 10
93 | 140 | CONCLUIDO | 10.0739 | 9.93 | 6.76 | 81.17 | 1.34 | 5 | 322.73 | 60.56 | 24.25 | 3 | 97.92 | 40037.28 | 112.44 | 204.14 | 24.02 | 17.37 | 1229.79 | 0.72 | 0.75 | 1.15 | 0.07 | 1 | 10
94 | 140 | CONCLUIDO | 10.0733 | 9.93 | 6.76 | 81.18 | 1.35 | 5 | 323.3 | 60.56 | 24.5 | 3 | 98.24 | 40107.81 | 112.19 | 204.14 | 24.14 | 17.37 | 1289.41 | 0.72 | 0.75 | 1.14 | 0.07 | 1 | 10
95 | 140 | CONCLUIDO | 10.0719 | 9.93 | 6.77 | 81.2 | 1.36 | 5 | 323.87 | 60.56 | 24.75 | 3 | 98.57 | 40178.37 | 111.99 | 204.14 | 24.19 | 17.37 | 1312.8 | 0.72 | 0.75 | 1.14 | 0.07 | 1 | 10
96 | 140 | CONCLUIDO | 10.0696 | 9.93 | 6.77 | 81.22 | 1.37 | 5 | 324.44 | 60.56 | 25 | 3 | 98.89 | 40249.08 | 111.98 | 204.14 | 24.24 | 17.37 | 1336.25 | 0.72 | 0.75 | 1.15 | 0.08 | 1 | 10
97 | 140 | CONCLUIDO | 10.0705 | 9.93 | 6.77 | 81.21 | 1.38 | 5 | 325.02 | 60.56 | 25.25 | 3 | 99.21 | 40319.95 | 111.97 | 204.15 | 24.22 | 17.37 | 1329.55 | 0.72 | 0.75 | 1.14 | 0.08 | 1 | 10
98 | 140 | CONCLUIDO | 10.0671 | 9.93 | 6.77 | 81.25 | 1.4 | 5 | 325.59 | 60.56 | 25.5 | 3 | 99.54 | 40390.96 | 111.91 | 204.16 | 24.3 | 17.37 | 1365.2 | 0.72 | 0.75 | 1.14 | 0.08 | 1 | 10
99 | 140 | CONCLUIDO | 10.0649 | 9.94 | 6.77 | 81.28 | 1.41 | 5 | 326.17 | 60.56 | 25.75 | 3 | 99.87 | 40462.13 | 111.86 | 204.14 | 24.38 | 17.37 | 1408.67 | 0.71 | 0.75 | 1.15 | 0.08 | 1 | 10
100 | 140 | CONCLUIDO | 10.0663 | 9.93 | 6.77 | 81.26 | 1.42 | 5 | 326.75 | 60.56 | 26 | 3 | 100.2 | 40533.46 | 111.62 | 204.14 | 24.29 | 17.37 | 1360.8 | 0.72 | 0.75 | 1.15 | 0.08 | 1 | 10
101 | 140 | CONCLUIDO | 10.0713 | 9.93 | 6.77 | 81.2 | 1.43 | 5 | 327.33 | 60.56 | 26.25 | 3 | 100.52 | 40604.94 | 111.34 | 204.14 | 24.2 | 17.37 | 1314.86 | 0.72 | 0.75 | 1.14 | 0.08 | 1 | 10
102 | 140 | CONCLUIDO | 10.1506 | 9.85 | 6.74 | 101.12 | 1.44 | 4 | 327.91 | 60.56 | 26.5 | 2 | 100.86 | 40676.58 | 110.73 | 204.14 | 23.47 | 17.37 | 955.05 | 0.74 | 0.76 | 1.14 | 0.05 | 1 | 10
103 | 140 | CONCLUIDO | 10.1497 | 9.85 | 6.74 | 101.14 | 1.45 | 4 | 328.49 | 60.56 | 26.75 | 2 | 101.19 | 40748.37 | 110.75 | 204.14 | 23.45 | 17.37 | 949.77 | 0.74 | 0.76 | 1.14 | 0.05 | 1 | 10
104 | 140 | CONCLUIDO | 10.1509 | 9.85 | 6.74 | 101.12 | 1.46 | 4 | 329.08 | 60.56 | 27 | 2 | 101.52 | 40820.32 | 110.91 | 204.15 | 23.45 | 17.37 | 946.43 | 0.74 | 0.76 | 1.14 | 0.05 | 1 | 10
105 | 140 | CONCLUIDO | 10.1434 | 9.86 | 6.75 | 101.23 | 1.47 | 4 | 329.66 | 60.56 | 27.25 | 2 | 101.86 | 40892.44 | 111.12 | 204.14 | 23.58 | 17.37 | 1010.98 | 0.74 | 0.76 | 1.14 | 0.06 | 1 | 10
106 | 140 | CONCLUIDO | 10.1428 | 9.86 | 6.75 | 101.24 | 1.48 | 4 | 330.25 | 60.56 | 27.5 | 2 | 102.19 | 40964.71 | 111.34 | 204.14 | 23.66 | 17.37 | 1052.2 | 0.73 | 0.76 | 1.14 | 0.06 | 1 | 10
107 | 140 | CONCLUIDO | 10.1443 | 9.86 | 6.75 | 101.22 | 1.49 | 4 | 330.83 | 60.56 | 27.75 | 2 | 102.53 | 41037.15 | 111.41 | 204.14 | 23.65 | 17.37 | 1047.95 | 0.73 | 0.76 | 1.14 | 0.06 | 1 | 10
108 | 140 | CONCLUIDO | 10.1411 | 9.86 | 6.75 | 101.26 | 1.51 | 4 | 331.42 | 60.56 | 28 | 2 | 102.87 | 41109.75 | 111.6 | 204.14 | 23.67 | 17.37 | 1058.35 | 0.73 | 0.76 | 1.14 | 0.06 | 1 | 10
109 | 140 | CONCLUIDO | 10.1394 | 9.86 | 6.75 | 101.29 | 1.52 | 4 | 332.01 | 60.56 | 28.25 | 2 | 103.21 | 41182.52 | 111.72 | 204.15 | 23.75 | 17.37 | 1094.94 | 0.73 | 0.76 | 1.14 | 0.06 | 1 | 10
110 | 140 | CONCLUIDO | 10.144 | 9.86 | 6.75 | 101.22 | 1.53 | 4 | 332.6 | 60.56 | 28.5 | 2 | 103.55 | 41255.45 | 111.87 | 204.14 | 23.62 | 17.37 | 1034.75 | 0.74 | 0.76 | 1.14 | 0.06 | 1 | 10
111 | 140 | CONCLUIDO | 10.146 | 9.86 | 6.75 | 101.19 | 1.54 | 4 | 333.2 | 60.56 | 28.75 | 2 | 103.89 | 41328.54 | 111.9 | 204.15 | 23.55 | 17.37 | 995.71 | 0.74 | 0.76 | 1.14 | 0.05 | 1 | 10
112 | 140 | CONCLUIDO | 10.1509 | 9.85 | 6.74 | 101.12 | 1.55 | 4 | 333.79 | 60.56 | 29 | 2 | 104.24 | 41401.93 | 111.84 | 204.14 | 23.43 | 17.37 | 939.05 | 0.74 | 0.76 | 1.14 | 0.05 | 1 | 10
113 | 140 | CONCLUIDO | 10.1468 | 9.86 | 6.75 | 101.18 | 1.56 | 4 | 334.39 | 60.56 | 29.25 | 2 | 104.58 | 41475.37 | 112.04 | 204.14 | 23.52 | 17.37 | 979.84 | 0.74 | 0.76 | 1.14 | 0.05 | 1 | 10
114 | 140 | CONCLUIDO | 10.1486 | 9.85 | 6.74 | 101.15 | 1.57 | 4 | 334.98 | 60.56 | 29.5 | 2 | 104.93 | 41548.98 | 112.08 | 204.14 | 23.52 | 17.37 | 983.79 | 0.74 | 0.76 | 1.14 | 0.05 | 1 | 10
115 | 140 | CONCLUIDO | 10.1437 | 9.86 | 6.75 | 101.22 | 1.58 | 4 | 335.58 | 60.56 | 29.75 | 2 | 105.28 | 41622.76 | 112.13 | 204.16 | 23.6 | 17.37 | 1024.59 | 0.74 | 0.76 | 1.14 | 0.06 | 1 | 10
116 | 140 | CONCLUIDO | 10.1371 | 9.86 | 6.75 | 101.32 | 1.59 | 4 | 336.18 | 60.56 | 30 | 2 | 105.63 | 41696.71 | 112.31 | 204.14 | 23.78 | 17.37 | 1112.79 | 0.73 | 0.76 | 1.14 | 0.06 | 1 | 10
117 | 140 | CONCLUIDO | 10.144 | 9.86 | 6.75 | 101.22 | 1.6 | 4 | 336.78 | 60.56 | 30.25 | 2 | 105.98 | 41770.83 | 112.2 | 204.17 | 23.65 | 17.37 | 1048.63 | 0.73 | 0.76 | 1.14 | 0.06 | 1 | 10
118 | 140 | CONCLUIDO | 10.1411 | 9.86 | 6.75 | 101.26 | 1.61 | 4 | 337.39 | 60.56 | 30.5 | 2 | 106.33 | 41845.13 | 112.27 | 204.21 | 23.74 | 17.37 | 1092.26 | 0.73 | 0.76 | 1.14 | 0.06 | 1 | 10
119 | 140 | CONCLUIDO | 10.1437 | 9.86 | 6.75 | 101.22 | 1.62 | 4 | 337.99 | 60.56 | 30.75 | 2 | 106.68 | 41919.61 | 112.23 | 204.14 | 23.63 | 17.37 | 1037.04 | 0.74 | 0.76 | 1.14 | 0.06 | 1 | 10
120 | 140 | CONCLUIDO | 10.1471 | 9.86 | 6.75 | 101.17 | 1.63 | 4 | 338.59 | 60.56 | 31 | 2 | 107.04 | 41994.26 | 112.09 | 204.14 | 23.55 | 17.37 | 999.64 | 0.74 | 0.76 | 1.14 | 0.05 | 1 | 10
121 | 140 | CONCLUIDO | 10.1474 | 9.85 | 6.74 | 101.17 | 1.64 | 4 | 339.2 | 60.56 | 31.25 | 2 | 107.4 | 42069.09 | 112.13 | 204.15 | 23.52 | 17.37 | 982.79 | 0.74 | 0.76 | 1.14 | 0.05 | 1 | 10
122 | 140 | CONCLUIDO | 10.1463 | 9.86 | 6.75 | 101.19 | 1.65 | 4 | 339.81 | 60.56 | 31.5 | 2 | 107.75 | 42144.11 | 112.15 | 204.14 | 23.55 | 17.37 | 995.49 | 0.74 | 0.76 | 1.14 | 0.05 | 1 | 10
123 | 140 | CONCLUIDO | 10.1468 | 9.86 | 6.75 | 101.18 | 1.66 | 4 | 340.42 | 60.56 | 31.75 | 2 | 108.11 | 42219.3 | 112.08 | 204.14 | 23.44 | 17.37 | 940.13 | 0.74 | 0.76 | 1.14 | 0.05 | 1 | 10
124 | 140 | CONCLUIDO | 10.1497 | 9.85 | 6.74 | 101.14 | 1.67 | 4 | 341.03 | 60.56 | 32 | 2 | 108.48 | 42294.68 | 111.99 | 204.14 | 23.37 | 17.37 | 905.32 | 0.74 | 0.76 | 1.14 | 0.05 | 1 | 10
125 | 140 | CONCLUIDO | 10.1488 | 9.85 | 6.74 | 101.15 | 1.68 | 4 | 341.64 | 60.56 | 32.25 | 2 | 108.84 | 42370.23 | 111.93 | 204.15 | 23.47 | 17.37 | 955.44 | 0.74 | 0.76 | 1.14 | 0.05 | 1 | 10
126 | 140 | CONCLUIDO | 10.1497 | 9.85 | 6.74 | 101.14 | 1.69 | 4 | 342.26 | 60.56 | 32.5 | 2 | 109.2 | 42445.98 | 111.82 | 204.14 | 23.48 | 17.37 | 961.69 | 0.74 | 0.76 | 1.14 | 0.05 | 1 | 10
127 | 140 | CONCLUIDO | 10.15 | 9.85 | 6.74 | 101.13 | 1.7 | 4 | 342.87 | 60.56 | 32.75 | 2 | 109.57 | 42521.91 | 111.74 | 204.14 | 23.41 | 17.37 | 927.08 | 0.74 | 0.76 | 1.14 | 0.05 | 1 | 10
128 | 140 | CONCLUIDO | 10.1503 | 9.85 | 6.74 | 101.13 | 1.71 | 4 | 343.49 | 60.56 | 33 | 2 | 109.94 | 42598.03 | 111.72 | 204.14 | 23.38 | 17.37 | 910.2 | 0.74 | 0.76 | 1.14 | 0.05 | 1 | 10
129 | 140 | CONCLUIDO | 10.1517 | 9.85 | 6.74 | 101.11 | 1.72 | 4 | 344.11 | 60.56 | 33.25 | 2 | 110.3 | 42674.47 | 111.51 | 204.14 | 23.35 | 17.37 | 895.74 | 0.74 | 0.76 | 1.14 | 0.05 | 1 | 10
130 | 140 | CONCLUIDO | 10.1477 | 9.85 | 6.74 | 101.17 | 1.73 | 4 | 344.73 | 60.56 | 33.5 | 2 | 110.67 | 42750.97 | 111.51 | 204.14 | 23.45 | 17.37 | 946.62 | 0.74 | 0.76 | 1.14 | 0.05 | 1 | 10
131 | 140 | CONCLUIDO | 10.1543 | 9.85 | 6.74 | 101.07 | 1.74 | 4 | 345.35 | 60.56 | 33.75 | 2 | 111.05 | 42827.67 | 111.34 | 204.18 | 23.27 | 17.37 | 857.3 | 0.75 | 0.76 | 1.14 | 0.05 | 1 | 10
132 | 140 | CONCLUIDO | 10.1569 | 9.85 | 6.74 | 101.03 | 1.75 | 4 | 345.97 | 60.56 | 34 | 2 | 111.42 | 42904.56 | 111.12 | 204.14 | 23.16 | 17.37 | 803.87 | 0.75 | 0.76 | 1.14 | 0.04 | 1 | 10
133 | 140 | CONCLUIDO | 10.1594 | 9.84 | 6.73 | 101 | 1.76 | 4 | 346.6 | 60.56 | 34.25 | 2 | 111.8 | 42981.64 | 111.08 | 204.14 | 23.1 | 17.37 | 771.92 | 0.75 | 0.76 | 1.14 | 0.04 | 1 | 10
134 | 140 | CONCLUIDO | 10.1569 | 9.85 | 6.74 | 101.03 | 1.77 | 4 | 347.23 | 60.56 | 34.5 | 2 | 112.17 | 43058.93 | 110.93 | 204.14 | 23.14 | 17.37 | 792.31 | 0.75 | 0.76 | 1.14 | 0.04 | 1 | 10
135 | 140 | CONCLUIDO | 10.156 | 9.85 | 6.74 | 101.05 | 1.78 | 4 | 347.85 | 60.56 | 34.75 | 2 | 112.55 | 43136.41 | 110.84 | 204.14 | 23.18 | 17.37 | 813.39 | 0.75 | 0.76 | 1.14 | 0.05 | 1 | 10
136 | 140 | CONCLUIDO | 10.1572 | 9.85 | 6.74 | 101.03 | 1.79 | 4 | 348.48 | 60.56 | 35 | 2 | 112.93 | 43214.09 | 110.68 | 204.14 | 23.22 | 17.37 | 829.92 | 0.75 | 0.76 | 1.14 | 0.04 | 1 | 10
137 | 140 | CONCLUIDO | 10.1557 | 9.85 | 6.74 | 101.05 | 1.8 | 4 | 349.12 | 60.56 | 35.25 | 2 | 113.31 | 43291.97 | 110.7 | 204.14 | 23.23 | 17.37 | 837.53 | 0.75 | 0.76 | 1.14 | 0.05 | 1 | 10
138 | 140 | CONCLUIDO | 10.1534 | 9.85 | 6.74 | 101.08 | 1.81 | 4 | 349.75 | 60.56 | 35.5 | 2 | 113.69 | 43370.05 | 110.6 | 204.14 | 23.27 | 17.37 | 855.08 | 0.75 | 0.76 | 1.14 | 0.05 | 1 | 10
139 | 140 | CONCLUIDO | 10.1511 | 9.85 | 6.74 | 101.12 | 1.82 | 4 | 350.38 | 60.56 | 35.75 | 2 | 114.08 | 43448.34 | 110.53 | 204.14 | 23.37 | 17.37 | 908.14 | 0.74 | 0.76 | 1.14 | 0.05 | 1 | 10
140 | 140 | CONCLUIDO | 10.1526 | 9.85 | 6.74 | 101.1 | 1.83 | 4 | 351.02 | 60.56 | 36 | 2 | 114.47 | 43526.84 | 110.23 | 204.14 | 23.39 | 17.37 | 916.17 | 0.74 | 0.76 | 1.14 | 0.05 | 1 | 10
141 | 140 | CONCLUIDO | 10.1506 | 9.85 | 6.74 | 101.12 | 1.84 | 4 | 351.66 | 60.56 | 36.25 | 2 | 114.85 | 43605.54 | 110.17 | 204.14 | 23.42 | 17.37 | 933.03 | 0.74 | 0.76 | 1.14 | 0.05 | 1 | 10
142 | 140 | CONCLUIDO | 10.1534 | 9.85 | 6.74 | 101.08 | 1.85 | 4 | 352.3 | 60.56 | 36.5 | 2 | 115.24 | 43684.46 | 110.02 | 204.14 | 23.25 | 17.37 | 845.06 | 0.75 | 0.76 | 1.14 | 0.05 | 1 | 10
143 | 140 | CONCLUIDO | 10.1534 | 9.85 | 6.74 | 101.08 | 1.86 | 4 | 352.94 | 60.56 | 36.75 | 2 | 115.64 | 43763.7 | 109.89 | 204.14 | 23.26 | 17.37 | 854.16 | 0.75 | 0.76 | 1.14 | 0.05 | 1 | 10
144 | 140 | CONCLUIDO | 10.1537 | 9.85 | 6.74 | 101.08 | 1.87 | 4 | 353.58 | 60.56 | 37 | 2 | 116.03 | 43843.04 | 109.84 | 204.16 | 23.3 | 17.37 | 873.34 | 0.75 | 0.76 | 1.14 | 0.05 | 1 | 10
145 | 140 | CONCLUIDO | 10.1543 | 9.85 | 6.74 | 101.07 | 1.87 | 4 | 354.23 | 60.56 | 37.25 | 2 | 116.42 | 43922.6 | 109.75 | 204.14 | 23.25 | 17.37 | 849.03 | 0.75 | 0.76 | 1.14 | 0.05 | 1 | 10
146 | 140 | CONCLUIDO | 10.1543 | 9.85 | 6.74 | 101.07 | 1.88 | 4 | 354.88 | 60.56 | 37.5 | 2 | 116.82 | 44002.37 | 109.62 | 204.14 | 23.28 | 17.37 | 862.11 | 0.75 | 0.76 | 1.14 | 0.05 | 1 | 10
147 | 140 | CONCLUIDO | 10.1523 | 9.85 | 6.74 | 101.1 | 1.89 | 4 | 355.52 | 60.56 | 37.75 | 2 | 117.22 | 44082.36 | 109.37 | 204.14 | 23.32 | 17.37 | 882.21 | 0.75 | 0.76 | 1.14 | 0.05 | 1 | 10
148 | 140 | CONCLUIDO | 10.1477 | 9.85 | 6.74 | 101.17 | 1.9 | 4 | 356.17 | 60.56 | 38 | 2 | 117.62 | 44162.57 | 109.33 | 204.14 | 23.5 | 17.37 | 971.66 | 0.74 | 0.76 | 1.14 | 0.05 | 1 | 10
149 | 140 | CONCLUIDO | 10.1491 | 9.85 | 6.74 | 101.15 | 1.91 | 4 | 356.83 | 60.56 | 38.25 | 2 | 118.02 | 44243 | 109.02 | 204.14 | 23.4 | 17.37 | 920.85 | 0.74 | 0.76 | 1.14 | 0.05 | 1 | 10
150 | 140 | CONCLUIDO | 10.1529 | 9.85 | 6.74 | 101.09 | 1.92 | 4 | 357.48 | 60.56 | 38.5 | 2 | 118.43 | 44323.66 | 108.83 | 204.14 | 23.34 | 17.37 | 891.05 | 0.74 | 0.76 | 1.14 | 0.05 | 1 | 10
151 | 140 | CONCLUIDO | 10.2293 | 9.78 | 6.72 | 134.36 | 1.93 | 3 | 358.14 | 60.56 | 38.75 | 1 | 118.83 | 44404.54 | 108.15 | 204.16 | 22.57 | 17.37 | 513.78 | 0.77 | 0.76 | 1.14 | 0.03 | 1 | 10
152 | 140 | CONCLUIDO | 10.2296 | 9.78 | 6.72 | 134.36 | 1.94 | 3 | 358.79 | 60.56 | 39 | 1 | 119.24 | 44485.65 | 108.28 | 204.14 | 22.6 | 17.37 | 528.6 | 0.77 | 0.76 | 1.14 | 0.03 | 1 | 10
153 | 140 | CONCLUIDO | 10.2296 | 9.78 | 6.72 | 134.36 | 1.95 | 3 | 359.45 | 60.56 | 39.25 | 1 | 119.65 | 44566.98 | 108.68 | 204.14 | 22.62 | 17.37 | 534.99 | 0.77 | 0.76 | 1.14 | 0.03 | 1 | 10
154 | 140 | CONCLUIDO | 10.229 | 9.78 | 6.72 | 134.37 | 1.96 | 3 | 360.12 | 60.56 | 39.5 | 1 | 120.06 | 44648.55 | 108.82 | 204.14 | 22.67 | 17.37 | 564.65 | 0.77 | 0.76 | 1.14 | 0.03 | 1 | 10
155 | 140 | CONCLUIDO | 10.227 | 9.78 | 6.72 | 134.41 | 1.96 | 3 | 360.78 | 60.56 | 39.75 | 1 | 120.47 | 44730.35 | 109.15 | 204.14 | 22.69 | 17.37 | 570.86 | 0.77 | 0.76 | 1.14 | 0.03 | 1 | 10
156 | 140 | CONCLUIDO | 10.2281 | 9.78 | 6.72 | 134.38 | 1.97 | 3 | 361.44 | 60.56 | 40 | 1 | 120.89 | 44812.39 | 109.26 | 204.14 | 22.67 | 17.37 | 562.27 | 0.77 | 0.76 | 1.14 | 0.03 | 1 | 10
0 | 40 | CONCLUIDO | 9.5432 | 10.48 | 7.65 | 9.77 | 0.2 | 47 | 89.87 | 37.55 | 1 | 45 | 11.32 | 11317.98 | 63.52 | 204.25 | 51.61 | 17.37 | 14809.95 | 0.34 | 0.67 | 1.22 | 0.96 | 1 | 10
1 | 40 | CONCLUIDO | 9.987 | 10.01 | 7.39 | 12.32 | 0.24 | 36 | 90.18 | 37.55 | 1.25 | 34 | 11.37 | 11355.7 | 60.94 | 204.2 | 43.68 | 17.37 | 10902.33 | 0.4 | 0.69 | 1.19 | 0.7 | 1 | 10
2 | 40 | CONCLUIDO | 10.2305 | 9.77 | 7.27 | 14.54 | 0.29 | 30 | 90.48 | 37.55 | 1.5 | 28 | 11.43 | 11393.43 | 59.38 | 204.15 | 39.94 | 17.37 | 9060.16 | 0.44 | 0.7 | 1.18 | 0.58 | 1 | 10
3 | 40 | CONCLUIDO | 10.4263 | 9.59 | 7.18 | 17.23 | 0.34 | 25 | 90.79 | 37.55 | 1.75 | 23 | 11.49 | 11431.19 | 58.32 | 204.15 | 37.09 | 17.37 | 7660.46 | 0.47 | 0.71 | 1.18 | 0.49 | 1 | 10
4 | 40 | CONCLUIDO | 10.5587 | 9.47 | 7.12 | 19.41 | 0.39 | 22 | 91.1 | 37.55 | 2 | 20 | 11.54 | 11468.97 | 57.4 | 204.23 | 34.91 | 17.37 | 6588.59 | 0.5 | 0.72 | 1.17 | 0.42 | 1 | 10
5 | 40 | CONCLUIDO | 10.7003 | 9.35 | 7.05 | 22.25 | 0.43 | 19 | 91.4 | 37.55 | 2.25 | 17 | 11.6 | 11506.78 | 56.26 | 204.15 | 32.95 | 17.37 | 5623.15 | 0.53 | 0.72 | 1.16 | 0.35 | 1 | 10
6 | 40 | CONCLUIDO | 10.7859 | 9.27 | 7.01 | 24.74 | 0.48 | 17 | 91.71 | 37.55 | 2.5 | 15 | 11.66 | 11544.61 | 55.47 | 204.14 | 31.59 | 17.37 | 4950.38 | 0.55 | 0.73 | 1.17 | 0.32 | 1 | 10
7 | 40 | CONCLUIDO | 10.8059 | 9.25 | 7.01 | 26.29 | 0.52 | 16 | 92.02 | 37.55 | 2.75 | 14 | 11.71 | 11582.46 | 55.28 | 204.14 | 31.82 | 17.37 | 5070.12 | 0.55 | 0.73 | 1.17 | 0.32 | 1 | 10
8 | 40 | CONCLUIDO | 10.9223 | 9.16 | 6.95 | 29.79 | 0.57 | 14 | 92.32 | 37.55 | 3 | 12 | 11.77 | 11620.34 | 54.24 | 204.16 | 30.13 | 17.37 | 4237.3 | 0.58 | 0.73 | 1.15 | 0.26 | 1 | 10
9 | 40 | CONCLUIDO | 10.9703 | 9.12 | 6.93 | 31.98 | 0.62 | 13 | 92.63 | 37.55 | 3.25 | 11 | 11.83 | 11658.24 | 53.73 | 204.15 | 29.28 | 17.37 | 3819.24 | 0.59 | 0.74 | 1.16 | 0.24 | 1 | 10
10 | 40 | CONCLUIDO | 11.0136 | 9.08 | 6.91 | 34.57 | 0.66 | 12 | 92.94 | 37.55 | 3.5 | 10 | 11.88 | 11696.16 | 53.17 | 204.15 | 28.86 | 17.37 | 3610.93 | 0.6 | 0.74 | 1.15 | 0.22 | 1 | 10
11 | 40 | CONCLUIDO | 11.0807 | 9.02 | 6.88 | 37.51 | 0.71 | 11 | 93.24 | 37.55 | 3.75 | 9 | 11.94 | 11734.1 | 52.11 | 204.17 | 27.66 | 17.37 | 3017.84 | 0.63 | 0.74 | 1.15 | 0.19 | 1 | 10
12 | 40 | CONCLUIDO | 11.0626 | 9.04 | 6.89 | 37.59 | 0.75 | 11 | 93.55 | 37.55 | 4 | 9 | 12 | 11772.07 | 51.96 | 204.15 | 28.14 | 17.37 | 3258.82 | 0.62 | 0.74 | 1.15 | 0.2 | 1 | 10
13 | 40 | CONCLUIDO | 11.1108 | 9 | 6.87 | 41.23 | 0.8 | 10 | 93.86 | 37.55 | 4.25 | 8 | 12.06 | 11810.06 | 51.18 | 204.14 | 27.35 | 17.37 | 2868.84 | 0.64 | 0.74 | 1.16 | 0.18 | 1 | 10
14 | 40 | CONCLUIDO | 11.1676 | 8.95 | 6.84 | 45.63 | 0.84 | 9 | 94.17 | 37.55 | 4.5 | 7 | 12.12 | 11848.08 | 50.3 | 204.14 | 26.61 | 17.37 | 2501.66 | 0.65 | 0.75 | 1.15 | 0.15 | 1 | 10
15 | 40 | CONCLUIDO | 11.1503 | 8.97 | 6.86 | 45.72 | 0.88 | 9 | 94.48 | 37.55 | 4.75 | 7 | 12.17 | 11886.12 | 50.73 | 204.14 | 27.09 | 17.37 | 2740.19 | 0.64 | 0.74 | 1.15 | 0.17 | 1 | 10
16 | 40 | CONCLUIDO | 11.1569 | 8.96 | 6.85 | 45.69 | 0.93 | 9 | 94.79 | 37.55 | 5 | 7 | 12.23 | 11924.18 | 49.72 | 204.16 | 26.87 | 17.37 | 2631.91 | 0.65 | 0.75 | 1.15 | 0.16 | 1 | 10
17 | 40 | CONCLUIDO | 11.2157 | 8.92 | 6.83 | 51.19 | 0.97 | 8 | 95.09 | 37.55 | 5.25 | 6 | 12.29 | 11962.27 | 48.85 | 204.15 | 25.94 | 17.37 | 2173.36 | 0.67 | 0.75 | 1.15 | 0.13 | 1 | 10
18 | 40 | CONCLUIDO | 11.2122 | 8.92 | 6.83 | 51.21 | 1.01 | 8 | 95.4 | 37.55 | 5.5 | 6 | 12.35 | 12000.38 | 48.44 | 204.15 | 26.05 | 17.37 | 2227.01 | 0.67 | 0.75 | 1.15 | 0.14 | 1 | 10
19 | 40 | CONCLUIDO | 11.2711 | 8.87 | 6.8 | 58.29 | 1.06 | 7 | 95.71 | 37.55 | 5.75 | 5 | 12.41 | 12038.51 | 47.69 | 204.14 | 25.24 | 17.37 | 1827.33 | 0.69 | 0.75 | 1.15 | 0.11 | 1 | 10
20 | 40 | CONCLUIDO | 11.2577 | 8.88 | 6.81 | 58.38 | 1.1 | 7 | 96.02 | 37.55 | 6 | 4 | 12.47 | 12076.67 | 47.69 | 204.14 | 25.49 | 17.37 | 1952.38 | 0.68 | 0.75 | 1.15 | 0.12 | 1 | 10
21 | 40 | CONCLUIDO | 11.2556 | 8.88 | 6.81 | 58.39 | 1.14 | 7 | 96.33 | 37.55 | 6.25 | 4 | 12.53 | 12114.85 | 47.43 | 204.14 | 25.58 | 17.37 | 1998.32 | 0.68 | 0.75 | 1.15 | 0.12 | 1 | 10
22 | 40 | CONCLUIDO | 11.2475 | 8.89 | 6.82 | 58.45 | 1.18 | 7 | 96.64 | 37.55 | 6.5 | 1 | 12.59 | 12153.06 | 46.92 | 204.18 | 25.65 | 17.37 | 2032.96 | 0.68 | 0.75 | 1.15 | 0.13 | 1 | 10
23 | 40 | CONCLUIDO | 11.2472 | 8.89 | 6.82 | 58.45 | 1.22 | 7 | 96.95 | 37.55 | 6.75 | 1 | 12.65 | 12191.28 | 46.86 | 204.18 | 25.63 | 17.37 | 2020.01 | 0.68 | 0.75 | 1.15 | 0.13 | 1 | 10
24 | 40 | CONCLUIDO | 11.2479 | 8.89 | 6.82 | 58.44 | 1.27 | 7 | 97.26 | 37.55 | 7 | 1 | 12.71 | 12229.54 | 46.75 | 204.18 | 25.57 | 17.37 | 1992.86 | 0.68 | 0.75 | 1.15 | 0.13 | 1 | 10
25 | 40 | CONCLUIDO | 11.2489 | 8.89 | 6.82 | 58.44 | 1.31 | 7 | 97.57 | 37.55 | 7.25 | 0 | 12.77 | 12267.81 | 46.79 | 204.18 | 25.58 | 17.37 | 1994.86 | 0.68 | 0.75 | 1.15 | 0.13 | 1 | 10
0 | 125 | CONCLUIDO | 6.0918 | 16.42 | 8.79 | 5.12 | 0.07 | 103 | 242.64 | 58.47 | 1 | 101 | 58.17 | 30160.1 | 141.39 | 204.31 | 87.48 | 17.37 | 32466.23 | 0.2 | 0.58 | 1.3 | 2.1 | 1 | 10
1 | 125 | CONCLUIDO | 6.8253 | 14.65 | 8.26 | 6.44 | 0.09 | 77 | 243.08 | 58.47 | 1.25 | 75 | 58.36 | 30214.33 | 132.64 | 204.23 | 70.57 | 17.37 | 24140.52 | 0.25 | 0.62 | 1.27 | 1.56 | 1 | 10
2 | 125 | CONCLUIDO | 7.3505 | 13.6 | 7.92 | 7.66 | 0.11 | 62 | 243.52 | 58.47 | 1.5 | 60 | 58.55 | 30268.64 | 127.09 | 204.24 | 60.1 | 17.37 | 18980.88 | 0.29 | 0.65 | 1.23 | 1.23 | 1 | 10
3 | 125 | CONCLUIDO | 7.7376 | 12.92 | 7.71 | 8.9 | 0.13 | 52 | 243.96 | 58.47 | 1.75 | 50 | 58.74 | 30323.01 | 123.63 | 204.19 | 53.78 | 17.37 | 15871.45 | 0.32 | 0.66 | 1.21 | 1.02 | 1 | 10
4 | 125 | CONCLUIDO | 8.0221 | 12.47 | 7.58 | 10.11 | 0.15 | 45 | 244.41 | 58.47 | 2 | 43 | 58.93 | 30377.45 | 121.46 | 204.2 | 49.46 | 17.37 | 13748.5 | 0.35 | 0.67 | 1.21 | 0.89 | 1 | 10
5 | 125 | CONCLUIDO | 8.2932 | 12.06 | 7.46 | 11.48 | 0.16 | 39 | 244.85 | 58.47 | 2.25 | 37 | 59.12 | 30431.96 | 119.4 | 204.17 | 45.62 | 17.37 | 11856.96 | 0.38 | 0.68 | 1.2 | 0.77 | 1 | 10
6 | 125 | CONCLUIDO | 8.4776 | 11.8 | 7.39 | 12.66 | 0.18 | 35 | 245.29 | 58.47 | 2.5 | 33 | 59.32 | 30486.54 | 118.08 | 204.16 | 43.42 | 17.37 | 10776.21 | 0.4 | 0.69 | 1.2 | 0.69 | 1 | 10
7 | 125 | CONCLUIDO | 8.6256 | 11.59 | 7.33 | 13.73 | 0.2 | 32 | 245.73 | 58.47 | 2.75 | 30 | 59.51 | 30541.19 | 117.04 | 204.16 | 41.45 | 17.37 | 9806.63 | 0.42 | 0.7 | 1.19 | 0.63 | 1 | 10
8 | 125 | CONCLUIDO | 8.7824 | 11.39 | 7.26 | 15.02 | 0.22 | 29 | 246.18 | 58.47 | 3 | 27 | 59.7 | 30595.91 | 115.9 | 204.17 | 39.58 | 17.37 | 8887.73 | 0.44 | 0.7 | 1.18 | 0.57 | 1 | 10
9 | 125 | CONCLUIDO | 8.892 | 11.25 | 7.21 | 16.03 | 0.23 | 27 | 246.62 | 58.47 | 3.25 | 25 | 59.9 | 30650.7 | 115.05 | 204.21 | 38.02 | 17.37 | 8119.28 | 0.46 | 0.71 | 1.18 | 0.52 | 1 | 10
10 | 125 | CONCLUIDO | 8.9996 | 11.11 | 7.17 | 17.22 | 0.25 | 25 | 247.07 | 58.47 | 3.5 | 23 | 60.09 | 30705.56 | 114.31 | 204.15 | 36.76 | 17.37 | 7495.37 | 0.47 | 0.71 | 1.18 | 0.48 | 1 | 10
11 | 125 | CONCLUIDO | 9.1061 | 10.98 | 7.14 | 18.62 | 0.27 | 23 | 247.51 | 58.47 | 3.75 | 21 | 60.29 | 30760.49 | 113.69 | 204.19 | 35.92 | 17.37 | 7088.71 | 0.48 | 0.72 | 1.17 | 0.45 | 1 | 10
12 | 125 | CONCLUIDO | 9.1692 | 10.91 | 7.11 | 19.39 | 0.29 | 22 | 247.96 | 58.47 | 4 | 20 | 60.48 | 30815.5 | 113.09 | 204.15 | 34.78 | 17.37 | 6519.97 | 0.5 | 0.72 | 1.17 | 0.42 | 1 | 10
13 | 125 | CONCLUIDO | 9.2848 | 10.77 | 7.07 | 21.21 | 0.3 | 20 | 248.4 | 58.47 | 4.25 | 18 | 60.68 | 30870.57 | 112.37 | 204.14 | 33.59 | 17.37 | 5936.02 | 0.52 | 0.72 | 1.17 | 0.38 | 1 | 10
14 | 125 | CONCLUIDO | 9.3446 | 10.7 | 7.05 | 22.25 | 0.32 | 19 | 248.85 | 58.47 | 4.5 | 17 | 60.88 | 30925.72 | 111.86 | 204.16 | 32.89 | 17.37 | 5591.8 | 0.53 | 0.72 | 1.17 | 0.36 | 1 | 10
15 | 125 | CONCLUIDO | 9.3995 | 10.64 | 7.03 | 23.44 | 0.34 | 18 | 249.3 | 58.47 | 4.75 | 16 | 61.07 | 30980.93 | 111.56 | 204.18 | 32.48 | 17.37 | 5394.41 | 0.53 | 0.73 | 1.16 | 0.34 | 1 | 10
16 | 125 | CONCLUIDO | 9.462 | 10.57 | 7.01 | 24.74 | 0.36 | 17 | 249.75 | 58.47 | 5 | 15 | 61.27 | 31036.22 | 110.99 | 204.14 | 31.56 | 17.37 | 4939.73 | 0.55 | 0.73 | 1.17 | 0.32 | 1 | 10
17 | 125 | CONCLUIDO | 9.459 | 10.57 | 7.01 | 24.75 | 0.37 | 17 | 250.2 | 58.47 | 5.25 | 15 | 61.47 | 31091.59 | 111.1 | 204.15 | 31.9 | 17.37 | 5106.9 | 0.54 | 0.73 | 1.16 | 0.32 | 1 | 10
18 | 125 | CONCLUIDO | 9.513 | 10.51 | 7 | 26.25 | 0.39 | 16 | 250.64 | 58.47 | 5.5 | 14 | 61.67 | 31147.02 | 110.75 | 204.19 | 31.58 | 17.37 | 4953.92 | 0.55 | 0.73 | 1.16 | 0.31 | 1 | 10
19 | 125 | CONCLUIDO | 9.5882 | 10.43 | 6.96 | 27.86 | 0.41 | 15 | 251.09 | 58.47 | 5.75 | 13 | 61.87 | 31202.53 | 110.19 | 204.18 | 30.51 | 17.37 | 4422.68 | 0.57 | 0.73 | 1.15 | 0.27 | 1 | 10
20 | 125 | CONCLUIDO | 9.5796 | 10.44 | 6.97 | 27.89 | 0.42 | 15 | 251.55 | 58.47 | 6 | 13 | 62.07 | 31258.11 | 110.15 | 204.15 | 30.64 | 17.37 | 4485.88 | 0.57 | 0.73 | 1.16 | 0.28 | 1 | 10
21 | 125 | CONCLUIDO | 9.646 | 10.37 | 6.95 | 29.78 | 0.44 | 14 | 252 | 58.47 | 6.25 | 12 | 62.27 | 31313.77 | 109.75 | 204.17 | 29.75 | 17.37 | 4048.08 | 0.58 | 0.73 | 1.16 | 0.26 | 1 | 10
22 | 125 | CONCLUIDO | 9.6466 | 10.37 | 6.95 | 29.78 | 0.46 | 14 | 252.45 | 58.47 | 6.5 | 12 | 62.47 | 31369.49 | 109.47 | 204.16 | 29.85 | 17.37 | 4096.94 | 0.58 | 0.74 | 1.16 | 0.26 | 1 | 10
23 | 125 | CONCLUIDO | 9.7056 | 10.3 | 6.93 | 32 | 0.47 | 13 | 252.9 | 58.47 | 6.75 | 11 | 62.68 | 31425.3 | 109.31 | 204.14 | 29.37 | 17.37 | 3859.9 | 0.59 | 0.74 | 1.16 | 0.24 | 1 | 10
24 | 125 | CONCLUIDO | 9.7027 | 10.31 | 6.94 | 32.01 | 0.49 | 13 | 253.35 | 58.47 | 7 | 11 | 62.88 | 31481.17 | 109.13 | 204.16 | 29.41 | 17.37 | 3882.87 | 0.59 | 0.74 | 1.16 | 0.24 | 1 | 10
25 | 125 | CONCLUIDO | 9.7611 | 10.24 | 6.92 | 34.61 | 0.51 | 12 | 253.81 | 58.47 | 7.25 | 10 | 63.08 | 31537.13 | 108.98 | 204.14 | 28.86 | 17.37 | 3613.82 | 0.6 | 0.74 | 1.16 | 0.23 | 1 | 10
26 | 125 | CONCLUIDO | 9.7659 | 10.24 | 6.92 | 34.58 | 0.52 | 12 | 254.26 | 58.47 | 7.5 | 10 | 63.29 | 31593.16 | 108.81 | 204.14 | 28.86 | 17.37 | 3612.21 | 0.6 | 0.74 | 1.16 | 0.23 | 1 | 10
27 | 125 | CONCLUIDO | 9.8436 | 10.16 | 6.88 | 37.54 | 0.54 | 11 | 254.72 | 58.47 | 7.75 | 9 | 63.49 | 31649.26 | 107.91 | 204.16 | 27.72 | 17.37 | 3049.3 | 0.63 | 0.74 | 1.15 | 0.19 | 1 | 10
28 | 125 | CONCLUIDO | 9.8425 | 10.16 | 6.88 | 37.55 | 0.56 | 11 | 255.17 | 58.47 | 8 | 9 | 63.7 | 31705.44 | 107.93 | 204.14 | 27.86 | 17.37 | 3118.4 | 0.62 | 0.74 | 1.15 | 0.19 | 1 | 10
29 | 125 | CONCLUIDO | 9.8385 | 10.16 | 6.89 | 37.57 | 0.57 | 11 | 255.63 | 58.47 | 8.25 | 9 | 63.91 | 31761.69 | 107.98 | 204.15 | 28.08 | 17.37 | 3225.54 | 0.62 | 0.74 | 1.15 | 0.2 | 1 | 10
30 | 125 | CONCLUIDO | 9.8369 | 10.17 | 6.89 | 37.58 | 0.59 | 11 | 256.09 | 58.47 | 8.5 | 9 | 64.11 | 31818.02 | 107.75 | 204.14 | 27.87 | 17.37 | 3122.55 | 0.62 | 0.74 | 1.16 | 0.2 | 1 | 10
31 | 125 | CONCLUIDO | 9.9078 | 10.09 | 6.86 | 41.18 | 0.61 | 10 | 256.54 | 58.47 | 8.75 | 8 | 64.32 | 31874.43 | 107.24 | 204.16 | 27.27 | 17.37 | 2826.18 | 0.64 | 0.74 | 1.15 | 0.17 | 1 | 10
32 | 125 | CONCLUIDO | 9.9048 | 10.1 | 6.87 | 41.2 | 0.62 | 10 | 257 | 58.47 | 9 | 8 | 64.53 | 31931.04 | 107.3 | 204.2 | 27.23 | 17.37 | 2805.52 | 0.64 | 0.74 | 1.15 | 0.18 | 1 | 10
33 | 125 | CONCLUIDO | 9.9078 | 10.09 | 6.86 | 41.18 | 0.64 | 10 | 257.46 | 58.47 | 9.25 | 8 | 64.74 | 31987.61 | 107.37 | 204.17 | 27.15 | 17.37 | 2765.29 | 0.64 | 0.74 | 1.15 | 0.17 | 1 | 10
34 | 125 | CONCLUIDO | 9.9037 | 10.1 | 6.87 | 41.21 | 0.66 | 10 | 257.92 | 58.47 | 9.5 | 8 | 64.95 | 32044.25 | 107.02 | 204.14 | 27.24 | 17.37 | 2813.88 | 0.64 | 0.74 | 1.15 | 0.18 | 1 | 10
35 | 125 | CONCLUIDO | 9.9621 | 10.04 | 6.86 | 45.71 | 0.67 | 9 | 258.38 | 58.47 | 9.75 | 7 | 65.16 | 32100.97 | 106.95 | 204.14 | 26.9 | 17.37 | 2649.75 | 0.65 | 0.74 | 1.15 | 0.17 | 1 | 10
36 | 125 | CONCLUIDO | 9.961 | 10.04 | 6.86 | 45.71 | 0.69 | 9 | 258.84 | 58.47 | 10 | 7 | 65.37 | 32157.77 | 107.08 | 204.15 | 26.95 | 17.37 | 2671.87 | 0.64 | 0.74 | 1.15 | 0.17 | 1 | 10
37 | 125 | CONCLUIDO | 9.9657 | 10.03 | 6.85 | 45.68 | 0.7 | 9 | 259.3 | 58.47 | 10.25 | 7 | 65.58 | 32214.64 | 106.9 | 204.14 | 26.89 | 17.37 | 2641.82 | 0.65 | 0.75 | 1.15 | 0.16 | 1 | 10
38 | 125 | CONCLUIDO | 9.9588 | 10.04 | 6.86 | 45.73 | 0.72 | 9 | 259.76 | 58.47 | 10.5 | 7 | 65.79 | 32271.6 | 106.81 | 204.14 | 27.22 | 17.37 | 2807.1 | 0.64 | 0.74 | 1.15 | 0.17 | 1 | 10
39 | 125 | CONCLUIDO | 9.9651 | 10.04 | 6.85 | 45.69 | 0.74 | 9 | 260.23 | 58.47 | 10.75 | 7 | 66 | 32328.64 | 106.54 | 204.14 | 26.84 | 17.37 | 2617.61 | 0.65 | 0.75 | 1.15 | 0.16 | 1 | 10
40 | 125 | CONCLUIDO | 10.034 | 9.97 | 6.83 | 51.24 | 0.75 | 8 | 260.69 | 58.47 | 11 | 6 | 66.21 | 32385.75 | 106.14 | 204.14 | 26.17 | 17.37 | 2285.03 | 0.66 | 0.75 | 1.15 | 0.14 | 1 | 10
41 | 125 | CONCLUIDO | 10.0483 | 9.95 | 6.82 | 51.13 | 0.77 | 8 | 261.15 | 58.47 | 11.25 | 6 | 66.43 | 32442.95 | 105.72 | 204.14 | 25.81 | 17.37 | 2106.08 | 0.67 | 0.75 | 1.15 | 0.13 | 1 | 10
42 | 125 | CONCLUIDO | 10.0413 | 9.96 | 6.82 | 51.18 | 0.78 | 8 | 261.62 | 58.47 | 11.5 | 6 | 66.64 | 32500.22 | 105.73 | 204.15 | 25.95 | 17.37 | 2175.89 | 0.67 | 0.75 | 1.15 | 0.13 | 1 | 10
43 | 125 | CONCLUIDO | 10.0337 | 9.97 | 6.83 | 51.24 | 0.8 | 8 | 262.08 | 58.47 | 11.75 | 6 | 66.86 | 32557.58 | 105.67 | 204.15 | 26.26 | 17.37 | 2330 | 0.66 | 0.75 | 1.15 | 0.14 | 1 | 10
44 | 125 | CONCLUIDO | 10.0393 | 9.96 | 6.83 | 51.2 | 0.81 | 8 | 262.55 | 58.47 | 12 | 6 | 67.07 | 32615.02 | 105.66 | 204.16 | 26.06 | 17.37 | 2232.35 | 0.67 | 0.75 | 1.15 | 0.13 | 1 | 10
45 | 125 | CONCLUIDO | 10.0354 | 9.96 | 6.83 | 51.23 | 0.83 | 8 | 263.01 | 58.47 | 12.25 | 6 | 67.29 | 32672.53 | 105.47 | 204.16 | 26.18 | 17.37 | 2291.14 | 0.66 | 0.75 | 1.15 | 0.14 | 1 | 10
46 | 125 | CONCLUIDO | 10.1126 | 9.89 | 6.8 | 58.3 | 0.84 | 7 | 263.48 | 58.47 | 12.5 | 5 | 67.51 | 32730.13 | 104.7 | 204.14 | 25.24 | 17.37 | 1827.36 | 0.69 | 0.75 | 1.15 | 0.11 | 1 | 10
47 | 125 | CONCLUIDO | 10.1138 | 9.89 | 6.8 | 58.29 | 0.86 | 7 | 263.95 | 58.47 | 12.75 | 5 | 67.72 | 32787.82 | 104.9 | 204.14 | 25.32 | 17.37 | 1867.88 | 0.69 | 0.75 | 1.14 | 0.11 | 1 | 10
48 | 125 | CONCLUIDO | 10.1061 | 9.9 | 6.81 | 58.35 | 0.87 | 7 | 264.42 | 58.47 | 13 | 5 | 67.94 | 32845.58 | 105.11 | 204.14 | 25.47 | 17.37 | 1944.41 | 0.68 | 0.75 | 1.15 | 0.12 | 1 | 10
49 | 125 | CONCLUIDO | 10.1107 | 9.89 | 6.8 | 58.31 | 0.89 | 7 | 264.89 | 58.47 | 13.25 | 5 | 68.16 | 32903.43 | 105.22 | 204.14 | 25.22 | 17.37 | 1818.98 | 0.69 | 0.75 | 1.15 | 0.11 | 1 | 10
50 | 125 | CONCLUIDO | 10.1007 | 9.9 | 6.81 | 58.4 | 0.91 | 7 | 265.36 | 58.47 | 13.5 | 5 | 68.38 | 32961.36 | 105.27 | 204.14 | 25.62 | 17.37 | 2016.61 | 0.68 | 0.75 | 1.15 | 0.12 | 1 | 10
51 | 125 | CONCLUIDO | 10.1067 | 9.89 | 6.81 | 58.35 | 0.92 | 7 | 265.83 | 58.47 | 13.75 | 5 | 68.6 | 33019.37 | 105.08 | 204.16 | 25.57 | 17.37 | 1989.92 | 0.68 | 0.75 | 1.14 | 0.12 | 1 | 10
52 | 125 | CONCLUIDO | 10.1036 | 9.9 | 6.81 | 58.37 | 0.94 | 7 | 266.3 | 58.47 | 14 | 5 | 68.82 | 33077.47 | 104.92 | 204.17 | 25.61 | 17.37 | 2013.83 | 0.68 | 0.75 | 1.15 | 0.12 | 1 | 10
53 | 125 | CONCLUIDO | 10.0962 | 9.9 | 6.82 | 58.43 | 0.95 | 7 | 266.77 | 58.47 | 14.25 | 5 | 69.04 | 33135.65 | 104.82 | 204.14 | 25.79 | 17.37 | 2104.32 | 0.67 | 0.75 | 1.15 | 0.13 | 1 | 10
54 | 125 | CONCLUIDO | 10.0942 | 9.91 | 6.82 | 58.45 | 0.97 | 7 | 267.24 | 58.47 | 14.5 | 5 | 69.27 | 33193.92 | 104.72 | 204.14 | 25.74 | 17.37 | 2078.14 | 0.67 | 0.75 | 1.15 | 0.13 | 1 | 10
55 | 125 | CONCLUIDO | 10.1067 | 9.89 | 6.81 | 58.35 | 0.98 | 7 | 267.71 | 58.47 | 14.75 | 5 | 69.49 | 33252.27 | 104.27 | 204.14 | 25.47 | 17.37 | 1942.93 | 0.68 | 0.75 | 1.15 | 0.12 | 1 | 10
56 | 125 | CONCLUIDO | 10.1773 | 9.83 | 6.79 | 67.86 | 1 | 6 | 268.19 | 58.47 | 15 | 4 | 69.71 | 33310.7 | 103.79 | 204.14 | 24.72 | 17.37 | 1571.18 | 0.7 | 0.75 | 1.15 | 0.09 | 1 | 10
57 | 125 | CONCLUIDO | 10.1764 | 9.83 | 6.79 | 67.86 | 1.01 | 6 | 268.66 | 58.47 | 15.25 | 4 | 69.94 | 33369.22 | 103.87 | 204.14 | 24.76 | 17.37 | 1593.4 | 0.7 | 0.75 | 1.15 | 0.1 | 1 | 10
58 | 125 | CONCLUIDO | 10.1735 | 9.83 | 6.79 | 67.89 | 1.03 | 6 | 269.14 | 58.47 | 15.5 | 4 | 70.16 | 33427.83 | 103.92 | 204.14 | 24.83 | 17.37 | 1628.36 | 0.7 | 0.75 | 1.15 | 0.1 | 1 | 10
59 | 125 | CONCLUIDO | 10.1761 | 9.83 | 6.79 | 67.87 | 1.04 | 6 | 269.61 | 58.47 | 15.75 | 4 | 70.39 | 33486.53 | 103.99 | 204.14 | 24.88 | 17.37 | 1653.97 | 0.7 | 0.75 | 1.14 | 0.1 | 1 | 10
60 | 125 | CONCLUIDO | 10.1718 | 9.83 | 6.79 | 67.91 | 1.05 | 6 | 270.09 | 58.47 | 16 | 4 | 70.62 | 33545.31 | 104.1 | 204.14 | 25.01 | 17.37 | 1717.63 | 0.69 | 0.75 | 1.14 | 0.1 | 1 | 10
61 | 125 | CONCLUIDO | 10.1781 | 9.82 | 6.78 | 67.85 | 1.07 | 6 | 270.57 | 58.47 | 16.25 | 4 | 70.84 | 33604.17 | 103.98 | 204.14 | 24.66 | 17.37 | 1543.39 | 0.7 | 0.75 | 1.15 | 0.09 | 1 | 10
62 | 125 | CONCLUIDO | 10.1796 | 9.82 | 6.78 | 67.83 | 1.08 | 6 | 271.05 | 58.47 | 16.5 | 4 | 71.07 | 33663.13 | 103.69 | 204.14 | 24.63 | 17.37 | 1526.23 | 0.71 | 0.75 | 1.15 | 0.09 | 1 | 10
63 | 125 | CONCLUIDO | 10.1778 | 9.83 | 6.79 | 67.85 | 1.1 | 6 | 271.52 | 58.47 | 16.75 | 4 | 71.3 | 33722.17 | 103.64 | 204.14 | 24.78 | 17.37 | 1604 | 0.7 | 0.75 | 1.14 | 0.09 | 1 | 10
64 | 125 | CONCLUIDO | 10.1675 | 9.84 | 6.79 | 67.95 | 1.11 | 6 | 272 | 58.47 | 17 | 4 | 71.53 | 33781.3 | 103.72 | 204.14 | 25.09 | 17.37 | 1757.58 | 0.69 | 0.75 | 1.15 | 0.1 | 1 | 10
65 | 125 | CONCLUIDO | 10.1773 | 9.83 | 6.79 | 67.86 | 1.13 | 6 | 272.48 | 58.47 | 17.25 | 4 | 71.76 | 33840.65 | 103.33 | 204.14 | 24.81 | 17.37 | 1615.65 | 0.7 | 0.75 | 1.14 | 0.09 | 1 | 10
66 | 125 | CONCLUIDO | 10.1738 | 9.83 | 6.79 | 67.89 | 1.14 | 6 | 272.97 | 58.47 | 17.5 | 4 | 71.99 | 33899.96 | 103.24 | 204.19 | 24.9 | 17.37 | 1662.99 | 0.7 | 0.75 | 1.14 | 0.1 | 1 | 10
67 | 125 | CONCLUIDO | 10.1761 | 9.83 | 6.79 | 67.87 | 1.16 | 6 | 273.45 | 58.47 | 17.75 | 4 | 72.22 | 33959.36 | 103.27 | 204.16 | 24.83 | 17.37 | 1624.84 | 0.7 | 0.75 | 1.15 | 0.1 | 1 | 10
68 | 125 | CONCLUIDO | 10.1712 | 9.83 | 6.79 | 67.91 | 1.17 | 6 | 273.93 | 58.47 | 18 | 4 | 72.46 | 34018.85 | 103.06 | 204.16 | 24.99 | 17.37 | 1705.27 | 0.7 | 0.75 | 1.15 | 0.1 | 1 | 10
69 | 125 | CONCLUIDO | 10.1741 | 9.83 | 6.79 | 67.89 | 1.18 | 6 | 274.41 | 58.47 | 18.25 | 4 | 72.69 | 34078.44 | 102.56 | 204.14 | 24.96 | 17.37 | 1693.38 | 0.7 | 0.75 | 1.14 | 0.1 | 1 | 10
70 | 125 | CONCLUIDO | 10.2392 | 9.77 | 6.77 | 81.28 | 1.2 | 5 | 274.9 | 58.47 | 18.5 | 3 | 72.92 | 34138.11 | 102.33 | 204.22 | 24.36 | 17.37 | 1397.83 | 0.71 | 0.75 | 1.15 | 0.08 | 1 | 10
71 | 125 | CONCLUIDO | 10.2383 | 9.77 | 6.77 | 81.29 | 1.21 | 5 | 275.38 | 58.47 | 18.75 | 3 | 73.16 | 34197.87 | 102.56 | 204.14 | 24.51 | 17.37 | 1470.49 | 0.71 | 0.75 | 1.14 | 0.08 | 1 | 10
72 | 125 | CONCLUIDO | 10.2375 | 9.77 | 6.78 | 81.3 | 1.23 | 5 | 275.87 | 58.47 | 19 | 3 | 73.39 | 34257.73 | 102.75 | 204.15 | 24.49 | 17.37 | 1461.46 | 0.71 | 0.75 | 1.14 | 0.08 | 1 | 10
73 | 125 | CONCLUIDO | 10.2415 | 9.76 | 6.77 | 81.25 | 1.24 | 5 | 276.35 | 58.47 | 19.25 | 3 | 73.63 | 34317.68 | 102.83 | 204.14 | 24.32 | 17.37 | 1375.2 | 0.71 | 0.75 | 1.15 | 0.08 | 1 | 10
74 | 125 | CONCLUIDO | 10.2372 | 9.77 | 6.78 | 81.3 | 1.25 | 5 | 276.84 | 58.47 | 19.5 | 3 | 73.87 | 34377.72 | 102.98 | 204.14 | 24.52 | 17.37 | 1478.69 | 0.71 | 0.75 | 1.14 | 0.08 | 1 | 10
75 | 125 | CONCLUIDO | 10.2427 | 9.76 | 6.77 | 81.24 | 1.27 | 5 | 277.33 | 58.47 | 19.75 | 3 | 74.1 | 34437.85 | 102.74 | 204.14 | 24.37 | 17.37 | 1403.48 | 0.71 | 0.75 | 1.14 | 0.08 | 1 | 10
76 | 125 | CONCLUIDO | 10.2404 | 9.77 | 6.77 | 81.27 | 1.28 | 5 | 277.82 | 58.47 | 20 | 3 | 74.34 | 34498.07 | 102.74 | 204.14 | 24.47 | 17.37 | 1452.43 | 0.71 | 0.75 | 1.14 | 0.08 | 1 | 10
77 | 125 | CONCLUIDO | 10.236 | 9.77 | 6.78 | 81.32 | 1.3 | 5 | 278.3 | 58.47 | 20.25 | 3 | 74.58 | 34558.39 | 102.75 | 204.14 | 24.46 | 17.37 | 1448.96 | 0.71 | 0.75 | 1.15 | 0.09 | 1 | 10
78 | 125 | CONCLUIDO | 10.2351 | 9.77 | 6.78 | 81.33 | 1.31 | 5 | 278.79 | 58.47 | 20.5 | 3 | 74.82 | 34618.81 | 102.77 | 204.14 | 24.54 | 17.37 | 1485.79 | 0.71 | 0.75 | 1.14 | 0.09 | 1 | 10
79 | 125 | CONCLUIDO | 10.2395 | 9.77 | 6.77 | 81.28 | 1.32 | 5 | 279.28 | 58.47 | 20.75 | 3 | 75.06 | 34679.32 | 102.52 | 204.14 | 24.45 | 17.37 | 1440.76 | 0.71 | 0.75 | 1.14 | 0.08 | 1 | 10
80 | 125 | CONCLUIDO | 10.2407 | 9.76 | 6.77 | 81.26 | 1.34 | 5 | 279.78 | 58.47 | 21 | 3 | 75.3 | 34739.92 | 102.42 | 204.14 | 24.36 | 17.37 | 1395.28 | 0.71 | 0.75 | 1.14 | 0.08 | 1 | 10
81 | 125 | CONCLUIDO | 10.2459 | 9.76 | 6.77 | 81.2 | 1.35 | 5 | 280.27 | 58.47 | 21.25 | 3 | 75.54 | 34800.62 | 102.17 | 204.14 | 24.16 | 17.37 | 1296.92 | 0.72 | 0.75 | 1.14 | 0.08 | 1 | 10
82 | 125 | CONCLUIDO | 10.25 | 9.76 | 6.76 | 81.16 | 1.36 | 5 | 280.76 | 58.47 | 21.5 | 3 | 75.79 | 34861.41 | 101.82 | 204.15 | 24.09 | 17.37 | 1261.99 | 0.72 | 0.76 | 1.14 | 0.07 | 1 | 10
83 | 125 | CONCLUIDO | 10.2514 | 9.75 | 6.76 | 81.14 | 1.38 | 5 | 281.25 | 58.47 | 21.75 | 3 | 76.03 | 34922.31 | 101.55 | 204.15 | 24.05 | 17.37 | 1242.62 | 0.72 | 0.76 | 1.14 | 0.07 | 1 | 10
84 | 125 | CONCLUIDO | 10.2468 | 9.76 | 6.77 | 81.19 | 1.39 | 5 | 281.75 | 58.47 | 22 | 3 | 76.28 | 34983.29 | 101.34 | 204.14 | 24.14 | 17.37 | 1286.83 | 0.72 | 0.75 | 1.14 | 0.07 | 1 | 10
85 | 125 | CONCLUIDO | 10.2468 | 9.76 | 6.77 | 81.19 | 1.4 | 5 | 282.24 | 58.47 | 22.25 | 3 | 76.52 | 35044.38 | 100.98 | 204.14 | 24.2 | 17.37 | 1317.22 | 0.72 | 0.75 | 1.14 | 0.07 | 1 | 10
86 | 125 | CONCLUIDO | 10.2433 | 9.76 | 6.77 | 81.23 | 1.42 | 5 | 282.74 | 58.47 | 22.5 | 3 | 76.77 | 35105.56 | 100.93 | 204.15 | 24.23 | 17.37 | 1332.15 | 0.72 | 0.75 | 1.15 | 0.08 | 1 | 10
87 | 125 | CONCLUIDO | 10.2453 | 9.76 | 6.77 | 81.21 | 1.43 | 5 | 283.24 | 58.47 | 22.75 | 3 | 77.01 | 35166.85 | 100.89 | 204.14 | 24.22 | 17.37 | 1329.1 | 0.72 | 0.75 | 1.14 | 0.08 | 1 | 10
88 | 125 | CONCLUIDO | 10.2409 | 9.76 | 6.77 | 81.26 | 1.44 | 5 | 283.74 | 58.47 | 23 | 3 | 77.26 | 35228.23 | 100.73 | 204.14 | 24.39 | 17.37 | 1412.15 | 0.71 | 0.75 | 1.14 | 0.08 | 1 | 10
89 | 125 | CONCLUIDO | 10.2407 | 9.76 | 6.77 | 81.26 | 1.46 | 5 | 284.23 | 58.47 | 23.25 | 3 | 77.51 | 35289.71 | 100.6 | 204.15 | 24.37 | 17.37 | 1400.83 | 0.71 | 0.75 | 1.14 | 0.08 | 1 | 10
90 | 125 | CONCLUIDO | 10.2465 | 9.76 | 6.77 | 81.2 | 1.47 | 5 | 284.73 | 58.47 | 23.5 | 3 | 77.76 | 35351.29 | 100.17 | 204.18 | 24.17 | 17.37 | 1303.55 | 0.72 | 0.75 | 1.14 | 0.07 | 1 | 10
91 | 125 | CONCLUIDO | 10.3217 | 9.69 | 6.74 | 101.14 | 1.48 | 4 | 285.23 | 58.47 | 23.75 | 2 | 78.01 | 35412.96 | 99.48 | 204.15 | 23.44 | 17.37 | 941.84 | 0.74 | 0.76 | 1.14 | 0.05 | 1 | 10
92 | 125 | CONCLUIDO | 10.3214 | 9.69 | 6.74 | 101.14 | 1.5 | 4 | 285.73 | 58.47 | 24 | 2 | 78.26 | 35474.75 | 99.46 | 204.16 | 23.46 | 17.37 | 952.02 | 0.74 | 0.76 | 1.14 | 0.05 | 1 | 10
93 | 125 | CONCLUIDO | 10.3217 | 9.69 | 6.74 | 101.14 | 1.51 | 4 | 286.24 | 58.47 | 24.25 | 2 | 78.51 | 35536.63 | 99.59 | 204.14 | 23.46 | 17.37 | 954.55 | 0.74 | 0.76 | 1.14 | 0.05 | 1 | 10
94 | 125 | CONCLUIDO | 10.3161 | 9.69 | 6.75 | 101.22 | 1.52 | 4 | 286.74 | 58.47 | 24.5 | 2 | 78.77 | 35598.74 | 99.81 | 204.14 | 23.64 | 17.37 | 1041.21 | 0.73 | 0.76 | 1.14 | 0.06 | 1 | 10
95 | 125 | CONCLUIDO | 10.3176 | 9.69 | 6.75 | 101.2 | 1.53 | 4 | 287.24 | 58.47 | 24.75 | 2 | 79.02 | 35660.82 | 99.98 | 204.14 | 23.61 | 17.37 | 1025.38 | 0.74 | 0.76 | 1.14 | 0.06 | 1 | 10
96 | 125 | CONCLUIDO | 10.3152 | 9.69 | 6.75 | 101.23 | 1.55 | 4 | 287.75 | 58.47 | 25 | 2 | 79.27 | 35723.02 | 100.13 | 204.15 | 23.61 | 17.37 | 1024.94 | 0.74 | 0.76 | 1.14 | 0.06 | 1 | 10
97 | 125 | CONCLUIDO | 10.3116 | 9.7 | 6.75 | 101.28 | 1.56 | 4 | 288.25 | 58.47 | 25.25 | 2 | 79.53 | 35785.31 | 100.18 | 204.14 | 23.74 | 17.37 | 1092.54 | 0.73 | 0.76 | 1.14 | 0.06 | 1 | 10
98 | 125 | CONCLUIDO | 10.3158 | 9.69 | 6.75 | 101.22 | 1.57 | 4 | 288.76 | 58.47 | 25.5 | 2 | 79.78 | 35847.71 | 100.35 | 204.14 | 23.62 | 17.37 | 1031.44 | 0.74 | 0.76 | 1.14 | 0.06 | 1 | 10
99 | 125 | CONCLUIDO | 10.3184 | 9.69 | 6.75 | 101.18 | 1.59 | 4 | 289.26 | 58.47 | 25.75 | 2 | 80.04 | 35910.21 | 100.31 | 204.14 | 23.51 | 17.37 | 979.18 | 0.74 | 0.76 | 1.14 | 0.05 | 1 | 10
100 | 125 | CONCLUIDO | 10.3232 | 9.69 | 6.74 | 101.12 | 1.6 | 4 | 289.77 | 58.47 | 26 | 2 | 80.3 | 35972.82 | 100.35 | 204.14 | 23.43 | 17.37 | 939.36 | 0.74 | 0.76 | 1.14 | 0.05 | 1 | 10
101 | 125 | CONCLUIDO | 10.3167 | 9.69 | 6.75 | 101.21 | 1.61 | 4 | 290.28 | 58.47 | 26.25 | 2 | 80.56 | 36035.53 | 100.47 | 204.14 | 23.52 | 17.37 | 979.93 | 0.74 | 0.76 | 1.14 | 0.06 | 1 | 10
102 | 125 | CONCLUIDO | 10.3178 | 9.69 | 6.75 | 101.19 | 1.62 | 4 | 290.79 | 58.47 | 26.5 | 2 | 80.82 | 36098.35 | 100.42 | 204.15 | 23.56 | 17.37 | 1004.71 | 0.74 | 0.76 | 1.14 | 0.05 | 1 | 10
103 | 125 | CONCLUIDO | 10.3099 | 9.7 | 6.75 | 101.3 | 1.64 | 4 | 291.3 | 58.47 | 26.75 | 2 | 81.08 | 36161.27 | 100.54 | 204.14 | 23.75 | 17.37 | 1098.58 | 0.73 | 0.76 | 1.14 | 0.06 | 1 | 10
104 | 125 | CONCLUIDO | 10.3155 | 9.69 | 6.75 | 101.22 | 1.65 | 4 | 291.81 | 58.47 | 27 | 2 | 81.34 | 36224.3 | 100.44 | 204.14 | 23.66 | 17.37 | 1053.85 | 0.73 | 0.76 | 1.14 | 0.06 | 1 | 10
105 | 125 | CONCLUIDO | 10.3116 | 9.7 | 6.75 | 101.28 | 1.66 | 4 | 292.32 | 58.47 | 27.25 | 2 | 81.6 | 36287.44 | 100.47 | 204.14 | 23.75 | 17.37 | 1095.92 | 0.73 | 0.76 | 1.14 | 0.06 | 1 | 10
106 | 125 | CONCLUIDO | 10.317 | 9.69 | 6.75 | 101.2 | 1.67 | 4 | 292.84 | 58.47 | 27.5 | 2 | 81.86 | 36350.69 | 100.28 | 204.14 | 23.59 | 17.37 | 1016.05 | 0.74 | 0.76 | 1.14 | 0.06 | 1 | 10
107 | 125 | CONCLUIDO | 10.3164 | 9.69 | 6.75 | 101.21 | 1.68 | 4 | 293.35 | 58.47 | 27.75 | 2 | 82.13 | 36414.05 | 100.28 | 204.14 | 23.59 | 17.37 | 1018.7 | 0.74 | 0.76 | 1.14 | 0.06 | 1 | 10
108 | 125 | CONCLUIDO | 10.3167 | 9.69 | 6.75 | 101.21 | 1.7 | 4 | 293.86 | 58.47 | 28 | 2 | 82.39 | 36477.51 | 100.22 | 204.14 | 23.58 | 17.37 | 1011.26 | 0.74 | 0.76 | 1.14 | 0.06 | 1 | 10
109 | 125 | CONCLUIDO | 10.3199 | 9.69 | 6.74 | 101.16 | 1.71 | 4 | 294.38 | 58.47 | 28.25 | 2 | 82.66 | 36541.09 | 100.09 | 204.14 | 23.45 | 17.37 | 948.4 | 0.74 | 0.76 | 1.14 | 0.05 | 1 | 10
110 | 125 | CONCLUIDO | 10.3199 | 9.69 | 6.74 | 101.16 | 1.72 | 4 | 294.9 | 58.47 | 28.5 | 2 | 82.92 | 36604.77 | 99.93 | 204.14 | 23.42 | 17.37 | 931.25 | 0.74 | 0.76 | 1.14 | 0.05 | 1 | 10
111 | 125 | CONCLUIDO | 10.3161 | 9.69 | 6.75 | 101.22 | 1.73 | 4 | 295.41 | 58.47 | 28.75 | 2 | 83.19 | 36668.57 | 99.88 | 204.14 | 23.47 | 17.37 | 956.86 | 0.74 | 0.76 | 1.15 | 0.06 | 1 | 10
112 | 125 | CONCLUIDO | 10.3226 | 9.69 | 6.74 | 101.12 | 1.75 | 4 | 295.93 | 58.47 | 29 | 2 | 83.46 | 36732.47 | 99.61 | 204.14 | 23.41 | 17.37 | 925.69 | 0.74 | 0.76 | 1.14 | 0.05 | 1 | 10
113 | 125 | CONCLUIDO | 10.3229 | 9.69 | 6.74 | 101.12 | 1.76 | 4 | 296.45 | 58.47 | 29.25 | 2 | 83.73 | 36796.49 | 99.5 | 204.14 | 23.39 | 17.37 | 916.03 | 0.74 | 0.76 | 1.14 | 0.05 | 1 | 10
114 | 125 | CONCLUIDO | 10.3235 | 9.69 | 6.74 | 101.11 | 1.77 | 4 | 296.97 | 58.47 | 29.5 | 2 | 84 | 36860.62 | 99.23 | 204.17 | 23.36 | 17.37 | 902.99 | 0.74 | 0.76 | 1.14 | 0.05 | 1 | 10
115 | 125 | CONCLUIDO | 10.3229 | 9.69 | 6.74 | 101.12 | 1.78 | 4 | 297.49 | 58.47 | 29.75 | 2 | 84.27 | 36924.87 | 99.05 | 204.14 | 23.42 | 17.37 | 929.92 | 0.74 | 0.76 | 1.14 | 0.05 | 1 | 10
116 | 125 | CONCLUIDO | 10.3282 | 9.68 | 6.74 | 101.05 | 1.79 | 4 | 298.01 | 58.47 | 30 | 2 | 84.54 | 36989.23 | 98.82 | 204.14 | 23.16 | 17.37 | 803.03 | 0.75 | 0.76 | 1.14 | 0.05 | 1 | 10
117 | 125 | CONCLUIDO | 10.33 | 9.68 | 6.73 | 101.02 | 1.8 | 4 | 298.54 | 58.47 | 30.25 | 2 | 84.81 | 37053.7 | 98.65 | 204.14 | 23.14 | 17.37 | 790.09 | 0.75 | 0.76 | 1.14 | 0.04 | 1 | 10
118 | 125 | CONCLUIDO | 10.3303 | 9.68 | 6.73 | 101.02 | 1.82 | 4 | 299.06 | 58.47 | 30.5 | 2 | 85.09 | 37118.29 | 98.44 | 204.14 | 23.13 | 17.37 | 787.49 | 0.75 | 0.76 | 1.14 | 0.04 | 1 | 10
119 | 125 | CONCLUIDO | 10.3261 | 9.68 | 6.74 | 101.08 | 1.83 | 4 | 299.59 | 58.47 | 30.75 | 2 | 85.36 | 37183.12 | 98.29 | 204.14 | 23.19 | 17.37 | 817.91 | 0.75 | 0.76 | 1.14 | 0.05 | 1 | 10
120 | 125 | CONCLUIDO | 10.3279 | 9.68 | 6.74 | 101.05 | 1.84 | 4 | 300.11 | 58.47 | 31 | 2 | 85.64 | 37247.94 | 98.16 | 204.14 | 23.24 | 17.37 | 843.54 | 0.75 | 0.76 | 1.14 | 0.05 | 1 | 10
121 | 125 | CONCLUIDO | 10.327 | 9.68 | 6.74 | 101.06 | 1.85 | 4 | 300.64 | 58.47 | 31.25 | 2 | 85.91 | 37312.88 | 97.98 | 204.14 | 23.25 | 17.37 | 846.02 | 0.75 | 0.76 | 1.14 | 0.05 | 1 | 10
122 | 125 | CONCLUIDO | 10.3226 | 9.69 | 6.74 | 101.12 | 1.86 | 4 | 301.17 | 58.47 | 31.5 | 2 | 86.19 | 37377.94 | 97.87 | 204.14 | 23.35 | 17.37 | 897.9 | 0.74 | 0.76 | 1.14 | 0.05 | 1 | 10
123 | 125 | CONCLUIDO | 10.3244 | 9.69 | 6.74 | 101.1 | 1.87 | 4 | 301.69 | 58.47 | 31.75 | 2 | 86.47 | 37443.11 | 97.44 | 204.15 | 23.39 | 17.37 | 919.7 | 0.74 | 0.76 | 1.14 | 0.05 | 1 | 10
124 | 125 | CONCLUIDO | 10.3232 | 9.69 | 6.74 | 101.12 | 1.89 | 4 | 302.22 | 58.47 | 32 | 2 | 86.75 | 37508.41 | 97.35 | 204.14 | 23.39 | 17.37 | 917.88 | 0.74 | 0.76 | 1.14 | 0.05 | 1 | 10
125 | 125 | CONCLUIDO | 10.3244 | 9.69 | 6.74 | 101.1 | 1.9 | 4 | 302.75 | 58.47 | 32.25 | 2 | 87.03 | 37573.82 | 97.09 | 204.14 | 23.25 | 17.37 | 845.95 | 0.75 | 0.76 | 1.14 | 0.05 | 1 | 10
126 | 125 | CONCLUIDO | 10.3261 | 9.68 | 6.74 | 101.08 | 1.91 | 4 | 303.28 | 58.47 | 32.5 | 2 | 87.31 | 37639.36 | 96.95 | 204.14 | 23.29 | 17.37 | 868.17 | 0.75 | 0.76 | 1.14 | 0.05 | 1 | 10
127 | 125 | CONCLUIDO | 10.3241 | 9.69 | 6.74 | 101.1 | 1.92 | 4 | 303.82 | 58.47 | 32.75 | 2 | 87.59 | 37705.01 | 96.83 | 204.14 | 23.29 | 17.37 | 868.62 | 0.75 | 0.76 | 1.14 | 0.05 | 1 | 10
128 | 125 | CONCLUIDO | 10.3261 | 9.68 | 6.74 | 101.08 | 1.93 | 4 | 304.35 | 58.47 | 33 | 2 | 87.88 | 37770.79 | 96.55 | 204.14 | 23.3 | 17.37 | 873.61 | 0.75 | 0.76 | 1.14 | 0.05 | 1 | 10
129 | 125 | CONCLUIDO | 10.3232 | 9.69 | 6.74 | 101.12 | 1.94 | 4 | 304.88 | 58.47 | 33.25 | 2 | 88.16 | 37836.69 | 96.28 | 204.14 | 23.37 | 17.37 | 905.45 | 0.74 | 0.76 | 1.14 | 0.05 | 1 | 10
130 | 125 | CONCLUIDO | 10.3229 | 9.69 | 6.74 | 101.12 | 1.95 | 4 | 305.42 | 58.47 | 33.5 | 2 | 88.45 | 37902.71 | 95.88 | 204.14 | 23.43 | 17.37 | 935.83 | 0.74 | 0.76 | 1.14 | 0.05 | 1 | 10
131 | 125 | CONCLUIDO | 10.3249 | 9.69 | 6.74 | 101.09 | 1.97 | 4 | 305.96 | 58.47 | 33.75 | 2 | 88.73 | 37968.85 | 95.6 | 204.14 | 23.33 | 17.37 | 885.98 | 0.74 | 0.76 | 1.14 | 0.05 | 1 | 10
132 | 125 | CONCLUIDO | 10.4013 | 9.61 | 6.72 | 134.31 | 1.98 | 3 | 306.49 | 58.47 | 34 | 1 | 89.02 | 38035.12 | 94.81 | 204.14 | 22.58 | 17.37 | 518.59 | 0.77 | 0.76 | 1.14 | 0.02 | 1 | 10
133 | 125 | CONCLUIDO | 10.398 | 9.62 | 6.72 | 134.37 | 1.99 | 3 | 307.03 | 58.47 | 34.25 | 1 | 89.31 | 38101.52 | 95.21 | 204.14 | 22.62 | 17.37 | 539.65 | 0.77 | 0.76 | 1.14 | 0.03 | 1 | 10
134 | 125 | CONCLUIDO | 10.398 | 9.62 | 6.72 | 134.37 | 2 | 3 | 307.57 | 58.47 | 34.5 | 1 | 89.6 | 38168.04 | 95.33 | 204.14 | 22.66 | 17.37 | 557.17 | 0.77 | 0.76 | 1.14 | 0.03 | 1 | 10
135 | 125 | CONCLUIDO | 10.3974 | 9.62 | 6.72 | 134.38 | 2.01 | 3 | 308.11 | 58.47 | 34.75 | 1 | 89.89 | 38234.68 | 95.65 | 204.14 | 22.68 | 17.37 | 566.37 | 0.77 | 0.76 | 1.14 | 0.03 | 1 | 10
136 | 125 | CONCLUIDO | 10.398 | 9.62 | 6.72 | 134.37 | 2.02 | 3 | 308.65 | 58.47 | 35 | 1 | 90.18 | 38301.46 | 95.72 | 204.14 | 22.68 | 17.37 | 565.99 | 0.77 | 0.76 | 1.14 | 0.03 | 1 | 10
137 | 125 | CONCLUIDO | 10.3992 | 9.62 | 6.72 | 134.35 | 2.03 | 3 | 309.2 | 58.47 | 35.25 | 1 | 90.47 | 38368.36 | 95.75 | 204.14 | 22.65 | 17.37 | 551.76 | 0.77 | 0.76 | 1.14 | 0.03 | 1 | 10
138 | 125 | CONCLUIDO | 10.3995 | 9.62 | 6.72 | 134.34 | 2.04 | 3 | 309.74 | 58.47 | 35.5 | 1 | 90.77 | 38435.39 | 96.06 | 204.14 | 22.59 | 17.37 | 523.18 | 0.77 | 0.76 | 1.14 | 0.03 | 1 | 10
139 | 125 | CONCLUIDO | 10.3995 | 9.62 | 6.72 | 134.34 | 2.05 | 3 | 310.28 | 58.47 | 35.75 | 1 | 91.06 | 38502.55 | 96.16 | 204.14 | 22.63 | 17.37 | 540.93 | 0.77 | 0.76 | 1.14 | 0.03 | 1 | 10
140 | 125 | CONCLUIDO | 10.3968 | 9.62 | 6.72 | 134.39 | 2.06 | 3 | 310.83 | 58.47 | 36 | 1 | 91.36 | 38569.84 | 96.26 | 204.14 | 22.73 | 17.37 | 590.89 | 0.76 | 0.76 | 1.14 | 0.03 | 1 | 10
141 | 125 | CONCLUIDO | 10.3956 | 9.62 | 6.72 | 134.42 | 2.07 | 3 | 311.38 | 58.47 | 36.25 | 1 | 91.65 | 38637.26 | 96.31 | 204.14 | 22.76 | 17.37 | 609.59 | 0.76 | 0.76 | 1.14 | 0.03 | 1 | 10
142 | 125 | CONCLUIDO | 10.3974 | 9.62 | 6.72 | 134.38 | 2.08 | 3 | 311.92 | 58.47 | 36.5 | 1 | 91.95 | 38704.93 | 96.34 | 204.14 | 22.69 | 17.37 | 572.73 | 0.77 | 0.76 | 1.14 | 0.03 | 1 | 10
143 | 125 | CONCLUIDO | 10.3956 | 9.62 | 6.72 | 134.42 | 2.1 | 3 | 312.47 | 58.47 | 36.75 | 1 | 92.25 | 38772.62 | 96.43 | 204.14 | 22.74 | 17.37 | 596.44 | 0.76 | 0.76 | 1.14 | 0.03 | 1 | 10
144 | 125 | CONCLUIDO | 10.3953 | 9.62 | 6.72 | 134.42 | 2.11 | 3 | 313.02 | 58.47 | 37 | 1 | 92.55 | 38840.44 | 96.57 | 204.14 | 22.75 | 17.37 | 603.21 | 0.76 | 0.76 | 1.14 | 0.03 | 1 | 10
145 | 125 | CONCLUIDO | 10.3953 | 9.62 | 6.72 | 134.42 | 2.12 | 3 | 313.57 | 58.47 | 37.25 | 1 | 92.85 | 38908.39 | 96.55 | 204.14 | 22.75 | 17.37 | 600.81 | 0.76 | 0.76 | 1.14 | 0.03 | 1 | 10
146 | 125 | CONCLUIDO | 10.3935 | 9.62 | 6.72 | 134.46 | 2.13 | 3 | 314.13 | 58.47 | 37.5 | 1 | 93.15 | 38976.48 | 96.67 | 204.14 | 22.82 | 17.37 | 637.86 | 0.76 | 0.76 | 1.14 | 0.03 | 1 | 10
147 | 125 | CONCLUIDO | 10.3947 | 9.62 | 6.72 | 134.43 | 2.14 | 3 | 314.68 | 58.47 | 37.75 | 1 | 93.46 | 39044.7 | 96.71 | 204.14 | 22.8 | 17.37 | 624.88 | 0.76 | 0.76 | 1.14 | 0.03 | 1 | 10
148 | 125 | CONCLUIDO | 10.3959 | 9.62 | 6.72 | 134.41 | 2.15 | 3 | 315.23 | 58.47 | 38 | 1 | 93.76 | 39113.07 | 96.67 | 204.14 | 22.72 | 17.37 | 586.4 | 0.76 | 0.76 | 1.14 | 0.03 | 1 | 10
149 | 125 | CONCLUIDO | 10.3932 | 9.62 | 6.72 | 134.46 | 2.16 | 3 | 315.79 | 58.47 | 38.25 | 1 | 94.07 | 39181.56 | 96.83 | 204.16 | 22.78 | 17.37 | 617.55 | 0.76 | 0.76 | 1.14 | 0.03 | 1 | 10
150 | 125 | CONCLUIDO | 10.3932 | 9.62 | 6.72 | 134.46 | 2.17 | 3 | 316.35 | 58.47 | 38.5 | 1 | 94.37 | 39250.2 | 96.94 | 204.14 | 22.82 | 17.37 | 637.66 | 0.76 | 0.76 | 1.14 | 0.03 | 1 | 10
151 | 125 | CONCLUIDO | 10.3929 | 9.62 | 6.72 | 134.47 | 2.18 | 3 | 316.9 | 58.47 | 38.75 | 1 | 94.68 | 39318.97 | 97.04 | 204.14 | 22.79 | 17.37 | 622.47 | 0.76 | 0.76 | 1.14 | 0.03 | 1 | 10
152 | 125 | CONCLUIDO | 10.3947 | 9.62 | 6.72 | 134.43 | 2.19 | 3 | 317.46 | 58.47 | 39 | 0 | 94.99 | 39387.89 | 97.12 | 204.14 | 22.77 | 17.37 | 610.63 | 0.76 | 0.76 | 1.14 | 0.03 | 1 | 10
0 | 30 | CONCLUIDO | 10.0939 | 9.91 | 7.46 | 11.47 | 0.24 | 39 | 71.52 | 32.27 | 1 | 37 | 8.25 | 9054.6 | 52.28 | 204.17 | 45.89 | 17.37 | 11990.73 | 0.38 | 0.68 | 1.19 | 0.76 | 1 | 10
1 | 30 | CONCLUIDO | 10.4209 | 9.6 | 7.29 | 14.57 | 0.3 | 30 | 71.81 | 32.27 | 1.25 | 28 | 8.29 | 9090.98 | 50.58 | 204.15 | 40.28 | 17.37 | 9233.57 | 0.43 | 0.7 | 1.19 | 0.59 | 1 | 10
2 | 30 | CONCLUIDO | 10.6323 | 9.41 | 7.17 | 17.21 | 0.36 | 25 | 72.11 | 32.27 | 1.5 | 23 | 8.34 | 9127.38 | 49.17 | 204.17 | 36.8 | 17.37 | 7519.19 | 0.47 | 0.71 | 1.18 | 0.48 | 1 | 10
3 | 30 | CONCLUIDO | 10.7936 | 9.26 | 7.09 | 20.27 | 0.42 | 21 | 72.4 | 32.27 | 1.75 | 19 | 8.38 | 9163.8 | 48.08 | 204.18 | 34.26 | 17.37 | 6268.82 | 0.51 | 0.72 | 1.17 | 0.4 | 1 | 10
4 | 30 | CONCLUIDO | 10.931 | 9.15 | 7.02 | 23.41 | 0.48 | 18 | 72.7 | 32.27 | 2 | 16 | 8.43 | 9200.25 | 47.05 | 204.15 | 32.19 | 17.37 | 5246.14 | 0.54 | 0.73 | 1.16 | 0.33 | 1 | 10
5 | 30 | CONCLUIDO | 11.0146 | 9.08 | 6.99 | 26.2 | 0.54 | 16 | 73 | 32.27 | 2.25 | 14 | 8.48 | 9236.71 | 46.15 | 204.15 | 31.17 | 17.37 | 4746.7 | 0.56 | 0.73 | 1.16 | 0.29 | 1 | 10
6 | 30 | CONCLUIDO | 11.0971 | 9.01 | 6.95 | 29.78 | 0.6 | 14 | 73.29 | 32.27 | 2.5 | 12 | 8.52 | 9273.2 | 45.28 | 204.14 | 30.11 | 17.37 | 4229.11 | 0.58 | 0.73 | 1.15 | 0.26 | 1 | 10
7 | 30 | CONCLUIDO | 11.1417 | 8.98 | 6.93 | 31.98 | 0.65 | 13 | 73.59 | 32.27 | 2.75 | 11 | 8.57 | 9309.7 | 44.73 | 204.14 | 29.23 | 17.37 | 3793.8 | 0.59 | 0.74 | 1.16 | 0.24 | 1 | 10
8 | 30 | CONCLUIDO | 11.1773 | 8.95 | 6.92 | 34.58 | 0.71 | 12 | 73.88 | 32.27 | 3 | 10 | 8.61 | 9346.23 | 44.03 | 204.14 | 28.89 | 17.37 | 3629.2 | 0.6 | 0.74 | 1.16 | 0.22 | 1 | 10
9 | 30 | CONCLUIDO | 11.2268 | 8.91 | 6.89 | 37.59 | 0.77 | 11 | 74.18 | 32.27 | 3.25 | 9 | 8.66 | 9382.78 | 43.02 | 204.14 | 28.15 | 17.37 | 3263.97 | 0.62 | 0.74 | 1.15 | 0.2 | 1 | 10
10 | 30 | CONCLUIDO | 11.2757 | 8.87 | 6.87 | 41.22 | 0.82 | 10 | 74.48 | 32.27 | 3.5 | 8 | 8.71 | 9419.35 | 42.13 | 204.15 | 27.37 | 17.37 | 2878.84 | 0.63 | 0.74 | 1.15 | 0.18 | 1 | 10
11 | 30 | CONCLUIDO | 11.3218 | 8.83 | 6.85 | 45.66 | 0.88 | 9 | 74.77 | 32.27 | 3.75 | 6 | 8.75 | 9455.94 | 41.31 | 204.14 | 26.7 | 17.37 | 2546.64 | 0.65 | 0.75 | 1.15 | 0.16 | 1 | 10
12 | 30 | CONCLUIDO | 11.3222 | 8.83 | 6.85 | 45.66 | 0.93 | 9 | 75.07 | 32.27 | 4 | 6 | 8.8 | 9492.55 | 41.24 | 204.14 | 26.72 | 17.37 | 2558.51 | 0.65 | 0.75 | 1.15 | 0.16 | 1 | 10
13 | 30 | CONCLUIDO | 11.3076 | 8.84 | 6.86 | 45.73 | 0.99 | 9 | 75.37 | 32.27 | 4.25 | 3 | 8.85 | 9529.18 | 41.04 | 204.18 | 26.99 | 17.37 | 2692.03 | 0.64 | 0.74 | 1.15 | 0.17 | 1 | 10
14 | 30 | CONCLUIDO | 11.3583 | 8.8 | 6.84 | 51.27 | 1.04 | 8 | 75.66 | 32.27 | 4.5 | 0 | 8.89 | 9565.83 | 40.61 | 204.14 | 26.15 | 17.37 | 2277.83 | 0.66 | 0.75 | 1.16 | 0.14 | 1 | 10
0 | 15 | CONCLUIDO | 10.9934 | 9.1 | 7.14 | 18.63 | 0.43 | 23 | 39.78 | 19.54 | 1 | 21 | 4.24 | 5140 | 30.42 | 204.15 | 35.95 | 17.37 | 7102.87 | 0.48 | 0.72 | 1.17 | 0.45 | 1 | 10
1 | 15 | CONCLUIDO | 11.2202 | 8.91 | 7.01 | 23.38 | 0.53 | 18 | 40.06 | 19.54 | 1.25 | 15 | 4.26 | 5174.29 | 28.7 | 204.16 | 31.86 | 17.37 | 5084.31 | 0.55 | 0.73 | 1.16 | 0.32 | 1 | 10
2 | 15 | CONCLUIDO | 11.25 | 8.89 | 7.01 | 26.3 | 0.64 | 16 | 40.34 | 19.54 | 1.5 | 6 | 4.29 | 5208.6 | 27.89 | 204.22 | 31.48 | 17.37 | 4902.08 | 0.55 | 0.73 | 1.17 | 0.32 | 1 | 10
3 | 15 | CONCLUIDO | 11.286 | 8.86 | 7 | 27.98 | 0.74 | 15 | 40.61 | 19.54 | 1.75 | 1 | 4.32 | 5242.92 | 27.78 | 204.18 | 30.8 | 17.37 | 4568.11 | 0.56 | 0.73 | 1.18 | 0.3 | 1 | 10
4 | 15 | CONCLUIDO | 11.2835 | 8.86 | 7 | 27.99 | 0.84 | 15 | 40.89 | 19.54 | 2 | 0 | 4.35 | 5277.26 | 27.93 | 204.18 | 30.85 | 17.37 | 4592.31 | 0.56 | 0.73 | 1.18 | 0.31 | 1 | 10
0 | 70 | CONCLUIDO | 8.1827 | 12.22 | 8.06 | 7.22 | 0.12 | 67 | 141.81 | 47.83 | 1 | 65 | 22.98 | 17723.39 | 91.54 | 204.21 | 63.88 | 17.37 | 20847.42 | 0.27 | 0.63 | 1.26 | 1.36 | 1 | 10
1 | 70 | CONCLUIDO | 8.7674 | 11.41 | 7.7 | 9.06 | 0.16 | 51 | 142.15 | 47.83 | 1.25 | 49 | 23.07 | 17765.46 | 87.24 | 204.21 | 53.56 | 17.37 | 15769.29 | 0.32 | 0.66 | 1.21 | 1.01 | 1 | 10
2 | 70 | CONCLUIDO | 9.1137 | 10.97 | 7.53 | 10.76 | 0.19 | 42 | 142.49 | 47.83 | 1.5 | 40 | 23.16 | 17807.56 | 85.05 | 204.15 | 47.83 | 17.37 | 12948.82 | 0.36 | 0.68 | 1.21 | 0.84 | 1 | 10
3 | 70 | CONCLUIDO | 9.4164 | 10.62 | 7.38 | 12.65 | 0.22 | 35 | 142.83 | 47.83 | 1.75 | 33 | 23.25 | 17849.7 | 83.09 | 204.14 | 43.19 | 17.37 | 10663.23 | 0.4 | 0.69 | 1.19 | 0.69 | 1 | 10
4 | 70 | CONCLUIDO | 9.6003 | 10.42 | 7.29 | 14.11 | 0.25 | 31 | 143.17 | 47.83 | 2 | 29 | 23.34 | 17891.86 | 81.89 | 204.15 | 40.42 | 17.37 | 9298.77 | 0.43 | 0.7 | 1.19 | 0.6 | 1 | 10
5 | 70 | CONCLUIDO | 9.7871 | 10.22 | 7.21 | 16.02 | 0.28 | 27 | 143.51 | 47.83 | 2.25 | 25 | 23.44 | 17934.06 | 80.66 | 204.16 | 37.94 | 17.37 | 8078.56 | 0.46 | 0.71 | 1.18 | 0.52 | 1 | 10
6 | 70 | CONCLUIDO | 9.9231 | 10.08 | 7.16 | 17.89 | 0.31 | 24 | 143.86 | 47.83 | 2.5 | 22 | 23.53 | 17976.29 | 79.84 | 204.16 | 36.19 | 17.37 | 7218.05 | 0.48 | 0.71 | 1.18 | 0.46 | 1 | 10
7 | 70 | CONCLUIDO | 10.0195 | 9.98 | 7.12 | 19.41 | 0.34 | 22 | 144.2 | 47.83 | 2.75 | 20 | 23.62 | 18018.55 | 79.22 | 204.15 | 35.1 | 17.37 | 6682.37 | 0.49 | 0.72 | 1.17 | 0.42 | 1 | 10
8 | 70 | CONCLUIDO | 10.13 | 9.87 | 7.07 | 21.2 | 0.37 | 20 | 144.54 | 47.83 | 3 | 18 | 23.71 | 18060.85 | 78.42 | 204.15 | 33.69 | 17.37 | 5985.28 | 0.52 | 0.72 | 1.16 | 0.37 | 1 | 10
9 | 70 | CONCLUIDO | 10.1793 | 9.82 | 7.05 | 22.25 | 0.4 | 19 | 144.89 | 47.83 | 3.25 | 17 | 23.81 | 18103.18 | 77.94 | 204.15 | 32.98 | 17.37 | 5635.04 | 0.53 | 0.72 | 1.16 | 0.35 | 1 | 10
10 | 70 | CONCLUIDO | 10.2743 | 9.73 | 7.01 | 24.75 | 0.43 | 17 | 145.23 | 47.83 | 3.5 | 15 | 23.9 | 18145.54 | 77.22 | 204.14 | 31.9 | 17.37 | 5105.07 | 0.54 | 0.73 | 1.16 | 0.32 | 1 | 10
11 | 70 | CONCLUIDO | 10.33 | 9.68 | 6.99 | 26.21 | 0.46 | 16 | 145.57 | 47.83 | 3.75 | 14 | 23.99 | 18187.93 | 76.76 | 204.16 | 31.24 | 17.37 | 4782.13 | 0.56 | 0.73 | 1.16 | 0.3 | 1 | 10
12 | 70 | CONCLUIDO | 10.3932 | 9.62 | 6.96 | 27.84 | 0.49 | 15 | 145.92 | 47.83 | 4 | 13 | 24.09 | 18230.35 | 76.36 | 204.19 | 30.26 | 17.37 | 4296.53 | 0.57 | 0.73 | 1.16 | 0.27 | 1 | 10
13 | 70 | CONCLUIDO | 10.4357 | 9.58 | 6.95 | 29.78 | 0.51 | 14 | 146.26 | 47.83 | 4.25 | 12 | 24.18 | 18272.81 | 75.87 | 204.14 | 29.93 | 17.37 | 4135.63 | 0.58 | 0.73 | 1.16 | 0.26 | 1 | 10
14 | 70 | CONCLUIDO | 10.495 | 9.53 | 6.92 | 31.96 | 0.54 | 13 | 146.61 | 47.83 | 4.5 | 11 | 24.28 | 18315.3 | 75.24 | 204.17 | 29.17 | 17.37 | 3762.82 | 0.6 | 0.74 | 1.15 | 0.23 | 1 | 10
15 | 70 | CONCLUIDO | 10.491 | 9.53 | 6.93 | 31.98 | 0.57 | 13 | 146.95 | 47.83 | 4.75 | 11 | 24.37 | 18357.82 | 75.24 | 204.17 | 29.09 | 17.37 | 3723.34 | 0.6 | 0.74 | 1.16 | 0.24 | 1 | 10
16 | 70 | CONCLUIDO | 10.5371 | 9.49 | 6.92 | 34.58 | 0.6 | 12 | 147.3 | 47.83 | 5 | 10 | 24.47 | 18400.38 | 74.91 | 204.15 | 28.91 | 17.37 | 3635.82 | 0.6 | 0.74 | 1.15 | 0.22 | 1 | 10
17 | 70 | CONCLUIDO | 10.542 | 9.49 | 6.91 | 34.55 | 0.63 | 12 | 147.64 | 47.83 | 5.25 | 10 | 24.56 | 18442.97 | 74.42 | 204.14 | 28.67 | 17.37 | 3515.14 | 0.61 | 0.74 | 1.16 | 0.22 | 1 | 10
18 | 70 | CONCLUIDO | 10.6107 | 9.42 | 6.88 | 37.52 | 0.66 | 11 | 147.99 | 47.83 | 5.5 | 9 | 24.66 | 18485.59 | 73.89 | 204.18 | 27.65 | 17.37 | 3010.86 | 0.63 | 0.74 | 1.15 | 0.19 | 1 | 10
19 | 70 | CONCLUIDO | 10.6013 | 9.43 | 6.89 | 37.56 | 0.69 | 11 | 148.33 | 47.83 | 5.75 | 9 | 24.75 | 18528.25 | 73.58 | 204.14 | 27.93 | 17.37 | 3152.35 | 0.62 | 0.74 | 1.15 | 0.2 | 1 | 10
20 | 70 | CONCLUIDO | 10.6503 | 9.39 | 6.87 | 41.23 | 0.71 | 10 | 148.68 | 47.83 | 6 | 8 | 24.85 | 18570.94 | 73.06 | 204.14 | 27.51 | 17.37 | 2948.55 | 0.63 | 0.74 | 1.15 | 0.18 | 1 | 10
21 | 70 | CONCLUIDO | 10.6645 | 9.38 | 6.86 | 41.16 | 0.74 | 10 | 149.02 | 47.83 | 6.25 | 8 | 24.95 | 18613.66 | 73.02 | 204.15 | 27.05 | 17.37 | 2715.82 | 0.64 | 0.74 | 1.15 | 0.17 | 1 | 10
22 | 70 | CONCLUIDO | 10.7136 | 9.33 | 6.85 | 45.64 | 0.77 | 9 | 149.37 | 47.83 | 6.5 | 7 | 25.04 | 18656.42 | 72.24 | 204.14 | 26.66 | 17.37 | 2527.53 | 0.65 | 0.75 | 1.15 | 0.15 | 1 | 10
23 | 70 | CONCLUIDO | 10.6993 | 9.35 | 6.86 | 45.72 | 0.8 | 9 | 149.72 | 47.83 | 6.75 | 7 | 25.14 | 18699.2 | 72.64 | 204.15 | 27.05 | 17.37 | 2721.39 | 0.64 | 0.74 | 1.15 | 0.17 | 1 | 10
24 | 70 | CONCLUIDO | 10.6977 | 9.35 | 6.86 | 45.73 | 0.83 | 9 | 150.07 | 47.83 | 7 | 7 | 25.24 | 18742.03 | 72.32 | 204.16 | 27.04 | 17.37 | 2717.91 | 0.64 | 0.74 | 1.15 | 0.17 | 1 | 10
25 | 70 | CONCLUIDO | 10.7038 | 9.34 | 6.85 | 45.69 | 0.85 | 9 | 150.41 | 47.83 | 7.25 | 7 | 25.33 | 18784.88 | 71.85 | 204.14 | 26.88 | 17.37 | 2636.91 | 0.65 | 0.75 | 1.15 | 0.16 | 1 | 10
26 | 70 | CONCLUIDO | 10.7752 | 9.28 | 6.82 | 51.16 | 0.88 | 8 | 150.76 | 47.83 | 7.5 | 6 | 25.43 | 18827.77 | 71.22 | 204.14 | 25.85 | 17.37 | 2127.55 | 0.67 | 0.75 | 1.15 | 0.13 | 1 | 10
27 | 70 | CONCLUIDO | 10.7598 | 9.29 | 6.83 | 51.26 | 0.91 | 8 | 151.11 | 47.83 | 7.75 | 6 | 25.53 | 18870.7 | 70.93 | 204.15 | 26.33 | 17.37 | 2366.61 | 0.66 | 0.75 | 1.15 | 0.14 | 1 | 10
28 | 70 | CONCLUIDO | 10.7694 | 9.29 | 6.83 | 51.2 | 0.94 | 8 | 151.46 | 47.83 | 8 | 6 | 25.63 | 18913.66 | 70.76 | 204.17 | 26.06 | 17.37 | 2230.09 | 0.67 | 0.75 | 1.15 | 0.13 | 1 | 10
29 | 70 | CONCLUIDO | 10.7643 | 9.29 | 6.83 | 51.23 | 0.96 | 8 | 151.81 | 47.83 | 8.25 | 6 | 25.73 | 18956.65 | 70.28 | 204.14 | 26.07 | 17.37 | 2235.97 | 0.67 | 0.75 | 1.15 | 0.14 | 1 | 10
30 | 70 | CONCLUIDO | 10.8333 | 9.23 | 6.8 | 58.29 | 0.99 | 7 | 152.15 | 47.83 | 8.5 | 5 | 25.83 | 18999.67 | 69.96 | 204.18 | 25.24 | 17.37 | 1828.75 | 0.69 | 0.75 | 1.15 | 0.11 | 1 | 10
31 | 70 | CONCLUIDO | 10.8287 | 9.23 | 6.8 | 58.32 | 1.02 | 7 | 152.5 | 47.83 | 8.75 | 5 | 25.93 | 19042.73 | 70.13 | 204.17 | 25.31 | 17.37 | 1863.52 | 0.69 | 0.75 | 1.15 | 0.11 | 1 | 10
32 | 70 | CONCLUIDO | 10.8225 | 9.24 | 6.81 | 58.37 | 1.04 | 7 | 152.85 | 47.83 | 9 | 5 | 26.03 | 19085.83 | 69.96 | 204.14 | 25.53 | 17.37 | 1973.95 | 0.68 | 0.75 | 1.15 | 0.12 | 1 | 10
33 | 70 | CONCLUIDO | 10.8202 | 9.24 | 6.81 | 58.38 | 1.07 | 7 | 153.2 | 47.83 | 9.25 | 5 | 26.12 | 19128.96 | 69.56 | 204.14 | 25.63 | 17.37 | 2022.81 | 0.68 | 0.75 | 1.15 | 0.12 | 1 | 10
34 | 70 | CONCLUIDO | 10.8111 | 9.25 | 6.82 | 58.45 | 1.1 | 7 | 153.55 | 47.83 | 9.5 | 5 | 26.22 | 19172.12 | 69.2 | 204.14 | 25.87 | 17.37 | 2141.93 | 0.67 | 0.75 | 1.15 | 0.13 | 1 | 10
35 | 70 | CONCLUIDO | 10.829 | 9.23 | 6.8 | 58.32 | 1.12 | 7 | 153.9 | 47.83 | 9.75 | 5 | 26.32 | 19215.32 | 68.48 | 204.14 | 25.4 | 17.37 | 1905.21 | 0.68 | 0.75 | 1.15 | 0.11 | 1 | 10
36 | 70 | CONCLUIDO | 10.8847 | 9.19 | 6.79 | 67.86 | 1.15 | 6 | 154.25 | 47.83 | 10 | 4 | 26.43 | 19258.55 | 68.15 | 204.15 | 24.84 | 17.37 | 1633.22 | 0.7 | 0.75 | 1.14 | 0.09 | 1 | 10
37 | 70 | CONCLUIDO | 10.8804 | 9.19 | 6.79 | 67.89 | 1.17 | 6 | 154.6 | 47.83 | 10.25 | 4 | 26.53 | 19301.82 | 68.25 | 204.14 | 24.88 | 17.37 | 1650.41 | 0.7 | 0.75 | 1.15 | 0.1 | 1 | 10
38 | 70 | CONCLUIDO | 10.889 | 9.18 | 6.78 | 67.82 | 1.2 | 6 | 154.95 | 47.83 | 10.5 | 4 | 26.63 | 19345.12 | 68.04 | 204.14 | 24.68 | 17.37 | 1552.22 | 0.7 | 0.75 | 1.14 | 0.09 | 1 | 10
39 | 70 | CONCLUIDO | 10.8873 | 9.18 | 6.78 | 67.83 | 1.23 | 6 | 155.31 | 47.83 | 10.75 | 4 | 26.73 | 19388.45 | 67.55 | 204.14 | 24.76 | 17.37 | 1590.91 | 0.7 | 0.75 | 1.14 | 0.09 | 1 | 10
40 | 70 | CONCLUIDO | 10.8765 | 9.19 | 6.79 | 67.92 | 1.25 | 6 | 155.66 | 47.83 | 11 | 4 | 26.83 | 19431.82 | 67.43 | 204.14 | 25.1 | 17.37 | 1763.77 | 0.69 | 0.75 | 1.14 | 0.1 | 1 | 10
41 | 70 | CONCLUIDO | 10.8824 | 9.19 | 6.79 | 67.88 | 1.28 | 6 | 156.01 | 47.83 | 11.25 | 4 | 26.93 | 19475.23 | 66.89 | 204.14 | 24.87 | 17.37 | 1645.32 | 0.7 | 0.75 | 1.14 | 0.1 | 1 | 10
42 | 70 | CONCLUIDO | 10.8807 | 9.19 | 6.79 | 67.89 | 1.3 | 6 | 156.36 | 47.83 | 11.5 | 4 | 27.03 | 19518.67 | 66.71 | 204.16 | 24.84 | 17.37 | 1631.56 | 0.7 | 0.75 | 1.15 | 0.1 | 1 | 10
43 | 70 | CONCLUIDO | 10.9399 | 9.14 | 6.77 | 81.22 | 1.33 | 5 | 156.71 | 47.83 | 11.75 | 3 | 27.14 | 19562.15 | 65.5 | 204.14 | 24.26 | 17.37 | 1349.66 | 0.72 | 0.75 | 1.14 | 0.08 | 1 | 10
44 | 70 | CONCLUIDO | 10.9283 | 9.15 | 6.78 | 81.33 | 1.35 | 5 | 157.07 | 47.83 | 12 | 3 | 27.24 | 19605.66 | 65.9 | 204.14 | 24.58 | 17.37 | 1505.96 | 0.71 | 0.75 | 1.14 | 0.09 | 1 | 10
45 | 70 | CONCLUIDO | 10.9319 | 9.15 | 6.77 | 81.3 | 1.38 | 5 | 157.42 | 47.83 | 12.25 | 3 | 27.34 | 19649.2 | 66.06 | 204.18 | 24.38 | 17.37 | 1406.23 | 0.71 | 0.75 | 1.15 | 0.08 | 1 | 10
46 | 70 | CONCLUIDO | 10.9339 | 9.15 | 6.77 | 81.28 | 1.4 | 5 | 157.77 | 47.83 | 12.5 | 3 | 27.45 | 19692.79 | 65.84 | 204.14 | 24.44 | 17.37 | 1439.23 | 0.71 | 0.75 | 1.14 | 0.08 | 1 | 10
47 | 70 | CONCLUIDO | 10.9276 | 9.15 | 6.78 | 81.34 | 1.43 | 5 | 158.13 | 47.83 | 12.75 | 3 | 27.55 | 19736.4 | 65.7 | 204.15 | 24.54 | 17.37 | 1486.98 | 0.71 | 0.75 | 1.15 | 0.09 | 1 | 10
48 | 70 | CONCLUIDO | 10.9386 | 9.14 | 6.77 | 81.23 | 1.45 | 5 | 158.48 | 47.83 | 13 | 3 | 27.65 | 19780.06 | 65.14 | 204.14 | 24.31 | 17.37 | 1370.07 | 0.71 | 0.75 | 1.14 | 0.08 | 1 | 10
49 | 70 | CONCLUIDO | 10.9442 | 9.14 | 6.76 | 81.17 | 1.48 | 5 | 158.84 | 47.83 | 13.25 | 3 | 27.76 | 19823.75 | 64.67 | 204.16 | 24.17 | 17.37 | 1301.65 | 0.72 | 0.75 | 1.14 | 0.07 | 1 | 10
50 | 70 | CONCLUIDO | 10.9466 | 9.14 | 6.76 | 81.15 | 1.5 | 5 | 159.19 | 47.83 | 13.5 | 3 | 27.86 | 19867.59 | 63.91 | 204.14 | 24.03 | 17.37 | 1230.66 | 0.72 | 0.76 | 1.14 | 0.07 | 1 | 10
51 | 70 | CONCLUIDO | 10.9383 | 9.14 | 6.77 | 81.23 | 1.53 | 5 | 159.55 | 47.83 | 13.75 | 3 | 27.97 | 19911.36 | 63.14 | 204.14 | 24.18 | 17.37 | 1306.72 | 0.72 | 0.75 | 1.15 | 0.08 | 1 | 10
52 | 70 | CONCLUIDO | 10.9396 | 9.14 | 6.77 | 81.22 | 1.55 | 5 | 159.9 | 47.83 | 14 | 3 | 28.07 | 19955.16 | 62.95 | 204.14 | 24.2 | 17.37 | 1318.73 | 0.72 | 0.75 | 1.15 | 0.08 | 1 | 10
53 | 70 | CONCLUIDO | 10.9333 | 9.15 | 6.77 | 81.28 | 1.58 | 5 | 160.26 | 47.83 | 14.25 | 2 | 28.18 | 19998.99 | 62.6 | 204.14 | 24.45 | 17.37 | 1440.48 | 0.71 | 0.75 | 1.14 | 0.08 | 1 | 10
54 | 70 | CONCLUIDO | 10.9316 | 9.15 | 6.78 | 81.3 | 1.6 | 5 | 160.61 | 47.83 | 14.5 | 1 | 28.28 | 20042.86 | 62.5 | 204.14 | 24.36 | 17.37 | 1398.51 | 0.71 | 0.75 | 1.15 | 0.08 | 1 | 10
55 | 70 | CONCLUIDO | 10.931 | 9.15 | 6.78 | 81.31 | 1.62 | 5 | 160.97 | 47.83 | 14.75 | 1 | 28.39 | 20086.77 | 62.39 | 204.14 | 24.4 | 17.37 | 1417.13 | 0.71 | 0.75 | 1.15 | 0.08 | 1 | 10
56 | 70 | CONCLUIDO | 10.9353 | 9.14 | 6.77 | 81.26 | 1.65 | 5 | 161.32 | 47.83 | 15 | 1 | 28.5 | 20130.71 | 62.19 | 204.14 | 24.3 | 17.37 | 1367.07 | 0.71 | 0.75 | 1.15 | 0.08 | 1 | 10
57 | 70 | CONCLUIDO | 10.9343 | 9.15 | 6.77 | 81.27 | 1.67 | 5 | 161.68 | 47.83 | 15.25 | 1 | 28.6 | 20174.69 | 62.03 | 204.14 | 24.28 | 17.37 | 1355.61 | 0.72 | 0.75 | 1.15 | 0.08 | 1 | 10
58 | 70 | CONCLUIDO | 10.9937 | 9.1 | 6.75 | 101.28 | 1.69 | 4 | 162.04 | 47.83 | 15.5 | 0 | 28.71 | 20218.71 | 61.77 | 204.14 | 23.65 | 17.37 | 1049.34 | 0.73 | 0.76 | 1.15 | 0.06 | 1 | 10
0 | 90 | CONCLUIDO | 7.3919 | 13.53 | 8.3 | 6.3 | 0.1 | 79 | 176.73 | 52.44 | 1 | 77 | 33.29 | 22031.19 | 108.92 | 204.2 | 71.78 | 17.37 | 24736.31 | 0.24 | 0.62 | 1.27 | 1.6 | 1 | 10
1 | 90 | CONCLUIDO | 8.0023 | 12.5 | 7.91 | 7.78 | 0.13 | 61 | 177.1 | 52.44 | 1.25 | 59 | 33.41 | 22076.81 | 103.55 | 204.17 | 59.85 | 17.37 | 18860.71 | 0.29 | 0.65 | 1.23 | 1.21 | 1 | 10
2 | 90 | CONCLUIDO | 8.4459 | 11.84 | 7.68 | 9.4 | 0.15 | 49 | 177.47 | 52.44 | 1.5 | 47 | 33.53 | 22122.46 | 100.39 | 204.19 | 52.54 | 17.37 | 15269.67 | 0.33 | 0.67 | 1.22 | 0.98 | 1 | 10
3 | 90 | CONCLUIDO | 8.7923 | 11.37 | 7.5 | 10.97 | 0.17 | 41 | 177.84 | 52.44 | 1.75 | 39 | 33.65 | 22168.15 | 97.82 | 204.15 | 46.69 | 17.37 | 12380.37 | 0.37 | 0.68 | 1.21 | 0.8 | 1 | 10
4 | 90 | CONCLUIDO | 9.0036 | 11.11 | 7.41 | 12.34 | 0.2 | 36 | 178.21 | 52.44 | 2 | 34 | 33.77 | 22213.89 | 96.49 | 204.2 | 43.76 | 17.37 | 10940.41 | 0.4 | 0.69 | 1.2 | 0.71 | 1 | 10
5 | 90 | CONCLUIDO | 9.2027 | 10.87 | 7.31 | 13.7 | 0.22 | 32 | 178.59 | 52.44 | 2.25 | 30 | 33.89 | 22259.66 | 94.99 | 204.17 | 41.19 | 17.37 | 9678.59 | 0.42 | 0.7 | 1.18 | 0.62 | 1 | 10
6 | 90 | CONCLUIDO | 9.397 | 10.64 | 7.23 | 15.48 | 0.25 | 28 | 178.96 | 52.44 | 2.5 | 26 | 34.02 | 22305.48 | 93.74 | 204.14 | 38.73 | 17.37 | 8465.99 | 0.45 | 0.71 | 1.17 | 0.53 | 1 | 10
7 | 90 | CONCLUIDO | 9.4829 | 10.55 | 7.2 | 16.62 | 0.27 | 26 | 179.33 | 52.44 | 2.75 | 24 | 34.14 | 22351.34 | 93.23 | 204.16 | 37.33 | 17.37 | 7778.13 | 0.47 | 0.71 | 1.19 | 0.51 | 1 | 10
8 | 90 | CONCLUIDO | 9.6398 | 10.37 | 7.14 | 18.61 | 0.3 | 23 | 179.7 | 52.44 | 3 | 21 | 34.26 | 22397.24 | 92.2 | 204.14 | 35.73 | 17.37 | 6991.6 | 0.49 | 0.72 | 1.17 | 0.44 | 1 | 10
9 | 90 | CONCLUIDO | 9.7017 | 10.31 | 7.1 | 19.38 | 0.32 | 22 | 180.07 | 52.44 | 3.25 | 20 | 34.38 | 22443.18 | 91.62 | 204.17 | 34.67 | 17.37 | 6469.38 | 0.5 | 0.72 | 1.17 | 0.41 | 1 | 10
10 | 90 | CONCLUIDO | 9.8013 | 10.2 | 7.07 | 21.21 | 0.34 | 20 | 180.45 | 52.44 | 3.5 | 18 | 34.51 | 22489.16 | 91.09 | 204.15 | 33.81 | 17.37 | 6045.62 | 0.51 | 0.72 | 1.16 | 0.38 | 1 | 10
11 | 90 | CONCLUIDO | 9.8568 | 10.15 | 7.05 | 22.26 | 0.37 | 19 | 180.82 | 52.44 | 3.75 | 17 | 34.63 | 22535.19 | 90.66 | 204.15 | 33.07 | 17.37 | 5682.92 | 0.53 | 0.72 | 1.16 | 0.36 | 1 | 10
12 | 90 | CONCLUIDO | 9.9206 | 10.08 | 7.02 | 23.4 | 0.39 | 18 | 181.19 | 52.44 | 4 | 16 | 34.75 | 22581.25 | 89.8 | 204.14 | 32.1 | 17.37 | 5204.22 | 0.54 | 0.73 | 1.16 | 0.33 | 1 | 10
13 | 90 | CONCLUIDO | 9.958 | 10.04 | 7.02 | 24.77 | 0.42 | 17 | 181.57 | 52.44 | 4.25 | 15 | 34.88 | 22627.36 | 89.88 | 204.16 | 31.95 | 17.37 | 5131.46 | 0.54 | 0.73 | 1.16 | 0.33 | 1 | 10
14 | 90 | CONCLUIDO | 10.0008 | 10 | 7.01 | 26.29 | 0.44 | 16 | 181.94 | 52.44 | 4.5 | 14 | 35 | 22673.63 | 89.6 | 204.17 | 31.81 | 17.37 | 5066.52 | 0.55 | 0.73 | 1.16 | 0.32 | 1 | 10
15 | 90 | CONCLUIDO | 10.0888 | 9.91 | 6.96 | 27.83 | 0.46 | 15 | 182.32 | 52.44 | 4.75 | 13 | 35.12 | 22719.83 | 88.71 | 204.18 | 30.17 | 17.37 | 4253.98 | 0.58 | 0.73 | 1.16 | 0.27 | 1 | 10
16 | 90 | CONCLUIDO | 10.1331 | 9.87 | 6.95 | 29.79 | 0.49 | 14 | 182.69 | 52.44 | 5 | 12 | 35.25 | 22766.06 | 88.47 | 204.14 | 29.82 | 17.37 | 4080.9 | 0.58 | 0.73 | 1.16 | 0.26 | 1 | 10
17 | 90 | CONCLUIDO | 10.1989 | 9.8 | 6.92 | 31.95 | 0.51 | 13 | 183.07 | 52.44 | 5.25 | 11 | 35.37 | 22812.34 | 87.82 | 204.14 | 29.18 | 17.37 | 3766.87 | 0.6 | 0.74 | 1.15 | 0.23 | 1 | 10
18 | 90 | CONCLUIDO | 10.1992 | 9.8 | 6.92 | 31.95 | 0.53 | 13 | 183.44 | 52.44 | 5.5 | 11 | 35.5 | 22858.66 | 87.86 | 204.15 | 28.98 | 17.37 | 3668.69 | 0.6 | 0.74 | 1.16 | 0.23 | 1 | 10
19 | 90 | CONCLUIDO | 10.2482 | 9.76 | 6.91 | 34.55 | 0.55 | 12 | 183.82 | 52.44 | 5.75 | 10 | 35.63 | 22905.03 | 87.48 | 204.16 | 28.82 | 17.37 | 3590.47 | 0.6 | 0.74 | 1.15 | 0.22 | 1 | 10
20 | 90 | CONCLUIDO | 10.2439 | 9.76 | 6.91 | 34.57 | 0.58 | 12 | 184.19 | 52.44 | 6 | 10 | 35.75 | 22951.43 | 87.4 | 204.14 | 28.81 | 17.37 | 3587.63 | 0.6 | 0.74 | 1.16 | 0.22 | 1 | 10
21 | 90 | CONCLUIDO | 10.3217 | 9.69 | 6.88 | 37.51 | 0.6 | 11 | 184.57 | 52.44 | 6.25 | 9 | 35.88 | 22997.88 | 86.51 | 204.15 | 27.64 | 17.37 | 3008.11 | 0.63 | 0.74 | 1.15 | 0.19 | 1 | 10
22 | 90 | CONCLUIDO | 10.319 | 9.69 | 6.88 | 37.52 | 0.62 | 11 | 184.95 | 52.44 | 6.5 | 9 | 36.01 | 23044.38 | 86.52 | 204.14 | 27.72 | 17.37 | 3046.77 | 0.63 | 0.74 | 1.15 | 0.19 | 1 | 10
23 | 90 | CONCLUIDO | 10.3128 | 9.7 | 6.88 | 37.55 | 0.65 | 11 | 185.33 | 52.44 | 6.75 | 9 | 36.13 | 23090.91 | 86.26 | 204.15 | 27.91 | 17.37 | 3143.24 | 0.62 | 0.74 | 1.15 | 0.19 | 1 | 10
24 | 90 | CONCLUIDO | 10.3699 | 9.64 | 6.87 | 41.2 | 0.67 | 10 | 185.7 | 52.44 | 7 | 8 | 36.26 | 23137.49 | 85.78 | 204.14 | 27.3 | 17.37 | 2843.36 | 0.64 | 0.74 | 1.15 | 0.18 | 1 | 10
25 | 90 | CONCLUIDO | 10.3705 | 9.64 | 6.87 | 41.2 | 0.69 | 10 | 186.08 | 52.44 | 7.25 | 8 | 36.39 | 23184.11 | 85.72 | 204.17 | 27.35 | 17.37 | 2865.42 | 0.64 | 0.74 | 1.15 | 0.17 | 1 | 10
26 | 90 | CONCLUIDO | 10.3654 | 9.65 | 6.87 | 41.23 | 0.71 | 10 | 186.46 | 52.44 | 7.5 | 8 | 36.52 | 23230.78 | 85.65 | 204.14 | 27.4 | 17.37 | 2891.86 | 0.63 | 0.74 | 1.15 | 0.18 | 1 | 10
27 | 90 | CONCLUIDO | 10.4191 | 9.6 | 6.86 | 45.71 | 0.74 | 9 | 186.84 | 52.44 | 7.75 | 7 | 36.65 | 23277.49 | 85.33 | 204.14 | 26.91 | 17.37 | 2652.45 | 0.65 | 0.74 | 1.15 | 0.17 | 1 | 10
28 | 90 | CONCLUIDO | 10.4251 | 9.59 | 6.85 | 45.68 | 0.76 | 9 | 187.22 | 52.44 | 8 | 7 | 36.78 | 23324.24 | 85.4 | 204.2 | 26.86 | 17.37 | 2629.27 | 0.65 | 0.75 | 1.15 | 0.16 | 1 | 10
29 | 90 | CONCLUIDO | 10.4176 | 9.6 | 6.86 | 45.72 | 0.78 | 9 | 187.6 | 52.44 | 8.25 | 7 | 36.9 | 23371.04 | 85.15 | 204.14 | 27.05 | 17.37 | 2721.14 | 0.64 | 0.74 | 1.15 | 0.17 | 1 | 10
30 | 90 | CONCLUIDO | 10.4227 | 9.59 | 6.85 | 45.69 | 0.8 | 9 | 187.98 | 52.44 | 8.5 | 7 | 37.03 | 23417.88 | 84.79 | 204.22 | 26.94 | 17.37 | 2666.5 | 0.64 | 0.75 | 1.15 | 0.16 | 1 | 10
31 | 90 | CONCLUIDO | 10.4969 | 9.53 | 6.82 | 51.16 | 0.82 | 8 | 188.36 | 52.44 | 8.75 | 6 | 37.16 | 23464.76 | 84.19 | 204.14 | 25.99 | 17.37 | 2196.49 | 0.67 | 0.75 | 1.15 | 0.13 | 1 | 10
32 | 90 | CONCLUIDO | 10.4972 | 9.53 | 6.82 | 51.16 | 0.85 | 8 | 188.74 | 52.44 | 9 | 6 | 37.3 | 23511.69 | 83.88 | 204.15 | 25.88 | 17.37 | 2141.63 | 0.67 | 0.75 | 1.15 | 0.13 | 1 | 10
33 | 90 | CONCLUIDO | 10.4819 | 9.54 | 6.84 | 51.26 | 0.87 | 8 | 189.12 | 52.44 | 9.25 | 6 | 37.43 | 23558.67 | 83.89 | 204.15 | 26.31 | 17.37 | 2359.81 | 0.66 | 0.75 | 1.15 | 0.14 | 1 | 10
34 | 90 | CONCLUIDO | 10.4874 | 9.54 | 6.83 | 51.23 | 0.89 | 8 | 189.5 | 52.44 | 9.5 | 6 | 37.56 | 23605.68 | 83.73 | 204.14 | 26.11 | 17.37 | 2256.53 | 0.67 | 0.75 | 1.15 | 0.14 | 1 | 10
35 | 90 | CONCLUIDO | 10.4892 | 9.53 | 6.83 | 51.21 | 0.91 | 8 | 189.88 | 52.44 | 9.75 | 6 | 37.69 | 23652.75 | 83.29 | 204.14 | 26.15 | 17.37 | 2277.5 | 0.66 | 0.75 | 1.15 | 0.14 | 1 | 10
36 | 90 | CONCLUIDO | 10.5584 | 9.47 | 6.8 | 58.3 | 0.93 | 7 | 190.26 | 52.44 | 10 | 5 | 37.82 | 23699.85 | 82.86 | 204.16 | 25.26 | 17.37 | 1838.02 | 0.69 | 0.75 | 1.15 | 0.11 | 1 | 10
37 | 90 | CONCLUIDO | 10.5513 | 9.48 | 6.81 | 58.35 | 0.95 | 7 | 190.65 | 52.44 | 10.25 | 5 | 37.95 | 23747 | 83.04 | 204.14 | 25.47 | 17.37 | 1940.3 | 0.68 | 0.75 | 1.15 | 0.12 | 1 | 10
38 | 90 | CONCLUIDO | 10.5519 | 9.48 | 6.81 | 58.35 | 0.98 | 7 | 191.03 | 52.44 | 10.5 | 5 | 38.09 | 23794.2 | 83.04 | 204.14 | 25.53 | 17.37 | 1973.94 | 0.68 | 0.75 | 1.15 | 0.12 | 1 | 10
39 | 90 | CONCLUIDO | 10.5461 | 9.48 | 6.81 | 58.4 | 1 | 7 | 191.41 | 52.44 | 10.75 | 5 | 38.22 | 23841.44 | 82.99 | 204.14 | 25.55 | 17.37 | 1983.89 | 0.68 | 0.75 | 1.15 | 0.12 | 1 | 10
40 | 90 | CONCLUIDO | 10.5504 | 9.48 | 6.81 | 58.36 | 1.02 | 7 | 191.79 | 52.44 | 11 | 5 | 38.35 | 23888.73 | 82.65 | 204.17 | 25.65 | 17.37 | 2030.84 | 0.68 | 0.75 | 1.14 | 0.12 | 1 | 10
41 | 90 | CONCLUIDO | 10.5436 | 9.48 | 6.82 | 58.41 | 1.04 | 7 | 192.18 | 52.44 | 11.25 | 5 | 38.49 | 23936.06 | 82.35 | 204.15 | 25.74 | 17.37 | 2075.34 | 0.68 | 0.75 | 1.15 | 0.12 | 1 | 10
42 | 90 | CONCLUIDO | 10.547 | 9.48 | 6.81 | 58.39 | 1.06 | 7 | 192.56 | 52.44 | 11.5 | 5 | 38.62 | 23983.44 | 81.99 | 204.14 | 25.58 | 17.37 | 1998.07 | 0.68 | 0.75 | 1.15 | 0.12 | 1 | 10
43 | 90 | CONCLUIDO | 10.6145 | 9.42 | 6.79 | 67.87 | 1.08 | 6 | 192.95 | 52.44 | 11.75 | 4 | 38.75 | 24030.86 | 81.38 | 204.14 | 24.74 | 17.37 | 1581.18 | 0.7 | 0.75 | 1.15 | 0.1 | 1 | 10
44 | 90 | CONCLUIDO | 10.612 | 9.42 | 6.79 | 67.89 | 1.1 | 6 | 193.33 | 52.44 | 12 | 4 | 38.89 | 24078.33 | 81.39 | 204.14 | 24.85 | 17.37 | 1635.85 | 0.7 | 0.75 | 1.15 | 0.1 | 1 | 10
45 | 90 | CONCLUIDO | 10.6132 | 9.42 | 6.79 | 67.88 | 1.12 | 6 | 193.72 | 52.44 | 12.25 | 4 | 39.02 | 24125.85 | 81.5 | 204.14 | 24.82 | 17.37 | 1620.31 | 0.7 | 0.75 | 1.15 | 0.1 | 1 | 10
46 | 90 | CONCLUIDO | 10.6129 | 9.42 | 6.79 | 67.89 | 1.14 | 6 | 194.1 | 52.44 | 12.5 | 4 | 39.16 | 24173.41 | 81.44 | 204.14 | 24.95 | 17.37 | 1687.25 | 0.7 | 0.75 | 1.14 | 0.1 | 1 | 10
47 | 90 | CONCLUIDO | 10.6217 | 9.41 | 6.78 | 67.81 | 1.16 | 6 | 194.49 | 52.44 | 12.75 | 4 | 39.3 | 24221.02 | 81.1 | 204.15 | 24.61 | 17.37 | 1516.29 | 0.71 | 0.75 | 1.15 | 0.09 | 1 | 10
48 | 90 | CONCLUIDO | 10.6201 | 9.42 | 6.78 | 67.82 | 1.18 | 6 | 194.88 | 52.44 | 13 | 4 | 39.43 | 24268.67 | 80.83 | 204.14 | 24.75 | 17.37 | 1588.22 | 0.7 | 0.75 | 1.14 | 0.09 | 1 | 10
49 | 90 | CONCLUIDO | 10.6082 | 9.43 | 6.79 | 67.93 | 1.2 | 6 | 195.26 | 52.44 | 13.25 | 4 | 39.57 | 24316.37 | 80.74 | 204.14 | 25.06 | 17.37 | 1742.06 | 0.69 | 0.75 | 1.14 | 0.1 | 1 | 10
50 | 90 | CONCLUIDO | 10.6113 | 9.42 | 6.79 | 67.9 | 1.22 | 6 | 195.65 | 52.44 | 13.5 | 4 | 39.71 | 24364.12 | 80.31 | 204.14 | 24.89 | 17.37 | 1659.16 | 0.7 | 0.75 | 1.15 | 0.1 | 1 | 10
51 | 90 | CONCLUIDO | 10.6157 | 9.42 | 6.79 | 67.86 | 1.25 | 6 | 196.04 | 52.44 | 13.75 | 4 | 39.84 | 24411.91 | 80.35 | 204.14 | 24.79 | 17.37 | 1606.25 | 0.7 | 0.75 | 1.15 | 0.1 | 1 | 10
52 | 90 | CONCLUIDO | 10.6082 | 9.43 | 6.79 | 67.93 | 1.27 | 6 | 196.42 | 52.44 | 14 | 4 | 39.98 | 24459.75 | 79.79 | 204.15 | 25.08 | 17.37 | 1753.13 | 0.69 | 0.75 | 1.14 | 0.1 | 1 | 10
53 | 90 | CONCLUIDO | 10.672 | 9.37 | 6.77 | 81.26 | 1.29 | 5 | 196.81 | 52.44 | 14.25 | 3 | 40.12 | 24507.64 | 79.04 | 204.14 | 24.35 | 17.37 | 1390.56 | 0.71 | 0.75 | 1.14 | 0.08 | 1 | 10
54 | 90 | CONCLUIDO | 10.667 | 9.37 | 6.78 | 81.32 | 1.31 | 5 | 197.2 | 52.44 | 14.5 | 3 | 40.26 | 24555.57 | 79.42 | 204.14 | 24.59 | 17.37 | 1514.21 | 0.71 | 0.75 | 1.14 | 0.09 | 1 | 10
55 | 90 | CONCLUIDO | 10.673 | 9.37 | 6.77 | 81.25 | 1.33 | 5 | 197.59 | 52.44 | 14.75 | 3 | 40.4 | 24603.55 | 79.39 | 204.14 | 24.36 | 17.37 | 1396.14 | 0.71 | 0.75 | 1.14 | 0.08 | 1 | 10
56 | 90 | CONCLUIDO | 10.6679 | 9.37 | 6.78 | 81.31 | 1.35 | 5 | 197.98 | 52.44 | 15 | 3 | 40.54 | 24651.58 | 79.67 | 204.15 | 24.48 | 17.37 | 1458.04 | 0.71 | 0.75 | 1.14 | 0.08 | 1 | 10
57 | 90 | CONCLUIDO | 10.6705 | 9.37 | 6.77 | 81.28 | 1.36 | 5 | 198.37 | 52.44 | 15.25 | 3 | 40.68 | 24699.65 | 79.33 | 204.14 | 24.39 | 17.37 | 1414.32 | 0.71 | 0.75 | 1.14 | 0.08 | 1 | 10
58 | 90 | CONCLUIDO | 10.6645 | 9.38 | 6.78 | 81.34 | 1.38 | 5 | 198.76 | 52.44 | 15.5 | 3 | 40.82 | 24747.78 | 79.33 | 204.14 | 24.54 | 17.37 | 1485.75 | 0.71 | 0.75 | 1.15 | 0.09 | 1 | 10
59 | 90 | CONCLUIDO | 10.673 | 9.37 | 6.77 | 81.25 | 1.4 | 5 | 199.15 | 52.44 | 15.75 | 3 | 40.96 | 24795.95 | 79.05 | 204.14 | 24.41 | 17.37 | 1420.42 | 0.71 | 0.75 | 1.14 | 0.08 | 1 | 10
60 | 90 | CONCLUIDO | 10.6743 | 9.37 | 6.77 | 81.24 | 1.42 | 5 | 199.54 | 52.44 | 16 | 3 | 41.1 | 24844.17 | 78.79 | 204.14 | 24.39 | 17.37 | 1410.02 | 0.71 | 0.75 | 1.14 | 0.08 | 1 | 10
61 | 90 | CONCLUIDO | 10.6787 | 9.36 | 6.77 | 81.19 | 1.44 | 5 | 199.93 | 52.44 | 16.25 | 3 | 41.24 | 24892.44 | 78.35 | 204.14 | 24.14 | 17.37 | 1287.17 | 0.72 | 0.75 | 1.14 | 0.07 | 1 | 10
62 | 90 | CONCLUIDO | 10.6803 | 9.36 | 6.76 | 81.18 | 1.46 | 5 | 200.32 | 52.44 | 16.5 | 3 | 41.38 | 24940.75 | 77.83 | 204.14 | 24.06 | 17.37 | 1248.07 | 0.72 | 0.75 | 1.15 | 0.07 | 1 | 10
63 | 90 | CONCLUIDO | 10.6746 | 9.37 | 6.77 | 81.24 | 1.48 | 5 | 200.72 | 52.44 | 16.75 | 3 | 41.52 | 24989.11 | 77.29 | 204.14 | 24.21 | 17.37 | 1321.92 | 0.72 | 0.75 | 1.15 | 0.08 | 1 | 10
64 | 90 | CONCLUIDO | 10.6784 | 9.36 | 6.77 | 81.2 | 1.5 | 5 | 201.11 | 52.44 | 17 | 3 | 41.67 | 25037.53 | 76.9 | 204.14 | 24.18 | 17.37 | 1308.09 | 0.72 | 0.75 | 1.14 | 0.08 | 1 | 10
65 | 90 | CONCLUIDO | 10.6739 | 9.37 | 6.77 | 81.24 | 1.52 | 5 | 201.5 | 52.44 | 17.25 | 3 | 41.81 | 25085.99 | 76.8 | 204.14 | 24.29 | 17.37 | 1364.19 | 0.72 | 0.75 | 1.14 | 0.08 | 1 | 10
66 | 90 | CONCLUIDO | 10.666 | 9.38 | 6.78 | 81.33 | 1.54 | 5 | 201.9 | 52.44 | 17.5 | 3 | 41.95 | 25134.5 | 76.63 | 204.14 | 24.48 | 17.37 | 1455.37 | 0.71 | 0.75 | 1.15 | 0.09 | 1 | 10
67 | 90 | CONCLUIDO | 10.6736 | 9.37 | 6.77 | 81.25 | 1.56 | 5 | 202.29 | 52.44 | 17.75 | 3 | 42.1 | 25183.06 | 76.01 | 204.14 | 24.23 | 17.37 | 1332.14 | 0.72 | 0.75 | 1.15 | 0.08 | 1 | 10
68 | 90 | CONCLUIDO | 10.7456 | 9.31 | 6.74 | 101.15 | 1.58 | 4 | 202.68 | 52.44 | 18 | 2 | 42.24 | 25231.66 | 75.09 | 204.14 | 23.44 | 17.37 | 939.85 | 0.74 | 0.76 | 1.14 | 0.05 | 1 | 10
69 | 90 | CONCLUIDO | 10.7447 | 9.31 | 6.74 | 101.16 | 1.6 | 4 | 203.08 | 52.44 | 18.25 | 2 | 42.39 | 25280.45 | 75.11 | 204.14 | 23.48 | 17.37 | 960.41 | 0.74 | 0.76 | 1.14 | 0.05 | 1 | 10
70 | 90 | CONCLUIDO | 10.7399 | 9.31 | 6.75 | 101.22 | 1.61 | 4 | 203.47 | 52.44 | 18.5 | 2 | 42.53 | 25329.15 | 75.46 | 204.14 | 23.64 | 17.37 | 1043.32 | 0.73 | 0.76 | 1.14 | 0.06 | 1 | 10
71 | 90 | CONCLUIDO | 10.7402 | 9.31 | 6.75 | 101.22 | 1.63 | 4 | 203.87 | 52.44 | 18.75 | 2 | 42.68 | 25377.91 | 75.51 | 204.14 | 23.63 | 17.37 | 1036.11 | 0.74 | 0.76 | 1.14 | 0.06 | 1 | 10
72 | 90 | CONCLUIDO | 10.7392 | 9.31 | 6.75 | 101.23 | 1.65 | 4 | 204.26 | 52.44 | 19 | 2 | 42.82 | 25426.72 | 75.59 | 204.16 | 23.64 | 17.37 | 1044.44 | 0.73 | 0.76 | 1.14 | 0.06 | 1 | 10
73 | 90 | CONCLUIDO | 10.7476 | 9.3 | 6.74 | 101.12 | 1.67 | 4 | 204.66 | 52.44 | 19.25 | 2 | 42.97 | 25475.58 | 75.5 | 204.14 | 23.47 | 17.37 | 957.72 | 0.74 | 0.76 | 1.14 | 0.05 | 1 | 10
74 | 90 | CONCLUIDO | 10.744 | 9.31 | 6.74 | 101.17 | 1.69 | 4 | 205.06 | 52.44 | 19.5 | 2 | 43.11 | 25524.49 | 75.63 | 204.14 | 23.51 | 17.37 | 978.9 | 0.74 | 0.76 | 1.14 | 0.05 | 1 | 10
75 | 90 | CONCLUIDO | 10.7408 | 9.31 | 6.75 | 101.21 | 1.71 | 4 | 205.45 | 52.44 | 19.75 | 2 | 43.26 | 25573.44 | 75.51 | 204.14 | 23.62 | 17.37 | 1031.97 | 0.74 | 0.76 | 1.14 | 0.06 | 1 | 10
76 | 90 | CONCLUIDO | 10.7399 | 9.31 | 6.75 | 101.22 | 1.73 | 4 | 205.85 | 52.44 | 20 | 2 | 43.41 | 25622.45 | 75.42 | 204.15 | 23.63 | 17.37 | 1035.29 | 0.74 | 0.76 | 1.14 | 0.06 | 1 | 10
77 | 90 | CONCLUIDO | 10.7386 | 9.31 | 6.75 | 101.24 | 1.74 | 4 | 206.25 | 52.44 | 20.25 | 2 | 43.56 | 25671.51 | 75.26 | 204.14 | 23.64 | 17.37 | 1041.77 | 0.73 | 0.76 | 1.14 | 0.06 | 1 | 10
78 | 90 | CONCLUIDO | 10.7389 | 9.31 | 6.75 | 101.24 | 1.76 | 4 | 206.65 | 52.44 | 20.5 | 2 | 43.71 | 25720.62 | 75.09 | 204.14 | 23.57 | 17.37 | 1009.16 | 0.74 | 0.76 | 1.14 | 0.06 | 1 | 10
79 | 90 | CONCLUIDO | 10.745 | 9.31 | 6.74 | 101.16 | 1.78 | 4 | 207.05 | 52.44 | 20.75 | 2 | 43.85 | 25769.78 | 74.81 | 204.14 | 23.49 | 17.37 | 965.6 | 0.74 | 0.76 | 1.14 | 0.05 | 1 | 10
80 | 90 | CONCLUIDO | 10.7466 | 9.31 | 6.74 | 101.14 | 1.8 | 4 | 207.45 | 52.44 | 21 | 2 | 44 | 25818.99 | 74.39 | 204.14 | 23.43 | 17.37 | 938.21 | 0.74 | 0.76 | 1.14 | 0.05 | 1 | 10
81 | 90 | CONCLUIDO | 10.7492 | 9.3 | 6.74 | 101.1 | 1.82 | 4 | 207.84 | 52.44 | 21.25 | 2 | 44.15 | 25868.26 | 74.01 | 204.14 | 23.4 | 17.37 | 924.49 | 0.74 | 0.76 | 1.14 | 0.05 | 1 | 10
82 | 90 | CONCLUIDO | 10.7469 | 9.3 | 6.74 | 101.13 | 1.83 | 4 | 208.24 | 52.44 | 21.5 | 1 | 44.3 | 25917.57 | 74.01 | 204.14 | 23.36 | 17.37 | 904.72 | 0.74 | 0.76 | 1.14 | 0.05 | 1 | 10
83 | 90 | CONCLUIDO | 10.7476 | 9.3 | 6.74 | 101.12 | 1.85 | 4 | 208.64 | 52.44 | 21.75 | 1 | 44.45 | 25966.93 | 73.93 | 204.14 | 23.31 | 17.37 | 876.67 | 0.75 | 0.76 | 1.14 | 0.05 | 1 | 10
84 | 90 | CONCLUIDO | 10.7504 | 9.3 | 6.74 | 101.09 | 1.87 | 4 | 209.05 | 52.44 | 22 | 1 | 44.6 | 26016.35 | 73.81 | 204.18 | 23.28 | 17.37 | 864.79 | 0.75 | 0.76 | 1.14 | 0.05 | 1 | 10
85 | 90 | CONCLUIDO | 10.7469 | 9.3 | 6.74 | 101.13 | 1.89 | 4 | 209.45 | 52.44 | 22.25 | 0 | 44.75 | 26065.82 | 73.91 | 204.14 | 23.31 | 17.37 | 876.94 | 0.75 | 0.76 | 1.15 | 0.05 | 1 | 10
0 | 110 | CONCLUIDO | 6.635 | 15.07 | 8.57 | 5.59 | 0.08 | 92 | 213.37 | 56.13 | 1 | 90 | 46.25 | 26550.29 | 127.04 | 204.2 | 80.15 | 17.37 | 28859.58 | 0.22 | 0.6 | 1.3 | 1.88 | 1 | 10
1 | 110 | CONCLUIDO | 7.3162 | 13.67 | 8.1 | 6.94 | 0.1 | 70 | 213.78 | 56.13 | 1.25 | 68 | 46.4 | 26600.32 | 119.85 | 204.17 | 65.86 | 17.37 | 21823.17 | 0.26 | 0.63 | 1.25 | 1.41 | 1 | 10
2 | 110 | CONCLUIDO | 7.7863 | 12.84 | 7.82 | 8.24 | 0.12 | 57 | 214.19 | 56.13 | 1.5 | 55 | 46.56 | 26650.41 | 115.62 | 204.23 | 57.18 | 17.37 | 17547.7 | 0.3 | 0.65 | 1.22 | 1.13 | 1 | 10
3 | 110 | CONCLUIDO | 8.1369 | 12.29 | 7.65 | 9.56 | 0.14 | 48 | 214.59 | 56.13 | 1.75 | 46 | 46.72 | 26700.55 | 112.91 | 204.14 | 51.55 | 17.37 | 14777.32 | 0.34 | 0.67 | 1.22 | 0.96 | 1 | 10
4 | 110 | CONCLUIDO | 8.4412 | 11.85 | 7.5 | 10.98 | 0.17 | 41 | 215 | 56.13 | 2 | 39 | 46.87 | 26750.75 | 110.59 | 204.15 | 47.29 | 17.37 | 12680.08 | 0.37 | 0.68 | 1.2 | 0.81 | 1 | 10
5 | 110 | CONCLUIDO | 8.6705 | 11.53 | 7.4 | 12.33 | 0.19 | 36 | 215.41 | 56.13 | 2.25 | 34 | 47.03 | 26801 | 108.99 | 204.16 | 43.56 | 17.37 | 10841.01 | 0.4 | 0.69 | 1.2 | 0.71 | 1 | 10
6 | 110 | CONCLUIDO | 8.8722 | 11.27 | 7.31 | 13.7 | 0.21 | 32 | 215.82 | 56.13 | 2.5 | 30 | 47.19 | 26851.31 | 107.45 | 204.15 | 41.01 | 17.37 | 9589.34 | 0.42 | 0.7 | 1.19 | 0.62 | 1 | 10
7 | 110 | CONCLUIDO | 9.0014 | 11.11 | 7.27 | 15.05 | 0.23 | 29 | 216.22 | 56.13 | 2.75 | 27 | 47.35 | 26901.66 | 106.82 | 204.16 | 39.94 | 17.37 | 9065.74 | 0.44 | 0.7 | 1.19 | 0.58 | 1 | 10
8 | 110 | CONCLUIDO | 9.1153 | 10.97 | 7.22 | 16.04 | 0.25 | 27 | 216.63 | 56.13 | 3 | 25 | 47.51 | 26952.08 | 105.89 | 204.17 | 38.17 | 17.37 | 8194.17 | 0.46 | 0.71 | 1.18 | 0.53 | 1 | 10
9 | 110 | CONCLUIDO | 9.2322 | 10.83 | 7.16 | 17.19 | 0.27 | 25 | 217.04 | 56.13 | 3.25 | 23 | 47.66 | 27002.55 | 104.97 | 204.16 | 36.55 | 17.37 | 7392.28 | 0.48 | 0.71 | 1.17 | 0.47 | 1 | 10
10 | 110 | CONCLUIDO | 9.3284 | 10.72 | 7.14 | 18.62 | 0.29 | 23 | 217.45 | 56.13 | 3.5 | 21 | 47.82 | 27053.07 | 104.47 | 204.17 | 35.5 | 17.37 | 6875.07 | 0.49 | 0.72 | 1.18 | 0.44 | 1 | 10
11 | 110 | CONCLUIDO | 9.4416 | 10.59 | 7.09 | 20.26 | 0.31 | 21 | 217.86 | 56.13 | 3.75 | 19 | 47.98 | 27103.65 | 103.65 | 204.14 | 34.27 | 17.37 | 6272.87 | 0.51 | 0.72 | 1.17 | 0.4 | 1 | 10
12 | 110 | CONCLUIDO | 9.4909 | 10.54 | 7.08 | 21.24 | 0.33 | 20 | 218.27 | 56.13 | 4 | 18 | 48.15 | 27154.29 | 103.39 | 204.16 | 33.77 | 17.37 | 6026.87 | 0.51 | 0.72 | 1.17 | 0.39 | 1 | 10
13 | 110 | CONCLUIDO | 9.5435 | 10.48 | 7.06 | 22.31 | 0.35 | 19 | 218.68 | 56.13 | 4.25 | 17 | 48.31 | 27204.98 | 103 | 204.17 | 33.24 | 17.37 | 5768.37 | 0.52 | 0.72 | 1.17 | 0.37 | 1 | 10
14 | 110 | CONCLUIDO | 9.6113 | 10.4 | 7.03 | 23.44 | 0.36 | 18 | 219.09 | 56.13 | 4.5 | 16 | 48.47 | 27255.72 | 102.3 | 204.16 | 32.51 | 17.37 | 5408.38 | 0.53 | 0.73 | 1.16 | 0.34 | 1 | 10
15 | 110 | CONCLUIDO | 9.6642 | 10.35 | 7.02 | 24.77 | 0.38 | 17 | 219.51 | 56.13 | 4.75 | 15 | 48.63 | 27306.53 | 102.14 | 204.15 | 32.02 | 17.37 | 5164.96 | 0.54 | 0.73 | 1.16 | 0.33 | 1 | 10
16 | 110 | CONCLUIDO | 9.7192 | 10.29 | 7 | 26.25 | 0.4 | 16 | 219.92 | 56.13 | 5 | 14 | 48.79 | 27357.39 | 101.67 | 204.14 | 31.41 | 17.37 | 4866.42 | 0.55 | 0.73 | 1.17 | 0.31 | 1 | 10
17 | 110 | CONCLUIDO | 9.7839 | 10.22 | 6.97 | 27.9 | 0.42 | 15 | 220.33 | 56.13 | 5.25 | 13 | 48.95 | 27408.3 | 101.29 | 204.16 | 30.69 | 17.37 | 4510.46 | 0.57 | 0.73 | 1.16 | 0.28 | 1 | 10
18 | 110 | CONCLUIDO | 9.7834 | 10.22 | 6.98 | 27.9 | 0.44 | 15 | 220.74 | 56.13 | 5.5 | 13 | 49.12 | 27459.27 | 101.05 | 204.15 | 30.61 | 17.37 | 4474.49 | 0.57 | 0.73 | 1.16 | 0.28 | 1 | 10
19 | 110 | CONCLUIDO | 9.8463 | 10.16 | 6.95 | 29.8 | 0.46 | 14 | 221.16 | 56.13 | 5.75 | 12 | 49.28 | 27510.3 | 100.72 | 204.14 | 29.79 | 17.37 | 4069.56 | 0.58 | 0.73 | 1.16 | 0.26 | 1 | 10
20 | 110 | CONCLUIDO | 9.9122 | 10.09 | 6.93 | 31.97 | 0.48 | 13 | 221.57 | 56.13 | 6 | 11 | 49.45 | 27561.39 | 100.03 | 204.16 | 29.2 | 17.37 | 3777.16 | 0.59 | 0.74 | 1.16 | 0.24 | 1 | 10
21 | 110 | CONCLUIDO | 9.919 | 10.08 | 6.92 | 31.94 | 0.5 | 13 | 221.99 | 56.13 | 6.25 | 11 | 49.61 | 27612.53 | 99.98 | 204.14 | 28.89 | 17.37 | 3624.73 | 0.6 | 0.74 | 1.16 | 0.23 | 1 | 10
22 | 110 | CONCLUIDO | 9.9734 | 10.03 | 6.91 | 34.54 | 0.52 | 12 | 222.4 | 56.13 | 6.5 | 10 | 49.78 | 27663.85 | 99.58 | 204.14 | 28.67 | 17.37 | 3519.63 | 0.61 | 0.74 | 1.15 | 0.22 | 1 | 10
23 | 110 | CONCLUIDO | 9.964 | 10.04 | 6.92 | 34.58 | 0.54 | 12 | 222.82 | 56.13 | 6.75 | 10 | 49.94 | 27715.11 | 99.68 | 204.14 | 28.68 | 17.37 | 3521.35 | 0.61 | 0.74 | 1.16 | 0.23 | 1 | 10
24 | 110 | CONCLUIDO | 9.9624 | 10.04 | 6.92 | 34.59 | 0.56 | 12 | 223.23 | 56.13 | 7 | 10 | 50.11 | 27766.43 | 99.48 | 204.18 | 28.76 | 17.37 | 3564.55 | 0.6 | 0.74 | 1.16 | 0.23 | 1 | 10
25 | 110 | CONCLUIDO | 10.0376 | 9.96 | 6.89 | 37.56 | 0.58 | 11 | 223.65 | 56.13 | 7.25 | 9 | 50.27 | 27817.81 | 98.82 | 204.14 | 27.91 | 17.37 | 3140.21 | 0.62 | 0.74 | 1.15 | 0.19 | 1 | 10
26 | 110 | CONCLUIDO | 10.0326 | 9.97 | 6.89 | 37.58 | 0.59 | 11 | 224.07 | 56.13 | 7.5 | 9 | 50.44 | 27869.24 | 98.86 | 204.14 | 27.99 | 17.37 | 3182.62 | 0.62 | 0.74 | 1.16 | 0.2 | 1 | 10
27 | 110 | CONCLUIDO | 10.0351 | 9.96 | 6.89 | 37.57 | 0.61 | 11 | 224.49 | 56.13 | 7.75 | 9 | 50.61 | 27920.73 | 98.54 | 204.15 | 27.93 | 17.37 | 3152.92 | 0.62 | 0.74 | 1.15 | 0.2 | 1 | 10
28 | 110 | CONCLUIDO | 10.1002 | 9.9 | 6.87 | 41.2 | 0.63 | 10 | 224.9 | 56.13 | 8 | 8 | 50.78 | 27972.28 | 98.04 | 204.15 | 27.29 | 17.37 | 2835.19 | 0.64 | 0.74 | 1.15 | 0.17 | 1 | 10
29 | 110 | CONCLUIDO | 10.1004 | 9.9 | 6.87 | 41.19 | 0.65 | 10 | 225.32 | 56.13 | 8.25 | 8 | 50.95 | 28023.89 | 98.05 | 204.18 | 27.27 | 17.37 | 2826.25 | 0.64 | 0.74 | 1.15 | 0.17 | 1 | 10
30 | 110 | CONCLUIDO | 10.105 | 9.9 | 6.86 | 41.17 | 0.67 | 10 | 225.74 | 56.13 | 8.5 | 8 | 51.11 | 28075.56 | 97.98 | 204.15 | 27.04 | 17.37 | 2710.64 | 0.64 | 0.74 | 1.15 | 0.17 | 1 | 10
31 | 110 | CONCLUIDO | 10.1678 | 9.84 | 6.84 | 45.61 | 0.69 | 9 | 226.16 | 56.13 | 8.75 | 7 | 51.28 | 28127.29 | 97.27 | 204.15 | 26.57 | 17.37 | 2482.11 | 0.65 | 0.75 | 1.15 | 0.15 | 1 | 10
32 | 110 | CONCLUIDO | 10.1497 | 9.85 | 6.86 | 45.73 | 0.71 | 9 | 226.58 | 56.13 | 9 | 7 | 51.45 | 28179.08 | 97.78 | 204.15 | 27.16 | 17.37 | 2775.73 | 0.64 | 0.74 | 1.15 | 0.17 | 1 | 10
33 | 110 | CONCLUIDO | 10.1526 | 9.85 | 6.86 | 45.71 | 0.72 | 9 | 227 | 56.13 | 9.25 | 7 | 51.62 | 28230.92 | 97.78 | 204.15 | 26.98 | 17.37 | 2689.03 | 0.64 | 0.74 | 1.15 | 0.17 | 1 | 10
34 | 110 | CONCLUIDO | 10.1523 | 9.85 | 6.86 | 45.71 | 0.74 | 9 | 227.42 | 56.13 | 9.5 | 7 | 51.8 | 28282.83 | 97.52 | 204.16 | 27.01 | 17.37 | 2704.23 | 0.64 | 0.74 | 1.15 | 0.17 | 1 | 10
35 | 110 | CONCLUIDO | 10.1537 | 9.85 | 6.86 | 45.71 | 0.76 | 9 | 227.84 | 56.13 | 9.75 | 7 | 51.97 | 28334.8 | 97.26 | 204.14 | 27 | 17.37 | 2699.37 | 0.64 | 0.74 | 1.15 | 0.16 | 1 | 10
36 | 110 | CONCLUIDO | 10.2229 | 9.78 | 6.83 | 51.24 | 0.78 | 8 | 228.27 | 56.13 | 10 | 6 | 52.14 | 28386.82 | 96.72 | 204.19 | 26.19 | 17.37 | 2296.61 | 0.66 | 0.75 | 1.15 | 0.14 | 1 | 10
37 | 110 | CONCLUIDO | 10.236 | 9.77 | 6.82 | 51.14 | 0.8 | 8 | 228.69 | 56.13 | 10.25 | 6 | 52.31 | 28438.91 | 96.38 | 204.14 | 25.82 | 17.37 | 2110.35 | 0.67 | 0.75 | 1.15 | 0.13 | 1 | 10
38 | 110 | CONCLUIDO | 10.2284 | 9.78 | 6.83 | 51.2 | 0.81 | 8 | 229.11 | 56.13 | 10.5 | 6 | 52.48 | 28491.06 | 96.36 | 204.14 | 25.97 | 17.37 | 2187.78 | 0.67 | 0.75 | 1.15 | 0.14 | 1 | 10
39 | 110 | CONCLUIDO | 10.2235 | 9.78 | 6.83 | 51.23 | 0.83 | 8 | 229.53 | 56.13 | 10.75 | 6 | 52.66 | 28543.27 | 96.22 | 204.14 | 26.1 | 17.37 | 2253.54 | 0.67 | 0.75 | 1.15 | 0.14 | 1 | 10
40 | 110 | CONCLUIDO | 10.2311 | 9.77 | 6.82 | 51.18 | 0.85 | 8 | 229.96 | 56.13 | 11 | 6 | 52.83 | 28595.54 | 96.12 | 204.14 | 25.95 | 17.37 | 2177.65 | 0.67 | 0.75 | 1.15 | 0.13 | 1 | 10
41 | 110 | CONCLUIDO | 10.2252 | 9.78 | 6.83 | 51.22 | 0.87 | 8 | 230.38 | 56.13 | 11.25 | 6 | 53 | 28647.87 | 95.83 | 204.14 | 26.08 | 17.37 | 2243 | 0.67 | 0.75 | 1.15 | 0.14 | 1 | 10
42 | 110 | CONCLUIDO | 10.2987 | 9.71 | 6.8 | 58.3 | 0.89 | 7 | 230.81 | 56.13 | 11.5 | 5 | 53.18 | 28700.26 | 95.35 | 204.14 | 25.26 | 17.37 | 1834.85 | 0.69 | 0.75 | 1.15 | 0.11 | 1 | 10
43 | 110 | CONCLUIDO | 10.2889 | 9.72 | 6.81 | 58.38 | 0.9 | 7 | 231.23 | 56.13 | 11.75 | 5 | 53.36 | 28752.71 | 95.61 | 204.14 | 25.53 | 17.37 | 1971.3 | 0.68 | 0.75 | 1.15 | 0.12 | 1 | 10
44 | 110 | CONCLUIDO | 10.2954 | 9.71 | 6.8 | 58.33 | 0.92 | 7 | 231.66 | 56.13 | 12 | 5 | 53.53 | 28805.23 | 95.72 | 204.14 | 25.29 | 17.37 | 1854.33 | 0.69 | 0.75 | 1.15 | 0.11 | 1 | 10
45 | 110 | CONCLUIDO | 10.2913 | 9.72 | 6.81 | 58.36 | 0.94 | 7 | 232.08 | 56.13 | 12.25 | 5 | 53.71 | 28857.81 | 95.65 | 204.14 | 25.62 | 17.37 | 2018.85 | 0.68 | 0.75 | 1.14 | 0.12 | 1 | 10
46 | 110 | CONCLUIDO | 10.2901 | 9.72 | 6.81 | 58.37 | 0.96 | 7 | 232.51 | 56.13 | 12.5 | 5 | 53.88 | 28910.45 | 95.53 | 204.15 | 25.59 | 17.37 | 2004.01 | 0.68 | 0.75 | 1.15 | 0.12 | 1 | 10
47 | 110 | CONCLUIDO | 10.291 | 9.72 | 6.81 | 58.36 | 0.97 | 7 | 232.94 | 56.13 | 12.75 | 5 | 54.06 | 28963.15 | 95.28 | 204.15 | 25.58 | 17.37 | 1997.89 | 0.68 | 0.75 | 1.15 | 0.12 | 1 | 10
48 | 110 | CONCLUIDO | 10.2881 | 9.72 | 6.81 | 58.39 | 0.99 | 7 | 233.37 | 56.13 | 13 | 5 | 54.24 | 29015.91 | 95.06 | 204.14 | 25.72 | 17.37 | 2067.47 | 0.68 | 0.75 | 1.14 | 0.12 | 1 | 10
49 | 110 | CONCLUIDO | 10.2889 | 9.72 | 6.81 | 58.38 | 1.01 | 7 | 233.79 | 56.13 | 13.25 | 5 | 54.42 | 29068.74 | 94.81 | 204.16 | 25.61 | 17.37 | 2010.86 | 0.68 | 0.75 | 1.15 | 0.12 | 1 | 10
50 | 110 | CONCLUIDO | 10.3606 | 9.65 | 6.79 | 67.86 | 1.02 | 6 | 234.22 | 56.13 | 13.5 | 4 | 54.6 | 29121.64 | 94.13 | 204.14 | 24.75 | 17.37 | 1588.75 | 0.7 | 0.75 | 1.15 | 0.09 | 1 | 10
51 | 110 | CONCLUIDO | 10.3621 | 9.65 | 6.78 | 67.84 | 1.04 | 6 | 234.65 | 56.13 | 13.75 | 4 | 54.78 | 29174.59 | 94.16 | 204.15 | 24.71 | 17.37 | 1565.06 | 0.7 | 0.75 | 1.15 | 0.09 | 1 | 10
52 | 110 | CONCLUIDO | 10.36 | 9.65 | 6.79 | 67.86 | 1.06 | 6 | 235.08 | 56.13 | 14 | 4 | 54.96 | 29227.61 | 94.15 | 204.15 | 24.87 | 17.37 | 1646.68 | 0.7 | 0.75 | 1.14 | 0.1 | 1 | 10
53 | 110 | CONCLUIDO | 10.3561 | 9.66 | 6.79 | 67.9 | 1.08 | 6 | 235.51 | 56.13 | 14.25 | 4 | 55.14 | 29280.69 | 94.33 | 204.17 | 24.89 | 17.37 | 1656.09 | 0.7 | 0.75 | 1.15 | 0.1 | 1 | 10
54 | 110 | CONCLUIDO | 10.3576 | 9.65 | 6.79 | 67.89 | 1.09 | 6 | 235.94 | 56.13 | 14.5 | 4 | 55.32 | 29333.84 | 94.29 | 204.14 | 24.98 | 17.37 | 1699.99 | 0.7 | 0.75 | 1.14 | 0.1 | 1 | 10
55 | 110 | CONCLUIDO | 10.366 | 9.65 | 6.78 | 67.81 | 1.11 | 6 | 236.37 | 56.13 | 14.75 | 4 | 55.5 | 29387.05 | 94.12 | 204.14 | 24.61 | 17.37 | 1518.5 | 0.71 | 0.75 | 1.15 | 0.09 | 1 | 10
56 | 110 | CONCLUIDO | 10.3612 | 9.65 | 6.79 | 67.85 | 1.13 | 6 | 236.81 | 56.13 | 15 | 4 | 55.68 | 29440.33 | 93.82 | 204.14 | 24.72 | 17.37 | 1574.64 | 0.7 | 0.75 | 1.15 | 0.09 | 1 | 10
57 | 110 | CONCLUIDO | 10.3567 | 9.66 | 6.79 | 67.89 | 1.14 | 6 | 237.24 | 56.13 | 15.25 | 4 | 55.86 | 29493.67 | 93.77 | 204.14 | 24.91 | 17.37 | 1669.66 | 0.7 | 0.75 | 1.15 | 0.1 | 1 | 10
58 | 110 | CONCLUIDO | 10.3543 | 9.66 | 6.79 | 67.92 | 1.16 | 6 | 237.67 | 56.13 | 15.5 | 4 | 56.05 | 29547.07 | 93.66 | 204.14 | 25.03 | 17.37 | 1724.91 | 0.69 | 0.75 | 1.14 | 0.1 | 1 | 10
59 | 110 | CONCLUIDO | 10.3543 | 9.66 | 6.79 | 67.92 | 1.18 | 6 | 238.11 | 56.13 | 15.75 | 4 | 56.23 | 29600.54 | 93.37 | 204.15 | 24.92 | 17.37 | 1671.08 | 0.7 | 0.75 | 1.15 | 0.1 | 1 | 10
60 | 110 | CONCLUIDO | 10.3582 | 9.65 | 6.79 | 67.88 | 1.19 | 6 | 238.54 | 56.13 | 16 | 4 | 56.41 | 29654.08 | 93.43 | 204.16 | 24.76 | 17.37 | 1592.66 | 0.7 | 0.75 | 1.15 | 0.1 | 1 | 10
61 | 110 | CONCLUIDO | 10.3546 | 9.66 | 6.79 | 67.91 | 1.21 | 6 | 238.97 | 56.13 | 16.25 | 4 | 56.6 | 29707.68 | 93.11 | 204.14 | 25.01 | 17.37 | 1719.58 | 0.69 | 0.75 | 1.14 | 0.1 | 1 | 10
62 | 110 | CONCLUIDO | 10.4257 | 9.59 | 6.77 | 81.21 | 1.23 | 5 | 239.41 | 56.13 | 16.5 | 3 | 56.78 | 29761.35 | 92.16 | 204.14 | 24.27 | 17.37 | 1351.43 | 0.72 | 0.75 | 1.14 | 0.08 | 1 | 10
63 | 110 | CONCLUIDO | 10.4197 | 9.6 | 6.77 | 81.28 | 1.24 | 5 | 239.85 | 56.13 | 16.75 | 3 | 56.97 | 29815.09 | 92.46 | 204.14 | 24.43 | 17.37 | 1434.71 | 0.71 | 0.75 | 1.14 | 0.08 | 1 | 10
64 | 110 | CONCLUIDO | 10.4155 | 9.6 | 6.78 | 81.33 | 1.26 | 5 | 240.28 | 56.13 | 17 | 3 | 57.16 | 29869.01 | 92.66 | 204.14 | 24.59 | 17.37 | 1510.4 | 0.71 | 0.75 | 1.14 | 0.09 | 1 | 10
65 | 110 | CONCLUIDO | 10.4203 | 9.6 | 6.77 | 81.27 | 1.27 | 5 | 240.72 | 56.13 | 17.25 | 3 | 57.34 | 29922.88 | 92.61 | 204.14 | 24.35 | 17.37 | 1391.89 | 0.71 | 0.75 | 1.15 | 0.08 | 1 | 10
66 | 110 | CONCLUIDO | 10.4182 | 9.6 | 6.77 | 81.3 | 1.29 | 5 | 241.16 | 56.13 | 17.5 | 3 | 57.53 | 29976.82 | 92.88 | 204.15 | 24.41 | 17.37 | 1424.48 | 0.71 | 0.75 | 1.15 | 0.08 | 1 | 10
67 | 110 | CONCLUIDO | 10.4194 | 9.6 | 6.77 | 81.28 | 1.31 | 5 | 241.59 | 56.13 | 17.75 | 3 | 57.72 | 30030.83 | 92.7 | 204.14 | 24.44 | 17.37 | 1436.8 | 0.71 | 0.75 | 1.14 | 0.08 | 1 | 10
68 | 110 | CONCLUIDO | 10.4203 | 9.6 | 6.77 | 81.27 | 1.32 | 5 | 242.03 | 56.13 | 18 | 3 | 57.91 | 30084.9 | 92.6 | 204.17 | 24.45 | 17.37 | 1440.42 | 0.71 | 0.75 | 1.14 | 0.08 | 1 | 10
69 | 110 | CONCLUIDO | 10.4158 | 9.6 | 6.78 | 81.32 | 1.34 | 5 | 242.47 | 56.13 | 18.25 | 3 | 58.1 | 30139.04 | 92.59 | 204.14 | 24.49 | 17.37 | 1462.49 | 0.71 | 0.75 | 1.15 | 0.09 | 1 | 10
70 | 110 | CONCLUIDO | 10.4227 | 9.59 | 6.77 | 81.25 | 1.35 | 5 | 242.91 | 56.13 | 18.5 | 3 | 58.28 | 30193.25 | 92.34 | 204.14 | 24.39 | 17.37 | 1412.74 | 0.71 | 0.75 | 1.14 | 0.08 | 1 | 10
71 | 110 | CONCLUIDO | 10.42 | 9.6 | 6.77 | 81.28 | 1.37 | 5 | 243.35 | 56.13 | 18.75 | 3 | 58.47 | 30247.53 | 92.23 | 204.14 | 24.45 | 17.37 | 1440.56 | 0.71 | 0.75 | 1.14 | 0.08 | 1 | 10
72 | 110 | CONCLUIDO | 10.4269 | 9.59 | 6.77 | 81.2 | 1.39 | 5 | 243.79 | 56.13 | 19 | 3 | 58.67 | 30301.87 | 91.92 | 204.16 | 24.21 | 17.37 | 1323.05 | 0.72 | 0.75 | 1.14 | 0.07 | 1 | 10
73 | 110 | CONCLUIDO | 10.4305 | 9.59 | 6.76 | 81.16 | 1.4 | 5 | 244.23 | 56.13 | 19.25 | 3 | 58.86 | 30356.29 | 91.55 | 204.14 | 24.11 | 17.37 | 1274 | 0.72 | 0.76 | 1.14 | 0.07 | 1 | 10
74 | 110 | CONCLUIDO | 10.4305 | 9.59 | 6.76 | 81.16 | 1.42 | 5 | 244.68 | 56.13 | 19.5 | 3 | 59.05 | 30410.77 | 91.24 | 204.14 | 24.05 | 17.37 | 1240.5 | 0.72 | 0.76 | 1.14 | 0.07 | 1 | 10
75 | 110 | CONCLUIDO | 10.4248 | 9.59 | 6.77 | 81.22 | 1.43 | 5 | 245.12 | 56.13 | 19.75 | 3 | 59.24 | 30465.32 | 90.87 | 204.14 | 24.17 | 17.37 | 1303.71 | 0.72 | 0.75 | 1.15 | 0.08 | 1 | 10
76 | 110 | CONCLUIDO | 10.4287 | 9.59 | 6.76 | 81.18 | 1.45 | 5 | 245.56 | 56.13 | 20 | 3 | 59.43 | 30519.94 | 90.48 | 204.14 | 24.16 | 17.37 | 1299.62 | 0.72 | 0.75 | 1.14 | 0.07 | 1 | 10
77 | 110 | CONCLUIDO | 10.426 | 9.59 | 6.77 | 81.21 | 1.46 | 5 | 246 | 56.13 | 20.25 | 3 | 59.63 | 30574.64 | 90.4 | 204.17 | 24.22 | 17.37 | 1325.11 | 0.72 | 0.75 | 1.14 | 0.08 | 1 | 10
78 | 110 | CONCLUIDO | 10.4239 | 9.59 | 6.77 | 81.23 | 1.48 | 5 | 246.45 | 56.13 | 20.5 | 3 | 59.82 | 30629.4 | 90.28 | 204.14 | 24.3 | 17.37 | 1368.53 | 0.71 | 0.75 | 1.14 | 0.08 | 1 | 10
79 | 110 | CONCLUIDO | 10.4185 | 9.6 | 6.77 | 81.29 | 1.49 | 5 | 246.89 | 56.13 | 20.75 | 3 | 60.02 | 30684.23 | 90.18 | 204.14 | 24.43 | 17.37 | 1431.38 | 0.71 | 0.75 | 1.15 | 0.08 | 1 | 10
80 | 110 | CONCLUIDO | 10.4257 | 9.59 | 6.77 | 81.21 | 1.51 | 5 | 247.34 | 56.13 | 21 | 3 | 60.21 | 30739.14 | 89.69 | 204.14 | 24.18 | 17.37 | 1305.85 | 0.72 | 0.75 | 1.15 | 0.08 | 1 | 10
81 | 110 | CONCLUIDO | 10.4987 | 9.52 | 6.74 | 101.15 | 1.53 | 4 | 247.78 | 56.13 | 21.25 | 2 | 60.41 | 30794.11 | 88.92 | 204.15 | 23.46 | 17.37 | 949.92 | 0.74 | 0.76 | 1.14 | 0.05 | 1 | 10
82 | 110 | CONCLUIDO | 10.495 | 9.53 | 6.75 | 101.2 | 1.54 | 4 | 248.23 | 56.13 | 21.5 | 2 | 60.6 | 30849.16 | 88.98 | 204.14 | 23.5 | 17.37 | 972.89 | 0.74 | 0.76 | 1.14 | 0.06 | 1 | 10
83 | 110 | CONCLUIDO | 10.4935 | 9.53 | 6.75 | 101.22 | 1.56 | 4 | 248.68 | 56.13 | 21.75 | 2 | 60.8 | 30904.28 | 89.07 | 204.14 | 23.56 | 17.37 | 1002.05 | 0.74 | 0.76 | 1.14 | 0.06 | 1 | 10
84 | 110 | CONCLUIDO | 10.4932 | 9.53 | 6.75 | 101.22 | 1.57 | 4 | 249.12 | 56.13 | 22 | 2 | 61 | 30959.46 | 89.32 | 204.15 | 23.63 | 17.37 | 1035.53 | 0.74 | 0.76 | 1.14 | 0.06 | 1 | 10
85 | 110 | CONCLUIDO | 10.4929 | 9.53 | 6.75 | 101.23 | 1.59 | 4 | 249.57 | 56.13 | 22.25 | 2 | 61.2 | 31014.73 | 89.42 | 204.14 | 23.64 | 17.37 | 1039.97 | 0.74 | 0.76 | 1.14 | 0.06 | 1 | 10
86 | 110 | CONCLUIDO | 10.4895 | 9.53 | 6.75 | 101.28 | 1.6 | 4 | 250.02 | 56.13 | 22.5 | 2 | 61.39 | 31070.06 | 89.47 | 204.14 | 23.74 | 17.37 | 1092.99 | 0.73 | 0.76 | 1.14 | 0.06 | 1 | 10
87 | 110 | CONCLUIDO | 10.4953 | 9.53 | 6.75 | 101.2 | 1.62 | 4 | 250.47 | 56.13 | 22.75 | 2 | 61.59 | 31125.47 | 89.6 | 204.14 | 23.56 | 17.37 | 1004.01 | 0.74 | 0.76 | 1.14 | 0.06 | 1 | 10
88 | 110 | CONCLUIDO | 10.5011 | 9.52 | 6.74 | 101.12 | 1.63 | 4 | 250.92 | 56.13 | 23 | 2 | 61.79 | 31180.95 | 89.5 | 204.15 | 23.42 | 17.37 | 932.88 | 0.74 | 0.76 | 1.14 | 0.05 | 1 | 10
89 | 110 | CONCLUIDO | 10.4972 | 9.53 | 6.74 | 101.17 | 1.65 | 4 | 251.37 | 56.13 | 23.25 | 2 | 61.99 | 31236.5 | 89.6 | 204.14 | 23.53 | 17.37 | 986.34 | 0.74 | 0.76 | 1.14 | 0.05 | 1 | 10
90 | 110 | CONCLUIDO | 10.4962 | 9.53 | 6.75 | 101.18 | 1.66 | 4 | 251.82 | 56.13 | 23.5 | 2 | 62.19 | 31292.13 | 89.56 | 204.14 | 23.54 | 17.37 | 993.02 | 0.74 | 0.76 | 1.14 | 0.05 | 1 | 10
91 | 110 | CONCLUIDO | 10.4871 | 9.54 | 6.75 | 101.31 | 1.67 | 4 | 252.27 | 56.13 | 23.75 | 2 | 62.4 | 31347.83 | 89.63 | 204.14 | 23.74 | 17.37 | 1091.91 | 0.73 | 0.76 | 1.14 | 0.06 | 1 | 10
92 | 110 | CONCLUIDO | 10.4913 | 9.53 | 6.75 | 101.25 | 1.69 | 4 | 252.73 | 56.13 | 24 | 2 | 62.6 | 31403.6 | 89.48 | 204.14 | 23.73 | 17.37 | 1086.23 | 0.73 | 0.76 | 1.14 | 0.06 | 1 | 10
93 | 110 | CONCLUIDO | 10.4932 | 9.53 | 6.75 | 101.22 | 1.7 | 4 | 253.18 | 56.13 | 24.25 | 2 | 62.8 | 31459.45 | 89.4 | 204.14 | 23.68 | 17.37 | 1059.98 | 0.73 | 0.76 | 1.14 | 0.06 | 1 | 10
94 | 110 | CONCLUIDO | 10.4938 | 9.53 | 6.75 | 101.22 | 1.72 | 4 | 253.63 | 56.13 | 24.5 | 2 | 63 | 31515.37 | 89.21 | 204.14 | 23.56 | 17.37 | 1001.39 | 0.74 | 0.76 | 1.14 | 0.06 | 1 | 10
95 | 110 | CONCLUIDO | 10.4929 | 9.53 | 6.75 | 101.23 | 1.73 | 4 | 254.09 | 56.13 | 24.75 | 2 | 63.21 | 31571.37 | 89.2 | 204.14 | 23.62 | 17.37 | 1030.14 | 0.74 | 0.76 | 1.14 | 0.06 | 1 | 10
96 | 110 | CONCLUIDO | 10.4981 | 9.53 | 6.74 | 101.16 | 1.75 | 4 | 254.54 | 56.13 | 25 | 2 | 63.41 | 31627.44 | 89 | 204.14 | 23.43 | 17.37 | 939.21 | 0.74 | 0.76 | 1.14 | 0.05 | 1 | 10
97 | 110 | CONCLUIDO | 10.5002 | 9.52 | 6.74 | 101.13 | 1.76 | 4 | 255 | 56.13 | 25.25 | 2 | 63.62 | 31683.59 | 88.74 | 204.14 | 23.45 | 17.37 | 945.64 | 0.74 | 0.76 | 1.14 | 0.05 | 1 | 10
98 | 110 | CONCLUIDO | 10.4999 | 9.52 | 6.74 | 101.13 | 1.78 | 4 | 255.45 | 56.13 | 25.5 | 2 | 63.82 | 31739.82 | 88.51 | 204.14 | 23.47 | 17.37 | 956.39 | 0.74 | 0.76 | 1.14 | 0.05 | 1 | 10
99 | 110 | CONCLUIDO | 10.4981 | 9.53 | 6.74 | 101.16 | 1.79 | 4 | 255.91 | 56.13 | 25.75 | 2 | 64.03 | 31796.12 | 88.37 | 204.14 | 23.39 | 17.37 | 917.87 | 0.74 | 0.76 | 1.14 | 0.05 | 1 | 10
100 | 110 | CONCLUIDO | 10.5027 | 9.52 | 6.74 | 101.1 | 1.8 | 4 | 256.36 | 56.13 | 26 | 2 | 64.24 | 31852.5 | 87.97 | 204.14 | 23.33 | 17.37 | 888.53 | 0.74 | 0.76 | 1.14 | 0.05 | 1 | 10
101 | 110 | CONCLUIDO | 10.499 | 9.52 | 6.74 | 101.15 | 1.82 | 4 | 256.82 | 56.13 | 26.25 | 2 | 64.45 | 31909.08 | 87.74 | 204.14 | 23.41 | 17.37 | 925.37 | 0.74 | 0.76 | 1.14 | 0.05 | 1 | 10
102 | 110 | CONCLUIDO | 10.5073 | 9.52 | 6.74 | 101.03 | 1.83 | 4 | 257.28 | 56.13 | 26.5 | 2 | 64.66 | 31965.61 | 87.39 | 204.14 | 23.17 | 17.37 | 809.3 | 0.75 | 0.76 | 1.14 | 0.04 | 1 | 10
103 | 110 | CONCLUIDO | 10.5109 | 9.51 | 6.73 | 100.98 | 1.85 | 4 | 257.74 | 56.13 | 26.75 | 2 | 64.86 | 32022.22 | 87.14 | 204.14 | 23.05 | 17.37 | 749.14 | 0.75 | 0.76 | 1.14 | 0.04 | 1 | 10
104 | 110 | CONCLUIDO | 10.5079 | 9.52 | 6.74 | 101.03 | 1.86 | 4 | 258.2 | 56.13 | 27 | 2 | 65.07 | 32078.91 | 86.88 | 204.14 | 23.16 | 17.37 | 802.49 | 0.75 | 0.76 | 1.14 | 0.04 | 1 | 10
105 | 110 | CONCLUIDO | 10.5051 | 9.52 | 6.74 | 101.06 | 1.87 | 4 | 258.66 | 56.13 | 27.25 | 2 | 65.28 | 32135.68 | 86.69 | 204.14 | 23.24 | 17.37 | 844.14 | 0.75 | 0.76 | 1.14 | 0.05 | 1 | 10
106 | 110 | CONCLUIDO | 10.5027 | 9.52 | 6.74 | 101.1 | 1.89 | 4 | 259.12 | 56.13 | 27.5 | 2 | 65.49 | 32192.53 | 86.48 | 204.14 | 23.27 | 17.37 | 856.77 | 0.75 | 0.76 | 1.14 | 0.05 | 1 | 10
107 | 110 | CONCLUIDO | 10.4993 | 9.52 | 6.74 | 101.14 | 1.9 | 4 | 259.58 | 56.13 | 27.75 | 2 | 65.71 | 32249.46 | 86.16 | 204.14 | 23.44 | 17.37 | 941.16 | 0.74 | 0.76 | 1.14 | 0.05 | 1 | 10
108 | 110 | CONCLUIDO | 10.5024 | 9.52 | 6.74 | 101.1 | 1.92 | 4 | 260.05 | 56.13 | 28 | 2 | 65.92 | 32306.46 | 85.74 | 204.14 | 23.38 | 17.37 | 914.69 | 0.74 | 0.76 | 1.14 | 0.05 | 1 | 10
109 | 110 | CONCLUIDO | 10.5067 | 9.52 | 6.74 | 101.04 | 1.93 | 4 | 260.51 | 56.13 | 28.25 | 2 | 66.13 | 32363.54 | 85.44 | 204.14 | 23.24 | 17.37 | 843.05 | 0.75 | 0.76 | 1.14 | 0.04 | 1 | 10
110 | 110 | CONCLUIDO | 10.5042 | 9.52 | 6.74 | 101.08 | 1.94 | 4 | 260.97 | 56.13 | 28.5 | 2 | 66.35 | 32420.71 | 85.25 | 204.14 | 23.29 | 17.37 | 868.78 | 0.75 | 0.76 | 1.14 | 0.05 | 1 | 10
111 | 110 | CONCLUIDO | 10.5067 | 9.52 | 6.74 | 101.04 | 1.96 | 4 | 261.44 | 56.13 | 28.75 | 2 | 66.56 | 32477.95 | 85.03 | 204.14 | 23.22 | 17.37 | 832.04 | 0.75 | 0.76 | 1.14 | 0.04 | 1 | 10
112 | 110 | CONCLUIDO | 10.5018 | 9.52 | 6.74 | 101.11 | 1.97 | 4 | 261.9 | 56.13 | 29 | 2 | 66.77 | 32535.28 | 84.59 | 204.14 | 23.37 | 17.37 | 908.6 | 0.74 | 0.76 | 1.14 | 0.05 | 1 | 10
113 | 110 | CONCLUIDO | 10.4978 | 9.53 | 6.74 | 101.16 | 1.98 | 4 | 262.37 | 56.13 | 29.25 | 2 | 66.99 | 32592.68 | 84.14 | 204.14 | 23.45 | 17.37 | 947.45 | 0.74 | 0.76 | 1.14 | 0.05 | 1 | 10
114 | 110 | CONCLUIDO | 10.5042 | 9.52 | 6.74 | 101.08 | 2 | 4 | 262.83 | 56.13 | 29.5 | 2 | 67.21 | 32650.17 | 83.63 | 204.14 | 23.3 | 17.37 | 871.68 | 0.75 | 0.76 | 1.14 | 0.05 | 1 | 10
115 | 110 | CONCLUIDO | 10.5742 | 9.46 | 6.72 | 134.35 | 2.01 | 3 | 263.3 | 56.13 | 29.75 | 1 | 67.42 | 32707.74 | 82.86 | 204.15 | 22.61 | 17.37 | 530.74 | 0.77 | 0.76 | 1.14 | 0.03 | 1 | 10
116 | 110 | CONCLUIDO | 10.5733 | 9.46 | 6.72 | 134.37 | 2.02 | 3 | 263.77 | 56.13 | 30 | 1 | 67.64 | 32765.39 | 83.28 | 204.14 | 22.63 | 17.37 | 541.93 | 0.77 | 0.76 | 1.14 | 0.03 | 1 | 10
117 | 110 | CONCLUIDO | 10.5696 | 9.46 | 6.72 | 134.43 | 2.04 | 3 | 264.23 | 56.13 | 30.25 | 0 | 67.86 | 32823.12 | 83.5 | 204.14 | 22.7 | 17.37 | 574.98 | 0.77 | 0.76 | 1.14 | 0.03 | 1 | 10
0 | 150 | CONCLUIDO | 5.261 | 19.01 | 9.23 | 4.54 | 0.06 | 122 | 296.65 | 61.82 | 1 | 120 | 83.83 | 36821.52 | 168.4 | 204.29 | 100.7 | 17.37 | 38984.12 | 0.17 | 0.55 | 1.35 | 2.54 | 1 | 10
1 | 150 | CONCLUIDO | 6.0567 | 16.51 | 8.51 | 5.68 | 0.07 | 90 | 297.17 | 61.82 | 1.25 | 88 | 84.1 | 36885.7 | 155.19 | 204.25 | 78.46 | 17.37 | 28023.6 | 0.22 | 0.6 | 1.28 | 1.82 | 1 | 10
2 | 150 | CONCLUIDO | 6.6108 | 15.13 | 8.13 | 6.77 | 0.09 | 72 | 297.7 | 61.82 | 1.5 | 70 | 84.37 | 36949.99 | 148.14 | 204.27 | 66.51 | 17.37 | 22137.02 | 0.26 | 0.63 | 1.25 | 1.43 | 1 | 10
3 | 150 | CONCLUIDO | 7.0304 | 14.22 | 7.89 | 7.89 | 0.1 | 60 | 298.22 | 61.82 | 1.75 | 58 | 84.65 | 37014.39 | 143.75 | 204.19 | 59.66 | 17.37 | 18770.33 | 0.29 | 0.65 | 1.22 | 1.2 | 1 | 10
4 | 150 | CONCLUIDO | 7.343 | 13.62 | 7.73 | 8.92 | 0.12 | 52 | 298.74 | 61.82 | 2 | 50 | 84.92 | 37078.91 | 140.78 | 204.21 | 54.13 | 17.37 | 16045.88 | 0.32 | 0.66 | 1.22 | 1.04 | 1 | 10
5 | 150 | CONCLUIDO | 7.6415 | 13.09 | 7.59 | 10.12 | 0.13 | 45 | 299.26 | 61.82 | 2.25 | 43 | 85.19 | 37143.54 | 138.11 | 204.2 | 49.86 | 17.37 | 13948.11 | 0.35 | 0.67 | 1.21 | 0.9 | 1 | 10
6 | 150 | CONCLUIDO | 7.8778 | 12.69 | 7.47 | 11.21 | 0.15 | 40 | 299.79 | 61.82 | 2.5 | 38 | 85.47 | 37208.42 | 135.94 | 204.19 | 46.52 | 17.37 | 12301.13 | 0.37 | 0.68 | 1.19 | 0.78 | 1 | 10
7 | 150 | CONCLUIDO | 8.0125 | 12.48 | 7.43 | 12.05 | 0.16 | 37 | 300.32 | 61.82 | 2.75 | 35 | 85.74 | 37273.29 | 135.08 | 204.23 | 44.71 | 17.37 | 11409.98 | 0.39 | 0.69 | 1.2 | 0.74 | 1 | 10
8 | 150 | CONCLUIDO | 8.2239 | 12.16 | 7.33 | 13.33 | 0.18 | 33 | 300.84 | 61.82 | 3 | 31 | 86.02 | 37338.27 | 133.23 | 204.15 | 41.46 | 17.37 | 9808.98 | 0.42 | 0.7 | 1.19 | 0.64 | 1 | 10
9 | 150 | CONCLUIDO | 8.3237 | 12.01 | 7.29 | 14.12 | 0.19 | 31 | 301.37 | 61.82 | 3.25 | 29 | 86.3 | 37403.38 | 132.53 | 204.19 | 40.58 | 17.37 | 9377.26 | 0.43 | 0.7 | 1.19 | 0.6 | 1 | 10
10 | 150 | CONCLUIDO | 8.4906 | 11.78 | 7.22 | 15.48 | 0.21 | 28 | 301.9 | 61.82 | 3.5 | 26 | 86.58 | 37468.6 | 131.2 | 204.14 | 38.71 | 17.37 | 8458.61 | 0.45 | 0.71 | 1.17 | 0.53 | 1 | 10
11 | 150 | CONCLUIDO | 8.5956 | 11.63 | 7.19 | 16.6 | 0.22 | 26 | 302.43 | 61.82 | 3.75 | 24 | 86.86 | 37533.94 | 130.63 | 204.15 | 37.34 | 17.37 | 7782.54 | 0.47 | 0.71 | 1.18 | 0.5 | 1 | 10
12 | 150 | CONCLUIDO | 8.6555 | 11.55 | 7.17 | 17.2 | 0.24 | 25 | 302.96 | 61.82 | 4 | 23 | 87.14 | 37599.4 | 130.09 | 204.2 | 36.69 | 17.37 | 7463.32 | 0.47 | 0.71 | 1.17 | 0.47 | 1 | 10
13 | 150 | CONCLUIDO | 8.7666 | 11.41 | 7.13 | 18.61 | 0.25 | 23 | 303.49 | 61.82 | 4.25 | 21 | 87.42 | 37664.98 | 129.39 | 204.14 | 35.76 | 17.37 | 7005.93 | 0.49 | 0.72 | 1.17 | 0.44 | 1 | 10
14 | 150 | CONCLUIDO | 8.8255 | 11.33 | 7.11 | 19.39 | 0.26 | 22 | 304.03 | 61.82 | 4.5 | 20 | 87.7 | 37730.68 | 129.01 | 204.17 | 34.87 | 17.37 | 6567.73 | 0.5 | 0.72 | 1.17 | 0.42 | 1 | 10
15 | 150 | CONCLUIDO | 8.8944 | 11.24 | 7.08 | 20.23 | 0.28 | 21 | 304.56 | 61.82 | 4.75 | 19 | 87.99 | 37796.51 | 128.28 | 204.16 | 34 | 17.37 | 6135.26 | 0.51 | 0.72 | 1.17 | 0.39 | 1 | 10
16 | 150 | CONCLUIDO | 8.9401 | 11.19 | 7.08 | 21.23 | 0.29 | 20 | 305.09 | 61.82 | 5 | 18 | 88.27 | 37862.45 | 128.23 | 204.15 | 33.71 | 17.37 | 5996.54 | 0.52 | 0.72 | 1.17 | 0.39 | 1 | 10
17 | 150 | CONCLUIDO | 9.002 | 11.11 | 7.06 | 22.28 | 0.31 | 19 | 305.63 | 61.82 | 5.25 | 17 | 88.56 | 37928.52 | 127.83 | 204.14 | 33.26 | 17.37 | 5778.63 | 0.52 | 0.72 | 1.17 | 0.36 | 1 | 10
18 | 150 | CONCLUIDO | 9.0772 | 11.02 | 7.02 | 23.4 | 0.32 | 18 | 306.17 | 61.82 | 5.5 | 16 | 88.84 | 37994.72 | 127.14 | 204.16 | 31.89 | 17.37 | 5098.6 | 0.54 | 0.73 | 1.17 | 0.33 | 1 | 10
19 | 150 | CONCLUIDO | 9.1271 | 10.96 | 7.01 | 24.76 | 0.33 | 17 | 306.7 | 61.82 | 5.75 | 15 | 89.13 | 38061.04 | 126.92 | 204.16 | 31.8 | 17.37 | 5059.32 | 0.55 | 0.73 | 1.17 | 0.32 | 1 | 10
20 | 150 | CONCLUIDO | 9.1273 | 10.96 | 7.01 | 24.76 | 0.35 | 17 | 307.24 | 61.82 | 6 | 15 | 89.42 | 38127.48 | 126.96 | 204.16 | 31.9 | 17.37 | 5108 | 0.54 | 0.73 | 1.16 | 0.32 | 1 | 10
21 | 150 | CONCLUIDO | 9.1797 | 10.89 | 7.01 | 26.28 | 0.36 | 16 | 307.78 | 61.82 | 6.25 | 14 | 89.71 | 38194.05 | 126.74 | 204.14 | 31.51 | 17.37 | 4916.03 | 0.55 | 0.73 | 1.17 | 0.32 | 1 | 10
22 | 150 | CONCLUIDO | 9.2459 | 10.82 | 6.99 | 27.94 | 0.38 | 15 | 308.32 | 61.82 | 6.5 | 13 | 90 | 38260.74 | 126.28 | 204.15 | 31.18 | 17.37 | 4758.21 | 0.56 | 0.73 | 1.16 | 0.29 | 1 | 10
23 | 150 | CONCLUIDO | 9.2671 | 10.79 | 6.96 | 27.84 | 0.39 | 15 | 308.86 | 61.82 | 6.75 | 13 | 90.29 | 38327.57 | 125.82 | 204.18 | 30.25 | 17.37 | 4292.38 | 0.57 | 0.73 | 1.16 | 0.27 | 1 | 10
24 | 150 | CONCLUIDO | 9.3209 | 10.73 | 6.95 | 29.8 | 0.4 | 14 | 309.41 | 61.82 | 7 | 12 | 90.59 | 38394.52 | 125.61 | 204.15 | 30.12 | 17.37 | 4232.15 | 0.58 | 0.73 | 1.16 | 0.26 | 1 | 10
25 | 150 | CONCLUIDO | 9.3296 | 10.72 | 6.94 | 29.76 | 0.42 | 14 | 309.95 | 61.82 | 7.25 | 12 | 90.88 | 38461.6 | 125.48 | 204.16 | 29.73 | 17.37 | 4035.07 | 0.58 | 0.74 | 1.16 | 0.25 | 1 | 10
26 | 150 | CONCLUIDO | 9.3921 | 10.65 | 6.93 | 31.97 | 0.43 | 13 | 310.5 | 61.82 | 7.5 | 11 | 91.18 | 38528.81 | 125.03 | 204.22 | 29.2 | 17.37 | 3777.07 | 0.59 | 0.74 | 1.16 | 0.24 | 1 | 10
27 | 150 | CONCLUIDO | 9.3884 | 10.65 | 6.93 | 31.99 | 0.44 | 13 | 311.04 | 61.82 | 7.75 | 11 | 91.47 | 38596.15 | 125.18 | 204.17 | 29.34 | 17.37 | 3849.11 | 0.59 | 0.74 | 1.16 | 0.24 | 1 | 10
28 | 150 | CONCLUIDO | 9.387 | 10.65 | 6.93 | 32 | 0.46 | 13 | 311.59 | 61.82 | 8 | 11 | 91.77 | 38663.62 | 125.08 | 204.14 | 29.47 | 17.37 | 3910.59 | 0.59 | 0.74 | 1.16 | 0.24 | 1 | 10
29 | 150 | CONCLUIDO | 9.452 | 10.58 | 6.92 | 34.58 | 0.47 | 12 | 312.14 | 61.82 | 8.25 | 10 | 92.07 | 38731.35 | 124.78 | 204.15 | 28.95 | 17.37 | 3656.73 | 0.6 | 0.74 | 1.15 | 0.22 | 1 | 10
30 | 150 | CONCLUIDO | 9.4533 | 10.58 | 6.91 | 34.57 | 0.48 | 12 | 312.69 | 61.82 | 8.5 | 10 | 92.37 | 38799.09 | 124.77 | 204.14 | 28.75 | 17.37 | 3558.33 | 0.6 | 0.74 | 1.16 | 0.22 | 1 | 10
31 | 150 | CONCLUIDO | 9.4508 | 10.58 | 6.92 | 34.59 | 0.5 | 12 | 313.24 | 61.82 | 8.75 | 10 | 92.67 | 38866.96 | 124.7 | 204.16 | 28.77 | 17.37 | 3567.41 | 0.6 | 0.74 | 1.16 | 0.23 | 1 | 10
32 | 150 | CONCLUIDO | 9.5329 | 10.49 | 6.88 | 37.54 | 0.51 | 11 | 313.79 | 61.82 | 9 | 9 | 92.97 | 38934.97 | 123.92 | 204.14 | 27.6 | 17.37 | 2989.15 | 0.63 | 0.74 | 1.16 | 0.19 | 1 | 10
33 | 150 | CONCLUIDO | 9.5334 | 10.49 | 6.88 | 37.53 | 0.52 | 11 | 314.34 | 61.82 | 9.25 | 9 | 93.27 | 39003.11 | 123.92 | 204.15 | 27.71 | 17.37 | 3043.56 | 0.63 | 0.74 | 1.15 | 0.19 | 1 | 10
34 | 150 | CONCLUIDO | 9.5278 | 10.5 | 6.89 | 37.57 | 0.54 | 11 | 314.9 | 61.82 | 9.5 | 9 | 93.57 | 39071.38 | 124.03 | 204.16 | 28.14 | 17.37 | 3255.8 | 0.62 | 0.74 | 1.15 | 0.2 | 1 | 10
35 | 150 | CONCLUIDO | 9.5263 | 10.5 | 6.89 | 37.58 | 0.55 | 11 | 315.45 | 61.82 | 9.75 | 9 | 93.88 | 39139.8 | 123.9 | 204.15 | 27.93 | 17.37 | 3152.39 | 0.62 | 0.74 | 1.16 | 0.2 | 1 | 10
36 | 150 | CONCLUIDO | 9.5959 | 10.42 | 6.87 | 41.21 | 0.56 | 10 | 316.01 | 61.82 | 10 | 8 | 94.18 | 39208.35 | 123.45 | 204.15 | 27.28 | 17.37 | 2830.18 | 0.64 | 0.74 | 1.15 | 0.18 | 1 | 10
37 | 150 | CONCLUIDO | 9.5931 | 10.42 | 6.87 | 41.23 | 0.58 | 10 | 316.56 | 61.82 | 10.25 | 8 | 94.49 | 39277.04 | 123.52 | 204.15 | 27.45 | 17.37 | 2915.9 | 0.63 | 0.74 | 1.15 | 0.18 | 1 | 10
38 | 150 | CONCLUIDO | 9.5982 | 10.42 | 6.87 | 41.2 | 0.59 | 10 | 317.12 | 61.82 | 10.5 | 8 | 94.8 | 39345.87 | 123.42 | 204.14 | 27.36 | 17.37 | 2872.89 | 0.63 | 0.74 | 1.15 | 0.17 | 1 | 10
39 | 150 | CONCLUIDO | 9.6041 | 10.41 | 6.86 | 41.16 | 0.6 | 10 | 317.68 | 61.82 | 10.75 | 8 | 95.11 | 39414.84 | 123.4 | 204.18 | 27.06 | 17.37 | 2720.86 | 0.64 | 0.74 | 1.15 | 0.17 | 1 | 10
40 | 150 | CONCLUIDO | 9.6738 | 10.34 | 6.84 | 45.6 | 0.62 | 9 | 318.24 | 61.82 | 11 | 7 | 95.42 | 39483.95 | 122.7 | 204.14 | 26.54 | 17.37 | 2464.96 | 0.65 | 0.75 | 1.15 | 0.15 | 1 | 10
41 | 150 | CONCLUIDO | 9.6592 | 10.35 | 6.86 | 45.7 | 0.63 | 9 | 318.8 | 61.82 | 11.25 | 7 | 95.73 | 39553.2 | 123.22 | 204.15 | 26.92 | 17.37 | 2658.33 | 0.65 | 0.74 | 1.15 | 0.16 | 1 | 10
42 | 150 | CONCLUIDO | 9.6535 | 10.36 | 6.86 | 45.74 | 0.64 | 9 | 319.36 | 61.82 | 11.5 | 7 | 96.04 | 39622.59 | 123.48 | 204.16 | 27.14 | 17.37 | 2766.07 | 0.64 | 0.74 | 1.15 | 0.17 | 1 | 10
43 | 150 | CONCLUIDO | 9.6603 | 10.35 | 6.85 | 45.7 | 0.65 | 9 | 319.93 | 61.82 | 11.75 | 7 | 96.36 | 39692.13 | 123.35 | 204.14 | 26.96 | 17.37 | 2675.9 | 0.64 | 0.75 | 1.15 | 0.16 | 1 | 10
44 | 150 | CONCLUIDO | 9.6608 | 10.35 | 6.85 | 45.69 | 0.67 | 9 | 320.49 | 61.82 | 12 | 7 | 96.67 | 39761.81 | 123.21 | 204.14 | 27.01 | 17.37 | 2702.26 | 0.64 | 0.75 | 1.15 | 0.16 | 1 | 10
45 | 150 | CONCLUIDO | 9.6592 | 10.35 | 6.86 | 45.7 | 0.68 | 9 | 321.06 | 61.82 | 12.25 | 7 | 96.99 | 39831.64 | 123.13 | 204.14 | 26.98 | 17.37 | 2689.22 | 0.64 | 0.74 | 1.15 | 0.16 | 1 | 10
46 | 150 | CONCLUIDO | 9.6626 | 10.35 | 6.85 | 45.68 | 0.69 | 9 | 321.63 | 61.82 | 12.5 | 7 | 97.31 | 39901.61 | 122.84 | 204.14 | 26.83 | 17.37 | 2612.43 | 0.65 | 0.75 | 1.15 | 0.16 | 1 | 10
47 | 150 | CONCLUIDO | 9.7429 | 10.26 | 6.82 | 51.17 | 0.71 | 8 | 322.2 | 61.82 | 12.75 | 6 | 97.62 | 39971.73 | 122.39 | 204.14 | 26 | 17.37 | 2199.94 | 0.67 | 0.75 | 1.15 | 0.13 | 1 | 10
48 | 150 | CONCLUIDO | 9.744 | 10.26 | 6.82 | 51.16 | 0.72 | 8 | 322.77 | 61.82 | 13 | 6 | 97.94 | 40042 | 122.31 | 204.15 | 25.82 | 17.37 | 2112.1 | 0.67 | 0.75 | 1.15 | 0.13 | 1 | 10
49 | 150 | CONCLUIDO | 9.7392 | 10.27 | 6.83 | 51.2 | 0.73 | 8 | 323.34 | 61.82 | 13.25 | 6 | 98.27 | 40112.54 | 122.35 | 204.14 | 25.92 | 17.37 | 2160 | 0.67 | 0.75 | 1.15 | 0.14 | 1 | 10
50 | 150 | CONCLUIDO | 9.735 | 10.27 | 6.83 | 51.23 | 0.74 | 8 | 323.91 | 61.82 | 13.5 | 6 | 98.59 | 40183.11 | 122.32 | 204.14 | 26.31 | 17.37 | 2355.57 | 0.66 | 0.75 | 1.15 | 0.14 | 1 | 10
51 | 150 | CONCLUIDO | 9.7329 | 10.27 | 6.83 | 51.25 | 0.76 | 8 | 324.48 | 61.82 | 13.75 | 6 | 98.91 | 40253.84 | 122.33 | 204.14 | 26.19 | 17.37 | 2295.6 | 0.66 | 0.75 | 1.15 | 0.14 | 1 | 10
52 | 150 | CONCLUIDO | 9.7403 | 10.27 | 6.83 | 51.19 | 0.77 | 8 | 325.06 | 61.82 | 14 | 6 | 99.24 | 40324.71 | 122.25 | 204.16 | 25.97 | 17.37 | 2186.88 | 0.67 | 0.75 | 1.15 | 0.13 | 1 | 10
53 | 150 | CONCLUIDO | 9.7308 | 10.28 | 6.83 | 51.26 | 0.78 | 8 | 325.63 | 61.82 | 14.25 | 6 | 99.56 | 40395.74 | 122.25 | 204.17 | 26.22 | 17.37 | 2310.13 | 0.66 | 0.75 | 1.15 | 0.14 | 1 | 10
54 | 150 | CONCLUIDO | 9.817 | 10.19 | 6.8 | 58.29 | 0.79 | 7 | 326.21 | 61.82 | 14.5 | 5 | 99.89 | 40466.92 | 121.4 | 204.16 | 25.26 | 17.37 | 1836.82 | 0.69 | 0.75 | 1.15 | 0.11 | 1 | 10
55 | 150 | CONCLUIDO | 9.8135 | 10.19 | 6.8 | 58.32 | 0.8 | 7 | 326.79 | 61.82 | 14.75 | 5 | 100.22 | 40538.25 | 121.69 | 204.19 | 25.3 | 17.37 | 1855.65 | 0.69 | 0.75 | 1.15 | 0.11 | 1 | 10
56 | 150 | CONCLUIDO | 9.8098 | 10.19 | 6.81 | 58.35 | 0.82 | 7 | 327.37 | 61.82 | 15 | 5 | 100.55 | 40609.74 | 121.88 | 204.14 | 25.47 | 17.37 | 1942.05 | 0.68 | 0.75 | 1.15 | 0.12 | 1 | 10
57 | 150 | CONCLUIDO | 9.8149 | 10.19 | 6.8 | 58.31 | 0.83 | 7 | 327.95 | 61.82 | 15.25 | 5 | 100.88 | 40681.39 | 121.98 | 204.14 | 25.29 | 17.37 | 1854.65 | 0.69 | 0.75 | 1.15 | 0.11 | 1 | 10
58 | 150 | CONCLUIDO | 9.8079 | 10.2 | 6.81 | 58.37 | 0.84 | 7 | 328.53 | 61.82 | 15.5 | 5 | 101.21 | 40753.2 | 122.09 | 204.15 | 25.53 | 17.37 | 1973.02 | 0.68 | 0.75 | 1.15 | 0.12 | 1 | 10
59 | 150 | CONCLUIDO | 9.8037 | 10.2 | 6.81 | 58.41 | 0.85 | 7 | 329.12 | 61.82 | 15.75 | 5 | 101.54 | 40825.16 | 122.18 | 204.14 | 25.59 | 17.37 | 2001.31 | 0.68 | 0.75 | 1.15 | 0.12 | 1 | 10
60 | 150 | CONCLUIDO | 9.8093 | 10.19 | 6.81 | 58.36 | 0.86 | 7 | 329.7 | 61.82 | 16 | 5 | 101.88 | 40897.29 | 122.05 | 204.14 | 25.59 | 17.37 | 2001.83 | 0.68 | 0.75 | 1.14 | 0.12 | 1 | 10
61 | 150 | CONCLUIDO | 9.805 | 10.2 | 6.81 | 58.4 | 0.88 | 7 | 330.29 | 61.82 | 16.25 | 5 | 102.21 | 40969.57 | 121.98 | 204.14 | 25.67 | 17.37 | 2040.7 | 0.68 | 0.75 | 1.15 | 0.12 | 1 | 10
62 | 150 | CONCLUIDO | 9.805 | 10.2 | 6.81 | 58.4 | 0.89 | 7 | 330.87 | 61.82 | 16.5 | 5 | 102.55 | 41042.02 | 121.88 | 204.14 | 25.69 | 17.37 | 2053.87 | 0.68 | 0.75 | 1.15 | 0.12 | 1 | 10
63 | 150 | CONCLUIDO | 9.801 | 10.2 | 6.82 | 58.43 | 0.9 | 7 | 331.46 | 61.82 | 16.75 | 5 | 102.89 | 41114.63 | 121.86 | 204.15 | 25.8 | 17.37 | 2108.88 | 0.67 | 0.75 | 1.15 | 0.13 | 1 | 10
64 | 150 | CONCLUIDO | 9.805 | 10.2 | 6.81 | 58.4 | 0.91 | 7 | 332.05 | 61.82 | 17 | 5 | 103.23 | 41187.41 | 121.67 | 204.15 | 25.68 | 17.37 | 2047.25 | 0.68 | 0.75 | 1.15 | 0.12 | 1 | 10
65 | 150 | CONCLUIDO | 9.8103 | 10.19 | 6.81 | 58.35 | 0.92 | 7 | 332.64 | 61.82 | 17.25 | 5 | 103.57 | 41260.35 | 121.39 | 204.15 | 25.43 | 17.37 | 1919.9 | 0.68 | 0.75 | 1.15 | 0.12 | 1 | 10
66 | 150 | CONCLUIDO | 9.8844 | 10.12 | 6.79 | 67.86 | 0.94 | 6 | 333.24 | 61.82 | 17.5 | 4 | 103.92 | 41333.46 | 121 | 204.15 | 24.73 | 17.37 | 1575.18 | 0.7 | 0.75 | 1.15 | 0.1 | 1 | 10
67 | 150 | CONCLUIDO | 9.885 | 10.12 | 6.79 | 67.86 | 0.95 | 6 | 333.83 | 61.82 | 17.75 | 4 | 104.26 | 41406.86 | 121.12 | 204.14 | 24.73 | 17.37 | 1577.64 | 0.7 | 0.75 | 1.15 | 0.09 | 1 | 10
68 | 150 | CONCLUIDO | 9.8814 | 10.12 | 6.79 | 67.89 | 0.96 | 6 | 334.43 | 61.82 | 18 | 4 | 104.61 | 41480.31 | 121.17 | 204.14 | 24.85 | 17.37 | 1639.29 | 0.7 | 0.75 | 1.15 | 0.1 | 1 | 10
69 | 150 | CONCLUIDO | 9.8847 | 10.12 | 6.79 | 67.86 | 0.97 | 6 | 335.02 | 61.82 | 18.25 | 4 | 104.95 | 41553.93 | 121.26 | 204.19 | 24.74 | 17.37 | 1580.67 | 0.7 | 0.75 | 1.15 | 0.09 | 1 | 10
70 | 150 | CONCLUIDO | 9.8825 | 10.12 | 6.79 | 67.88 | 0.98 | 6 | 335.62 | 61.82 | 18.5 | 4 | 105.3 | 41627.72 | 121.41 | 204.14 | 24.93 | 17.37 | 1676.94 | 0.7 | 0.75 | 1.14 | 0.1 | 1 | 10
71 | 150 | CONCLUIDO | 9.8822 | 10.12 | 6.79 | 67.89 | 0.99 | 6 | 336.22 | 61.82 | 18.75 | 4 | 105.65 | 41701.68 | 121.49 | 204.14 | 24.94 | 17.37 | 1681.47 | 0.7 | 0.75 | 1.14 | 0.1 | 1 | 10
72 | 150 | CONCLUIDO | 9.8879 | 10.11 | 6.78 | 67.83 | 1.01 | 6 | 336.82 | 61.82 | 19 | 4 | 106 | 41775.82 | 121.38 | 204.15 | 24.66 | 17.37 | 1541.56 | 0.7 | 0.75 | 1.15 | 0.09 | 1 | 10
73 | 150 | CONCLUIDO | 9.8885 | 10.11 | 6.78 | 67.82 | 1.02 | 6 | 337.43 | 61.82 | 19.25 | 4 | 106.35 | 41850.13 | 121.26 | 204.14 | 24.65 | 17.37 | 1535.12 | 0.7 | 0.75 | 1.15 | 0.09 | 1 | 10
74 | 150 | CONCLUIDO | 9.8812 | 10.12 | 6.79 | 67.9 | 1.03 | 6 | 338.03 | 61.82 | 19.5 | 4 | 106.71 | 41924.62 | 121.32 | 204.14 | 24.8 | 17.37 | 1610.59 | 0.7 | 0.75 | 1.15 | 0.1 | 1 | 10
75 | 150 | CONCLUIDO | 9.886 | 10.12 | 6.78 | 67.85 | 1.04 | 6 | 338.63 | 61.82 | 19.75 | 4 | 107.06 | 41999.28 | 121.14 | 204.18 | 24.84 | 17.37 | 1632.36 | 0.7 | 0.75 | 1.14 | 0.09 | 1 | 10
76 | 150 | CONCLUIDO | 9.876 | 10.13 | 6.79 | 67.95 | 1.05 | 6 | 339.24 | 61.82 | 20 | 4 | 107.42 | 42074.12 | 121.32 | 204.15 | 25.07 | 17.37 | 1749.07 | 0.69 | 0.75 | 1.15 | 0.1 | 1 | 10
77 | 150 | CONCLUIDO | 9.8822 | 10.12 | 6.79 | 67.89 | 1.06 | 6 | 339.85 | 61.82 | 20.25 | 4 | 107.78 | 42149.15 | 121.09 | 204.15 | 24.79 | 17.37 | 1608.28 | 0.7 | 0.75 | 1.15 | 0.1 | 1 | 10
78 | 150 | CONCLUIDO | 9.8798 | 10.12 | 6.79 | 67.91 | 1.07 | 6 | 340.46 | 61.82 | 20.5 | 4 | 108.14 | 42224.35 | 121.08 | 204.15 | 24.94 | 17.37 | 1681.26 | 0.7 | 0.75 | 1.15 | 0.1 | 1 | 10
79 | 150 | CONCLUIDO | 9.8817 | 10.12 | 6.79 | 67.89 | 1.08 | 6 | 341.07 | 61.82 | 20.75 | 4 | 108.5 | 42299.74 | 121.08 | 204.19 | 24.82 | 17.37 | 1621.18 | 0.7 | 0.75 | 1.15 | 0.1 | 1 | 10
80 | 150 | CONCLUIDO | 9.8866 | 10.11 | 6.78 | 67.84 | 1.1 | 6 | 341.68 | 61.82 | 21 | 4 | 108.86 | 42375.31 | 120.89 | 204.14 | 24.78 | 17.37 | 1602.44 | 0.7 | 0.75 | 1.14 | 0.09 | 1 | 10
81 | 150 | CONCLUIDO | 9.8771 | 10.12 | 6.79 | 67.94 | 1.11 | 6 | 342.3 | 61.82 | 21.25 | 4 | 109.23 | 42451.07 | 120.85 | 204.14 | 25.04 | 17.37 | 1734.72 | 0.69 | 0.75 | 1.15 | 0.1 | 1 | 10
82 | 150 | CONCLUIDO | 9.9566 | 10.04 | 6.77 | 81.22 | 1.12 | 5 | 342.91 | 61.82 | 21.5 | 3 | 109.59 | 42527.02 | 120.1 | 204.14 | 24.33 | 17.37 | 1381.1 | 0.71 | 0.75 | 1.14 | 0.08 | 1 | 10
83 | 150 | CONCLUIDO | 9.953 | 10.05 | 6.77 | 81.27 | 1.13 | 5 | 343.53 | 61.82 | 21.75 | 3 | 109.96 | 42603.15 | 120.25 | 204.14 | 24.37 | 17.37 | 1400.98 | 0.71 | 0.75 | 1.14 | 0.08 | 1 | 10
84 | 150 | CONCLUIDO | 9.9511 | 10.05 | 6.77 | 81.29 | 1.14 | 5 | 344.15 | 61.82 | 22 | 3 | 110.33 | 42679.6 | 120.57 | 204.14 | 24.4 | 17.37 | 1415.57 | 0.71 | 0.75 | 1.15 | 0.08 | 1 | 10
85 | 150 | CONCLUIDO | 9.9491 | 10.05 | 6.78 | 81.31 | 1.15 | 5 | 344.77 | 61.82 | 22.25 | 3 | 110.7 | 42756.12 | 120.78 | 204.14 | 24.57 | 17.37 | 1504.7 | 0.71 | 0.75 | 1.14 | 0.09 | 1 | 10
86 | 150 | CONCLUIDO | 9.953 | 10.05 | 6.77 | 81.27 | 1.16 | 5 | 345.39 | 61.82 | 22.5 | 3 | 111.07 | 42832.82 | 120.82 | 204.14 | 24.37 | 17.37 | 1403.74 | 0.71 | 0.75 | 1.14 | 0.08 | 1 | 10
87 | 150 | CONCLUIDO | 9.9541 | 10.05 | 6.77 | 81.25 | 1.17 | 5 | 346.02 | 61.82 | 22.75 | 3 | 111.45 | 42909.73 | 121.03 | 204.14 | 24.35 | 17.37 | 1393.48 | 0.71 | 0.75 | 1.14 | 0.08 | 1 | 10
88 | 150 | CONCLUIDO | 9.9494 | 10.05 | 6.78 | 81.31 | 1.18 | 5 | 346.64 | 61.82 | 23 | 3 | 111.82 | 42986.83 | 121.21 | 204.14 | 24.49 | 17.37 | 1464.3 | 0.71 | 0.75 | 1.14 | 0.08 | 1 | 10
89 | 150 | CONCLUIDO | 9.9502 | 10.05 | 6.78 | 81.3 | 1.19 | 5 | 347.27 | 61.82 | 23.25 | 3 | 112.2 | 43064.12 | 121.13 | 204.14 | 24.5 | 17.37 | 1464.84 | 0.71 | 0.75 | 1.14 | 0.08 | 1 | 10
90 | 150 | CONCLUIDO | 9.9538 | 10.05 | 6.77 | 81.26 | 1.2 | 5 | 347.9 | 61.82 | 23.5 | 3 | 112.58 | 43141.62 | 121.08 | 204.14 | 24.37 | 17.37 | 1403.21 | 0.71 | 0.75 | 1.14 | 0.08 | 1 | 10
91 | 150 | CONCLUIDO | 9.95 | 10.05 | 6.78 | 81.3 | 1.21 | 5 | 348.53 | 61.82 | 23.75 | 3 | 112.96 | 43219.31 | 121.18 | 204.14 | 24.5 | 17.37 | 1468.73 | 0.71 | 0.75 | 1.14 | 0.08 | 1 | 10
92 | 150 | CONCLUIDO | 9.9502 | 10.05 | 6.78 | 81.3 | 1.23 | 5 | 349.16 | 61.82 | 24 | 3 | 113.34 | 43297.21 | 121.16 | 204.14 | 24.47 | 17.37 | 1450.07 | 0.71 | 0.75 | 1.14 | 0.08 | 1 | 10
93 | 150 | CONCLUIDO | 9.9497 | 10.05 | 6.78 | 81.31 | 1.24 | 5 | 349.79 | 61.82 | 24.25 | 3 | 113.72 | 43375.3 | 121.22 | 204.14 | 24.52 | 17.37 | 1476.25 | 0.71 | 0.75 | 1.14 | 0.08 | 1 | 10
94 | 150 | CONCLUIDO | 9.9544 | 10.05 | 6.77 | 81.25 | 1.25 | 5 | 350.43 | 61.82 | 24.5 | 3 | 114.11 | 43453.61 | 121.03 | 204.14 | 24.33 | 17.37 | 1381.92 | 0.71 | 0.75 | 1.14 | 0.08 | 1 | 10
95 | 150 | CONCLUIDO | 9.953 | 10.05 | 6.77 | 81.27 | 1.26 | 5 | 351.06 | 61.82 | 24.75 | 3 | 114.49 | 43532.12 | 121.08 | 204.15 | 24.45 | 17.37 | 1442.3 | 0.71 | 0.75 | 1.14 | 0.08 | 1 | 10
96 | 150 | CONCLUIDO | 9.958 | 10.04 | 6.77 | 81.21 | 1.27 | 5 | 351.7 | 61.82 | 25 | 3 | 114.88 | 43610.83 | 120.97 | 204.14 | 24.25 | 17.37 | 1340.6 | 0.72 | 0.75 | 1.14 | 0.08 | 1 | 10
97 | 150 | CONCLUIDO | 9.958 | 10.04 | 6.77 | 81.21 | 1.28 | 5 | 352.34 | 61.82 | 25.25 | 3 | 115.27 | 43689.76 | 120.87 | 204.14 | 24.18 | 17.37 | 1307.26 | 0.72 | 0.75 | 1.15 | 0.08 | 1 | 10
98 | 150 | CONCLUIDO | 9.9604 | 10.04 | 6.76 | 81.18 | 1.29 | 5 | 352.98 | 61.82 | 25.5 | 3 | 115.66 | 43769.02 | 120.67 | 204.14 | 24.14 | 17.37 | 1284.91 | 0.72 | 0.75 | 1.14 | 0.07 | 1 | 10
99 | 150 | CONCLUIDO | 9.9615 | 10.04 | 6.76 | 81.16 | 1.3 | 5 | 353.63 | 61.82 | 25.75 | 3 | 116.06 | 43848.38 | 120.48 | 204.14 | 24.05 | 17.37 | 1241.48 | 0.72 | 0.76 | 1.14 | 0.07 | 1 | 10
100 | 150 | CONCLUIDO | 9.961 | 10.04 | 6.76 | 81.17 | 1.31 | 5 | 354.27 | 61.82 | 26 | 3 | 116.45 | 43927.95 | 120.38 | 204.14 | 24.02 | 17.37 | 1227.05 | 0.72 | 0.75 | 1.15 | 0.07 | 1 | 10
101 | 150 | CONCLUIDO | 9.9574 | 10.04 | 6.77 | 81.21 | 1.32 | 5 | 354.92 | 61.82 | 26.25 | 3 | 116.85 | 44007.74 | 120.26 | 204.14 | 24.14 | 17.37 | 1288.63 | 0.72 | 0.75 | 1.15 | 0.08 | 1 | 10
102 | 150 | CONCLUIDO | 9.961 | 10.04 | 6.76 | 81.17 | 1.33 | 5 | 355.57 | 61.82 | 26.5 | 3 | 117.25 | 44087.74 | 120.02 | 204.14 | 24.2 | 17.37 | 1318.55 | 0.72 | 0.75 | 1.14 | 0.07 | 1 | 10
103 | 150 | CONCLUIDO | 9.961 | 10.04 | 6.76 | 81.17 | 1.34 | 5 | 356.22 | 61.82 | 26.75 | 3 | 117.65 | 44167.96 | 119.97 | 204.14 | 24.15 | 17.37 | 1293.31 | 0.72 | 0.75 | 1.14 | 0.07 | 1 | 10
104 | 150 | CONCLUIDO | 9.9538 | 10.05 | 6.77 | 81.26 | 1.35 | 5 | 356.87 | 61.82 | 27 | 3 | 118.05 | 44248.41 | 120.05 | 204.17 | 24.26 | 17.37 | 1345.9 | 0.72 | 0.75 | 1.15 | 0.08 | 1 | 10
105 | 150 | CONCLUIDO | 9.9563 | 10.04 | 6.77 | 81.23 | 1.36 | 5 | 357.52 | 61.82 | 27.25 | 3 | 118.45 | 44329.08 | 120.03 | 204.14 | 24.28 | 17.37 | 1356.79 | 0.72 | 0.75 | 1.14 | 0.08 | 1 | 10
106 | 150 | CONCLUIDO | 9.9541 | 10.05 | 6.77 | 81.25 | 1.37 | 5 | 358.18 | 61.82 | 27.5 | 3 | 118.86 | 44409.98 | 119.96 | 204.14 | 24.37 | 17.37 | 1400.62 | 0.71 | 0.75 | 1.14 | 0.08 | 1 | 10
107 | 150 | CONCLUIDO | 9.9513 | 10.05 | 6.77 | 81.29 | 1.38 | 5 | 358.84 | 61.82 | 27.75 | 3 | 119.27 | 44491.1 | 119.98 | 204.14 | 24.39 | 17.37 | 1414.54 | 0.71 | 0.75 | 1.15 | 0.08 | 1 | 10
108 | 150 | CONCLUIDO | 9.9571 | 10.04 | 6.77 | 81.22 | 1.39 | 5 | 359.5 | 61.82 | 28 | 3 | 119.68 | 44572.45 | 119.66 | 204.14 | 24.25 | 17.37 | 1343.86 | 0.72 | 0.75 | 1.14 | 0.08 | 1 | 10
109 | 150 | CONCLUIDO | 9.9563 | 10.04 | 6.77 | 81.23 | 1.4 | 5 | 360.16 | 61.82 | 28.25 | 3 | 120.09 | 44654.04 | 119.55 | 204.19 | 24.2 | 17.37 | 1316.08 | 0.72 | 0.75 | 1.15 | 0.08 | 1 | 10
110 | 150 | CONCLUIDO | 10.0393 | 9.96 | 6.74 | 101.12 | 1.41 | 4 | 360.82 | 61.82 | 28.5 | 2 | 120.5 | 44735.86 | 118.96 | 204.14 | 23.47 | 17.37 | 956.56 | 0.74 | 0.76 | 1.14 | 0.05 | 1 | 10
111 | 150 | CONCLUIDO | 10.0371 | 9.96 | 6.74 | 101.15 | 1.42 | 4 | 361.49 | 61.82 | 28.75 | 2 | 120.92 | 44817.91 | 119.02 | 204.14 | 23.45 | 17.37 | 948.79 | 0.74 | 0.76 | 1.14 | 0.05 | 1 | 10
112 | 150 | CONCLUIDO | 10.0334 | 9.97 | 6.75 | 101.21 | 1.43 | 4 | 362.16 | 61.82 | 29 | 2 | 121.34 | 44900.33 | 119.29 | 204.14 | 23.49 | 17.37 | 965.76 | 0.74 | 0.76 | 1.15 | 0.06 | 1 | 10
113 | 150 | CONCLUIDO | 10.0348 | 9.97 | 6.75 | 101.19 | 1.44 | 4 | 362.83 | 61.82 | 29.25 | 2 | 121.75 | 44982.86 | 119.34 | 204.14 | 23.51 | 17.37 | 978.99 | 0.74 | 0.76 | 1.14 | 0.05 | 1 | 10
114 | 150 | CONCLUIDO | 10.0309 | 9.97 | 6.75 | 101.25 | 1.45 | 4 | 363.5 | 61.82 | 29.5 | 2 | 122.18 | 45065.64 | 119.65 | 204.14 | 23.65 | 17.37 | 1048.94 | 0.73 | 0.76 | 1.14 | 0.06 | 1 | 10
115 | 150 | CONCLUIDO | 10.0332 | 9.97 | 6.75 | 101.21 | 1.46 | 4 | 364.17 | 61.82 | 29.75 | 2 | 122.6 | 45148.66 | 119.79 | 204.14 | 23.6 | 17.37 | 1024.78 | 0.74 | 0.76 | 1.14 | 0.06 | 1 | 10
116 | 150 | CONCLUIDO | 10.0309 | 9.97 | 6.75 | 101.25 | 1.47 | 4 | 364.85 | 61.82 | 30 | 2 | 123.02 | 45231.92 | 119.98 | 204.14 | 23.64 | 17.37 | 1042.3 | 0.73 | 0.76 | 1.14 | 0.06 | 1 | 10
117 | 150 | CONCLUIDO | 10.032 | 9.97 | 6.75 | 101.23 | 1.48 | 4 | 365.52 | 61.82 | 30.25 | 2 | 123.45 | 45315.43 | 120.01 | 204.14 | 23.7 | 17.37 | 1072.21 | 0.73 | 0.76 | 1.14 | 0.06 | 1 | 10
118 | 150 | CONCLUIDO | 10.0309 | 9.97 | 6.75 | 101.25 | 1.49 | 4 | 366.2 | 61.82 | 30.5 | 2 | 123.88 | 45399.2 | 120.24 | 204.14 | 23.69 | 17.37 | 1067.61 | 0.73 | 0.76 | 1.14 | 0.06 | 1 | 10
119 | 150 | CONCLUIDO | 10.0343 | 9.97 | 6.75 | 101.2 | 1.49 | 4 | 366.88 | 61.82 | 30.75 | 2 | 124.31 | 45483.22 | 120.37 | 204.14 | 23.6 | 17.37 | 1021.43 | 0.74 | 0.76 | 1.14 | 0.06 | 1 | 10
120 | 150 | CONCLUIDO | 10.036 | 9.96 | 6.74 | 101.17 | 1.5 | 4 | 367.57 | 61.82 | 31 | 2 | 124.74 | 45567.49 | 120.42 | 204.14 | 23.53 | 17.37 | 989.42 | 0.74 | 0.76 | 1.14 | 0.05 | 1 | 10
121 | 150 | CONCLUIDO | 10.0393 | 9.96 | 6.74 | 101.12 | 1.51 | 4 | 368.25 | 61.82 | 31.25 | 2 | 125.18 | 45652.02 | 120.42 | 204.14 | 23.43 | 17.37 | 937.14 | 0.74 | 0.76 | 1.14 | 0.05 | 1 | 10
122 | 150 | CONCLUIDO | 10.0371 | 9.96 | 6.74 | 101.15 | 1.52 | 4 | 368.94 | 61.82 | 31.5 | 2 | 125.62 | 45736.8 | 120.57 | 204.14 | 23.5 | 17.37 | 973.41 | 0.74 | 0.76 | 1.14 | 0.05 | 1 | 10
123 | 150 | CONCLUIDO | 10.0343 | 9.97 | 6.75 | 101.2 | 1.53 | 4 | 369.63 | 61.82 | 31.75 | 2 | 126.06 | 45821.85 | 120.72 | 204.14 | 23.49 | 17.37 | 968.3 | 0.74 | 0.76 | 1.14 | 0.06 | 1 | 10
124 | 150 | CONCLUIDO | 10.0357 | 9.96 | 6.75 | 101.17 | 1.54 | 4 | 370.32 | 61.82 | 32 | 2 | 126.5 | 45907.3 | 120.76 | 204.14 | 23.55 | 17.37 | 994.95 | 0.74 | 0.76 | 1.14 | 0.05 | 1 | 10
125 | 150 | CONCLUIDO | 10.0295 | 9.97 | 6.75 | 101.27 | 1.55 | 4 | 371.02 | 61.82 | 32.25 | 2 | 126.94 | 45992.88 | 120.93 | 204.14 | 23.7 | 17.37 | 1072.51 | 0.73 | 0.76 | 1.14 | 0.06 | 1 | 10
126 | 150 | CONCLUIDO | 10.0281 | 9.97 | 6.75 | 101.29 | 1.56 | 4 | 371.71 | 61.82 | 32.5 | 2 | 127.39 | 46078.74 | 121.04 | 204.15 | 23.72 | 17.37 | 1082.78 | 0.73 | 0.76 | 1.14 | 0.06 | 1 | 10
127 | 150 | CONCLUIDO | 10.0312 | 9.97 | 6.75 | 101.24 | 1.57 | 4 | 372.41 | 61.82 | 32.75 | 2 | 127.84 | 46164.87 | 121.02 | 204.14 | 23.7 | 17.37 | 1073.63 | 0.73 | 0.76 | 1.14 | 0.06 | 1 | 10
128 | 150 | CONCLUIDO | 10.0273 | 9.97 | 6.75 | 101.3 | 1.58 | 4 | 373.11 | 61.82 | 33 | 2 | 128.29 | 46251.27 | 121.17 | 204.14 | 23.76 | 17.37 | 1101.53 | 0.73 | 0.76 | 1.14 | 0.06 | 1 | 10
129 | 150 | CONCLUIDO | 10.0343 | 9.97 | 6.75 | 101.2 | 1.59 | 4 | 373.81 | 61.82 | 33.25 | 2 | 128.74 | 46337.95 | 121.05 | 204.14 | 23.63 | 17.37 | 1037.27 | 0.74 | 0.76 | 1.14 | 0.06 | 1 | 10
130 | 150 | CONCLUIDO | 10.032 | 9.97 | 6.75 | 101.23 | 1.6 | 4 | 374.52 | 61.82 | 33.5 | 2 | 129.2 | 46424.91 | 121.07 | 204.14 | 23.57 | 17.37 | 1008.3 | 0.74 | 0.76 | 1.14 | 0.06 | 1 | 10
131 | 150 | CONCLUIDO | 10.0318 | 9.97 | 6.75 | 101.23 | 1.6 | 4 | 375.23 | 61.82 | 33.75 | 2 | 129.65 | 46512.15 | 121.16 | 204.14 | 23.61 | 17.37 | 1026.61 | 0.74 | 0.76 | 1.14 | 0.06 | 1 | 10
132 | 150 | CONCLUIDO | 10.0346 | 9.97 | 6.75 | 101.19 | 1.61 | 4 | 375.93 | 61.82 | 34 | 2 | 130.11 | 46599.68 | 121.14 | 204.14 | 23.56 | 17.37 | 1004.11 | 0.74 | 0.76 | 1.14 | 0.06 | 1 | 10
133 | 150 | CONCLUIDO | 10.0374 | 9.96 | 6.74 | 101.15 | 1.62 | 4 | 376.65 | 61.82 | 34.25 | 2 | 130.58 | 46687.5 | 121.05 | 204.14 | 23.46 | 17.37 | 951.09 | 0.74 | 0.76 | 1.14 | 0.05 | 1 | 10
134 | 150 | CONCLUIDO | 10.0393 | 9.96 | 6.74 | 101.12 | 1.63 | 4 | 377.36 | 61.82 | 34.5 | 2 | 131.04 | 46775.73 | 121.07 | 204.14 | 23.36 | 17.37 | 904.77 | 0.74 | 0.76 | 1.14 | 0.05 | 1 | 10
135 | 150 | CONCLUIDO | 10.0379 | 9.96 | 6.74 | 101.14 | 1.64 | 4 | 378.08 | 61.82 | 34.75 | 2 | 131.51 | 46864.14 | 121.04 | 204.14 | 23.42 | 17.37 | 930.56 | 0.74 | 0.76 | 1.14 | 0.05 | 1 | 10
136 | 150 | CONCLUIDO | 10.0388 | 9.96 | 6.74 | 101.13 | 1.65 | 4 | 378.8 | 61.82 | 35 | 2 | 131.98 | 46952.84 | 121.02 | 204.14 | 23.44 | 17.37 | 941.82 | 0.74 | 0.76 | 1.14 | 0.05 | 1 | 10
137 | 150 | CONCLUIDO | 10.0385 | 9.96 | 6.74 | 101.13 | 1.66 | 4 | 379.52 | 61.82 | 35.25 | 2 | 132.45 | 47041.84 | 120.98 | 204.14 | 23.48 | 17.37 | 961.21 | 0.74 | 0.76 | 1.14 | 0.05 | 1 | 10
138 | 150 | CONCLUIDO | 10.0393 | 9.96 | 6.74 | 101.12 | 1.67 | 4 | 380.24 | 61.82 | 35.5 | 2 | 132.92 | 47131.15 | 120.95 | 204.15 | 23.38 | 17.37 | 914.67 | 0.74 | 0.76 | 1.14 | 0.05 | 1 | 10
139 | 150 | CONCLUIDO | 10.0382 | 9.96 | 6.74 | 101.14 | 1.67 | 4 | 380.97 | 61.82 | 35.75 | 2 | 133.4 | 47220.77 | 120.99 | 204.14 | 23.37 | 17.37 | 904.94 | 0.74 | 0.76 | 1.14 | 0.05 | 1 | 10
140 | 150 | CONCLUIDO | 10.0396 | 9.96 | 6.74 | 101.12 | 1.68 | 4 | 381.7 | 61.82 | 36 | 2 | 133.88 | 47310.69 | 120.88 | 204.14 | 23.39 | 17.37 | 916.58 | 0.74 | 0.76 | 1.14 | 0.05 | 1 | 10
141 | 150 | CONCLUIDO | 10.039 | 9.96 | 6.74 | 101.12 | 1.69 | 4 | 382.43 | 61.82 | 36.25 | 2 | 134.36 | 47400.92 | 120.83 | 204.14 | 23.4 | 17.37 | 921.17 | 0.74 | 0.76 | 1.14 | 0.05 | 1 | 10
142 | 150 | CONCLUIDO | 10.0374 | 9.96 | 6.74 | 101.15 | 1.7 | 4 | 383.17 | 61.82 | 36.5 | 2 | 134.84 | 47491.48 | 120.81 | 204.14 | 23.43 | 17.37 | 938.75 | 0.74 | 0.76 | 1.14 | 0.05 | 1 | 10
143 | 150 | CONCLUIDO | 10.0446 | 9.96 | 6.74 | 101.04 | 1.71 | 4 | 383.9 | 61.82 | 36.75 | 2 | 135.33 | 47582.35 | 120.69 | 204.14 | 23.2 | 17.37 | 822.36 | 0.75 | 0.76 | 1.14 | 0.04 | 1 | 10
144 | 150 | CONCLUIDO | 10.0455 | 9.95 | 6.74 | 101.03 | 1.72 | 4 | 384.64 | 61.82 | 37 | 2 | 135.82 | 47673.67 | 120.56 | 204.15 | 23.16 | 17.37 | 800.58 | 0.75 | 0.76 | 1.14 | 0.04 | 1 | 10
145 | 150 | CONCLUIDO | 10.0469 | 9.95 | 6.73 | 101.01 | 1.72 | 4 | 385.38 | 61.82 | 37.25 | 2 | 136.31 | 47765.19 | 120.54 | 204.15 | 23.11 | 17.37 | 776.31 | 0.75 | 0.76 | 1.14 | 0.04 | 1 | 10
146 | 150 | CONCLUIDO | 10.0455 | 9.95 | 6.74 | 101.03 | 1.73 | 4 | 386.13 | 61.82 | 37.5 | 2 | 136.81 | 47857.05 | 120.52 | 204.14 | 23.11 | 17.37 | 775.75 | 0.75 | 0.76 | 1.14 | 0.04 | 1 | 10
147 | 150 | CONCLUIDO | 10.0446 | 9.96 | 6.74 | 101.04 | 1.74 | 4 | 386.88 | 61.82 | 37.75 | 2 | 137.31 | 47949.23 | 120.4 | 204.14 | 23.14 | 17.37 | 793.88 | 0.75 | 0.76 | 1.14 | 0.04 | 1 | 10
148 | 150 | CONCLUIDO | 10.0444 | 9.96 | 6.74 | 101.05 | 1.75 | 4 | 387.63 | 61.82 | 38 | 2 | 137.81 | 48041.76 | 120.4 | 204.14 | 23.2 | 17.37 | 822.06 | 0.75 | 0.76 | 1.14 | 0.05 | 1 | 10
149 | 150 | CONCLUIDO | 10.0432 | 9.96 | 6.74 | 101.06 | 1.76 | 4 | 388.38 | 61.82 | 38.25 | 2 | 138.31 | 48134.63 | 120.44 | 204.14 | 23.25 | 17.37 | 845.03 | 0.75 | 0.76 | 1.14 | 0.05 | 1 | 10
150 | 150 | CONCLUIDO | 10.0449 | 9.96 | 6.74 | 101.04 | 1.76 | 4 | 389.14 | 61.82 | 38.5 | 2 | 138.81 | 48227.84 | 120.37 | 204.14 | 23.24 | 17.37 | 843.32 | 0.75 | 0.76 | 1.14 | 0.04 | 1 | 10
151 | 150 | CONCLUIDO | 10.0416 | 9.96 | 6.74 | 101.09 | 1.77 | 4 | 389.89 | 61.82 | 38.75 | 2 | 139.32 | 48321.4 | 120.37 | 204.15 | 23.28 | 17.37 | 863.43 | 0.75 | 0.76 | 1.14 | 0.05 | 1 | 10
152 | 150 | CONCLUIDO | 10.0393 | 9.96 | 6.74 | 101.12 | 1.78 | 4 | 390.66 | 61.82 | 39 | 2 | 139.83 | 48415.31 | 120.38 | 204.14 | 23.37 | 17.37 | 906.03 | 0.74 | 0.76 | 1.14 | 0.05 | 1 | 10
153 | 150 | CONCLUIDO | 10.0382 | 9.96 | 6.74 | 101.14 | 1.79 | 4 | 391.42 | 61.82 | 39.25 | 2 | 140.35 | 48509.7 | 120.23 | 204.14 | 23.39 | 17.37 | 914.87 | 0.74 | 0.76 | 1.14 | 0.05 | 1 | 10
154 | 150 | CONCLUIDO | 10.0399 | 9.96 | 6.74 | 101.11 | 1.8 | 4 | 392.19 | 61.82 | 39.5 | 2 | 140.87 | 48604.33 | 120.18 | 204.14 | 23.36 | 17.37 | 904 | 0.74 | 0.76 | 1.14 | 0.05 | 1 | 10
155 | 150 | CONCLUIDO | 10.0399 | 9.96 | 6.74 | 101.11 | 1.8 | 4 | 392.96 | 61.82 | 39.75 | 2 | 141.39 | 48699.33 | 120.11 | 204.14 | 23.31 | 17.37 | 877.07 | 0.75 | 0.76 | 1.14 | 0.05 | 1 | 10
156 | 150 | CONCLUIDO | 10.0424 | 9.96 | 6.74 | 101.08 | 1.81 | 4 | 393.73 | 61.82 | 40 | 2 | 141.91 | 48794.7 | 120.01 | 204.14 | 23.26 | 17.37 | 852.15 | 0.75 | 0.76 | 1.14 | 0.05 | 1 | 10
0 | 10 | CONCLUIDO | 11.079 | 9.03 | 7.13 | 19.46 | 0.64 | 22 | 26.11 | 12.1 | 1 | 0 | 3.01 | 3454.41 | 20.64 | 204.2 | 34.82 | 17.37 | 6541.6 | 0.5 | 0.72 | 1.2 | 0.44 | 1 | 10
0 | 45 | CONCLUIDO | 9.3555 | 10.69 | 7.67 | 9.21 | 0.18 | 50 | 98.71 | 39.72 | 1 | 48 | 12.99 | 12407.75 | 68.06 | 204.24 | 52.35 | 17.37 | 15165.68 | 0.33 | 0.67 | 1.22 | 0.98 | 1 | 10
1 | 45 | CONCLUIDO | 9.7382 | 10.27 | 7.48 | 11.51 | 0.22 | 39 | 99.02 | 39.72 | 1.25 | 37 | 13.05 | 12446.14 | 66 | 204.15 | 46.14 | 17.37 | 12118.15 | 0.38 | 0.68 | 1.21 | 0.79 | 1 | 10
2 | 45 | CONCLUIDO | 10.0309 | 9.97 | 7.32 | 13.73 | 0.27 | 32 | 99.33 | 39.72 | 1.5 | 30 | 13.11 | 12484.55 | 64.17 | 204.19 | 41.3 | 17.37 | 9730.31 | 0.42 | 0.7 | 1.19 | 0.63 | 1 | 10
3 | 45 | CONCLUIDO | 10.2471 | 9.76 | 7.22 | 16.04 | 0.31 | 27 | 99.64 | 39.72 | 1.75 | 25 | 13.18 | 12522.99 | 62.86 | 204.16 | 37.99 | 17.37 | 8101.19 | 0.46 | 0.71 | 1.19 | 0.52 | 1 | 10
4 | 45 | CONCLUIDO | 10.3803 | 9.63 | 7.15 | 17.88 | 0.35 | 24 | 99.95 | 39.72 | 2 | 22 | 13.24 | 12561.45 | 61.92 | 204.19 | 36.24 | 17.37 | 7240.04 | 0.48 | 0.71 | 1.17 | 0.46 | 1 | 10
5 | 45 | CONCLUIDO | 10.5208 | 9.51 | 7.09 | 20.24 | 0.39 | 21 | 100.27 | 39.72 | 2.25 | 19 | 13.3 | 12599.94 | 60.93 | 204.16 | 34.11 | 17.37 | 6192.65 | 0.51 | 0.72 | 1.17 | 0.39 | 1 | 10
6 | 45 | CONCLUIDO | 10.6073 | 9.43 | 7.05 | 22.26 | 0.44 | 19 | 100.58 | 39.72 | 2.5 | 17 | 13.36 | 12638.45 | 60.31 | 204.18 | 32.86 | 17.37 | 5575.14 | 0.53 | 0.72 | 1.17 | 0.36 | 1 | 10
7 | 45 | CONCLUIDO | 10.6787 | 9.36 | 7.03 | 24.8 | 0.48 | 17 | 100.89 | 39.72 | 2.75 | 15 | 13.42 | 12676.98 | 59.77 | 204.15 | 32.32 | 17.37 | 5315.47 | 0.54 | 0.73 | 1.16 | 0.34 | 1 | 10
8 | 45 | CONCLUIDO | 10.7223 | 9.33 | 7.01 | 26.29 | 0.52 | 16 | 101.2 | 39.72 | 3 | 14 | 13.49 | 12715.54 | 59.16 | 204.2 | 31.84 | 17.37 | 5081.59 | 0.55 | 0.73 | 1.16 | 0.32 | 1 | 10
9 | 45 | CONCLUIDO | 10.8375 | 9.23 | 6.95 | 29.79 | 0.56 | 14 | 101.52 | 39.72 | 3.25 | 12 | 13.55 | 12754.13 | 58.26 | 204.21 | 29.99 | 17.37 | 4168.61 | 0.58 | 0.73 | 1.16 | 0.26 | 1 | 10
10 | 45 | CONCLUIDO | 10.889 | 9.18 | 6.93 | 31.98 | 0.6 | 13 | 101.83 | 39.72 | 3.5 | 11 | 13.61 | 12792.74 | 57.72 | 204.14 | 29.25 | 17.37 | 3803.24 | 0.59 | 0.74 | 1.16 | 0.24 | 1 | 10
11 | 45 | CONCLUIDO | 10.9373 | 9.14 | 6.91 | 34.54 | 0.65 | 12 | 102.14 | 39.72 | 3.75 | 10 | 13.68 | 12831.37 | 57.17 | 204.14 | 28.75 | 17.37 | 3558.02 | 0.6 | 0.74 | 1.15 | 0.22 | 1 | 10
12 | 45 | CONCLUIDO | 10.9333 | 9.15 | 6.91 | 34.56 | 0.69 | 12 | 102.45 | 39.72 | 4 | 10 | 13.74 | 12870.03 | 56.7 | 204.16 | 28.58 | 17.37 | 3474.38 | 0.61 | 0.74 | 1.16 | 0.22 | 1 | 10
13 | 45 | CONCLUIDO | 10.9863 | 9.1 | 6.89 | 37.57 | 0.73 | 11 | 102.77 | 39.72 | 4.25 | 9 | 13.8 | 12908.71 | 56.1 | 204.14 | 28.09 | 17.37 | 3234.16 | 0.62 | 0.74 | 1.15 | 0.2 | 1 | 10
14 | 45 | CONCLUIDO | 11.0314 | 9.06 | 6.87 | 41.23 | 0.77 | 10 | 103.08 | 39.72 | 4.5 | 8 | 13.87 | 12947.42 | 55.3 | 204.15 | 27.33 | 17.37 | 2856.13 | 0.64 | 0.74 | 1.15 | 0.18 | 1 | 10
15 | 45 | CONCLUIDO | 11.0426 | 9.06 | 6.86 | 41.17 | 0.81 | 10 | 103.4 | 39.72 | 4.75 | 8 | 13.93 | 12986.15 | 55.15 | 204.14 | 27.15 | 17.37 | 2767.93 | 0.64 | 0.74 | 1.15 | 0.17 | 1 | 10
16 | 45 | CONCLUIDO | 11.0698 | 9.03 | 6.86 | 45.74 | 0.85 | 9 | 103.71 | 39.72 | 5 | 7 | 14 | 13024.91 | 54.76 | 204.15 | 27.05 | 17.37 | 2724.02 | 0.64 | 0.74 | 1.15 | 0.17 | 1 | 10
17 | 45 | CONCLUIDO | 11.0756 | 9.03 | 6.86 | 45.71 | 0.89 | 9 | 104.03 | 39.72 | 5.25 | 7 | 14.06 | 13063.69 | 54.34 | 204.17 | 27.03 | 17.37 | 2710.53 | 0.64 | 0.74 | 1.15 | 0.16 | 1 | 10
18 | 45 | CONCLUIDO | 11.1262 | 8.99 | 6.84 | 51.26 | 0.93 | 8 | 104.34 | 39.72 | 5.5 | 6 | 14.12 | 13102.5 | 53.52 | 204.19 | 26.29 | 17.37 | 2347.39 | 0.66 | 0.75 | 1.15 | 0.14 | 1 | 10
19 | 45 | CONCLUIDO | 11.1269 | 8.99 | 6.83 | 51.26 | 0.97 | 8 | 104.65 | 39.72 | 5.75 | 6 | 14.19 | 13141.33 | 52.8 | 204.14 | 26.32 | 17.37 | 2361.02 | 0.66 | 0.75 | 1.15 | 0.14 | 1 | 10
20 | 45 | CONCLUIDO | 11.1328 | 8.98 | 6.83 | 51.23 | 1.01 | 8 | 104.97 | 39.72 | 6 | 6 | 14.25 | 13180.19 | 52.46 | 204.14 | 26.17 | 17.37 | 2287.54 | 0.66 | 0.75 | 1.15 | 0.14 | 1 | 10
21 | 45 | CONCLUIDO | 11.1912 | 8.94 | 6.8 | 58.32 | 1.05 | 7 | 105.28 | 39.72 | 6.25 | 5 | 14.32 | 13219.07 | 51.82 | 204.2 | 25.31 | 17.37 | 1862.59 | 0.69 | 0.75 | 1.15 | 0.11 | 1 | 10
22 | 45 | CONCLUIDO | 11.1829 | 8.94 | 6.81 | 58.37 | 1.08 | 7 | 105.6 | 39.72 | 6.5 | 5 | 14.39 | 13257.98 | 51.8 | 204.14 | 25.58 | 17.37 | 1999.57 | 0.68 | 0.75 | 1.15 | 0.12 | 1 | 10
23 | 45 | CONCLUIDO | 11.1829 | 8.94 | 6.81 | 58.37 | 1.12 | 7 | 105.92 | 39.72 | 6.75 | 5 | 14.45 | 13296.91 | 51.43 | 204.16 | 25.63 | 17.37 | 2022.45 | 0.68 | 0.75 | 1.15 | 0.12 | 1 | 10
24 | 45 | CONCLUIDO | 11.1798 | 8.94 | 6.81 | 58.4 | 1.16 | 7 | 106.23 | 39.72 | 7 | 5 | 14.52 | 13335.87 | 50.62 | 204.14 | 25.62 | 17.37 | 2019.23 | 0.68 | 0.75 | 1.15 | 0.12 | 1 | 10
25 | 45 | CONCLUIDO | 11.2433 | 8.89 | 6.78 | 67.83 | 1.2 | 6 | 106.55 | 39.72 | 7.25 | 3 | 14.58 | 13374.86 | 49.78 | 204.14 | 24.59 | 17.37 | 1508.33 | 0.71 | 0.75 | 1.15 | 0.09 | 1 | 10
26 | 45 | CONCLUIDO | 11.236 | 8.9 | 6.79 | 67.89 | 1.24 | 6 | 106.86 | 39.72 | 7.5 | 3 | 14.65 | 13413.87 | 49.78 | 204.15 | 24.81 | 17.37 | 1617.97 | 0.7 | 0.75 | 1.15 | 0.1 | 1 | 10
27 | 45 | CONCLUIDO | 11.2346 | 8.9 | 6.79 | 67.9 | 1.27 | 6 | 107.18 | 39.72 | 7.75 | 0 | 14.72 | 13452.9 | 49.83 | 204.14 | 24.68 | 17.37 | 1552.03 | 0.7 | 0.75 | 1.15 | 0.1 | 1 | 10
0 | 105 | CONCLUIDO | 6.8076 | 14.69 | 8.52 | 5.74 | 0.09 | 89 | 204 | 55.27 | 1 | 87 | 42.72 | 25393.6 | 122.61 | 204.17 | 78.27 | 17.37 | 27932.44 | 0.22 | 0.6 | 1.3 | 1.82 | 1 | 10
1 | 105 | CONCLUIDO | 7.4704 | 13.39 | 8.06 | 7.11 | 0.11 | 68 | 204.39 | 55.27 | 1.25 | 66 | 42.87 | 25442.42 | 115.95 | 204.15 | 64.43 | 17.37 | 21115.61 | 0.27 | 0.63 | 1.26 | 1.37 | 1 | 10
2 | 105 | CONCLUIDO | 7.9447 | 12.59 | 7.79 | 8.5 | 0.13 | 55 | 204.79 | 55.27 | 1.5 | 53 | 43.02 | 25491.3 | 111.88 | 204.18 | 55.89 | 17.37 | 16913.48 | 0.31 | 0.66 | 1.23 | 1.1 | 1 | 10
3 | 105 | CONCLUIDO | 8.3204 | 12.02 | 7.59 | 9.9 | 0.15 | 46 | 205.18 | 55.27 | 1.75 | 44 | 43.16 | 25540.22 | 108.82 | 204.19 | 49.75 | 17.37 | 13889.27 | 0.35 | 0.67 | 1.21 | 0.9 | 1 | 10
4 | 105 | CONCLUIDO | 8.5759 | 11.66 | 7.47 | 11.21 | 0.17 | 40 | 205.58 | 55.27 | 2 | 38 | 43.31 | 25589.2 | 107 | 204.14 | 46.21 | 17.37 | 12149.48 | 0.38 | 0.68 | 1.2 | 0.78 | 1 | 10
5 | 105 | CONCLUIDO | 8.7893 | 11.38 | 7.39 | 12.67 | 0.19 | 35 | 205.98 | 55.27 | 2.25 | 33 | 43.46 | 25638.22 | 105.74 | 204.23 | 43.57 | 17.37 | 10853.4 | 0.4 | 0.69 | 1.2 | 0.7 | 1 | 10
6 | 105 | CONCLUIDO | 9.0011 | 11.11 | 7.29 | 14.11 | 0.22 | 31 | 206.38 | 55.27 | 2.5 | 29 | 43.6 | 25687.3 | 104.07 | 204.2 | 40.14 | 17.37 | 9155.81 | 0.43 | 0.7 | 1.19 | 0.59 | 1 | 10
7 | 105 | CONCLUIDO | 9.1494 | 10.93 | 7.23 | 15.49 | 0.24 | 28 | 206.78 | 55.27 | 2.75 | 26 | 43.75 | 25736.42 | 103.05 | 204.14 | 38.74 | 17.37 | 8471.93 | 0.45 | 0.71 | 1.18 | 0.54 | 1 | 10
8 | 105 | CONCLUIDO | 9.2497 | 10.81 | 7.19 | 16.6 | 0.26 | 26 | 207.17 | 55.27 | 3 | 24 | 43.9 | 25785.6 | 102.41 | 204.21 | 37.65 | 17.37 | 7934.84 | 0.46 | 0.71 | 1.17 | 0.5 | 1 | 10
9 | 105 | CONCLUIDO | 9.3371 | 10.71 | 7.17 | 17.93 | 0.28 | 24 | 207.57 | 55.27 | 3.25 | 22 | 44.05 | 25834.83 | 101.97 | 204.15 | 36.78 | 17.37 | 7510.61 | 0.47 | 0.71 | 1.18 | 0.48 | 1 | 10
10 | 105 | CONCLUIDO | 9.4665 | 10.56 | 7.11 | 19.38 | 0.3 | 22 | 207.97 | 55.27 | 3.5 | 20 | 44.2 | 25884.1 | 100.94 | 204.18 | 34.95 | 17.37 | 6605.61 | 0.5 | 0.72 | 1.17 | 0.41 | 1 | 10
11 | 105 | CONCLUIDO | 9.5233 | 10.5 | 7.08 | 20.24 | 0.32 | 21 | 208.37 | 55.27 | 3.75 | 19 | 44.35 | 25933.43 | 100.42 | 204.18 | 33.77 | 17.37 | 6021.79 | 0.51 | 0.72 | 1.18 | 0.39 | 1 | 10
12 | 105 | CONCLUIDO | 9.6223 | 10.39 | 7.06 | 22.29 | 0.34 | 19 | 208.77 | 55.27 | 4 | 17 | 44.5 | 25982.82 | 99.85 | 204.17 | 33.02 | 17.37 | 5658.59 | 0.53 | 0.72 | 1.17 | 0.37 | 1 | 10
13 | 105 | CONCLUIDO | 9.6912 | 10.32 | 7.02 | 23.41 | 0.36 | 18 | 209.17 | 55.27 | 4.25 | 16 | 44.65 | 26032.25 | 99.35 | 204.16 | 32.11 | 17.37 | 5206.51 | 0.54 | 0.73 | 1.17 | 0.33 | 1 | 10
14 | 105 | CONCLUIDO | 9.7358 | 10.27 | 7.02 | 24.77 | 0.38 | 17 | 209.58 | 55.27 | 4.5 | 15 | 44.8 | 26081.73 | 99.03 | 204.17 | 31.96 | 17.37 | 5136.85 | 0.54 | 0.73 | 1.16 | 0.33 | 1 | 10
15 | 105 | CONCLUIDO | 9.8005 | 10.2 | 6.99 | 26.21 | 0.4 | 16 | 209.98 | 55.27 | 4.75 | 14 | 44.95 | 26131.27 | 98.57 | 204.16 | 31.21 | 17.37 | 4764.9 | 0.56 | 0.73 | 1.16 | 0.3 | 1 | 10
16 | 105 | CONCLUIDO | 9.7794 | 10.23 | 7.01 | 26.29 | 0.42 | 16 | 210.38 | 55.27 | 5 | 14 | 45.11 | 26180.86 | 98.77 | 204.2 | 31.92 | 17.37 | 5119.89 | 0.54 | 0.73 | 1.16 | 0.32 | 1 | 10
17 | 105 | CONCLUIDO | 9.866 | 10.14 | 6.96 | 27.85 | 0.44 | 15 | 210.78 | 55.27 | 5.25 | 13 | 45.26 | 26230.5 | 97.91 | 204.15 | 30.26 | 17.37 | 4296.13 | 0.57 | 0.73 | 1.16 | 0.27 | 1 | 10
18 | 105 | CONCLUIDO | 9.9212 | 10.08 | 6.95 | 29.77 | 0.46 | 14 | 211.18 | 55.27 | 5.5 | 12 | 45.41 | 26280.2 | 97.53 | 204.15 | 29.88 | 17.37 | 4113.21 | 0.58 | 0.74 | 1.16 | 0.26 | 1 | 10
19 | 105 | CONCLUIDO | 9.9124 | 10.09 | 6.96 | 29.81 | 0.48 | 14 | 211.59 | 55.27 | 5.75 | 12 | 45.57 | 26329.94 | 97.53 | 204.18 | 30.04 | 17.37 | 4193.9 | 0.58 | 0.73 | 1.16 | 0.26 | 1 | 10
20 | 105 | CONCLUIDO | 9.9762 | 10.02 | 6.93 | 31.99 | 0.5 | 13 | 211.99 | 55.27 | 6 | 11 | 45.72 | 26379.74 | 97.13 | 204.15 | 29.34 | 17.37 | 3846.21 | 0.59 | 0.74 | 1.16 | 0.24 | 1 | 10
21 | 105 | CONCLUIDO | 9.9712 | 10.03 | 6.94 | 32.02 | 0.52 | 13 | 212.4 | 55.27 | 6.25 | 11 | 45.87 | 26429.59 | 96.96 | 204.16 | 29.4 | 17.37 | 3878.79 | 0.59 | 0.74 | 1.16 | 0.24 | 1 | 10
22 | 105 | CONCLUIDO | 10.039 | 9.96 | 6.91 | 34.55 | 0.54 | 12 | 212.8 | 55.27 | 6.5 | 10 | 46.03 | 26479.5 | 96.6 | 204.14 | 28.61 | 17.37 | 3486.98 | 0.61 | 0.74 | 1.16 | 0.22 | 1 | 10
23 | 105 | CONCLUIDO | 10.0334 | 9.97 | 6.92 | 34.58 | 0.56 | 12 | 213.21 | 55.27 | 6.75 | 10 | 46.18 | 26529.46 | 96.45 | 204.15 | 28.87 | 17.37 | 3618.52 | 0.6 | 0.74 | 1.15 | 0.22 | 1 | 10
24 | 105 | CONCLUIDO | 10.0993 | 9.9 | 6.89 | 37.59 | 0.58 | 11 | 213.61 | 55.27 | 7 | 9 | 46.34 | 26579.47 | 95.86 | 204.14 | 27.85 | 17.37 | 3113.61 | 0.62 | 0.74 | 1.16 | 0.2 | 1 | 10
25 | 105 | CONCLUIDO | 10.1016 | 9.9 | 6.89 | 37.57 | 0.6 | 11 | 214.02 | 55.27 | 7.25 | 9 | 46.49 | 26629.54 | 95.83 | 204.15 | 27.95 | 17.37 | 3163.33 | 0.62 | 0.74 | 1.15 | 0.2 | 1 | 10
26 | 105 | CONCLUIDO | 10.1038 | 9.9 | 6.89 | 37.56 | 0.62 | 11 | 214.42 | 55.27 | 7.5 | 9 | 46.65 | 26679.66 | 95.49 | 204.14 | 27.92 | 17.37 | 3146.87 | 0.62 | 0.74 | 1.15 | 0.2 | 1 | 10
27 | 105 | CONCLUIDO | 10.1658 | 9.84 | 6.87 | 41.2 | 0.64 | 10 | 214.83 | 55.27 | 7.75 | 8 | 46.81 | 26729.83 | 94.99 | 204.14 | 27.28 | 17.37 | 2833.17 | 0.64 | 0.74 | 1.15 | 0.18 | 1 | 10
28 | 105 | CONCLUIDO | 10.1629 | 9.84 | 6.87 | 41.22 | 0.66 | 10 | 215.24 | 55.27 | 8 | 8 | 46.97 | 26780.06 | 95.04 | 204.15 | 27.29 | 17.37 | 2836.93 | 0.64 | 0.74 | 1.15 | 0.18 | 1 | 10
29 | 105 | CONCLUIDO | 10.1732 | 9.83 | 6.86 | 41.16 | 0.68 | 10 | 215.65 | 55.27 | 8.25 | 8 | 47.12 | 26830.34 | 94.89 | 204.14 | 27.04 | 17.37 | 2711.08 | 0.64 | 0.74 | 1.15 | 0.17 | 1 | 10
30 | 105 | CONCLUIDO | 10.2287 | 9.78 | 6.85 | 45.64 | 0.7 | 9 | 216.05 | 55.27 | 8.5 | 7 | 47.28 | 26880.68 | 94.27 | 204.14 | 26.69 | 17.37 | 2540.74 | 0.65 | 0.75 | 1.15 | 0.16 | 1 | 10
31 | 105 | CONCLUIDO | 10.2131 | 9.79 | 6.86 | 45.74 | 0.72 | 9 | 216.46 | 55.27 | 8.75 | 7 | 47.44 | 26931.07 | 94.82 | 204.14 | 27.17 | 17.37 | 2781.84 | 0.64 | 0.74 | 1.15 | 0.17 | 1 | 10
32 | 105 | CONCLUIDO | 10.2189 | 9.79 | 6.86 | 45.71 | 0.74 | 9 | 216.87 | 55.27 | 9 | 7 | 47.6 | 26981.51 | 94.66 | 204.16 | 26.99 | 17.37 | 2690.72 | 0.64 | 0.74 | 1.15 | 0.16 | 1 | 10
33 | 105 | CONCLUIDO | 10.2136 | 9.79 | 6.86 | 45.74 | 0.76 | 9 | 217.28 | 55.27 | 9.25 | 7 | 47.76 | 27032.02 | 94.39 | 204.15 | 27.13 | 17.37 | 2764.61 | 0.64 | 0.74 | 1.15 | 0.17 | 1 | 10
34 | 105 | CONCLUIDO | 10.2209 | 9.78 | 6.85 | 45.69 | 0.78 | 9 | 217.69 | 55.27 | 9.5 | 7 | 47.92 | 27082.57 | 94.06 | 204.2 | 26.87 | 17.37 | 2634.67 | 0.65 | 0.75 | 1.15 | 0.16 | 1 | 10
35 | 105 | CONCLUIDO | 10.2963 | 9.71 | 6.82 | 51.17 | 0.79 | 8 | 218.1 | 55.27 | 9.75 | 6 | 48.08 | 27133.18 | 93.49 | 204.14 | 25.93 | 17.37 | 2167.92 | 0.67 | 0.75 | 1.15 | 0.13 | 1 | 10
36 | 105 | CONCLUIDO | 10.2998 | 9.71 | 6.82 | 51.15 | 0.81 | 8 | 218.51 | 55.27 | 10 | 6 | 48.24 | 27183.85 | 93.24 | 204.14 | 25.87 | 17.37 | 2136.41 | 0.67 | 0.75 | 1.15 | 0.13 | 1 | 10
37 | 105 | CONCLUIDO | 10.2884 | 9.72 | 6.83 | 51.23 | 0.83 | 8 | 218.92 | 55.27 | 10.25 | 6 | 48.4 | 27234.57 | 93.16 | 204.15 | 26.27 | 17.37 | 2335.95 | 0.66 | 0.75 | 1.15 | 0.14 | 1 | 10
38 | 105 | CONCLUIDO | 10.2913 | 9.72 | 6.83 | 51.21 | 0.85 | 8 | 219.33 | 55.27 | 10.5 | 6 | 48.56 | 27285.35 | 93.09 | 204.14 | 26.12 | 17.37 | 2260.65 | 0.67 | 0.75 | 1.15 | 0.14 | 1 | 10
39 | 105 | CONCLUIDO | 10.2907 | 9.72 | 6.83 | 51.21 | 0.87 | 8 | 219.75 | 55.27 | 10.75 | 6 | 48.72 | 27336.19 | 92.88 | 204.14 | 26.09 | 17.37 | 2248.84 | 0.67 | 0.75 | 1.15 | 0.14 | 1 | 10
40 | 105 | CONCLUIDO | 10.363 | 9.65 | 6.8 | 58.3 | 0.89 | 7 | 220.16 | 55.27 | 11 | 5 | 48.89 | 27387.08 | 92.12 | 204.16 | 25.26 | 17.37 | 1836.44 | 0.69 | 0.75 | 1.15 | 0.11 | 1 | 10
41 | 105 | CONCLUIDO | 10.3654 | 9.65 | 6.8 | 58.28 | 0.91 | 7 | 220.57 | 55.27 | 11.25 | 5 | 49.05 | 27438.03 | 92.31 | 204.15 | 25.26 | 17.37 | 1836.68 | 0.69 | 0.75 | 1.14 | 0.11 | 1 | 10
42 | 105 | CONCLUIDO | 10.3588 | 9.65 | 6.8 | 58.33 | 0.92 | 7 | 220.99 | 55.27 | 11.5 | 5 | 49.21 | 27489.03 | 92.59 | 204.17 | 25.33 | 17.37 | 1873.1 | 0.69 | 0.75 | 1.15 | 0.11 | 1 | 10
43 | 105 | CONCLUIDO | 10.3517 | 9.66 | 6.81 | 58.39 | 0.94 | 7 | 221.4 | 55.27 | 11.75 | 5 | 49.38 | 27540.09 | 92.52 | 204.14 | 25.63 | 17.37 | 2020.78 | 0.68 | 0.75 | 1.15 | 0.12 | 1 | 10
44 | 105 | CONCLUIDO | 10.3517 | 9.66 | 6.81 | 58.39 | 0.96 | 7 | 221.81 | 55.27 | 12 | 5 | 49.54 | 27591.21 | 92.48 | 204.14 | 25.55 | 17.37 | 1984.17 | 0.68 | 0.75 | 1.15 | 0.12 | 1 | 10
45 | 105 | CONCLUIDO | 10.3517 | 9.66 | 6.81 | 58.39 | 0.98 | 7 | 222.23 | 55.27 | 12.25 | 5 | 49.71 | 27642.51 | 92.21 | 204.14 | 25.66 | 17.37 | 2037.23 | 0.68 | 0.75 | 1.15 | 0.12 | 1 | 10
46 | 105 | CONCLUIDO | 10.3451 | 9.67 | 6.82 | 58.44 | 1 | 7 | 222.65 | 55.27 | 12.5 | 5 | 49.87 | 27693.75 | 92.01 | 204.15 | 25.81 | 17.37 | 2110.02 | 0.67 | 0.75 | 1.15 | 0.13 | 1 | 10
47 | 105 | CONCLUIDO | 10.3514 | 9.66 | 6.81 | 58.39 | 1.02 | 7 | 223.06 | 55.27 | 12.75 | 5 | 50.04 | 27745.04 | 91.68 | 204.14 | 25.66 | 17.37 | 2036.58 | 0.68 | 0.75 | 1.15 | 0.12 | 1 | 10
48 | 105 | CONCLUIDO | 10.3555 | 9.66 | 6.81 | 58.35 | 1.03 | 7 | 223.48 | 55.27 | 13 | 5 | 50.21 | 27796.39 | 91.3 | 204.15 | 25.39 | 17.37 | 1902.09 | 0.68 | 0.75 | 1.15 | 0.12 | 1 | 10
49 | 105 | CONCLUIDO | 10.4251 | 9.59 | 6.78 | 67.84 | 1.05 | 6 | 223.89 | 55.27 | 13.25 | 4 | 50.37 | 27847.8 | 90.94 | 204.14 | 24.64 | 17.37 | 1534.06 | 0.71 | 0.75 | 1.15 | 0.09 | 1 | 10
50 | 105 | CONCLUIDO | 10.4188 | 9.6 | 6.79 | 67.9 | 1.07 | 6 | 224.31 | 55.27 | 13.5 | 4 | 50.54 | 27899.27 | 90.97 | 204.14 | 24.85 | 17.37 | 1637.7 | 0.7 | 0.75 | 1.15 | 0.1 | 1 | 10
51 | 105 | CONCLUIDO | 10.4212 | 9.6 | 6.79 | 67.88 | 1.09 | 6 | 224.73 | 55.27 | 13.75 | 4 | 50.71 | 27950.8 | 91.08 | 204.14 | 24.87 | 17.37 | 1647.08 | 0.7 | 0.75 | 1.15 | 0.1 | 1 | 10
52 | 105 | CONCLUIDO | 10.4203 | 9.6 | 6.79 | 67.89 | 1.11 | 6 | 225.15 | 55.27 | 14 | 4 | 50.88 | 28002.38 | 91.07 | 204.14 | 24.98 | 17.37 | 1702.03 | 0.7 | 0.75 | 1.14 | 0.1 | 1 | 10
53 | 105 | CONCLUIDO | 10.4296 | 9.59 | 6.78 | 67.8 | 1.12 | 6 | 225.57 | 55.27 | 14.25 | 4 | 51.04 | 28054.03 | 90.85 | 204.14 | 24.61 | 17.37 | 1518.49 | 0.71 | 0.75 | 1.14 | 0.09 | 1 | 10
54 | 105 | CONCLUIDO | 10.4248 | 9.59 | 6.78 | 67.84 | 1.14 | 6 | 225.99 | 55.27 | 14.5 | 4 | 51.21 | 28105.73 | 90.6 | 204.14 | 24.75 | 17.37 | 1584.99 | 0.7 | 0.75 | 1.15 | 0.09 | 1 | 10
55 | 105 | CONCLUIDO | 10.4158 | 9.6 | 6.79 | 67.93 | 1.16 | 6 | 226.41 | 55.27 | 14.75 | 4 | 51.38 | 28157.49 | 90.62 | 204.16 | 24.98 | 17.37 | 1700.51 | 0.7 | 0.75 | 1.15 | 0.1 | 1 | 10
56 | 105 | CONCLUIDO | 10.4176 | 9.6 | 6.79 | 67.91 | 1.18 | 6 | 226.83 | 55.27 | 15 | 4 | 51.55 | 28209.31 | 90.32 | 204.14 | 24.95 | 17.37 | 1685.18 | 0.7 | 0.75 | 1.15 | 0.1 | 1 | 10
57 | 105 | CONCLUIDO | 10.4188 | 9.6 | 6.79 | 67.9 | 1.19 | 6 | 227.25 | 55.27 | 15.25 | 4 | 51.72 | 28261.2 | 90.06 | 204.14 | 24.91 | 17.37 | 1666.21 | 0.7 | 0.75 | 1.15 | 0.1 | 1 | 10
58 | 105 | CONCLUIDO | 10.4251 | 9.59 | 6.78 | 67.84 | 1.21 | 6 | 227.67 | 55.27 | 15.5 | 4 | 51.9 | 28313.14 | 89.95 | 204.14 | 24.77 | 17.37 | 1595.88 | 0.7 | 0.75 | 1.14 | 0.09 | 1 | 10
59 | 105 | CONCLUIDO | 10.4149 | 9.6 | 6.79 | 67.94 | 1.23 | 6 | 228.09 | 55.27 | 15.75 | 4 | 52.07 | 28365.14 | 89.62 | 204.14 | 25.09 | 17.37 | 1755.84 | 0.69 | 0.75 | 1.14 | 0.1 | 1 | 10
60 | 105 | CONCLUIDO | 10.4861 | 9.54 | 6.77 | 81.23 | 1.24 | 5 | 228.51 | 55.27 | 16 | 3 | 52.24 | 28417.2 | 88.86 | 204.14 | 24.28 | 17.37 | 1357.16 | 0.72 | 0.75 | 1.14 | 0.08 | 1 | 10
61 | 105 | CONCLUIDO | 10.4807 | 9.54 | 6.77 | 81.29 | 1.26 | 5 | 228.93 | 55.27 | 16.25 | 3 | 52.41 | 28469.32 | 89.24 | 204.14 | 24.42 | 17.37 | 1427.55 | 0.71 | 0.75 | 1.14 | 0.08 | 1 | 10
62 | 105 | CONCLUIDO | 10.4816 | 9.54 | 6.77 | 81.28 | 1.28 | 5 | 229.36 | 55.27 | 16.5 | 3 | 52.58 | 28521.51 | 89.38 | 204.14 | 24.47 | 17.37 | 1452.82 | 0.71 | 0.75 | 1.14 | 0.08 | 1 | 10
63 | 105 | CONCLUIDO | 10.4843 | 9.54 | 6.77 | 81.25 | 1.3 | 5 | 229.78 | 55.27 | 16.75 | 3 | 52.76 | 28573.75 | 89.48 | 204.14 | 24.36 | 17.37 | 1396.86 | 0.71 | 0.75 | 1.14 | 0.08 | 1 | 10
64 | 105 | CONCLUIDO | 10.4813 | 9.54 | 6.77 | 81.28 | 1.31 | 5 | 230.2 | 55.27 | 17 | 3 | 52.93 | 28626.06 | 89.48 | 204.14 | 24.48 | 17.37 | 1459.11 | 0.71 | 0.75 | 1.14 | 0.08 | 1 | 10
65 | 105 | CONCLUIDO | 10.4825 | 9.54 | 6.77 | 81.27 | 1.33 | 5 | 230.63 | 55.27 | 17.25 | 3 | 53.11 | 28678.42 | 89.32 | 204.14 | 24.39 | 17.37 | 1411.78 | 0.71 | 0.75 | 1.14 | 0.08 | 1 | 10
66 | 105 | CONCLUIDO | 10.477 | 9.54 | 6.78 | 81.33 | 1.35 | 5 | 231.05 | 55.27 | 17.5 | 3 | 53.28 | 28730.85 | 89.25 | 204.14 | 24.52 | 17.37 | 1479.35 | 0.71 | 0.75 | 1.14 | 0.09 | 1 | 10
67 | 105 | CONCLUIDO | 10.4779 | 9.54 | 6.78 | 81.32 | 1.36 | 5 | 231.48 | 55.27 | 17.75 | 3 | 53.46 | 28783.34 | 89.2 | 204.14 | 24.5 | 17.37 | 1468.35 | 0.71 | 0.75 | 1.15 | 0.09 | 1 | 10
68 | 105 | CONCLUIDO | 10.4807 | 9.54 | 6.77 | 81.29 | 1.38 | 5 | 231.91 | 55.27 | 18 | 3 | 53.63 | 28835.89 | 88.93 | 204.14 | 24.45 | 17.37 | 1443.46 | 0.71 | 0.75 | 1.14 | 0.08 | 1 | 10
69 | 105 | CONCLUIDO | 10.4868 | 9.54 | 6.77 | 81.22 | 1.4 | 5 | 232.33 | 55.27 | 18.25 | 3 | 53.81 | 28888.51 | 88.63 | 204.14 | 24.23 | 17.37 | 1334.8 | 0.72 | 0.75 | 1.14 | 0.08 | 1 | 10
70 | 105 | CONCLUIDO | 10.492 | 9.53 | 6.76 | 81.16 | 1.41 | 5 | 232.76 | 55.27 | 18.5 | 3 | 53.99 | 28941.18 | 88.23 | 204.14 | 24.09 | 17.37 | 1260.74 | 0.72 | 0.76 | 1.14 | 0.07 | 1 | 10
71 | 105 | CONCLUIDO | 10.4923 | 9.53 | 6.76 | 81.16 | 1.43 | 5 | 233.19 | 55.27 | 18.75 | 3 | 54.17 | 28993.92 | 87.87 | 204.14 | 24.06 | 17.37 | 1246.17 | 0.72 | 0.76 | 1.14 | 0.07 | 1 | 10
72 | 105 | CONCLUIDO | 10.4858 | 9.54 | 6.77 | 81.23 | 1.45 | 5 | 233.62 | 55.27 | 19 | 3 | 54.34 | 29046.73 | 87.46 | 204.14 | 24.18 | 17.37 | 1309.4 | 0.72 | 0.75 | 1.15 | 0.08 | 1 | 10
73 | 105 | CONCLUIDO | 10.4892 | 9.53 | 6.77 | 81.19 | 1.46 | 5 | 234.04 | 55.27 | 19.25 | 3 | 54.52 | 29099.59 | 87.07 | 204.14 | 24.17 | 17.37 | 1300.54 | 0.72 | 0.75 | 1.14 | 0.07 | 1 | 10
74 | 105 | CONCLUIDO | 10.4871 | 9.54 | 6.77 | 81.22 | 1.48 | 5 | 234.47 | 55.27 | 19.5 | 3 | 54.7 | 29152.52 | 87.03 | 204.14 | 24.21 | 17.37 | 1324.46 | 0.72 | 0.75 | 1.15 | 0.08 | 1 | 10
75 | 105 | CONCLUIDO | 10.4849 | 9.54 | 6.77 | 81.24 | 1.49 | 5 | 234.9 | 55.27 | 19.75 | 3 | 54.88 | 29205.51 | 86.83 | 204.14 | 24.32 | 17.37 | 1377.24 | 0.71 | 0.75 | 1.14 | 0.08 | 1 | 10
76 | 105 | CONCLUIDO | 10.4828 | 9.54 | 6.77 | 81.26 | 1.51 | 5 | 235.33 | 55.27 | 20 | 3 | 55.06 | 29258.57 | 86.6 | 204.14 | 24.31 | 17.37 | 1371.16 | 0.71 | 0.75 | 1.15 | 0.08 | 1 | 10
77 | 105 | CONCLUIDO | 10.4874 | 9.54 | 6.77 | 81.21 | 1.53 | 5 | 235.76 | 55.27 | 20.25 | 3 | 55.24 | 29311.69 | 86.12 | 204.19 | 24.21 | 17.37 | 1321.55 | 0.72 | 0.75 | 1.14 | 0.08 | 1 | 10
78 | 105 | CONCLUIDO | 10.559 | 9.47 | 6.74 | 101.15 | 1.54 | 4 | 236.2 | 55.27 | 20.5 | 2 | 55.42 | 29364.87 | 85.42 | 204.14 | 23.44 | 17.37 | 943.06 | 0.74 | 0.76 | 1.14 | 0.05 | 1 | 10
79 | 105 | CONCLUIDO | 10.5597 | 9.47 | 6.74 | 101.15 | 1.56 | 4 | 236.63 | 55.27 | 20.75 | 2 | 55.6 | 29418.12 | 85.51 | 204.14 | 23.44 | 17.37 | 944.14 | 0.74 | 0.76 | 1.14 | 0.05 | 1 | 10
80 | 105 | CONCLUIDO | 10.5522 | 9.48 | 6.75 | 101.25 | 1.58 | 4 | 237.06 | 55.27 | 21 | 2 | 55.79 | 29471.44 | 85.73 | 204.14 | 23.65 | 17.37 | 1047.04 | 0.73 | 0.76 | 1.14 | 0.06 | 1 | 10
81 | 105 | CONCLUIDO | 10.5535 | 9.48 | 6.75 | 101.23 | 1.59 | 4 | 237.49 | 55.27 | 21.25 | 2 | 55.97 | 29524.81 | 85.83 | 204.14 | 23.64 | 17.37 | 1044.81 | 0.73 | 0.76 | 1.14 | 0.06 | 1 | 10
82 | 105 | CONCLUIDO | 10.5538 | 9.48 | 6.75 | 101.22 | 1.61 | 4 | 237.93 | 55.27 | 21.5 | 2 | 56.15 | 29578.26 | 85.84 | 204.14 | 23.7 | 17.37 | 1070.99 | 0.73 | 0.76 | 1.14 | 0.06 | 1 | 10
83 | 105 | CONCLUIDO | 10.5553 | 9.47 | 6.75 | 101.2 | 1.62 | 4 | 238.36 | 55.27 | 21.75 | 2 | 56.34 | 29631.77 | 86.04 | 204.14 | 23.61 | 17.37 | 1026.89 | 0.74 | 0.76 | 1.14 | 0.06 | 1 | 10
84 | 105 | CONCLUIDO | 10.5584 | 9.47 | 6.74 | 101.16 | 1.64 | 4 | 238.79 | 55.27 | 22 | 2 | 56.52 | 29685.34 | 85.98 | 204.22 | 23.49 | 17.37 | 967.67 | 0.74 | 0.76 | 1.14 | 0.05 | 1 | 10
85 | 105 | CONCLUIDO | 10.5587 | 9.47 | 6.74 | 101.16 | 1.65 | 4 | 239.23 | 55.27 | 22.25 | 2 | 56.71 | 29738.98 | 86.04 | 204.14 | 23.46 | 17.37 | 950.3 | 0.74 | 0.76 | 1.14 | 0.05 | 1 | 10
86 | 105 | CONCLUIDO | 10.5569 | 9.47 | 6.75 | 101.18 | 1.67 | 4 | 239.66 | 55.27 | 22.5 | 2 | 56.89 | 29792.69 | 86.06 | 204.14 | 23.54 | 17.37 | 992.43 | 0.74 | 0.76 | 1.14 | 0.05 | 1 | 10
87 | 105 | CONCLUIDO | 10.5482 | 9.48 | 6.75 | 101.3 | 1.69 | 4 | 240.1 | 55.27 | 22.75 | 2 | 57.08 | 29846.46 | 86.06 | 204.14 | 23.74 | 17.37 | 1094.8 | 0.73 | 0.76 | 1.14 | 0.06 | 1 | 10
88 | 105 | CONCLUIDO | 10.5501 | 9.48 | 6.75 | 101.28 | 1.7 | 4 | 240.54 | 55.27 | 23 | 2 | 57.26 | 29900.43 | 85.95 | 204.14 | 23.72 | 17.37 | 1083.21 | 0.73 | 0.76 | 1.14 | 0.06 | 1 | 10
89 | 105 | CONCLUIDO | 10.5532 | 9.48 | 6.75 | 101.23 | 1.72 | 4 | 240.97 | 55.27 | 23.25 | 2 | 57.45 | 29954.34 | 85.86 | 204.14 | 23.66 | 17.37 | 1051.85 | 0.73 | 0.76 | 1.14 | 0.06 | 1 | 10
90 | 105 | CONCLUIDO | 10.5556 | 9.47 | 6.75 | 101.2 | 1.73 | 4 | 241.41 | 55.27 | 23.5 | 2 | 57.64 | 30008.32 | 85.71 | 204.17 | 23.55 | 17.37 | 999.05 | 0.74 | 0.76 | 1.14 | 0.06 | 1 | 10
91 | 105 | CONCLUIDO | 10.5544 | 9.47 | 6.75 | 101.22 | 1.75 | 4 | 241.85 | 55.27 | 23.75 | 2 | 57.83 | 30062.36 | 85.61 | 204.14 | 23.61 | 17.37 | 1029.04 | 0.74 | 0.76 | 1.14 | 0.06 | 1 | 10
92 | 105 | CONCLUIDO | 10.5625 | 9.47 | 6.74 | 101.11 | 1.76 | 4 | 242.29 | 55.27 | 24 | 2 | 58.02 | 30116.47 | 85.31 | 204.14 | 23.35 | 17.37 | 899.31 | 0.74 | 0.76 | 1.14 | 0.05 | 1 | 10
93 | 105 | CONCLUIDO | 10.5603 | 9.47 | 6.74 | 101.14 | 1.78 | 4 | 242.73 | 55.27 | 24.25 | 2 | 58.21 | 30170.65 | 85.07 | 204.14 | 23.44 | 17.37 | 940.37 | 0.74 | 0.76 | 1.14 | 0.05 | 1 | 10
94 | 105 | CONCLUIDO | 10.5618 | 9.47 | 6.74 | 101.12 | 1.79 | 4 | 243.17 | 55.27 | 24.5 | 2 | 58.4 | 30224.9 | 84.81 | 204.14 | 23.42 | 17.37 | 934.24 | 0.74 | 0.76 | 1.14 | 0.05 | 1 | 10
95 | 105 | CONCLUIDO | 10.5587 | 9.47 | 6.74 | 101.16 | 1.81 | 4 | 243.61 | 55.27 | 24.75 | 2 | 58.59 | 30279.22 | 84.64 | 204.14 | 23.41 | 17.37 | 926.87 | 0.74 | 0.76 | 1.14 | 0.05 | 1 | 10
96 | 105 | CONCLUIDO | 10.5615 | 9.47 | 6.74 | 101.12 | 1.82 | 4 | 244.05 | 55.27 | 25 | 2 | 58.78 | 30333.61 | 84.2 | 204.15 | 23.43 | 17.37 | 936.11 | 0.74 | 0.76 | 1.14 | 0.05 | 1 | 10
97 | 105 | CONCLUIDO | 10.5687 | 9.46 | 6.74 | 101.03 | 1.84 | 4 | 244.49 | 55.27 | 25.25 | 2 | 58.97 | 30388.06 | 83.9 | 204.14 | 23.17 | 17.37 | 809.36 | 0.75 | 0.76 | 1.14 | 0.04 | 1 | 10
98 | 105 | CONCLUIDO | 10.5708 | 9.46 | 6.73 | 101 | 1.85 | 4 | 244.93 | 55.27 | 25.5 | 2 | 59.16 | 30442.58 | 83.64 | 204.14 | 23.11 | 17.37 | 776.8 | 0.75 | 0.76 | 1.14 | 0.04 | 1 | 10
99 | 105 | CONCLUIDO | 10.569 | 9.46 | 6.73 | 101.02 | 1.87 | 4 | 245.38 | 55.27 | 25.75 | 2 | 59.35 | 30497.18 | 83.18 | 204.14 | 23.11 | 17.37 | 775.1 | 0.75 | 0.76 | 1.14 | 0.04 | 1 | 10
100 | 105 | CONCLUIDO | 10.5646 | 9.47 | 6.74 | 101.08 | 1.88 | 4 | 245.82 | 55.27 | 26 | 2 | 59.55 | 30551.84 | 83.05 | 204.14 | 23.26 | 17.37 | 854.2 | 0.75 | 0.76 | 1.14 | 0.05 | 1 | 10
101 | 105 | CONCLUIDO | 10.5674 | 9.46 | 6.74 | 101.04 | 1.9 | 4 | 246.26 | 55.27 | 26.25 | 2 | 59.74 | 30606.57 | 82.76 | 204.14 | 23.23 | 17.37 | 837.35 | 0.75 | 0.76 | 1.14 | 0.04 | 1 | 10
102 | 105 | CONCLUIDO | 10.5609 | 9.47 | 6.74 | 101.13 | 1.91 | 4 | 246.71 | 55.27 | 26.5 | 2 | 59.93 | 30661.38 | 82.44 | 204.14 | 23.41 | 17.37 | 929.54 | 0.74 | 0.76 | 1.14 | 0.05 | 1 | 10
103 | 105 | CONCLUIDO | 10.5625 | 9.47 | 6.74 | 101.11 | 1.93 | 4 | 247.15 | 55.27 | 26.75 | 2 | 60.13 | 30716.25 | 81.99 | 204.15 | 23.38 | 17.37 | 913.67 | 0.74 | 0.76 | 1.14 | 0.05 | 1 | 10
104 | 105 | CONCLUIDO | 10.5649 | 9.47 | 6.74 | 101.08 | 1.94 | 4 | 247.6 | 55.27 | 27 | 2 | 60.33 | 30771.2 | 81.68 | 204.14 | 23.23 | 17.37 | 838.74 | 0.75 | 0.76 | 1.14 | 0.05 | 1 | 10
105 | 105 | CONCLUIDO | 10.5637 | 9.47 | 6.74 | 101.09 | 1.95 | 4 | 248.04 | 55.27 | 27.25 | 2 | 60.52 | 30826.21 | 81.47 | 204.14 | 23.32 | 17.37 | 883.11 | 0.74 | 0.76 | 1.14 | 0.05 | 1 | 10
106 | 105 | CONCLUIDO | 10.5671 | 9.46 | 6.74 | 101.05 | 1.97 | 4 | 248.49 | 55.27 | 27.5 | 2 | 60.72 | 30881.3 | 81.14 | 204.14 | 23.23 | 17.37 | 839.59 | 0.75 | 0.76 | 1.14 | 0.05 | 1 | 10
107 | 105 | CONCLUIDO | 10.5606 | 9.47 | 6.74 | 101.13 | 1.98 | 4 | 248.94 | 55.27 | 27.75 | 2 | 60.92 | 30936.46 | 80.71 | 204.14 | 23.43 | 17.37 | 935.63 | 0.74 | 0.76 | 1.14 | 0.05 | 1 | 10
108 | 105 | CONCLUIDO | 10.5569 | 9.47 | 6.75 | 101.18 | 2 | 4 | 249.39 | 55.27 | 28 | 1 | 61.11 | 30991.69 | 80.33 | 204.14 | 23.44 | 17.37 | 942.09 | 0.74 | 0.76 | 1.14 | 0.05 | 1 | 10
109 | 105 | CONCLUIDO | 10.5618 | 9.47 | 6.74 | 101.12 | 2.01 | 4 | 249.83 | 55.27 | 28.25 | 1 | 61.31 | 31047 | 80.1 | 204.14 | 23.37 | 17.37 | 907.94 | 0.74 | 0.76 | 1.14 | 0.05 | 1 | 10
110 | 105 | CONCLUIDO | 10.5606 | 9.47 | 6.74 | 101.13 | 2.03 | 4 | 250.28 | 55.27 | 28.5 | 1 | 61.51 | 31102.37 | 79.95 | 204.14 | 23.39 | 17.37 | 916 | 0.74 | 0.76 | 1.14 | 0.05 | 1 | 10
111 | 105 | CONCLUIDO | 10.6298 | 9.41 | 6.72 | 134.42 | 2.04 | 3 | 250.73 | 55.27 | 28.75 | 0 | 61.71 | 31157.82 | 79.44 | 204.14 | 22.73 | 17.37 | 590.48 | 0.76 | 0.76 | 1.14 | 0.03 | 1 | 10
0 | 60 | CONCLUIDO | 8.6505 | 11.56 | 7.89 | 7.89 | 0.14 | 60 | 124.63 | 45 | 1 | 58 | 18.64 | 15605.44 | 82.22 | 204.18 | 59.63 | 17.37 | 18757.29 | 0.29 | 0.65 | 1.23 | 1.2 | 1 | 10
1 | 60 | CONCLUIDO | 9.1059 | 10.98 | 7.65 | 9.76 | 0.18 | 47 | 124.96 | 45 | 1.25 | 45 | 18.71 | 15645.96 | 79.4 | 204.25 | 51.61 | 17.37 | 14812.1 | 0.34 | 0.67 | 1.22 | 0.96 | 1 | 10
2 | 60 | CONCLUIDO | 9.4832 | 10.54 | 7.44 | 11.75 | 0.21 | 38 | 125.29 | 45 | 1.5 | 36 | 18.79 | 15686.51 | 76.97 | 204.17 | 45.24 | 17.37 | 11674.63 | 0.38 | 0.69 | 1.2 | 0.75 | 1 | 10
3 | 60 | CONCLUIDO | 9.7471 | 10.26 | 7.31 | 13.71 | 0.25 | 32 | 125.62 | 45 | 1.75 | 30 | 18.87 | 15727.09 | 75.27 | 204.16 | 40.91 | 17.37 | 9537.62 | 0.42 | 0.7 | 1.19 | 0.62 | 1 | 10
4 | 60 | CONCLUIDO | 9.9176 | 10.08 | 7.24 | 15.5 | 0.28 | 28 | 125.95 | 45 | 2 | 26 | 18.95 | 15767.7 | 74.24 | 204.17 | 38.73 | 17.37 | 8467.59 | 0.45 | 0.71 | 1.18 | 0.54 | 1 | 10
5 | 60 | CONCLUIDO | 10.064 | 9.94 | 7.17 | 17.2 | 0.31 | 25 | 126.28 | 45 | 2.25 | 23 | 19.03 | 15808.34 | 73.27 | 204.21 | 36.61 | 17.37 | 7420.21 | 0.47 | 0.71 | 1.17 | 0.47 | 1 | 10
6 | 60 | CONCLUIDO | 10.194 | 9.81 | 7.12 | 19.41 | 0.35 | 22 | 126.61 | 45 | 2.5 | 20 | 19.11 | 15849 | 72.44 | 204.15 | 35.1 | 17.37 | 6681.45 | 0.5 | 0.72 | 1.17 | 0.42 | 1 | 10
7 | 60 | CONCLUIDO | 10.2925 | 9.72 | 7.07 | 21.22 | 0.38 | 20 | 126.94 | 45 | 2.75 | 18 | 19.19 | 15889.69 | 71.77 | 204.15 | 33.78 | 17.37 | 6031.96 | 0.51 | 0.72 | 1.17 | 0.38 | 1 | 10
8 | 60 | CONCLUIDO | 10.4007 | 9.61 | 7.02 | 23.41 | 0.42 | 18 | 127.27 | 45 | 3 | 16 | 19.27 | 15930.42 | 70.88 | 204.15 | 32.3 | 17.37 | 5303.74 | 0.54 | 0.73 | 1.16 | 0.33 | 1 | 10
9 | 60 | CONCLUIDO | 10.4257 | 9.59 | 7.03 | 24.79 | 0.45 | 17 | 127.6 | 45 | 3.25 | 15 | 19.35 | 15971.17 | 70.68 | 204.15 | 32.37 | 17.37 | 5343.26 | 0.54 | 0.73 | 1.16 | 0.33 | 1 | 10
10 | 60 | CONCLUIDO | 10.4682 | 9.55 | 7.01 | 26.29 | 0.48 | 16 | 127.93 | 45 | 3.5 | 14 | 19.43 | 16011.95 | 70.27 | 204.21 | 31.77 | 17.37 | 5049.74 | 0.55 | 0.73 | 1.17 | 0.32 | 1 | 10
11 | 60 | CONCLUIDO | 10.5445 | 9.48 | 6.97 | 27.87 | 0.52 | 15 | 128.26 | 45 | 3.75 | 13 | 19.51 | 16052.76 | 69.47 | 204.18 | 30.45 | 17.37 | 4394.12 | 0.57 | 0.73 | 1.16 | 0.28 | 1 | 10
12 | 60 | CONCLUIDO | 10.5963 | 9.44 | 6.95 | 29.77 | 0.55 | 14 | 128.59 | 45 | 4 | 12 | 19.59 | 16093.6 | 69.07 | 204.15 | 29.74 | 17.37 | 4042.99 | 0.58 | 0.74 | 1.16 | 0.26 | 1 | 10
13 | 60 | CONCLUIDO | 10.6499 | 9.39 | 6.93 | 31.96 | 0.58 | 13 | 128.92 | 45 | 4.25 | 11 | 19.68 | 16134.46 | 68.59 | 204.15 | 29.09 | 17.37 | 3721.48 | 0.6 | 0.74 | 1.16 | 0.23 | 1 | 10
14 | 60 | CONCLUIDO | 10.6917 | 9.35 | 6.91 | 34.57 | 0.62 | 12 | 129.25 | 45 | 4.5 | 10 | 19.76 | 16175.36 | 68.15 | 204.14 | 28.93 | 17.37 | 3644.93 | 0.6 | 0.74 | 1.15 | 0.22 | 1 | 10
15 | 60 | CONCLUIDO | 10.6971 | 9.35 | 6.91 | 34.55 | 0.65 | 12 | 129.59 | 45 | 4.75 | 10 | 19.84 | 16216.29 | 67.71 | 204.15 | 28.75 | 17.37 | 3556.3 | 0.6 | 0.74 | 1.15 | 0.22 | 1 | 10
16 | 60 | CONCLUIDO | 10.7594 | 9.29 | 6.88 | 37.53 | 0.68 | 11 | 129.92 | 45 | 5 | 9 | 19.92 | 16257.24 | 67.22 | 204.18 | 27.67 | 17.37 | 3020.76 | 0.63 | 0.74 | 1.15 | 0.19 | 1 | 10
17 | 60 | CONCLUIDO | 10.7469 | 9.3 | 6.89 | 37.59 | 0.71 | 11 | 130.25 | 45 | 5.25 | 9 | 20 | 16298.23 | 66.8 | 204.16 | 27.95 | 17.37 | 3164.58 | 0.62 | 0.74 | 1.16 | 0.2 | 1 | 10
18 | 60 | CONCLUIDO | 10.8082 | 9.25 | 6.86 | 41.19 | 0.74 | 10 | 130.58 | 45 | 5.5 | 8 | 20.09 | 16339.24 | 66.21 | 204.14 | 27.34 | 17.37 | 2863.26 | 0.64 | 0.74 | 1.15 | 0.17 | 1 | 10
19 | 60 | CONCLUIDO | 10.8066 | 9.25 | 6.87 | 41.2 | 0.78 | 10 | 130.92 | 45 | 5.75 | 8 | 20.17 | 16380.29 | 66.19 | 204.14 | 27.23 | 17.37 | 2807.36 | 0.64 | 0.74 | 1.15 | 0.17 | 1 | 10
20 | 60 | CONCLUIDO | 10.8473 | 9.22 | 6.86 | 45.71 | 0.81 | 9 | 131.25 | 45 | 6 | 7 | 20.25 | 16421.36 | 65.79 | 204.14 | 27.04 | 17.37 | 2715.95 | 0.64 | 0.74 | 1.15 | 0.17 | 1 | 10
21 | 60 | CONCLUIDO | 10.846 | 9.22 | 6.86 | 45.72 | 0.84 | 9 | 131.58 | 45 | 6.25 | 7 | 20.34 | 16462.46 | 65.72 | 204.14 | 27.03 | 17.37 | 2711.05 | 0.64 | 0.74 | 1.15 | 0.17 | 1 | 10
22 | 60 | CONCLUIDO | 10.8486 | 9.22 | 6.86 | 45.7 | 0.87 | 9 | 131.92 | 45 | 6.5 | 7 | 20.42 | 16503.6 | 65.13 | 204.14 | 27.03 | 17.37 | 2714.62 | 0.64 | 0.74 | 1.15 | 0.16 | 1 | 10
23 | 60 | CONCLUIDO | 10.9237 | 9.15 | 6.82 | 51.13 | 0.9 | 8 | 132.25 | 45 | 6.75 | 6 | 20.5 | 16544.76 | 64.47 | 204.14 | 25.77 | 17.37 | 2089.45 | 0.67 | 0.75 | 1.15 | 0.13 | 1 | 10
24 | 60 | CONCLUIDO | 10.9018 | 9.17 | 6.84 | 51.27 | 0.93 | 8 | 132.58 | 45 | 7 | 6 | 20.59 | 16585.95 | 64.02 | 204.14 | 26.28 | 17.37 | 2342.35 | 0.66 | 0.75 | 1.15 | 0.14 | 1 | 10
25 | 60 | CONCLUIDO | 10.9137 | 9.16 | 6.83 | 51.2 | 0.96 | 8 | 132.92 | 45 | 7.25 | 6 | 20.67 | 16627.17 | 63.88 | 204.15 | 26.07 | 17.37 | 2235.21 | 0.67 | 0.75 | 1.15 | 0.13 | 1 | 10
26 | 60 | CONCLUIDO | 10.9769 | 9.11 | 6.8 | 58.28 | 0.99 | 7 | 133.25 | 45 | 7.5 | 5 | 20.76 | 16668.43 | 62.85 | 204.14 | 25.25 | 17.37 | 1833.89 | 0.69 | 0.75 | 1.14 | 0.11 | 1 | 10
27 | 60 | CONCLUIDO | 10.9673 | 9.12 | 6.81 | 58.35 | 1.03 | 7 | 133.59 | 45 | 7.75 | 5 | 20.84 | 16709.71 | 63.08 | 204.14 | 25.53 | 17.37 | 1974.28 | 0.68 | 0.75 | 1.14 | 0.12 | 1 | 10
28 | 60 | CONCLUIDO | 10.9586 | 9.13 | 6.81 | 58.41 | 1.06 | 7 | 133.92 | 45 | 8 | 5 | 20.93 | 16751.02 | 63.16 | 204.16 | 25.7 | 17.37 | 2055.44 | 0.68 | 0.75 | 1.15 | 0.12 | 1 | 10
29 | 60 | CONCLUIDO | 10.9589 | 9.12 | 6.81 | 58.4 | 1.09 | 7 | 134.26 | 45 | 8.25 | 5 | 21.01 | 16792.37 | 62.74 | 204.15 | 25.66 | 17.37 | 2037.41 | 0.68 | 0.75 | 1.15 | 0.12 | 1 | 10
30 | 60 | CONCLUIDO | 10.9526 | 9.13 | 6.82 | 58.45 | 1.12 | 7 | 134.59 | 45 | 8.5 | 5 | 21.1 | 16833.86 | 62.21 | 204.15 | 25.8 | 17.37 | 2108.64 | 0.67 | 0.75 | 1.15 | 0.13 | 1 | 10
31 | 60 | CONCLUIDO | 10.9683 | 9.12 | 6.81 | 58.34 | 1.15 | 7 | 134.93 | 45 | 8.75 | 5 | 21.18 | 16875.27 | 61.51 | 204.14 | 25.41 | 17.37 | 1911.17 | 0.68 | 0.75 | 1.15 | 0.12 | 1 | 10
32 | 60 | CONCLUIDO | 11.0186 | 9.08 | 6.79 | 67.9 | 1.18 | 6 | 135.27 | 45 | 9 | 4 | 21.27 | 16916.71 | 61.18 | 204.14 | 24.86 | 17.37 | 1640.29 | 0.7 | 0.75 | 1.15 | 0.1 | 1 | 10
33 | 60 | CONCLUIDO | 11.0173 | 9.08 | 6.79 | 67.91 | 1.21 | 6 | 135.6 | 45 | 9.25 | 4 | 21.35 | 16958.17 | 61.18 | 204.14 | 24.95 | 17.37 | 1689.73 | 0.7 | 0.75 | 1.15 | 0.1 | 1 | 10
34 | 60 | CONCLUIDO | 11.0301 | 9.07 | 6.78 | 67.81 | 1.24 | 6 | 135.94 | 45 | 9.5 | 4 | 21.44 | 16999.67 | 60.74 | 204.16 | 24.59 | 17.37 | 1506.78 | 0.71 | 0.75 | 1.14 | 0.09 | 1 | 10
35 | 60 | CONCLUIDO | 11.0196 | 9.07 | 6.79 | 67.89 | 1.26 | 6 | 136.27 | 45 | 9.75 | 4 | 21.53 | 17041.2 | 60.41 | 204.14 | 24.93 | 17.37 | 1676.2 | 0.7 | 0.75 | 1.15 | 0.1 | 1 | 10
36 | 60 | CONCLUIDO | 11.0213 | 9.07 | 6.79 | 67.88 | 1.29 | 6 | 136.61 | 45 | 10 | 4 | 21.61 | 17082.76 | 59.77 | 204.16 | 24.87 | 17.37 | 1646.2 | 0.7 | 0.75 | 1.15 | 0.1 | 1 | 10
37 | 60 | CONCLUIDO | 11.0206 | 9.07 | 6.79 | 67.88 | 1.32 | 6 | 136.95 | 45 | 10.25 | 4 | 21.7 | 17124.35 | 59.61 | 204.14 | 24.87 | 17.37 | 1647.78 | 0.7 | 0.75 | 1.15 | 0.1 | 1 | 10
38 | 60 | CONCLUIDO | 11.0718 | 9.03 | 6.77 | 81.26 | 1.35 | 5 | 137.29 | 45 | 10.5 | 3 | 21.79 | 17165.97 | 58.41 | 204.14 | 24.36 | 17.37 | 1399.52 | 0.71 | 0.75 | 1.14 | 0.08 | 1 | 10
39 | 60 | CONCLUIDO | 11.067 | 9.04 | 6.78 | 81.31 | 1.38 | 5 | 137.62 | 45 | 10.75 | 3 | 21.88 | 17207.62 | 58.87 | 204.14 | 24.48 | 17.37 | 1457.51 | 0.71 | 0.75 | 1.15 | 0.08 | 1 | 10
40 | 60 | CONCLUIDO | 11.0739 | 9.03 | 6.77 | 81.24 | 1.41 | 5 | 137.96 | 45 | 11 | 2 | 21.96 | 17249.3 | 58.94 | 204.14 | 24.33 | 17.37 | 1381.51 | 0.71 | 0.75 | 1.14 | 0.08 | 1 | 10
41 | 60 | CONCLUIDO | 11.0739 | 9.03 | 6.77 | 81.24 | 1.44 | 5 | 138.3 | 45 | 11.25 | 2 | 22.05 | 17291.02 | 58.82 | 204.14 | 24.31 | 17.37 | 1370.76 | 0.71 | 0.75 | 1.14 | 0.08 | 1 | 10
42 | 60 | CONCLUIDO | 11.0687 | 9.03 | 6.77 | 81.29 | 1.47 | 5 | 138.64 | 45 | 11.5 | 2 | 22.14 | 17332.76 | 58.68 | 204.14 | 24.43 | 17.37 | 1433.7 | 0.71 | 0.75 | 1.14 | 0.08 | 1 | 10
43 | 60 | CONCLUIDO | 11.067 | 9.04 | 6.78 | 81.31 | 1.5 | 5 | 138.98 | 45 | 11.75 | 2 | 22.23 | 17374.54 | 58.62 | 204.14 | 24.43 | 17.37 | 1433.05 | 0.71 | 0.75 | 1.15 | 0.08 | 1 | 10
44 | 60 | CONCLUIDO | 11.0722 | 9.03 | 6.77 | 81.26 | 1.52 | 5 | 139.32 | 45 | 12 | 1 | 22.32 | 17416.34 | 58.46 | 204.14 | 24.33 | 17.37 | 1383.16 | 0.71 | 0.75 | 1.14 | 0.08 | 1 | 10
45 | 60 | CONCLUIDO | 11.065 | 9.04 | 6.78 | 81.33 | 1.55 | 5 | 139.66 | 45 | 12.25 | 0 | 22.41 | 17458.18 | 58.6 | 204.14 | 24.44 | 17.37 | 1436.52 | 0.71 | 0.75 | 1.15 | 0.09 | 1 | 10
0 | 135 | CONCLUIDO | 5.7598 | 17.36 | 8.95 | 4.88 | 0.07 | 110 | 263.32 | 59.89 | 1 | 108 | 67.43 | 32710.1 | 151.43 | 204.2 | 92.12 | 17.37 | 34754.61 | 0.19 | 0.57 | 1.32 | 2.25 | 1 | 10
1 | 135 | CONCLUIDO | 6.5173 | 15.34 | 8.35 | 6.11 | 0.08 | 82 | 263.79 | 59.89 | 1.25 | 80 | 67.65 | 32767.75 | 141.14 | 204.25 | 73.54 | 17.37 | 25602.28 | 0.24 | 0.61 | 1.26 | 1.65 | 1 | 10
2 | 135 | CONCLUIDO | 7.0392 | 14.21 | 8.02 | 7.29 | 0.1 | 66 | 264.25 | 59.89 | 1.5 | 64 | 67.87 | 32825.49 | 135.49 | 204.19 | 63.1 | 17.37 | 20461.26 | 0.28 | 0.64 | 1.24 | 1.32 | 1 | 10
3 | 135 | CONCLUIDO | 7.4514 | 13.42 | 7.79 | 8.49 | 0.12 | 55 | 264.72 | 59.89 | 1.75 | 53 | 68.09 | 32883.31 | 131.55 | 204.2 | 55.8 | 17.37 | 16866.91 | 0.31 | 0.66 | 1.23 | 1.09 | 1 | 10
4 | 135 | CONCLUIDO | 7.7346 | 12.93 | 7.65 | 9.56 | 0.13 | 48 | 265.19 | 59.89 | 2 | 46 | 68.31 | 32941.21 | 129.11 | 204.17 | 51.42 | 17.37 | 14711.84 | 0.34 | 0.67 | 1.22 | 0.96 | 1 | 10
5 | 135 | CONCLUIDO | 8.0016 | 12.5 | 7.52 | 10.74 | 0.15 | 42 | 265.66 | 59.89 | 2.25 | 40 | 68.53 | 32999.19 | 126.86 | 204.24 | 47.72 | 17.37 | 12894.69 | 0.36 | 0.68 | 1.2 | 0.83 | 1 | 10
6 | 135 | CONCLUIDO | 8.2252 | 12.16 | 7.43 | 12.06 | 0.17 | 37 | 266.13 | 59.89 | 2.5 | 35 | 68.75 | 33057.26 | 125.32 | 204.2 | 44.52 | 17.37 | 11319.1 | 0.39 | 0.69 | 1.21 | 0.74 | 1 | 10
7 | 135 | CONCLUIDO | 8.3816 | 11.93 | 7.36 | 12.99 | 0.18 | 34 | 266.6 | 59.89 | 2.75 | 32 | 68.97 | 33115.41 | 123.94 | 204.22 | 42.45 | 17.37 | 10294.85 | 0.41 | 0.69 | 1.19 | 0.67 | 1 | 10
8 | 135 | CONCLUIDO | 8.5357 | 11.72 | 7.3 | 14.12 | 0.2 | 31 | 267.08 | 59.89 | 3 | 29 | 69.19 | 33173.65 | 122.82 | 204.24 | 40.42 | 17.37 | 9297.6 | 0.43 | 0.7 | 1.19 | 0.6 | 1 | 10
9 | 135 | CONCLUIDO | 8.6965 | 11.5 | 7.23 | 15.49 | 0.22 | 28 | 267.55 | 59.89 | 3.25 | 26 | 69.41 | 33231.97 | 121.6 | 204.17 | 38.69 | 17.37 | 8447.93 | 0.45 | 0.71 | 1.18 | 0.54 | 1 | 10
10 | 135 | CONCLUIDO | 8.7912 | 11.38 | 7.21 | 16.63 | 0.23 | 26 | 268.02 | 59.89 | 3.5 | 24 | 69.64 | 33290.38 | 121.2 | 204.19 | 37.6 | 17.37 | 7914.4 | 0.46 | 0.71 | 1.19 | 0.52 | 1 | 10
11 | 135 | CONCLUIDO | 8.9177 | 11.21 | 7.15 | 17.87 | 0.25 | 24 | 268.5 | 59.89 | 3.75 | 22 | 69.86 | 33348.87 | 120.06 | 204.15 | 35.87 | 17.37 | 7055.46 | 0.48 | 0.71 | 1.18 | 0.46 | 1 | 10
12 | 135 | CONCLUIDO | 8.9641 | 11.16 | 7.14 | 18.63 | 0.26 | 23 | 268.97 | 59.89 | 4 | 21 | 70.09 | 33407.45 | 119.94 | 204.17 | 35.66 | 17.37 | 6959.49 | 0.49 | 0.72 | 1.18 | 0.45 | 1 | 10
13 | 135 | CONCLUIDO | 9.0893 | 11 | 7.09 | 20.25 | 0.28 | 21 | 269.45 | 59.89 | 4.25 | 19 | 70.31 | 33466.11 | 118.85 | 204.19 | 34.11 | 17.37 | 6190.39 | 0.51 | 0.72 | 1.17 | 0.4 | 1 | 10
14 | 135 | CONCLUIDO | 9.144 | 10.94 | 7.07 | 21.22 | 0.3 | 20 | 269.92 | 59.89 | 4.5 | 18 | 70.54 | 33524.86 | 118.61 | 204.14 | 33.55 | 17.37 | 5915.16 | 0.52 | 0.72 | 1.17 | 0.38 | 1 | 10
15 | 135 | CONCLUIDO | 9.2053 | 10.86 | 7.05 | 22.26 | 0.31 | 19 | 270.4 | 59.89 | 4.75 | 17 | 70.76 | 33583.7 | 118.09 | 204.14 | 32.9 | 17.37 | 5597.2 | 0.53 | 0.72 | 1.17 | 0.36 | 1 | 10
16 | 135 | CONCLUIDO | 9.2655 | 10.79 | 7.03 | 23.43 | 0.33 | 18 | 270.88 | 59.89 | 5 | 16 | 70.99 | 33642.62 | 117.68 | 204.14 | 32.49 | 17.37 | 5396.19 | 0.53 | 0.73 | 1.16 | 0.34 | 1 | 10
17 | 135 | CONCLUIDO | 9.333 | 10.71 | 7 | 24.71 | 0.34 | 17 | 271.36 | 59.89 | 5.25 | 15 | 71.22 | 33701.64 | 116.98 | 204.14 | 31.45 | 17.37 | 4882.18 | 0.55 | 0.73 | 1.16 | 0.31 | 1 | 10
18 | 135 | CONCLUIDO | 9.3218 | 10.73 | 7.01 | 24.76 | 0.36 | 17 | 271.84 | 59.89 | 5.5 | 15 | 71.45 | 33760.74 | 117.4 | 204.18 | 31.74 | 17.37 | 5027.09 | 0.55 | 0.73 | 1.17 | 0.32 | 1 | 10
19 | 135 | CONCLUIDO | 9.3806 | 10.66 | 7 | 26.24 | 0.38 | 16 | 272.32 | 59.89 | 5.75 | 14 | 71.68 | 33820.05 | 116.95 | 204.14 | 31.4 | 17.37 | 4861.76 | 0.55 | 0.73 | 1.16 | 0.31 | 1 | 10
20 | 135 | CONCLUIDO | 9.4377 | 10.6 | 6.98 | 27.94 | 0.39 | 15 | 272.8 | 59.89 | 6 | 13 | 71.91 | 33879.33 | 116.63 | 204.22 | 31.18 | 17.37 | 4756.2 | 0.56 | 0.73 | 1.16 | 0.29 | 1 | 10
21 | 135 | CONCLUIDO | 9.4553 | 10.58 | 6.96 | 27.86 | 0.41 | 15 | 273.28 | 59.89 | 6.25 | 13 | 72.14 | 33938.7 | 116.25 | 204.14 | 30.36 | 17.37 | 4347.91 | 0.57 | 0.73 | 1.16 | 0.27 | 1 | 10
22 | 135 | CONCLUIDO | 9.5112 | 10.51 | 6.95 | 29.8 | 0.42 | 14 | 273.76 | 59.89 | 6.5 | 12 | 72.37 | 33998.16 | 115.98 | 204.14 | 29.91 | 17.37 | 4129.53 | 0.58 | 0.73 | 1.16 | 0.26 | 1 | 10
23 | 135 | CONCLUIDO | 9.5095 | 10.52 | 6.96 | 29.81 | 0.44 | 14 | 274.24 | 59.89 | 6.75 | 12 | 72.61 | 34057.71 | 116 | 204.15 | 29.88 | 17.37 | 4114.8 | 0.58 | 0.73 | 1.16 | 0.26 | 1 | 10
24 | 135 | CONCLUIDO | 9.5765 | 10.44 | 6.93 | 31.99 | 0.45 | 13 | 274.73 | 59.89 | 7 | 11 | 72.84 | 34117.35 | 115.51 | 204.14 | 29.32 | 17.37 | 3836.91 | 0.59 | 0.74 | 1.16 | 0.24 | 1 | 10
25 | 135 | CONCLUIDO | 9.5783 | 10.44 | 6.93 | 31.98 | 0.47 | 13 | 275.21 | 59.89 | 7.25 | 11 | 73.08 | 34177.09 | 115.47 | 204.2 | 29.05 | 17.37 | 3699.92 | 0.6 | 0.74 | 1.16 | 0.24 | 1 | 10
26 | 135 | CONCLUIDO | 9.6466 | 10.37 | 6.91 | 34.53 | 0.48 | 12 | 275.7 | 59.89 | 7.5 | 10 | 73.31 | 34236.91 | 114.92 | 204.15 | 28.66 | 17.37 | 3513.77 | 0.61 | 0.74 | 1.15 | 0.22 | 1 | 10
27 | 135 | CONCLUIDO | 9.6448 | 10.37 | 6.91 | 34.54 | 0.5 | 12 | 276.18 | 59.89 | 7.75 | 10 | 73.55 | 34296.82 | 114.99 | 204.16 | 28.64 | 17.37 | 3501.63 | 0.61 | 0.74 | 1.15 | 0.22 | 1 | 10
28 | 135 | CONCLUIDO | 9.6448 | 10.37 | 6.91 | 34.54 | 0.51 | 12 | 276.67 | 59.89 | 8 | 10 | 73.78 | 34356.83 | 114.84 | 204.14 | 28.75 | 17.37 | 3555.55 | 0.6 | 0.74 | 1.15 | 0.22 | 1 | 10
29 | 135 | CONCLUIDO | 9.72 | 10.29 | 6.88 | 37.52 | 0.53 | 11 | 277.16 | 59.89 | 8.25 | 9 | 74.02 | 34416.93 | 114.11 | 204.15 | 27.62 | 17.37 | 2996.68 | 0.63 | 0.74 | 1.15 | 0.19 | 1 | 10
30 | 135 | CONCLUIDO | 9.7176 | 10.29 | 6.88 | 37.53 | 0.55 | 11 | 277.65 | 59.89 | 8.5 | 9 | 74.26 | 34477.13 | 114.13 | 204.14 | 27.78 | 17.37 | 3075.54 | 0.63 | 0.74 | 1.15 | 0.19 | 1 | 10
31 | 135 | CONCLUIDO | 9.7077 | 10.3 | 6.89 | 37.59 | 0.56 | 11 | 278.13 | 59.89 | 8.75 | 9 | 74.5 | 34537.41 | 114.31 | 204.14 | 28.17 | 17.37 | 3270.17 | 0.62 | 0.74 | 1.15 | 0.2 | 1 | 10
32 | 135 | CONCLUIDO | 9.7106 | 10.3 | 6.89 | 37.58 | 0.58 | 11 | 278.62 | 59.89 | 9 | 9 | 74.74 | 34597.8 | 114.03 | 204.14 | 27.87 | 17.37 | 3120.39 | 0.62 | 0.74 | 1.16 | 0.2 | 1 | 10
33 | 135 | CONCLUIDO | 9.781 | 10.22 | 6.87 | 41.19 | 0.59 | 10 | 279.11 | 59.89 | 9.25 | 8 | 74.98 | 34658.27 | 113.55 | 204.14 | 27.22 | 17.37 | 2801.45 | 0.64 | 0.74 | 1.15 | 0.17 | 1 | 10
34 | 135 | CONCLUIDO | 9.781 | 10.22 | 6.87 | 41.19 | 0.6 | 10 | 279.61 | 59.89 | 9.5 | 8 | 75.22 | 34718.84 | 113.52 | 204.15 | 27.36 | 17.37 | 2873.03 | 0.63 | 0.74 | 1.15 | 0.17 | 1 | 10
35 | 135 | CONCLUIDO | 9.7842 | 10.22 | 6.86 | 41.17 | 0.62 | 10 | 280.1 | 59.89 | 9.75 | 8 | 75.46 | 34779.51 | 113.6 | 204.14 | 27.06 | 17.37 | 2723.33 | 0.64 | 0.74 | 1.15 | 0.17 | 1 | 10
36 | 135 | CONCLUIDO | 9.772 | 10.23 | 6.87 | 41.25 | 0.63 | 10 | 280.59 | 59.89 | 10 | 8 | 75.7 | 34840.27 | 113.59 | 204.14 | 27.52 | 17.37 | 2950.19 | 0.63 | 0.74 | 1.15 | 0.18 | 1 | 10
37 | 135 | CONCLUIDO | 9.8449 | 10.16 | 6.85 | 45.66 | 0.65 | 9 | 281.08 | 59.89 | 10.25 | 7 | 75.95 | 34901.13 | 113.1 | 204.14 | 26.75 | 17.37 | 2573.96 | 0.65 | 0.75 | 1.15 | 0.16 | 1 | 10
38 | 135 | CONCLUIDO | 9.8334 | 10.17 | 6.86 | 45.74 | 0.66 | 9 | 281.58 | 59.89 | 10.5 | 7 | 76.19 | 34962.08 | 113.52 | 204.16 | 27.19 | 17.37 | 2793.27 | 0.64 | 0.74 | 1.15 | 0.17 | 1 | 10
39 | 135 | CONCLUIDO | 9.8412 | 10.16 | 6.85 | 45.69 | 0.68 | 9 | 282.07 | 59.89 | 10.75 | 7 | 76.44 | 35023.13 | 113.38 | 204.14 | 26.94 | 17.37 | 2668.61 | 0.64 | 0.75 | 1.15 | 0.16 | 1 | 10
40 | 135 | CONCLUIDO | 9.8374 | 10.17 | 6.86 | 45.71 | 0.69 | 9 | 282.57 | 59.89 | 11 | 7 | 76.68 | 35084.28 | 113.23 | 204.14 | 27.02 | 17.37 | 2707.01 | 0.64 | 0.74 | 1.15 | 0.17 | 1 | 10
41 | 135 | CONCLUIDO | 9.8371 | 10.17 | 6.86 | 45.72 | 0.71 | 9 | 283.06 | 59.89 | 11.25 | 7 | 76.93 | 35145.53 | 113.13 | 204.14 | 26.99 | 17.37 | 2693.45 | 0.64 | 0.74 | 1.15 | 0.17 | 1 | 10
42 | 135 | CONCLUIDO | 9.9116 | 10.09 | 6.83 | 51.24 | 0.72 | 8 | 283.56 | 59.89 | 11.5 | 6 | 77.18 | 35206.88 | 112.4 | 204.15 | 26.29 | 17.37 | 2346.58 | 0.66 | 0.75 | 1.15 | 0.14 | 1 | 10
43 | 135 | CONCLUIDO | 9.922 | 10.08 | 6.82 | 51.16 | 0.74 | 8 | 284.06 | 59.89 | 11.75 | 6 | 77.42 | 35268.32 | 112.34 | 204.14 | 25.87 | 17.37 | 2138.06 | 0.67 | 0.75 | 1.15 | 0.13 | 1 | 10
44 | 135 | CONCLUIDO | 9.9272 | 10.07 | 6.82 | 51.12 | 0.75 | 8 | 284.56 | 59.89 | 12 | 6 | 77.67 | 35329.87 | 112.05 | 204.14 | 25.84 | 17.37 | 2121.88 | 0.67 | 0.75 | 1.14 | 0.12 | 1 | 10
45 | 135 | CONCLUIDO | 9.9187 | 10.08 | 6.82 | 51.18 | 0.77 | 8 | 285.06 | 59.89 | 12.25 | 6 | 77.92 | 35391.51 | 112.19 | 204.14 | 25.99 | 17.37 | 2197.56 | 0.67 | 0.75 | 1.15 | 0.13 | 1 | 10
46 | 135 | CONCLUIDO | 9.9168 | 10.08 | 6.83 | 51.2 | 0.78 | 8 | 285.56 | 59.89 | 12.5 | 6 | 78.17 | 35453.26 | 112.03 | 204.15 | 26.16 | 17.37 | 2281.91 | 0.66 | 0.75 | 1.15 | 0.14 | 1 | 10
47 | 135 | CONCLUIDO | 9.9154 | 10.09 | 6.83 | 51.21 | 0.79 | 8 | 286.06 | 59.89 | 12.75 | 6 | 78.42 | 35515.1 | 112.15 | 204.19 | 26.09 | 17.37 | 2248.48 | 0.67 | 0.75 | 1.15 | 0.14 | 1 | 10
48 | 135 | CONCLUIDO | 9.9138 | 10.09 | 6.83 | 51.22 | 0.81 | 8 | 286.56 | 59.89 | 13 | 6 | 78.68 | 35577.18 | 111.95 | 204.15 | 26.14 | 17.37 | 2274.75 | 0.66 | 0.75 | 1.15 | 0.14 | 1 | 10
49 | 135 | CONCLUIDO | 9.9165 | 10.08 | 6.83 | 51.2 | 0.82 | 8 | 287.07 | 59.89 | 13.25 | 6 | 78.93 | 35639.23 | 111.66 | 204.15 | 26.03 | 17.37 | 2218.76 | 0.67 | 0.75 | 1.15 | 0.13 | 1 | 10
50 | 135 | CONCLUIDO | 9.9892 | 10.01 | 6.8 | 58.32 | 0.84 | 7 | 287.57 | 59.89 | 13.5 | 5 | 79.18 | 35701.38 | 111.43 | 204.16 | 25.31 | 17.37 | 1864.39 | 0.69 | 0.75 | 1.15 | 0.11 | 1 | 10
51 | 135 | CONCLUIDO | 9.9811 | 10.02 | 6.81 | 58.39 | 0.85 | 7 | 288.08 | 59.89 | 13.75 | 5 | 79.44 | 35763.64 | 111.65 | 204.15 | 25.55 | 17.37 | 1982.75 | 0.68 | 0.75 | 1.15 | 0.12 | 1 | 10
52 | 135 | CONCLUIDO | 9.992 | 10.01 | 6.8 | 58.3 | 0.86 | 7 | 288.58 | 59.89 | 14 | 5 | 79.69 | 35826 | 111.67 | 204.14 | 25.28 | 17.37 | 1846.38 | 0.69 | 0.75 | 1.15 | 0.11 | 1 | 10
53 | 135 | CONCLUIDO | 9.98 | 10.02 | 6.81 | 58.4 | 0.88 | 7 | 289.09 | 59.89 | 14.25 | 5 | 79.95 | 35888.47 | 111.77 | 204.14 | 25.67 | 17.37 | 2042.38 | 0.68 | 0.75 | 1.15 | 0.12 | 1 | 10
54 | 135 | CONCLUIDO | 9.985 | 10.02 | 6.81 | 58.35 | 0.89 | 7 | 289.6 | 59.89 | 14.5 | 5 | 80.21 | 35951.04 | 111.7 | 204.14 | 25.52 | 17.37 | 1965.85 | 0.68 | 0.75 | 1.15 | 0.12 | 1 | 10
55 | 135 | CONCLUIDO | 9.9809 | 10.02 | 6.81 | 58.39 | 0.91 | 7 | 290.1 | 59.89 | 14.75 | 5 | 80.47 | 36013.72 | 111.6 | 204.14 | 25.66 | 17.37 | 2039.26 | 0.68 | 0.75 | 1.15 | 0.12 | 1 | 10
56 | 135 | CONCLUIDO | 9.9809 | 10.02 | 6.81 | 58.39 | 0.92 | 7 | 290.61 | 59.89 | 15 | 5 | 80.73 | 36076.5 | 111.46 | 204.14 | 25.62 | 17.37 | 2016.57 | 0.68 | 0.75 | 1.15 | 0.12 | 1 | 10
57 | 135 | CONCLUIDO | 9.9811 | 10.02 | 6.81 | 58.39 | 0.93 | 7 | 291.12 | 59.89 | 15.25 | 5 | 80.99 | 36139.39 | 111.31 | 204.14 | 25.74 | 17.37 | 2077.3 | 0.67 | 0.75 | 1.14 | 0.12 | 1 | 10
58 | 135 | CONCLUIDO | 9.9809 | 10.02 | 6.81 | 58.39 | 0.95 | 7 | 291.63 | 59.89 | 15.5 | 5 | 81.25 | 36202.38 | 111.16 | 204.14 | 25.66 | 17.37 | 2038.69 | 0.68 | 0.75 | 1.15 | 0.12 | 1 | 10
59 | 135 | CONCLUIDO | 9.9895 | 10.01 | 6.8 | 58.32 | 0.96 | 7 | 292.15 | 59.89 | 15.75 | 5 | 81.51 | 36265.48 | 110.78 | 204.14 | 25.41 | 17.37 | 1914.13 | 0.68 | 0.75 | 1.14 | 0.11 | 1 | 10
60 | 135 | CONCLUIDO | 10.0576 | 9.94 | 6.79 | 67.86 | 0.97 | 6 | 292.66 | 59.89 | 16 | 4 | 81.77 | 36328.69 | 110.45 | 204.14 | 24.72 | 17.37 | 1570.85 | 0.7 | 0.75 | 1.15 | 0.1 | 1 | 10
61 | 135 | CONCLUIDO | 10.0547 | 9.95 | 6.79 | 67.89 | 0.99 | 6 | 293.17 | 59.89 | 16.25 | 4 | 82.03 | 36392.01 | 110.58 | 204.14 | 24.82 | 17.37 | 1620.42 | 0.7 | 0.75 | 1.15 | 0.1 | 1 | 10
62 | 135 | CONCLUIDO | 10.0567 | 9.94 | 6.79 | 67.87 | 1 | 6 | 293.69 | 59.89 | 16.5 | 4 | 82.3 | 36455.44 | 110.57 | 204.14 | 24.84 | 17.37 | 1631.74 | 0.7 | 0.75 | 1.15 | 0.1 | 1 | 10
63 | 135 | CONCLUIDO | 10.0578 | 9.94 | 6.79 | 67.86 | 1.01 | 6 | 294.2 | 59.89 | 16.75 | 4 | 82.56 | 36518.97 | 110.7 | 204.14 | 24.84 | 17.37 | 1631 | 0.7 | 0.75 | 1.14 | 0.1 | 1 | 10
64 | 135 | CONCLUIDO | 10.0531 | 9.95 | 6.79 | 67.91 | 1.03 | 6 | 294.72 | 59.89 | 17 | 4 | 82.83 | 36582.62 | 110.82 | 204.14 | 25.04 | 17.37 | 1734.41 | 0.69 | 0.75 | 1.14 | 0.1 | 1 | 10
65 | 135 | CONCLUIDO | 10.0584 | 9.94 | 6.79 | 67.86 | 1.04 | 6 | 295.23 | 59.89 | 17.25 | 4 | 83.1 | 36646.38 | 110.72 | 204.14 | 24.7 | 17.37 | 1561.96 | 0.7 | 0.75 | 1.15 | 0.09 | 1 | 10
66 | 135 | CONCLUIDO | 10.0618 | 9.94 | 6.78 | 67.82 | 1.05 | 6 | 295.75 | 59.89 | 17.5 | 4 | 83.36 | 36710.24 | 110.51 | 204.15 | 24.6 | 17.37 | 1510.01 | 0.71 | 0.75 | 1.15 | 0.09 | 1 | 10
67 | 135 | CONCLUIDO | 10.057 | 9.94 | 6.79 | 67.87 | 1.07 | 6 | 296.27 | 59.89 | 17.75 | 4 | 83.63 | 36774.22 | 110.48 | 204.16 | 24.8 | 17.37 | 1614.72 | 0.7 | 0.75 | 1.15 | 0.1 | 1 | 10
68 | 135 | CONCLUIDO | 10.0547 | 9.95 | 6.79 | 67.89 | 1.08 | 6 | 296.79 | 59.89 | 18 | 4 | 83.9 | 36838.32 | 110.4 | 204.14 | 24.92 | 17.37 | 1674.77 | 0.7 | 0.75 | 1.14 | 0.1 | 1 | 10
69 | 135 | CONCLUIDO | 10.0528 | 9.95 | 6.79 | 67.91 | 1.09 | 6 | 297.31 | 59.89 | 18.25 | 4 | 84.17 | 36902.52 | 110.34 | 204.14 | 25.02 | 17.37 | 1721.32 | 0.69 | 0.75 | 1.14 | 0.1 | 1 | 10
70 | 135 | CONCLUIDO | 10.0556 | 9.94 | 6.79 | 67.88 | 1.11 | 6 | 297.83 | 59.89 | 18.5 | 4 | 84.45 | 36966.84 | 110.15 | 204.14 | 24.85 | 17.37 | 1638.96 | 0.7 | 0.75 | 1.15 | 0.1 | 1 | 10
71 | 135 | CONCLUIDO | 10.0573 | 9.94 | 6.79 | 67.87 | 1.12 | 6 | 298.35 | 59.89 | 18.75 | 4 | 84.72 | 37031.27 | 110.01 | 204.14 | 24.86 | 17.37 | 1641.75 | 0.7 | 0.75 | 1.14 | 0.1 | 1 | 10
72 | 135 | CONCLUIDO | 10.0592 | 9.94 | 6.78 | 67.85 | 1.13 | 6 | 298.88 | 59.89 | 19 | 4 | 84.99 | 37095.82 | 109.99 | 204.15 | 24.75 | 17.37 | 1589.56 | 0.7 | 0.75 | 1.14 | 0.09 | 1 | 10
73 | 135 | CONCLUIDO | 10.0533 | 9.95 | 6.79 | 67.91 | 1.15 | 6 | 299.4 | 59.89 | 19.25 | 4 | 85.27 | 37160.49 | 109.87 | 204.14 | 25.02 | 17.37 | 1720.02 | 0.69 | 0.75 | 1.14 | 0.1 | 1 | 10
74 | 135 | CONCLUIDO | 10.0505 | 9.95 | 6.79 | 67.93 | 1.16 | 6 | 299.93 | 59.89 | 19.5 | 4 | 85.54 | 37225.39 | 109.5 | 204.14 | 24.98 | 17.37 | 1700.49 | 0.7 | 0.75 | 1.15 | 0.1 | 1 | 10
75 | 135 | CONCLUIDO | 10.1246 | 9.88 | 6.77 | 81.25 | 1.17 | 5 | 300.45 | 59.89 | 19.75 | 3 | 85.82 | 37290.29 | 109.19 | 204.14 | 24.37 | 17.37 | 1400.08 | 0.71 | 0.75 | 1.14 | 0.08 | 1 | 10
76 | 135 | CONCLUIDO | 10.122 | 9.88 | 6.77 | 81.28 | 1.18 | 5 | 300.98 | 59.89 | 20 | 3 | 86.09 | 37355.31 | 109.48 | 204.14 | 24.47 | 17.37 | 1453.24 | 0.71 | 0.75 | 1.14 | 0.08 | 1 | 10
77 | 135 | CONCLUIDO | 10.1198 | 9.88 | 6.78 | 81.31 | 1.2 | 5 | 301.51 | 59.89 | 20.25 | 3 | 86.37 | 37420.44 | 109.72 | 204.14 | 24.53 | 17.37 | 1483.88 | 0.71 | 0.75 | 1.14 | 0.08 | 1 | 10
78 | 135 | CONCLUIDO | 10.1254 | 9.88 | 6.77 | 81.24 | 1.21 | 5 | 302.04 | 59.89 | 20.5 | 3 | 86.65 | 37485.7 | 109.69 | 204.14 | 24.31 | 17.37 | 1372.62 | 0.71 | 0.75 | 1.14 | 0.08 | 1 | 10
79 | 135 | CONCLUIDO | 10.1215 | 9.88 | 6.77 | 81.29 | 1.22 | 5 | 302.57 | 59.89 | 20.75 | 3 | 86.93 | 37551.07 | 109.9 | 204.14 | 24.38 | 17.37 | 1406.09 | 0.71 | 0.75 | 1.15 | 0.08 | 1 | 10
80 | 135 | CONCLUIDO | 10.1223 | 9.88 | 6.77 | 81.28 | 1.23 | 5 | 303.1 | 59.89 | 21 | 3 | 87.21 | 37616.56 | 109.84 | 204.14 | 24.45 | 17.37 | 1443.47 | 0.71 | 0.75 | 1.14 | 0.08 | 1 | 10
81 | 135 | CONCLUIDO | 10.1223 | 9.88 | 6.77 | 81.28 | 1.25 | 5 | 303.63 | 59.89 | 21.25 | 3 | 87.49 | 37682.17 | 109.78 | 204.14 | 24.36 | 17.37 | 1397.64 | 0.71 | 0.75 | 1.15 | 0.08 | 1 | 10
82 | 135 | CONCLUIDO | 10.12 | 9.88 | 6.78 | 81.31 | 1.26 | 5 | 304.16 | 59.89 | 21.5 | 3 | 87.78 | 37747.91 | 109.83 | 204.15 | 24.51 | 17.37 | 1470.45 | 0.71 | 0.75 | 1.14 | 0.08 | 1 | 10
83 | 135 | CONCLUIDO | 10.1198 | 9.88 | 6.78 | 81.31 | 1.27 | 5 | 304.7 | 59.89 | 21.75 | 3 | 88.06 | 37813.76 | 109.83 | 204.14 | 24.54 | 17.37 | 1485.46 | 0.71 | 0.75 | 1.14 | 0.08 | 1 | 10
84 | 135 | CONCLUIDO | 10.1223 | 9.88 | 6.77 | 81.28 | 1.28 | 5 | 305.23 | 59.89 | 22 | 3 | 88.35 | 37879.74 | 109.75 | 204.14 | 24.45 | 17.37 | 1443.68 | 0.71 | 0.75 | 1.14 | 0.08 | 1 | 10
85 | 135 | CONCLUIDO | 10.1237 | 9.88 | 6.77 | 81.26 | 1.3 | 5 | 305.77 | 59.89 | 22.25 | 3 | 88.63 | 37945.85 | 109.58 | 204.14 | 24.46 | 17.37 | 1448.82 | 0.71 | 0.75 | 1.14 | 0.08 | 1 | 10
86 | 135 | CONCLUIDO | 10.1229 | 9.88 | 6.77 | 81.27 | 1.31 | 5 | 306.31 | 59.89 | 22.5 | 3 | 88.92 | 38012.07 | 109.58 | 204.14 | 24.37 | 17.37 | 1404.58 | 0.71 | 0.75 | 1.14 | 0.08 | 1 | 10
87 | 135 | CONCLUIDO | 10.1303 | 9.87 | 6.77 | 81.19 | 1.32 | 5 | 306.84 | 59.89 | 22.75 | 3 | 89.21 | 38078.42 | 109.29 | 204.14 | 24.14 | 17.37 | 1289.42 | 0.72 | 0.75 | 1.14 | 0.07 | 1 | 10
88 | 135 | CONCLUIDO | 10.1309 | 9.87 | 6.76 | 81.18 | 1.33 | 5 | 307.38 | 59.89 | 23 | 3 | 89.5 | 38144.9 | 109.05 | 204.14 | 24.13 | 17.37 | 1281.33 | 0.72 | 0.75 | 1.14 | 0.07 | 1 | 10
89 | 135 | CONCLUIDO | 10.136 | 9.87 | 6.76 | 81.12 | 1.35 | 5 | 307.92 | 59.89 | 23.25 | 3 | 89.79 | 38211.5 | 108.76 | 204.14 | 24.03 | 17.37 | 1231.96 | 0.72 | 0.76 | 1.14 | 0.07 | 1 | 10
90 | 135 | CONCLUIDO | 10.1337 | 9.87 | 6.76 | 81.15 | 1.36 | 5 | 308.46 | 59.89 | 23.5 | 3 | 90.08 | 38278.23 | 108.59 | 204.14 | 24.03 | 17.37 | 1233.48 | 0.72 | 0.76 | 1.14 | 0.07 | 1 | 10
91 | 135 | CONCLUIDO | 10.1269 | 9.87 | 6.77 | 81.23 | 1.37 | 5 | 309.01 | 59.89 | 23.75 | 3 | 90.37 | 38345.09 | 108.41 | 204.16 | 24.23 | 17.37 | 1333.77 | 0.72 | 0.75 | 1.14 | 0.08 | 1 | 10
92 | 135 | CONCLUIDO | 10.1311 | 9.87 | 6.76 | 81.18 | 1.38 | 5 | 309.55 | 59.89 | 24 | 3 | 90.66 | 38412.07 | 108.14 | 204.14 | 24.14 | 17.37 | 1287.6 | 0.72 | 0.75 | 1.14 | 0.07 | 1 | 10
93 | 135 | CONCLUIDO | 10.1269 | 9.87 | 6.77 | 81.23 | 1.39 | 5 | 310.09 | 59.89 | 24.25 | 3 | 90.96 | 38479.19 | 108.17 | 204.16 | 24.28 | 17.37 | 1357.19 | 0.72 | 0.75 | 1.14 | 0.08 | 1 | 10
94 | 135 | CONCLUIDO | 10.1252 | 9.88 | 6.77 | 81.25 | 1.41 | 5 | 310.64 | 59.89 | 24.5 | 3 | 91.25 | 38546.43 | 108.16 | 204.14 | 24.32 | 17.37 | 1376.49 | 0.71 | 0.75 | 1.14 | 0.08 | 1 | 10
95 | 135 | CONCLUIDO | 10.1215 | 9.88 | 6.77 | 81.29 | 1.42 | 5 | 311.19 | 59.89 | 24.75 | 3 | 91.55 | 38613.8 | 108.1 | 204.14 | 24.42 | 17.37 | 1425.02 | 0.71 | 0.75 | 1.15 | 0.08 | 1 | 10
96 | 135 | CONCLUIDO | 10.1272 | 9.87 | 6.77 | 81.22 | 1.43 | 5 | 311.73 | 59.89 | 25 | 3 | 91.85 | 38681.31 | 107.83 | 204.14 | 24.36 | 17.37 | 1395.36 | 0.71 | 0.75 | 1.14 | 0.08 | 1 | 10
97 | 135 | CONCLUIDO | 10.1291 | 9.87 | 6.77 | 81.2 | 1.44 | 5 | 312.28 | 59.89 | 25.25 | 3 | 92.15 | 38749.07 | 107.53 | 204.14 | 24.17 | 17.37 | 1301.3 | 0.72 | 0.75 | 1.14 | 0.08 | 1 | 10
98 | 135 | CONCLUIDO | 10.2061 | 9.8 | 6.74 | 101.14 | 1.45 | 4 | 312.83 | 59.89 | 25.5 | 2 | 92.44 | 38816.85 | 106.84 | 204.14 | 23.47 | 17.37 | 955.13 | 0.74 | 0.76 | 1.14 | 0.05 | 1 | 10
99 | 135 | CONCLUIDO | 10.2061 | 9.8 | 6.74 | 101.14 | 1.46 | 4 | 313.38 | 59.89 | 25.75 | 2 | 92.75 | 38884.75 | 106.85 | 204.14 | 23.44 | 17.37 | 944.83 | 0.74 | 0.76 | 1.14 | 0.05 | 1 | 10
100 | 135 | CONCLUIDO | 10.2015 | 9.8 | 6.75 | 101.21 | 1.48 | 4 | 313.93 | 59.89 | 26 | 2 | 93.05 | 38952.8 | 107.09 | 204.15 | 23.48 | 17.37 | 964 | 0.74 | 0.76 | 1.15 | 0.06 | 1 | 10
101 | 135 | CONCLUIDO | 10.2003 | 9.8 | 6.75 | 101.22 | 1.49 | 4 | 314.49 | 59.89 | 26.25 | 2 | 93.35 | 39020.97 | 107.18 | 204.15 | 23.55 | 17.37 | 996.87 | 0.74 | 0.76 | 1.14 | 0.06 | 1 | 10
102 | 135 | CONCLUIDO | 10.1977 | 9.81 | 6.75 | 101.26 | 1.5 | 4 | 315.04 | 59.89 | 26.5 | 2 | 93.65 | 39089.29 | 107.4 | 204.15 | 23.66 | 17.37 | 1053.4 | 0.73 | 0.76 | 1.14 | 0.06 | 1 | 10
103 | 135 | CONCLUIDO | 10.2006 | 9.8 | 6.75 | 101.22 | 1.51 | 4 | 315.6 | 59.89 | 26.75 | 2 | 93.96 | 39157.74 | 107.49 | 204.14 | 23.65 | 17.37 | 1046.44 | 0.73 | 0.76 | 1.14 | 0.06 | 1 | 10
104 | 135 | CONCLUIDO | 10.1983 | 9.81 | 6.75 | 101.25 | 1.52 | 4 | 316.15 | 59.89 | 27 | 2 | 94.26 | 39226.32 | 107.64 | 204.14 | 23.67 | 17.37 | 1057.67 | 0.73 | 0.76 | 1.14 | 0.06 | 1 | 10
105 | 135 | CONCLUIDO | 10.1995 | 9.8 | 6.75 | 101.24 | 1.53 | 4 | 316.71 | 59.89 | 27.25 | 2 | 94.57 | 39295.05 | 107.74 | 204.14 | 23.69 | 17.37 | 1069.34 | 0.73 | 0.76 | 1.14 | 0.06 | 1 | 10
106 | 135 | CONCLUIDO | 10.2026 | 9.8 | 6.75 | 101.19 | 1.54 | 4 | 317.27 | 59.89 | 27.5 | 2 | 94.88 | 39363.91 | 107.89 | 204.14 | 23.6 | 17.37 | 1020.38 | 0.74 | 0.76 | 1.14 | 0.06 | 1 | 10
107 | 135 | CONCLUIDO | 10.2038 | 9.8 | 6.75 | 101.17 | 1.56 | 4 | 317.83 | 59.89 | 27.75 | 2 | 95.19 | 39432.92 | 107.88 | 204.14 | 23.52 | 17.37 | 983.67 | 0.74 | 0.76 | 1.14 | 0.05 | 1 | 10
108 | 135 | CONCLUIDO | 10.2076 | 9.8 | 6.74 | 101.12 | 1.57 | 4 | 318.39 | 59.89 | 28 | 2 | 95.5 | 39502.07 | 107.98 | 204.14 | 23.43 | 17.37 | 938.94 | 0.74 | 0.76 | 1.14 | 0.05 | 1 | 10
109 | 135 | CONCLUIDO | 10.2006 | 9.8 | 6.75 | 101.22 | 1.58 | 4 | 318.95 | 59.89 | 28.25 | 2 | 95.81 | 39571.36 | 108.08 | 204.14 | 23.53 | 17.37 | 985.02 | 0.74 | 0.76 | 1.14 | 0.06 | 1 | 10
110 | 135 | CONCLUIDO | 10.2041 | 9.8 | 6.74 | 101.17 | 1.59 | 4 | 319.51 | 59.89 | 28.5 | 2 | 96.13 | 39640.79 | 108.05 | 204.17 | 23.52 | 17.37 | 981.6 | 0.74 | 0.76 | 1.14 | 0.05 | 1 | 10
111 | 135 | CONCLUIDO | 10.1989 | 9.8 | 6.75 | 101.25 | 1.6 | 4 | 320.08 | 59.89 | 28.75 | 2 | 96.44 | 39710.36 | 108.14 | 204.14 | 23.69 | 17.37 | 1065.11 | 0.73 | 0.76 | 1.14 | 0.06 | 1 | 10
112 | 135 | CONCLUIDO | 10.1997 | 9.8 | 6.75 | 101.23 | 1.61 | 4 | 320.64 | 59.89 | 29 | 2 | 96.75 | 39780.08 | 108.16 | 204.18 | 23.67 | 17.37 | 1058.46 | 0.73 | 0.76 | 1.14 | 0.06 | 1 | 10
113 | 135 | CONCLUIDO | 10.1966 | 9.81 | 6.75 | 101.28 | 1.62 | 4 | 321.21 | 59.89 | 29.25 | 2 | 97.07 | 39849.95 | 108.15 | 204.14 | 23.76 | 17.37 | 1103.85 | 0.73 | 0.76 | 1.14 | 0.06 | 1 | 10
114 | 135 | CONCLUIDO | 10.2003 | 9.8 | 6.75 | 101.22 | 1.63 | 4 | 321.78 | 59.89 | 29.5 | 2 | 97.39 | 39919.96 | 108.12 | 204.14 | 23.68 | 17.37 | 1060.58 | 0.73 | 0.76 | 1.14 | 0.06 | 1 | 10
115 | 135 | CONCLUIDO | 10.2032 | 9.8 | 6.75 | 101.18 | 1.64 | 4 | 322.34 | 59.89 | 29.75 | 2 | 97.71 | 39990.12 | 108 | 204.14 | 23.56 | 17.37 | 1002.97 | 0.74 | 0.76 | 1.14 | 0.05 | 1 | 10
116 | 135 | CONCLUIDO | 10.2015 | 9.8 | 6.75 | 101.21 | 1.66 | 4 | 322.91 | 59.89 | 30 | 2 | 98.03 | 40060.43 | 108.06 | 204.14 | 23.6 | 17.37 | 1020.85 | 0.74 | 0.76 | 1.14 | 0.06 | 1 | 10
117 | 135 | CONCLUIDO | 10.2009 | 9.8 | 6.75 | 101.22 | 1.67 | 4 | 323.49 | 59.89 | 30.25 | 2 | 98.35 | 40131.01 | 108.04 | 204.14 | 23.57 | 17.37 | 1008.72 | 0.74 | 0.76 | 1.14 | 0.06 | 1 | 10
118 | 135 | CONCLUIDO | 10.2055 | 9.8 | 6.74 | 101.15 | 1.68 | 4 | 324.06 | 59.89 | 30.5 | 2 | 98.67 | 40201.62 | 107.9 | 204.14 | 23.42 | 17.37 | 931.94 | 0.74 | 0.76 | 1.14 | 0.05 | 1 | 10
119 | 135 | CONCLUIDO | 10.209 | 9.8 | 6.74 | 101.1 | 1.69 | 4 | 324.63 | 59.89 | 30.75 | 2 | 99 | 40272.38 | 107.78 | 204.14 | 23.34 | 17.37 | 892.62 | 0.74 | 0.76 | 1.14 | 0.05 | 1 | 10
120 | 135 | CONCLUIDO | 10.2055 | 9.8 | 6.74 | 101.15 | 1.7 | 4 | 325.21 | 59.89 | 31 | 2 | 99.32 | 40343.29 | 107.75 | 204.15 | 23.47 | 17.37 | 958.11 | 0.74 | 0.76 | 1.14 | 0.05 | 1 | 10
121 | 135 | CONCLUIDO | 10.2055 | 9.8 | 6.74 | 101.15 | 1.71 | 4 | 325.78 | 59.89 | 31.25 | 2 | 99.65 | 40414.36 | 107.62 | 204.14 | 23.49 | 17.37 | 965.48 | 0.74 | 0.76 | 1.14 | 0.05 | 1 | 10
122 | 135 | CONCLUIDO | 10.2067 | 9.8 | 6.74 | 101.13 | 1.72 | 4 | 326.36 | 59.89 | 31.5 | 2 | 99.97 | 40485.58 | 107.5 | 204.14 | 23.41 | 17.37 | 928.75 | 0.74 | 0.76 | 1.14 | 0.05 | 1 | 10
123 | 135 | CONCLUIDO | 10.2061 | 9.8 | 6.74 | 101.14 | 1.73 | 4 | 326.94 | 59.89 | 31.75 | 2 | 100.3 | 40556.96 | 107.48 | 204.14 | 23.4 | 17.37 | 922.47 | 0.74 | 0.76 | 1.14 | 0.05 | 1 | 10
124 | 135 | CONCLUIDO | 10.2078 | 9.8 | 6.74 | 101.12 | 1.74 | 4 | 327.52 | 59.89 | 32 | 2 | 100.63 | 40628.49 | 107.23 | 204.14 | 23.39 | 17.37 | 918.59 | 0.74 | 0.76 | 1.14 | 0.05 | 1 | 10
125 | 135 | CONCLUIDO | 10.2076 | 9.8 | 6.74 | 101.12 | 1.75 | 4 | 328.1 | 59.89 | 32.25 | 2 | 100.96 | 40700.18 | 107.11 | 204.14 | 23.42 | 17.37 | 934.5 | 0.74 | 0.76 | 1.14 | 0.05 | 1 | 10
126 | 135 | CONCLUIDO | 10.2133 | 9.79 | 6.74 | 101.04 | 1.76 | 4 | 328.68 | 59.89 | 32.5 | 2 | 101.3 | 40772.03 | 106.93 | 204.14 | 23.16 | 17.37 | 804.66 | 0.75 | 0.76 | 1.14 | 0.04 | 1 | 10
127 | 135 | CONCLUIDO | 10.2133 | 9.79 | 6.74 | 101.04 | 1.77 | 4 | 329.27 | 59.89 | 32.75 | 2 | 101.63 | 40844.03 | 106.8 | 204.14 | 23.16 | 17.37 | 802.08 | 0.75 | 0.76 | 1.14 | 0.04 | 1 | 10
128 | 135 | CONCLUIDO | 10.2162 | 9.79 | 6.73 | 101 | 1.78 | 4 | 329.85 | 59.89 | 33 | 2 | 101.97 | 40916.2 | 106.6 | 204.14 | 23.08 | 17.37 | 760.72 | 0.75 | 0.76 | 1.14 | 0.04 | 1 | 10
129 | 135 | CONCLUIDO | 10.2142 | 9.79 | 6.74 | 101.03 | 1.79 | 4 | 330.44 | 59.89 | 33.25 | 2 | 102.3 | 40988.53 | 106.44 | 204.14 | 23.12 | 17.37 | 784.4 | 0.75 | 0.76 | 1.14 | 0.04 | 1 | 10
130 | 135 | CONCLUIDO | 10.2133 | 9.79 | 6.74 | 101.04 | 1.8 | 4 | 331.03 | 59.89 | 33.5 | 2 | 102.64 | 41061.02 | 106.35 | 204.14 | 23.23 | 17.37 | 837.6 | 0.75 | 0.76 | 1.14 | 0.04 | 1 | 10
131 | 135 | CONCLUIDO | 10.2104 | 9.79 | 6.74 | 101.08 | 1.81 | 4 | 331.62 | 59.89 | 33.75 | 2 | 102.98 | 41133.67 | 106.31 | 204.14 | 23.25 | 17.37 | 845.15 | 0.75 | 0.76 | 1.14 | 0.05 | 1 | 10
132 | 135 | CONCLUIDO | 10.2128 | 9.79 | 6.74 | 101.05 | 1.82 | 4 | 332.21 | 59.89 | 34 | 2 | 103.32 | 41206.49 | 106.19 | 204.14 | 23.24 | 17.37 | 840.79 | 0.75 | 0.76 | 1.14 | 0.05 | 1 | 10
133 | 135 | CONCLUIDO | 10.2067 | 9.8 | 6.74 | 101.13 | 1.83 | 4 | 332.8 | 59.89 | 34.25 | 2 | 103.66 | 41279.48 | 106.15 | 204.14 | 23.35 | 17.37 | 899.36 | 0.74 | 0.76 | 1.14 | 0.05 | 1 | 10
134 | 135 | CONCLUIDO | 10.2081 | 9.8 | 6.74 | 101.11 | 1.84 | 4 | 333.39 | 59.89 | 34.5 | 2 | 104.01 | 41352.63 | 105.81 | 204.14 | 23.38 | 17.37 | 914.24 | 0.74 | 0.76 | 1.14 | 0.05 | 1 | 10
135 | 135 | CONCLUIDO | 10.2078 | 9.8 | 6.74 | 101.12 | 1.85 | 4 | 333.99 | 59.89 | 34.75 | 2 | 104.35 | 41426.07 | 105.68 | 204.15 | 23.42 | 17.37 | 931.69 | 0.74 | 0.76 | 1.14 | 0.05 | 1 | 10
136 | 135 | CONCLUIDO | 10.211 | 9.79 | 6.74 | 101.07 | 1.86 | 4 | 334.58 | 59.89 | 35 | 2 | 104.7 | 41499.57 | 105.5 | 204.14 | 23.25 | 17.37 | 845.87 | 0.75 | 0.76 | 1.14 | 0.05 | 1 | 10
137 | 135 | CONCLUIDO | 10.2099 | 9.79 | 6.74 | 101.09 | 1.87 | 4 | 335.18 | 59.89 | 35.25 | 2 | 105.04 | 41573.23 | 105.36 | 204.14 | 23.27 | 17.37 | 858.11 | 0.75 | 0.76 | 1.14 | 0.05 | 1 | 10
138 | 135 | CONCLUIDO | 10.2096 | 9.79 | 6.74 | 101.09 | 1.88 | 4 | 335.78 | 59.89 | 35.5 | 2 | 105.39 | 41647.07 | 105.32 | 204.14 | 23.32 | 17.37 | 883.88 | 0.74 | 0.76 | 1.14 | 0.05 | 1 | 10
139 | 135 | CONCLUIDO | 10.2116 | 9.79 | 6.74 | 101.06 | 1.89 | 4 | 336.38 | 59.89 | 35.75 | 2 | 105.74 | 41721.08 | 105.19 | 204.14 | 23.2 | 17.37 | 820.85 | 0.75 | 0.76 | 1.14 | 0.05 | 1 | 10
140 | 135 | CONCLUIDO | 10.2116 | 9.79 | 6.74 | 101.06 | 1.9 | 4 | 336.98 | 59.89 | 36 | 2 | 106.09 | 41795.26 | 104.95 | 204.14 | 23.29 | 17.37 | 869.12 | 0.75 | 0.76 | 1.14 | 0.05 | 1 | 10
141 | 135 | CONCLUIDO | 10.2076 | 9.8 | 6.74 | 101.12 | 1.91 | 4 | 337.58 | 59.89 | 36.25 | 2 | 106.45 | 41869.62 | 104.79 | 204.14 | 23.37 | 17.37 | 907.79 | 0.74 | 0.76 | 1.14 | 0.05 | 1 | 10
142 | 135 | CONCLUIDO | 10.2073 | 9.8 | 6.74 | 101.12 | 1.92 | 4 | 338.19 | 59.89 | 36.5 | 2 | 106.8 | 41944.15 | 104.48 | 204.14 | 23.41 | 17.37 | 926.91 | 0.74 | 0.76 | 1.14 | 0.05 | 1 | 10
143 | 135 | CONCLUIDO | 10.2073 | 9.8 | 6.74 | 101.12 | 1.93 | 4 | 338.79 | 59.89 | 36.75 | 2 | 107.16 | 42018.86 | 104.3 | 204.14 | 23.35 | 17.37 | 896.07 | 0.74 | 0.76 | 1.14 | 0.05 | 1 | 10
144 | 135 | CONCLUIDO | 10.2869 | 9.72 | 6.72 | 134.33 | 1.94 | 3 | 339.4 | 59.89 | 37 | 1 | 107.51 | 42093.75 | 103.44 | 204.14 | 22.59 | 17.37 | 520.29 | 0.77 | 0.76 | 1.14 | 0.03 | 1 | 10
145 | 135 | CONCLUIDO | 10.2857 | 9.72 | 6.72 | 134.35 | 1.95 | 3 | 340.01 | 59.89 | 37.25 | 1 | 107.87 | 42168.82 | 103.52 | 204.15 | 22.61 | 17.37 | 530.74 | 0.77 | 0.76 | 1.14 | 0.03 | 1 | 10
146 | 135 | CONCLUIDO | 10.2854 | 9.72 | 6.72 | 134.36 | 1.96 | 3 | 340.62 | 59.89 | 37.5 | 1 | 108.23 | 42244.08 | 103.95 | 204.14 | 22.62 | 17.37 | 539.36 | 0.77 | 0.76 | 1.14 | 0.03 | 1 | 10
147 | 135 | CONCLUIDO | 10.2837 | 9.72 | 6.72 | 134.39 | 1.97 | 3 | 341.23 | 59.89 | 37.75 | 1 | 108.59 | 42319.51 | 104.09 | 204.14 | 22.67 | 17.37 | 564.01 | 0.77 | 0.76 | 1.14 | 0.03 | 1 | 10
148 | 135 | CONCLUIDO | 10.284 | 9.72 | 6.72 | 134.38 | 1.98 | 3 | 341.84 | 59.89 | 38 | 1 | 108.96 | 42395.13 | 104.4 | 204.14 | 22.68 | 17.37 | 567.93 | 0.77 | 0.76 | 1.14 | 0.03 | 1 | 10
149 | 135 | CONCLUIDO | 10.2845 | 9.72 | 6.72 | 134.37 | 1.99 | 3 | 342.46 | 59.89 | 38.25 | 1 | 109.32 | 42470.94 | 104.5 | 204.14 | 22.67 | 17.37 | 562.69 | 0.77 | 0.76 | 1.14 | 0.03 | 1 | 10
150 | 135 | CONCLUIDO | 10.2848 | 9.72 | 6.72 | 134.37 | 2 | 3 | 343.08 | 59.89 | 38.5 | 1 | 109.69 | 42546.93 | 104.6 | 204.14 | 22.64 | 17.37 | 548.21 | 0.77 | 0.76 | 1.14 | 0.03 | 1 | 10
151 | 135 | CONCLUIDO | 10.2872 | 9.72 | 6.72 | 134.32 | 2.01 | 3 | 343.69 | 59.89 | 38.75 | 1 | 110.06 | 42623.24 | 104.85 | 204.14 | 22.59 | 17.37 | 524.54 | 0.77 | 0.76 | 1.14 | 0.03 | 1 | 10
152 | 135 | CONCLUIDO | 10.2851 | 9.72 | 6.72 | 134.36 | 2.02 | 3 | 344.31 | 59.89 | 39 | 1 | 110.43 | 42699.62 | 105.01 | 204.14 | 22.61 | 17.37 | 534.24 | 0.77 | 0.76 | 1.14 | 0.03 | 1 | 10
153 | 135 | CONCLUIDO | 10.2845 | 9.72 | 6.72 | 134.37 | 2.03 | 3 | 344.93 | 59.89 | 39.25 | 1 | 110.8 | 42776.18 | 105.11 | 204.16 | 22.66 | 17.37 | 559.76 | 0.77 | 0.76 | 1.14 | 0.03 | 1 | 10
154 | 135 | CONCLUIDO | 10.2828 | 9.72 | 6.72 | 134.41 | 2.04 | 3 | 345.56 | 59.89 | 39.5 | 1 | 111.17 | 42852.94 | 105.23 | 204.19 | 22.73 | 17.37 | 593.91 | 0.76 | 0.76 | 1.14 | 0.03 | 1 | 10
155 | 135 | CONCLUIDO | 10.2804 | 9.73 | 6.72 | 134.45 | 2.05 | 3 | 346.18 | 59.89 | 39.75 | 1 | 111.54 | 42929.9 | 105.33 | 204.14 | 22.77 | 17.37 | 613.54 | 0.76 | 0.76 | 1.14 | 0.03 | 1 | 10
156 | 135 | CONCLUIDO | 10.2831 | 9.72 | 6.72 | 134.4 | 2.06 | 3 | 346.81 | 59.89 | 40 | 1 | 111.92 | 43007.05 | 105.33 | 204.14 | 22.71 | 17.37 | 583.32 | 0.76 | 0.76 | 1.14 | 0.03 | 1 | 10
0 | 80 | CONCLUIDO | 7.7845 | 12.85 | 8.17 | 6.71 | 0.11 | 73 | 159.12 | 50.28 | 1 | 71 | 27.84 | 19859.16 | 100.12 | 204.28 | 67.82 | 17.37 | 22785.82 | 0.26 | 0.63 | 1.26 | 1.47 | 1 | 10
1 | 80 | CONCLUIDO | 8.3701 | 11.95 | 7.82 | 8.38 | 0.14 | 56 | 159.48 | 50.28 | 1.25 | 54 | 27.95 | 19902.91 | 95.64 | 204.22 | 56.86 | 17.37 | 17390.28 | 0.31 | 0.65 | 1.23 | 1.12 | 1 | 10
2 | 80 | CONCLUIDO | 8.7672 | 11.41 | 7.6 | 9.91 | 0.17 | 46 | 159.83 | 50.28 | 1.5 | 44 | 28.05 | 19946.71 | 92.71 | 204.18 | 50.16 | 17.37 | 14090.49 | 0.35 | 0.67 | 1.21 | 0.91 | 1 | 10
3 | 80 | CONCLUIDO | 9.0509 | 11.05 | 7.47 | 11.49 | 0.19 | 39 | 160.19 | 50.28 | 1.75 | 37 | 28.16 | 19990.53 | 90.87 | 204.22 | 45.88 | 17.37 | 11986.82 | 0.38 | 0.68 | 1.2 | 0.78 | 1 | 10
4 | 80 | CONCLUIDO | 9.3317 | 10.72 | 7.33 | 13.32 | 0.22 | 33 | 160.54 | 50.28 | 2 | 31 | 28.26 | 20034.4 | 88.97 | 204.15 | 41.5 | 17.37 | 9828.66 | 0.42 | 0.7 | 1.19 | 0.64 | 1 | 10
5 | 80 | CONCLUIDO | 9.514 | 10.51 | 7.25 | 15 | 0.25 | 29 | 160.9 | 50.28 | 2.25 | 27 | 28.37 | 20078.3 | 87.81 | 204.14 | 39.62 | 17.37 | 8909.53 | 0.44 | 0.7 | 1.17 | 0.56 | 1 | 10
6 | 80 | CONCLUIDO | 9.6585 | 10.35 | 7.19 | 16.6 | 0.27 | 26 | 161.26 | 50.28 | 2.5 | 24 | 28.48 | 20122.23 | 86.95 | 204.14 | 37.29 | 17.37 | 7756.95 | 0.47 | 0.71 | 1.18 | 0.5 | 1 | 10
7 | 80 | CONCLUIDO | 9.7387 | 10.27 | 7.17 | 17.93 | 0.3 | 24 | 161.61 | 50.28 | 2.75 | 22 | 28.58 | 20166.2 | 86.45 | 204.15 | 36.87 | 17.37 | 7556.61 | 0.47 | 0.71 | 1.17 | 0.48 | 1 | 10
8 | 80 | CONCLUIDO | 9.8522 | 10.15 | 7.12 | 19.41 | 0.33 | 22 | 161.97 | 50.28 | 3 | 20 | 28.69 | 20210.21 | 85.61 | 204.15 | 35.02 | 17.37 | 6643.41 | 0.5 | 0.72 | 1.17 | 0.42 | 1 | 10
9 | 80 | CONCLUIDO | 9.9613 | 10.04 | 7.07 | 21.21 | 0.35 | 20 | 162.33 | 50.28 | 3.25 | 18 | 28.8 | 20254.26 | 84.9 | 204.14 | 33.67 | 17.37 | 5976.74 | 0.52 | 0.72 | 1.17 | 0.38 | 1 | 10
10 | 80 | CONCLUIDO | 10.0078 | 9.99 | 7.06 | 22.28 | 0.38 | 19 | 162.68 | 50.28 | 3.5 | 17 | 28.9 | 20298.34 | 84.5 | 204.15 | 32.95 | 17.37 | 5624.04 | 0.53 | 0.72 | 1.17 | 0.36 | 1 | 10
11 | 80 | CONCLUIDO | 10.1223 | 9.88 | 7.01 | 24.73 | 0.41 | 17 | 163.04 | 50.28 | 3.75 | 15 | 29.01 | 20342.46 | 83.46 | 204.16 | 31.45 | 17.37 | 4881.2 | 0.55 | 0.73 | 1.17 | 0.31 | 1 | 10
12 | 80 | CONCLUIDO | 10.1721 | 9.83 | 6.99 | 26.22 | 0.43 | 16 | 163.4 | 50.28 | 4 | 14 | 29.12 | 20386.62 | 83.28 | 204.15 | 31.16 | 17.37 | 4741.42 | 0.56 | 0.73 | 1.16 | 0.3 | 1 | 10
13 | 80 | CONCLUIDO | 10.2067 | 9.8 | 6.99 | 27.96 | 0.46 | 15 | 163.76 | 50.28 | 4.25 | 13 | 29.23 | 20430.81 | 82.98 | 204.16 | 31.21 | 17.37 | 4774.43 | 0.56 | 0.73 | 1.16 | 0.3 | 1 | 10
14 | 80 | CONCLUIDO | 10.2215 | 9.78 | 6.98 | 27.9 | 0.49 | 15 | 164.12 | 50.28 | 4.5 | 13 | 29.34 | 20475.04 | 82.65 | 204.17 | 30.65 | 17.37 | 4493.99 | 0.57 | 0.73 | 1.16 | 0.28 | 1 | 10
15 | 80 | CONCLUIDO | 10.286 | 9.72 | 6.95 | 29.77 | 0.51 | 14 | 164.48 | 50.28 | 4.75 | 12 | 29.45 | 20519.3 | 82.17 | 204.15 | 29.68 | 17.37 | 4014.66 | 0.59 | 0.74 | 1.16 | 0.25 | 1 | 10
16 | 80 | CONCLUIDO | 10.338 | 9.67 | 6.93 | 31.98 | 0.54 | 13 | 164.83 | 50.28 | 5 | 11 | 29.55 | 20563.61 | 81.72 | 204.15 | 29.31 | 17.37 | 3834.25 | 0.59 | 0.74 | 1.15 | 0.24 | 1 | 10
17 | 80 | CONCLUIDO | 10.3282 | 9.68 | 6.94 | 32.03 | 0.56 | 13 | 165.19 | 50.28 | 5.25 | 11 | 29.66 | 20607.95 | 81.57 | 204.15 | 29.48 | 17.37 | 3915.84 | 0.59 | 0.74 | 1.16 | 0.25 | 1 | 10
18 | 80 | CONCLUIDO | 10.3893 | 9.63 | 6.91 | 34.57 | 0.59 | 12 | 165.55 | 50.28 | 5.5 | 10 | 29.77 | 20652.33 | 81.21 | 204.17 | 28.67 | 17.37 | 3515.95 | 0.61 | 0.74 | 1.16 | 0.22 | 1 | 10
19 | 80 | CONCLUIDO | 10.4636 | 9.56 | 6.88 | 37.52 | 0.61 | 11 | 165.91 | 50.28 | 5.75 | 9 | 29.88 | 20696.74 | 80.32 | 204.14 | 27.78 | 17.37 | 3078.92 | 0.63 | 0.74 | 1.15 | 0.19 | 1 | 10
20 | 80 | CONCLUIDO | 10.459 | 9.56 | 6.88 | 37.54 | 0.64 | 11 | 166.27 | 50.28 | 6 | 9 | 29.99 | 20741.2 | 80.36 | 204.16 | 27.59 | 17.37 | 2982.13 | 0.63 | 0.74 | 1.16 | 0.19 | 1 | 10
21 | 80 | CONCLUIDO | 10.4496 | 9.57 | 6.89 | 37.59 | 0.66 | 11 | 166.64 | 50.28 | 6.25 | 9 | 30.11 | 20785.69 | 80.14 | 204.15 | 27.92 | 17.37 | 3149.76 | 0.62 | 0.74 | 1.16 | 0.2 | 1 | 10
22 | 80 | CONCLUIDO | 10.5067 | 9.52 | 6.87 | 41.23 | 0.69 | 10 | 167 | 50.28 | 6.5 | 8 | 30.22 | 20830.22 | 79.55 | 204.14 | 27.33 | 17.37 | 2855.59 | 0.64 | 0.74 | 1.15 | 0.18 | 1 | 10
23 | 80 | CONCLUIDO | 10.5067 | 9.52 | 6.87 | 41.23 | 0.71 | 10 | 167.36 | 50.28 | 6.75 | 8 | 30.33 | 20874.78 | 79.52 | 204.16 | 27.42 | 17.37 | 2903.73 | 0.63 | 0.74 | 1.15 | 0.18 | 1 | 10
24 | 80 | CONCLUIDO | 10.5073 | 9.52 | 6.87 | 41.22 | 0.74 | 10 | 167.72 | 50.28 | 7 | 8 | 30.44 | 20919.39 | 79.2 | 204.14 | 27.34 | 17.37 | 2864.2 | 0.64 | 0.74 | 1.15 | 0.18 | 1 | 10
25 | 80 | CONCLUIDO | 10.5584 | 9.47 | 6.86 | 45.71 | 0.76 | 9 | 168.08 | 50.28 | 7.25 | 7 | 30.55 | 20964.03 | 79.09 | 204.19 | 27.08 | 17.37 | 2735.31 | 0.64 | 0.74 | 1.15 | 0.17 | 1 | 10
26 | 80 | CONCLUIDO | 10.5553 | 9.47 | 6.86 | 45.73 | 0.79 | 9 | 168.44 | 50.28 | 7.5 | 7 | 30.66 | 21008.71 | 79.13 | 204.16 | 27.03 | 17.37 | 2710.3 | 0.64 | 0.74 | 1.15 | 0.17 | 1 | 10
27 | 80 | CONCLUIDO | 10.5522 | 9.48 | 6.86 | 45.75 | 0.81 | 9 | 168.81 | 50.28 | 7.75 | 7 | 30.78 | 21053.43 | 78.74 | 204.15 | 27.18 | 17.37 | 2786.12 | 0.64 | 0.74 | 1.15 | 0.17 | 1 | 10
28 | 80 | CONCLUIDO | 10.6163 | 9.42 | 6.84 | 51.28 | 0.84 | 8 | 169.17 | 50.28 | 8 | 6 | 30.89 | 21098.19 | 78 | 204.14 | 26.38 | 17.37 | 2390.19 | 0.66 | 0.75 | 1.15 | 0.15 | 1 | 10
29 | 80 | CONCLUIDO | 10.6342 | 9.4 | 6.82 | 51.16 | 0.86 | 8 | 169.53 | 50.28 | 8.25 | 6 | 31 | 21142.98 | 77.6 | 204.14 | 25.85 | 17.37 | 2125.29 | 0.67 | 0.75 | 1.15 | 0.13 | 1 | 10
30 | 80 | CONCLUIDO | 10.6232 | 9.41 | 6.83 | 51.23 | 0.89 | 8 | 169.9 | 50.28 | 8.5 | 6 | 31.12 | 21187.82 | 77.41 | 204.14 | 26.28 | 17.37 | 2340.65 | 0.66 | 0.75 | 1.15 | 0.14 | 1 | 10
31 | 80 | CONCLUIDO | 10.6292 | 9.41 | 6.83 | 51.19 | 0.91 | 8 | 170.26 | 50.28 | 8.75 | 6 | 31.23 | 21232.69 | 77.32 | 204.14 | 26.05 | 17.37 | 2225.53 | 0.67 | 0.75 | 1.15 | 0.13 | 1 | 10
32 | 80 | CONCLUIDO | 10.6235 | 9.41 | 6.83 | 51.23 | 0.94 | 8 | 170.62 | 50.28 | 9 | 6 | 31.34 | 21277.6 | 76.9 | 204.14 | 26.13 | 17.37 | 2267.33 | 0.66 | 0.75 | 1.15 | 0.14 | 1 | 10
33 | 80 | CONCLUIDO | 10.6895 | 9.36 | 6.8 | 58.33 | 0.96 | 7 | 170.99 | 50.28 | 9.25 | 5 | 31.46 | 21322.55 | 76.52 | 204.14 | 25.35 | 17.37 | 1880.77 | 0.69 | 0.75 | 1.15 | 0.11 | 1 | 10
34 | 80 | CONCLUIDO | 10.6888 | 9.36 | 6.81 | 58.33 | 0.98 | 7 | 171.35 | 50.28 | 9.5 | 5 | 31.57 | 21367.54 | 76.75 | 204.14 | 25.38 | 17.37 | 1898.12 | 0.68 | 0.75 | 1.15 | 0.11 | 1 | 10
35 | 80 | CONCLUIDO | 10.6765 | 9.37 | 6.82 | 58.43 | 1.01 | 7 | 171.72 | 50.28 | 9.75 | 5 | 31.69 | 21412.57 | 76.7 | 204.15 | 25.7 | 17.37 | 2058.29 | 0.68 | 0.75 | 1.15 | 0.12 | 1 | 10
36 | 80 | CONCLUIDO | 10.6806 | 9.36 | 6.81 | 58.4 | 1.03 | 7 | 172.08 | 50.28 | 10 | 5 | 31.8 | 21457.64 | 76.45 | 204.15 | 25.64 | 17.37 | 2025.73 | 0.68 | 0.75 | 1.15 | 0.12 | 1 | 10
37 | 80 | CONCLUIDO | 10.6787 | 9.36 | 6.81 | 58.41 | 1.05 | 7 | 172.45 | 50.28 | 10.25 | 5 | 31.92 | 21502.75 | 76.03 | 204.18 | 25.7 | 17.37 | 2059.46 | 0.68 | 0.75 | 1.15 | 0.12 | 1 | 10
38 | 80 | CONCLUIDO | 10.6803 | 9.36 | 6.81 | 58.4 | 1.08 | 7 | 172.82 | 50.28 | 10.5 | 5 | 32.04 | 21547.89 | 75.65 | 204.14 | 25.65 | 17.37 | 2031.66 | 0.68 | 0.75 | 1.15 | 0.12 | 1 | 10
39 | 80 | CONCLUIDO | 10.7501 | 9.3 | 6.78 | 67.84 | 1.1 | 6 | 173.18 | 50.28 | 10.75 | 4 | 32.15 | 21593.08 | 74.87 | 204.14 | 24.75 | 17.37 | 1585.95 | 0.7 | 0.75 | 1.14 | 0.09 | 1 | 10
40 | 80 | CONCLUIDO | 10.7479 | 9.3 | 6.79 | 67.86 | 1.12 | 6 | 173.55 | 50.28 | 11 | 4 | 32.27 | 21638.31 | 74.86 | 204.14 | 24.86 | 17.37 | 1644.8 | 0.7 | 0.75 | 1.14 | 0.1 | 1 | 10
41 | 80 | CONCLUIDO | 10.7463 | 9.31 | 6.79 | 67.88 | 1.15 | 6 | 173.92 | 50.28 | 11.25 | 4 | 32.39 | 21683.57 | 74.96 | 204.17 | 24.8 | 17.37 | 1611.66 | 0.7 | 0.75 | 1.15 | 0.1 | 1 | 10
42 | 80 | CONCLUIDO | 10.7498 | 9.3 | 6.78 | 67.85 | 1.17 | 6 | 174.28 | 50.28 | 11.5 | 4 | 32.5 | 21728.87 | 74.86 | 204.15 | 24.79 | 17.37 | 1606.19 | 0.7 | 0.75 | 1.14 | 0.09 | 1 | 10
43 | 80 | CONCLUIDO | 10.7549 | 9.3 | 6.78 | 67.8 | 1.19 | 6 | 174.65 | 50.28 | 11.75 | 4 | 32.62 | 21774.22 | 74.45 | 204.14 | 24.61 | 17.37 | 1516 | 0.71 | 0.75 | 1.15 | 0.09 | 1 | 10
44 | 80 | CONCLUIDO | 10.745 | 9.31 | 6.79 | 67.89 | 1.22 | 6 | 175.02 | 50.28 | 12 | 4 | 32.74 | 21819.6 | 74.21 | 204.15 | 24.85 | 17.37 | 1636.09 | 0.7 | 0.75 | 1.15 | 0.1 | 1 | 10
45 | 80 | CONCLUIDO | 10.7437 | 9.31 | 6.79 | 67.9 | 1.24 | 6 | 175.39 | 50.28 | 12.25 | 4 | 32.86 | 21865.03 | 73.95 | 204.14 | 24.94 | 17.37 | 1680.19 | 0.7 | 0.75 | 1.15 | 0.1 | 1 | 10
46 | 80 | CONCLUIDO | 10.7456 | 9.31 | 6.79 | 67.88 | 1.26 | 6 | 175.76 | 50.28 | 12.5 | 4 | 32.98 | 21910.49 | 73.72 | 204.14 | 24.89 | 17.37 | 1654.91 | 0.7 | 0.75 | 1.15 | 0.1 | 1 | 10
47 | 80 | CONCLUIDO | 10.7431 | 9.31 | 6.79 | 67.91 | 1.28 | 6 | 176.12 | 50.28 | 12.75 | 4 | 33.09 | 21956 | 73.46 | 204.14 | 24.93 | 17.37 | 1679.28 | 0.7 | 0.75 | 1.15 | 0.1 | 1 | 10
48 | 80 | CONCLUIDO | 10.8037 | 9.26 | 6.77 | 81.25 | 1.31 | 5 | 176.49 | 50.28 | 13 | 3 | 33.21 | 22001.54 | 72.38 | 204.16 | 24.26 | 17.37 | 1346.09 | 0.72 | 0.75 | 1.15 | 0.08 | 1 | 10
49 | 80 | CONCLUIDO | 10.7975 | 9.26 | 6.78 | 81.31 | 1.33 | 5 | 176.86 | 50.28 | 13.25 | 3 | 33.33 | 22047.13 | 72.72 | 204.14 | 24.56 | 17.37 | 1497.3 | 0.71 | 0.75 | 1.14 | 0.08 | 1 | 10
50 | 80 | CONCLUIDO | 10.8027 | 9.26 | 6.77 | 81.26 | 1.35 | 5 | 177.23 | 50.28 | 13.5 | 3 | 33.45 | 22092.76 | 72.75 | 204.17 | 24.36 | 17.37 | 1398.66 | 0.71 | 0.75 | 1.14 | 0.08 | 1 | 10
51 | 80 | CONCLUIDO | 10.7962 | 9.26 | 6.78 | 81.32 | 1.37 | 5 | 177.6 | 50.28 | 13.75 | 3 | 33.57 | 22138.42 | 72.99 | 204.16 | 24.57 | 17.37 | 1500.18 | 0.71 | 0.75 | 1.14 | 0.09 | 1 | 10
52 | 80 | CONCLUIDO | 10.8024 | 9.26 | 6.77 | 81.26 | 1.4 | 5 | 177.97 | 50.28 | 14 | 3 | 33.69 | 22184.13 | 72.61 | 204.14 | 24.44 | 17.37 | 1436.85 | 0.71 | 0.75 | 1.14 | 0.08 | 1 | 10
53 | 80 | CONCLUIDO | 10.7949 | 9.26 | 6.78 | 81.34 | 1.42 | 5 | 178.34 | 50.28 | 14.25 | 3 | 33.82 | 22229.88 | 72.49 | 204.14 | 24.55 | 17.37 | 1494.25 | 0.71 | 0.75 | 1.15 | 0.09 | 1 | 10
54 | 80 | CONCLUIDO | 10.803 | 9.26 | 6.77 | 81.25 | 1.44 | 5 | 178.72 | 50.28 | 14.5 | 3 | 33.94 | 22275.67 | 72.09 | 204.14 | 24.42 | 17.37 | 1427.67 | 0.71 | 0.75 | 1.14 | 0.08 | 1 | 10
55 | 80 | CONCLUIDO | 10.8095 | 9.25 | 6.77 | 81.19 | 1.46 | 5 | 179.09 | 50.28 | 14.75 | 3 | 34.06 | 22321.5 | 71.66 | 204.14 | 24.14 | 17.37 | 1285.96 | 0.72 | 0.75 | 1.14 | 0.07 | 1 | 10
56 | 80 | CONCLUIDO | 10.8121 | 9.25 | 6.76 | 81.16 | 1.48 | 5 | 179.46 | 50.28 | 15 | 3 | 34.18 | 22367.38 | 71.01 | 204.14 | 24.02 | 17.37 | 1225.61 | 0.72 | 0.76 | 1.15 | 0.07 | 1 | 10
57 | 80 | CONCLUIDO | 10.8072 | 9.25 | 6.77 | 81.21 | 1.5 | 5 | 179.83 | 50.28 | 15.25 | 3 | 34.3 | 22413.29 | 70.33 | 204.14 | 24.22 | 17.37 | 1326.03 | 0.72 | 0.75 | 1.14 | 0.08 | 1 | 10
58 | 80 | CONCLUIDO | 10.8063 | 9.25 | 6.77 | 81.22 | 1.53 | 5 | 180.2 | 50.28 | 15.5 | 3 | 34.43 | 22459.24 | 69.99 | 204.15 | 24.21 | 17.37 | 1323.79 | 0.72 | 0.75 | 1.15 | 0.08 | 1 | 10
59 | 80 | CONCLUIDO | 10.803 | 9.26 | 6.77 | 81.25 | 1.55 | 5 | 180.58 | 50.28 | 15.75 | 3 | 34.55 | 22505.24 | 69.77 | 204.14 | 24.36 | 17.37 | 1396.69 | 0.71 | 0.75 | 1.14 | 0.08 | 1 | 10
60 | 80 | CONCLUIDO | 10.804 | 9.26 | 6.77 | 81.24 | 1.57 | 5 | 180.95 | 50.28 | 16 | 3 | 34.67 | 22551.28 | 69.32 | 204.14 | 24.27 | 17.37 | 1352.51 | 0.72 | 0.75 | 1.15 | 0.08 | 1 | 10
61 | 80 | CONCLUIDO | 10.8111 | 9.25 | 6.76 | 81.17 | 1.59 | 5 | 181.32 | 50.28 | 16.25 | 3 | 34.79 | 22597.36 | 68.48 | 204.14 | 24.08 | 17.37 | 1256.89 | 0.72 | 0.75 | 1.14 | 0.07 | 1 | 10
62 | 80 | CONCLUIDO | 10.8742 | 9.2 | 6.74 | 101.14 | 1.61 | 4 | 181.7 | 50.28 | 16.5 | 2 | 34.92 | 22643.61 | 68.15 | 204.14 | 23.46 | 17.37 | 953.06 | 0.74 | 0.76 | 1.14 | 0.05 | 1 | 10
63 | 80 | CONCLUIDO | 10.8683 | 9.2 | 6.75 | 101.22 | 1.63 | 4 | 182.07 | 50.28 | 16.75 | 2 | 35.04 | 22689.77 | 68.49 | 204.14 | 23.65 | 17.37 | 1048.72 | 0.73 | 0.76 | 1.14 | 0.06 | 1 | 10
64 | 80 | CONCLUIDO | 10.8646 | 9.2 | 6.75 | 101.26 | 1.65 | 4 | 182.45 | 50.28 | 17 | 2 | 35.17 | 22735.98 | 68.46 | 204.14 | 23.69 | 17.37 | 1069.18 | 0.73 | 0.76 | 1.14 | 0.06 | 1 | 10
65 | 80 | CONCLUIDO | 10.8702 | 9.2 | 6.75 | 101.19 | 1.67 | 4 | 182.82 | 50.28 | 17.25 | 2 | 35.29 | 22782.23 | 68.63 | 204.14 | 23.56 | 17.37 | 1004.77 | 0.74 | 0.76 | 1.14 | 0.06 | 1 | 10
66 | 80 | CONCLUIDO | 10.8751 | 9.2 | 6.74 | 101.13 | 1.69 | 4 | 183.2 | 50.28 | 17.5 | 1 | 35.42 | 22828.53 | 68.59 | 204.14 | 23.4 | 17.37 | 919.9 | 0.74 | 0.76 | 1.14 | 0.05 | 1 | 10
67 | 80 | CONCLUIDO | 10.8715 | 9.2 | 6.75 | 101.17 | 1.72 | 4 | 183.57 | 50.28 | 17.75 | 1 | 35.54 | 22874.86 | 68.54 | 204.14 | 23.54 | 17.37 | 990.55 | 0.74 | 0.76 | 1.14 | 0.05 | 1 | 10
68 | 80 | CONCLUIDO | 10.8702 | 9.2 | 6.75 | 101.19 | 1.74 | 4 | 183.95 | 50.28 | 18 | 1 | 35.67 | 22921.24 | 68.48 | 204.14 | 23.55 | 17.37 | 994.86 | 0.74 | 0.76 | 1.14 | 0.06 | 1 | 10
69 | 80 | CONCLUIDO | 10.8686 | 9.2 | 6.75 | 101.21 | 1.76 | 4 | 184.33 | 50.28 | 18.25 | 1 | 35.8 | 22967.66 | 68.48 | 204.14 | 23.6 | 17.37 | 1020.73 | 0.74 | 0.76 | 1.14 | 0.06 | 1 | 10
70 | 80 | CONCLUIDO | 10.8633 | 9.21 | 6.75 | 101.28 | 1.78 | 4 | 184.7 | 50.28 | 18.5 | 0 | 35.92 | 23014.13 | 68.61 | 204.18 | 23.68 | 17.37 | 1059.91 | 0.73 | 0.76 | 1.14 | 0.06 | 1 | 10
0 | 115 | CONCLUIDO | 6.4396 | 15.53 | 8.65 | 5.41 | 0.08 | 96 | 222.93 | 56.94 | 1 | 94 | 49.99 | 27728.69 | 131.86 | 204.26 | 82.68 | 17.37 | 30102.47 | 0.21 | 0.59 | 1.3 | 1.96 | 1 | 10
1 | 115 | CONCLUIDO | 7.1686 | 13.95 | 8.13 | 6.77 | 0.1 | 72 | 223.35 | 56.94 | 1.25 | 70 | 50.15 | 27780.03 | 123.7 | 204.32 | 66.47 | 17.37 | 22117.99 | 0.26 | 0.63 | 1.25 | 1.43 | 1 | 10
2 | 115 | CONCLUIDO | 7.6095 | 13.14 | 7.89 | 8.02 | 0.12 | 59 | 223.76 | 56.94 | 1.5 | 57 | 50.32 | 27831.42 | 119.96 | 204.19 | 59.1 | 17.37 | 18497.44 | 0.29 | 0.65 | 1.24 | 1.2 | 1 | 10
3 | 115 | CONCLUIDO | 8.0093 | 12.49 | 7.67 | 9.4 | 0.14 | 49 | 224.18 | 56.94 | 1.75 | 47 | 50.49 | 27882.87 | 116.53 | 204.15 | 52.69 | 17.37 | 15342.11 | 0.33 | 0.67 | 1.21 | 0.98 | 1 | 10
4 | 115 | CONCLUIDO | 8.3127 | 12.03 | 7.53 | 10.75 | 0.16 | 42 | 224.6 | 56.94 | 2 | 40 | 50.65 | 27934.37 | 114.15 | 204.18 | 47.54 | 17.37 | 12804.45 | 0.37 | 0.68 | 1.21 | 0.83 | 1 | 10
5 | 115 | CONCLUIDO | 8.549 | 11.7 | 7.41 | 12.02 | 0.18 | 37 | 225.01 | 56.94 | 2.25 | 35 | 50.82 | 27985.94 | 112.29 | 204.17 | 44.37 | 17.37 | 11244.74 | 0.39 | 0.69 | 1.19 | 0.72 | 1 | 10
6 | 115 | CONCLUIDO | 8.7406 | 11.44 | 7.33 | 13.33 | 0.2 | 33 | 225.43 | 56.94 | 2.5 | 31 | 50.99 | 28037.57 | 110.95 | 204.15 | 41.56 | 17.37 | 9856.2 | 0.42 | 0.7 | 1.2 | 0.64 | 1 | 10
7 | 115 | CONCLUIDO | 8.8867 | 11.25 | 7.28 | 14.55 | 0.22 | 30 | 225.85 | 56.94 | 2.75 | 28 | 51.16 | 28089.25 | 110 | 204.18 | 40.08 | 17.37 | 9132.65 | 0.43 | 0.7 | 1.18 | 0.58 | 1 | 10
8 | 115 | CONCLUIDO | 9.045 | 11.06 | 7.21 | 16.02 | 0.24 | 27 | 226.27 | 56.94 | 3 | 25 | 51.33 | 28140.99 | 108.85 | 204.27 | 38.02 | 17.37 | 8115.36 | 0.46 | 0.71 | 1.18 | 0.52 | 1 | 10
9 | 115 | CONCLUIDO | 9.1398 | 10.94 | 7.18 | 17.24 | 0.25 | 25 | 226.69 | 56.94 | 3.25 | 23 | 51.5 | 28192.8 | 108.35 | 204.15 | 37.03 | 17.37 | 7632.1 | 0.47 | 0.71 | 1.18 | 0.49 | 1 | 10
10 | 115 | CONCLUIDO | 9.2524 | 10.81 | 7.14 | 18.62 | 0.27 | 23 | 227.11 | 56.94 | 3.5 | 21 | 51.67 | 28244.66 | 107.52 | 204.28 | 35.75 | 17.37 | 7003.97 | 0.49 | 0.72 | 1.18 | 0.45 | 1 | 10
11 | 115 | CONCLUIDO | 9.304 | 10.75 | 7.12 | 19.42 | 0.29 | 22 | 227.53 | 56.94 | 3.75 | 20 | 51.84 | 28296.58 | 107.19 | 204.15 | 35.09 | 17.37 | 6677.02 | 0.5 | 0.72 | 1.18 | 0.43 | 1 | 10
12 | 115 | CONCLUIDO | 9.4387 | 10.59 | 7.06 | 21.17 | 0.31 | 20 | 227.95 | 56.94 | 4 | 18 | 52.01 | 28348.56 | 106.05 | 204.14 | 33.29 | 17.37 | 5789.39 | 0.52 | 0.72 | 1.16 | 0.36 | 1 | 10
13 | 115 | CONCLUIDO | 9.4919 | 10.54 | 7.04 | 22.23 | 0.33 | 19 | 228.38 | 56.94 | 4.25 | 17 | 52.18 | 28400.61 | 105.67 | 204.16 | 32.86 | 17.37 | 5577.34 | 0.53 | 0.73 | 1.16 | 0.35 | 1 | 10
14 | 115 | CONCLUIDO | 9.5432 | 10.48 | 7.03 | 23.43 | 0.35 | 18 | 228.8 | 56.94 | 4.5 | 16 | 52.36 | 28452.71 | 105.43 | 204.17 | 32.29 | 17.37 | 5298.4 | 0.54 | 0.73 | 1.17 | 0.34 | 1 | 10
15 | 115 | CONCLUIDO | 9.5949 | 10.42 | 7.02 | 24.76 | 0.37 | 17 | 229.22 | 56.94 | 4.75 | 15 | 52.53 | 28504.87 | 105.04 | 204.15 | 31.71 | 17.37 | 5014.63 | 0.55 | 0.73 | 1.17 | 0.32 | 1 | 10
16 | 115 | CONCLUIDO | 9.6535 | 10.36 | 7 | 26.23 | 0.39 | 16 | 229.65 | 56.94 | 5 | 14 | 52.7 | 28557.1 | 104.74 | 204.16 | 31.23 | 17.37 | 4775.84 | 0.56 | 0.73 | 1.16 | 0.3 | 1 | 10
17 | 115 | CONCLUIDO | 9.6375 | 10.38 | 7.01 | 26.3 | 0.41 | 16 | 230.07 | 56.94 | 5.25 | 14 | 52.88 | 28609.38 | 104.89 | 204.18 | 31.88 | 17.37 | 5102.91 | 0.54 | 0.73 | 1.16 | 0.32 | 1 | 10
18 | 115 | CONCLUIDO | 9.7279 | 10.28 | 6.96 | 27.84 | 0.42 | 15 | 230.49 | 56.94 | 5.5 | 13 | 53.05 | 28661.73 | 103.96 | 204.14 | 30.24 | 17.37 | 4286.4 | 0.57 | 0.73 | 1.16 | 0.27 | 1 | 10
19 | 115 | CONCLUIDO | 9.776 | 10.23 | 6.95 | 29.8 | 0.44 | 14 | 230.92 | 56.94 | 5.75 | 12 | 53.23 | 28714.14 | 103.69 | 204.19 | 30.08 | 17.37 | 4210.62 | 0.58 | 0.73 | 1.16 | 0.26 | 1 | 10
20 | 115 | CONCLUIDO | 9.7839 | 10.22 | 6.95 | 29.77 | 0.46 | 14 | 231.34 | 56.94 | 6 | 12 | 53.4 | 28766.61 | 103.54 | 204.16 | 29.68 | 17.37 | 4012.79 | 0.59 | 0.74 | 1.16 | 0.25 | 1 | 10
21 | 115 | CONCLUIDO | 9.8417 | 10.16 | 6.93 | 31.98 | 0.48 | 13 | 231.77 | 56.94 | 6.25 | 11 | 53.58 | 28819.14 | 103.17 | 204.14 | 29.32 | 17.37 | 3835.26 | 0.59 | 0.74 | 1.15 | 0.24 | 1 | 10
22 | 115 | CONCLUIDO | 9.8474 | 10.15 | 6.92 | 31.96 | 0.5 | 13 | 232.2 | 56.94 | 6.5 | 11 | 53.75 | 28871.74 | 103.03 | 204.17 | 28.97 | 17.37 | 3663.95 | 0.6 | 0.74 | 1.16 | 0.23 | 1 | 10
23 | 115 | CONCLUIDO | 9.8996 | 10.1 | 6.91 | 34.57 | 0.52 | 12 | 232.62 | 56.94 | 6.75 | 10 | 53.93 | 28924.39 | 102.73 | 204.14 | 28.81 | 17.37 | 3585.89 | 0.6 | 0.74 | 1.15 | 0.22 | 1 | 10
24 | 115 | CONCLUIDO | 9.898 | 10.1 | 6.92 | 34.58 | 0.53 | 12 | 233.05 | 56.94 | 7 | 10 | 54.11 | 28977.11 | 102.71 | 204.17 | 28.85 | 17.37 | 3605.58 | 0.6 | 0.74 | 1.15 | 0.22 | 1 | 10
25 | 115 | CONCLUIDO | 9.8964 | 10.1 | 6.92 | 34.59 | 0.55 | 12 | 233.48 | 56.94 | 7.25 | 10 | 54.29 | 29029.89 | 102.47 | 204.14 | 28.67 | 17.37 | 3517.75 | 0.61 | 0.74 | 1.16 | 0.23 | 1 | 10
26 | 115 | CONCLUIDO | 9.9709 | 10.03 | 6.89 | 37.56 | 0.57 | 11 | 233.91 | 56.94 | 7.5 | 9 | 54.46 | 29082.74 | 101.85 | 204.14 | 27.88 | 17.37 | 3126.1 | 0.62 | 0.74 | 1.15 | 0.19 | 1 | 10
27 | 115 | CONCLUIDO | 9.969 | 10.03 | 6.89 | 37.57 | 0.59 | 11 | 234.34 | 56.94 | 7.75 | 9 | 54.64 | 29135.65 | 101.83 | 204.14 | 27.94 | 17.37 | 3158.71 | 0.62 | 0.74 | 1.15 | 0.2 | 1 | 10
28 | 115 | CONCLUIDO | 9.9693 | 10.03 | 6.89 | 37.57 | 0.61 | 11 | 234.77 | 56.94 | 8 | 9 | 54.82 | 29188.62 | 101.58 | 204.14 | 27.94 | 17.37 | 3158.1 | 0.62 | 0.74 | 1.15 | 0.2 | 1 | 10
29 | 115 | CONCLUIDO | 10.0351 | 9.96 | 6.87 | 41.19 | 0.62 | 10 | 235.2 | 56.94 | 8.25 | 8 | 55 | 29241.66 | 101.09 | 204.15 | 27.29 | 17.37 | 2835.11 | 0.64 | 0.74 | 1.15 | 0.17 | 1 | 10
30 | 115 | CONCLUIDO | 10.0385 | 9.96 | 6.86 | 41.17 | 0.64 | 10 | 235.63 | 56.94 | 8.5 | 8 | 55.18 | 29294.76 | 101.06 | 204.15 | 27.22 | 17.37 | 2804.42 | 0.64 | 0.74 | 1.15 | 0.17 | 1 | 10
31 | 115 | CONCLUIDO | 10.0413 | 9.96 | 6.86 | 41.16 | 0.66 | 10 | 236.06 | 56.94 | 8.75 | 8 | 55.36 | 29347.92 | 101.02 | 204.14 | 27.01 | 17.37 | 2697.35 | 0.64 | 0.74 | 1.15 | 0.17 | 1 | 10
32 | 115 | CONCLUIDO | 10.103 | 9.9 | 6.84 | 45.61 | 0.68 | 9 | 236.49 | 56.94 | 9 | 7 | 55.55 | 29401.15 | 100.32 | 204.14 | 26.54 | 17.37 | 2468.86 | 0.65 | 0.75 | 1.15 | 0.15 | 1 | 10
33 | 115 | CONCLUIDO | 10.0866 | 9.91 | 6.86 | 45.72 | 0.69 | 9 | 236.92 | 56.94 | 9.25 | 7 | 55.73 | 29454.44 | 100.82 | 204.14 | 27.06 | 17.37 | 2729.59 | 0.64 | 0.74 | 1.15 | 0.17 | 1 | 10
34 | 115 | CONCLUIDO | 10.0877 | 9.91 | 6.86 | 45.71 | 0.71 | 9 | 237.35 | 56.94 | 9.5 | 7 | 55.91 | 29507.8 | 100.92 | 204.16 | 26.94 | 17.37 | 2667.86 | 0.64 | 0.74 | 1.15 | 0.17 | 1 | 10
35 | 115 | CONCLUIDO | 10.0888 | 9.91 | 6.86 | 45.71 | 0.73 | 9 | 237.79 | 56.94 | 9.75 | 7 | 56.09 | 29561.22 | 100.59 | 204.15 | 27.02 | 17.37 | 2709.82 | 0.64 | 0.74 | 1.15 | 0.16 | 1 | 10
36 | 115 | CONCLUIDO | 10.0905 | 9.91 | 6.85 | 45.7 | 0.75 | 9 | 238.22 | 56.94 | 10 | 7 | 56.28 | 29614.71 | 100.39 | 204.14 | 26.99 | 17.37 | 2691.08 | 0.64 | 0.75 | 1.15 | 0.16 | 1 | 10
37 | 115 | CONCLUIDO | 10.1531 | 9.85 | 6.84 | 51.28 | 0.76 | 8 | 238.66 | 56.94 | 10.25 | 6 | 56.46 | 29668.27 | 99.87 | 204.21 | 26.36 | 17.37 | 2382.08 | 0.66 | 0.75 | 1.15 | 0.15 | 1 | 10
38 | 115 | CONCLUIDO | 10.1692 | 9.83 | 6.82 | 51.16 | 0.78 | 8 | 239.09 | 56.94 | 10.5 | 6 | 56.65 | 29721.89 | 99.65 | 204.14 | 25.81 | 17.37 | 2105.75 | 0.67 | 0.75 | 1.15 | 0.13 | 1 | 10
39 | 115 | CONCLUIDO | 10.1683 | 9.83 | 6.82 | 51.17 | 0.8 | 8 | 239.53 | 56.94 | 10.75 | 6 | 56.83 | 29775.57 | 99.48 | 204.15 | 25.9 | 17.37 | 2151.58 | 0.67 | 0.75 | 1.15 | 0.13 | 1 | 10
40 | 115 | CONCLUIDO | 10.1557 | 9.85 | 6.83 | 51.26 | 0.82 | 8 | 239.96 | 56.94 | 11 | 6 | 57.02 | 29829.32 | 99.52 | 204.15 | 26.29 | 17.37 | 2349.8 | 0.66 | 0.75 | 1.15 | 0.14 | 1 | 10
41 | 115 | CONCLUIDO | 10.1655 | 9.84 | 6.83 | 51.19 | 0.83 | 8 | 240.4 | 56.94 | 11.25 | 6 | 57.21 | 29883.27 | 99.31 | 204.14 | 26.07 | 17.37 | 2238.18 | 0.67 | 0.75 | 1.15 | 0.13 | 1 | 10
42 | 115 | CONCLUIDO | 10.1609 | 9.84 | 6.83 | 51.22 | 0.85 | 8 | 240.84 | 56.94 | 11.5 | 6 | 57.39 | 29937.16 | 99.14 | 204.14 | 26.14 | 17.37 | 2273.32 | 0.66 | 0.75 | 1.15 | 0.14 | 1 | 10
43 | 115 | CONCLUIDO | 10.2372 | 9.77 | 6.8 | 58.29 | 0.87 | 7 | 241.27 | 56.94 | 11.75 | 5 | 57.58 | 29991.11 | 98.38 | 204.14 | 25.24 | 17.37 | 1828.72 | 0.69 | 0.75 | 1.15 | 0.11 | 1 | 10
44 | 115 | CONCLUIDO | 10.2328 | 9.77 | 6.8 | 58.32 | 0.88 | 7 | 241.71 | 56.94 | 12 | 5 | 57.77 | 30045.13 | 98.64 | 204.14 | 25.29 | 17.37 | 1853.49 | 0.69 | 0.75 | 1.15 | 0.11 | 1 | 10
45 | 115 | CONCLUIDO | 10.2305 | 9.77 | 6.81 | 58.34 | 0.9 | 7 | 242.15 | 56.94 | 12.25 | 5 | 57.96 | 30099.23 | 98.78 | 204.18 | 25.43 | 17.37 | 1922.16 | 0.68 | 0.75 | 1.15 | 0.12 | 1 | 10
46 | 115 | CONCLUIDO | 10.229 | 9.78 | 6.81 | 58.35 | 0.92 | 7 | 242.59 | 56.94 | 12.5 | 5 | 58.15 | 30153.38 | 98.86 | 204.14 | 25.47 | 17.37 | 1941.75 | 0.68 | 0.75 | 1.15 | 0.12 | 1 | 10
47 | 115 | CONCLUIDO | 10.2238 | 9.78 | 6.81 | 58.4 | 0.93 | 7 | 243.03 | 56.94 | 12.75 | 5 | 58.34 | 30207.61 | 98.88 | 204.17 | 25.62 | 17.37 | 2018.53 | 0.68 | 0.75 | 1.15 | 0.12 | 1 | 10
48 | 115 | CONCLUIDO | 10.2258 | 9.78 | 6.81 | 58.38 | 0.95 | 7 | 243.47 | 56.94 | 13 | 5 | 58.53 | 30261.91 | 98.61 | 204.15 | 25.62 | 17.37 | 2017.11 | 0.68 | 0.75 | 1.15 | 0.12 | 1 | 10
49 | 115 | CONCLUIDO | 10.2252 | 9.78 | 6.81 | 58.39 | 0.97 | 7 | 243.91 | 56.94 | 13.25 | 5 | 58.72 | 30316.27 | 98.4 | 204.14 | 25.64 | 17.37 | 2025.47 | 0.68 | 0.75 | 1.15 | 0.12 | 1 | 10
50 | 115 | CONCLUIDO | 10.2186 | 9.79 | 6.82 | 58.44 | 0.98 | 7 | 244.35 | 56.94 | 13.5 | 5 | 58.91 | 30370.7 | 98.29 | 204.14 | 25.81 | 17.37 | 2111.19 | 0.67 | 0.75 | 1.15 | 0.13 | 1 | 10
51 | 115 | CONCLUIDO | 10.2247 | 9.78 | 6.81 | 58.39 | 1 | 7 | 244.79 | 56.94 | 13.75 | 5 | 59.1 | 30425.2 | 97.94 | 204.14 | 25.55 | 17.37 | 1983.69 | 0.68 | 0.75 | 1.15 | 0.12 | 1 | 10
52 | 115 | CONCLUIDO | 10.3022 | 9.71 | 6.78 | 67.83 | 1.02 | 6 | 245.23 | 56.94 | 14 | 4 | 59.29 | 30479.78 | 97.28 | 204.14 | 24.72 | 17.37 | 1571.1 | 0.7 | 0.75 | 1.14 | 0.09 | 1 | 10
53 | 115 | CONCLUIDO | 10.2987 | 9.71 | 6.79 | 67.86 | 1.03 | 6 | 245.68 | 56.94 | 14.25 | 4 | 59.48 | 30534.42 | 97.37 | 204.16 | 24.73 | 17.37 | 1576.97 | 0.7 | 0.75 | 1.15 | 0.09 | 1 | 10
54 | 115 | CONCLUIDO | 10.2975 | 9.71 | 6.79 | 67.87 | 1.05 | 6 | 246.12 | 56.94 | 14.5 | 4 | 59.68 | 30589.13 | 97.34 | 204.15 | 24.87 | 17.37 | 1647.52 | 0.7 | 0.75 | 1.14 | 0.1 | 1 | 10
55 | 115 | CONCLUIDO | 10.2978 | 9.71 | 6.79 | 67.87 | 1.06 | 6 | 246.57 | 56.94 | 14.75 | 4 | 59.87 | 30643.91 | 97.47 | 204.14 | 24.88 | 17.37 | 1653.94 | 0.7 | 0.75 | 1.14 | 0.1 | 1 | 10
56 | 115 | CONCLUIDO | 10.2939 | 9.71 | 6.79 | 67.9 | 1.08 | 6 | 247.01 | 56.94 | 15 | 4 | 60.07 | 30698.76 | 97.53 | 204.15 | 24.98 | 17.37 | 1703.42 | 0.7 | 0.75 | 1.14 | 0.1 | 1 | 10
57 | 115 | CONCLUIDO | 10.3028 | 9.71 | 6.78 | 67.82 | 1.1 | 6 | 247.46 | 56.94 | 15.25 | 4 | 60.26 | 30753.68 | 97.36 | 204.15 | 24.63 | 17.37 | 1526.3 | 0.71 | 0.75 | 1.15 | 0.09 | 1 | 10
58 | 115 | CONCLUIDO | 10.3004 | 9.71 | 6.78 | 67.84 | 1.11 | 6 | 247.9 | 56.94 | 15.5 | 4 | 60.46 | 30808.68 | 97.1 | 204.14 | 24.71 | 17.37 | 1566.2 | 0.7 | 0.75 | 1.15 | 0.09 | 1 | 10
59 | 115 | CONCLUIDO | 10.2969 | 9.71 | 6.79 | 67.88 | 1.13 | 6 | 248.35 | 56.94 | 15.75 | 4 | 60.66 | 30863.74 | 96.96 | 204.14 | 24.84 | 17.37 | 1630.59 | 0.7 | 0.75 | 1.15 | 0.1 | 1 | 10
60 | 115 | CONCLUIDO | 10.2939 | 9.71 | 6.79 | 67.9 | 1.14 | 6 | 248.79 | 56.94 | 16 | 4 | 60.85 | 30918.88 | 96.9 | 204.15 | 25.02 | 17.37 | 1721.3 | 0.69 | 0.75 | 1.14 | 0.1 | 1 | 10
61 | 115 | CONCLUIDO | 10.2978 | 9.71 | 6.79 | 67.87 | 1.16 | 6 | 249.24 | 56.94 | 16.25 | 4 | 61.05 | 30974.09 | 96.62 | 204.14 | 24.86 | 17.37 | 1640.02 | 0.7 | 0.75 | 1.14 | 0.1 | 1 | 10
62 | 115 | CONCLUIDO | 10.2998 | 9.71 | 6.78 | 67.85 | 1.18 | 6 | 249.69 | 56.94 | 16.5 | 4 | 61.25 | 31029.37 | 96.58 | 204.14 | 24.78 | 17.37 | 1603.25 | 0.7 | 0.75 | 1.14 | 0.09 | 1 | 10
63 | 115 | CONCLUIDO | 10.2978 | 9.71 | 6.79 | 67.87 | 1.19 | 6 | 250.14 | 56.94 | 16.75 | 4 | 61.45 | 31084.72 | 96.43 | 204.14 | 24.82 | 17.37 | 1623.55 | 0.7 | 0.75 | 1.15 | 0.1 | 1 | 10
64 | 115 | CONCLUIDO | 10.2922 | 9.72 | 6.79 | 67.92 | 1.21 | 6 | 250.59 | 56.94 | 17 | 4 | 61.65 | 31140.15 | 96.02 | 204.14 | 25.05 | 17.37 | 1736.34 | 0.69 | 0.75 | 1.14 | 0.1 | 1 | 10
65 | 115 | CONCLUIDO | 10.3594 | 9.65 | 6.77 | 81.27 | 1.22 | 5 | 251.04 | 56.94 | 17.25 | 3 | 61.85 | 31195.65 | 95.53 | 204.14 | 24.37 | 17.37 | 1402.32 | 0.71 | 0.75 | 1.14 | 0.08 | 1 | 10
66 | 115 | CONCLUIDO | 10.3564 | 9.66 | 6.78 | 81.31 | 1.24 | 5 | 251.49 | 56.94 | 17.5 | 3 | 62.05 | 31251.22 | 95.88 | 204.14 | 24.49 | 17.37 | 1461.38 | 0.71 | 0.75 | 1.14 | 0.08 | 1 | 10
67 | 115 | CONCLUIDO | 10.3576 | 9.65 | 6.77 | 81.29 | 1.25 | 5 | 251.94 | 56.94 | 17.75 | 3 | 62.25 | 31306.86 | 95.99 | 204.14 | 24.48 | 17.37 | 1459.68 | 0.71 | 0.75 | 1.14 | 0.08 | 1 | 10
68 | 115 | CONCLUIDO | 10.3612 | 9.65 | 6.77 | 81.25 | 1.27 | 5 | 252.39 | 56.94 | 18 | 3 | 62.45 | 31362.58 | 96.1 | 204.17 | 24.35 | 17.37 | 1390.21 | 0.71 | 0.75 | 1.14 | 0.08 | 1 | 10
69 | 115 | CONCLUIDO | 10.3573 | 9.65 | 6.77 | 81.3 | 1.28 | 5 | 252.84 | 56.94 | 18.25 | 3 | 62.65 | 31418.38 | 96.16 | 204.15 | 24.53 | 17.37 | 1484.33 | 0.71 | 0.75 | 1.14 | 0.08 | 1 | 10
70 | 115 | CONCLUIDO | 10.3591 | 9.65 | 6.77 | 81.28 | 1.3 | 5 | 253.3 | 56.94 | 18.5 | 3 | 62.86 | 31474.25 | 95.96 | 204.14 | 24.36 | 17.37 | 1395.61 | 0.71 | 0.75 | 1.15 | 0.08 | 1 | 10
71 | 115 | CONCLUIDO | 10.3576 | 9.65 | 6.77 | 81.29 | 1.31 | 5 | 253.75 | 56.94 | 18.75 | 3 | 63.06 | 31530.19 | 95.95 | 204.15 | 24.48 | 17.37 | 1456.53 | 0.71 | 0.75 | 1.14 | 0.08 | 1 | 10
72 | 115 | CONCLUIDO | 10.3541 | 9.66 | 6.78 | 81.33 | 1.33 | 5 | 254.21 | 56.94 | 19 | 3 | 63.26 | 31586.21 | 95.97 | 204.14 | 24.54 | 17.37 | 1489.8 | 0.71 | 0.75 | 1.15 | 0.09 | 1 | 10
73 | 115 | CONCLUIDO | 10.3621 | 9.65 | 6.77 | 81.24 | 1.34 | 5 | 254.66 | 56.94 | 19.25 | 3 | 63.47 | 31642.3 | 95.69 | 204.14 | 24.36 | 17.37 | 1398.05 | 0.71 | 0.75 | 1.14 | 0.08 | 1 | 10
74 | 115 | CONCLUIDO | 10.3612 | 9.65 | 6.77 | 81.25 | 1.36 | 5 | 255.12 | 56.94 | 19.5 | 3 | 63.67 | 31698.47 | 95.58 | 204.14 | 24.4 | 17.37 | 1417.63 | 0.71 | 0.75 | 1.14 | 0.08 | 1 | 10
75 | 115 | CONCLUIDO | 10.3654 | 9.65 | 6.77 | 81.21 | 1.37 | 5 | 255.57 | 56.94 | 19.75 | 3 | 63.88 | 31754.72 | 95.28 | 204.15 | 24.18 | 17.37 | 1308.58 | 0.72 | 0.75 | 1.14 | 0.08 | 1 | 10
76 | 115 | CONCLUIDO | 10.3681 | 9.64 | 6.76 | 81.18 | 1.39 | 5 | 256.03 | 56.94 | 20 | 3 | 64.09 | 31811.04 | 94.94 | 204.14 | 24.11 | 17.37 | 1274.01 | 0.72 | 0.75 | 1.14 | 0.07 | 1 | 10
77 | 115 | CONCLUIDO | 10.3699 | 9.64 | 6.76 | 81.16 | 1.4 | 5 | 256.49 | 56.94 | 20.25 | 3 | 64.29 | 31867.44 | 94.63 | 204.14 | 24.05 | 17.37 | 1242.41 | 0.72 | 0.76 | 1.14 | 0.07 | 1 | 10
78 | 115 | CONCLUIDO | 10.3654 | 9.65 | 6.77 | 81.21 | 1.42 | 5 | 256.94 | 56.94 | 20.5 | 3 | 64.5 | 31924.04 | 94.29 | 204.14 | 24.18 | 17.37 | 1305.17 | 0.72 | 0.75 | 1.14 | 0.08 | 1 | 10
79 | 115 | CONCLUIDO | 10.3675 | 9.65 | 6.77 | 81.18 | 1.43 | 5 | 257.4 | 56.94 | 20.75 | 3 | 64.71 | 31980.59 | 93.95 | 204.14 | 24.16 | 17.37 | 1298.99 | 0.72 | 0.75 | 1.14 | 0.07 | 1 | 10
80 | 115 | CONCLUIDO | 10.3648 | 9.65 | 6.77 | 81.21 | 1.45 | 5 | 257.86 | 56.94 | 21 | 3 | 64.92 | 32037.22 | 93.82 | 204.16 | 24.25 | 17.37 | 1342.4 | 0.72 | 0.75 | 1.14 | 0.08 | 1 | 10
81 | 115 | CONCLUIDO | 10.3651 | 9.65 | 6.77 | 81.21 | 1.46 | 5 | 258.32 | 56.94 | 21.25 | 3 | 65.13 | 32093.94 | 93.75 | 204.14 | 24.27 | 17.37 | 1353.15 | 0.72 | 0.75 | 1.14 | 0.08 | 1 | 10
82 | 115 | CONCLUIDO | 10.3567 | 9.66 | 6.78 | 81.3 | 1.48 | 5 | 258.78 | 56.94 | 21.5 | 3 | 65.34 | 32150.72 | 93.7 | 204.14 | 24.42 | 17.37 | 1427.84 | 0.71 | 0.75 | 1.15 | 0.08 | 1 | 10
83 | 115 | CONCLUIDO | 10.3645 | 9.65 | 6.77 | 81.22 | 1.49 | 5 | 259.24 | 56.94 | 21.75 | 3 | 65.55 | 32207.59 | 93.21 | 204.14 | 24.24 | 17.37 | 1337.64 | 0.72 | 0.75 | 1.14 | 0.08 | 1 | 10
84 | 115 | CONCLUIDO | 10.3696 | 9.64 | 6.76 | 81.16 | 1.51 | 5 | 259.71 | 56.94 | 22 | 3 | 65.76 | 32264.54 | 92.76 | 204.14 | 24.11 | 17.37 | 1270.51 | 0.72 | 0.76 | 1.14 | 0.07 | 1 | 10
85 | 115 | CONCLUIDO | 10.4384 | 9.58 | 6.74 | 101.15 | 1.52 | 4 | 260.17 | 56.94 | 22.25 | 2 | 65.98 | 32321.56 | 92.33 | 204.14 | 23.45 | 17.37 | 948.58 | 0.74 | 0.76 | 1.14 | 0.05 | 1 | 10
86 | 115 | CONCLUIDO | 10.4384 | 9.58 | 6.74 | 101.15 | 1.54 | 4 | 260.63 | 56.94 | 22.5 | 2 | 66.19 | 32378.67 | 92.47 | 204.14 | 23.47 | 17.37 | 954.96 | 0.74 | 0.76 | 1.14 | 0.05 | 1 | 10
87 | 115 | CONCLUIDO | 10.4324 | 9.59 | 6.75 | 101.24 | 1.55 | 4 | 261.09 | 56.94 | 22.75 | 2 | 66.4 | 32435.86 | 92.72 | 204.14 | 23.64 | 17.37 | 1044.66 | 0.73 | 0.76 | 1.14 | 0.06 | 1 | 10
88 | 115 | CONCLUIDO | 10.4327 | 9.59 | 6.75 | 101.23 | 1.56 | 4 | 261.56 | 56.94 | 23 | 2 | 66.62 | 32493.12 | 92.83 | 204.14 | 23.66 | 17.37 | 1051.12 | 0.73 | 0.76 | 1.14 | 0.06 | 1 | 10
89 | 115 | CONCLUIDO | 10.4312 | 9.59 | 6.75 | 101.25 | 1.58 | 4 | 262.02 | 56.94 | 23.25 | 2 | 66.83 | 32550.47 | 92.92 | 204.14 | 23.69 | 17.37 | 1066.02 | 0.73 | 0.76 | 1.14 | 0.06 | 1 | 10
90 | 115 | CONCLUIDO | 10.4309 | 9.59 | 6.75 | 101.26 | 1.59 | 4 | 262.49 | 56.94 | 23.5 | 2 | 67.05 | 32607.89 | 93.09 | 204.14 | 23.68 | 17.37 | 1060.08 | 0.73 | 0.76 | 1.14 | 0.06 | 1 | 10
91 | 115 | CONCLUIDO | 10.4327 | 9.59 | 6.75 | 101.23 | 1.61 | 4 | 262.96 | 56.94 | 23.75 | 2 | 67.26 | 32665.4 | 93.18 | 204.14 | 23.59 | 17.37 | 1015.23 | 0.74 | 0.76 | 1.14 | 0.06 | 1 | 10
92 | 115 | CONCLUIDO | 10.4399 | 9.58 | 6.74 | 101.13 | 1.62 | 4 | 263.42 | 56.94 | 24 | 2 | 67.48 | 32722.99 | 93.17 | 204.14 | 23.41 | 17.37 | 928.04 | 0.74 | 0.76 | 1.14 | 0.05 | 1 | 10
93 | 115 | CONCLUIDO | 10.436 | 9.58 | 6.75 | 101.19 | 1.64 | 4 | 263.89 | 56.94 | 24.25 | 2 | 67.7 | 32780.66 | 93.2 | 204.14 | 23.53 | 17.37 | 988.29 | 0.74 | 0.76 | 1.14 | 0.05 | 1 | 10
94 | 115 | CONCLUIDO | 10.4351 | 9.58 | 6.75 | 101.2 | 1.65 | 4 | 264.36 | 56.94 | 24.5 | 2 | 67.92 | 32838.42 | 93.13 | 204.15 | 23.56 | 17.37 | 1002.83 | 0.74 | 0.76 | 1.14 | 0.06 | 1 | 10
95 | 115 | CONCLUIDO | 10.429 | 9.59 | 6.75 | 101.28 | 1.66 | 4 | 264.83 | 56.94 | 24.75 | 2 | 68.13 | 32896.26 | 93.18 | 204.15 | 23.74 | 17.37 | 1094.1 | 0.73 | 0.76 | 1.14 | 0.06 | 1 | 10
96 | 115 | CONCLUIDO | 10.4321 | 9.59 | 6.75 | 101.24 | 1.68 | 4 | 265.3 | 56.94 | 25 | 2 | 68.35 | 32954.18 | 93.06 | 204.14 | 23.73 | 17.37 | 1085.37 | 0.73 | 0.76 | 1.14 | 0.06 | 1 | 10
97 | 115 | CONCLUIDO | 10.4324 | 9.59 | 6.75 | 101.24 | 1.69 | 4 | 265.77 | 56.94 | 25.25 | 2 | 68.57 | 33012.18 | 93.03 | 204.15 | 23.66 | 17.37 | 1052.93 | 0.73 | 0.76 | 1.14 | 0.06 | 1 | 10
98 | 115 | CONCLUIDO | 10.4354 | 9.58 | 6.75 | 101.2 | 1.7 | 4 | 266.24 | 56.94 | 25.5 | 2 | 68.8 | 33070.26 | 92.82 | 204.14 | 23.55 | 17.37 | 997.44 | 0.74 | 0.76 | 1.14 | 0.06 | 1 | 10
99 | 115 | CONCLUIDO | 10.4363 | 9.58 | 6.75 | 101.18 | 1.72 | 4 | 266.71 | 56.94 | 25.75 | 2 | 69.02 | 33128.44 | 92.8 | 204.14 | 23.54 | 17.37 | 990.16 | 0.74 | 0.76 | 1.14 | 0.05 | 1 | 10
100 | 115 | CONCLUIDO | 10.4393 | 9.58 | 6.74 | 101.14 | 1.73 | 4 | 267.18 | 56.94 | 26 | 2 | 69.24 | 33186.69 | 92.61 | 204.15 | 23.43 | 17.37 | 935.09 | 0.74 | 0.76 | 1.14 | 0.05 | 1 | 10
101 | 115 | CONCLUIDO | 10.4402 | 9.58 | 6.74 | 101.13 | 1.75 | 4 | 267.66 | 56.94 | 26.25 | 2 | 69.46 | 33245.03 | 92.45 | 204.14 | 23.38 | 17.37 | 910.24 | 0.74 | 0.76 | 1.14 | 0.05 | 1 | 10
102 | 115 | CONCLUIDO | 10.436 | 9.58 | 6.75 | 101.19 | 1.76 | 4 | 268.13 | 56.94 | 26.5 | 2 | 69.69 | 33303.46 | 92.34 | 204.14 | 23.45 | 17.37 | 948.55 | 0.74 | 0.76 | 1.14 | 0.05 | 1 | 10
103 | 115 | CONCLUIDO | 10.4408 | 9.58 | 6.74 | 101.12 | 1.77 | 4 | 268.6 | 56.94 | 26.75 | 2 | 69.91 | 33361.97 | 92.04 | 204.14 | 23.37 | 17.37 | 906.62 | 0.74 | 0.76 | 1.14 | 0.05 | 1 | 10
104 | 115 | CONCLUIDO | 10.4387 | 9.58 | 6.74 | 101.15 | 1.79 | 4 | 269.08 | 56.94 | 27 | 2 | 70.14 | 33420.56 | 91.94 | 204.14 | 23.41 | 17.37 | 925.93 | 0.74 | 0.76 | 1.14 | 0.05 | 1 | 10
105 | 115 | CONCLUIDO | 10.4411 | 9.58 | 6.74 | 101.12 | 1.8 | 4 | 269.55 | 56.94 | 27.25 | 2 | 70.36 | 33479.25 | 91.57 | 204.15 | 23.4 | 17.37 | 921.75 | 0.74 | 0.76 | 1.14 | 0.05 | 1 | 10
106 | 115 | CONCLUIDO | 10.4451 | 9.57 | 6.74 | 101.06 | 1.81 | 4 | 270.03 | 56.94 | 27.5 | 2 | 70.59 | 33538.02 | 91.38 | 204.14 | 23.28 | 17.37 | 864.09 | 0.75 | 0.76 | 1.14 | 0.05 | 1 | 10
107 | 115 | CONCLUIDO | 10.4457 | 9.57 | 6.74 | 101.05 | 1.83 | 4 | 270.51 | 56.94 | 27.75 | 2 | 70.82 | 33596.87 | 91.08 | 204.14 | 23.17 | 17.37 | 807.62 | 0.75 | 0.76 | 1.14 | 0.05 | 1 | 10
108 | 115 | CONCLUIDO | 10.4493 | 9.57 | 6.73 | 101 | 1.84 | 4 | 270.99 | 56.94 | 28 | 2 | 71.04 | 33655.82 | 90.81 | 204.14 | 23.1 | 17.37 | 770.75 | 0.75 | 0.76 | 1.14 | 0.04 | 1 | 10
109 | 115 | CONCLUIDO | 10.4445 | 9.57 | 6.74 | 101.07 | 1.85 | 4 | 271.46 | 56.94 | 28.25 | 2 | 71.27 | 33714.85 | 90.6 | 204.14 | 23.2 | 17.37 | 821.37 | 0.75 | 0.76 | 1.14 | 0.05 | 1 | 10
110 | 115 | CONCLUIDO | 10.4451 | 9.57 | 6.74 | 101.06 | 1.87 | 4 | 271.94 | 56.94 | 28.5 | 2 | 71.5 | 33773.97 | 90.39 | 204.14 | 23.23 | 17.37 | 837.17 | 0.75 | 0.76 | 1.14 | 0.05 | 1 | 10
111 | 115 | CONCLUIDO | 10.4427 | 9.58 | 6.74 | 101.1 | 1.88 | 4 | 272.43 | 56.94 | 28.75 | 2 | 71.73 | 33833.3 | 90.22 | 204.14 | 23.26 | 17.37 | 852.03 | 0.75 | 0.76 | 1.14 | 0.05 | 1 | 10
112 | 115 | CONCLUIDO | 10.4393 | 9.58 | 6.74 | 101.14 | 1.89 | 4 | 272.91 | 56.94 | 29 | 2 | 71.96 | 33892.61 | 89.96 | 204.14 | 23.42 | 17.37 | 934.28 | 0.74 | 0.76 | 1.14 | 0.05 | 1 | 10
113 | 115 | CONCLUIDO | 10.4408 | 9.58 | 6.74 | 101.12 | 1.9 | 4 | 273.39 | 56.94 | 29.25 | 2 | 72.19 | 33952 | 89.62 | 204.14 | 23.39 | 17.37 | 916.08 | 0.74 | 0.76 | 1.14 | 0.05 | 1 | 10
114 | 115 | CONCLUIDO | 10.4442 | 9.57 | 6.74 | 101.08 | 1.92 | 4 | 273.87 | 56.94 | 29.5 | 2 | 72.43 | 34011.48 | 89.27 | 204.14 | 23.24 | 17.37 | 842.59 | 0.75 | 0.76 | 1.14 | 0.05 | 1 | 10
115 | 115 | CONCLUIDO | 10.4442 | 9.57 | 6.74 | 101.08 | 1.93 | 4 | 274.35 | 56.94 | 29.75 | 2 | 72.66 | 34071.05 | 89.06 | 204.14 | 23.27 | 17.37 | 856.66 | 0.75 | 0.76 | 1.14 | 0.05 | 1 | 10
116 | 115 | CONCLUIDO | 10.4414 | 9.58 | 6.74 | 101.11 | 1.94 | 4 | 274.84 | 56.94 | 30 | 2 | 72.89 | 34130.71 | 88.96 | 204.14 | 23.33 | 17.37 | 885.46 | 0.74 | 0.76 | 1.14 | 0.05 | 1 | 10
117 | 115 | CONCLUIDO | 10.4436 | 9.58 | 6.74 | 101.08 | 1.96 | 4 | 275.32 | 56.94 | 30.25 | 2 | 73.13 | 34190.46 | 88.58 | 204.14 | 23.34 | 17.37 | 890.01 | 0.74 | 0.76 | 1.14 | 0.05 | 1 | 10
118 | 115 | CONCLUIDO | 10.4384 | 9.58 | 6.74 | 101.15 | 1.97 | 4 | 275.81 | 56.94 | 30.5 | 2 | 73.36 | 34250.31 | 88.25 | 204.14 | 23.43 | 17.37 | 937.27 | 0.74 | 0.76 | 1.14 | 0.05 | 1 | 10
119 | 115 | CONCLUIDO | 10.4393 | 9.58 | 6.74 | 101.14 | 1.98 | 4 | 276.29 | 56.94 | 30.75 | 2 | 73.6 | 34310.24 | 87.79 | 204.14 | 23.4 | 17.37 | 923.99 | 0.74 | 0.76 | 1.14 | 0.05 | 1 | 10
120 | 115 | CONCLUIDO | 10.4448 | 9.57 | 6.74 | 101.07 | 1.99 | 4 | 276.78 | 56.94 | 31 | 2 | 73.84 | 34370.27 | 87.13 | 204.14 | 23.21 | 17.37 | 826.7 | 0.75 | 0.76 | 1.14 | 0.05 | 1 | 10
121 | 115 | CONCLUIDO | 10.5159 | 9.51 | 6.72 | 134.34 | 2.01 | 3 | 277.27 | 56.94 | 31.25 | 1 | 74.07 | 34430.39 | 87.02 | 204.14 | 22.62 | 17.37 | 538.37 | 0.77 | 0.76 | 1.14 | 0.03 | 1 | 10
122 | 115 | CONCLUIDO | 10.5149 | 9.51 | 6.72 | 134.36 | 2.02 | 3 | 277.75 | 56.94 | 31.5 | 1 | 74.31 | 34490.61 | 87.21 | 204.14 | 22.66 | 17.37 | 555.9 | 0.77 | 0.76 | 1.14 | 0.03 | 1 | 10
123 | 115 | CONCLUIDO | 10.5137 | 9.51 | 6.72 | 134.38 | 2.03 | 3 | 278.24 | 56.94 | 31.75 | 1 | 74.55 | 34550.91 | 87.51 | 204.14 | 22.66 | 17.37 | 555.53 | 0.77 | 0.76 | 1.14 | 0.03 | 1 | 10
124 | 115 | CONCLUIDO | 10.5128 | 9.51 | 6.72 | 134.39 | 2.04 | 3 | 278.73 | 56.94 | 32 | 1 | 74.79 | 34611.32 | 87.56 | 204.14 | 22.69 | 17.37 | 570.37 | 0.77 | 0.76 | 1.14 | 0.03 | 1 | 10
125 | 115 | CONCLUIDO | 10.5156 | 9.51 | 6.72 | 134.34 | 2.06 | 3 | 279.22 | 56.94 | 32.25 | 1 | 75.03 | 34671.81 | 87.79 | 204.14 | 22.6 | 17.37 | 529.62 | 0.77 | 0.76 | 1.14 | 0.03 | 1 | 10
126 | 115 | CONCLUIDO | 10.5149 | 9.51 | 6.72 | 134.36 | 2.07 | 3 | 279.72 | 56.94 | 32.5 | 1 | 75.27 | 34732.41 | 87.92 | 204.14 | 22.61 | 17.37 | 532.63 | 0.77 | 0.76 | 1.14 | 0.03 | 1 | 10
127 | 115 | CONCLUIDO | 10.5128 | 9.51 | 6.72 | 134.39 | 2.08 | 3 | 280.21 | 56.94 | 32.75 | 0 | 75.51 | 34793.09 | 88.06 | 204.14 | 22.62 | 17.37 | 539.72 | 0.77 | 0.76 | 1.14 | 0.03 | 1 | 10
0 | 35 | CONCLUIDO | 9.8377 | 10.16 | 7.53 | 10.51 | 0.22 | 43 | 80.84 | 35.1 | 1 | 41 | 9.74 | 10204.21 | 57.91 | 204.16 | 48.25 | 17.37 | 13154.31 | 0.36 | 0.68 | 1.2 | 0.84 | 1 | 10
1 | 35 | CONCLUIDO | 10.2102 | 9.79 | 7.33 | 13.33 | 0.27 | 33 | 81.14 | 35.1 | 1.25 | 31 | 9.79 | 10241.25 | 55.86 | 204.16 | 41.63 | 17.37 | 9894.13 | 0.42 | 0.7 | 1.2 | 0.64 | 1 | 10
2 | 35 | CONCLUIDO | 10.4493 | 9.57 | 7.21 | 16.03 | 0.32 | 27 | 81.44 | 35.1 | 1.5 | 25 | 9.84 | 10278.32 | 54.43 | 204.15 | 38 | 17.37 | 8105.34 | 0.46 | 0.71 | 1.18 | 0.52 | 1 | 10
3 | 35 | CONCLUIDO | 10.6198 | 9.42 | 7.13 | 18.6 | 0.38 | 23 | 81.74 | 35.1 | 1.75 | 21 | 9.89 | 10315.41 | 53.34 | 204.19 | 35.68 | 17.37 | 6965.96 | 0.49 | 0.72 | 1.17 | 0.44 | 1 | 10
4 | 35 | CONCLUIDO | 10.7386 | 9.31 | 7.08 | 21.23 | 0.43 | 20 | 82.04 | 35.1 | 2 | 18 | 9.94 | 10352.53 | 52.56 | 204.18 | 33.83 | 17.37 | 6059.5 | 0.51 | 0.72 | 1.17 | 0.38 | 1 | 10
5 | 35 | CONCLUIDO | 10.8316 | 9.23 | 7.03 | 23.43 | 0.48 | 18 | 82.34 | 35.1 | 2.25 | 16 | 9.99 | 10389.66 | 51.52 | 204.15 | 32.51 | 17.37 | 5407.13 | 0.53 | 0.73 | 1.16 | 0.34 | 1 | 10
6 | 35 | CONCLUIDO | 10.9055 | 9.17 | 7 | 26.26 | 0.53 | 16 | 82.65 | 35.1 | 2.5 | 14 | 10.04 | 10426.82 | 50.9 | 204.14 | 31.43 | 17.37 | 4877.08 | 0.55 | 0.73 | 1.17 | 0.31 | 1 | 10
7 | 35 | CONCLUIDO | 10.9519 | 9.13 | 6.98 | 27.92 | 0.58 | 15 | 82.95 | 35.1 | 2.75 | 13 | 10.1 | 10463.99 | 50.19 | 204.14 | 30.87 | 17.37 | 4601.49 | 0.56 | 0.73 | 1.16 | 0.29 | 1 | 10
8 | 35 | CONCLUIDO | 11.0579 | 9.04 | 6.93 | 31.97 | 0.63 | 13 | 83.25 | 35.1 | 3 | 11 | 10.15 | 10501.19 | 49.4 | 204.14 | 29.26 | 17.37 | 3804.89 | 0.59 | 0.74 | 1.15 | 0.24 | 1 | 10
9 | 35 | CONCLUIDO | 11.0909 | 9.02 | 6.92 | 34.59 | 0.68 | 12 | 83.55 | 35.1 | 3.25 | 10 | 10.2 | 10538.42 | 48.92 | 204.16 | 28.88 | 17.37 | 3620.27 | 0.6 | 0.74 | 1.16 | 0.23 | 1 | 10
10 | 35 | CONCLUIDO | 11.1462 | 8.97 | 6.89 | 37.58 | 0.73 | 11 | 83.85 | 35.1 | 3.5 | 9 | 10.25 | 10575.66 | 47.87 | 204.14 | 27.89 | 17.37 | 3132.84 | 0.62 | 0.74 | 1.16 | 0.2 | 1 | 10
11 | 35 | CONCLUIDO | 11.2027 | 8.93 | 6.86 | 41.17 | 0.78 | 10 | 84.15 | 35.1 | 3.75 | 8 | 10.3 | 10612.93 | 46.84 | 204.16 | 27.15 | 17.37 | 2765.54 | 0.64 | 0.74 | 1.15 | 0.17 | 1 | 10
12 | 35 | CONCLUIDO | 11.2013 | 8.93 | 6.86 | 41.18 | 0.83 | 10 | 84.46 | 35.1 | 4 | 8 | 10.36 | 10650.22 | 46.84 | 204.14 | 27.15 | 17.37 | 2768.92 | 0.64 | 0.74 | 1.15 | 0.17 | 1 | 10
13 | 35 | CONCLUIDO | 11.223 | 8.91 | 6.86 | 45.76 | 0.88 | 9 | 84.76 | 35.1 | 4.25 | 7 | 10.41 | 10687.53 | 46.4 | 204.17 | 27.21 | 17.37 | 2804.44 | 0.64 | 0.74 | 1.15 | 0.17 | 1 | 10
14 | 35 | CONCLUIDO | 11.2272 | 8.91 | 6.86 | 45.73 | 0.93 | 9 | 85.06 | 35.1 | 4.5 | 7 | 10.46 | 10724.86 | 45.64 | 204.15 | 27.07 | 17.37 | 2734.58 | 0.64 | 0.74 | 1.15 | 0.17 | 1 | 10
15 | 35 | CONCLUIDO | 11.292 | 8.86 | 6.83 | 51.2 | 0.98 | 8 | 85.36 | 35.1 | 4.75 | 6 | 10.51 | 10762.22 | 44.51 | 204.14 | 25.92 | 17.37 | 2159.96 | 0.67 | 0.75 | 1.15 | 0.14 | 1 | 10
16 | 35 | CONCLUIDO | 11.286 | 8.86 | 6.83 | 51.23 | 1.02 | 8 | 85.67 | 35.1 | 5 | 5 | 10.57 | 10799.59 | 44.17 | 204.16 | 26.12 | 17.37 | 2260.91 | 0.67 | 0.75 | 1.15 | 0.14 | 1 | 10
17 | 35 | CONCLUIDO | 11.2831 | 8.86 | 6.83 | 51.25 | 1.07 | 8 | 85.97 | 35.1 | 5.25 | 2 | 10.62 | 10836.99 | 43.58 | 204.14 | 26.24 | 17.37 | 2320.62 | 0.66 | 0.75 | 1.15 | 0.14 | 1 | 10
18 | 35 | CONCLUIDO | 11.3257 | 8.83 | 6.82 | 58.43 | 1.12 | 7 | 86.27 | 35.1 | 5.5 | 1 | 10.67 | 10874.42 | 43.41 | 204.15 | 25.68 | 17.37 | 2046.7 | 0.68 | 0.75 | 1.15 | 0.13 | 1 | 10
19 | 35 | CONCLUIDO | 11.3257 | 8.83 | 6.82 | 58.43 | 1.16 | 7 | 86.58 | 35.1 | 5.75 | 0 | 10.73 | 10911.86 | 43.6 | 204.14 | 25.69 | 17.37 | 2050.3 | 0.68 | 0.75 | 1.15 | 0.13 | 1 | 10
0 | 50 | CONCLUIDO | 9.0824 | 11.01 | 7.77 | 8.64 | 0.16 | 54 | 107.41 | 41.65 | 1 | 52 | 14.77 | 13481.73 | 73.15 | 204.22 | 55.59 | 17.37 | 16767.77 | 0.31 | 0.66 | 1.23 | 1.08 | 1 | 10
1 | 50 | CONCLUIDO | 9.5306 | 10.49 | 7.52 | 10.75 | 0.2 | 42 | 107.73 | 41.65 | 1.25 | 40 | 14.83 | 13520.81 | 70.45 | 204.18 | 47.65 | 17.37 | 12858.83 | 0.36 | 0.68 | 1.21 | 0.83 | 1 | 10
2 | 50 | CONCLUIDO | 9.8495 | 10.15 | 7.36 | 12.99 | 0.24 | 34 | 108.05 | 41.65 | 1.5 | 32 | 14.9 | 13559.91 | 68.58 | 204.15 | 42.61 | 17.37 | 10375.82 | 0.41 | 0.69 | 1.2 | 0.67 | 1 | 10
3 | 50 | CONCLUIDO | 10.0632 | 9.94 | 7.26 | 15.01 | 0.28 | 29 | 108.37 | 41.65 | 1.75 | 27 | 14.97 | 13599.17 | 67.31 | 204.21 | 39.54 | 17.37 | 8864.83 | 0.44 | 0.7 | 1.18 | 0.56 | 1 | 10
4 | 50 | CONCLUIDO | 10.2279 | 9.78 | 7.19 | 17.25 | 0.32 | 25 | 108.68 | 41.65 | 2 | 23 | 15.03 | 13638.32 | 66.28 | 204.14 | 37.17 | 17.37 | 7701.1 | 0.47 | 0.71 | 1.18 | 0.49 | 1 | 10
5 | 50 | CONCLUIDO | 10.3764 | 9.64 | 7.11 | 19.4 | 0.36 | 22 | 109 | 41.65 | 2.25 | 20 | 15.1 | 13677.51 | 65.23 | 204.15 | 35.1 | 17.37 | 6680.64 | 0.5 | 0.72 | 1.17 | 0.42 | 1 | 10
6 | 50 | CONCLUIDO | 10.466 | 9.55 | 7.07 | 21.22 | 0.4 | 20 | 109.32 | 41.65 | 2.5 | 18 | 15.17 | 13716.72 | 64.56 | 204.19 | 33.76 | 17.37 | 6023.14 | 0.51 | 0.72 | 1.17 | 0.38 | 1 | 10
7 | 50 | CONCLUIDO | 10.5758 | 9.46 | 7.02 | 23.4 | 0.44 | 18 | 109.64 | 41.65 | 2.75 | 16 | 15.24 | 13755.95 | 63.72 | 204.16 | 31.99 | 17.37 | 5146.01 | 0.54 | 0.73 | 1.17 | 0.33 | 1 | 10
8 | 50 | CONCLUIDO | 10.6051 | 9.43 | 7.02 | 24.76 | 0.48 | 17 | 109.96 | 41.65 | 3 | 15 | 15.31 | 13795.21 | 63.4 | 204.26 | 31.94 | 17.37 | 5126.38 | 0.54 | 0.73 | 1.16 | 0.32 | 1 | 10
9 | 50 | CONCLUIDO | 10.7047 | 9.34 | 6.97 | 27.89 | 0.52 | 15 | 110.27 | 41.65 | 3.25 | 13 | 15.37 | 13834.5 | 62.68 | 204.16 | 30.59 | 17.37 | 4463.66 | 0.57 | 0.73 | 1.16 | 0.28 | 1 | 10
10 | 50 | CONCLUIDO | 10.7585 | 9.3 | 6.95 | 29.78 | 0.56 | 14 | 110.59 | 41.65 | 3.5 | 12 | 15.44 | 13873.81 | 62.02 | 204.15 | 29.79 | 17.37 | 4069.45 | 0.58 | 0.74 | 1.16 | 0.26 | 1 | 10
11 | 50 | CONCLUIDO | 10.8037 | 9.26 | 6.93 | 31.99 | 0.6 | 13 | 110.91 | 41.65 | 3.75 | 11 | 15.51 | 13913.15 | 61.53 | 204.16 | 29.29 | 17.37 | 3819.96 | 0.59 | 0.74 | 1.16 | 0.24 | 1 | 10
12 | 50 | CONCLUIDO | 10.8538 | 9.21 | 6.91 | 34.55 | 0.63 | 12 | 111.23 | 41.65 | 4 | 10 | 15.58 | 13952.52 | 61.02 | 204.15 | 28.71 | 17.37 | 3534.87 | 0.61 | 0.74 | 1.15 | 0.22 | 1 | 10
13 | 50 | CONCLUIDO | 10.8561 | 9.21 | 6.91 | 34.54 | 0.67 | 12 | 111.55 | 41.65 | 4.25 | 10 | 15.65 | 13991.91 | 60.54 | 204.14 | 28.63 | 17.37 | 3498.47 | 0.61 | 0.74 | 1.15 | 0.22 | 1 | 10
14 | 50 | CONCLUIDO | 10.9117 | 9.16 | 6.88 | 37.55 | 0.71 | 11 | 111.87 | 41.65 | 4.5 | 9 | 15.72 | 14031.33 | 60 | 204.14 | 27.78 | 17.37 | 3078.84 | 0.63 | 0.74 | 1.15 | 0.19 | 1 | 10
15 | 50 | CONCLUIDO | 10.9589 | 9.12 | 6.87 | 41.2 | 0.75 | 10 | 112.19 | 41.65 | 4.75 | 8 | 15.79 | 14070.77 | 59.12 | 204.15 | 27.24 | 17.37 | 2811.34 | 0.64 | 0.74 | 1.15 | 0.17 | 1 | 10
16 | 50 | CONCLUIDO | 10.9526 | 9.13 | 6.87 | 41.23 | 0.78 | 10 | 112.51 | 41.65 | 5 | 8 | 15.86 | 14110.24 | 59.09 | 204.17 | 27.42 | 17.37 | 2901.6 | 0.63 | 0.74 | 1.15 | 0.18 | 1 | 10
17 | 50 | CONCLUIDO | 11.0051 | 9.09 | 6.85 | 45.67 | 0.82 | 9 | 112.83 | 41.65 | 5.25 | 7 | 15.93 | 14149.74 | 58.29 | 204.16 | 26.76 | 17.37 | 2577.47 | 0.65 | 0.75 | 1.15 | 0.16 | 1 | 10
18 | 50 | CONCLUIDO | 10.9944 | 9.1 | 6.86 | 45.73 | 0.86 | 9 | 113.15 | 41.65 | 5.5 | 7 | 16 | 14189.26 | 58.69 | 204.14 | 27.06 | 17.37 | 2728.1 | 0.64 | 0.74 | 1.15 | 0.17 | 1 | 10
19 | 50 | CONCLUIDO | 10.9954 | 9.09 | 6.86 | 45.72 | 0.89 | 9 | 113.47 | 41.65 | 5.75 | 7 | 16.07 | 14228.81 | 57.91 | 204.14 | 27.06 | 17.37 | 2726.3 | 0.64 | 0.74 | 1.15 | 0.17 | 1 | 10
20 | 50 | CONCLUIDO | 11.0691 | 9.03 | 6.82 | 51.15 | 0.93 | 8 | 113.79 | 41.65 | 6 | 6 | 16.14 | 14268.39 | 57.14 | 204.14 | 25.84 | 17.37 | 2124.26 | 0.67 | 0.75 | 1.15 | 0.13 | 1 | 10
21 | 50 | CONCLUIDO | 11.0541 | 9.05 | 6.83 | 51.24 | 0.97 | 8 | 114.11 | 41.65 | 6.25 | 6 | 16.21 | 14307.99 | 56.6 | 204.14 | 26.3 | 17.37 | 2350.63 | 0.66 | 0.75 | 1.15 | 0.14 | 1 | 10
22 | 50 | CONCLUIDO | 11.0626 | 9.04 | 6.83 | 51.19 | 1 | 8 | 114.44 | 41.65 | 6.5 | 6 | 16.29 | 14347.62 | 56.12 | 204.14 | 26.09 | 17.37 | 2247.72 | 0.67 | 0.75 | 1.15 | 0.13 | 1 | 10
23 | 50 | CONCLUIDO | 11.1231 | 8.99 | 6.8 | 58.27 | 1.04 | 7 | 114.76 | 41.65 | 6.75 | 5 | 16.36 | 14387.27 | 55.71 | 204.14 | 25.21 | 17.37 | 1811.29 | 0.69 | 0.75 | 1.15 | 0.11 | 1 | 10
24 | 50 | CONCLUIDO | 11.1084 | 9 | 6.81 | 58.38 | 1.07 | 7 | 115.08 | 41.65 | 7 | 5 | 16.43 | 14426.96 | 55.78 | 204.15 | 25.56 | 17.37 | 1989.41 | 0.68 | 0.75 | 1.15 | 0.12 | 1 | 10
25 | 50 | CONCLUIDO | 11.1063 | 9 | 6.81 | 58.39 | 1.11 | 7 | 115.4 | 41.65 | 7.25 | 5 | 16.5 | 14466.67 | 55.34 | 204.14 | 25.61 | 17.37 | 2013.96 | 0.68 | 0.75 | 1.15 | 0.12 | 1 | 10
26 | 50 | CONCLUIDO | 11.0998 | 9.01 | 6.82 | 58.44 | 1.14 | 7 | 115.72 | 41.65 | 7.5 | 5 | 16.57 | 14506.4 | 54.88 | 204.21 | 25.83 | 17.37 | 2121.58 | 0.67 | 0.75 | 1.15 | 0.13 | 1 | 10
27 | 50 | CONCLUIDO | 11.1676 | 8.95 | 6.79 | 67.85 | 1.18 | 6 | 116.05 | 41.65 | 7.75 | 4 | 16.65 | 14546.17 | 53.73 | 204.15 | 24.71 | 17.37 | 1567.4 | 0.7 | 0.75 | 1.15 | 0.09 | 1 | 10
28 | 50 | CONCLUIDO | 11.1628 | 8.96 | 6.79 | 67.89 | 1.21 | 6 | 116.37 | 41.65 | 8 | 4 | 16.72 | 14585.96 | 53.76 | 204.14 | 24.8 | 17.37 | 1614.09 | 0.7 | 0.75 | 1.15 | 0.1 | 1 | 10
29 | 50 | CONCLUIDO | 11.1676 | 8.95 | 6.79 | 67.85 | 1.25 | 6 | 116.69 | 41.65 | 8.25 | 3 | 16.79 | 14625.77 | 53.52 | 204.14 | 24.68 | 17.37 | 1551.65 | 0.7 | 0.75 | 1.15 | 0.09 | 1 | 10
30 | 50 | CONCLUIDO | 11.1663 | 8.96 | 6.79 | 67.86 | 1.28 | 6 | 117.01 | 41.65 | 8.5 | 3 | 16.86 | 14665.62 | 52.97 | 204.14 | 24.81 | 17.37 | 1617.19 | 0.7 | 0.75 | 1.15 | 0.1 | 1 | 10
31 | 50 | CONCLUIDO | 11.1552 | 8.96 | 6.79 | 67.95 | 1.32 | 6 | 117.34 | 41.65 | 8.75 | 2 | 16.94 | 14705.49 | 52.95 | 204.14 | 25.02 | 17.37 | 1724.78 | 0.69 | 0.75 | 1.15 | 0.1 | 1 | 10
32 | 50 | CONCLUIDO | 11.1548 | 8.96 | 6.8 | 67.95 | 1.35 | 6 | 117.66 | 41.65 | 9 | 2 | 17.01 | 14745.39 | 52.8 | 204.14 | 25.1 | 17.37 | 1762.31 | 0.69 | 0.75 | 1.15 | 0.1 | 1 | 10
33 | 50 | CONCLUIDO | 11.1552 | 8.96 | 6.79 | 67.95 | 1.38 | 6 | 117.98 | 41.65 | 9.25 | 1 | 17.08 | 14785.31 | 52.47 | 204.14 | 25.02 | 17.37 | 1723.87 | 0.69 | 0.75 | 1.15 | 0.1 | 1 | 10
34 | 50 | CONCLUIDO | 11.1573 | 8.96 | 6.79 | 67.93 | 1.42 | 6 | 118.31 | 41.65 | 9.5 | 1 | 17.16 | 14825.26 | 52.34 | 204.14 | 25 | 17.37 | 1710.93 | 0.7 | 0.75 | 1.15 | 0.1 | 1 | 10
35 | 50 | CONCLUIDO | 11.1583 | 8.96 | 6.79 | 67.92 | 1.45 | 6 | 118.63 | 41.65 | 9.75 | 1 | 17.23 | 14865.24 | 52.19 | 204.14 | 24.9 | 17.37 | 1664.32 | 0.7 | 0.75 | 1.15 | 0.1 | 1 | 10
36 | 50 | CONCLUIDO | 11.1586 | 8.96 | 6.79 | 67.92 | 1.48 | 6 | 118.96 | 41.65 | 10 | 0 | 17.31 | 14905.25 | 52.21 | 204.14 | 24.92 | 17.37 | 1672.37 | 0.7 | 0.75 | 1.15 | 0.1 | 1 | 10
0 | 25 | CONCLUIDO | 10.4043 | 9.61 | 7.34 | 12.96 | 0.28 | 34 | 61.76 | 28.92 | 1 | 32 | 6.84 | 7851.41 | 45.91 | 204.15 | 42.25 | 17.37 | 10197.17 | 0.41 | 0.7 | 1.19 | 0.65 | 1 | 10
1 | 25 | CONCLUIDO | 10.6553 | 9.38 | 7.21 | 16.03 | 0.35 | 27 | 62.05 | 28.92 | 1.25 | 25 | 6.88 | 7887.12 | 44.45 | 204.19 | 37.98 | 17.37 | 8095.35 | 0.46 | 0.71 | 1.18 | 0.52 | 1 | 10
2 | 25 | CONCLUIDO | 10.8473 | 9.22 | 7.12 | 19.41 | 0.42 | 22 | 62.34 | 28.92 | 1.5 | 20 | 6.92 | 7922.85 | 43.29 | 204.15 | 35.09 | 17.37 | 6677.52 | 0.5 | 0.72 | 1.17 | 0.43 | 1 | 10
3 | 25 | CONCLUIDO | 10.98 | 9.11 | 7.05 | 22.26 | 0.49 | 19 | 62.63 | 28.92 | 1.75 | 17 | 6.96 | 7958.6 | 42.16 | 204.17 | 32.97 | 17.37 | 5630.48 | 0.53 | 0.72 | 1.16 | 0.36 | 1 | 10
4 | 25 | CONCLUIDO | 11.0981 | 9.01 | 6.99 | 26.22 | 0.55 | 16 | 62.92 | 28.92 | 2 | 14 | 7 | 7994.37 | 40.98 | 204.18 | 31.38 | 17.37 | 4851.34 | 0.55 | 0.73 | 1.16 | 0.3 | 1 | 10
5 | 25 | CONCLUIDO | 11.1878 | 8.94 | 6.95 | 29.78 | 0.62 | 14 | 63.21 | 28.92 | 2.25 | 12 | 7.04 | 8030.17 | 40.06 | 204.19 | 29.78 | 17.37 | 4062.75 | 0.58 | 0.74 | 1.16 | 0.26 | 1 | 10
6 | 25 | CONCLUIDO | 11.2188 | 8.91 | 6.94 | 32.02 | 0.69 | 13 | 63.5 | 28.92 | 2.5 | 11 | 7.08 | 8065.98 | 39.17 | 204.15 | 29.42 | 17.37 | 3885.61 | 0.59 | 0.74 | 1.16 | 0.25 | 1 | 10
7 | 25 | CONCLUIDO | 11.3208 | 8.83 | 6.88 | 37.55 | 0.75 | 11 | 63.79 | 28.92 | 2.75 | 8 | 7.12 | 8101.81 | 37.93 | 204.15 | 27.78 | 17.37 | 3075.92 | 0.63 | 0.74 | 1.16 | 0.19 | 1 | 10
8 | 25 | CONCLUIDO | 11.3597 | 8.8 | 6.87 | 41.21 | 0.81 | 10 | 64.08 | 28.92 | 3 | 6 | 7.16 | 8137.65 | 37.1 | 204.15 | 27.24 | 17.37 | 2810.72 | 0.64 | 0.74 | 1.16 | 0.18 | 1 | 10
9 | 25 | CONCLUIDO | 11.35 | 8.81 | 6.88 | 41.26 | 0.88 | 10 | 64.38 | 28.92 | 3.25 | 3 | 7.2 | 8173.52 | 36.85 | 204.17 | 27.35 | 17.37 | 2864.99 | 0.64 | 0.74 | 1.16 | 0.18 | 1 | 10
10 | 25 | CONCLUIDO | 11.3486 | 8.81 | 6.88 | 41.26 | 0.94 | 10 | 64.67 | 28.92 | 3.5 | 1 | 7.24 | 8209.41 | 36.89 | 204.14 | 27.4 | 17.37 | 2894.06 | 0.63 | 0.74 | 1.16 | 0.19 | 1 | 10
11 | 25 | CONCLUIDO | 11.3464 | 8.81 | 6.88 | 41.27 | 1.01 | 10 | 64.96 | 28.92 | 3.75 | 0 | 7.28 | 8245.32 | 36.9 | 204.14 | 27.36 | 17.37 | 2872.54 | 0.63 | 0.74 | 1.16 | 0.19 | 1 | 10
0 | 85 | CONCLUIDO | 7.5949 | 13.17 | 8.22 | 6.49 | 0.11 | 76 | 167.88 | 51.39 | 1 | 74 | 30.49 | 20939.59 | 104.32 | 204.18 | 69.46 | 17.37 | 23593.99 | 0.25 | 0.62 | 1.26 | 1.53 | 1 | 10
1 | 85 | CONCLUIDO | 8.1546 | 12.26 | 7.89 | 8.02 | 0.13 | 59 | 168.25 | 51.39 | 1.25 | 57 | 30.6 | 20984.25 | 99.96 | 204.19 | 59.09 | 17.37 | 18493.22 | 0.29 | 0.65 | 1.24 | 1.2 | 1 | 10
2 | 85 | CONCLUIDO | 8.5774 | 11.66 | 7.66 | 9.57 | 0.16 | 48 | 168.61 | 51.39 | 1.5 | 46 | 30.71 | 21028.94 | 96.82 | 204.17 | 51.63 | 17.37 | 14816.87 | 0.34 | 0.67 | 1.23 | 0.97 | 1 | 10
3 | 85 | CONCLUIDO | 8.9268 | 11.2 | 7.47 | 11.21 | 0.18 | 40 | 168.97 | 51.39 | 1.75 | 38 | 30.83 | 21073.68 | 94.28 | 204.18 | 45.93 | 17.37 | 12006.27 | 0.38 | 0.68 | 1.21 | 0.78 | 1 | 10
4 | 85 | CONCLUIDO | 9.1403 | 10.94 | 7.38 | 12.65 | 0.21 | 35 | 169.33 | 51.39 | 2 | 33 | 30.94 | 21118.46 | 92.91 | 204.17 | 43.18 | 17.37 | 10659.18 | 0.4 | 0.69 | 1.2 | 0.69 | 1 | 10
5 | 85 | CONCLUIDO | 9.3313 | 10.72 | 7.29 | 14.12 | 0.24 | 31 | 169.7 | 51.39 | 2.25 | 29 | 31.05 | 21163.27 | 91.62 | 204.21 | 40.68 | 17.37 | 9428.64 | 0.43 | 0.7 | 1.18 | 0.6 | 1 | 10
6 | 85 | CONCLUIDO | 9.5273 | 10.5 | 7.21 | 16.02 | 0.26 | 27 | 170.06 | 51.39 | 2.5 | 25 | 31.17 | 21208.12 | 90.33 | 204.3 | 37.99 | 17.37 | 8102.47 | 0.46 | 0.71 | 1.18 | 0.52 | 1 | 10
7 | 85 | CONCLUIDO | 9.6337 | 10.38 | 7.16 | 17.19 | 0.29 | 25 | 170.42 | 51.39 | 2.75 | 23 | 31.28 | 21253.01 | 89.55 | 204.14 | 36.7 | 17.37 | 7469.29 | 0.47 | 0.71 | 1.17 | 0.47 | 1 | 10
8 | 85 | CONCLUIDO | 9.726 | 10.28 | 7.13 | 18.6 | 0.31 | 23 | 170.79 | 51.39 | 3 | 21 | 31.4 | 21297.94 | 88.94 | 204.15 | 35.46 | 17.37 | 6857.55 | 0.49 | 0.72 | 1.17 | 0.44 | 1 | 10
9 | 85 | CONCLUIDO | 9.8261 | 10.18 | 7.09 | 20.27 | 0.34 | 21 | 171.15 | 51.39 | 3.25 | 19 | 31.51 | 21342.91 | 88.29 | 204.17 | 34.31 | 17.37 | 6293.72 | 0.51 | 0.72 | 1.17 | 0.4 | 1 | 10
10 | 85 | CONCLUIDO | 9.9354 | 10.06 | 7.05 | 22.26 | 0.36 | 19 | 171.52 | 51.39 | 3.5 | 17 | 31.63 | 21387.92 | 87.53 | 204.14 | 32.9 | 17.37 | 5597.8 | 0.53 | 0.72 | 1.17 | 0.36 | 1 | 10
11 | 85 | CONCLUIDO | 9.9997 | 10 | 7.02 | 23.39 | 0.39 | 18 | 171.88 | 51.39 | 3.75 | 16 | 31.74 | 21432.96 | 87.08 | 204.15 | 31.91 | 17.37 | 5107.55 | 0.54 | 0.73 | 1.17 | 0.33 | 1 | 10
12 | 85 | CONCLUIDO | 10.0226 | 9.98 | 7.03 | 24.81 | 0.41 | 17 | 172.25 | 51.39 | 4 | 15 | 31.86 | 21478.05 | 87 | 204.14 | 32.38 | 17.37 | 5347.62 | 0.54 | 0.73 | 1.16 | 0.34 | 1 | 10
13 | 85 | CONCLUIDO | 10.0843 | 9.92 | 7 | 26.26 | 0.44 | 16 | 172.61 | 51.39 | 4.25 | 14 | 31.97 | 21523.17 | 86.43 | 204.15 | 31.42 | 17.37 | 4872.37 | 0.55 | 0.73 | 1.16 | 0.31 | 1 | 10
14 | 85 | CONCLUIDO | 10.1603 | 9.84 | 6.96 | 27.85 | 0.46 | 15 | 172.98 | 51.39 | 4.5 | 13 | 32.09 | 21568.34 | 85.88 | 204.17 | 30.27 | 17.37 | 4302.81 | 0.57 | 0.73 | 1.16 | 0.27 | 1 | 10
15 | 85 | CONCLUIDO | 10.2035 | 9.8 | 6.95 | 29.8 | 0.49 | 14 | 173.35 | 51.39 | 4.75 | 12 | 32.2 | 21613.54 | 85.43 | 204.16 | 30.08 | 17.37 | 4212.3 | 0.58 | 0.73 | 1.16 | 0.26 | 1 | 10
16 | 85 | CONCLUIDO | 10.2029 | 9.8 | 6.95 | 29.8 | 0.51 | 14 | 173.71 | 51.39 | 5 | 12 | 32.32 | 21658.78 | 85.29 | 204.15 | 29.99 | 17.37 | 4167.18 | 0.58 | 0.73 | 1.16 | 0.26 | 1 | 10
17 | 85 | CONCLUIDO | 10.2693 | 9.74 | 6.92 | 31.96 | 0.53 | 13 | 174.08 | 51.39 | 5.25 | 11 | 32.44 | 21704.07 | 84.79 | 204.14 | 29.2 | 17.37 | 3778.15 | 0.59 | 0.74 | 1.15 | 0.23 | 1 | 10
18 | 85 | CONCLUIDO | 10.3235 | 9.69 | 6.91 | 34.54 | 0.56 | 12 | 174.45 | 51.39 | 5.5 | 10 | 32.56 | 21749.39 | 84.33 | 204.16 | 28.66 | 17.37 | 3510.05 | 0.61 | 0.74 | 1.15 | 0.22 | 1 | 10
19 | 85 | CONCLUIDO | 10.3164 | 9.69 | 6.91 | 34.57 | 0.58 | 12 | 174.82 | 51.39 | 5.75 | 10 | 32.67 | 21794.75 | 84.35 | 204.18 | 28.83 | 17.37 | 3595.9 | 0.6 | 0.74 | 1.15 | 0.22 | 1 | 10
20 | 85 | CONCLUIDO | 10.3896 | 9.62 | 6.88 | 37.53 | 0.61 | 11 | 175.18 | 51.39 | 6 | 9 | 32.79 | 21840.16 | 83.41 | 204.14 | 27.71 | 17.37 | 3043.75 | 0.63 | 0.74 | 1.15 | 0.19 | 1 | 10
21 | 85 | CONCLUIDO | 10.3899 | 9.62 | 6.88 | 37.52 | 0.63 | 11 | 175.55 | 51.39 | 6.25 | 9 | 32.91 | 21885.6 | 83.43 | 204.17 | 27.73 | 17.37 | 3051.99 | 0.63 | 0.74 | 1.15 | 0.19 | 1 | 10
22 | 85 | CONCLUIDO | 10.3794 | 9.63 | 6.89 | 37.58 | 0.66 | 11 | 175.92 | 51.39 | 6.5 | 9 | 33.03 | 21931.08 | 83.23 | 204.14 | 27.93 | 17.37 | 3154.65 | 0.62 | 0.74 | 1.16 | 0.2 | 1 | 10
23 | 85 | CONCLUIDO | 10.4384 | 9.58 | 6.87 | 41.21 | 0.68 | 10 | 176.29 | 51.39 | 6.75 | 8 | 33.15 | 21976.61 | 82.68 | 204.14 | 27.32 | 17.37 | 2850.97 | 0.64 | 0.74 | 1.15 | 0.18 | 1 | 10
24 | 85 | CONCLUIDO | 10.436 | 9.58 | 6.87 | 41.23 | 0.7 | 10 | 176.66 | 51.39 | 7 | 8 | 33.27 | 22022.17 | 82.64 | 204.14 | 27.44 | 17.37 | 2912.92 | 0.63 | 0.74 | 1.15 | 0.18 | 1 | 10
25 | 85 | CONCLUIDO | 10.4342 | 9.58 | 6.87 | 41.23 | 0.73 | 10 | 177.03 | 51.39 | 7.25 | 8 | 33.39 | 22067.77 | 82.47 | 204.15 | 27.52 | 17.37 | 2951.63 | 0.63 | 0.74 | 1.15 | 0.18 | 1 | 10
26 | 85 | CONCLUIDO | 10.4898 | 9.53 | 6.86 | 45.7 | 0.75 | 9 | 177.4 | 51.39 | 7.5 | 7 | 33.51 | 22113.42 | 82.22 | 204.22 | 26.97 | 17.37 | 2680.04 | 0.64 | 0.74 | 1.15 | 0.16 | 1 | 10
27 | 85 | CONCLUIDO | 10.4855 | 9.54 | 6.86 | 45.73 | 0.77 | 9 | 177.77 | 51.39 | 7.75 | 7 | 33.63 | 22159.1 | 82.34 | 204.14 | 26.98 | 17.37 | 2686.15 | 0.64 | 0.74 | 1.15 | 0.17 | 1 | 10
28 | 85 | CONCLUIDO | 10.4883 | 9.53 | 6.86 | 45.71 | 0.8 | 9 | 178.14 | 51.39 | 8 | 7 | 33.75 | 22204.83 | 81.92 | 204.15 | 27.08 | 17.37 | 2737.47 | 0.64 | 0.74 | 1.15 | 0.17 | 1 | 10
29 | 85 | CONCLUIDO | 10.4947 | 9.53 | 6.85 | 45.67 | 0.82 | 9 | 178.51 | 51.39 | 8.25 | 7 | 33.87 | 22250.6 | 81.45 | 204.14 | 26.86 | 17.37 | 2627.21 | 0.65 | 0.75 | 1.15 | 0.16 | 1 | 10
30 | 85 | CONCLUIDO | 10.5671 | 9.46 | 6.82 | 51.15 | 0.84 | 8 | 178.88 | 51.39 | 8.5 | 6 | 33.99 | 22296.41 | 81.02 | 204.14 | 25.74 | 17.37 | 2072.42 | 0.67 | 0.75 | 1.15 | 0.13 | 1 | 10
31 | 85 | CONCLUIDO | 10.5612 | 9.47 | 6.83 | 51.19 | 0.87 | 8 | 179.26 | 51.39 | 8.75 | 6 | 34.11 | 22342.26 | 80.72 | 204.14 | 25.94 | 17.37 | 2173.51 | 0.67 | 0.75 | 1.15 | 0.13 | 1 | 10
32 | 85 | CONCLUIDO | 10.5547 | 9.47 | 6.83 | 51.23 | 0.89 | 8 | 179.63 | 51.39 | 9 | 6 | 34.24 | 22388.15 | 80.5 | 204.16 | 26.13 | 17.37 | 2268.83 | 0.66 | 0.75 | 1.15 | 0.14 | 1 | 10
33 | 85 | CONCLUIDO | 10.5575 | 9.47 | 6.83 | 51.21 | 0.91 | 8 | 180 | 51.39 | 9.25 | 6 | 34.36 | 22434.08 | 80.32 | 204.14 | 26.08 | 17.37 | 2244.39 | 0.67 | 0.75 | 1.15 | 0.14 | 1 | 10
34 | 85 | CONCLUIDO | 10.6289 | 9.41 | 6.8 | 58.27 | 0.93 | 7 | 180.37 | 51.39 | 9.5 | 5 | 34.48 | 22480.05 | 79.53 | 204.14 | 25.26 | 17.37 | 1836.46 | 0.69 | 0.75 | 1.14 | 0.11 | 1 | 10
35 | 85 | CONCLUIDO | 10.6176 | 9.42 | 6.81 | 58.36 | 0.96 | 7 | 180.75 | 51.39 | 9.75 | 5 | 34.6 | 22526.07 | 79.78 | 204.17 | 25.31 | 17.37 | 1861.59 | 0.69 | 0.75 | 1.15 | 0.12 | 1 | 10
36 | 85 | CONCLUIDO | 10.6217 | 9.41 | 6.8 | 58.33 | 0.98 | 7 | 181.12 | 51.39 | 10 | 5 | 34.73 | 22572.13 | 79.95 | 204.15 | 25.28 | 17.37 | 1847.51 | 0.69 | 0.75 | 1.15 | 0.11 | 1 | 10
37 | 85 | CONCLUIDO | 10.6132 | 9.42 | 6.81 | 58.39 | 1 | 7 | 181.49 | 51.39 | 10.25 | 5 | 34.85 | 22618.23 | 79.85 | 204.16 | 25.58 | 17.37 | 1997.26 | 0.68 | 0.75 | 1.15 | 0.12 | 1 | 10
38 | 85 | CONCLUIDO | 10.6095 | 9.43 | 6.82 | 58.42 | 1.02 | 7 | 181.87 | 51.39 | 10.5 | 5 | 34.98 | 22664.49 | 79.57 | 204.14 | 25.64 | 17.37 | 2027.55 | 0.68 | 0.75 | 1.15 | 0.12 | 1 | 10
39 | 85 | CONCLUIDO | 10.607 | 9.43 | 6.82 | 58.44 | 1.05 | 7 | 182.24 | 51.39 | 10.75 | 5 | 35.1 | 22710.68 | 79.25 | 204.15 | 25.77 | 17.37 | 2094.05 | 0.67 | 0.75 | 1.15 | 0.13 | 1 | 10
40 | 85 | CONCLUIDO | 10.6123 | 9.42 | 6.81 | 58.4 | 1.07 | 7 | 182.62 | 51.39 | 11 | 5 | 35.22 | 22756.91 | 78.87 | 204.15 | 25.63 | 17.37 | 2021.32 | 0.68 | 0.75 | 1.15 | 0.12 | 1 | 10
41 | 85 | CONCLUIDO | 10.6828 | 9.36 | 6.79 | 67.85 | 1.09 | 6 | 182.99 | 51.39 | 11.25 | 4 | 35.35 | 22803.18 | 78.11 | 204.14 | 24.73 | 17.37 | 1575.66 | 0.7 | 0.75 | 1.15 | 0.09 | 1 | 10
42 | 85 | CONCLUIDO | 10.6771 | 9.37 | 6.79 | 67.9 | 1.11 | 6 | 183.37 | 51.39 | 11.5 | 4 | 35.48 | 22849.49 | 78.17 | 204.15 | 24.89 | 17.37 | 1655.5 | 0.7 | 0.75 | 1.15 | 0.1 | 1 | 10
43 | 85 | CONCLUIDO | 10.6796 | 9.36 | 6.79 | 67.88 | 1.13 | 6 | 183.74 | 51.39 | 11.75 | 4 | 35.6 | 22895.85 | 78.24 | 204.14 | 24.8 | 17.37 | 1611.27 | 0.7 | 0.75 | 1.15 | 0.1 | 1 | 10
44 | 85 | CONCLUIDO | 10.6806 | 9.36 | 6.79 | 67.87 | 1.16 | 6 | 184.12 | 51.39 | 12 | 4 | 35.73 | 22942.24 | 78.18 | 204.14 | 24.86 | 17.37 | 1644.13 | 0.7 | 0.75 | 1.14 | 0.1 | 1 | 10
45 | 85 | CONCLUIDO | 10.6879 | 9.36 | 6.78 | 67.81 | 1.18 | 6 | 184.5 | 51.39 | 12.25 | 4 | 35.85 | 22988.69 | 77.8 | 204.14 | 24.61 | 17.37 | 1517.22 | 0.71 | 0.75 | 1.15 | 0.09 | 1 | 10
46 | 85 | CONCLUIDO | 10.6803 | 9.36 | 6.79 | 67.87 | 1.2 | 6 | 184.87 | 51.39 | 12.5 | 4 | 35.98 | 23035.17 | 77.55 | 204.14 | 24.82 | 17.37 | 1621.86 | 0.7 | 0.75 | 1.15 | 0.1 | 1 | 10
47 | 85 | CONCLUIDO | 10.6733 | 9.37 | 6.79 | 67.93 | 1.22 | 6 | 185.25 | 51.39 | 12.75 | 4 | 36.11 | 23081.7 | 77.43 | 204.14 | 25.04 | 17.37 | 1733.55 | 0.69 | 0.75 | 1.15 | 0.1 | 1 | 10
48 | 85 | CONCLUIDO | 10.6777 | 9.37 | 6.79 | 67.89 | 1.24 | 6 | 185.63 | 51.39 | 13 | 4 | 36.24 | 23128.27 | 77.01 | 204.18 | 24.89 | 17.37 | 1655.28 | 0.7 | 0.75 | 1.15 | 0.1 | 1 | 10
49 | 85 | CONCLUIDO | 10.6793 | 9.36 | 6.79 | 67.88 | 1.26 | 6 | 186.01 | 51.39 | 13.25 | 4 | 36.36 | 23174.88 | 76.83 | 204.15 | 24.79 | 17.37 | 1609.24 | 0.7 | 0.75 | 1.15 | 0.1 | 1 | 10
50 | 85 | CONCLUIDO | 10.6739 | 9.37 | 6.79 | 67.93 | 1.29 | 6 | 186.38 | 51.39 | 13.5 | 4 | 36.49 | 23221.54 | 76.24 | 204.14 | 24.97 | 17.37 | 1696.91 | 0.7 | 0.75 | 1.15 | 0.1 | 1 | 10
51 | 85 | CONCLUIDO | 10.7351 | 9.32 | 6.77 | 81.28 | 1.31 | 5 | 186.76 | 51.39 | 13.75 | 3 | 36.62 | 23268.24 | 76.01 | 204.14 | 24.45 | 17.37 | 1442.87 | 0.71 | 0.75 | 1.14 | 0.08 | 1 | 10
52 | 85 | CONCLUIDO | 10.7319 | 9.32 | 6.78 | 81.31 | 1.33 | 5 | 187.14 | 51.39 | 14 | 3 | 36.75 | 23314.98 | 76.25 | 204.14 | 24.5 | 17.37 | 1467.2 | 0.71 | 0.75 | 1.14 | 0.09 | 1 | 10
53 | 85 | CONCLUIDO | 10.7363 | 9.31 | 6.77 | 81.27 | 1.35 | 5 | 187.52 | 51.39 | 14.25 | 3 | 36.88 | 23361.77 | 76.31 | 204.14 | 24.38 | 17.37 | 1408.88 | 0.71 | 0.75 | 1.14 | 0.08 | 1 | 10
54 | 85 | CONCLUIDO | 10.737 | 9.31 | 6.77 | 81.26 | 1.37 | 5 | 187.9 | 51.39 | 14.5 | 3 | 37.01 | 23408.6 | 76.13 | 204.14 | 24.44 | 17.37 | 1437.98 | 0.71 | 0.75 | 1.14 | 0.08 | 1 | 10
55 | 85 | CONCLUIDO | 10.7347 | 9.32 | 6.77 | 81.28 | 1.39 | 5 | 188.28 | 51.39 | 14.75 | 3 | 37.14 | 23455.48 | 75.96 | 204.14 | 24.45 | 17.37 | 1443.11 | 0.71 | 0.75 | 1.14 | 0.08 | 1 | 10
56 | 85 | CONCLUIDO | 10.7296 | 9.32 | 6.78 | 81.34 | 1.41 | 5 | 188.66 | 51.39 | 15 | 3 | 37.27 | 23502.4 | 75.87 | 204.14 | 24.53 | 17.37 | 1484.62 | 0.71 | 0.75 | 1.15 | 0.09 | 1 | 10
57 | 85 | CONCLUIDO | 10.7322 | 9.32 | 6.78 | 81.31 | 1.43 | 5 | 189.04 | 51.39 | 15.25 | 3 | 37.4 | 23549.36 | 75.52 | 204.18 | 24.46 | 17.37 | 1449.82 | 0.71 | 0.75 | 1.15 | 0.08 | 1 | 10
58 | 85 | CONCLUIDO | 10.7443 | 9.31 | 6.77 | 81.18 | 1.45 | 5 | 189.42 | 51.39 | 15.5 | 3 | 37.53 | 23596.37 | 75.03 | 204.14 | 24.13 | 17.37 | 1280.83 | 0.72 | 0.75 | 1.14 | 0.07 | 1 | 10
59 | 85 | CONCLUIDO | 10.7456 | 9.31 | 6.76 | 81.17 | 1.47 | 5 | 189.81 | 51.39 | 15.75 | 3 | 37.66 | 23643.43 | 74.42 | 204.16 | 24.04 | 17.37 | 1235.76 | 0.72 | 0.76 | 1.15 | 0.07 | 1 | 10
60 | 85 | CONCLUIDO | 10.7376 | 9.31 | 6.77 | 81.25 | 1.49 | 5 | 190.19 | 51.39 | 16 | 3 | 37.79 | 23690.52 | 73.88 | 204.14 | 24.22 | 17.37 | 1327.61 | 0.72 | 0.75 | 1.15 | 0.08 | 1 | 10
61 | 85 | CONCLUIDO | 10.7421 | 9.31 | 6.77 | 81.21 | 1.51 | 5 | 190.57 | 51.39 | 16.25 | 3 | 37.93 | 23737.67 | 73.47 | 204.14 | 24.19 | 17.37 | 1314.52 | 0.72 | 0.75 | 1.14 | 0.08 | 1 | 10
62 | 85 | CONCLUIDO | 10.7383 | 9.31 | 6.77 | 81.25 | 1.53 | 5 | 190.95 | 51.39 | 16.5 | 3 | 38.06 | 23784.85 | 73.33 | 204.16 | 24.33 | 17.37 | 1381.92 | 0.71 | 0.75 | 1.14 | 0.08 | 1 | 10
63 | 85 | CONCLUIDO | 10.7354 | 9.32 | 6.77 | 81.28 | 1.55 | 5 | 191.34 | 51.39 | 16.75 | 3 | 38.19 | 23832.09 | 73 | 204.16 | 24.36 | 17.37 | 1395.14 | 0.71 | 0.75 | 1.14 | 0.08 | 1 | 10
64 | 85 | CONCLUIDO | 10.7453 | 9.31 | 6.76 | 81.17 | 1.57 | 5 | 191.72 | 51.39 | 17 | 3 | 38.33 | 23879.37 | 72.31 | 204.15 | 24.17 | 17.37 | 1302.54 | 0.72 | 0.75 | 1.14 | 0.07 | 1 | 10
65 | 85 | CONCLUIDO | 10.8063 | 9.25 | 6.75 | 101.19 | 1.59 | 4 | 192.1 | 51.39 | 17.25 | 2 | 38.46 | 23926.69 | 71.7 | 204.14 | 23.48 | 17.37 | 962.66 | 0.74 | 0.76 | 1.14 | 0.05 | 1 | 10
66 | 85 | CONCLUIDO | 10.8024 | 9.26 | 6.75 | 101.24 | 1.61 | 4 | 192.49 | 51.39 | 17.5 | 2 | 38.59 | 23974.06 | 71.84 | 204.19 | 23.61 | 17.37 | 1028.29 | 0.74 | 0.76 | 1.14 | 0.06 | 1 | 10
67 | 85 | CONCLUIDO | 10.8014 | 9.26 | 6.75 | 101.25 | 1.63 | 4 | 192.87 | 51.39 | 17.75 | 2 | 38.73 | 24021.47 | 72.03 | 204.14 | 23.66 | 17.37 | 1051.03 | 0.73 | 0.76 | 1.14 | 0.06 | 1 | 10
68 | 85 | CONCLUIDO | 10.8017 | 9.26 | 6.75 | 101.25 | 1.65 | 4 | 193.26 | 51.39 | 18 | 2 | 38.86 | 24068.93 | 72.09 | 204.14 | 23.68 | 17.37 | 1062.07 | 0.73 | 0.76 | 1.14 | 0.06 | 1 | 10
69 | 85 | CONCLUIDO | 10.8066 | 9.25 | 6.75 | 101.18 | 1.67 | 4 | 193.64 | 51.39 | 18.25 | 2 | 39 | 24116.44 | 72.11 | 204.14 | 23.59 | 17.37 | 1015.7 | 0.74 | 0.76 | 1.14 | 0.05 | 1 | 10
70 | 85 | CONCLUIDO | 10.8098 | 9.25 | 6.74 | 101.14 | 1.69 | 4 | 194.03 | 51.39 | 18.5 | 2 | 39.13 | 24163.99 | 72.07 | 204.16 | 23.44 | 17.37 | 944.44 | 0.74 | 0.76 | 1.14 | 0.05 | 1 | 10
71 | 85 | CONCLUIDO | 10.8046 | 9.26 | 6.75 | 101.21 | 1.71 | 4 | 194.41 | 51.39 | 18.75 | 2 | 39.27 | 24211.59 | 72 | 204.14 | 23.58 | 17.37 | 1009.91 | 0.74 | 0.76 | 1.14 | 0.06 | 1 | 10
72 | 85 | CONCLUIDO | 10.8024 | 9.26 | 6.75 | 101.24 | 1.73 | 4 | 194.8 | 51.39 | 19 | 2 | 39.41 | 24259.23 | 71.89 | 204.14 | 23.64 | 17.37 | 1042.85 | 0.73 | 0.76 | 1.14 | 0.06 | 1 | 10
73 | 85 | CONCLUIDO | 10.7985 | 9.26 | 6.75 | 101.29 | 1.75 | 4 | 195.19 | 51.39 | 19.25 | 1 | 39.54 | 24306.92 | 71.84 | 204.14 | 23.72 | 17.37 | 1083.28 | 0.73 | 0.76 | 1.14 | 0.06 | 1 | 10
74 | 85 | CONCLUIDO | 10.8027 | 9.26 | 6.75 | 101.23 | 1.77 | 4 | 195.57 | 51.39 | 19.5 | 1 | 39.68 | 24354.66 | 71.75 | 204.14 | 23.66 | 17.37 | 1053.71 | 0.73 | 0.76 | 1.14 | 0.06 | 1 | 10
75 | 85 | CONCLUIDO | 10.8043 | 9.26 | 6.75 | 101.21 | 1.79 | 4 | 195.96 | 51.39 | 19.75 | 1 | 39.82 | 24402.44 | 71.71 | 204.14 | 23.62 | 17.37 | 1032.2 | 0.74 | 0.76 | 1.14 | 0.06 | 1 | 10
76 | 85 | CONCLUIDO | 10.8046 | 9.26 | 6.75 | 101.21 | 1.81 | 4 | 196.35 | 51.39 | 20 | 1 | 39.96 | 24450.27 | 71.67 | 204.14 | 23.6 | 17.37 | 1019.86 | 0.74 | 0.76 | 1.14 | 0.06 | 1 | 10
77 | 85 | CONCLUIDO | 10.8072 | 9.25 | 6.75 | 101.17 | 1.83 | 4 | 196.74 | 51.39 | 20.25 | 1 | 40.09 | 24498.15 | 71.55 | 204.14 | 23.54 | 17.37 | 992.02 | 0.74 | 0.76 | 1.14 | 0.05 | 1 | 10
78 | 85 | CONCLUIDO | 10.8098 | 9.25 | 6.74 | 101.14 | 1.85 | 4 | 197.12 | 51.39 | 20.5 | 1 | 40.23 | 24546.08 | 71.41 | 204.15 | 23.44 | 17.37 | 942.46 | 0.74 | 0.76 | 1.14 | 0.05 | 1 | 10
79 | 85 | CONCLUIDO | 10.8076 | 9.25 | 6.74 | 101.17 | 1.87 | 4 | 197.51 | 51.39 | 20.75 | 0 | 40.37 | 24594.05 | 71.46 | 204.14 | 23.43 | 17.37 | 935.16 | 0.74 | 0.76 | 1.14 | 0.05 | 1 | 10
0 | 20 | CONCLUIDO | 10.6635 | 9.38 | 7.28 | 15.05 | 0.34 | 29 | 51.33 | 24.83 | 1 | 27 | 5.51 | 6564.78 | 39.04 | 204.16 | 39.87 | 17.37 | 9030.73 | 0.44 | 0.7 | 1.19 | 0.58 | 1 | 10
1 | 20 | CONCLUIDO | 10.9117 | 9.16 | 7.14 | 18.61 | 0.42 | 23 | 51.62 | 24.83 | 1.25 | 21 | 5.54 | 6599.8 | 37.58 | 204.16 | 35.58 | 17.37 | 6917.2 | 0.49 | 0.72 | 1.18 | 0.44 | 1 | 10
2 | 20 | CONCLUIDO | 11.0762 | 9.03 | 7.05 | 22.26 | 0.5 | 19 | 51.9 | 24.83 | 1.5 | 17 | 5.57 | 6634.84 | 36.2 | 204.17 | 32.95 | 17.37 | 5621.77 | 0.53 | 0.72 | 1.17 | 0.36 | 1 | 10
3 | 20 | CONCLUIDO | 11.1732 | 8.95 | 7.01 | 26.27 | 0.58 | 16 | 52.19 | 24.83 | 1.75 | 14 | 5.61 | 6670.02 | 35.11 | 204.15 | 31.8 | 17.37 | 5062.06 | 0.55 | 0.73 | 1.16 | 0.32 | 1 | 10
4 | 20 | CONCLUIDO | 11.3136 | 8.84 | 6.93 | 31.99 | 0.66 | 13 | 52.47 | 24.83 | 2 | 11 | 5.64 | 6705.1 | 33.51 | 204.15 | 29.27 | 17.37 | 3811.67 | 0.59 | 0.74 | 1.16 | 0.24 | 1 | 10
5 | 20 | CONCLUIDO | 11.3543 | 8.81 | 6.91 | 34.56 | 0.74 | 12 | 52.75 | 24.83 | 2.25 | 4 | 5.68 | 6740.19 | 33.16 | 204.14 | 28.58 | 17.37 | 3470.51 | 0.61 | 0.74 | 1.16 | 0.22 | 1 | 10
6 | 20 | CONCLUIDO | 11.3393 | 8.82 | 6.92 | 34.62 | 0.82 | 12 | 53.04 | 24.83 | 2.5 | 1 | 5.71 | 6775.31 | 33.18 | 204.18 | 28.75 | 17.37 | 3558.77 | 0.6 | 0.74 | 1.17 | 0.23 | 1 | 10
7 | 20 | CONCLUIDO | 11.3407 | 8.82 | 6.92 | 34.62 | 0.89 | 12 | 53.32 | 24.83 | 2.75 | 1 | 5.75 | 6810.44 | 33.21 | 204.18 | 28.7 | 17.37 | 3530.31 | 0.61 | 0.74 | 1.17 | 0.23 | 1 | 10
8 | 20 | CONCLUIDO | 11.3389 | 8.82 | 6.92 | 34.62 | 0.97 | 12 | 53.61 | 24.83 | 3 | 0 | 5.78 | 6845.59 | 33.34 | 204.18 | 28.73 | 17.37 | 3546.19 | 0.6 | 0.74 | 1.17 | 0.23 | 1 | 10
0 | 120 | CONCLUIDO | 6.2745 | 15.94 | 8.72 | 5.28 | 0.08 | 99 | 232.68 | 57.72 | 1 | 97 | 53.95 | 28931.02 | 136.51 | 204.22 | 84.7 | 17.37 | 31099.12 | 0.21 | 0.59 | 1.31 | 2.02 | 1 | 10
1 | 120 | CONCLUIDO | 6.9678 | 14.35 | 8.23 | 6.58 | 0.1 | 75 | 233.1 | 57.72 | 1.25 | 73 | 54.13 | 28983.75 | 128.66 | 204.25 | 69.19 | 17.37 | 23461.31 | 0.25 | 0.62 | 1.27 | 1.53 | 1 | 10
2 | 120 | CONCLUIDO | 7.4988 | 13.34 | 7.89 | 7.89 | 0.11 | 60 | 233.53 | 57.72 | 1.5 | 58 | 54.31 | 29036.54 | 123.3 | 204.21 | 59.54 | 17.37 | 18712.57 | 0.29 | 0.65 | 1.22 | 1.2 | 1 | 10
3 | 120 | CONCLUIDO | 7.8421 | 12.75 | 7.72 | 9.08 | 0.13 | 51 | 233.96 | 57.72 | 1.75 | 49 | 54.49 | 29089.39 | 120.48 | 204.16 | 53.38 | 17.37 | 15674.96 | 0.33 | 0.66 | 1.23 | 1.03 | 1 | 10
4 | 120 | CONCLUIDO | 8.1527 | 12.27 | 7.55 | 10.3 | 0.15 | 44 | 234.39 | 57.72 | 2 | 42 | 54.67 | 29142.31 | 117.77 | 204.2 | 48.75 | 17.37 | 13395.76 | 0.36 | 0.68 | 1.2 | 0.86 | 1 | 10
5 | 120 | CONCLUIDO | 8.4094 | 11.89 | 7.45 | 11.77 | 0.17 | 38 | 234.82 | 57.72 | 2.25 | 36 | 54.85 | 29195.29 | 116.06 | 204.19 | 45.35 | 17.37 | 11728.06 | 0.38 | 0.69 | 1.2 | 0.76 | 1 | 10
6 | 120 | CONCLUIDO | 8.6174 | 11.6 | 7.35 | 12.96 | 0.19 | 34 | 235.25 | 57.72 | 2.5 | 32 | 55.03 | 29248.33 | 114.32 | 204.2 | 42.46 | 17.37 | 10301.36 | 0.41 | 0.7 | 1.18 | 0.66 | 1 | 10
7 | 120 | CONCLUIDO | 8.7732 | 11.4 | 7.28 | 14.08 | 0.21 | 31 | 235.68 | 57.72 | 2.75 | 29 | 55.21 | 29301.44 | 113.13 | 204.15 | 40.09 | 17.37 | 9132.28 | 0.43 | 0.7 | 1.18 | 0.58 | 1 | 10
8 | 120 | CONCLUIDO | 8.9164 | 11.22 | 7.23 | 15.49 | 0.23 | 28 | 236.11 | 57.72 | 3 | 26 | 55.39 | 29354.61 | 112.27 | 204.15 | 38.69 | 17.37 | 8449.28 | 0.45 | 0.71 | 1.18 | 0.54 | 1 | 10
9 | 120 | CONCLUIDO | 9.0192 | 11.09 | 7.19 | 16.6 | 0.24 | 26 | 236.54 | 57.72 | 3.25 | 24 | 55.57 | 29407.85 | 111.66 | 204.14 | 37.59 | 17.37 | 7907.9 | 0.46 | 0.71 | 1.18 | 0.5 | 1 | 10
10 | 120 | CONCLUIDO | 9.1155 | 10.97 | 7.17 | 17.92 | 0.26 | 24 | 236.98 | 57.72 | 3.5 | 22 | 55.75 | 29461.15 | 111.13 | 204.16 | 36.52 | 17.37 | 7382.18 | 0.48 | 0.71 | 1.18 | 0.48 | 1 | 10
11 | 120 | CONCLUIDO | 9.24 | 10.82 | 7.11 | 19.39 | 0.28 | 22 | 237.41 | 57.72 | 3.75 | 20 | 55.93 | 29514.51 | 110.1 | 204.2 | 34.91 | 17.37 | 6588.02 | 0.5 | 0.72 | 1.17 | 0.42 | 1 | 10
12 | 120 | CONCLUIDO | 9.2961 | 10.76 | 7.09 | 20.26 | 0.3 | 21 | 237.84 | 57.72 | 4 | 19 | 56.12 | 29567.95 | 109.7 | 204.15 | 34.29 | 17.37 | 6281.34 | 0.51 | 0.72 | 1.17 | 0.4 | 1 | 10
13 | 120 | CONCLUIDO | 9.3497 | 10.7 | 7.08 | 21.23 | 0.32 | 20 | 238.28 | 57.72 | 4.25 | 18 | 56.3 | 29621.44 | 109.35 | 204.15 | 33.77 | 17.37 | 6027.91 | 0.51 | 0.72 | 1.17 | 0.38 | 1 | 10
14 | 120 | CONCLUIDO | 9.4027 | 10.64 | 7.06 | 22.3 | 0.34 | 19 | 238.71 | 57.72 | 4.5 | 17 | 56.49 | 29675.01 | 109.03 | 204.15 | 33.25 | 17.37 | 5774.07 | 0.52 | 0.72 | 1.17 | 0.37 | 1 | 10
15 | 120 | CONCLUIDO | 9.4642 | 10.57 | 7.04 | 23.46 | 0.35 | 18 | 239.14 | 57.72 | 4.75 | 16 | 56.67 | 29728.63 | 108.48 | 204.21 | 32.43 | 17.37 | 5368.9 | 0.54 | 0.73 | 1.17 | 0.34 | 1 | 10
16 | 120 | CONCLUIDO | 9.5105 | 10.51 | 7.03 | 24.82 | 0.37 | 17 | 239.58 | 57.72 | 5 | 15 | 56.86 | 29782.33 | 108.4 | 204.17 | 32.34 | 17.37 | 5327.82 | 0.54 | 0.73 | 1.17 | 0.34 | 1 | 10
17 | 120 | CONCLUIDO | 9.59 | 10.43 | 6.99 | 26.21 | 0.39 | 16 | 240.02 | 57.72 | 5.25 | 14 | 57.04 | 29836.09 | 107.6 | 204.14 | 31.15 | 17.37 | 4738.61 | 0.56 | 0.73 | 1.16 | 0.3 | 1 | 10
18 | 120 | CONCLUIDO | 9.6344 | 10.38 | 6.99 | 27.95 | 0.41 | 15 | 240.45 | 57.72 | 5.5 | 13 | 57.23 | 29890.04 | 107.39 | 204.17 | 31.21 | 17.37 | 4773.44 | 0.56 | 0.73 | 1.16 | 0.3 | 1 | 10
19 | 120 | CONCLUIDO | 9.6551 | 10.36 | 6.96 | 27.86 | 0.42 | 15 | 240.89 | 57.72 | 5.75 | 13 | 57.42 | 29943.94 | 107.01 | 204.15 | 30.35 | 17.37 | 4344.58 | 0.57 | 0.73 | 1.16 | 0.27 | 1 | 10
20 | 120 | CONCLUIDO | 9.7069 | 10.3 | 6.96 | 29.81 | 0.44 | 14 | 241.33 | 57.72 | 6 | 12 | 57.6 | 29997.9 | 106.76 | 204.14 | 29.97 | 17.37 | 4155.58 | 0.58 | 0.73 | 1.16 | 0.26 | 1 | 10
21 | 120 | CONCLUIDO | 9.7082 | 10.3 | 6.95 | 29.8 | 0.46 | 14 | 241.77 | 57.72 | 6.25 | 12 | 57.79 | 30051.93 | 106.64 | 204.15 | 29.94 | 17.37 | 4140.74 | 0.58 | 0.73 | 1.16 | 0.26 | 1 | 10
22 | 120 | CONCLUIDO | 9.7749 | 10.23 | 6.93 | 31.98 | 0.48 | 13 | 242.2 | 57.72 | 6.5 | 11 | 57.98 | 30106.03 | 106.16 | 204.16 | 29.29 | 17.37 | 3823.89 | 0.59 | 0.74 | 1.16 | 0.24 | 1 | 10
23 | 120 | CONCLUIDO | 9.7662 | 10.24 | 6.94 | 32.02 | 0.49 | 13 | 242.64 | 57.72 | 6.75 | 11 | 58.17 | 30160.2 | 106.23 | 204.16 | 29.39 | 17.37 | 3872.8 | 0.59 | 0.74 | 1.16 | 0.25 | 1 | 10
24 | 120 | CONCLUIDO | 9.8304 | 10.17 | 6.92 | 34.58 | 0.51 | 12 | 243.08 | 57.72 | 7 | 10 | 58.36 | 30214.44 | 105.8 | 204.14 | 28.93 | 17.37 | 3648.61 | 0.6 | 0.74 | 1.15 | 0.23 | 1 | 10
25 | 120 | CONCLUIDO | 9.8304 | 10.17 | 6.92 | 34.58 | 0.53 | 12 | 243.52 | 57.72 | 7.25 | 10 | 58.55 | 30268.74 | 105.75 | 204.15 | 28.86 | 17.37 | 3611.27 | 0.6 | 0.74 | 1.16 | 0.23 | 1 | 10
26 | 120 | CONCLUIDO | 9.9067 | 10.09 | 6.88 | 37.55 | 0.55 | 11 | 243.96 | 57.72 | 7.5 | 9 | 58.74 | 30323.11 | 104.89 | 204.15 | 27.78 | 17.37 | 3079.73 | 0.63 | 0.74 | 1.15 | 0.19 | 1 | 10
27 | 120 | CONCLUIDO | 9.8999 | 10.1 | 6.89 | 37.59 | 0.56 | 11 | 244.41 | 57.72 | 7.75 | 9 | 58.93 | 30377.55 | 105 | 204.14 | 27.93 | 17.37 | 3152.67 | 0.62 | 0.74 | 1.16 | 0.2 | 1 | 10
28 | 120 | CONCLUIDO | 9.9034 | 10.1 | 6.89 | 37.57 | 0.58 | 11 | 244.85 | 57.72 | 8 | 9 | 59.12 | 30432.06 | 104.91 | 204.14 | 28.03 | 17.37 | 3201.47 | 0.62 | 0.74 | 1.15 | 0.2 | 1 | 10
29 | 120 | CONCLUIDO | 9.9029 | 10.1 | 6.89 | 37.57 | 0.6 | 11 | 245.29 | 57.72 | 8.25 | 9 | 59.32 | 30486.64 | 104.66 | 204.17 | 27.91 | 17.37 | 3140.05 | 0.62 | 0.74 | 1.16 | 0.2 | 1 | 10
30 | 120 | CONCLUIDO | 9.9704 | 10.03 | 6.87 | 41.19 | 0.62 | 10 | 245.73 | 57.72 | 8.5 | 8 | 59.51 | 30541.29 | 104.17 | 204.16 | 27.29 | 17.37 | 2835.28 | 0.64 | 0.74 | 1.15 | 0.17 | 1 | 10
31 | 120 | CONCLUIDO | 9.9687 | 10.03 | 6.87 | 41.2 | 0.63 | 10 | 246.18 | 57.72 | 8.75 | 8 | 59.7 | 30596.01 | 104.21 | 204.14 | 27.21 | 17.37 | 2795.29 | 0.64 | 0.74 | 1.15 | 0.18 | 1 | 10
32 | 120 | CONCLUIDO | 9.9784 | 10.02 | 6.86 | 41.14 | 0.65 | 10 | 246.62 | 57.72 | 9 | 8 | 59.9 | 30650.8 | 104.1 | 204.14 | 27.02 | 17.37 | 2701.04 | 0.64 | 0.74 | 1.15 | 0.17 | 1 | 10
33 | 120 | CONCLUIDO | 10.0382 | 9.96 | 6.84 | 45.62 | 0.67 | 9 | 247.07 | 57.72 | 9.25 | 7 | 60.09 | 30705.66 | 103.44 | 204.17 | 26.56 | 17.37 | 2476.75 | 0.65 | 0.75 | 1.15 | 0.15 | 1 | 10
34 | 120 | CONCLUIDO | 10.0237 | 9.98 | 6.86 | 45.72 | 0.68 | 9 | 247.51 | 57.72 | 9.5 | 7 | 60.29 | 30760.6 | 103.89 | 204.14 | 27.02 | 17.37 | 2708.09 | 0.64 | 0.74 | 1.15 | 0.17 | 1 | 10
35 | 120 | CONCLUIDO | 10.027 | 9.97 | 6.85 | 45.69 | 0.7 | 9 | 247.96 | 57.72 | 9.75 | 7 | 60.48 | 30815.6 | 103.95 | 204.18 | 26.9 | 17.37 | 2647.48 | 0.65 | 0.75 | 1.15 | 0.16 | 1 | 10
36 | 120 | CONCLUIDO | 10.0234 | 9.98 | 6.86 | 45.72 | 0.72 | 9 | 248.4 | 57.72 | 10 | 7 | 60.68 | 30870.67 | 103.76 | 204.15 | 27 | 17.37 | 2696.04 | 0.64 | 0.74 | 1.15 | 0.17 | 1 | 10
37 | 120 | CONCLUIDO | 10.0214 | 9.98 | 6.86 | 45.73 | 0.73 | 9 | 248.85 | 57.72 | 10.25 | 7 | 60.88 | 30925.82 | 103.62 | 204.14 | 27.15 | 17.37 | 2774.12 | 0.64 | 0.74 | 1.15 | 0.17 | 1 | 10
38 | 120 | CONCLUIDO | 10.0287 | 9.97 | 6.85 | 45.68 | 0.75 | 9 | 249.3 | 57.72 | 10.5 | 7 | 61.07 | 30981.04 | 103.23 | 204.14 | 26.83 | 17.37 | 2613.24 | 0.65 | 0.75 | 1.15 | 0.16 | 1 | 10
39 | 120 | CONCLUIDO | 10.1064 | 9.89 | 6.82 | 51.16 | 0.77 | 8 | 249.75 | 57.72 | 10.75 | 6 | 61.27 | 31036.33 | 102.82 | 204.19 | 25.87 | 17.37 | 2137.07 | 0.67 | 0.75 | 1.15 | 0.13 | 1 | 10
40 | 120 | CONCLUIDO | 10.1095 | 9.89 | 6.82 | 51.14 | 0.78 | 8 | 250.2 | 57.72 | 11 | 6 | 61.47 | 31091.69 | 102.53 | 204.14 | 25.85 | 17.37 | 2126.9 | 0.67 | 0.75 | 1.15 | 0.13 | 1 | 10
41 | 120 | CONCLUIDO | 10.0934 | 9.91 | 6.83 | 51.26 | 0.8 | 8 | 250.65 | 57.72 | 11.25 | 6 | 61.67 | 31147.12 | 102.66 | 204.14 | 26.23 | 17.37 | 2318.45 | 0.66 | 0.75 | 1.15 | 0.14 | 1 | 10
42 | 120 | CONCLUIDO | 10.0953 | 9.91 | 6.83 | 51.24 | 0.81 | 8 | 251.1 | 57.72 | 11.5 | 6 | 61.87 | 31202.63 | 102.49 | 204.14 | 26.16 | 17.37 | 2284.66 | 0.66 | 0.75 | 1.15 | 0.14 | 1 | 10
43 | 120 | CONCLUIDO | 10.1033 | 9.9 | 6.82 | 51.18 | 0.83 | 8 | 251.55 | 57.72 | 11.75 | 6 | 62.07 | 31258.21 | 102.33 | 204.14 | 25.99 | 17.37 | 2199.41 | 0.67 | 0.75 | 1.15 | 0.13 | 1 | 10
44 | 120 | CONCLUIDO | 10.0982 | 9.9 | 6.83 | 51.22 | 0.85 | 8 | 252 | 57.72 | 12 | 6 | 62.27 | 31313.87 | 102.12 | 204.15 | 26.08 | 17.37 | 2244.11 | 0.67 | 0.75 | 1.15 | 0.14 | 1 | 10
45 | 120 | CONCLUIDO | 10.1744 | 9.83 | 6.8 | 58.29 | 0.86 | 7 | 252.45 | 57.72 | 12.25 | 5 | 62.48 | 31369.6 | 101.63 | 204.14 | 25.25 | 17.37 | 1830.3 | 0.69 | 0.75 | 1.15 | 0.11 | 1 | 10
46 | 120 | CONCLUIDO | 10.1675 | 9.84 | 6.81 | 58.35 | 0.88 | 7 | 252.9 | 57.72 | 12.5 | 5 | 62.68 | 31425.4 | 101.87 | 204.14 | 25.38 | 17.37 | 1895.96 | 0.68 | 0.75 | 1.15 | 0.12 | 1 | 10
47 | 120 | CONCLUIDO | 10.1701 | 9.83 | 6.8 | 58.33 | 0.9 | 7 | 253.35 | 57.72 | 12.75 | 5 | 62.88 | 31481.28 | 102.01 | 204.14 | 25.31 | 17.37 | 1860.08 | 0.69 | 0.75 | 1.15 | 0.11 | 1 | 10
48 | 120 | CONCLUIDO | 10.1606 | 9.84 | 6.81 | 58.41 | 0.91 | 7 | 253.81 | 57.72 | 13 | 5 | 63.08 | 31537.23 | 102.04 | 204.14 | 25.69 | 17.37 | 2050.94 | 0.68 | 0.75 | 1.15 | 0.12 | 1 | 10
49 | 120 | CONCLUIDO | 10.1652 | 9.84 | 6.81 | 58.37 | 0.93 | 7 | 254.26 | 57.72 | 13.25 | 5 | 63.29 | 31593.26 | 101.96 | 204.21 | 25.55 | 17.37 | 1980.75 | 0.68 | 0.75 | 1.15 | 0.12 | 1 | 10
50 | 120 | CONCLUIDO | 10.1626 | 9.84 | 6.81 | 58.39 | 0.94 | 7 | 254.72 | 57.72 | 13.5 | 5 | 63.49 | 31649.36 | 101.73 | 204.15 | 25.59 | 17.37 | 2003.24 | 0.68 | 0.75 | 1.15 | 0.12 | 1 | 10
51 | 120 | CONCLUIDO | 10.1577 | 9.84 | 6.82 | 58.43 | 0.96 | 7 | 255.17 | 57.72 | 13.75 | 5 | 63.7 | 31705.54 | 101.62 | 204.19 | 25.73 | 17.37 | 2070 | 0.68 | 0.75 | 1.15 | 0.13 | 1 | 10
52 | 120 | CONCLUIDO | 10.1569 | 9.85 | 6.82 | 58.44 | 0.97 | 7 | 255.63 | 57.72 | 14 | 5 | 63.91 | 31761.8 | 101.53 | 204.14 | 25.81 | 17.37 | 2113.3 | 0.67 | 0.75 | 1.15 | 0.13 | 1 | 10
53 | 120 | CONCLUIDO | 10.1663 | 9.84 | 6.81 | 58.36 | 0.99 | 7 | 256.09 | 57.72 | 14.25 | 5 | 64.11 | 31818.13 | 101.1 | 204.15 | 25.52 | 17.37 | 1969.03 | 0.68 | 0.75 | 1.15 | 0.12 | 1 | 10
54 | 120 | CONCLUIDO | 10.2404 | 9.77 | 6.78 | 67.83 | 1.01 | 6 | 256.54 | 57.72 | 14.5 | 4 | 64.32 | 31874.54 | 100.48 | 204.15 | 24.69 | 17.37 | 1555.6 | 0.7 | 0.75 | 1.15 | 0.09 | 1 | 10
55 | 120 | CONCLUIDO | 10.2383 | 9.77 | 6.79 | 67.85 | 1.02 | 6 | 257 | 57.72 | 14.75 | 4 | 64.53 | 31931.15 | 100.61 | 204.14 | 24.74 | 17.37 | 1580.16 | 0.7 | 0.75 | 1.15 | 0.09 | 1 | 10
56 | 120 | CONCLUIDO | 10.2363 | 9.77 | 6.79 | 67.87 | 1.04 | 6 | 257.46 | 57.72 | 15 | 4 | 64.74 | 31987.71 | 100.61 | 204.14 | 24.84 | 17.37 | 1631.11 | 0.7 | 0.75 | 1.15 | 0.1 | 1 | 10
57 | 120 | CONCLUIDO | 10.2375 | 9.77 | 6.79 | 67.86 | 1.05 | 6 | 257.92 | 57.72 | 15.25 | 4 | 64.95 | 32044.35 | 100.7 | 204.14 | 24.88 | 17.37 | 1651.39 | 0.7 | 0.75 | 1.14 | 0.09 | 1 | 10
58 | 120 | CONCLUIDO | 10.234 | 9.77 | 6.79 | 67.89 | 1.07 | 6 | 258.38 | 57.72 | 15.5 | 4 | 65.16 | 32101.07 | 100.76 | 204.14 | 24.98 | 17.37 | 1704.11 | 0.7 | 0.75 | 1.14 | 0.1 | 1 | 10
59 | 120 | CONCLUIDO | 10.2375 | 9.77 | 6.79 | 67.86 | 1.08 | 6 | 258.84 | 57.72 | 15.75 | 4 | 65.37 | 32157.87 | 100.68 | 204.14 | 24.67 | 17.37 | 1547.08 | 0.7 | 0.75 | 1.15 | 0.09 | 1 | 10
60 | 120 | CONCLUIDO | 10.238 | 9.77 | 6.79 | 67.85 | 1.1 | 6 | 259.3 | 57.72 | 16 | 4 | 65.58 | 32214.75 | 100.43 | 204.15 | 24.64 | 17.37 | 1530.9 | 0.71 | 0.75 | 1.15 | 0.09 | 1 | 10
61 | 120 | CONCLUIDO | 10.2392 | 9.77 | 6.78 | 67.84 | 1.11 | 6 | 259.76 | 57.72 | 16.25 | 4 | 65.79 | 32271.71 | 100.24 | 204.14 | 24.79 | 17.37 | 1607.51 | 0.7 | 0.75 | 1.14 | 0.09 | 1 | 10
62 | 120 | CONCLUIDO | 10.2302 | 9.78 | 6.79 | 67.93 | 1.13 | 6 | 260.23 | 57.72 | 16.5 | 4 | 66 | 32328.74 | 100.3 | 204.14 | 25.08 | 17.37 | 1751.84 | 0.69 | 0.75 | 1.14 | 0.1 | 1 | 10
63 | 120 | CONCLUIDO | 10.238 | 9.77 | 6.79 | 67.85 | 1.14 | 6 | 260.69 | 57.72 | 16.75 | 4 | 66.21 | 32385.86 | 99.95 | 204.14 | 24.8 | 17.37 | 1614.04 | 0.7 | 0.75 | 1.14 | 0.09 | 1 | 10
64 | 120 | CONCLUIDO | 10.2325 | 9.77 | 6.79 | 67.91 | 1.16 | 6 | 261.15 | 57.72 | 17 | 4 | 66.43 | 32443.05 | 99.92 | 204.14 | 24.9 | 17.37 | 1660.98 | 0.7 | 0.75 | 1.15 | 0.1 | 1 | 10
65 | 120 | CONCLUIDO | 10.2398 | 9.77 | 6.78 | 67.84 | 1.17 | 6 | 261.62 | 57.72 | 17.25 | 4 | 66.64 | 32500.33 | 99.7 | 204.14 | 24.75 | 17.37 | 1586.78 | 0.7 | 0.75 | 1.14 | 0.09 | 1 | 10
66 | 120 | CONCLUIDO | 10.2287 | 9.78 | 6.79 | 67.94 | 1.19 | 6 | 262.08 | 57.72 | 17.5 | 4 | 66.86 | 32557.69 | 99.54 | 204.14 | 25.07 | 17.37 | 1748.41 | 0.69 | 0.75 | 1.15 | 0.1 | 1 | 10
67 | 120 | CONCLUIDO | 10.3046 | 9.7 | 6.77 | 81.21 | 1.2 | 5 | 262.55 | 57.72 | 17.75 | 3 | 67.07 | 32615.12 | 98.74 | 204.14 | 24.22 | 17.37 | 1329.57 | 0.72 | 0.75 | 1.14 | 0.08 | 1 | 10
68 | 120 | CONCLUIDO | 10.2998 | 9.71 | 6.77 | 81.27 | 1.22 | 5 | 263.01 | 57.72 | 18 | 3 | 67.29 | 32672.64 | 99.1 | 204.14 | 24.39 | 17.37 | 1411.35 | 0.71 | 0.75 | 1.14 | 0.08 | 1 | 10
69 | 120 | CONCLUIDO | 10.2928 | 9.72 | 6.78 | 81.35 | 1.23 | 5 | 263.48 | 57.72 | 18.25 | 3 | 67.51 | 32730.24 | 99.33 | 204.14 | 24.59 | 17.37 | 1512.47 | 0.71 | 0.75 | 1.15 | 0.09 | 1 | 10
70 | 120 | CONCLUIDO | 10.3007 | 9.71 | 6.77 | 81.26 | 1.25 | 5 | 263.95 | 57.72 | 18.5 | 3 | 67.72 | 32787.92 | 99.25 | 204.17 | 24.34 | 17.37 | 1387.16 | 0.71 | 0.75 | 1.14 | 0.08 | 1 | 10
71 | 120 | CONCLUIDO | 10.2987 | 9.71 | 6.77 | 81.28 | 1.26 | 5 | 264.42 | 57.72 | 18.75 | 3 | 67.94 | 32845.69 | 99.51 | 204.14 | 24.41 | 17.37 | 1424.48 | 0.71 | 0.75 | 1.14 | 0.08 | 1 | 10
72 | 120 | CONCLUIDO | 10.2987 | 9.71 | 6.77 | 81.28 | 1.28 | 5 | 264.89 | 57.72 | 19 | 3 | 68.16 | 32903.54 | 99.44 | 204.14 | 24.47 | 17.37 | 1452.24 | 0.71 | 0.75 | 1.14 | 0.08 | 1 | 10
73 | 120 | CONCLUIDO | 10.2993 | 9.71 | 6.77 | 81.27 | 1.29 | 5 | 265.36 | 57.72 | 19.25 | 3 | 68.38 | 32961.47 | 99.37 | 204.14 | 24.43 | 17.37 | 1434.22 | 0.71 | 0.75 | 1.14 | 0.08 | 1 | 10
74 | 120 | CONCLUIDO | 10.2954 | 9.71 | 6.78 | 81.32 | 1.31 | 5 | 265.83 | 57.72 | 19.5 | 3 | 68.6 | 33019.48 | 99.33 | 204.14 | 24.51 | 17.37 | 1472.26 | 0.71 | 0.75 | 1.14 | 0.09 | 1 | 10
75 | 120 | CONCLUIDO | 10.2942 | 9.71 | 6.78 | 81.33 | 1.32 | 5 | 266.3 | 57.72 | 19.75 | 3 | 68.82 | 33077.58 | 99.31 | 204.17 | 24.53 | 17.37 | 1479.9 | 0.71 | 0.75 | 1.15 | 0.09 | 1 | 10
76 | 120 | CONCLUIDO | 10.2972 | 9.71 | 6.77 | 81.3 | 1.33 | 5 | 266.77 | 57.72 | 20 | 3 | 69.05 | 33135.76 | 99.08 | 204.14 | 24.38 | 17.37 | 1407.61 | 0.71 | 0.75 | 1.15 | 0.08 | 1 | 10
77 | 120 | CONCLUIDO | 10.301 | 9.71 | 6.77 | 81.25 | 1.35 | 5 | 267.24 | 57.72 | 20.25 | 3 | 69.27 | 33194.02 | 98.96 | 204.14 | 24.35 | 17.37 | 1393.22 | 0.71 | 0.75 | 1.14 | 0.08 | 1 | 10
78 | 120 | CONCLUIDO | 10.3069 | 9.7 | 6.77 | 81.19 | 1.36 | 5 | 267.71 | 57.72 | 20.5 | 3 | 69.49 | 33252.37 | 98.67 | 204.14 | 24.15 | 17.37 | 1294.75 | 0.72 | 0.75 | 1.14 | 0.07 | 1 | 10
79 | 120 | CONCLUIDO | 10.3102 | 9.7 | 6.76 | 81.15 | 1.38 | 5 | 268.19 | 57.72 | 20.75 | 3 | 69.71 | 33310.81 | 98.33 | 204.14 | 24.09 | 17.37 | 1263.74 | 0.72 | 0.76 | 1.14 | 0.07 | 1 | 10
80 | 120 | CONCLUIDO | 10.3093 | 9.7 | 6.76 | 81.16 | 1.39 | 5 | 268.66 | 57.72 | 21 | 3 | 69.94 | 33369.33 | 98.07 | 204.14 | 24.05 | 17.37 | 1243.03 | 0.72 | 0.76 | 1.14 | 0.07 | 1 | 10
81 | 120 | CONCLUIDO | 10.3066 | 9.7 | 6.77 | 81.19 | 1.41 | 5 | 269.14 | 57.72 | 21.25 | 3 | 70.16 | 33427.94 | 97.75 | 204.14 | 24.16 | 17.37 | 1296.6 | 0.72 | 0.75 | 1.14 | 0.07 | 1 | 10
82 | 120 | CONCLUIDO | 10.3081 | 9.7 | 6.76 | 81.17 | 1.42 | 5 | 269.61 | 57.72 | 21.5 | 3 | 70.39 | 33486.63 | 97.38 | 204.14 | 24.17 | 17.37 | 1304.47 | 0.72 | 0.75 | 1.14 | 0.07 | 1 | 10
83 | 120 | CONCLUIDO | 10.3034 | 9.71 | 6.77 | 81.23 | 1.43 | 5 | 270.09 | 57.72 | 21.75 | 3 | 70.62 | 33545.41 | 97.38 | 204.14 | 24.27 | 17.37 | 1354.65 | 0.72 | 0.75 | 1.14 | 0.08 | 1 | 10
84 | 120 | CONCLUIDO | 10.301 | 9.71 | 6.77 | 81.25 | 1.45 | 5 | 270.57 | 57.72 | 22 | 3 | 70.84 | 33604.28 | 97.33 | 204.14 | 24.32 | 17.37 | 1377.23 | 0.71 | 0.75 | 1.14 | 0.08 | 1 | 10
85 | 120 | CONCLUIDO | 10.301 | 9.71 | 6.77 | 81.25 | 1.46 | 5 | 271.05 | 57.72 | 22.25 | 3 | 71.07 | 33663.24 | 97.19 | 204.14 | 24.42 | 17.37 | 1425.75 | 0.71 | 0.75 | 1.14 | 0.08 | 1 | 10
86 | 120 | CONCLUIDO | 10.2987 | 9.71 | 6.77 | 81.28 | 1.47 | 5 | 271.52 | 57.72 | 22.5 | 3 | 71.3 | 33722.28 | 96.9 | 204.14 | 24.33 | 17.37 | 1380.28 | 0.71 | 0.75 | 1.15 | 0.08 | 1 | 10
87 | 120 | CONCLUIDO | 10.3051 | 9.7 | 6.77 | 81.21 | 1.49 | 5 | 272 | 57.72 | 22.75 | 3 | 71.53 | 33781.41 | 96.51 | 204.14 | 24.22 | 17.37 | 1327.94 | 0.72 | 0.75 | 1.14 | 0.08 | 1 | 10
88 | 120 | CONCLUIDO | 10.3773 | 9.64 | 6.75 | 101.18 | 1.5 | 4 | 272.49 | 57.72 | 23 | 2 | 71.76 | 33840.76 | 95.96 | 204.14 | 23.45 | 17.37 | 948.74 | 0.74 | 0.76 | 1.14 | 0.05 | 1 | 10
89 | 120 | CONCLUIDO | 10.3788 | 9.64 | 6.74 | 101.16 | 1.52 | 4 | 272.97 | 57.72 | 23.25 | 2 | 71.99 | 33900.07 | 95.99 | 204.14 | 23.49 | 17.37 | 967.48 | 0.74 | 0.76 | 1.14 | 0.05 | 1 | 10
90 | 120 | CONCLUIDO | 10.3743 | 9.64 | 6.75 | 101.22 | 1.53 | 4 | 273.45 | 57.72 | 23.5 | 2 | 72.22 | 33959.47 | 96.11 | 204.14 | 23.56 | 17.37 | 1002.09 | 0.74 | 0.76 | 1.14 | 0.06 | 1 | 10
91 | 120 | CONCLUIDO | 10.3719 | 9.64 | 6.75 | 101.25 | 1.54 | 4 | 273.93 | 57.72 | 23.75 | 2 | 72.46 | 34018.96 | 96.37 | 204.14 | 23.66 | 17.37 | 1053.22 | 0.73 | 0.76 | 1.14 | 0.06 | 1 | 10
92 | 120 | CONCLUIDO | 10.3717 | 9.64 | 6.75 | 101.26 | 1.56 | 4 | 274.41 | 57.72 | 24 | 2 | 72.69 | 34078.55 | 96.5 | 204.14 | 23.64 | 17.37 | 1040.16 | 0.74 | 0.76 | 1.14 | 0.06 | 1 | 10
93 | 120 | CONCLUIDO | 10.369 | 9.64 | 6.75 | 101.3 | 1.57 | 4 | 274.9 | 57.72 | 24.25 | 2 | 72.92 | 34138.22 | 96.49 | 204.14 | 23.72 | 17.37 | 1084.67 | 0.73 | 0.76 | 1.14 | 0.06 | 1 | 10
94 | 120 | CONCLUIDO | 10.3761 | 9.64 | 6.75 | 101.2 | 1.58 | 4 | 275.38 | 57.72 | 24.5 | 2 | 73.16 | 34197.98 | 96.62 | 204.14 | 23.59 | 17.37 | 1017.34 | 0.74 | 0.76 | 1.14 | 0.06 | 1 | 10
95 | 120 | CONCLUIDO | 10.3791 | 9.63 | 6.74 | 101.15 | 1.6 | 4 | 275.87 | 57.72 | 24.75 | 2 | 73.39 | 34257.84 | 96.66 | 204.14 | 23.54 | 17.37 | 993.72 | 0.74 | 0.76 | 1.14 | 0.05 | 1 | 10
96 | 120 | CONCLUIDO | 10.3824 | 9.63 | 6.74 | 101.11 | 1.61 | 4 | 276.35 | 57.72 | 25 | 2 | 73.63 | 34317.79 | 96.72 | 204.14 | 23.42 | 17.37 | 932.34 | 0.74 | 0.76 | 1.14 | 0.05 | 1 | 10
97 | 120 | CONCLUIDO | 10.3749 | 9.64 | 6.75 | 101.21 | 1.62 | 4 | 276.84 | 57.72 | 25.25 | 2 | 73.87 | 34377.83 | 96.81 | 204.14 | 23.52 | 17.37 | 982.75 | 0.74 | 0.76 | 1.14 | 0.06 | 1 | 10
98 | 120 | CONCLUIDO | 10.3764 | 9.64 | 6.75 | 101.19 | 1.64 | 4 | 277.33 | 57.72 | 25.5 | 2 | 74.1 | 34437.96 | 96.73 | 204.14 | 23.57 | 17.37 | 1007.43 | 0.74 | 0.76 | 1.14 | 0.06 | 1 | 10
99 | 120 | CONCLUIDO | 10.3693 | 9.64 | 6.75 | 101.29 | 1.65 | 4 | 277.82 | 57.72 | 25.75 | 2 | 74.34 | 34498.19 | 96.83 | 204.14 | 23.76 | 17.37 | 1101.16 | 0.73 | 0.76 | 1.14 | 0.06 | 1 | 10
100 | 120 | CONCLUIDO | 10.3696 | 9.64 | 6.75 | 101.29 | 1.66 | 4 | 278.31 | 57.72 | 26 | 2 | 74.58 | 34558.51 | 96.76 | 204.14 | 23.71 | 17.37 | 1078 | 0.73 | 0.76 | 1.14 | 0.06 | 1 | 10
101 | 120 | CONCLUIDO | 10.3737 | 9.64 | 6.75 | 101.23 | 1.68 | 4 | 278.79 | 57.72 | 26.25 | 2 | 74.82 | 34618.92 | 96.67 | 204.14 | 23.68 | 17.37 | 1064.38 | 0.73 | 0.76 | 1.14 | 0.06 | 1 | 10
102 | 120 | CONCLUIDO | 10.3764 | 9.64 | 6.75 | 101.19 | 1.69 | 4 | 279.29 | 57.72 | 26.5 | 2 | 75.06 | 34679.43 | 96.48 | 204.14 | 23.55 | 17.37 | 996.86 | 0.74 | 0.76 | 1.14 | 0.06 | 1 | 10
103 | 120 | CONCLUIDO | 10.3764 | 9.64 | 6.75 | 101.19 | 1.7 | 4 | 279.78 | 57.72 | 26.75 | 2 | 75.3 | 34740.03 | 96.48 | 204.14 | 23.53 | 17.37 | 985.83 | 0.74 | 0.76 | 1.14 | 0.05 | 1 | 10
104 | 120 | CONCLUIDO | 10.3788 | 9.64 | 6.74 | 101.16 | 1.72 | 4 | 280.27 | 57.72 | 27 | 2 | 75.54 | 34800.73 | 96.35 | 204.14 | 23.5 | 17.37 | 971.38 | 0.74 | 0.76 | 1.14 | 0.05 | 1 | 10
105 | 120 | CONCLUIDO | 10.3833 | 9.63 | 6.74 | 101.1 | 1.73 | 4 | 280.76 | 57.72 | 27.25 | 2 | 75.79 | 34861.53 | 96.18 | 204.14 | 23.33 | 17.37 | 887.2 | 0.74 | 0.76 | 1.14 | 0.05 | 1 | 10
106 | 120 | CONCLUIDO | 10.3806 | 9.63 | 6.74 | 101.13 | 1.74 | 4 | 281.26 | 57.72 | 27.5 | 2 | 76.03 | 34922.42 | 96.07 | 204.17 | 23.44 | 17.37 | 940.75 | 0.74 | 0.76 | 1.14 | 0.05 | 1 | 10
107 | 120 | CONCLUIDO | 10.38 | 9.63 | 6.74 | 101.14 | 1.75 | 4 | 281.75 | 57.72 | 27.75 | 2 | 76.28 | 34983.41 | 95.86 | 204.14 | 23.49 | 17.37 | 969.66 | 0.74 | 0.76 | 1.14 | 0.05 | 1 | 10
108 | 120 | CONCLUIDO | 10.3812 | 9.63 | 6.74 | 101.12 | 1.77 | 4 | 282.25 | 57.72 | 28 | 2 | 76.52 | 35044.49 | 95.74 | 204.15 | 23.37 | 17.37 | 907.73 | 0.74 | 0.76 | 1.14 | 0.05 | 1 | 10
109 | 120 | CONCLUIDO | 10.3833 | 9.63 | 6.74 | 101.1 | 1.78 | 4 | 282.74 | 57.72 | 28.25 | 2 | 76.77 | 35105.68 | 95.45 | 204.14 | 23.37 | 17.37 | 904.96 | 0.74 | 0.76 | 1.14 | 0.05 | 1 | 10
110 | 120 | CONCLUIDO | 10.3794 | 9.63 | 6.74 | 101.15 | 1.79 | 4 | 283.24 | 57.72 | 28.5 | 2 | 77.01 | 35166.96 | 95.31 | 204.14 | 23.44 | 17.37 | 943.11 | 0.74 | 0.76 | 1.14 | 0.05 | 1 | 10
111 | 120 | CONCLUIDO | 10.389 | 9.63 | 6.73 | 101.02 | 1.8 | 4 | 283.74 | 57.72 | 28.75 | 2 | 77.26 | 35228.34 | 95.01 | 204.14 | 23.17 | 17.37 | 804.89 | 0.75 | 0.76 | 1.14 | 0.04 | 1 | 10
112 | 120 | CONCLUIDO | 10.386 | 9.63 | 6.74 | 101.06 | 1.82 | 4 | 284.23 | 57.72 | 29 | 2 | 77.51 | 35289.82 | 94.86 | 204.16 | 23.16 | 17.37 | 800 | 0.75 | 0.76 | 1.14 | 0.05 | 1 | 10
113 | 120 | CONCLUIDO | 10.3875 | 9.63 | 6.74 | 101.04 | 1.83 | 4 | 284.73 | 57.72 | 29.25 | 2 | 77.76 | 35351.4 | 94.58 | 204.14 | 23.13 | 17.37 | 788.25 | 0.75 | 0.76 | 1.14 | 0.04 | 1 | 10
114 | 120 | CONCLUIDO | 10.3863 | 9.63 | 6.74 | 101.05 | 1.84 | 4 | 285.23 | 57.72 | 29.5 | 2 | 78.01 | 35413.08 | 94.38 | 204.14 | 23.19 | 17.37 | 818.89 | 0.75 | 0.76 | 1.14 | 0.05 | 1 | 10
115 | 120 | CONCLUIDO | 10.3854 | 9.63 | 6.74 | 101.07 | 1.85 | 4 | 285.73 | 57.72 | 29.75 | 2 | 78.26 | 35474.86 | 94.2 | 204.14 | 23.24 | 17.37 | 842.18 | 0.75 | 0.76 | 1.14 | 0.05 | 1 | 10
116 | 120 | CONCLUIDO | 10.3836 | 9.63 | 6.74 | 101.09 | 1.87 | 4 | 286.24 | 57.72 | 30 | 2 | 78.51 | 35536.74 | 94.08 | 204.14 | 23.26 | 17.37 | 850.91 | 0.75 | 0.76 | 1.14 | 0.05 | 1 | 10
117 | 120 | CONCLUIDO | 10.3821 | 9.63 | 6.74 | 101.11 | 1.88 | 4 | 286.74 | 57.72 | 30.25 | 2 | 78.77 | 35598.85 | 93.84 | 204.14 | 23.38 | 17.37 | 911.84 | 0.74 | 0.76 | 1.14 | 0.05 | 1 | 10
118 | 120 | CONCLUIDO | 10.3797 | 9.63 | 6.74 | 101.15 | 1.89 | 4 | 287.24 | 57.72 | 30.5 | 2 | 79.02 | 35660.94 | 93.59 | 204.14 | 23.41 | 17.37 | 927.08 | 0.74 | 0.76 | 1.14 | 0.05 | 1 | 10
119 | 120 | CONCLUIDO | 10.386 | 9.63 | 6.74 | 101.06 | 1.9 | 4 | 287.75 | 57.72 | 30.75 | 2 | 79.27 | 35723.13 | 93.26 | 204.14 | 23.29 | 17.37 | 865.68 | 0.75 | 0.76 | 1.14 | 0.05 | 1 | 10
120 | 120 | CONCLUIDO | 10.3839 | 9.63 | 6.74 | 101.09 | 1.92 | 4 | 288.25 | 57.72 | 31 | 2 | 79.53 | 35785.42 | 92.99 | 204.15 | 23.25 | 17.37 | 846.15 | 0.75 | 0.76 | 1.14 | 0.05 | 1 | 10
121 | 120 | CONCLUIDO | 10.3833 | 9.63 | 6.74 | 101.1 | 1.93 | 4 | 288.76 | 57.72 | 31.25 | 2 | 79.78 | 35847.82 | 92.89 | 204.14 | 23.33 | 17.37 | 889.18 | 0.74 | 0.76 | 1.14 | 0.05 | 1 | 10
122 | 120 | CONCLUIDO | 10.3863 | 9.63 | 6.74 | 101.05 | 1.94 | 4 | 289.27 | 57.72 | 31.5 | 2 | 80.04 | 35910.33 | 92.62 | 204.14 | 23.23 | 17.37 | 834.86 | 0.75 | 0.76 | 1.14 | 0.05 | 1 | 10
123 | 120 | CONCLUIDO | 10.3803 | 9.63 | 6.74 | 101.14 | 1.95 | 4 | 289.77 | 57.72 | 31.75 | 2 | 80.3 | 35972.93 | 92.37 | 204.14 | 23.36 | 17.37 | 904.8 | 0.74 | 0.76 | 1.14 | 0.05 | 1 | 10
124 | 120 | CONCLUIDO | 10.3788 | 9.64 | 6.74 | 101.16 | 1.96 | 4 | 290.28 | 57.72 | 32 | 2 | 80.56 | 36035.65 | 91.99 | 204.14 | 23.47 | 17.37 | 957.19 | 0.74 | 0.76 | 1.14 | 0.05 | 1 | 10
125 | 120 | CONCLUIDO | 10.383 | 9.63 | 6.74 | 101.1 | 1.97 | 4 | 290.79 | 57.72 | 32.25 | 2 | 80.82 | 36098.46 | 91.6 | 204.14 | 23.32 | 17.37 | 884.43 | 0.74 | 0.76 | 1.14 | 0.05 | 1 | 10
126 | 120 | CONCLUIDO | 10.459 | 9.56 | 6.72 | 134.31 | 1.99 | 3 | 291.3 | 57.72 | 32.5 | 1 | 81.08 | 36161.39 | 90.73 | 204.14 | 22.58 | 17.37 | 516.14 | 0.77 | 0.76 | 1.14 | 0.02 | 1 | 10
127 | 120 | CONCLUIDO | 10.4557 | 9.56 | 6.72 | 134.37 | 2 | 3 | 291.81 | 57.72 | 32.75 | 1 | 81.34 | 36224.42 | 91.11 | 204.14 | 22.63 | 17.37 | 540.47 | 0.77 | 0.76 | 1.14 | 0.03 | 1 | 10
128 | 120 | CONCLUIDO | 10.4554 | 9.56 | 6.72 | 134.38 | 2.01 | 3 | 292.32 | 57.72 | 33 | 1 | 81.6 | 36287.56 | 91.22 | 204.15 | 22.67 | 17.37 | 560.34 | 0.77 | 0.76 | 1.14 | 0.03 | 1 | 10
129 | 120 | CONCLUIDO | 10.4557 | 9.56 | 6.72 | 134.37 | 2.02 | 3 | 292.84 | 57.72 | 33.25 | 1 | 81.86 | 36350.81 | 91.52 | 204.14 | 22.65 | 17.37 | 554.6 | 0.77 | 0.76 | 1.14 | 0.03 | 1 | 10
130 | 120 | CONCLUIDO | 10.4548 | 9.56 | 6.72 | 134.39 | 2.03 | 3 | 293.35 | 57.72 | 33.5 | 1 | 82.13 | 36414.16 | 91.59 | 204.14 | 22.68 | 17.37 | 569.5 | 0.77 | 0.76 | 1.14 | 0.03 | 1 | 10
131 | 120 | CONCLUIDO | 10.4578 | 9.56 | 6.72 | 134.33 | 2.05 | 3 | 293.87 | 57.72 | 33.75 | 1 | 82.39 | 36477.63 | 91.77 | 204.14 | 22.61 | 17.37 | 533.72 | 0.77 | 0.76 | 1.14 | 0.03 | 1 | 10
132 | 120 | CONCLUIDO | 10.4563 | 9.56 | 6.72 | 134.36 | 2.06 | 3 | 294.38 | 57.72 | 34 | 1 | 82.66 | 36541.2 | 91.96 | 204.14 | 22.61 | 17.37 | 534.28 | 0.77 | 0.76 | 1.14 | 0.03 | 1 | 10
133 | 120 | CONCLUIDO | 10.4554 | 9.56 | 6.72 | 134.38 | 2.07 | 3 | 294.9 | 57.72 | 34.25 | 1 | 82.92 | 36604.89 | 92.02 | 204.14 | 22.69 | 17.37 | 572.79 | 0.77 | 0.76 | 1.14 | 0.03 | 1 | 10
134 | 120 | CONCLUIDO | 10.4517 | 9.57 | 6.72 | 134.44 | 2.08 | 3 | 295.41 | 57.72 | 34.5 | 1 | 83.19 | 36668.68 | 92.1 | 204.14 | 22.77 | 17.37 | 614.18 | 0.76 | 0.76 | 1.14 | 0.03 | 1 | 10
135 | 120 | CONCLUIDO | 10.4533 | 9.57 | 6.72 | 134.42 | 2.09 | 3 | 295.93 | 57.72 | 34.75 | 1 | 83.46 | 36732.59 | 92.07 | 204.14 | 22.74 | 17.37 | 598.02 | 0.76 | 0.76 | 1.14 | 0.03 | 1 | 10
136 | 120 | CONCLUIDO | 10.4548 | 9.56 | 6.72 | 134.39 | 2.1 | 3 | 296.45 | 57.72 | 35 | 1 | 83.73 | 36796.61 | 92.17 | 204.14 | 22.71 | 17.37 | 584.08 | 0.76 | 0.76 | 1.14 | 0.03 | 1 | 10
137 | 120 | CONCLUIDO | 10.4533 | 9.57 | 6.72 | 134.42 | 2.11 | 3 | 296.97 | 57.72 | 35.25 | 1 | 84 | 36860.74 | 92.27 | 204.14 | 22.76 | 17.37 | 606.08 | 0.76 | 0.76 | 1.14 | 0.03 | 1 | 10
138 | 120 | CONCLUIDO | 10.453 | 9.57 | 6.72 | 134.42 | 2.13 | 3 | 297.49 | 57.72 | 35.5 | 1 | 84.27 | 36924.99 | 92.27 | 204.14 | 22.73 | 17.37 | 592.88 | 0.76 | 0.76 | 1.14 | 0.03 | 1 | 10
139 | 120 | CONCLUIDO | 10.449 | 9.57 | 6.72 | 134.49 | 2.14 | 3 | 298.01 | 57.72 | 35.75 | 1 | 84.54 | 36989.35 | 92.39 | 204.14 | 22.82 | 17.37 | 636.63 | 0.76 | 0.76 | 1.14 | 0.03 | 1 | 10
140 | 120 | CONCLUIDO | 10.4496 | 9.57 | 6.72 | 134.48 | 2.15 | 3 | 298.54 | 57.72 | 36 | 0 | 84.81 | 37053.82 | 92.53 | 204.14 | 22.82 | 17.37 | 637.86 | 0.76 | 0.76 | 1.14 | 0.03 | 1 | 10
0 | 145 | CONCLUIDO | 5.4493 | 18.35 | 9.1 | 4.67 | 0.06 | 117 | 285.18 | 61.2 | 1 | 115 | 77.98 | 35406.83 | 161.87 | 204.31 | 96.97 | 17.37 | 37141.7 | 0.18 | 0.56 | 1.32 | 2.4 | 1 | 10
1 | 145 | CONCLUIDO | 6.185 | 16.17 | 8.48 | 5.78 | 0.08 | 88 | 285.68 | 61.2 | 1.25 | 86 | 78.24 | 35468.6 | 150.75 | 204.32 | 77.37 | 17.37 | 27485.9 | 0.22 | 0.6 | 1.28 | 1.78 | 1 | 10
2 | 145 | CONCLUIDO | 6.7485 | 14.82 | 8.1 | 6.94 | 0.09 | 70 | 286.19 | 61.2 | 1.5 | 68 | 78.49 | 35530.47 | 143.91 | 204.26 | 65.78 | 17.37 | 21782 | 0.26 | 0.63 | 1.24 | 1.4 | 1 | 10
3 | 145 | CONCLUIDO | 7.1368 | 14.01 | 7.88 | 8.02 | 0.11 | 59 | 286.69 | 61.2 | 1.75 | 57 | 78.74 | 35592.57 | 140.05 | 204.3 | 58.78 | 17.37 | 18337.48 | 0.3 | 0.65 | 1.24 | 1.19 | 1 | 10
4 | 145 | CONCLUIDO | 7.5105 | 13.31 | 7.67 | 9.21 | 0.12 | 50 | 287.19 | 61.2 | 2 | 48 | 78.99 | 35654.65 | 136.22 | 204.15 | 52.25 | 17.37 | 15118.14 | 0.33 | 0.67 | 1.22 | 0.98 | 1 | 10
5 | 145 | CONCLUIDO | 7.7541 | 12.9 | 7.58 | 10.33 | 0.14 | 44 | 287.7 | 61.2 | 2.25 | 42 | 79.25 | 35716.83 | 134.46 | 204.19 | 49.12 | 17.37 | 13580.69 | 0.35 | 0.67 | 1.21 | 0.88 | 1 | 10
6 | 145 | CONCLUIDO | 7.9883 | 12.52 | 7.47 | 11.49 | 0.15 | 39 | 288.2 | 61.2 | 2.5 | 37 | 79.5 | 35779.11 | 132.48 | 204.25 | 45.71 | 17.37 | 11900.03 | 0.38 | 0.68 | 1.21 | 0.77 | 1 | 10
7 | 145 | CONCLUIDO | 8.1413 | 12.28 | 7.39 | 12.32 | 0.17 | 36 | 288.71 | 61.2 | 2.75 | 34 | 79.76 | 35841.5 | 131.1 | 204.15 | 43.86 | 17.37 | 10991.32 | 0.4 | 0.69 | 1.19 | 0.7 | 1 | 10
8 | 145 | CONCLUIDO | 8.3322 | 12 | 7.33 | 13.74 | 0.18 | 32 | 289.21 | 61.2 | 3 | 30 | 80.02 | 35903.99 | 129.84 | 204.2 | 41.45 | 17.37 | 9809.4 | 0.42 | 0.7 | 1.19 | 0.64 | 1 | 10
9 | 145 | CONCLUIDO | 8.4452 | 11.84 | 7.28 | 14.55 | 0.2 | 30 | 289.72 | 61.2 | 3.25 | 28 | 80.27 | 35966.59 | 128.85 | 204.17 | 40 | 17.37 | 9093.06 | 0.43 | 0.7 | 1.18 | 0.58 | 1 | 10
10 | 145 | CONCLUIDO | 8.5505 | 11.7 | 7.24 | 15.51 | 0.21 | 28 | 290.23 | 61.2 | 3.5 | 26 | 80.53 | 36029.29 | 128.09 | 204.14 | 38.87 | 17.37 | 8539.66 | 0.45 | 0.71 | 1.18 | 0.55 | 1 | 10
11 | 145 | CONCLUIDO | 8.662 | 11.54 | 7.19 | 16.6 | 0.23 | 26 | 290.74 | 61.2 | 3.75 | 24 | 80.79 | 36092.1 | 127.32 | 204.15 | 37.45 | 17.37 | 7835.59 | 0.46 | 0.71 | 1.18 | 0.5 | 1 | 10
12 | 145 | CONCLUIDO | 8.7696 | 11.4 | 7.16 | 17.9 | 0.24 | 24 | 291.25 | 61.2 | 4 | 22 | 81.05 | 36155.02 | 126.66 | 204.16 | 36.49 | 17.37 | 7368.82 | 0.48 | 0.71 | 1.17 | 0.47 | 1 | 10
13 | 145 | CONCLUIDO | 8.8311 | 11.32 | 7.13 | 18.61 | 0.26 | 23 | 291.76 | 61.2 | 4.25 | 21 | 81.31 | 36218.04 | 126.16 | 204.19 | 35.49 | 17.37 | 6870.56 | 0.49 | 0.72 | 1.18 | 0.44 | 1 | 10
14 | 145 | CONCLUIDO | 8.9563 | 11.17 | 7.08 | 20.24 | 0.27 | 21 | 292.27 | 61.2 | 4.5 | 19 | 81.57 | 36281.16 | 125.16 | 204.14 | 34.03 | 17.37 | 6154.33 | 0.51 | 0.72 | 1.17 | 0.39 | 1 | 10
15 | 145 | CONCLUIDO | 9.011 | 11.1 | 7.07 | 21.21 | 0.29 | 20 | 292.79 | 61.2 | 4.75 | 18 | 81.84 | 36344.4 | 124.94 | 204.18 | 33.59 | 17.37 | 5937.26 | 0.52 | 0.72 | 1.17 | 0.38 | 1 | 10
16 | 145 | CONCLUIDO | 9.0714 | 11.02 | 7.05 | 22.26 | 0.3 | 19 | 293.3 | 61.2 | 5 | 17 | 82.1 | 36407.75 | 124.41 | 204.21 | 32.91 | 17.37 | 5603.91 | 0.53 | 0.72 | 1.17 | 0.36 | 1 | 10
17 | 145 | CONCLUIDO | 9.1345 | 10.95 | 7.03 | 23.43 | 0.32 | 18 | 293.81 | 61.2 | 5.25 | 16 | 82.36 | 36471.2 | 124.01 | 204.15 | 32.34 | 17.37 | 5324.09 | 0.54 | 0.73 | 1.16 | 0.34 | 1 | 10
18 | 145 | CONCLUIDO | 9.1338 | 10.95 | 7.03 | 23.43 | 0.33 | 18 | 294.33 | 61.2 | 5.5 | 16 | 82.63 | 36534.76 | 123.81 | 204.17 | 32.14 | 17.37 | 5220.54 | 0.54 | 0.73 | 1.17 | 0.34 | 1 | 10
19 | 145 | CONCLUIDO | 9.1839 | 10.89 | 7.02 | 24.79 | 0.35 | 17 | 294.84 | 61.2 | 5.75 | 15 | 82.9 | 36598.44 | 123.89 | 204.15 | 32.19 | 17.37 | 5249.9 | 0.54 | 0.73 | 1.17 | 0.33 | 1 | 10
20 | 145 | CONCLUIDO | 9.2583 | 10.8 | 6.99 | 26.21 | 0.36 | 16 | 295.36 | 61.2 | 6 | 14 | 83.16 | 36662.22 | 123.17 | 204.14 | 31.11 | 17.37 | 4715.4 | 0.56 | 0.73 | 1.16 | 0.3 | 1 | 10
21 | 145 | CONCLUIDO | 9.2365 | 10.83 | 7.02 | 26.31 | 0.38 | 16 | 295.88 | 61.2 | 6.25 | 14 | 83.43 | 36726.12 | 123.61 | 204.17 | 31.85 | 17.37 | 5084.91 | 0.55 | 0.73 | 1.17 | 0.32 | 1 | 10
22 | 145 | CONCLUIDO | 9.3259 | 10.72 | 6.97 | 27.86 | 0.39 | 15 | 296.4 | 61.2 | 6.5 | 13 | 83.7 | 36790.13 | 122.69 | 204.23 | 30.29 | 17.37 | 4313.79 | 0.57 | 0.73 | 1.16 | 0.27 | 1 | 10
23 | 145 | CONCLUIDO | 9.3784 | 10.66 | 6.96 | 29.82 | 0.4 | 14 | 296.92 | 61.2 | 6.75 | 12 | 83.97 | 36854.25 | 122.41 | 204.15 | 30.24 | 17.37 | 4291.14 | 0.57 | 0.73 | 1.16 | 0.27 | 1 | 10
24 | 145 | CONCLUIDO | 9.3882 | 10.65 | 6.95 | 29.78 | 0.42 | 14 | 297.44 | 61.2 | 7 | 12 | 84.24 | 36918.48 | 122.35 | 204.15 | 29.7 | 17.37 | 4021.89 | 0.58 | 0.74 | 1.16 | 0.26 | 1 | 10
25 | 145 | CONCLUIDO | 9.3848 | 10.66 | 6.95 | 29.79 | 0.43 | 14 | 297.96 | 61.2 | 7.25 | 12 | 84.51 | 36982.83 | 122.18 | 204.14 | 29.9 | 17.37 | 4124 | 0.58 | 0.73 | 1.16 | 0.26 | 1 | 10
26 | 145 | CONCLUIDO | 9.4481 | 10.58 | 6.93 | 32.01 | 0.45 | 13 | 298.48 | 61.2 | 7.5 | 11 | 84.79 | 37047.29 | 121.93 | 204.14 | 29.37 | 17.37 | 3860.58 | 0.59 | 0.74 | 1.16 | 0.24 | 1 | 10
27 | 145 | CONCLUIDO | 9.4461 | 10.59 | 6.94 | 32.02 | 0.46 | 13 | 299.01 | 61.2 | 7.75 | 11 | 85.06 | 37111.87 | 121.9 | 204.15 | 29.41 | 17.37 | 3883.85 | 0.59 | 0.74 | 1.16 | 0.25 | 1 | 10
28 | 145 | CONCLUIDO | 9.5137 | 10.51 | 6.92 | 34.58 | 0.48 | 12 | 299.53 | 61.2 | 8 | 10 | 85.33 | 37176.68 | 121.51 | 204.15 | 28.86 | 17.37 | 3612.7 | 0.6 | 0.74 | 1.15 | 0.22 | 1 | 10
29 | 145 | CONCLUIDO | 9.5127 | 10.51 | 6.92 | 34.58 | 0.49 | 12 | 300.06 | 61.2 | 8.25 | 10 | 85.61 | 37241.49 | 121.52 | 204.14 | 28.75 | 17.37 | 3558.2 | 0.6 | 0.74 | 1.16 | 0.23 | 1 | 10
30 | 145 | CONCLUIDO | 9.512 | 10.51 | 6.92 | 34.59 | 0.5 | 12 | 300.59 | 61.2 | 8.5 | 10 | 85.89 | 37306.42 | 121.4 | 204.15 | 28.83 | 17.37 | 3596.56 | 0.6 | 0.74 | 1.16 | 0.23 | 1 | 10
31 | 145 | CONCLUIDO | 9.5916 | 10.43 | 6.88 | 37.55 | 0.52 | 11 | 301.11 | 61.2 | 8.75 | 9 | 86.16 | 37371.47 | 120.66 | 204.15 | 27.68 | 17.37 | 3027.91 | 0.63 | 0.74 | 1.16 | 0.19 | 1 | 10
32 | 145 | CONCLUIDO | 9.5939 | 10.42 | 6.88 | 37.53 | 0.53 | 11 | 301.64 | 61.2 | 9 | 9 | 86.44 | 37436.63 | 120.6 | 204.15 | 27.71 | 17.37 | 3044.24 | 0.63 | 0.74 | 1.15 | 0.19 | 1 | 10
33 | 145 | CONCLUIDO | 9.5839 | 10.43 | 6.89 | 37.59 | 0.55 | 11 | 302.17 | 61.2 | 9.25 | 9 | 86.72 | 37501.91 | 120.78 | 204.14 | 28.18 | 17.37 | 3278.71 | 0.62 | 0.74 | 1.15 | 0.2 | 1 | 10
34 | 145 | CONCLUIDO | 9.5887 | 10.43 | 6.89 | 37.57 | 0.56 | 11 | 302.7 | 61.2 | 9.5 | 9 | 87 | 37567.32 | 120.5 | 204.14 | 27.92 | 17.37 | 3146.27 | 0.62 | 0.74 | 1.15 | 0.2 | 1 | 10
35 | 145 | CONCLUIDO | 9.6634 | 10.35 | 6.86 | 41.16 | 0.57 | 10 | 303.23 | 61.2 | 9.75 | 8 | 87.28 | 37632.84 | 119.94 | 204.14 | 27.12 | 17.37 | 2754.21 | 0.64 | 0.74 | 1.15 | 0.17 | 1 | 10
36 | 145 | CONCLUIDO | 9.6543 | 10.36 | 6.87 | 41.22 | 0.59 | 10 | 303.76 | 61.2 | 10 | 8 | 87.57 | 37698.48 | 120.13 | 204.14 | 27.38 | 17.37 | 2884.26 | 0.63 | 0.74 | 1.15 | 0.18 | 1 | 10
37 | 145 | CONCLUIDO | 9.6577 | 10.35 | 6.87 | 41.2 | 0.6 | 10 | 304.3 | 61.2 | 10.25 | 8 | 87.85 | 37764.25 | 120.14 | 204.15 | 27.35 | 17.37 | 2865.55 | 0.64 | 0.74 | 1.15 | 0.17 | 1 | 10
38 | 145 | CONCLUIDO | 9.6595 | 10.35 | 6.86 | 41.19 | 0.61 | 10 | 304.83 | 61.2 | 10.5 | 8 | 88.13 | 37830.13 | 120.05 | 204.14 | 27.28 | 17.37 | 2830.87 | 0.64 | 0.74 | 1.15 | 0.17 | 1 | 10
39 | 145 | CONCLUIDO | 9.7289 | 10.28 | 6.84 | 45.63 | 0.63 | 9 | 305.37 | 61.2 | 10.75 | 7 | 88.42 | 37896.14 | 119.42 | 204.16 | 26.6 | 17.37 | 2497.23 | 0.65 | 0.75 | 1.15 | 0.15 | 1 | 10
40 | 145 | CONCLUIDO | 9.7171 | 10.29 | 6.86 | 45.71 | 0.64 | 9 | 305.9 | 61.2 | 11 | 7 | 88.7 | 37962.28 | 119.9 | 204.15 | 27.02 | 17.37 | 2709.3 | 0.64 | 0.74 | 1.15 | 0.17 | 1 | 10
41 | 145 | CONCLUIDO | 9.7208 | 10.29 | 6.85 | 45.69 | 0.65 | 9 | 306.44 | 61.2 | 11.25 | 7 | 88.99 | 38028.53 | 119.94 | 204.16 | 26.89 | 17.37 | 2640.7 | 0.65 | 0.75 | 1.15 | 0.16 | 1 | 10
42 | 145 | CONCLUIDO | 9.7213 | 10.29 | 6.85 | 45.68 | 0.67 | 9 | 306.98 | 61.2 | 11.5 | 7 | 89.28 | 38094.91 | 119.84 | 204.14 | 26.88 | 17.37 | 2635.62 | 0.65 | 0.75 | 1.15 | 0.16 | 1 | 10
43 | 145 | CONCLUIDO | 9.715 | 10.29 | 6.86 | 45.73 | 0.68 | 9 | 307.52 | 61.2 | 11.75 | 7 | 89.57 | 38161.42 | 119.8 | 204.15 | 27.11 | 17.37 | 2752.57 | 0.64 | 0.74 | 1.15 | 0.17 | 1 | 10
44 | 145 | CONCLUIDO | 9.7187 | 10.29 | 6.86 | 45.7 | 0.69 | 9 | 308.06 | 61.2 | 12 | 7 | 89.86 | 38228.06 | 119.62 | 204.14 | 27 | 17.37 | 2698.09 | 0.64 | 0.74 | 1.15 | 0.16 | 1 | 10
45 | 145 | CONCLUIDO | 9.7882 | 10.22 | 6.84 | 51.27 | 0.71 | 8 | 308.6 | 61.2 | 12.25 | 6 | 90.15 | 38294.82 | 119.14 | 204.15 | 26.39 | 17.37 | 2396.34 | 0.66 | 0.75 | 1.15 | 0.14 | 1 | 10
46 | 145 | CONCLUIDO | 9.8042 | 10.2 | 6.82 | 51.15 | 0.72 | 8 | 309.14 | 61.2 | 12.5 | 6 | 90.44 | 38361.7 | 118.98 | 204.19 | 25.72 | 17.37 | 2060.45 | 0.68 | 0.75 | 1.15 | 0.13 | 1 | 10
47 | 145 | CONCLUIDO | 9.8058 | 10.2 | 6.82 | 51.13 | 0.73 | 8 | 309.68 | 61.2 | 12.75 | 6 | 90.74 | 38428.72 | 118.73 | 204.15 | 25.86 | 17.37 | 2133.49 | 0.67 | 0.75 | 1.15 | 0.13 | 1 | 10
48 | 145 | CONCLUIDO | 9.7925 | 10.21 | 6.83 | 51.24 | 0.75 | 8 | 310.23 | 61.2 | 13 | 6 | 91.03 | 38495.87 | 118.99 | 204.14 | 26.02 | 17.37 | 2212.54 | 0.67 | 0.75 | 1.15 | 0.14 | 1 | 10
49 | 145 | CONCLUIDO | 9.7973 | 10.21 | 6.83 | 51.2 | 0.76 | 8 | 310.77 | 61.2 | 13.25 | 6 | 91.33 | 38563.14 | 118.73 | 204.14 | 26.15 | 17.37 | 2278.91 | 0.66 | 0.75 | 1.15 | 0.14 | 1 | 10
50 | 145 | CONCLUIDO | 9.7989 | 10.21 | 6.83 | 51.19 | 0.77 | 8 | 311.32 | 61.2 | 13.5 | 6 | 91.62 | 38630.55 | 118.8 | 204.15 | 26.06 | 17.37 | 2230.95 | 0.67 | 0.75 | 1.15 | 0.13 | 1 | 10
51 | 145 | CONCLUIDO | 9.7962 | 10.21 | 6.83 | 51.21 | 0.79 | 8 | 311.87 | 61.2 | 13.75 | 6 | 91.92 | 38698.21 | 118.68 | 204.14 | 26.06 | 17.37 | 2231.08 | 0.67 | 0.75 | 1.15 | 0.14 | 1 | 10
52 | 145 | CONCLUIDO | 9.7935 | 10.21 | 6.83 | 51.23 | 0.8 | 8 | 312.42 | 61.2 | 14 | 6 | 92.22 | 38765.89 | 118.57 | 204.19 | 26.11 | 17.37 | 2255.57 | 0.67 | 0.75 | 1.15 | 0.14 | 1 | 10
53 | 145 | CONCLUIDO | 9.8738 | 10.13 | 6.8 | 58.3 | 0.81 | 7 | 312.97 | 61.2 | 14.25 | 5 | 92.52 | 38833.69 | 118.05 | 204.16 | 25.25 | 17.37 | 1832.7 | 0.69 | 0.75 | 1.15 | 0.11 | 1 | 10
54 | 145 | CONCLUIDO | 9.8706 | 10.13 | 6.8 | 58.33 | 0.82 | 7 | 313.52 | 61.2 | 14.5 | 5 | 92.82 | 38901.63 | 118.26 | 204.14 | 25.32 | 17.37 | 1869.71 | 0.69 | 0.75 | 1.15 | 0.11 | 1 | 10
55 | 145 | CONCLUIDO | 9.869 | 10.13 | 6.81 | 58.34 | 0.84 | 7 | 314.07 | 61.2 | 14.75 | 5 | 93.12 | 38969.71 | 118.51 | 204.14 | 25.35 | 17.37 | 1884.4 | 0.69 | 0.75 | 1.15 | 0.12 | 1 | 10
56 | 145 | CONCLUIDO | 9.8684 | 10.13 | 6.81 | 58.35 | 0.85 | 7 | 314.62 | 61.2 | 15 | 5 | 93.43 | 39037.92 | 118.55 | 204.15 | 25.41 | 17.37 | 1911.21 | 0.68 | 0.75 | 1.15 | 0.12 | 1 | 10
57 | 145 | CONCLUIDO | 9.8625 | 10.14 | 6.81 | 58.4 | 0.86 | 7 | 315.18 | 61.2 | 15.25 | 5 | 93.73 | 39106.27 | 118.63 | 204.14 | 25.63 | 17.37 | 2021.55 | 0.68 | 0.75 | 1.15 | 0.12 | 1 | 10
58 | 145 | CONCLUIDO | 9.8676 | 10.13 | 6.81 | 58.35 | 0.87 | 7 | 315.73 | 61.2 | 15.5 | 5 | 94.03 | 39174.75 | 118.51 | 204.14 | 25.52 | 17.37 | 1969.33 | 0.68 | 0.75 | 1.15 | 0.12 | 1 | 10
59 | 145 | CONCLUIDO | 9.8611 | 10.14 | 6.81 | 58.41 | 0.89 | 7 | 316.29 | 61.2 | 15.75 | 5 | 94.34 | 39243.37 | 118.43 | 204.14 | 25.64 | 17.37 | 2026.82 | 0.68 | 0.75 | 1.15 | 0.12 | 1 | 10
60 | 145 | CONCLUIDO | 9.8609 | 10.14 | 6.81 | 58.41 | 0.9 | 7 | 316.85 | 61.2 | 16 | 5 | 94.65 | 39312.13 | 118.34 | 204.14 | 25.67 | 17.37 | 2042.19 | 0.68 | 0.75 | 1.15 | 0.12 | 1 | 10
61 | 145 | CONCLUIDO | 9.8592 | 10.14 | 6.82 | 58.43 | 0.91 | 7 | 317.41 | 61.2 | 16.25 | 5 | 94.96 | 39381.03 | 118.25 | 204.14 | 25.8 | 17.37 | 2106.93 | 0.67 | 0.75 | 1.15 | 0.12 | 1 | 10
62 | 145 | CONCLUIDO | 9.8595 | 10.14 | 6.82 | 58.42 | 0.92 | 7 | 317.97 | 61.2 | 16.5 | 5 | 95.27 | 39450.07 | 118.12 | 204.15 | 25.66 | 17.37 | 2037.51 | 0.68 | 0.75 | 1.15 | 0.12 | 1 | 10
63 | 145 | CONCLUIDO | 9.869 | 10.13 | 6.81 | 58.34 | 0.94 | 7 | 318.53 | 61.2 | 16.75 | 5 | 95.58 | 39519.26 | 117.76 | 204.16 | 25.41 | 17.37 | 1914.32 | 0.68 | 0.75 | 1.15 | 0.11 | 1 | 10
64 | 145 | CONCLUIDO | 9.9406 | 10.06 | 6.79 | 67.87 | 0.95 | 6 | 319.09 | 61.2 | 17 | 4 | 95.89 | 39588.58 | 117.41 | 204.14 | 24.72 | 17.37 | 1573.14 | 0.7 | 0.75 | 1.15 | 0.1 | 1 | 10
65 | 145 | CONCLUIDO | 9.9401 | 10.06 | 6.79 | 67.88 | 0.96 | 6 | 319.65 | 61.2 | 17.25 | 4 | 96.2 | 39658.05 | 117.52 | 204.14 | 24.75 | 17.37 | 1588.52 | 0.7 | 0.75 | 1.15 | 0.1 | 1 | 10
66 | 145 | CONCLUIDO | 9.9412 | 10.06 | 6.79 | 67.87 | 0.97 | 6 | 320.22 | 61.2 | 17.5 | 4 | 96.52 | 39727.66 | 117.52 | 204.15 | 24.86 | 17.37 | 1641.91 | 0.7 | 0.75 | 1.14 | 0.1 | 1 | 10
67 | 145 | CONCLUIDO | 9.9417 | 10.06 | 6.79 | 67.86 | 0.99 | 6 | 320.78 | 61.2 | 17.75 | 4 | 96.83 | 39797.41 | 117.68 | 204.14 | 24.76 | 17.37 | 1594.5 | 0.7 | 0.75 | 1.15 | 0.09 | 1 | 10
68 | 145 | CONCLUIDO | 9.9395 | 10.06 | 6.79 | 67.88 | 1 | 6 | 321.35 | 61.2 | 18 | 4 | 97.15 | 39867.32 | 117.76 | 204.14 | 24.98 | 17.37 | 1702.16 | 0.7 | 0.75 | 1.14 | 0.1 | 1 | 10
69 | 145 | CONCLUIDO | 9.9412 | 10.06 | 6.79 | 67.87 | 1.01 | 6 | 321.92 | 61.2 | 18.25 | 4 | 97.47 | 39937.36 | 117.76 | 204.14 | 24.74 | 17.37 | 1579.96 | 0.7 | 0.75 | 1.15 | 0.1 | 1 | 10
70 | 145 | CONCLUIDO | 9.9469 | 10.05 | 6.78 | 67.81 | 1.02 | 6 | 322.49 | 61.2 | 18.5 | 4 | 97.79 | 40007.56 | 117.66 | 204.14 | 24.6 | 17.37 | 1513.72 | 0.71 | 0.75 | 1.15 | 0.09 | 1 | 10
71 | 145 | CONCLUIDO | 9.945 | 10.06 | 6.78 | 67.83 | 1.03 | 6 | 323.06 | 61.2 | 18.75 | 4 | 98.11 | 40077.9 | 117.51 | 204.14 | 24.64 | 17.37 | 1534.34 | 0.7 | 0.75 | 1.15 | 0.09 | 1 | 10
72 | 145 | CONCLUIDO | 9.945 | 10.06 | 6.78 | 67.83 | 1.05 | 6 | 323.63 | 61.2 | 19 | 4 | 98.43 | 40148.52 | 117.49 | 204.14 | 24.76 | 17.37 | 1593.7 | 0.7 | 0.75 | 1.14 | 0.09 | 1 | 10
73 | 145 | CONCLUIDO | 9.9327 | 10.07 | 6.8 | 67.95 | 1.06 | 6 | 324.2 | 61.2 | 19.25 | 4 | 98.75 | 40219.17 | 117.68 | 204.14 | 25.06 | 17.37 | 1743.32 | 0.69 | 0.75 | 1.15 | 0.1 | 1 | 10
74 | 145 | CONCLUIDO | 9.934 | 10.07 | 6.79 | 67.94 | 1.07 | 6 | 324.78 | 61.2 | 19.5 | 4 | 99.08 | 40289.97 | 117.52 | 204.15 | 25.06 | 17.37 | 1744.25 | 0.69 | 0.75 | 1.14 | 0.1 | 1 | 10
75 | 145 | CONCLUIDO | 9.9406 | 10.06 | 6.79 | 67.87 | 1.08 | 6 | 325.35 | 61.2 | 19.75 | 4 | 99.4 | 40360.92 | 117.26 | 204.18 | 24.85 | 17.37 | 1639.42 | 0.7 | 0.75 | 1.14 | 0.1 | 1 | 10
76 | 145 | CONCLUIDO | 9.9437 | 10.06 | 6.78 | 67.84 | 1.09 | 6 | 325.93 | 61.2 | 20 | 4 | 99.73 | 40432.03 | 117.16 | 204.18 | 24.82 | 17.37 | 1622.54 | 0.7 | 0.75 | 1.14 | 0.09 | 1 | 10
77 | 145 | CONCLUIDO | 9.9437 | 10.06 | 6.78 | 67.84 | 1.11 | 6 | 326.51 | 61.2 | 20.25 | 4 | 100.06 | 40503.29 | 117.18 | 204.15 | 24.75 | 17.37 | 1587.54 | 0.7 | 0.75 | 1.14 | 0.09 | 1 | 10
78 | 145 | CONCLUIDO | 9.9365 | 10.06 | 6.79 | 67.91 | 1.12 | 6 | 327.08 | 61.2 | 20.5 | 4 | 100.39 | 40574.7 | 117.12 | 204.14 | 24.99 | 17.37 | 1704.9 | 0.7 | 0.75 | 1.15 | 0.1 | 1 | 10
79 | 145 | CONCLUIDO | 9.9376 | 10.06 | 6.79 | 67.9 | 1.13 | 6 | 327.66 | 61.2 | 20.75 | 4 | 100.72 | 40646.27 | 116.77 | 204.15 | 24.97 | 17.37 | 1696.28 | 0.7 | 0.75 | 1.14 | 0.1 | 1 | 10
80 | 145 | CONCLUIDO | 10.0125 | 9.99 | 6.77 | 81.23 | 1.14 | 5 | 328.25 | 61.2 | 21 | 3 | 101.05 | 40718 | 116.3 | 204.14 | 24.3 | 17.37 | 1366.24 | 0.72 | 0.75 | 1.14 | 0.08 | 1 | 10
81 | 145 | CONCLUIDO | 10.0083 | 9.99 | 6.77 | 81.28 | 1.15 | 5 | 328.83 | 61.2 | 21.25 | 3 | 101.38 | 40789.89 | 116.69 | 204.14 | 24.38 | 17.37 | 1408.58 | 0.71 | 0.75 | 1.14 | 0.08 | 1 | 10
82 | 145 | CONCLUIDO | 10.0033 | 10 | 6.78 | 81.34 | 1.16 | 5 | 329.41 | 61.2 | 21.5 | 3 | 101.71 | 40861.93 | 116.96 | 204.14 | 24.58 | 17.37 | 1506.98 | 0.71 | 0.75 | 1.14 | 0.09 | 1 | 10
83 | 145 | CONCLUIDO | 10.0097 | 9.99 | 6.77 | 81.26 | 1.17 | 5 | 330 | 61.2 | 21.75 | 3 | 102.05 | 40934.14 | 116.96 | 204.14 | 24.41 | 17.37 | 1423.7 | 0.71 | 0.75 | 1.14 | 0.08 | 1 | 10
84 | 145 | CONCLUIDO | 10.0092 | 9.99 | 6.77 | 81.27 | 1.19 | 5 | 330.59 | 61.2 | 22 | 3 | 102.39 | 41006.51 | 117.14 | 204.17 | 24.34 | 17.37 | 1388.74 | 0.71 | 0.75 | 1.15 | 0.08 | 1 | 10
85 | 145 | CONCLUIDO | 10.0061 | 9.99 | 6.78 | 81.3 | 1.2 | 5 | 331.17 | 61.2 | 22.25 | 3 | 102.72 | 41079.04 | 117.32 | 204.14 | 24.5 | 17.37 | 1464.95 | 0.71 | 0.75 | 1.14 | 0.08 | 1 | 10
86 | 145 | CONCLUIDO | 10.0042 | 10 | 6.78 | 81.33 | 1.21 | 5 | 331.76 | 61.2 | 22.5 | 3 | 103.06 | 41151.74 | 117.26 | 204.14 | 24.5 | 17.37 | 1468.51 | 0.71 | 0.75 | 1.15 | 0.09 | 1 | 10
87 | 145 | CONCLUIDO | 10.0095 | 9.99 | 6.77 | 81.26 | 1.22 | 5 | 332.35 | 61.2 | 22.75 | 3 | 103.41 | 41224.6 | 117.19 | 204.14 | 24.4 | 17.37 | 1418.79 | 0.71 | 0.75 | 1.14 | 0.08 | 1 | 10
88 | 145 | CONCLUIDO | 10.0075 | 9.99 | 6.77 | 81.29 | 1.23 | 5 | 332.95 | 61.2 | 23 | 3 | 103.75 | 41297.62 | 117.24 | 204.14 | 24.5 | 17.37 | 1467.13 | 0.71 | 0.75 | 1.14 | 0.08 | 1 | 10
89 | 145 | CONCLUIDO | 10.0053 | 9.99 | 6.78 | 81.31 | 1.24 | 5 | 333.54 | 61.2 | 23.25 | 3 | 104.09 | 41370.82 | 117.28 | 204.14 | 24.53 | 17.37 | 1480.56 | 0.71 | 0.75 | 1.14 | 0.09 | 1 | 10
90 | 145 | CONCLUIDO | 10.0053 | 9.99 | 6.78 | 81.31 | 1.25 | 5 | 334.14 | 61.2 | 23.5 | 3 | 104.44 | 41444.3 | 117.28 | 204.14 | 24.51 | 17.37 | 1472.55 | 0.71 | 0.75 | 1.14 | 0.09 | 1 | 10
91 | 145 | CONCLUIDO | 10.0089 | 9.99 | 6.77 | 81.27 | 1.26 | 5 | 334.73 | 61.2 | 23.75 | 3 | 104.78 | 41517.84 | 117.11 | 204.14 | 24.41 | 17.37 | 1420.05 | 0.71 | 0.75 | 1.14 | 0.08 | 1 | 10
92 | 145 | CONCLUIDO | 10.0114 | 9.99 | 6.77 | 81.24 | 1.28 | 5 | 335.33 | 61.2 | 24 | 3 | 105.13 | 41591.55 | 117.05 | 204.14 | 24.35 | 17.37 | 1394.03 | 0.71 | 0.75 | 1.14 | 0.08 | 1 | 10
93 | 145 | CONCLUIDO | 10.0175 | 9.98 | 6.76 | 81.17 | 1.29 | 5 | 335.93 | 61.2 | 24.25 | 3 | 105.48 | 41665.42 | 116.84 | 204.14 | 24.18 | 17.37 | 1308.45 | 0.72 | 0.75 | 1.14 | 0.07 | 1 | 10
94 | 145 | CONCLUIDO | 10.017 | 9.98 | 6.76 | 81.17 | 1.3 | 5 | 336.53 | 61.2 | 24.5 | 3 | 105.83 | 41739.48 | 116.75 | 204.14 | 24.17 | 17.37 | 1302.44 | 0.72 | 0.75 | 1.14 | 0.07 | 1 | 10
95 | 145 | CONCLUIDO | 10.02 | 9.98 | 6.76 | 81.14 | 1.31 | 5 | 337.13 | 61.2 | 24.75 | 3 | 106.18 | 41813.7 | 116.48 | 204.14 | 24.09 | 17.37 | 1261.99 | 0.72 | 0.76 | 1.14 | 0.07 | 1 | 10
96 | 145 | CONCLUIDO | 10.0195 | 9.98 | 6.76 | 81.14 | 1.32 | 5 | 337.73 | 61.2 | 25 | 3 | 106.53 | 41888.1 | 116.35 | 204.14 | 24.06 | 17.37 | 1244.88 | 0.72 | 0.76 | 1.14 | 0.07 | 1 | 10
97 | 145 | CONCLUIDO | 10.0167 | 9.98 | 6.76 | 81.18 | 1.33 | 5 | 338.34 | 61.2 | 25.25 | 3 | 106.89 | 41962.68 | 116.25 | 204.14 | 24.09 | 17.37 | 1261.8 | 0.72 | 0.75 | 1.14 | 0.07 | 1 | 10
98 | 145 | CONCLUIDO | 10.0128 | 9.99 | 6.77 | 81.22 | 1.34 | 5 | 338.94 | 61.2 | 25.5 | 3 | 107.25 | 42037.44 | 116.07 | 204.14 | 24.24 | 17.37 | 1338.27 | 0.72 | 0.75 | 1.14 | 0.08 | 1 | 10
99 | 145 | CONCLUIDO | 10.0139 | 9.99 | 6.77 | 81.21 | 1.35 | 5 | 339.55 | 61.2 | 25.75 | 3 | 107.6 | 42112.37 | 115.9 | 204.15 | 24.13 | 17.37 | 1283.69 | 0.72 | 0.75 | 1.15 | 0.08 | 1 | 10
100 | 145 | CONCLUIDO | 10.0095 | 9.99 | 6.77 | 81.26 | 1.36 | 5 | 340.16 | 61.2 | 26 | 3 | 107.96 | 42187.49 | 115.98 | 204.14 | 24.29 | 17.37 | 1361.83 | 0.72 | 0.75 | 1.15 | 0.08 | 1 | 10
101 | 145 | CONCLUIDO | 10.0103 | 9.99 | 6.77 | 81.25 | 1.37 | 5 | 340.77 | 61.2 | 26.25 | 3 | 108.32 | 42262.79 | 115.98 | 204.16 | 24.27 | 17.37 | 1353.49 | 0.72 | 0.75 | 1.15 | 0.08 | 1 | 10
102 | 145 | CONCLUIDO | 10.0122 | 9.99 | 6.77 | 81.23 | 1.38 | 5 | 341.38 | 61.2 | 26.5 | 3 | 108.68 | 42338.27 | 115.8 | 204.14 | 24.35 | 17.37 | 1390.19 | 0.71 | 0.75 | 1.14 | 0.08 | 1 | 10
103 | 145 | CONCLUIDO | 10.0061 | 9.99 | 6.78 | 81.3 | 1.39 | 5 | 342 | 61.2 | 26.75 | 3 | 109.05 | 42413.94 | 115.84 | 204.15 | 24.39 | 17.37 | 1411.82 | 0.71 | 0.75 | 1.15 | 0.08 | 1 | 10
104 | 145 | CONCLUIDO | 10.0117 | 9.99 | 6.77 | 81.24 | 1.4 | 5 | 342.61 | 61.2 | 27 | 3 | 109.41 | 42489.79 | 115.51 | 204.14 | 24.25 | 17.37 | 1342.52 | 0.72 | 0.75 | 1.15 | 0.08 | 1 | 10
105 | 145 | CONCLUIDO | 10.0134 | 9.99 | 6.77 | 81.22 | 1.42 | 5 | 343.23 | 61.2 | 27.25 | 3 | 109.78 | 42565.83 | 115.33 | 204.14 | 24.21 | 17.37 | 1321.92 | 0.72 | 0.75 | 1.15 | 0.08 | 1 | 10
106 | 145 | CONCLUIDO | 10.0945 | 9.91 | 6.74 | 101.12 | 1.43 | 4 | 343.85 | 61.2 | 27.5 | 2 | 110.15 | 42642.18 | 114.74 | 204.14 | 23.46 | 17.37 | 952.32 | 0.74 | 0.76 | 1.14 | 0.05 | 1 | 10
107 | 145 | CONCLUIDO | 10.0925 | 9.91 | 6.74 | 101.15 | 1.44 | 4 | 344.47 | 61.2 | 27.75 | 2 | 110.52 | 42718.61 | 114.83 | 204.16 | 23.47 | 17.37 | 957.75 | 0.74 | 0.76 | 1.14 | 0.05 | 1 | 10
108 | 145 | CONCLUIDO | 10.0951 | 9.91 | 6.74 | 101.12 | 1.45 | 4 | 345.09 | 61.2 | 28 | 2 | 110.89 | 42795.22 | 114.95 | 204.14 | 23.44 | 17.37 | 944.14 | 0.74 | 0.76 | 1.14 | 0.05 | 1 | 10
109 | 145 | CONCLUIDO | 10.0874 | 9.91 | 6.75 | 101.23 | 1.46 | 4 | 345.71 | 61.2 | 28.25 | 2 | 111.26 | 42872.03 | 115.19 | 204.14 | 23.58 | 17.37 | 1011.22 | 0.74 | 0.76 | 1.14 | 0.06 | 1 | 10
110 | 145 | CONCLUIDO | 10.0843 | 9.92 | 6.75 | 101.28 | 1.47 | 4 | 346.34 | 61.2 | 28.5 | 2 | 111.64 | 42949.03 | 115.41 | 204.14 | 23.67 | 17.37 | 1058.82 | 0.73 | 0.76 | 1.14 | 0.06 | 1 | 10
111 | 145 | CONCLUIDO | 10.0871 | 9.91 | 6.75 | 101.23 | 1.48 | 4 | 346.96 | 61.2 | 28.75 | 2 | 112.01 | 43026.23 | 115.52 | 204.14 | 23.64 | 17.37 | 1040.4 | 0.74 | 0.76 | 1.14 | 0.06 | 1 | 10
112 | 145 | CONCLUIDO | 10.0874 | 9.91 | 6.75 | 101.23 | 1.49 | 4 | 347.59 | 61.2 | 29 | 2 | 112.39 | 43103.63 | 115.68 | 204.14 | 23.6 | 17.37 | 1023.55 | 0.74 | 0.76 | 1.14 | 0.06 | 1 | 10
113 | 145 | CONCLUIDO | 10.0852 | 9.92 | 6.75 | 101.26 | 1.5 | 4 | 348.22 | 61.2 | 29.25 | 2 | 112.77 | 43181.22 | 115.73 | 204.14 | 23.73 | 17.37 | 1088.84 | 0.73 | 0.76 | 1.14 | 0.06 | 1 | 10
114 | 145 | CONCLUIDO | 10.0905 | 9.91 | 6.75 | 101.18 | 1.51 | 4 | 348.85 | 61.2 | 29.5 | 2 | 113.15 | 43259.02 | 115.89 | 204.16 | 23.58 | 17.37 | 1012.05 | 0.74 | 0.76 | 1.14 | 0.05 | 1 | 10
115 | 145 | CONCLUIDO | 10.0886 | 9.91 | 6.75 | 101.21 | 1.52 | 4 | 349.48 | 61.2 | 29.75 | 2 | 113.53 | 43337.02 | 116.08 | 204.14 | 23.6 | 17.37 | 1023.54 | 0.74 | 0.76 | 1.14 | 0.06 | 1 | 10
116 | 145 | CONCLUIDO | 10.0942 | 9.91 | 6.74 | 101.13 | 1.53 | 4 | 350.12 | 61.2 | 30 | 2 | 113.92 | 43415.22 | 116.05 | 204.15 | 23.46 | 17.37 | 953.48 | 0.74 | 0.76 | 1.14 | 0.05 | 1 | 10
117 | 145 | CONCLUIDO | 10.0939 | 9.91 | 6.74 | 101.13 | 1.54 | 4 | 350.75 | 61.2 | 30.25 | 2 | 114.3 | 43493.63 | 116.11 | 204.14 | 23.47 | 17.37 | 955.82 | 0.74 | 0.76 | 1.14 | 0.05 | 1 | 10
118 | 145 | CONCLUIDO | 10.0888 | 9.91 | 6.75 | 101.21 | 1.55 | 4 | 351.39 | 61.2 | 30.5 | 2 | 114.69 | 43572.25 | 116.28 | 204.14 | 23.5 | 17.37 | 970.78 | 0.74 | 0.76 | 1.14 | 0.06 | 1 | 10
119 | 145 | CONCLUIDO | 10.0922 | 9.91 | 6.74 | 101.16 | 1.56 | 4 | 352.03 | 61.2 | 30.75 | 2 | 115.08 | 43651.07 | 116.28 | 204.17 | 23.52 | 17.37 | 981.58 | 0.74 | 0.76 | 1.14 | 0.05 | 1 | 10
120 | 145 | CONCLUIDO | 10.0869 | 9.91 | 6.75 | 101.24 | 1.57 | 4 | 352.67 | 61.2 | 31 | 2 | 115.47 | 43730.1 | 116.41 | 204.14 | 23.67 | 17.37 | 1056.4 | 0.73 | 0.76 | 1.14 | 0.06 | 1 | 10
121 | 145 | CONCLUIDO | 10.0812 | 9.92 | 6.75 | 101.32 | 1.58 | 4 | 353.31 | 61.2 | 31.25 | 2 | 115.86 | 43809.48 | 116.57 | 204.15 | 23.73 | 17.37 | 1088.58 | 0.73 | 0.76 | 1.15 | 0.06 | 1 | 10
122 | 145 | CONCLUIDO | 10.086 | 9.91 | 6.75 | 101.25 | 1.59 | 4 | 353.96 | 61.2 | 31.5 | 2 | 116.26 | 43888.94 | 116.5 | 204.14 | 23.71 | 17.37 | 1075.47 | 0.73 | 0.76 | 1.14 | 0.06 | 1 | 10
123 | 145 | CONCLUIDO | 10.084 | 9.92 | 6.75 | 101.28 | 1.6 | 4 | 354.6 | 61.2 | 31.75 | 2 | 116.65 | 43968.62 | 116.6 | 204.14 | 23.74 | 17.37 | 1094.56 | 0.73 | 0.76 | 1.14 | 0.06 | 1 | 10
124 | 145 | CONCLUIDO | 10.0866 | 9.91 | 6.75 | 101.24 | 1.61 | 4 | 355.25 | 61.2 | 32 | 2 | 117.05 | 44048.52 | 116.54 | 204.14 | 23.64 | 17.37 | 1041.46 | 0.73 | 0.76 | 1.14 | 0.06 | 1 | 10
125 | 145 | CONCLUIDO | 10.0905 | 9.91 | 6.75 | 101.18 | 1.62 | 4 | 355.9 | 61.2 | 32.25 | 2 | 117.45 | 44128.64 | 116.41 | 204.14 | 23.55 | 17.37 | 997.52 | 0.74 | 0.76 | 1.14 | 0.05 | 1 | 10
126 | 145 | CONCLUIDO | 10.0919 | 9.91 | 6.74 | 101.16 | 1.63 | 4 | 356.55 | 61.2 | 32.5 | 2 | 117.85 | 44208.97 | 116.45 | 204.15 | 23.51 | 17.37 | 979.7 | 0.74 | 0.76 | 1.14 | 0.05 | 1 | 10
127 | 145 | CONCLUIDO | 10.0905 | 9.91 | 6.75 | 101.18 | 1.63 | 4 | 357.2 | 61.2 | 32.75 | 2 | 118.26 | 44289.53 | 116.48 | 204.14 | 23.55 | 17.37 | 994.92 | 0.74 | 0.76 | 1.14 | 0.05 | 1 | 10
128 | 145 | CONCLUIDO | 10.0925 | 9.91 | 6.74 | 101.15 | 1.64 | 4 | 357.86 | 61.2 | 33 | 2 | 118.66 | 44370.32 | 116.41 | 204.14 | 23.43 | 17.37 | 937 | 0.74 | 0.76 | 1.14 | 0.05 | 1 | 10
129 | 145 | CONCLUIDO | 10.0959 | 9.9 | 6.74 | 101.1 | 1.65 | 4 | 358.52 | 61.2 | 33.25 | 2 | 119.07 | 44451.33 | 116.36 | 204.14 | 23.34 | 17.37 | 889.91 | 0.74 | 0.76 | 1.14 | 0.05 | 1 | 10
130 | 145 | CONCLUIDO | 10.0934 | 9.91 | 6.74 | 101.14 | 1.66 | 4 | 359.17 | 61.2 | 33.5 | 2 | 119.48 | 44532.57 | 116.35 | 204.14 | 23.46 | 17.37 | 953.72 | 0.74 | 0.76 | 1.14 | 0.05 | 1 | 10
131 | 145 | CONCLUIDO | 10.09 | 9.91 | 6.75 | 101.19 | 1.67 | 4 | 359.84 | 61.2 | 33.75 | 2 | 119.89 | 44614.04 | 116.35 | 204.14 | 23.45 | 17.37 | 947.29 | 0.74 | 0.76 | 1.14 | 0.06 | 1 | 10
132 | 145 | CONCLUIDO | 10.0953 | 9.91 | 6.74 | 101.11 | 1.68 | 4 | 360.5 | 61.2 | 34 | 2 | 120.3 | 44695.75 | 116.21 | 204.14 | 23.42 | 17.37 | 932.53 | 0.74 | 0.76 | 1.14 | 0.05 | 1 | 10
133 | 145 | CONCLUIDO | 10.0968 | 9.9 | 6.74 | 101.09 | 1.69 | 4 | 361.16 | 61.2 | 34.25 | 2 | 120.71 | 44777.68 | 116.16 | 204.14 | 23.38 | 17.37 | 912.97 | 0.74 | 0.76 | 1.14 | 0.05 | 1 | 10
134 | 145 | CONCLUIDO | 10.0959 | 9.9 | 6.74 | 101.1 | 1.7 | 4 | 361.83 | 61.2 | 34.5 | 2 | 121.13 | 44859.98 | 116.08 | 204.15 | 23.38 | 17.37 | 910.65 | 0.74 | 0.76 | 1.14 | 0.05 | 1 | 10
135 | 145 | CONCLUIDO | 10.0928 | 9.91 | 6.74 | 101.15 | 1.71 | 4 | 362.5 | 61.2 | 34.75 | 2 | 121.55 | 44942.4 | 116.04 | 204.14 | 23.41 | 17.37 | 928.16 | 0.74 | 0.76 | 1.14 | 0.05 | 1 | 10
136 | 145 | CONCLUIDO | 10.0931 | 9.91 | 6.74 | 101.15 | 1.72 | 4 | 363.17 | 61.2 | 35 | 2 | 121.97 | 45025.06 | 115.94 | 204.14 | 23.42 | 17.37 | 933.06 | 0.74 | 0.76 | 1.14 | 0.05 | 1 | 10
137 | 145 | CONCLUIDO | 10.0999 | 9.9 | 6.74 | 101.05 | 1.73 | 4 | 363.84 | 61.2 | 35.25 | 2 | 122.39 | 45107.96 | 115.78 | 204.14 | 23.18 | 17.37 | 811.18 | 0.75 | 0.76 | 1.14 | 0.05 | 1 | 10
138 | 145 | CONCLUIDO | 10.0982 | 9.9 | 6.74 | 101.07 | 1.74 | 4 | 364.51 | 61.2 | 35.5 | 2 | 122.82 | 45191.1 | 115.7 | 204.14 | 23.18 | 17.37 | 811.3 | 0.75 | 0.76 | 1.14 | 0.05 | 1 | 10
139 | 145 | CONCLUIDO | 10.1024 | 9.9 | 6.73 | 101.01 | 1.75 | 4 | 365.19 | 61.2 | 35.75 | 2 | 123.24 | 45274.49 | 115.63 | 204.14 | 23.07 | 17.37 | 757.99 | 0.75 | 0.76 | 1.14 | 0.04 | 1 | 10
140 | 145 | CONCLUIDO | 10.1013 | 9.9 | 6.74 | 101.03 | 1.75 | 4 | 365.87 | 61.2 | 36 | 2 | 123.67 | 45358.13 | 115.51 | 204.14 | 23.15 | 17.37 | 797.35 | 0.75 | 0.76 | 1.14 | 0.04 | 1 | 10
141 | 145 | CONCLUIDO | 10.1004 | 9.9 | 6.74 | 101.04 | 1.76 | 4 | 366.55 | 61.2 | 36.25 | 2 | 124.1 | 45442.03 | 115.44 | 204.14 | 23.19 | 17.37 | 815.27 | 0.75 | 0.76 | 1.14 | 0.04 | 1 | 10
142 | 145 | CONCLUIDO | 10.1007 | 9.9 | 6.74 | 101.03 | 1.77 | 4 | 367.23 | 61.2 | 36.5 | 2 | 124.53 | 45526.17 | 115.34 | 204.14 | 23.22 | 17.37 | 832.3 | 0.75 | 0.76 | 1.14 | 0.04 | 1 | 10
143 | 145 | CONCLUIDO | 10.0999 | 9.9 | 6.74 | 101.05 | 1.78 | 4 | 367.92 | 61.2 | 36.75 | 2 | 124.97 | 45610.57 | 115.32 | 204.14 | 23.23 | 17.37 | 838.62 | 0.75 | 0.76 | 1.14 | 0.05 | 1 | 10
144 | 145 | CONCLUIDO | 10.0985 | 9.9 | 6.74 | 101.07 | 1.79 | 4 | 368.6 | 61.2 | 37 | 2 | 125.4 | 45695.24 | 115.3 | 204.14 | 23.23 | 17.37 | 839.35 | 0.75 | 0.76 | 1.14 | 0.05 | 1 | 10
145 | 145 | CONCLUIDO | 10.0968 | 9.9 | 6.74 | 101.09 | 1.8 | 4 | 369.29 | 61.2 | 37.25 | 2 | 125.84 | 45780.16 | 115.25 | 204.14 | 23.34 | 17.37 | 892.14 | 0.74 | 0.76 | 1.14 | 0.05 | 1 | 10
146 | 145 | CONCLUIDO | 10.097 | 9.9 | 6.74 | 101.09 | 1.81 | 4 | 369.98 | 61.2 | 37.5 | 2 | 126.28 | 45865.47 | 115.04 | 204.14 | 23.36 | 17.37 | 902.05 | 0.74 | 0.76 | 1.14 | 0.05 | 1 | 10
147 | 145 | CONCLUIDO | 10.0939 | 9.91 | 6.74 | 101.13 | 1.82 | 4 | 370.67 | 61.2 | 37.75 | 2 | 126.73 | 45950.92 | 115.05 | 204.14 | 23.38 | 17.37 | 912.46 | 0.74 | 0.76 | 1.14 | 0.05 | 1 | 10
148 | 145 | CONCLUIDO | 10.0953 | 9.91 | 6.74 | 101.11 | 1.82 | 4 | 371.37 | 61.2 | 38 | 2 | 127.17 | 46036.65 | 114.91 | 204.16 | 23.31 | 17.37 | 876.41 | 0.75 | 0.76 | 1.14 | 0.05 | 1 | 10
149 | 145 | CONCLUIDO | 10.0993 | 9.9 | 6.74 | 101.05 | 1.83 | 4 | 372.07 | 61.2 | 38.25 | 2 | 127.62 | 46122.64 | 114.75 | 204.14 | 23.26 | 17.37 | 854.53 | 0.75 | 0.76 | 1.14 | 0.05 | 1 | 10
150 | 145 | CONCLUIDO | 10.0965 | 9.9 | 6.74 | 101.1 | 1.84 | 4 | 372.77 | 61.2 | 38.5 | 2 | 128.07 | 46208.91 | 114.75 | 204.14 | 23.28 | 17.37 | 862.44 | 0.75 | 0.76 | 1.14 | 0.05 | 1 | 10
151 | 145 | CONCLUIDO | 10.0962 | 9.9 | 6.74 | 101.1 | 1.85 | 4 | 373.47 | 61.2 | 38.75 | 2 | 128.52 | 46295.45 | 114.68 | 204.14 | 23.34 | 17.37 | 891.45 | 0.74 | 0.76 | 1.14 | 0.05 | 1 | 10
152 | 145 | CONCLUIDO | 10.0987 | 9.9 | 6.74 | 101.06 | 1.86 | 4 | 374.17 | 61.2 | 39 | 2 | 128.97 | 46382.28 | 114.59 | 204.15 | 23.22 | 17.37 | 834.3 | 0.75 | 0.76 | 1.14 | 0.05 | 1 | 10
153 | 145 | CONCLUIDO | 10.0959 | 9.9 | 6.74 | 101.1 | 1.87 | 4 | 374.88 | 61.2 | 39.25 | 2 | 129.43 | 46469.38 | 114.5 | 204.14 | 23.27 | 17.37 | 858.8 | 0.75 | 0.76 | 1.14 | 0.05 | 1 | 10
154 | 145 | CONCLUIDO | 10.0956 | 9.91 | 6.74 | 101.11 | 1.88 | 4 | 375.59 | 61.2 | 39.5 | 2 | 129.89 | 46556.77 | 114.3 | 204.15 | 23.31 | 17.37 | 877.61 | 0.75 | 0.76 | 1.14 | 0.05 | 1 | 10
155 | 145 | CONCLUIDO | 10.0914 | 9.91 | 6.74 | 101.17 | 1.88 | 4 | 376.3 | 61.2 | 39.75 | 2 | 130.35 | 46644.44 | 114.27 | 204.14 | 23.51 | 17.37 | 975.99 | 0.74 | 0.76 | 1.14 | 0.05 | 1 | 10
156 | 145 | CONCLUIDO | 10.0914 | 9.91 | 6.74 | 101.17 | 1.89 | 4 | 377.01 | 61.2 | 40 | 2 | 130.81 | 46732.41 | 114.02 | 204.15 | 23.4 | 17.37 | 923.09 | 0.74 | 0.76 | 1.14 | 0.05 | 1 | 10
0 | 65 | CONCLUIDO | 8.4446 | 11.84 | 7.95 | 7.57 | 0.13 | 63 | 133.21 | 46.47 | 1 | 61 | 20.75 | 16663.42 | 86.56 | 204.24 | 61.16 | 17.37 | 19507.7 | 0.28 | 0.64 | 1.23 | 1.25 | 1 | 10
1 | 65 | CONCLUIDO | 8.9374 | 11.19 | 7.67 | 9.4 | 0.17 | 49 | 133.55 | 46.47 | 1.25 | 47 | 20.83 | 16704.7 | 83.36 | 204.24 | 52.73 | 17.37 | 15361.07 | 0.33 | 0.67 | 1.21 | 0.98 | 1 | 10
2 | 65 | CONCLUIDO | 9.3134 | 10.74 | 7.47 | 11.2 | 0.2 | 40 | 133.88 | 46.47 | 1.5 | 38 | 20.91 | 16746.01 | 80.82 | 204.15 | 45.98 | 17.37 | 12032.11 | 0.38 | 0.68 | 1.2 | 0.78 | 1 | 10
3 | 65 | CONCLUIDO | 9.5587 | 10.46 | 7.36 | 12.98 | 0.23 | 34 | 134.22 | 46.47 | 1.75 | 32 | 21 | 16787.35 | 79.31 | 204.14 | 42.66 | 17.37 | 10401.27 | 0.41 | 0.69 | 1.19 | 0.66 | 1 | 10
4 | 65 | CONCLUIDO | 9.7738 | 10.23 | 7.26 | 15.02 | 0.26 | 29 | 134.55 | 46.47 | 2 | 27 | 21.09 | 16828.84 | 78.05 | 204.14 | 39.69 | 17.37 | 8942.49 | 0.44 | 0.7 | 1.18 | 0.57 | 1 | 10
5 | 65 | CONCLUIDO | 9.9089 | 10.09 | 7.2 | 16.62 | 0.29 | 26 | 134.89 | 46.47 | 2.25 | 24 | 21.17 | 16870.25 | 77.21 | 204.15 | 37.67 | 17.37 | 7944.97 | 0.46 | 0.71 | 1.18 | 0.51 | 1 | 10
6 | 65 | CONCLUIDO | 10.0601 | 9.94 | 7.13 | 18.61 | 0.33 | 23 | 135.22 | 46.47 | 2.5 | 21 | 21.26 | 16911.68 | 76.18 | 204.18 | 35.73 | 17.37 | 6994.64 | 0.49 | 0.72 | 1.17 | 0.44 | 1 | 10
7 | 65 | CONCLUIDO | 10.1606 | 9.84 | 7.09 | 20.26 | 0.36 | 21 | 135.56 | 46.47 | 2.75 | 19 | 21.34 | 16953.14 | 75.43 | 204.15 | 34.26 | 17.37 | 6266.3 | 0.51 | 0.72 | 1.17 | 0.4 | 1 | 10
8 | 65 | CONCLUIDO | 10.2623 | 9.74 | 7.05 | 22.25 | 0.39 | 19 | 135.9 | 46.47 | 3 | 17 | 21.43 | 16994.64 | 74.65 | 204.18 | 32.88 | 17.37 | 5589.44 | 0.53 | 0.72 | 1.17 | 0.35 | 1 | 10
9 | 65 | CONCLUIDO | 10.3046 | 9.7 | 7.03 | 23.45 | 0.42 | 18 | 136.23 | 46.47 | 3.25 | 16 | 21.52 | 17036.16 | 74.24 | 204.14 | 32.58 | 17.37 | 5440.01 | 0.53 | 0.73 | 1.16 | 0.34 | 1 | 10
10 | 65 | CONCLUIDO | 10.3558 | 9.66 | 7.01 | 24.75 | 0.45 | 17 | 136.57 | 46.47 | 3.5 | 15 | 21.6 | 17077.72 | 73.9 | 204.14 | 31.88 | 17.37 | 5099.11 | 0.54 | 0.73 | 1.16 | 0.32 | 1 | 10
11 | 65 | CONCLUIDO | 10.4381 | 9.58 | 6.99 | 27.97 | 0.48 | 15 | 136.91 | 46.47 | 3.75 | 13 | 21.69 | 17119.3 | 73.27 | 204.14 | 31.23 | 17.37 | 4780.25 | 0.56 | 0.73 | 1.16 | 0.3 | 1 | 10
12 | 65 | CONCLUIDO | 10.5024 | 9.52 | 6.96 | 29.83 | 0.52 | 14 | 137.25 | 46.47 | 4 | 12 | 21.78 | 17160.92 | 72.67 | 204.14 | 30.25 | 17.37 | 4299.38 | 0.57 | 0.73 | 1.16 | 0.27 | 1 | 10
13 | 65 | CONCLUIDO | 10.507 | 9.52 | 6.96 | 29.81 | 0.55 | 14 | 137.58 | 46.47 | 4.25 | 12 | 21.87 | 17202.57 | 72.45 | 204.18 | 30.08 | 17.37 | 4210.13 | 0.58 | 0.73 | 1.16 | 0.26 | 1 | 10
14 | 65 | CONCLUIDO | 10.5746 | 9.46 | 6.92 | 31.95 | 0.58 | 13 | 137.92 | 46.47 | 4.5 | 11 | 21.95 | 17244.24 | 71.95 | 204.14 | 29 | 17.37 | 3676.83 | 0.6 | 0.74 | 1.16 | 0.23 | 1 | 10
15 | 65 | CONCLUIDO | 10.6073 | 9.43 | 6.92 | 34.6 | 0.61 | 12 | 138.26 | 46.47 | 4.75 | 10 | 22.04 | 17285.95 | 71.65 | 204.26 | 28.96 | 17.37 | 3663 | 0.6 | 0.74 | 1.16 | 0.23 | 1 | 10
16 | 65 | CONCLUIDO | 10.6213 | 9.41 | 6.91 | 34.54 | 0.64 | 12 | 138.6 | 46.47 | 5 | 10 | 22.13 | 17327.69 | 71.1 | 204.16 | 28.67 | 17.37 | 3518.9 | 0.61 | 0.74 | 1.15 | 0.22 | 1 | 10
17 | 65 | CONCLUIDO | 10.6866 | 9.36 | 6.88 | 37.52 | 0.67 | 11 | 138.94 | 46.47 | 5.25 | 9 | 22.22 | 17369.47 | 70.57 | 204.14 | 27.65 | 17.37 | 3010.31 | 0.63 | 0.74 | 1.15 | 0.19 | 1 | 10
18 | 65 | CONCLUIDO | 10.6765 | 9.37 | 6.89 | 37.56 | 0.7 | 11 | 139.28 | 46.47 | 5.5 | 9 | 22.31 | 17411.27 | 70.24 | 204.15 | 27.9 | 17.37 | 3136.71 | 0.62 | 0.74 | 1.15 | 0.2 | 1 | 10
19 | 65 | CONCLUIDO | 10.7258 | 9.32 | 6.87 | 41.23 | 0.73 | 10 | 139.61 | 46.47 | 5.75 | 8 | 22.4 | 17453.1 | 69.71 | 204.14 | 27.46 | 17.37 | 2920.34 | 0.63 | 0.74 | 1.15 | 0.18 | 1 | 10
20 | 65 | CONCLUIDO | 10.737 | 9.31 | 6.86 | 41.17 | 0.76 | 10 | 139.95 | 46.47 | 6 | 8 | 22.49 | 17494.97 | 69.67 | 204.14 | 27.08 | 17.37 | 2734.28 | 0.64 | 0.74 | 1.15 | 0.17 | 1 | 10
21 | 65 | CONCLUIDO | 10.7778 | 9.28 | 6.85 | 45.69 | 0.79 | 9 | 140.29 | 46.47 | 6.25 | 7 | 22.58 | 17536.87 | 69.11 | 204.14 | 26.84 | 17.37 | 2616.93 | 0.65 | 0.75 | 1.15 | 0.16 | 1 | 10
22 | 65 | CONCLUIDO | 10.7707 | 9.28 | 6.86 | 45.73 | 0.82 | 9 | 140.63 | 46.47 | 6.5 | 7 | 22.67 | 17578.8 | 69.33 | 204.15 | 26.96 | 17.37 | 2678.81 | 0.64 | 0.74 | 1.15 | 0.17 | 1 | 10
23 | 65 | CONCLUIDO | 10.7723 | 9.28 | 6.86 | 45.72 | 0.85 | 9 | 140.97 | 46.47 | 6.75 | 7 | 22.76 | 17620.76 | 68.82 | 204.15 | 27.14 | 17.37 | 2768.03 | 0.64 | 0.74 | 1.15 | 0.17 | 1 | 10
24 | 65 | CONCLUIDO | 10.8329 | 9.23 | 6.83 | 51.25 | 0.88 | 8 | 141.31 | 46.47 | 7 | 6 | 22.85 | 17662.75 | 68.09 | 204.14 | 26.35 | 17.37 | 2376.91 | 0.66 | 0.75 | 1.15 | 0.14 | 1 | 10
25 | 65 | CONCLUIDO | 10.8444 | 9.22 | 6.82 | 51.17 | 0.91 | 8 | 141.66 | 46.47 | 7.25 | 6 | 22.94 | 17704.77 | 67.62 | 204.15 | 25.89 | 17.37 | 2145.82 | 0.67 | 0.75 | 1.15 | 0.13 | 1 | 10
26 | 65 | CONCLUIDO | 10.8372 | 9.23 | 6.83 | 51.22 | 0.93 | 8 | 142 | 46.47 | 7.5 | 6 | 23.03 | 17746.83 | 67.32 | 204.15 | 26.1 | 17.37 | 2254.17 | 0.67 | 0.75 | 1.15 | 0.14 | 1 | 10
27 | 65 | CONCLUIDO | 10.8333 | 9.23 | 6.83 | 51.25 | 0.96 | 8 | 142.34 | 46.47 | 7.75 | 6 | 23.12 | 17788.92 | 67.13 | 204.14 | 26.18 | 17.37 | 2293.09 | 0.66 | 0.75 | 1.15 | 0.14 | 1 | 10
28 | 65 | CONCLUIDO | 10.9012 | 9.17 | 6.8 | 58.31 | 0.99 | 7 | 142.68 | 46.47 | 8 | 5 | 23.21 | 17831.04 | 66.47 | 204.16 | 25.27 | 17.37 | 1841.67 | 0.69 | 0.75 | 1.15 | 0.11 | 1 | 10
29 | 65 | CONCLUIDO | 10.9005 | 9.17 | 6.8 | 58.31 | 1.02 | 7 | 143.02 | 46.47 | 8.25 | 5 | 23.3 | 17873.19 | 66.75 | 204.17 | 25.33 | 17.37 | 1872.83 | 0.69 | 0.75 | 1.15 | 0.11 | 1 | 10
30 | 65 | CONCLUIDO | 10.8876 | 9.18 | 6.81 | 58.4 | 1.05 | 7 | 143.36 | 46.47 | 8.5 | 5 | 23.4 | 17915.37 | 66.6 | 204.15 | 25.63 | 17.37 | 2023.79 | 0.68 | 0.75 | 1.15 | 0.12 | 1 | 10
31 | 65 | CONCLUIDO | 10.8909 | 9.18 | 6.81 | 58.38 | 1.08 | 7 | 143.7 | 46.47 | 8.75 | 5 | 23.49 | 17957.59 | 66.22 | 204.14 | 25.59 | 17.37 | 2003.8 | 0.68 | 0.75 | 1.15 | 0.12 | 1 | 10
32 | 65 | CONCLUIDO | 10.8821 | 9.19 | 6.82 | 58.45 | 1.11 | 7 | 144.05 | 46.47 | 9 | 5 | 23.58 | 17999.83 | 65.73 | 204.14 | 25.86 | 17.37 | 2137.75 | 0.67 | 0.75 | 1.15 | 0.13 | 1 | 10
33 | 65 | CONCLUIDO | 10.8989 | 9.18 | 6.8 | 58.32 | 1.13 | 7 | 144.39 | 46.47 | 9.25 | 5 | 23.67 | 18042.12 | 65.09 | 204.14 | 25.43 | 17.37 | 1921.82 | 0.68 | 0.75 | 1.15 | 0.11 | 1 | 10
34 | 65 | CONCLUIDO | 10.9506 | 9.13 | 6.79 | 67.88 | 1.16 | 6 | 144.73 | 46.47 | 9.5 | 4 | 23.77 | 18084.43 | 64.7 | 204.14 | 24.86 | 17.37 | 1643.79 | 0.7 | 0.75 | 1.15 | 0.1 | 1 | 10
35 | 65 | CONCLUIDO | 10.9499 | 9.13 | 6.79 | 67.89 | 1.19 | 6 | 145.08 | 46.47 | 9.75 | 4 | 23.86 | 18126.77 | 64.75 | 204.15 | 24.93 | 17.37 | 1675.47 | 0.7 | 0.75 | 1.14 | 0.1 | 1 | 10
36 | 65 | CONCLUIDO | 10.9559 | 9.13 | 6.78 | 67.84 | 1.22 | 6 | 145.42 | 46.47 | 10 | 4 | 23.95 | 18169.15 | 64.56 | 204.16 | 24.69 | 17.37 | 1559.7 | 0.7 | 0.75 | 1.15 | 0.09 | 1 | 10
37 | 65 | CONCLUIDO | 10.9582 | 9.13 | 6.78 | 67.82 | 1.24 | 6 | 145.76 | 46.47 | 10.25 | 4 | 24.05 | 18211.56 | 64 | 204.18 | 24.72 | 17.37 | 1574.61 | 0.7 | 0.75 | 1.14 | 0.09 | 1 | 10
38 | 65 | CONCLUIDO | 10.9482 | 9.13 | 6.79 | 67.9 | 1.27 | 6 | 146.11 | 46.47 | 10.5 | 4 | 24.14 | 18254.01 | 63.69 | 204.15 | 24.96 | 17.37 | 1693.36 | 0.7 | 0.75 | 1.14 | 0.1 | 1 | 10
39 | 65 | CONCLUIDO | 10.9496 | 9.13 | 6.79 | 67.89 | 1.3 | 6 | 146.45 | 46.47 | 10.75 | 4 | 24.24 | 18296.48 | 63.48 | 204.15 | 24.89 | 17.37 | 1655.2 | 0.7 | 0.75 | 1.15 | 0.1 | 1 | 10
40 | 65 | CONCLUIDO | 10.9403 | 9.14 | 6.8 | 67.97 | 1.33 | 6 | 146.8 | 46.47 | 11 | 4 | 24.33 | 18338.99 | 62.77 | 204.14 | 25.09 | 17.37 | 1759.69 | 0.69 | 0.75 | 1.15 | 0.11 | 1 | 10
41 | 65 | CONCLUIDO | 11.0008 | 9.09 | 6.77 | 81.29 | 1.35 | 5 | 147.14 | 46.47 | 11.25 | 3 | 24.43 | 18381.53 | 62.28 | 204.14 | 24.48 | 17.37 | 1456.76 | 0.71 | 0.75 | 1.14 | 0.08 | 1 | 10
42 | 65 | CONCLUIDO | 11.0008 | 9.09 | 6.77 | 81.29 | 1.38 | 5 | 147.49 | 46.47 | 11.5 | 3 | 24.52 | 18424.11 | 62.44 | 204.14 | 24.48 | 17.37 | 1455.9 | 0.71 | 0.75 | 1.14 | 0.08 | 1 | 10
43 | 65 | CONCLUIDO | 11.0001 | 9.09 | 6.77 | 81.29 | 1.41 | 5 | 147.83 | 46.47 | 11.75 | 3 | 24.62 | 18466.71 | 62.49 | 204.14 | 24.53 | 17.37 | 1481.11 | 0.71 | 0.75 | 1.14 | 0.08 | 1 | 10
44 | 65 | CONCLUIDO | 10.9964 | 9.09 | 6.78 | 81.33 | 1.43 | 5 | 148.18 | 46.47 | 12 | 3 | 24.71 | 18509.36 | 62.14 | 204.14 | 24.51 | 17.37 | 1470.71 | 0.71 | 0.75 | 1.15 | 0.09 | 1 | 10
45 | 65 | CONCLUIDO | 11.0051 | 9.09 | 6.77 | 81.24 | 1.46 | 5 | 148.52 | 46.47 | 12.25 | 3 | 24.81 | 18552.03 | 61.64 | 204.14 | 24.34 | 17.37 | 1388.26 | 0.71 | 0.75 | 1.14 | 0.08 | 1 | 10
46 | 65 | CONCLUIDO | 11.0092 | 9.08 | 6.77 | 81.2 | 1.49 | 5 | 148.87 | 46.47 | 12.5 | 2 | 24.9 | 18594.74 | 61.15 | 204.14 | 24.23 | 17.37 | 1331.1 | 0.72 | 0.75 | 1.14 | 0.08 | 1 | 10
47 | 65 | CONCLUIDO | 11.0065 | 9.09 | 6.77 | 81.23 | 1.51 | 5 | 149.22 | 46.47 | 12.75 | 2 | 25 | 18637.48 | 61.01 | 204.14 | 24.19 | 17.37 | 1312.23 | 0.72 | 0.75 | 1.15 | 0.08 | 1 | 10
48 | 65 | CONCLUIDO | 11.0092 | 9.08 | 6.77 | 81.2 | 1.54 | 5 | 149.56 | 46.47 | 13 | 2 | 25.1 | 18680.25 | 60.61 | 204.14 | 24.23 | 17.37 | 1334.61 | 0.72 | 0.75 | 1.14 | 0.08 | 1 | 10
49 | 65 | CONCLUIDO | 11.0082 | 9.08 | 6.77 | 81.21 | 1.56 | 5 | 149.91 | 46.47 | 13.25 | 2 | 25.19 | 18723.06 | 60.22 | 204.14 | 24.19 | 17.37 | 1313.15 | 0.72 | 0.75 | 1.14 | 0.08 | 1 | 10
50 | 65 | CONCLUIDO | 11.0061 | 9.09 | 6.77 | 81.23 | 1.59 | 5 | 150.26 | 46.47 | 13.5 | 1 | 25.29 | 18765.9 | 60.05 | 204.14 | 24.21 | 17.37 | 1321.72 | 0.72 | 0.75 | 1.15 | 0.08 | 1 | 10
51 | 65 | CONCLUIDO | 11.0109 | 9.08 | 6.77 | 81.19 | 1.62 | 5 | 150.61 | 46.47 | 13.75 | 1 | 25.39 | 18808.78 | 59.83 | 204.14 | 24.09 | 17.37 | 1260.81 | 0.72 | 0.75 | 1.15 | 0.07 | 1 | 10
52 | 65 | CONCLUIDO | 11.0055 | 9.09 | 6.77 | 81.24 | 1.64 | 5 | 150.95 | 46.47 | 14 | 0 | 25.49 | 18851.69 | 59.75 | 204.14 | 24.19 | 17.37 | 1310.45 | 0.72 | 0.75 | 1.15 | 0.08 | 1 | 10
0 | 130 | CONCLUIDO | 5.9395 | 16.84 | 8.85 | 5.01 | 0.07 | 106 | 252.85 | 59.19 | 1 | 104 | 62.65 | 31418.63 | 145.99 | 204.26 | 89.24 | 17.37 | 33331.03 | 0.19 | 0.58 | 1.3 | 2.16 | 1 | 10
1 | 130 | CONCLUIDO | 6.66 | 15.02 | 8.3 | 6.22 | 0.09 | 80 | 253.3 | 59.19 | 1.25 | 78 | 62.86 | 31474.5 | 136.82 | 204.23 | 72.07 | 17.37 | 24874.91 | 0.24 | 0.62 | 1.27 | 1.61 | 1 | 10
2 | 130 | CONCLUIDO | 7.18 | 13.93 | 7.99 | 7.49 | 0.11 | 64 | 253.75 | 59.19 | 1.5 | 62 | 63.06 | 31530.44 | 131.67 | 204.21 | 62.17 | 17.37 | 20008.77 | 0.28 | 0.64 | 1.25 | 1.3 | 1 | 10
3 | 130 | CONCLUIDO | 7.5637 | 13.22 | 7.78 | 8.64 | 0.12 | 54 | 254.21 | 59.19 | 1.75 | 52 | 63.26 | 31586.46 | 127.99 | 204.21 | 55.58 | 17.37 | 16762.56 | 0.31 | 0.66 | 1.22 | 1.08 | 1 | 10
4 | 130 | CONCLUIDO | 7.9065 | 12.65 | 7.59 | 9.91 | 0.14 | 46 | 254.66 | 59.19 | 2 | 44 | 63.47 | 31642.55 | 124.9 | 204.2 | 49.64 | 17.37 | 13834.18 | 0.35 | 0.67 | 1.22 | 0.9 | 1 | 10
5 | 130 | CONCLUIDO | 8.1196 | 12.32 | 7.51 | 10.98 | 0.16 | 41 | 255.12 | 59.19 | 2.25 | 39 | 63.67 | 31698.72 | 123.35 | 204.19 | 47.11 | 17.37 | 12592.62 | 0.37 | 0.68 | 1.21 | 0.81 | 1 | 10
6 | 130 | CONCLUIDO | 8.3593 | 11.96 | 7.4 | 12.33 | 0.17 | 36 | 255.57 | 59.19 | 2.5 | 34 | 63.88 | 31754.97 | 121.52 | 204.15 | 43.73 | 17.37 | 10929.82 | 0.4 | 0.69 | 1.2 | 0.71 | 1 | 10
7 | 130 | CONCLUIDO | 8.5042 | 11.76 | 7.34 | 13.35 | 0.19 | 33 | 256.03 | 59.19 | 2.75 | 31 | 64.09 | 31811.29 | 120.46 | 204.23 | 42.15 | 17.37 | 10152.55 | 0.41 | 0.7 | 1.19 | 0.65 | 1 | 10
8 | 130 | CONCLUIDO | 8.6578 | 11.55 | 7.28 | 14.56 | 0.21 | 30 | 256.49 | 59.19 | 3 | 28 | 64.29 | 31867.69 | 119.35 | 204.14 | 40.12 | 17.37 | 9152.73 | 0.43 | 0.7 | 1.19 | 0.59 | 1 | 10
9 | 130 | CONCLUIDO | 8.7593 | 11.42 | 7.24 | 15.52 | 0.23 | 28 | 256.95 | 59.19 | 3.25 | 26 | 64.5 | 31924.29 | 118.63 | 204.25 | 38.81 | 17.37 | 8508.37 | 0.45 | 0.71 | 1.19 | 0.55 | 1 | 10
10 | 130 | CONCLUIDO | 8.9283 | 11.2 | 7.17 | 17.22 | 0.24 | 25 | 257.41 | 59.19 | 3.5 | 23 | 64.71 | 31980.84 | 117.4 | 204.17 | 36.87 | 17.37 | 7554.18 | 0.47 | 0.71 | 1.18 | 0.48 | 1 | 10
11 | 130 | CONCLUIDO | 8.9773 | 11.14 | 7.16 | 17.9 | 0.26 | 24 | 257.86 | 59.19 | 3.75 | 22 | 64.92 | 32037.48 | 117.11 | 204.2 | 36.59 | 17.37 | 7417.39 | 0.47 | 0.71 | 1.17 | 0.47 | 1 | 10
12 | 130 | CONCLUIDO | 9.0971 | 10.99 | 7.11 | 19.4 | 0.28 | 22 | 258.32 | 59.19 | 4 | 20 | 65.13 | 32094.19 | 116.28 | 204.16 | 34.87 | 17.37 | 6568.91 | 0.5 | 0.72 | 1.17 | 0.42 | 1 | 10
13 | 130 | CONCLUIDO | 9.1563 | 10.92 | 7.09 | 20.26 | 0.29 | 21 | 258.78 | 59.19 | 4.25 | 19 | 65.34 | 32150.98 | 115.77 | 204.14 | 34.27 | 17.37 | 6271.21 | 0.51 | 0.72 | 1.17 | 0.4 | 1 | 10
14 | 130 | CONCLUIDO | 9.2083 | 10.86 | 7.08 | 21.23 | 0.31 | 20 | 259.25 | 59.19 | 4.5 | 18 | 65.55 | 32207.85 | 115.48 | 204.14 | 33.71 | 17.37 | 5996.62 | 0.52 | 0.72 | 1.17 | 0.39 | 1 | 10
15 | 130 | CONCLUIDO | 9.2671 | 10.79 | 7.06 | 22.29 | 0.33 | 19 | 259.71 | 59.19 | 4.75 | 17 | 65.76 | 32264.79 | 115.1 | 204.18 | 33.28 | 17.37 | 5787.82 | 0.52 | 0.72 | 1.17 | 0.36 | 1 | 10
16 | 130 | CONCLUIDO | 9.3368 | 10.71 | 7.03 | 23.42 | 0.34 | 18 | 260.17 | 59.19 | 5 | 16 | 65.98 | 32321.82 | 114.45 | 204.18 | 32.26 | 17.37 | 5280.25 | 0.54 | 0.73 | 1.16 | 0.33 | 1 | 10
17 | 130 | CONCLUIDO | 9.3806 | 10.66 | 7.02 | 24.79 | 0.36 | 17 | 260.63 | 59.19 | 5.25 | 15 | 66.19 | 32378.93 | 114.4 | 204.19 | 32.18 | 17.37 | 5245.25 | 0.54 | 0.73 | 1.17 | 0.33 | 1 | 10
18 | 130 | CONCLUIDO | 9.4501 | 10.58 | 6.99 | 26.23 | 0.37 | 16 | 261.1 | 59.19 | 5.5 | 14 | 66.4 | 32436.11 | 113.81 | 204.17 | 31.22 | 17.37 | 4772.92 | 0.56 | 0.73 | 1.16 | 0.3 | 1 | 10
19 | 130 | CONCLUIDO | 9.4387 | 10.59 | 7.01 | 26.28 | 0.39 | 16 | 261.56 | 59.19 | 5.75 | 14 | 66.62 | 32493.38 | 113.99 | 204.17 | 31.77 | 17.37 | 5046.74 | 0.55 | 0.73 | 1.16 | 0.32 | 1 | 10
20 | 130 | CONCLUIDO | 9.5266 | 10.5 | 6.96 | 27.83 | 0.41 | 15 | 262.03 | 59.19 | 6 | 13 | 66.83 | 32550.72 | 113.09 | 204.15 | 30.23 | 17.37 | 4280.72 | 0.57 | 0.73 | 1.16 | 0.27 | 1 | 10
21 | 130 | CONCLUIDO | 9.5724 | 10.45 | 6.96 | 29.82 | 0.42 | 14 | 262.49 | 59.19 | 6.25 | 12 | 67.05 | 32608.15 | 112.9 | 204.14 | 30.17 | 17.37 | 4259.1 | 0.58 | 0.73 | 1.16 | 0.27 | 1 | 10
22 | 130 | CONCLUIDO | 9.576 | 10.44 | 6.95 | 29.8 | 0.44 | 14 | 262.96 | 59.19 | 6.5 | 12 | 67.26 | 32665.66 | 112.92 | 204.14 | 29.82 | 17.37 | 4081.31 | 0.58 | 0.73 | 1.16 | 0.26 | 1 | 10
23 | 130 | CONCLUIDO | 9.6435 | 10.37 | 6.93 | 31.98 | 0.46 | 13 | 263.42 | 59.19 | 6.75 | 11 | 67.48 | 32723.25 | 112.29 | 204.15 | 29.27 | 17.37 | 3812.12 | 0.59 | 0.74 | 1.16 | 0.24 | 1 | 10
24 | 130 | CONCLUIDO | 9.6515 | 10.36 | 6.92 | 31.94 | 0.47 | 13 | 263.89 | 59.19 | 7 | 11 | 67.7 | 32780.92 | 112.19 | 204.14 | 28.92 | 17.37 | 3636.6 | 0.6 | 0.74 | 1.16 | 0.23 | 1 | 10
25 | 130 | CONCLUIDO | 9.6375 | 10.38 | 6.94 | 32.01 | 0.49 | 13 | 264.36 | 59.19 | 7.25 | 11 | 67.92 | 32838.68 | 112.23 | 204.14 | 29.32 | 17.37 | 3836.01 | 0.59 | 0.74 | 1.16 | 0.24 | 1 | 10
26 | 130 | CONCLUIDO | 9.703 | 10.31 | 6.91 | 34.57 | 0.5 | 12 | 264.83 | 59.19 | 7.5 | 10 | 68.14 | 32896.51 | 111.97 | 204.14 | 28.87 | 17.37 | 3617.8 | 0.6 | 0.74 | 1.15 | 0.22 | 1 | 10
27 | 130 | CONCLUIDO | 9.7025 | 10.31 | 6.92 | 34.58 | 0.52 | 12 | 265.3 | 59.19 | 7.75 | 10 | 68.36 | 32954.43 | 111.85 | 204.14 | 28.8 | 17.37 | 3584.27 | 0.6 | 0.74 | 1.16 | 0.22 | 1 | 10
28 | 130 | CONCLUIDO | 9.7776 | 10.23 | 6.88 | 37.55 | 0.54 | 11 | 265.77 | 59.19 | 8 | 9 | 68.58 | 33012.44 | 111.04 | 204.19 | 27.7 | 17.37 | 3037.64 | 0.63 | 0.74 | 1.16 | 0.19 | 1 | 10
29 | 130 | CONCLUIDO | 9.7823 | 10.22 | 6.88 | 37.53 | 0.55 | 11 | 266.24 | 59.19 | 8.25 | 9 | 68.8 | 33070.52 | 110.93 | 204.14 | 27.8 | 17.37 | 3088.23 | 0.62 | 0.74 | 1.15 | 0.19 | 1 | 10
30 | 130 | CONCLUIDO | 9.7728 | 10.23 | 6.89 | 37.58 | 0.57 | 11 | 266.71 | 59.19 | 8.5 | 9 | 69.02 | 33128.7 | 111.12 | 204.16 | 28.1 | 17.37 | 3237.52 | 0.62 | 0.74 | 1.15 | 0.2 | 1 | 10
31 | 130 | CONCLUIDO | 9.7736 | 10.23 | 6.89 | 37.58 | 0.58 | 11 | 267.18 | 59.19 | 8.75 | 9 | 69.24 | 33186.95 | 110.86 | 204.15 | 27.87 | 17.37 | 3121.3 | 0.62 | 0.74 | 1.16 | 0.2 | 1 | 10
32 | 130 | CONCLUIDO | 9.8431 | 10.16 | 6.87 | 41.19 | 0.6 | 10 | 267.66 | 59.19 | 9 | 8 | 69.46 | 33245.29 | 110.39 | 204.14 | 27.25 | 17.37 | 2816.95 | 0.64 | 0.74 | 1.15 | 0.17 | 1 | 10
33 | 130 | CONCLUIDO | 9.8414 | 10.16 | 6.87 | 41.2 | 0.61 | 10 | 268.13 | 59.19 | 9.25 | 8 | 69.69 | 33303.72 | 110.41 | 204.15 | 27.31 | 17.37 | 2847.53 | 0.64 | 0.74 | 1.15 | 0.18 | 1 | 10
34 | 130 | CONCLUIDO | 9.8463 | 10.16 | 6.86 | 41.17 | 0.63 | 10 | 268.61 | 59.19 | 9.5 | 8 | 69.91 | 33362.23 | 110.47 | 204.16 | 27.08 | 17.37 | 2734.32 | 0.64 | 0.74 | 1.15 | 0.17 | 1 | 10
35 | 130 | CONCLUIDO | 9.8371 | 10.17 | 6.87 | 41.23 | 0.64 | 10 | 269.08 | 59.19 | 9.75 | 8 | 70.14 | 33420.83 | 110.29 | 204.15 | 27.45 | 17.37 | 2918.13 | 0.63 | 0.74 | 1.15 | 0.18 | 1 | 10
36 | 130 | CONCLUIDO | 9.9045 | 10.1 | 6.85 | 45.68 | 0.66 | 9 | 269.56 | 59.19 | 10 | 7 | 70.36 | 33479.51 | 109.98 | 204.14 | 26.88 | 17.37 | 2637.49 | 0.65 | 0.75 | 1.15 | 0.16 | 1 | 10
37 | 130 | CONCLUIDO | 9.8985 | 10.1 | 6.86 | 45.72 | 0.68 | 9 | 270.03 | 59.19 | 10.25 | 7 | 70.59 | 33538.28 | 110.25 | 204.14 | 27.18 | 17.37 | 2788.77 | 0.64 | 0.74 | 1.15 | 0.17 | 1 | 10
38 | 130 | CONCLUIDO | 9.8999 | 10.1 | 6.86 | 45.71 | 0.69 | 9 | 270.51 | 59.19 | 10.5 | 7 | 70.82 | 33597.14 | 110.18 | 204.17 | 26.97 | 17.37 | 2683.62 | 0.64 | 0.74 | 1.15 | 0.16 | 1 | 10
39 | 130 | CONCLUIDO | 9.8996 | 10.1 | 6.86 | 45.71 | 0.71 | 9 | 270.99 | 59.19 | 10.75 | 7 | 71.04 | 33656.08 | 109.99 | 204.14 | 27.03 | 17.37 | 2712.01 | 0.64 | 0.74 | 1.15 | 0.17 | 1 | 10
40 | 130 | CONCLUIDO | 9.9021 | 10.1 | 6.85 | 45.69 | 0.72 | 9 | 271.47 | 59.19 | 11 | 7 | 71.27 | 33715.11 | 109.75 | 204.15 | 27 | 17.37 | 2697.38 | 0.64 | 0.75 | 1.15 | 0.16 | 1 | 10
41 | 130 | CONCLUIDO | 9.9679 | 10.03 | 6.84 | 51.27 | 0.74 | 8 | 271.95 | 59.19 | 11.25 | 6 | 71.5 | 33774.23 | 109.29 | 204.19 | 26.37 | 17.37 | 2385.36 | 0.66 | 0.75 | 1.15 | 0.14 | 1 | 10
42 | 130 | CONCLUIDO | 9.9831 | 10.02 | 6.82 | 51.16 | 0.75 | 8 | 272.43 | 59.19 | 11.5 | 6 | 71.73 | 33833.57 | 109.08 | 204.15 | 25.8 | 17.37 | 2102.46 | 0.67 | 0.75 | 1.15 | 0.13 | 1 | 10
43 | 130 | CONCLUIDO | 9.9825 | 10.02 | 6.82 | 51.16 | 0.77 | 8 | 272.91 | 59.19 | 11.75 | 6 | 71.96 | 33892.87 | 108.91 | 204.16 | 25.89 | 17.37 | 2145.57 | 0.67 | 0.75 | 1.15 | 0.13 | 1 | 10
44 | 130 | CONCLUIDO | 9.9729 | 10.03 | 6.83 | 51.23 | 0.78 | 8 | 273.39 | 59.19 | 12 | 6 | 72.2 | 33952.26 | 108.92 | 204.18 | 26.28 | 17.37 | 2344.01 | 0.66 | 0.75 | 1.15 | 0.14 | 1 | 10
45 | 130 | CONCLUIDO | 9.9778 | 10.02 | 6.83 | 51.2 | 0.8 | 8 | 273.87 | 59.19 | 12.25 | 6 | 72.43 | 34011.74 | 108.8 | 204.14 | 26.14 | 17.37 | 2272.12 | 0.66 | 0.75 | 1.15 | 0.14 | 1 | 10
46 | 130 | CONCLUIDO | 9.9803 | 10.02 | 6.82 | 51.18 | 0.81 | 8 | 274.35 | 59.19 | 12.5 | 6 | 72.66 | 34071.31 | 108.7 | 204.15 | 25.99 | 17.37 | 2196.23 | 0.67 | 0.75 | 1.15 | 0.13 | 1 | 10
47 | 130 | CONCLUIDO | 9.9745 | 10.03 | 6.83 | 51.22 | 0.83 | 8 | 274.84 | 59.19 | 12.75 | 6 | 72.89 | 34130.98 | 108.56 | 204.14 | 26.09 | 17.37 | 2245.1 | 0.67 | 0.75 | 1.15 | 0.14 | 1 | 10
48 | 130 | CONCLUIDO | 10.0474 | 9.95 | 6.81 | 58.33 | 0.84 | 7 | 275.32 | 59.19 | 13 | 5 | 73.13 | 34190.73 | 108.09 | 204.14 | 25.26 | 17.37 | 1837.19 | 0.69 | 0.75 | 1.15 | 0.11 | 1 | 10
49 | 130 | CONCLUIDO | 10.05 | 9.95 | 6.8 | 58.31 | 0.86 | 7 | 275.81 | 59.19 | 13.25 | 5 | 73.36 | 34250.57 | 108.22 | 204.14 | 25.27 | 17.37 | 1842.24 | 0.69 | 0.75 | 1.15 | 0.11 | 1 | 10
50 | 130 | CONCLUIDO | 10.0517 | 9.95 | 6.8 | 58.3 | 0.87 | 7 | 276.29 | 59.19 | 13.5 | 5 | 73.6 | 34310.51 | 108.39 | 204.17 | 25.3 | 17.37 | 1859.13 | 0.69 | 0.75 | 1.14 | 0.11 | 1 | 10
51 | 130 | CONCLUIDO | 10.0458 | 9.95 | 6.81 | 58.35 | 0.88 | 7 | 276.78 | 59.19 | 13.75 | 5 | 73.84 | 34370.54 | 108.43 | 204.14 | 25.53 | 17.37 | 1972.36 | 0.68 | 0.75 | 1.14 | 0.12 | 1 | 10
52 | 130 | CONCLUIDO | 10.0393 | 9.96 | 6.81 | 58.4 | 0.9 | 7 | 277.27 | 59.19 | 14 | 5 | 74.07 | 34430.66 | 108.53 | 204.16 | 25.62 | 17.37 | 2018.18 | 0.68 | 0.75 | 1.15 | 0.12 | 1 | 10
53 | 130 | CONCLUIDO | 10.0404 | 9.96 | 6.81 | 58.39 | 0.91 | 7 | 277.76 | 59.19 | 14.25 | 5 | 74.31 | 34490.87 | 108.38 | 204.14 | 25.64 | 17.37 | 2026.26 | 0.68 | 0.75 | 1.15 | 0.12 | 1 | 10
54 | 130 | CONCLUIDO | 10.0416 | 9.96 | 6.81 | 58.38 | 0.93 | 7 | 278.25 | 59.19 | 14.5 | 5 | 74.55 | 34551.18 | 108.16 | 204.14 | 25.57 | 17.37 | 1989.87 | 0.68 | 0.75 | 1.15 | 0.12 | 1 | 10
55 | 130 | CONCLUIDO | 10.0304 | 9.97 | 6.82 | 58.48 | 0.94 | 7 | 278.74 | 59.19 | 14.75 | 5 | 74.79 | 34611.59 | 108.18 | 204.14 | 25.78 | 17.37 | 2096.51 | 0.67 | 0.75 | 1.15 | 0.13 | 1 | 10
56 | 130 | CONCLUIDO | 10.0421 | 9.96 | 6.81 | 58.38 | 0.96 | 7 | 279.23 | 59.19 | 15 | 5 | 75.03 | 34672.08 | 107.8 | 204.14 | 25.66 | 17.37 | 2038.88 | 0.68 | 0.75 | 1.15 | 0.12 | 1 | 10
57 | 130 | CONCLUIDO | 10.0444 | 9.96 | 6.81 | 58.36 | 0.97 | 7 | 279.72 | 59.19 | 15.25 | 5 | 75.27 | 34732.68 | 107.52 | 204.14 | 25.46 | 17.37 | 1935.58 | 0.68 | 0.75 | 1.15 | 0.12 | 1 | 10
58 | 130 | CONCLUIDO | 10.1175 | 9.88 | 6.79 | 67.86 | 0.98 | 6 | 280.21 | 59.19 | 15.5 | 4 | 75.52 | 34793.36 | 107.09 | 204.15 | 24.72 | 17.37 | 1573.13 | 0.7 | 0.75 | 1.15 | 0.09 | 1 | 10
59 | 130 | CONCLUIDO | 10.1135 | 9.89 | 6.79 | 67.89 | 1 | 6 | 280.7 | 59.19 | 15.75 | 4 | 75.76 | 34854.15 | 107.22 | 204.14 | 24.79 | 17.37 | 1608.58 | 0.7 | 0.75 | 1.15 | 0.1 | 1 | 10
60 | 130 | CONCLUIDO | 10.1143 | 9.89 | 6.79 | 67.89 | 1.01 | 6 | 281.2 | 59.19 | 16 | 4 | 76 | 34915.03 | 107.22 | 204.14 | 24.84 | 17.37 | 1632.47 | 0.7 | 0.75 | 1.15 | 0.1 | 1 | 10
61 | 130 | CONCLUIDO | 10.1138 | 9.89 | 6.79 | 67.89 | 1.03 | 6 | 281.69 | 59.19 | 16.25 | 4 | 76.25 | 34976 | 107.37 | 204.14 | 24.87 | 17.37 | 1648.11 | 0.7 | 0.75 | 1.15 | 0.1 | 1 | 10
62 | 130 | CONCLUIDO | 10.1101 | 9.89 | 6.79 | 67.93 | 1.04 | 6 | 282.19 | 59.19 | 16.5 | 4 | 76.49 | 35037.08 | 107.46 | 204.15 | 25.04 | 17.37 | 1730.21 | 0.69 | 0.75 | 1.15 | 0.1 | 1 | 10
63 | 130 | CONCLUIDO | 10.1223 | 9.88 | 6.78 | 67.81 | 1.06 | 6 | 282.68 | 59.19 | 16.75 | 4 | 76.74 | 35098.25 | 107.22 | 204.14 | 24.65 | 17.37 | 1535.1 | 0.7 | 0.75 | 1.14 | 0.09 | 1 | 10
64 | 130 | CONCLUIDO | 10.1215 | 9.88 | 6.78 | 67.82 | 1.07 | 6 | 283.18 | 59.19 | 17 | 4 | 76.98 | 35159.52 | 107.06 | 204.14 | 24.64 | 17.37 | 1531.24 | 0.71 | 0.75 | 1.14 | 0.09 | 1 | 10
65 | 130 | CONCLUIDO | 10.1166 | 9.88 | 6.79 | 67.86 | 1.08 | 6 | 283.68 | 59.19 | 17.25 | 4 | 77.23 | 35220.89 | 107.01 | 204.14 | 24.82 | 17.37 | 1621.54 | 0.7 | 0.75 | 1.14 | 0.1 | 1 | 10
66 | 130 | CONCLUIDO | 10.1084 | 9.89 | 6.79 | 67.94 | 1.1 | 6 | 284.17 | 59.19 | 17.5 | 4 | 77.48 | 35282.36 | 107.12 | 204.18 | 25.04 | 17.37 | 1733.57 | 0.69 | 0.75 | 1.15 | 0.1 | 1 | 10
67 | 130 | CONCLUIDO | 10.1115 | 9.89 | 6.79 | 67.91 | 1.11 | 6 | 284.67 | 59.19 | 17.75 | 4 | 77.73 | 35343.92 | 106.87 | 204.16 | 25.04 | 17.37 | 1733.69 | 0.69 | 0.75 | 1.14 | 0.1 | 1 | 10
68 | 130 | CONCLUIDO | 10.1112 | 9.89 | 6.79 | 67.92 | 1.12 | 6 | 285.17 | 59.19 | 18 | 4 | 77.98 | 35405.59 | 106.67 | 204.18 | 24.92 | 17.37 | 1673.98 | 0.7 | 0.75 | 1.15 | 0.1 | 1 | 10
69 | 130 | CONCLUIDO | 10.1161 | 9.89 | 6.79 | 67.87 | 1.14 | 6 | 285.67 | 59.19 | 18.25 | 4 | 78.23 | 35467.36 | 106.64 | 204.14 | 24.8 | 17.37 | 1611.34 | 0.7 | 0.75 | 1.15 | 0.1 | 1 | 10
70 | 130 | CONCLUIDO | 10.1175 | 9.88 | 6.79 | 67.86 | 1.15 | 6 | 286.18 | 59.19 | 18.5 | 4 | 78.48 | 35529.23 | 106.47 | 204.14 | 24.77 | 17.37 | 1599.49 | 0.7 | 0.75 | 1.15 | 0.09 | 1 | 10
71 | 130 | CONCLUIDO | 10.1064 | 9.89 | 6.8 | 67.96 | 1.16 | 6 | 286.68 | 59.19 | 18.75 | 4 | 78.74 | 35591.33 | 106.3 | 204.15 | 25.11 | 17.37 | 1767.49 | 0.69 | 0.75 | 1.15 | 0.1 | 1 | 10
72 | 130 | CONCLUIDO | 10.1882 | 9.82 | 6.77 | 81.19 | 1.18 | 5 | 287.18 | 59.19 | 19 | 3 | 78.99 | 35653.4 | 105.51 | 204.14 | 24.24 | 17.37 | 1335.12 | 0.72 | 0.75 | 1.14 | 0.07 | 1 | 10
73 | 130 | CONCLUIDO | 10.1807 | 9.82 | 6.77 | 81.28 | 1.19 | 5 | 287.69 | 59.19 | 19.25 | 3 | 79.24 | 35715.58 | 105.9 | 204.14 | 24.39 | 17.37 | 1413.54 | 0.71 | 0.75 | 1.14 | 0.08 | 1 | 10
74 | 130 | CONCLUIDO | 10.1752 | 9.83 | 6.78 | 81.34 | 1.2 | 5 | 288.19 | 59.19 | 19.5 | 3 | 79.5 | 35777.86 | 106.16 | 204.15 | 24.58 | 17.37 | 1507.42 | 0.71 | 0.75 | 1.14 | 0.09 | 1 | 10
75 | 130 | CONCLUIDO | 10.1856 | 9.82 | 6.77 | 81.22 | 1.22 | 5 | 288.7 | 59.19 | 19.75 | 3 | 79.75 | 35840.25 | 106.04 | 204.14 | 24.34 | 17.37 | 1388.53 | 0.71 | 0.75 | 1.14 | 0.08 | 1 | 10
76 | 130 | CONCLUIDO | 10.1801 | 9.82 | 6.77 | 81.28 | 1.23 | 5 | 289.2 | 59.19 | 20 | 3 | 80.01 | 35902.74 | 106.36 | 204.14 | 24.41 | 17.37 | 1424.41 | 0.71 | 0.75 | 1.14 | 0.08 | 1 | 10
77 | 130 | CONCLUIDO | 10.1798 | 9.82 | 6.77 | 81.29 | 1.24 | 5 | 289.71 | 59.19 | 20.25 | 3 | 80.27 | 35965.33 | 106.33 | 204.14 | 24.5 | 17.37 | 1467.1 | 0.71 | 0.75 | 1.14 | 0.08 | 1 | 10
78 | 130 | CONCLUIDO | 10.1827 | 9.82 | 6.77 | 81.25 | 1.26 | 5 | 290.22 | 59.19 | 20.5 | 3 | 80.53 | 36028.03 | 106.19 | 204.14 | 24.37 | 17.37 | 1400.49 | 0.71 | 0.75 | 1.14 | 0.08 | 1 | 10
79 | 130 | CONCLUIDO | 10.1804 | 9.82 | 6.77 | 81.28 | 1.27 | 5 | 290.73 | 59.19 | 20.75 | 3 | 80.79 | 36090.84 | 106.26 | 204.14 | 24.49 | 17.37 | 1462.34 | 0.71 | 0.75 | 1.14 | 0.08 | 1 | 10
80 | 130 | CONCLUIDO | 10.1787 | 9.82 | 6.78 | 81.3 | 1.28 | 5 | 291.24 | 59.19 | 21 | 3 | 81.05 | 36153.75 | 106.22 | 204.14 | 24.49 | 17.37 | 1460.5 | 0.71 | 0.75 | 1.14 | 0.08 | 1 | 10
81 | 130 | CONCLUIDO | 10.1764 | 9.83 | 6.78 | 81.33 | 1.3 | 5 | 291.75 | 59.19 | 21.25 | 3 | 81.31 | 36216.77 | 106.23 | 204.14 | 24.49 | 17.37 | 1463.78 | 0.71 | 0.75 | 1.15 | 0.09 | 1 | 10
82 | 130 | CONCLUIDO | 10.1801 | 9.82 | 6.77 | 81.28 | 1.31 | 5 | 292.26 | 59.19 | 21.5 | 3 | 81.57 | 36279.9 | 106.03 | 204.14 | 24.46 | 17.37 | 1447.3 | 0.71 | 0.75 | 1.14 | 0.08 | 1 | 10
83 | 130 | CONCLUIDO | 10.1813 | 9.82 | 6.77 | 81.27 | 1.32 | 5 | 292.77 | 59.19 | 21.75 | 3 | 81.83 | 36343.13 | 105.97 | 204.16 | 24.36 | 17.37 | 1398.07 | 0.71 | 0.75 | 1.14 | 0.08 | 1 | 10
84 | 130 | CONCLUIDO | 10.1876 | 9.82 | 6.77 | 81.2 | 1.34 | 5 | 293.29 | 59.19 | 22 | 3 | 82.09 | 36406.47 | 105.7 | 204.14 | 24.16 | 17.37 | 1296.89 | 0.72 | 0.75 | 1.15 | 0.08 | 1 | 10
85 | 130 | CONCLUIDO | 10.1919 | 9.81 | 6.76 | 81.15 | 1.35 | 5 | 293.8 | 59.19 | 22.25 | 3 | 82.36 | 36469.92 | 105.34 | 204.14 | 24.11 | 17.37 | 1270.01 | 0.72 | 0.76 | 1.14 | 0.07 | 1 | 10
86 | 130 | CONCLUIDO | 10.1917 | 9.81 | 6.76 | 81.15 | 1.36 | 5 | 294.32 | 59.19 | 22.5 | 3 | 82.62 | 36533.49 | 105.11 | 204.15 | 24.05 | 17.37 | 1240.86 | 0.72 | 0.76 | 1.14 | 0.07 | 1 | 10
87 | 130 | CONCLUIDO | 10.1885 | 9.82 | 6.77 | 81.19 | 1.37 | 5 | 294.83 | 59.19 | 22.75 | 3 | 82.89 | 36597.16 | 104.96 | 204.14 | 24.09 | 17.37 | 1264.44 | 0.72 | 0.75 | 1.15 | 0.07 | 1 | 10
88 | 130 | CONCLUIDO | 10.1827 | 9.82 | 6.77 | 81.25 | 1.39 | 5 | 295.35 | 59.19 | 23 | 3 | 83.16 | 36660.94 | 104.73 | 204.14 | 24.23 | 17.37 | 1333.83 | 0.72 | 0.75 | 1.15 | 0.08 | 1 | 10
89 | 130 | CONCLUIDO | 10.1896 | 9.81 | 6.76 | 81.17 | 1.4 | 5 | 295.87 | 59.19 | 23.25 | 3 | 83.43 | 36724.83 | 104.47 | 204.17 | 24.16 | 17.37 | 1296.01 | 0.72 | 0.75 | 1.14 | 0.07 | 1 | 10
90 | 130 | CONCLUIDO | 10.1845 | 9.82 | 6.77 | 81.23 | 1.41 | 5 | 296.39 | 59.19 | 23.5 | 3 | 83.69 | 36788.84 | 104.5 | 204.14 | 24.23 | 17.37 | 1334.46 | 0.72 | 0.75 | 1.15 | 0.08 | 1 | 10
91 | 130 | CONCLUIDO | 10.1856 | 9.82 | 6.77 | 81.22 | 1.42 | 5 | 296.91 | 59.19 | 23.75 | 3 | 83.96 | 36852.96 | 104.36 | 204.14 | 24.28 | 17.37 | 1356.29 | 0.72 | 0.75 | 1.14 | 0.08 | 1 | 10
92 | 130 | CONCLUIDO | 10.1793 | 9.82 | 6.77 | 81.29 | 1.44 | 5 | 297.43 | 59.19 | 24 | 3 | 84.24 | 36917.19 | 104.35 | 204.14 | 24.41 | 17.37 | 1421.27 | 0.71 | 0.75 | 1.15 | 0.08 | 1 | 10
93 | 130 | CONCLUIDO | 10.1862 | 9.82 | 6.77 | 81.21 | 1.45 | 5 | 297.95 | 59.19 | 24.25 | 3 | 84.51 | 36981.53 | 103.94 | 204.14 | 24.27 | 17.37 | 1352.12 | 0.72 | 0.75 | 1.14 | 0.08 | 1 | 10
94 | 130 | CONCLUIDO | 10.1847 | 9.82 | 6.77 | 81.23 | 1.46 | 5 | 298.47 | 59.19 | 24.5 | 3 | 84.78 | 37045.99 | 103.7 | 204.15 | 24.19 | 17.37 | 1314.02 | 0.72 | 0.75 | 1.15 | 0.08 | 1 | 10
95 | 130 | CONCLUIDO | 10.2602 | 9.75 | 6.75 | 101.19 | 1.47 | 4 | 299 | 59.19 | 24.75 | 2 | 85.05 | 37110.57 | 103.21 | 204.14 | 23.45 | 17.37 | 949.73 | 0.74 | 0.76 | 1.14 | 0.05 | 1 | 10
96 | 130 | CONCLUIDO | 10.2628 | 9.74 | 6.74 | 101.15 | 1.49 | 4 | 299.52 | 59.19 | 25 | 2 | 85.33 | 37175.38 | 103.21 | 204.14 | 23.49 | 17.37 | 964.91 | 0.74 | 0.76 | 1.14 | 0.05 | 1 | 10
97 | 130 | CONCLUIDO | 10.2608 | 9.75 | 6.75 | 101.18 | 1.5 | 4 | 300.05 | 59.19 | 25.25 | 2 | 85.6 | 37240.19 | 103.3 | 204.14 | 23.48 | 17.37 | 963.92 | 0.74 | 0.76 | 1.14 | 0.05 | 1 | 10
98 | 130 | CONCLUIDO | 10.2547 | 9.75 | 6.75 | 101.27 | 1.51 | 4 | 300.57 | 59.19 | 25.5 | 2 | 85.88 | 37305.12 | 103.6 | 204.14 | 23.68 | 17.37 | 1063.47 | 0.73 | 0.76 | 1.14 | 0.06 | 1 | 10
99 | 130 | CONCLUIDO | 10.257 | 9.75 | 6.75 | 101.23 | 1.52 | 4 | 301.1 | 59.19 | 25.75 | 2 | 86.16 | 37370.16 | 103.71 | 204.14 | 23.64 | 17.37 | 1043.25 | 0.73 | 0.76 | 1.14 | 0.06 | 1 | 10
100 | 130 | CONCLUIDO | 10.2567 | 9.75 | 6.75 | 101.24 | 1.54 | 4 | 301.63 | 59.19 | 26 | 2 | 86.44 | 37435.32 | 103.83 | 204.14 | 23.64 | 17.37 | 1040.77 | 0.74 | 0.76 | 1.14 | 0.06 | 1 | 10
101 | 130 | CONCLUIDO | 10.2538 | 9.75 | 6.75 | 101.28 | 1.55 | 4 | 302.16 | 59.19 | 26.25 | 2 | 86.72 | 37500.6 | 103.93 | 204.14 | 23.73 | 17.37 | 1088.44 | 0.73 | 0.76 | 1.14 | 0.06 | 1 | 10
102 | 130 | CONCLUIDO | 10.2596 | 9.75 | 6.75 | 101.2 | 1.56 | 4 | 302.69 | 59.19 | 26.5 | 2 | 87 | 37566 | 104.07 | 204.14 | 23.61 | 17.37 | 1027.36 | 0.74 | 0.76 | 1.14 | 0.06 | 1 | 10
103 | 130 | CONCLUIDO | 10.2611 | 9.75 | 6.75 | 101.17 | 1.57 | 4 | 303.22 | 59.19 | 26.75 | 2 | 87.28 | 37631.52 | 104.03 | 204.14 | 23.51 | 17.37 | 976.8 | 0.74 | 0.76 | 1.14 | 0.05 | 1 | 10
104 | 130 | CONCLUIDO | 10.2649 | 9.74 | 6.74 | 101.12 | 1.58 | 4 | 303.75 | 59.19 | 27 | 2 | 87.56 | 37697.16 | 104.1 | 204.14 | 23.44 | 17.37 | 940.22 | 0.74 | 0.76 | 1.14 | 0.05 | 1 | 10
105 | 130 | CONCLUIDO | 10.2596 | 9.75 | 6.75 | 101.2 | 1.6 | 4 | 304.29 | 59.19 | 27.25 | 2 | 87.84 | 37762.92 | 104.22 | 204.14 | 23.51 | 17.37 | 975.13 | 0.74 | 0.76 | 1.14 | 0.06 | 1 | 10
106 | 130 | CONCLUIDO | 10.2593 | 9.75 | 6.75 | 101.2 | 1.61 | 4 | 304.82 | 59.19 | 27.5 | 2 | 88.13 | 37828.81 | 104.21 | 204.14 | 23.55 | 17.37 | 999.67 | 0.74 | 0.76 | 1.14 | 0.06 | 1 | 10
107 | 130 | CONCLUIDO | 10.2523 | 9.75 | 6.75 | 101.3 | 1.62 | 4 | 305.36 | 59.19 | 27.75 | 2 | 88.41 | 37894.82 | 104.31 | 204.14 | 23.75 | 17.37 | 1099.26 | 0.73 | 0.76 | 1.14 | 0.06 | 1 | 10
108 | 130 | CONCLUIDO | 10.2579 | 9.75 | 6.75 | 101.22 | 1.63 | 4 | 305.89 | 59.19 | 28 | 2 | 88.7 | 37960.95 | 104.22 | 204.14 | 23.65 | 17.37 | 1045.03 | 0.73 | 0.76 | 1.14 | 0.06 | 1 | 10
109 | 130 | CONCLUIDO | 10.2558 | 9.75 | 6.75 | 101.25 | 1.64 | 4 | 306.43 | 59.19 | 28.25 | 2 | 88.99 | 38027.2 | 104.22 | 204.14 | 23.75 | 17.37 | 1096.74 | 0.73 | 0.76 | 1.14 | 0.06 | 1 | 10
110 | 130 | CONCLUIDO | 10.2567 | 9.75 | 6.75 | 101.24 | 1.65 | 4 | 306.97 | 59.19 | 28.5 | 2 | 89.27 | 38093.58 | 104.21 | 204.14 | 23.62 | 17.37 | 1032.08 | 0.74 | 0.76 | 1.14 | 0.06 | 1 | 10
111 | 130 | CONCLUIDO | 10.2582 | 9.75 | 6.75 | 101.22 | 1.67 | 4 | 307.51 | 59.19 | 28.75 | 2 | 89.56 | 38160.09 | 104.05 | 204.15 | 23.57 | 17.37 | 1006.54 | 0.74 | 0.76 | 1.14 | 0.06 | 1 | 10
112 | 130 | CONCLUIDO | 10.2585 | 9.75 | 6.75 | 101.21 | 1.68 | 4 | 308.05 | 59.19 | 29 | 2 | 89.85 | 38226.72 | 104.08 | 204.15 | 23.54 | 17.37 | 993.16 | 0.74 | 0.76 | 1.14 | 0.06 | 1 | 10
113 | 130 | CONCLUIDO | 10.2646 | 9.74 | 6.74 | 101.12 | 1.69 | 4 | 308.59 | 59.19 | 29.25 | 2 | 90.14 | 38293.47 | 103.93 | 204.14 | 23.46 | 17.37 | 952.85 | 0.74 | 0.76 | 1.14 | 0.05 | 1 | 10
114 | 130 | CONCLUIDO | 10.2661 | 9.74 | 6.74 | 101.1 | 1.7 | 4 | 309.13 | 59.19 | 29.5 | 2 | 90.44 | 38360.36 | 103.81 | 204.14 | 23.35 | 17.37 | 898.17 | 0.74 | 0.76 | 1.14 | 0.05 | 1 | 10
115 | 130 | CONCLUIDO | 10.2617 | 9.74 | 6.74 | 101.17 | 1.71 | 4 | 309.67 | 59.19 | 29.75 | 2 | 90.73 | 38427.37 | 103.78 | 204.14 | 23.48 | 17.37 | 960.86 | 0.74 | 0.76 | 1.14 | 0.05 | 1 | 10
116 | 130 | CONCLUIDO | 10.2649 | 9.74 | 6.74 | 101.12 | 1.72 | 4 | 310.22 | 59.19 | 30 | 2 | 91.02 | 38494.52 | 103.6 | 204.14 | 23.46 | 17.37 | 951.73 | 0.74 | 0.76 | 1.14 | 0.05 | 1 | 10
117 | 130 | CONCLUIDO | 10.2623 | 9.74 | 6.74 | 101.16 | 1.73 | 4 | 310.76 | 59.19 | 30.25 | 2 | 91.32 | 38561.79 | 103.5 | 204.14 | 23.4 | 17.37 | 924.4 | 0.74 | 0.76 | 1.14 | 0.05 | 1 | 10
118 | 130 | CONCLUIDO | 10.2628 | 9.74 | 6.74 | 101.15 | 1.75 | 4 | 311.31 | 59.19 | 30.5 | 2 | 91.62 | 38629.19 | 103.44 | 204.14 | 23.39 | 17.37 | 916.89 | 0.74 | 0.76 | 1.14 | 0.05 | 1 | 10
119 | 130 | CONCLUIDO | 10.2649 | 9.74 | 6.74 | 101.12 | 1.76 | 4 | 311.86 | 59.19 | 30.75 | 2 | 91.91 | 38696.85 | 103.15 | 204.14 | 23.4 | 17.37 | 921.2 | 0.74 | 0.76 | 1.14 | 0.05 | 1 | 10
120 | 130 | CONCLUIDO | 10.2628 | 9.74 | 6.74 | 101.15 | 1.77 | 4 | 312.41 | 59.19 | 31 | 2 | 92.21 | 38764.53 | 103.02 | 204.14 | 23.42 | 17.37 | 931.77 | 0.74 | 0.76 | 1.14 | 0.05 | 1 | 10
121 | 130 | CONCLUIDO | 10.2696 | 9.74 | 6.74 | 101.05 | 1.78 | 4 | 312.96 | 59.19 | 31.25 | 2 | 92.51 | 38832.33 | 102.79 | 204.14 | 23.16 | 17.37 | 803.86 | 0.75 | 0.76 | 1.14 | 0.05 | 1 | 10
122 | 130 | CONCLUIDO | 10.2705 | 9.74 | 6.74 | 101.04 | 1.79 | 4 | 313.51 | 59.19 | 31.5 | 2 | 92.81 | 38900.27 | 102.67 | 204.15 | 23.13 | 17.37 | 789 | 0.75 | 0.76 | 1.14 | 0.04 | 1 | 10
123 | 130 | CONCLUIDO | 10.2713 | 9.74 | 6.74 | 101.03 | 1.8 | 4 | 314.06 | 59.19 | 31.75 | 2 | 93.12 | 38968.34 | 102.48 | 204.14 | 23.11 | 17.37 | 778.48 | 0.75 | 0.76 | 1.14 | 0.04 | 1 | 10
124 | 130 | CONCLUIDO | 10.271 | 9.74 | 6.74 | 101.03 | 1.81 | 4 | 314.61 | 59.19 | 32 | 2 | 93.42 | 39036.55 | 102.31 | 204.14 | 23.18 | 17.37 | 811.2 | 0.75 | 0.76 | 1.14 | 0.04 | 1 | 10
125 | 130 | CONCLUIDO | 10.2699 | 9.74 | 6.74 | 101.05 | 1.82 | 4 | 315.17 | 59.19 | 32.25 | 2 | 93.72 | 39104.89 | 102.14 | 204.14 | 23.23 | 17.37 | 838.62 | 0.75 | 0.76 | 1.14 | 0.05 | 1 | 10
126 | 130 | CONCLUIDO | 10.2707 | 9.74 | 6.74 | 101.04 | 1.83 | 4 | 315.72 | 59.19 | 32.5 | 2 | 94.03 | 39173.37 | 102.05 | 204.14 | 23.24 | 17.37 | 840.46 | 0.75 | 0.76 | 1.14 | 0.04 | 1 | 10
127 | 130 | CONCLUIDO | 10.2658 | 9.74 | 6.74 | 101.11 | 1.84 | 4 | 316.28 | 59.19 | 32.75 | 2 | 94.33 | 39241.99 | 101.96 | 204.14 | 23.3 | 17.37 | 870.52 | 0.75 | 0.76 | 1.14 | 0.05 | 1 | 10
128 | 130 | CONCLUIDO | 10.264 | 9.74 | 6.74 | 101.13 | 1.86 | 4 | 316.84 | 59.19 | 33 | 2 | 94.64 | 39310.75 | 101.74 | 204.14 | 23.4 | 17.37 | 922.46 | 0.74 | 0.76 | 1.14 | 0.05 | 1 | 10
129 | 130 | CONCLUIDO | 10.2634 | 9.74 | 6.74 | 101.14 | 1.87 | 4 | 317.39 | 59.19 | 33.25 | 2 | 94.95 | 39379.65 | 101.56 | 204.14 | 23.38 | 17.37 | 911.96 | 0.74 | 0.76 | 1.14 | 0.05 | 1 | 10
130 | 130 | CONCLUIDO | 10.2696 | 9.74 | 6.74 | 101.05 | 1.88 | 4 | 317.95 | 59.19 | 33.5 | 2 | 95.26 | 39448.69 | 101.29 | 204.15 | 23.26 | 17.37 | 854.13 | 0.75 | 0.76 | 1.14 | 0.05 | 1 | 10
131 | 130 | CONCLUIDO | 10.2681 | 9.74 | 6.74 | 101.08 | 1.89 | 4 | 318.52 | 59.19 | 33.75 | 2 | 95.57 | 39517.87 | 101.1 | 204.14 | 23.26 | 17.37 | 850.26 | 0.75 | 0.76 | 1.14 | 0.05 | 1 | 10
132 | 130 | CONCLUIDO | 10.2669 | 9.74 | 6.74 | 101.09 | 1.9 | 4 | 319.08 | 59.19 | 34 | 2 | 95.88 | 39587.19 | 101.05 | 204.14 | 23.32 | 17.37 | 881.5 | 0.75 | 0.76 | 1.14 | 0.05 | 1 | 10
133 | 130 | CONCLUIDO | 10.2678 | 9.74 | 6.74 | 101.08 | 1.91 | 4 | 319.64 | 59.19 | 34.25 | 2 | 96.2 | 39656.65 | 100.9 | 204.16 | 23.2 | 17.37 | 822.86 | 0.75 | 0.76 | 1.14 | 0.05 | 1 | 10
134 | 130 | CONCLUIDO | 10.2678 | 9.74 | 6.74 | 101.08 | 1.92 | 4 | 320.21 | 59.19 | 34.5 | 2 | 96.51 | 39726.26 | 100.62 | 204.14 | 23.31 | 17.37 | 875.93 | 0.75 | 0.76 | 1.14 | 0.05 | 1 | 10
135 | 130 | CONCLUIDO | 10.2646 | 9.74 | 6.74 | 101.12 | 1.93 | 4 | 320.77 | 59.19 | 34.75 | 2 | 96.83 | 39796.01 | 100.41 | 204.14 | 23.39 | 17.37 | 919.19 | 0.74 | 0.76 | 1.14 | 0.05 | 1 | 10
136 | 130 | CONCLUIDO | 10.2608 | 9.75 | 6.75 | 101.18 | 1.94 | 4 | 321.34 | 59.19 | 35 | 2 | 97.14 | 39865.91 | 100.1 | 204.14 | 23.42 | 17.37 | 931.39 | 0.74 | 0.76 | 1.15 | 0.05 | 1 | 10
137 | 130 | CONCLUIDO | 10.2669 | 9.74 | 6.74 | 101.09 | 1.95 | 4 | 321.91 | 59.19 | 35.25 | 2 | 97.46 | 39935.96 | 99.82 | 204.14 | 23.33 | 17.37 | 889.29 | 0.74 | 0.76 | 1.14 | 0.05 | 1 | 10
138 | 130 | CONCLUIDO | 10.3439 | 9.67 | 6.72 | 134.32 | 1.96 | 3 | 322.47 | 59.19 | 35.5 | 1 | 97.78 | 40006.15 | 99.05 | 204.14 | 22.58 | 17.37 | 516.29 | 0.77 | 0.76 | 1.14 | 0.02 | 1 | 10
139 | 130 | CONCLUIDO | 10.3427 | 9.67 | 6.72 | 134.34 | 1.97 | 3 | 323.04 | 59.19 | 35.75 | 1 | 98.1 | 40076.49 | 99.35 | 204.14 | 22.63 | 17.37 | 540.03 | 0.77 | 0.76 | 1.14 | 0.03 | 1 | 10
140 | 130 | CONCLUIDO | 10.3425 | 9.67 | 6.72 | 134.34 | 1.98 | 3 | 323.62 | 59.19 | 36 | 1 | 98.42 | 40147.11 | 99.54 | 204.14 | 22.64 | 17.37 | 546.2 | 0.77 | 0.76 | 1.14 | 0.03 | 1 | 10
141 | 130 | CONCLUIDO | 10.3383 | 9.67 | 6.72 | 134.42 | 1.99 | 3 | 324.19 | 59.19 | 36.25 | 1 | 98.75 | 40217.75 | 99.8 | 204.17 | 22.7 | 17.37 | 576.63 | 0.77 | 0.76 | 1.14 | 0.03 | 1 | 10
142 | 130 | CONCLUIDO | 10.3404 | 9.67 | 6.72 | 134.38 | 2 | 3 | 324.76 | 59.19 | 36.5 | 1 | 99.07 | 40288.55 | 99.97 | 204.14 | 22.66 | 17.37 | 555.61 | 0.77 | 0.76 | 1.14 | 0.03 | 1 | 10
143 | 130 | CONCLUIDO | 10.3401 | 9.67 | 6.72 | 134.39 | 2.01 | 3 | 325.34 | 59.19 | 36.75 | 1 | 99.4 | 40359.5 | 100.09 | 204.14 | 22.67 | 17.37 | 563.68 | 0.77 | 0.76 | 1.14 | 0.03 | 1 | 10
144 | 130 | CONCLUIDO | 10.3425 | 9.67 | 6.72 | 134.34 | 2.02 | 3 | 325.92 | 59.19 | 37 | 1 | 99.72 | 40430.6 | 100.31 | 204.14 | 22.6 | 17.37 | 529.62 | 0.77 | 0.76 | 1.14 | 0.03 | 1 | 10
145 | 130 | CONCLUIDO | 10.341 | 9.67 | 6.72 | 134.37 | 2.03 | 3 | 326.49 | 59.19 | 37.25 | 1 | 100.05 | 40501.85 | 100.47 | 204.15 | 22.61 | 17.37 | 533.17 | 0.77 | 0.76 | 1.14 | 0.03 | 1 | 10
146 | 130 | CONCLUIDO | 10.3413 | 9.67 | 6.72 | 134.37 | 2.04 | 3 | 327.07 | 59.19 | 37.5 | 1 | 100.38 | 40573.27 | 100.54 | 204.14 | 22.67 | 17.37 | 561.54 | 0.77 | 0.76 | 1.14 | 0.03 | 1 | 10
147 | 130 | CONCLUIDO | 10.3383 | 9.67 | 6.72 | 134.42 | 2.05 | 3 | 327.65 | 59.19 | 37.75 | 1 | 100.71 | 40644.83 | 100.67 | 204.14 | 22.75 | 17.37 | 601.34 | 0.76 | 0.76 | 1.14 | 0.03 | 1 | 10
148 | 130 | CONCLUIDO | 10.3386 | 9.67 | 6.72 | 134.42 | 2.06 | 3 | 328.23 | 59.19 | 38 | 1 | 101.04 | 40716.56 | 100.69 | 204.14 | 22.76 | 17.37 | 607.69 | 0.76 | 0.76 | 1.14 | 0.03 | 1 | 10
149 | 130 | CONCLUIDO | 10.3407 | 9.67 | 6.72 | 134.38 | 2.07 | 3 | 328.82 | 59.19 | 38.25 | 1 | 101.37 | 40788.44 | 100.76 | 204.14 | 22.69 | 17.37 | 570.9 | 0.77 | 0.76 | 1.14 | 0.03 | 1 | 10
150 | 130 | CONCLUIDO | 10.3395 | 9.67 | 6.72 | 134.4 | 2.08 | 3 | 329.4 | 59.19 | 38.5 | 1 | 101.71 | 40860.49 | 100.84 | 204.14 | 22.73 | 17.37 | 594.47 | 0.76 | 0.76 | 1.14 | 0.03 | 1 | 10
151 | 130 | CONCLUIDO | 10.3386 | 9.67 | 6.72 | 134.42 | 2.09 | 3 | 329.99 | 59.19 | 38.75 | 1 | 102.04 | 40932.69 | 100.97 | 204.14 | 22.75 | 17.37 | 603.29 | 0.76 | 0.76 | 1.14 | 0.03 | 1 | 10
152 | 130 | CONCLUIDO | 10.3371 | 9.67 | 6.72 | 134.44 | 2.1 | 3 | 330.57 | 59.19 | 39 | 1 | 102.38 | 41005.06 | 101.01 | 204.14 | 22.73 | 17.37 | 592.23 | 0.76 | 0.76 | 1.14 | 0.03 | 1 | 10
153 | 130 | CONCLUIDO | 10.3365 | 9.67 | 6.72 | 134.46 | 2.11 | 3 | 331.16 | 59.19 | 39.25 | 1 | 102.72 | 41077.58 | 101.14 | 204.14 | 22.81 | 17.37 | 631.1 | 0.76 | 0.76 | 1.14 | 0.03 | 1 | 10
154 | 130 | CONCLUIDO | 10.3371 | 9.67 | 6.72 | 134.44 | 2.12 | 3 | 331.75 | 59.19 | 39.5 | 1 | 103.06 | 41150.28 | 101.18 | 204.14 | 22.82 | 17.37 | 637.74 | 0.76 | 0.76 | 1.14 | 0.03 | 1 | 10
155 | 130 | CONCLUIDO | 10.3389 | 9.67 | 6.72 | 134.41 | 2.13 | 3 | 332.34 | 59.19 | 39.75 | 1 | 103.4 | 41223.13 | 101.19 | 204.14 | 22.74 | 17.37 | 599.21 | 0.76 | 0.76 | 1.14 | 0.03 | 1 | 10
156 | 130 | CONCLUIDO | 10.338 | 9.67 | 6.72 | 134.43 | 2.14 | 3 | 332.93 | 59.19 | 40 | 1 | 103.74 | 41296.16 | 101.3 | 204.15 | 22.77 | 17.37 | 610.62 | 0.76 | 0.76 | 1.14 | 0.03 | 1 | 10
0 | 75 | CONCLUIDO | 7.984 | 12.52 | 8.11 | 6.95 | 0.12 | 70 | 150.44 | 49.1 | 1 | 68 | 25.34 | 18787.76 | 95.81 | 204.18 | 65.91 | 17.37 | 21848.44 | 0.26 | 0.63 | 1.25 | 1.42 | 1 | 10
1 | 75 | CONCLUIDO | 8.5403 | 11.71 | 7.78 | 8.65 | 0.15 | 54 | 150.78 | 49.1 | 1.25 | 52 | 25.44 | 18830.65 | 91.69 | 204.19 | 55.48 | 17.37 | 16711.79 | 0.31 | 0.66 | 1.23 | 1.09 | 1 | 10
2 | 75 | CONCLUIDO | 8.9383 | 11.19 | 7.57 | 10.32 | 0.18 | 44 | 151.13 | 49.1 | 1.5 | 42 | 25.54 | 18873.58 | 88.93 | 204.26 | 49.05 | 17.37 | 13548 | 0.35 | 0.68 | 1.21 | 0.87 | 1 | 10
3 | 75 | CONCLUIDO | 9.2445 | 10.82 | 7.41 | 12.02 | 0.2 | 37 | 151.48 | 49.1 | 1.75 | 35 | 25.64 | 18916.54 | 86.85 | 204.17 | 44.38 | 17.37 | 11248.04 | 0.39 | 0.69 | 1.19 | 0.72 | 1 | 10
4 | 75 | CONCLUIDO | 9.4568 | 10.57 | 7.32 | 13.73 | 0.23 | 32 | 151.83 | 49.1 | 2 | 30 | 25.73 | 18959.54 | 85.56 | 204.22 | 41.35 | 17.37 | 9756.07 | 0.42 | 0.7 | 1.19 | 0.63 | 1 | 10
5 | 75 | CONCLUIDO | 9.6502 | 10.36 | 7.23 | 15.49 | 0.26 | 28 | 152.18 | 49.1 | 2.25 | 26 | 25.83 | 19002.56 | 84.25 | 204.14 | 38.67 | 17.37 | 8436.73 | 0.45 | 0.71 | 1.18 | 0.54 | 1 | 10
6 | 75 | CONCLUIDO | 9.7874 | 10.22 | 7.18 | 17.22 | 0.29 | 25 | 152.53 | 49.1 | 2.5 | 23 | 25.93 | 19045.63 | 83.43 | 204.22 | 36.88 | 17.37 | 7558.1 | 0.47 | 0.71 | 1.18 | 0.48 | 1 | 10
7 | 75 | CONCLUIDO | 9.8825 | 10.12 | 7.14 | 18.63 | 0.32 | 23 | 152.88 | 49.1 | 2.75 | 21 | 26.03 | 19088.72 | 82.86 | 204.14 | 35.66 | 17.37 | 6956.19 | 0.49 | 0.72 | 1.18 | 0.45 | 1 | 10
8 | 75 | CONCLUIDO | 9.9872 | 10.01 | 7.09 | 20.27 | 0.35 | 21 | 153.23 | 49.1 | 3 | 19 | 26.13 | 19131.85 | 82.03 | 204.15 | 34.32 | 17.37 | 6298.23 | 0.51 | 0.72 | 1.17 | 0.4 | 1 | 10
9 | 75 | CONCLUIDO | 10.0911 | 9.91 | 7.05 | 22.27 | 0.37 | 19 | 153.58 | 49.1 | 3.25 | 17 | 26.23 | 19175.02 | 81.26 | 204.16 | 32.93 | 17.37 | 5614.25 | 0.53 | 0.72 | 1.17 | 0.36 | 1 | 10
10 | 75 | CONCLUIDO | 10.1566 | 9.85 | 7.02 | 23.4 | 0.4 | 18 | 153.93 | 49.1 | 3.5 | 16 | 26.33 | 19218.22 | 80.75 | 204.15 | 32.06 | 17.37 | 5182.12 | 0.54 | 0.73 | 1.16 | 0.33 | 1 | 10
11 | 75 | CONCLUIDO | 10.1853 | 9.82 | 7.02 | 24.78 | 0.43 | 17 | 154.28 | 49.1 | 3.75 | 15 | 26.43 | 19261.45 | 80.68 | 204.21 | 32 | 17.37 | 5156.35 | 0.54 | 0.73 | 1.17 | 0.33 | 1 | 10
12 | 75 | CONCLUIDO | 10.2264 | 9.78 | 7.01 | 26.3 | 0.46 | 16 | 154.63 | 49.1 | 4 | 14 | 26.53 | 19304.72 | 80.25 | 204.15 | 31.8 | 17.37 | 5060.83 | 0.55 | 0.73 | 1.17 | 0.32 | 1 | 10
13 | 75 | CONCLUIDO | 10.3178 | 9.69 | 6.96 | 27.83 | 0.49 | 15 | 154.98 | 49.1 | 4.25 | 13 | 26.63 | 19348.03 | 79.34 | 204.16 | 30.23 | 17.37 | 4282.17 | 0.57 | 0.73 | 1.16 | 0.27 | 1 | 10
14 | 75 | CONCLUIDO | 10.3567 | 9.66 | 6.95 | 29.79 | 0.51 | 14 | 155.33 | 49.1 | 4.5 | 12 | 26.74 | 19391.36 | 79.15 | 204.18 | 29.77 | 17.37 | 4056.16 | 0.58 | 0.73 | 1.16 | 0.26 | 1 | 10
15 | 75 | CONCLUIDO | 10.4134 | 9.6 | 6.93 | 31.98 | 0.54 | 13 | 155.68 | 49.1 | 4.75 | 11 | 26.84 | 19434.74 | 78.61 | 204.16 | 29.35 | 17.37 | 3851.36 | 0.59 | 0.74 | 1.15 | 0.24 | 1 | 10
16 | 75 | CONCLUIDO | 10.4085 | 9.61 | 6.93 | 32 | 0.57 | 13 | 156.03 | 49.1 | 5 | 11 | 26.94 | 19478.15 | 78.41 | 204.16 | 29.43 | 17.37 | 3891.39 | 0.59 | 0.74 | 1.16 | 0.24 | 1 | 10
17 | 75 | CONCLUIDO | 10.4706 | 9.55 | 6.91 | 34.54 | 0.59 | 12 | 156.39 | 49.1 | 5.25 | 10 | 27.04 | 19521.59 | 78.03 | 204.14 | 28.63 | 17.37 | 3495.35 | 0.61 | 0.74 | 1.15 | 0.22 | 1 | 10
18 | 75 | CONCLUIDO | 10.47 | 9.55 | 6.91 | 34.54 | 0.62 | 12 | 156.74 | 49.1 | 5.5 | 10 | 27.14 | 19565.07 | 77.59 | 204.14 | 28.58 | 17.37 | 3470.93 | 0.61 | 0.74 | 1.16 | 0.22 | 1 | 10
19 | 75 | CONCLUIDO | 10.5334 | 9.49 | 6.88 | 37.53 | 0.65 | 11 | 157.09 | 49.1 | 5.75 | 9 | 27.25 | 19608.58 | 77.17 | 204.14 | 27.65 | 17.37 | 3010.85 | 0.63 | 0.74 | 1.16 | 0.19 | 1 | 10
20 | 75 | CONCLUIDO | 10.522 | 9.5 | 6.89 | 37.59 | 0.67 | 11 | 157.44 | 49.1 | 6 | 9 | 27.35 | 19652.13 | 76.91 | 204.15 | 27.94 | 17.37 | 3155.06 | 0.62 | 0.74 | 1.16 | 0.2 | 1 | 10
21 | 75 | CONCLUIDO | 10.5814 | 9.45 | 6.87 | 41.21 | 0.7 | 10 | 157.8 | 49.1 | 6.25 | 8 | 27.45 | 19695.71 | 76.33 | 204.18 | 27.39 | 17.37 | 2888.12 | 0.63 | 0.74 | 1.15 | 0.18 | 1 | 10
22 | 75 | CONCLUIDO | 10.5842 | 9.45 | 6.87 | 41.2 | 0.73 | 10 | 158.15 | 49.1 | 6.5 | 8 | 27.56 | 19739.33 | 76.32 | 204.14 | 27.27 | 17.37 | 2827.12 | 0.64 | 0.74 | 1.15 | 0.17 | 1 | 10
23 | 75 | CONCLUIDO | 10.6481 | 9.39 | 6.84 | 45.6 | 0.75 | 9 | 158.51 | 49.1 | 6.75 | 7 | 27.66 | 19782.99 | 75.44 | 204.15 | 26.51 | 17.37 | 2451.61 | 0.66 | 0.75 | 1.15 | 0.15 | 1 | 10
24 | 75 | CONCLUIDO | 10.6245 | 9.41 | 6.86 | 45.74 | 0.78 | 9 | 158.86 | 49.1 | 7 | 7 | 27.77 | 19826.68 | 75.99 | 204.18 | 27.15 | 17.37 | 2772.48 | 0.64 | 0.74 | 1.15 | 0.17 | 1 | 10
25 | 75 | CONCLUIDO | 10.6314 | 9.41 | 6.85 | 45.7 | 0.81 | 9 | 159.22 | 49.1 | 7.25 | 7 | 27.87 | 19870.53 | 75.71 | 204.14 | 26.93 | 17.37 | 2664.75 | 0.65 | 0.74 | 1.15 | 0.16 | 1 | 10
26 | 75 | CONCLUIDO | 10.6257 | 9.41 | 6.86 | 45.73 | 0.83 | 9 | 159.57 | 49.1 | 7.5 | 7 | 27.98 | 19914.3 | 75.32 | 204.15 | 27.1 | 17.37 | 2746.04 | 0.64 | 0.74 | 1.15 | 0.17 | 1 | 10
27 | 75 | CONCLUIDO | 10.7035 | 9.34 | 6.82 | 51.16 | 0.86 | 8 | 159.92 | 49.1 | 7.75 | 6 | 28.08 | 19958.1 | 74.61 | 204.14 | 25.97 | 17.37 | 2185.33 | 0.67 | 0.75 | 1.15 | 0.13 | 1 | 10
28 | 75 | CONCLUIDO | 10.7015 | 9.34 | 6.82 | 51.18 | 0.88 | 8 | 160.28 | 49.1 | 8 | 6 | 28.19 | 20001.93 | 74.31 | 204.19 | 25.9 | 17.37 | 2151.97 | 0.67 | 0.75 | 1.15 | 0.13 | 1 | 10
29 | 75 | CONCLUIDO | 10.6942 | 9.35 | 6.83 | 51.23 | 0.91 | 8 | 160.64 | 49.1 | 8.25 | 6 | 28.29 | 20045.81 | 74.06 | 204.15 | 26.12 | 17.37 | 2260.78 | 0.67 | 0.75 | 1.15 | 0.14 | 1 | 10
30 | 75 | CONCLUIDO | 10.6946 | 9.35 | 6.83 | 51.22 | 0.94 | 8 | 160.99 | 49.1 | 8.5 | 6 | 28.4 | 20089.72 | 73.86 | 204.14 | 26.12 | 17.37 | 2264.22 | 0.67 | 0.75 | 1.15 | 0.14 | 1 | 10
31 | 75 | CONCLUIDO | 10.7591 | 9.29 | 6.8 | 58.32 | 0.96 | 7 | 161.35 | 49.1 | 8.75 | 5 | 28.5 | 20133.66 | 73.06 | 204.14 | 25.29 | 17.37 | 1851.75 | 0.69 | 0.75 | 1.15 | 0.11 | 1 | 10
32 | 75 | CONCLUIDO | 10.7514 | 9.3 | 6.81 | 58.38 | 0.99 | 7 | 161.71 | 49.1 | 9 | 5 | 28.61 | 20177.64 | 73.37 | 204.2 | 25.58 | 17.37 | 1997.19 | 0.68 | 0.75 | 1.15 | 0.12 | 1 | 10
33 | 75 | CONCLUIDO | 10.7549 | 9.3 | 6.81 | 58.35 | 1.01 | 7 | 162.06 | 49.1 | 9.25 | 5 | 28.72 | 20221.66 | 73.4 | 204.14 | 25.5 | 17.37 | 1957.77 | 0.68 | 0.75 | 1.15 | 0.12 | 1 | 10
34 | 75 | CONCLUIDO | 10.7556 | 9.3 | 6.81 | 58.35 | 1.04 | 7 | 162.42 | 49.1 | 9.5 | 5 | 28.82 | 20265.72 | 73.2 | 204.14 | 25.52 | 17.37 | 1966 | 0.68 | 0.75 | 1.15 | 0.12 | 1 | 10
35 | 75 | CONCLUIDO | 10.7524 | 9.3 | 6.81 | 58.37 | 1.06 | 7 | 162.78 | 49.1 | 9.75 | 5 | 28.93 | 20309.81 | 72.77 | 204.14 | 25.58 | 17.37 | 1997.77 | 0.68 | 0.75 | 1.15 | 0.12 | 1 | 10
36 | 75 | CONCLUIDO | 10.7424 | 9.31 | 6.82 | 58.45 | 1.09 | 7 | 163.13 | 49.1 | 10 | 5 | 29.04 | 20353.94 | 72.51 | 204.15 | 25.76 | 17.37 | 2088.43 | 0.67 | 0.75 | 1.15 | 0.13 | 1 | 10
37 | 75 | CONCLUIDO | 10.8176 | 9.24 | 6.78 | 67.84 | 1.11 | 6 | 163.49 | 49.1 | 10.25 | 4 | 29.15 | 20398.1 | 71.57 | 204.15 | 24.75 | 17.37 | 1589.55 | 0.7 | 0.75 | 1.15 | 0.09 | 1 | 10
38 | 75 | CONCLUIDO | 10.8183 | 9.24 | 6.78 | 67.84 | 1.14 | 6 | 163.85 | 49.1 | 10.5 | 4 | 29.26 | 20442.3 | 71.51 | 204.14 | 24.83 | 17.37 | 1628.61 | 0.7 | 0.75 | 1.14 | 0.09 | 1 | 10
39 | 75 | CONCLUIDO | 10.8131 | 9.25 | 6.79 | 67.88 | 1.16 | 6 | 164.21 | 49.1 | 10.75 | 4 | 29.36 | 20486.54 | 71.63 | 204.14 | 24.86 | 17.37 | 1640.72 | 0.7 | 0.75 | 1.15 | 0.1 | 1 | 10
40 | 75 | CONCLUIDO | 10.816 | 9.25 | 6.79 | 67.86 | 1.18 | 6 | 164.57 | 49.1 | 11 | 4 | 29.47 | 20530.82 | 71.54 | 204.14 | 24.75 | 17.37 | 1586.03 | 0.7 | 0.75 | 1.15 | 0.09 | 1 | 10
41 | 75 | CONCLUIDO | 10.8183 | 9.24 | 6.78 | 67.84 | 1.21 | 6 | 164.93 | 49.1 | 11.25 | 4 | 29.58 | 20575.13 | 71.02 | 204.15 | 24.62 | 17.37 | 1521.82 | 0.71 | 0.75 | 1.15 | 0.09 | 1 | 10
42 | 75 | CONCLUIDO | 10.8095 | 9.25 | 6.79 | 67.91 | 1.23 | 6 | 165.29 | 49.1 | 11.5 | 4 | 29.69 | 20619.48 | 70.92 | 204.16 | 24.99 | 17.37 | 1709.11 | 0.7 | 0.75 | 1.15 | 0.1 | 1 | 10
43 | 75 | CONCLUIDO | 10.8157 | 9.25 | 6.79 | 67.86 | 1.26 | 6 | 165.65 | 49.1 | 11.75 | 4 | 29.8 | 20663.87 | 70.39 | 204.14 | 24.83 | 17.37 | 1625.33 | 0.7 | 0.75 | 1.14 | 0.1 | 1 | 10
44 | 75 | CONCLUIDO | 10.8147 | 9.25 | 6.79 | 67.87 | 1.28 | 6 | 166.01 | 49.1 | 12 | 4 | 29.91 | 20708.3 | 70.39 | 204.15 | 24.77 | 17.37 | 1596.32 | 0.7 | 0.75 | 1.15 | 0.1 | 1 | 10
45 | 75 | CONCLUIDO | 10.8072 | 9.25 | 6.79 | 67.93 | 1.3 | 6 | 166.37 | 49.1 | 12.25 | 4 | 30.02 | 20752.76 | 69.64 | 204.14 | 25.05 | 17.37 | 1738.42 | 0.69 | 0.75 | 1.15 | 0.1 | 1 | 10
46 | 75 | CONCLUIDO | 10.8669 | 9.2 | 6.77 | 81.28 | 1.33 | 5 | 166.73 | 49.1 | 12.5 | 3 | 30.13 | 20797.26 | 69.24 | 204.14 | 24.42 | 17.37 | 1428.29 | 0.71 | 0.75 | 1.14 | 0.08 | 1 | 10
47 | 75 | CONCLUIDO | 10.8663 | 9.2 | 6.77 | 81.28 | 1.35 | 5 | 167.09 | 49.1 | 12.75 | 3 | 30.25 | 20841.8 | 69.43 | 204.14 | 24.46 | 17.37 | 1444.83 | 0.71 | 0.75 | 1.14 | 0.08 | 1 | 10
48 | 75 | CONCLUIDO | 10.8623 | 9.21 | 6.78 | 81.32 | 1.38 | 5 | 167.45 | 49.1 | 13 | 3 | 30.36 | 20886.38 | 69.63 | 204.16 | 24.47 | 17.37 | 1453.92 | 0.71 | 0.75 | 1.15 | 0.09 | 1 | 10
49 | 75 | CONCLUIDO | 10.865 | 9.2 | 6.77 | 81.3 | 1.4 | 5 | 167.81 | 49.1 | 13.25 | 3 | 30.47 | 20930.99 | 69.23 | 204.14 | 24.41 | 17.37 | 1421.74 | 0.71 | 0.75 | 1.15 | 0.08 | 1 | 10
50 | 75 | CONCLUIDO | 10.8663 | 9.2 | 6.77 | 81.28 | 1.42 | 5 | 168.18 | 49.1 | 13.5 | 3 | 30.58 | 20975.64 | 69.03 | 204.14 | 24.5 | 17.37 | 1465.91 | 0.71 | 0.75 | 1.14 | 0.08 | 1 | 10
51 | 75 | CONCLUIDO | 10.8689 | 9.2 | 6.77 | 81.26 | 1.45 | 5 | 168.54 | 49.1 | 13.75 | 3 | 30.69 | 21020.34 | 68.67 | 204.14 | 24.36 | 17.37 | 1396.27 | 0.71 | 0.75 | 1.14 | 0.08 | 1 | 10
52 | 75 | CONCLUIDO | 10.8751 | 9.2 | 6.77 | 81.19 | 1.47 | 5 | 168.9 | 49.1 | 14 | 3 | 30.81 | 21065.06 | 68.21 | 204.14 | 24.18 | 17.37 | 1306.66 | 0.72 | 0.75 | 1.14 | 0.07 | 1 | 10
53 | 75 | CONCLUIDO | 10.8774 | 9.19 | 6.76 | 81.17 | 1.49 | 5 | 169.26 | 49.1 | 14.25 | 3 | 30.92 | 21109.83 | 67.56 | 204.14 | 24.02 | 17.37 | 1229.64 | 0.72 | 0.75 | 1.15 | 0.07 | 1 | 10
54 | 75 | CONCLUIDO | 10.8751 | 9.2 | 6.77 | 81.19 | 1.52 | 5 | 169.63 | 49.1 | 14.5 | 3 | 31.03 | 21154.64 | 66.77 | 204.15 | 24.26 | 17.37 | 1345.77 | 0.72 | 0.75 | 1.14 | 0.07 | 1 | 10
55 | 75 | CONCLUIDO | 10.8755 | 9.2 | 6.77 | 81.19 | 1.54 | 5 | 169.99 | 49.1 | 14.75 | 3 | 31.15 | 21199.48 | 66.41 | 204.14 | 24.15 | 17.37 | 1290.4 | 0.72 | 0.75 | 1.14 | 0.07 | 1 | 10
56 | 75 | CONCLUIDO | 10.8696 | 9.2 | 6.77 | 81.25 | 1.56 | 5 | 170.35 | 49.1 | 15 | 3 | 31.26 | 21244.37 | 66.26 | 204.14 | 24.39 | 17.37 | 1413.35 | 0.71 | 0.75 | 1.14 | 0.08 | 1 | 10
57 | 75 | CONCLUIDO | 10.8686 | 9.2 | 6.77 | 81.26 | 1.58 | 5 | 170.72 | 49.1 | 15.25 | 3 | 31.37 | 21289.29 | 65.64 | 204.14 | 24.26 | 17.37 | 1347.93 | 0.72 | 0.75 | 1.15 | 0.08 | 1 | 10
58 | 75 | CONCLUIDO | 10.9386 | 9.14 | 6.74 | 101.15 | 1.61 | 4 | 171.08 | 49.1 | 15.5 | 2 | 31.49 | 21334.25 | 64.6 | 204.14 | 23.46 | 17.37 | 952.58 | 0.74 | 0.76 | 1.14 | 0.05 | 1 | 10
59 | 75 | CONCLUIDO | 10.9316 | 9.15 | 6.75 | 101.24 | 1.63 | 4 | 171.45 | 49.1 | 15.75 | 2 | 31.6 | 21379.25 | 64.79 | 204.14 | 23.63 | 17.37 | 1039.34 | 0.74 | 0.76 | 1.14 | 0.06 | 1 | 10
60 | 75 | CONCLUIDO | 10.9306 | 9.15 | 6.75 | 101.25 | 1.65 | 4 | 171.81 | 49.1 | 16 | 1 | 31.72 | 21424.29 | 64.92 | 204.16 | 23.63 | 17.37 | 1034.87 | 0.74 | 0.76 | 1.14 | 0.06 | 1 | 10
61 | 75 | CONCLUIDO | 10.93 | 9.15 | 6.75 | 101.26 | 1.67 | 4 | 172.18 | 49.1 | 16.25 | 0 | 31.83 | 21469.36 | 65.03 | 204.15 | 23.57 | 17.37 | 1005.46 | 0.74 | 0.76 | 1.15 | 0.06 | 1 | 10
0 | 95 | CONCLUIDO | 7.18 | 13.93 | 8.37 | 6.05 | 0.1 | 83 | 185.69 | 53.44 | 1 | 81 | 36.26 | 23136.14 | 113.42 | 204.22 | 74.25 | 17.37 | 25951.85 | 0.23 | 0.61 | 1.27 | 1.68 | 1 | 10
1 | 95 | CONCLUIDO | 7.8251 | 12.78 | 7.97 | 7.59 | 0.12 | 63 | 186.07 | 53.44 | 1.25 | 61 | 36.39 | 23182.76 | 107.76 | 204.17 | 61.45 | 17.37 | 19651.02 | 0.28 | 0.64 | 1.24 | 1.27 | 1 | 10
2 | 95 | CONCLUIDO | 8.2808 | 12.08 | 7.71 | 9.07 | 0.14 | 51 | 186.45 | 53.44 | 1.5 | 49 | 36.51 | 23229.42 | 104.1 | 204.27 | 53.57 | 17.37 | 15770.83 | 0.32 | 0.66 | 1.22 | 1.02 | 1 | 10
3 | 95 | CONCLUIDO | 8.6102 | 11.61 | 7.54 | 10.53 | 0.17 | 43 | 186.83 | 53.44 | 1.75 | 41 | 36.64 | 23276.13 | 101.75 | 204.16 | 48.45 | 17.37 | 13253.53 | 0.36 | 0.68 | 1.21 | 0.85 | 1 | 10
4 | 95 | CONCLUIDO | 8.8803 | 11.26 | 7.42 | 12.02 | 0.19 | 37 | 187.21 | 53.44 | 2 | 35 | 36.77 | 23322.88 | 99.8 | 204.14 | 44.42 | 17.37 | 11268.53 | 0.39 | 0.69 | 1.2 | 0.72 | 1 | 10
5 | 95 | CONCLUIDO | 9.0561 | 11.04 | 7.35 | 13.36 | 0.21 | 33 | 187.59 | 53.44 | 2.25 | 31 | 36.9 | 23369.68 | 98.72 | 204.19 | 42.1 | 17.37 | 10129.75 | 0.41 | 0.7 | 1.19 | 0.65 | 1 | 10
6 | 95 | CONCLUIDO | 9.2486 | 10.81 | 7.26 | 15.03 | 0.24 | 29 | 187.97 | 53.44 | 2.5 | 27 | 37.03 | 23416.52 | 97.44 | 204.18 | 39.76 | 17.37 | 8978.32 | 0.44 | 0.7 | 1.18 | 0.57 | 1 | 10
7 | 95 | CONCLUIDO | 9.3545 | 10.69 | 7.22 | 16.04 | 0.26 | 27 | 188.35 | 53.44 | 2.75 | 25 | 37.16 | 23463.4 | 96.67 | 204.16 | 38.06 | 17.37 | 8135.14 | 0.46 | 0.71 | 1.19 | 0.53 | 1 | 10
8 | 95 | CONCLUIDO | 9.5117 | 10.51 | 7.15 | 17.88 | 0.28 | 24 | 188.73 | 53.44 | 3 | 22 | 37.29 | 23510.33 | 95.6 | 204.15 | 36.24 | 17.37 | 7243.51 | 0.48 | 0.71 | 1.17 | 0.46 | 1 | 10
9 | 95 | CONCLUIDO | 9.6195 | 10.4 | 7.11 | 19.39 | 0.3 | 22 | 189.11 | 53.44 | 3.25 | 20 | 37.42 | 23557.3 | 94.86 | 204.16 | 34.86 | 17.37 | 6562.53 | 0.5 | 0.72 | 1.17 | 0.42 | 1 | 10
10 | 95 | CONCLUIDO | 9.6761 | 10.33 | 7.08 | 20.24 | 0.33 | 21 | 189.49 | 53.44 | 3.5 | 19 | 37.55 | 23604.32 | 94.32 | 204.19 | 34.08 | 17.37 | 6177.13 | 0.51 | 0.72 | 1.17 | 0.39 | 1 | 10
11 | 95 | CONCLUIDO | 9.7746 | 10.23 | 7.05 | 22.28 | 0.35 | 19 | 189.87 | 53.44 | 3.75 | 17 | 37.69 | 23651.38 | 93.76 | 204.14 | 32.94 | 17.37 | 5614.93 | 0.53 | 0.72 | 1.17 | 0.36 | 1 | 10
12 | 95 | CONCLUIDO | 9.8431 | 10.16 | 7.02 | 23.4 | 0.37 | 18 | 190.25 | 53.44 | 4 | 16 | 37.82 | 23698.48 | 93.24 | 204.14 | 32 | 17.37 | 5149.87 | 0.54 | 0.73 | 1.17 | 0.33 | 1 | 10
13 | 95 | CONCLUIDO | 9.8787 | 10.12 | 7.02 | 24.78 | 0.4 | 17 | 190.63 | 53.44 | 4.25 | 15 | 37.95 | 23745.63 | 93.05 | 204.16 | 32.11 | 17.37 | 5213.86 | 0.54 | 0.73 | 1.16 | 0.33 | 1 | 10
14 | 95 | CONCLUIDO | 9.9395 | 10.06 | 7 | 26.24 | 0.42 | 16 | 191.02 | 53.44 | 4.5 | 14 | 38.08 | 23792.83 | 92.56 | 204.16 | 31.13 | 17.37 | 4728.78 | 0.56 | 0.73 | 1.17 | 0.3 | 1 | 10
15 | 95 | CONCLUIDO | 9.9889 | 10.01 | 6.98 | 27.94 | 0.44 | 15 | 191.4 | 53.44 | 4.75 | 13 | 38.22 | 23840.07 | 92.27 | 204.15 | 31.17 | 17.37 | 4753.82 | 0.56 | 0.73 | 1.16 | 0.29 | 1 | 10
16 | 95 | CONCLUIDO | 10.0017 | 10 | 6.97 | 27.89 | 0.46 | 15 | 191.78 | 53.44 | 5 | 13 | 38.35 | 23887.36 | 91.89 | 204.22 | 30.61 | 17.37 | 4472.14 | 0.57 | 0.73 | 1.16 | 0.28 | 1 | 10
17 | 95 | CONCLUIDO | 10.0668 | 9.93 | 6.94 | 29.76 | 0.48 | 14 | 192.17 | 53.44 | 5.25 | 12 | 38.48 | 23934.69 | 91.5 | 204.15 | 29.65 | 17.37 | 3999.21 | 0.59 | 0.74 | 1.16 | 0.25 | 1 | 10
18 | 95 | CONCLUIDO | 10.1178 | 9.88 | 6.93 | 31.99 | 0.51 | 13 | 192.55 | 53.44 | 5.5 | 11 | 38.62 | 23982.06 | 91.06 | 204.14 | 29.37 | 17.37 | 3864.07 | 0.59 | 0.74 | 1.16 | 0.24 | 1 | 10
19 | 95 | CONCLUIDO | 10.1223 | 9.88 | 6.93 | 31.97 | 0.53 | 13 | 192.94 | 53.44 | 5.75 | 11 | 38.75 | 24029.48 | 90.93 | 204.19 | 29.07 | 17.37 | 3711.51 | 0.6 | 0.74 | 1.16 | 0.23 | 1 | 10
20 | 95 | CONCLUIDO | 10.1752 | 9.83 | 6.91 | 34.56 | 0.55 | 12 | 193.32 | 53.44 | 6 | 10 | 38.89 | 24076.95 | 90.55 | 204.17 | 28.92 | 17.37 | 3644.24 | 0.6 | 0.74 | 1.15 | 0.22 | 1 | 10
21 | 95 | CONCLUIDO | 10.1698 | 9.83 | 6.92 | 34.59 | 0.57 | 12 | 193.71 | 53.44 | 6.25 | 10 | 39.02 | 24124.47 | 90.52 | 204.15 | 28.84 | 17.37 | 3603.17 | 0.6 | 0.74 | 1.16 | 0.23 | 1 | 10
22 | 95 | CONCLUIDO | 10.2488 | 9.76 | 6.88 | 37.52 | 0.59 | 11 | 194.09 | 53.44 | 6.5 | 9 | 39.16 | 24172.03 | 89.61 | 204.14 | 27.64 | 17.37 | 3005.83 | 0.63 | 0.74 | 1.15 | 0.19 | 1 | 10
23 | 95 | CONCLUIDO | 10.2447 | 9.76 | 6.88 | 37.54 | 0.62 | 11 | 194.48 | 53.44 | 6.75 | 9 | 39.29 | 24219.63 | 89.64 | 204.15 | 27.81 | 17.37 | 3091.7 | 0.62 | 0.74 | 1.15 | 0.19 | 1 | 10
24 | 95 | CONCLUIDO | 10.2421 | 9.76 | 6.89 | 37.56 | 0.64 | 11 | 194.86 | 53.44 | 7 | 9 | 39.43 | 24267.28 | 89.37 | 204.18 | 27.9 | 17.37 | 3139.5 | 0.62 | 0.74 | 1.15 | 0.19 | 1 | 10
25 | 95 | CONCLUIDO | 10.3031 | 9.71 | 6.87 | 41.19 | 0.66 | 10 | 195.25 | 53.44 | 7.25 | 8 | 39.57 | 24314.98 | 88.83 | 204.15 | 27.3 | 17.37 | 2841.04 | 0.64 | 0.74 | 1.15 | 0.17 | 1 | 10
26 | 95 | CONCLUIDO | 10.3001 | 9.71 | 6.87 | 41.21 | 0.68 | 10 | 195.64 | 53.44 | 7.5 | 8 | 39.7 | 24362.73 | 88.84 | 204.14 | 27.33 | 17.37 | 2855.01 | 0.64 | 0.74 | 1.15 | 0.18 | 1 | 10
27 | 95 | CONCLUIDO | 10.3007 | 9.71 | 6.87 | 41.2 | 0.7 | 10 | 196.03 | 53.44 | 7.75 | 8 | 39.84 | 24410.52 | 88.77 | 204.17 | 27.32 | 17.37 | 2853.9 | 0.64 | 0.74 | 1.15 | 0.18 | 1 | 10
28 | 95 | CONCLUIDO | 10.3546 | 9.66 | 6.85 | 45.69 | 0.72 | 9 | 196.41 | 53.44 | 8 | 7 | 39.98 | 24458.36 | 88.35 | 204.19 | 26.81 | 17.37 | 2601.43 | 0.65 | 0.75 | 1.15 | 0.16 | 1 | 10
29 | 95 | CONCLUIDO | 10.3514 | 9.66 | 6.86 | 45.71 | 0.74 | 9 | 196.8 | 53.44 | 8.25 | 7 | 40.12 | 24506.24 | 88.52 | 204.14 | 26.98 | 17.37 | 2687.88 | 0.64 | 0.74 | 1.15 | 0.17 | 1 | 10
30 | 95 | CONCLUIDO | 10.3502 | 9.66 | 6.86 | 45.72 | 0.77 | 9 | 197.19 | 53.44 | 8.5 | 7 | 40.26 | 24554.18 | 88.3 | 204.15 | 26.99 | 17.37 | 2691.38 | 0.64 | 0.74 | 1.15 | 0.17 | 1 | 10
31 | 95 | CONCLUIDO | 10.352 | 9.66 | 6.86 | 45.71 | 0.79 | 9 | 197.58 | 53.44 | 8.75 | 7 | 40.39 | 24602.15 | 88.04 | 204.14 | 26.99 | 17.37 | 2694.76 | 0.64 | 0.74 | 1.15 | 0.17 | 1 | 10
32 | 95 | CONCLUIDO | 10.4158 | 9.6 | 6.83 | 51.26 | 0.81 | 8 | 197.97 | 53.44 | 9 | 6 | 40.53 | 24650.18 | 87.47 | 204.15 | 26.34 | 17.37 | 2374.4 | 0.66 | 0.75 | 1.15 | 0.14 | 1 | 10
33 | 95 | CONCLUIDO | 10.4327 | 9.59 | 6.82 | 51.14 | 0.83 | 8 | 198.36 | 53.44 | 9.25 | 6 | 40.67 | 24698.26 | 87.06 | 204.15 | 25.81 | 17.37 | 2109.38 | 0.67 | 0.75 | 1.15 | 0.13 | 1 | 10
34 | 95 | CONCLUIDO | 10.4212 | 9.6 | 6.83 | 51.22 | 0.85 | 8 | 198.75 | 53.44 | 9.5 | 6 | 40.81 | 24746.38 | 87.03 | 204.14 | 26.09 | 17.37 | 2246.74 | 0.67 | 0.75 | 1.15 | 0.14 | 1 | 10
35 | 95 | CONCLUIDO | 10.4251 | 9.59 | 6.83 | 51.19 | 0.87 | 8 | 199.14 | 53.44 | 9.75 | 6 | 40.95 | 24794.55 | 86.78 | 204.16 | 26.13 | 17.37 | 2269.6 | 0.66 | 0.75 | 1.15 | 0.13 | 1 | 10
36 | 95 | CONCLUIDO | 10.4206 | 9.6 | 6.83 | 51.23 | 0.89 | 8 | 199.53 | 53.44 | 10 | 6 | 41.1 | 24842.77 | 86.66 | 204.14 | 26.09 | 17.37 | 2249.74 | 0.67 | 0.75 | 1.15 | 0.14 | 1 | 10
37 | 95 | CONCLUIDO | 10.4941 | 9.53 | 6.8 | 58.29 | 0.91 | 7 | 199.92 | 53.44 | 10.25 | 5 | 41.24 | 24891.03 | 85.86 | 204.14 | 25.27 | 17.37 | 1842.32 | 0.69 | 0.75 | 1.15 | 0.11 | 1 | 10
38 | 95 | CONCLUIDO | 10.4935 | 9.53 | 6.8 | 58.29 | 0.93 | 7 | 200.31 | 53.44 | 10.5 | 5 | 41.38 | 24939.35 | 86.1 | 204.16 | 25.25 | 17.37 | 1834.79 | 0.69 | 0.75 | 1.15 | 0.11 | 1 | 10
39 | 95 | CONCLUIDO | 10.4898 | 9.53 | 6.8 | 58.32 | 0.95 | 7 | 200.71 | 53.44 | 10.75 | 5 | 41.52 | 24987.71 | 86.27 | 204.14 | 25.31 | 17.37 | 1859.84 | 0.69 | 0.75 | 1.15 | 0.11 | 1 | 10
40 | 95 | CONCLUIDO | 10.4761 | 9.55 | 6.82 | 58.43 | 0.97 | 7 | 201.1 | 53.44 | 11 | 5 | 41.66 | 25036.12 | 86.29 | 204.15 | 25.72 | 17.37 | 2067.36 | 0.68 | 0.75 | 1.15 | 0.12 | 1 | 10
41 | 95 | CONCLUIDO | 10.4837 | 9.54 | 6.81 | 58.37 | 0.99 | 7 | 201.49 | 53.44 | 11.25 | 5 | 41.81 | 25084.58 | 86.03 | 204.14 | 25.6 | 17.37 | 2008.77 | 0.68 | 0.75 | 1.15 | 0.12 | 1 | 10
42 | 95 | CONCLUIDO | 10.4834 | 9.54 | 6.81 | 58.37 | 1.01 | 7 | 201.88 | 53.44 | 11.5 | 5 | 41.95 | 25133.09 | 85.73 | 204.14 | 25.57 | 17.37 | 1994.16 | 0.68 | 0.75 | 1.15 | 0.12 | 1 | 10
43 | 95 | CONCLUIDO | 10.4712 | 9.55 | 6.82 | 58.46 | 1.03 | 7 | 202.28 | 53.44 | 11.75 | 5 | 42.09 | 25181.64 | 85.58 | 204.2 | 25.88 | 17.37 | 2147.24 | 0.67 | 0.75 | 1.15 | 0.13 | 1 | 10
44 | 95 | CONCLUIDO | 10.4874 | 9.54 | 6.81 | 58.34 | 1.05 | 7 | 202.67 | 53.44 | 12 | 5 | 42.24 | 25230.25 | 85.05 | 204.14 | 25.46 | 17.37 | 1935.02 | 0.68 | 0.75 | 1.15 | 0.12 | 1 | 10
45 | 95 | CONCLUIDO | 10.5553 | 9.47 | 6.78 | 67.82 | 1.07 | 6 | 203.07 | 53.44 | 12.25 | 4 | 42.38 | 25279.03 | 84.53 | 204.14 | 24.67 | 17.37 | 1545.05 | 0.7 | 0.75 | 1.14 | 0.09 | 1 | 10
46 | 95 | CONCLUIDO | 10.5491 | 9.48 | 6.79 | 67.88 | 1.09 | 6 | 203.46 | 53.44 | 12.5 | 4 | 42.53 | 25327.74 | 84.59 | 204.14 | 24.84 | 17.37 | 1634.62 | 0.7 | 0.75 | 1.15 | 0.1 | 1 | 10
47 | 95 | CONCLUIDO | 10.5479 | 9.48 | 6.79 | 67.89 | 1.11 | 6 | 203.86 | 53.44 | 12.75 | 4 | 42.67 | 25376.49 | 84.71 | 204.14 | 24.85 | 17.37 | 1635.97 | 0.7 | 0.75 | 1.15 | 0.1 | 1 | 10
48 | 95 | CONCLUIDO | 10.5482 | 9.48 | 6.79 | 67.88 | 1.13 | 6 | 204.25 | 53.44 | 13 | 4 | 42.82 | 25425.3 | 84.65 | 204.16 | 24.97 | 17.37 | 1697.51 | 0.7 | 0.75 | 1.14 | 0.1 | 1 | 10
49 | 95 | CONCLUIDO | 10.5572 | 9.47 | 6.78 | 67.8 | 1.15 | 6 | 204.65 | 53.44 | 13.25 | 4 | 42.96 | 25474.16 | 84.34 | 204.14 | 24.59 | 17.37 | 1504.89 | 0.71 | 0.75 | 1.15 | 0.09 | 1 | 10
50 | 95 | CONCLUIDO | 10.5479 | 9.48 | 6.79 | 67.89 | 1.17 | 6 | 205.05 | 53.44 | 13.5 | 4 | 43.11 | 25523.06 | 84.2 | 204.14 | 24.87 | 17.37 | 1645.98 | 0.7 | 0.75 | 1.15 | 0.1 | 1 | 10
51 | 95 | CONCLUIDO | 10.5399 | 9.49 | 6.8 | 67.96 | 1.19 | 6 | 205.44 | 53.44 | 13.75 | 4 | 43.26 | 25572.02 | 84.12 | 204.14 | 25.12 | 17.37 | 1772.21 | 0.69 | 0.75 | 1.15 | 0.1 | 1 | 10
52 | 95 | CONCLUIDO | 10.5485 | 9.48 | 6.79 | 67.88 | 1.21 | 6 | 205.84 | 53.44 | 14 | 4 | 43.4 | 25621.03 | 83.68 | 204.14 | 24.83 | 17.37 | 1626.31 | 0.7 | 0.75 | 1.15 | 0.1 | 1 | 10
53 | 95 | CONCLUIDO | 10.5498 | 9.48 | 6.79 | 67.87 | 1.23 | 6 | 206.24 | 53.44 | 14.25 | 4 | 43.55 | 25670.09 | 83.59 | 204.14 | 24.81 | 17.37 | 1616.1 | 0.7 | 0.75 | 1.15 | 0.1 | 1 | 10
54 | 95 | CONCLUIDO | 10.5442 | 9.48 | 6.79 | 67.92 | 1.25 | 6 | 206.64 | 53.44 | 14.5 | 4 | 43.7 | 25719.19 | 83.38 | 204.14 | 24.95 | 17.37 | 1687.38 | 0.7 | 0.75 | 1.15 | 0.1 | 1 | 10
55 | 95 | CONCLUIDO | 10.6132 | 9.42 | 6.77 | 81.21 | 1.27 | 5 | 207.03 | 53.44 | 14.75 | 3 | 43.85 | 25768.35 | 82.33 | 204.14 | 24.22 | 17.37 | 1328.64 | 0.72 | 0.75 | 1.14 | 0.08 | 1 | 10
56 | 95 | CONCLUIDO | 10.6088 | 9.43 | 6.77 | 81.26 | 1.28 | 5 | 207.43 | 53.44 | 15 | 3 | 44 | 25817.56 | 82.61 | 204.14 | 24.4 | 17.37 | 1417.14 | 0.71 | 0.75 | 1.14 | 0.08 | 1 | 10
57 | 95 | CONCLUIDO | 10.606 | 9.43 | 6.77 | 81.29 | 1.3 | 5 | 207.83 | 53.44 | 15.25 | 3 | 44.15 | 25866.82 | 82.85 | 204.14 | 24.5 | 17.37 | 1465.25 | 0.71 | 0.75 | 1.14 | 0.08 | 1 | 10
58 | 95 | CONCLUIDO | 10.6088 | 9.43 | 6.77 | 81.26 | 1.32 | 5 | 208.23 | 53.44 | 15.5 | 3 | 44.3 | 25916.13 | 82.91 | 204.14 | 24.37 | 17.37 | 1401.29 | 0.71 | 0.75 | 1.14 | 0.08 | 1 | 10
59 | 95 | CONCLUIDO | 10.6051 | 9.43 | 6.77 | 81.3 | 1.34 | 5 | 208.63 | 53.44 | 15.75 | 3 | 44.45 | 25965.5 | 82.89 | 204.14 | 24.48 | 17.37 | 1458.19 | 0.71 | 0.75 | 1.14 | 0.08 | 1 | 10
60 | 95 | CONCLUIDO | 10.6098 | 9.43 | 6.77 | 81.25 | 1.36 | 5 | 209.03 | 53.44 | 16 | 3 | 44.6 | 26014.91 | 82.65 | 204.14 | 24.41 | 17.37 | 1421.8 | 0.71 | 0.75 | 1.14 | 0.08 | 1 | 10
61 | 95 | CONCLUIDO | 10.6029 | 9.43 | 6.78 | 81.32 | 1.38 | 5 | 209.43 | 53.44 | 16.25 | 3 | 44.75 | 26064.38 | 82.59 | 204.14 | 24.51 | 17.37 | 1470.26 | 0.71 | 0.75 | 1.14 | 0.09 | 1 | 10
62 | 95 | CONCLUIDO | 10.6085 | 9.43 | 6.77 | 81.26 | 1.4 | 5 | 209.84 | 53.44 | 16.5 | 3 | 44.9 | 26113.9 | 82.33 | 204.18 | 24.39 | 17.37 | 1412.57 | 0.71 | 0.75 | 1.14 | 0.08 | 1 | 10
63 | 95 | CONCLUIDO | 10.6085 | 9.43 | 6.77 | 81.26 | 1.42 | 5 | 210.24 | 53.44 | 16.75 | 3 | 45.05 | 26163.47 | 82.13 | 204.14 | 24.33 | 17.37 | 1382.21 | 0.71 | 0.75 | 1.14 | 0.08 | 1 | 10
64 | 95 | CONCLUIDO | 10.6154 | 9.42 | 6.77 | 81.19 | 1.43 | 5 | 210.64 | 53.44 | 17 | 3 | 45.21 | 26213.09 | 81.65 | 204.14 | 24.14 | 17.37 | 1286.39 | 0.72 | 0.75 | 1.14 | 0.07 | 1 | 10
65 | 95 | CONCLUIDO | 10.6173 | 9.42 | 6.76 | 81.17 | 1.45 | 5 | 211.04 | 53.44 | 17.25 | 3 | 45.36 | 26262.77 | 81.18 | 204.15 | 24.06 | 17.37 | 1249.26 | 0.72 | 0.76 | 1.14 | 0.07 | 1 | 10
66 | 95 | CONCLUIDO | 10.6104 | 9.42 | 6.77 | 81.24 | 1.47 | 5 | 211.45 | 53.44 | 17.5 | 3 | 45.51 | 26312.5 | 80.69 | 204.14 | 24.2 | 17.37 | 1319.28 | 0.72 | 0.75 | 1.15 | 0.08 | 1 | 10
67 | 95 | CONCLUIDO | 10.6132 | 9.42 | 6.77 | 81.21 | 1.49 | 5 | 211.85 | 53.44 | 17.75 | 3 | 45.67 | 26362.28 | 80.27 | 204.18 | 24.18 | 17.37 | 1305.92 | 0.72 | 0.75 | 1.14 | 0.08 | 1 | 10
68 | 95 | CONCLUIDO | 10.6091 | 9.43 | 6.77 | 81.25 | 1.51 | 5 | 212.25 | 53.44 | 18 | 3 | 45.82 | 26412.11 | 80.3 | 204.15 | 24.25 | 17.37 | 1340.12 | 0.72 | 0.75 | 1.15 | 0.08 | 1 | 10
69 | 95 | CONCLUIDO | 10.6057 | 9.43 | 6.77 | 81.29 | 1.52 | 5 | 212.66 | 53.44 | 18.25 | 3 | 45.97 | 26462 | 80.04 | 204.14 | 24.45 | 17.37 | 1441.87 | 0.71 | 0.75 | 1.14 | 0.08 | 1 | 10
70 | 95 | CONCLUIDO | 10.6101 | 9.43 | 6.77 | 81.24 | 1.54 | 5 | 213.06 | 53.44 | 18.5 | 3 | 46.13 | 26511.94 | 79.52 | 204.14 | 24.24 | 17.37 | 1335.18 | 0.72 | 0.75 | 1.15 | 0.08 | 1 | 10
71 | 95 | CONCLUIDO | 10.6847 | 9.36 | 6.74 | 101.12 | 1.56 | 4 | 213.47 | 53.44 | 18.75 | 2 | 46.28 | 26561.93 | 78.57 | 204.14 | 23.44 | 17.37 | 942.02 | 0.74 | 0.76 | 1.14 | 0.05 | 1 | 10
72 | 95 | CONCLUIDO | 10.6806 | 9.36 | 6.75 | 101.18 | 1.58 | 4 | 213.87 | 53.44 | 19 | 2 | 46.44 | 26611.98 | 78.64 | 204.14 | 23.49 | 17.37 | 969.25 | 0.74 | 0.76 | 1.14 | 0.05 | 1 | 10
73 | 95 | CONCLUIDO | 10.6784 | 9.36 | 6.75 | 101.21 | 1.6 | 4 | 214.28 | 53.44 | 19.25 | 2 | 46.6 | 26662.08 | 78.76 | 204.15 | 23.63 | 17.37 | 1038.13 | 0.74 | 0.76 | 1.14 | 0.06 | 1 | 10
74 | 95 | CONCLUIDO | 10.6768 | 9.37 | 6.75 | 101.23 | 1.61 | 4 | 214.69 | 53.44 | 19.5 | 2 | 46.75 | 26712.23 | 78.93 | 204.14 | 23.65 | 17.37 | 1046.69 | 0.73 | 0.76 | 1.14 | 0.06 | 1 | 10
75 | 95 | CONCLUIDO | 10.672 | 9.37 | 6.75 | 101.29 | 1.63 | 4 | 215.09 | 53.44 | 19.75 | 2 | 46.91 | 26762.44 | 78.93 | 204.18 | 23.7 | 17.37 | 1073.33 | 0.73 | 0.76 | 1.14 | 0.06 | 1 | 10
76 | 95 | CONCLUIDO | 10.68 | 9.36 | 6.75 | 101.19 | 1.65 | 4 | 215.5 | 53.44 | 20 | 2 | 47.07 | 26812.71 | 79.16 | 204.14 | 23.58 | 17.37 | 1010.69 | 0.74 | 0.76 | 1.14 | 0.05 | 1 | 10
77 | 95 | CONCLUIDO | 10.685 | 9.36 | 6.74 | 101.12 | 1.67 | 4 | 215.91 | 53.44 | 20.25 | 2 | 47.23 | 26863.02 | 79.17 | 204.14 | 23.42 | 17.37 | 932.1 | 0.74 | 0.76 | 1.14 | 0.05 | 1 | 10
78 | 95 | CONCLUIDO | 10.6809 | 9.36 | 6.75 | 101.17 | 1.68 | 4 | 216.32 | 53.44 | 20.5 | 2 | 47.38 | 26913.4 | 79.18 | 204.14 | 23.55 | 17.37 | 998.5 | 0.74 | 0.76 | 1.14 | 0.05 | 1 | 10
79 | 95 | CONCLUIDO | 10.6746 | 9.37 | 6.75 | 101.26 | 1.7 | 4 | 216.73 | 53.44 | 20.75 | 2 | 47.54 | 26963.82 | 79.02 | 204.14 | 23.67 | 17.37 | 1058.29 | 0.73 | 0.76 | 1.14 | 0.06 | 1 | 10
80 | 95 | CONCLUIDO | 10.6743 | 9.37 | 6.75 | 101.26 | 1.72 | 4 | 217.14 | 53.44 | 21 | 2 | 47.7 | 27014.3 | 78.94 | 204.14 | 23.65 | 17.37 | 1049.03 | 0.73 | 0.76 | 1.14 | 0.06 | 1 | 10
81 | 95 | CONCLUIDO | 10.6749 | 9.37 | 6.75 | 101.25 | 1.74 | 4 | 217.55 | 53.44 | 21.25 | 2 | 47.86 | 27064.84 | 78.8 | 204.14 | 23.64 | 17.37 | 1043.84 | 0.73 | 0.76 | 1.14 | 0.06 | 1 | 10
82 | 95 | CONCLUIDO | 10.6784 | 9.36 | 6.75 | 101.21 | 1.75 | 4 | 217.96 | 53.44 | 21.5 | 2 | 48.02 | 27115.43 | 78.59 | 204.18 | 23.58 | 17.37 | 1010.38 | 0.74 | 0.76 | 1.14 | 0.06 | 1 | 10
83 | 95 | CONCLUIDO | 10.6825 | 9.36 | 6.74 | 101.15 | 1.77 | 4 | 218.37 | 53.44 | 21.75 | 2 | 48.18 | 27166.08 | 78.41 | 204.14 | 23.52 | 17.37 | 982.35 | 0.74 | 0.76 | 1.14 | 0.05 | 1 | 10
84 | 95 | CONCLUIDO | 10.686 | 9.36 | 6.74 | 101.11 | 1.79 | 4 | 218.78 | 53.44 | 22 | 2 | 48.34 | 27216.79 | 78.05 | 204.14 | 23.37 | 17.37 | 906.39 | 0.74 | 0.76 | 1.14 | 0.05 | 1 | 10
85 | 95 | CONCLUIDO | 10.6847 | 9.36 | 6.74 | 101.12 | 1.8 | 4 | 219.19 | 53.44 | 22.25 | 2 | 48.51 | 27267.55 | 77.74 | 204.14 | 23.45 | 17.37 | 946.55 | 0.74 | 0.76 | 1.14 | 0.05 | 1 | 10
86 | 95 | CONCLUIDO | 10.6844 | 9.36 | 6.74 | 101.13 | 1.82 | 4 | 219.6 | 53.44 | 22.5 | 2 | 48.67 | 27318.36 | 77.45 | 204.14 | 23.42 | 17.37 | 933.24 | 0.74 | 0.76 | 1.14 | 0.05 | 1 | 10
87 | 95 | CONCLUIDO | 10.6857 | 9.36 | 6.74 | 101.11 | 1.84 | 4 | 220.01 | 53.44 | 22.75 | 2 | 48.83 | 27369.23 | 76.98 | 204.14 | 23.41 | 17.37 | 925.61 | 0.74 | 0.76 | 1.14 | 0.05 | 1 | 10
88 | 95 | CONCLUIDO | 10.6911 | 9.35 | 6.74 | 101.04 | 1.85 | 4 | 220.43 | 53.44 | 23 | 2 | 48.99 | 27420.16 | 76.56 | 204.14 | 23.17 | 17.37 | 808.22 | 0.75 | 0.76 | 1.14 | 0.04 | 1 | 10
89 | 95 | CONCLUIDO | 10.6949 | 9.35 | 6.73 | 100.99 | 1.87 | 4 | 220.84 | 53.44 | 23.25 | 2 | 49.16 | 27471.15 | 76.22 | 204.14 | 23.07 | 17.37 | 756.02 | 0.75 | 0.76 | 1.14 | 0.04 | 1 | 10
90 | 95 | CONCLUIDO | 10.6895 | 9.36 | 6.74 | 101.06 | 1.89 | 4 | 221.25 | 53.44 | 23.5 | 1 | 49.32 | 27522.19 | 75.93 | 204.14 | 23.15 | 17.37 | 798.24 | 0.75 | 0.76 | 1.14 | 0.05 | 1 | 10
91 | 95 | CONCLUIDO | 10.6901 | 9.35 | 6.74 | 101.05 | 1.9 | 4 | 221.67 | 53.44 | 23.75 | 1 | 49.48 | 27573.29 | 75.8 | 204.14 | 23.17 | 17.37 | 809.42 | 0.75 | 0.76 | 1.14 | 0.05 | 1 | 10
92 | 95 | CONCLUIDO | 10.6885 | 9.36 | 6.74 | 101.08 | 1.92 | 4 | 222.08 | 53.44 | 24 | 1 | 49.65 | 27624.44 | 75.7 | 204.14 | 23.19 | 17.37 | 818.65 | 0.75 | 0.76 | 1.14 | 0.05 | 1 | 10
93 | 95 | CONCLUIDO | 10.6876 | 9.36 | 6.74 | 101.09 | 1.94 | 4 | 222.5 | 53.44 | 24.25 | 1 | 49.81 | 27675.78 | 75.57 | 204.14 | 23.24 | 17.37 | 840.17 | 0.75 | 0.76 | 1.14 | 0.05 | 1 | 10
94 | 95 | CONCLUIDO | 10.6869 | 9.36 | 6.74 | 101.1 | 1.95 | 4 | 222.92 | 53.44 | 24.5 | 0 | 49.98 | 27727.05 | 75.42 | 204.14 | 23.25 | 17.37 | 846.62 | 0.75 | 0.76 | 1.14 | 0.05 | 1 | 10
0 | 55 | CONCLUIDO | 8.8626 | 11.28 | 7.84 | 8.25 | 0.15 | 57 | 116.05 | 43.4 | 1 | 55 | 16.65 | 14546.17 | 77.78 | 204.19 | 57.49 | 17.37 | 17701.33 | 0.3 | 0.65 | 1.23 | 1.14 | 1 | 10
1 | 55 | CONCLUIDO | 9.339 | 10.71 | 7.57 | 10.33 | 0.19 | 44 | 116.37 | 43.4 | 1.25 | 42 | 16.72 | 14585.96 | 74.82 | 204.18 | 49.19 | 17.37 | 13617.93 | 0.35 | 0.67 | 1.21 | 0.88 | 1 | 10
2 | 55 | CONCLUIDO | 9.6704 | 10.34 | 7.4 | 12.33 | 0.23 | 36 | 116.69 | 43.4 | 1.5 | 34 | 16.79 | 14625.77 | 72.8 | 204.18 | 43.65 | 17.37 | 10887.51 | 0.4 | 0.69 | 1.2 | 0.7 | 1 | 10
3 | 55 | CONCLUIDO | 9.8787 | 10.12 | 7.3 | 14.13 | 0.26 | 31 | 117.01 | 43.4 | 1.75 | 29 | 16.86 | 14665.62 | 71.48 | 204.16 | 40.52 | 17.37 | 9346.4 | 0.43 | 0.7 | 1.19 | 0.61 | 1 | 10
4 | 55 | CONCLUIDO | 10.0533 | 9.95 | 7.22 | 16.04 | 0.3 | 27 | 117.34 | 43.4 | 2 | 25 | 16.94 | 14705.49 | 70.44 | 204.17 | 38.09 | 17.37 | 8150.21 | 0.46 | 0.71 | 1.18 | 0.53 | 1 | 10
5 | 55 | CONCLUIDO | 10.2389 | 9.77 | 7.13 | 18.61 | 0.34 | 23 | 117.66 | 43.4 | 2.25 | 21 | 17.01 | 14745.39 | 69.19 | 204.23 | 35.67 | 17.37 | 6961.87 | 0.49 | 0.72 | 1.17 | 0.44 | 1 | 10
6 | 55 | CONCLUIDO | 10.3395 | 9.67 | 7.09 | 20.25 | 0.37 | 21 | 117.98 | 43.4 | 2.5 | 19 | 17.08 | 14785.31 | 68.48 | 204.22 | 34.21 | 17.37 | 6243.98 | 0.51 | 0.72 | 1.17 | 0.39 | 1 | 10
7 | 55 | CONCLUIDO | 10.436 | 9.58 | 7.04 | 22.24 | 0.41 | 19 | 118.31 | 43.4 | 2.75 | 17 | 17.16 | 14825.26 | 67.77 | 204.15 | 32.93 | 17.37 | 5611.42 | 0.53 | 0.72 | 1.16 | 0.35 | 1 | 10
8 | 55 | CONCLUIDO | 10.5282 | 9.5 | 7.01 | 24.73 | 0.45 | 17 | 118.63 | 43.4 | 3 | 15 | 17.23 | 14865.24 | 66.85 | 204.15 | 31.47 | 17.37 | 4894.42 | 0.55 | 0.73 | 1.17 | 0.32 | 1 | 10
9 | 55 | CONCLUIDO | 10.5783 | 9.45 | 6.99 | 26.2 | 0.48 | 16 | 118.96 | 43.4 | 3.25 | 14 | 17.31 | 14905.25 | 66.54 | 204.15 | 31.23 | 17.37 | 4775.7 | 0.56 | 0.73 | 1.16 | 0.3 | 1 | 10
10 | 55 | CONCLUIDO | 10.6333 | 9.4 | 6.96 | 27.85 | 0.52 | 15 | 119.28 | 43.4 | 3.5 | 13 | 17.38 | 14945.29 | 66.04 | 204.14 | 30.18 | 17.37 | 4256.71 | 0.58 | 0.73 | 1.16 | 0.27 | 1 | 10
11 | 55 | CONCLUIDO | 10.6752 | 9.37 | 6.95 | 29.78 | 0.55 | 14 | 119.61 | 43.4 | 3.75 | 12 | 17.46 | 14985.35 | 65.75 | 204.16 | 29.79 | 17.37 | 4069.59 | 0.58 | 0.73 | 1.16 | 0.26 | 1 | 10
12 | 55 | CONCLUIDO | 10.7188 | 9.33 | 6.93 | 32.01 | 0.59 | 13 | 119.93 | 43.4 | 4 | 11 | 17.53 | 15025.44 | 65.17 | 204.15 | 29.37 | 17.37 | 3864.75 | 0.59 | 0.74 | 1.16 | 0.24 | 1 | 10
13 | 55 | CONCLUIDO | 10.7713 | 9.28 | 6.91 | 34.57 | 0.62 | 12 | 120.26 | 43.4 | 4.25 | 10 | 17.61 | 15065.56 | 64.67 | 204.14 | 28.82 | 17.37 | 3594.31 | 0.6 | 0.74 | 1.15 | 0.22 | 1 | 10
14 | 55 | CONCLUIDO | 10.772 | 9.28 | 6.91 | 34.56 | 0.66 | 12 | 120.58 | 43.4 | 4.5 | 10 | 17.68 | 15105.7 | 64.24 | 204.14 | 28.72 | 17.37 | 3541.66 | 0.6 | 0.74 | 1.16 | 0.22 | 1 | 10
15 | 55 | CONCLUIDO | 10.832 | 9.23 | 6.88 | 37.55 | 0.69 | 11 | 120.91 | 43.4 | 4.75 | 9 | 17.76 | 15145.88 | 63.72 | 204.17 | 27.64 | 17.37 | 3004.95 | 0.63 | 0.74 | 1.16 | 0.19 | 1 | 10
16 | 55 | CONCLUIDO | 10.8903 | 9.18 | 6.86 | 41.16 | 0.73 | 10 | 121.23 | 43.4 | 5 | 8 | 17.83 | 15186.08 | 62.81 | 204.14 | 27.17 | 17.37 | 2775.04 | 0.64 | 0.74 | 1.15 | 0.17 | 1 | 10
17 | 55 | CONCLUIDO | 10.8834 | 9.19 | 6.87 | 41.19 | 0.76 | 10 | 121.56 | 43.4 | 5.25 | 8 | 17.91 | 15226.31 | 62.74 | 204.14 | 27.24 | 17.37 | 2813.75 | 0.64 | 0.74 | 1.15 | 0.17 | 1 | 10
18 | 55 | CONCLUIDO | 10.8751 | 9.2 | 6.87 | 41.23 | 0.8 | 10 | 121.89 | 43.4 | 5.5 | 8 | 17.99 | 15266.56 | 62.42 | 204.15 | 27.32 | 17.37 | 2852.14 | 0.64 | 0.74 | 1.16 | 0.18 | 1 | 10
19 | 55 | CONCLUIDO | 10.916 | 9.16 | 6.86 | 45.74 | 0.83 | 9 | 122.21 | 43.4 | 5.75 | 7 | 18.06 | 15306.85 | 62.39 | 204.14 | 27.13 | 17.37 | 2761.53 | 0.64 | 0.74 | 1.15 | 0.17 | 1 | 10
20 | 55 | CONCLUIDO | 10.9243 | 9.15 | 6.85 | 45.7 | 0.86 | 9 | 122.54 | 43.4 | 6 | 7 | 18.14 | 15347.16 | 61.89 | 204.14 | 27.02 | 17.37 | 2706.48 | 0.64 | 0.74 | 1.15 | 0.16 | 1 | 10
21 | 55 | CONCLUIDO | 10.9756 | 9.11 | 6.84 | 51.27 | 0.9 | 8 | 122.87 | 43.4 | 6.25 | 6 | 18.22 | 15387.5 | 61.06 | 204.16 | 26.37 | 17.37 | 2385.49 | 0.66 | 0.75 | 1.15 | 0.14 | 1 | 10
22 | 55 | CONCLUIDO | 10.993 | 9.1 | 6.82 | 51.16 | 0.93 | 8 | 123.19 | 43.4 | 6.5 | 6 | 18.29 | 15427.87 | 60.55 | 204.14 | 25.89 | 17.37 | 2148.17 | 0.67 | 0.75 | 1.15 | 0.13 | 1 | 10
23 | 55 | CONCLUIDO | 10.9813 | 9.11 | 6.83 | 51.23 | 0.96 | 8 | 123.52 | 43.4 | 6.75 | 6 | 18.37 | 15468.27 | 60.27 | 204.14 | 26.08 | 17.37 | 2243.64 | 0.67 | 0.75 | 1.15 | 0.14 | 1 | 10
24 | 55 | CONCLUIDO | 10.9806 | 9.11 | 6.83 | 51.24 | 1 | 8 | 123.85 | 43.4 | 7 | 6 | 18.45 | 15508.69 | 59.83 | 204.14 | 26.09 | 17.37 | 2248.42 | 0.67 | 0.75 | 1.15 | 0.14 | 1 | 10
25 | 55 | CONCLUIDO | 11.0416 | 9.06 | 6.81 | 58.33 | 1.03 | 7 | 124.18 | 43.4 | 7.25 | 5 | 18.53 | 15549.15 | 59.44 | 204.16 | 25.39 | 17.37 | 1903.13 | 0.68 | 0.75 | 1.15 | 0.11 | 1 | 10
26 | 55 | CONCLUIDO | 11.0308 | 9.07 | 6.81 | 58.41 | 1.06 | 7 | 124.51 | 43.4 | 7.5 | 5 | 18.61 | 15589.63 | 59.49 | 204.14 | 25.65 | 17.37 | 2033.97 | 0.68 | 0.75 | 1.15 | 0.12 | 1 | 10
27 | 55 | CONCLUIDO | 11.0311 | 9.07 | 6.81 | 58.4 | 1.1 | 7 | 124.83 | 43.4 | 7.75 | 5 | 18.68 | 15630.14 | 59.1 | 204.14 | 25.62 | 17.37 | 2018.35 | 0.68 | 0.75 | 1.15 | 0.12 | 1 | 10
28 | 55 | CONCLUIDO | 11.0223 | 9.07 | 6.82 | 58.47 | 1.13 | 7 | 125.16 | 43.4 | 8 | 5 | 18.76 | 15670.68 | 58.57 | 204.14 | 25.87 | 17.37 | 2141.18 | 0.67 | 0.75 | 1.15 | 0.13 | 1 | 10
29 | 55 | CONCLUIDO | 11.096 | 9.01 | 6.78 | 67.85 | 1.16 | 6 | 125.49 | 43.4 | 8.25 | 4 | 18.84 | 15711.24 | 57.56 | 204.15 | 24.79 | 17.37 | 1608.19 | 0.7 | 0.75 | 1.14 | 0.09 | 1 | 10
30 | 55 | CONCLUIDO | 11.094 | 9.01 | 6.79 | 67.86 | 1.19 | 6 | 125.82 | 43.4 | 8.5 | 4 | 18.92 | 15751.84 | 57.43 | 204.14 | 24.79 | 17.37 | 1607.38 | 0.7 | 0.75 | 1.15 | 0.1 | 1 | 10
31 | 55 | CONCLUIDO | 11.094 | 9.01 | 6.79 | 67.86 | 1.22 | 6 | 126.15 | 43.4 | 8.75 | 4 | 19 | 15792.46 | 57.43 | 204.14 | 24.91 | 17.37 | 1666.53 | 0.7 | 0.75 | 1.14 | 0.1 | 1 | 10
32 | 55 | CONCLUIDO | 11.0943 | 9.01 | 6.79 | 67.86 | 1.26 | 6 | 126.48 | 43.4 | 9 | 4 | 19.08 | 15833.12 | 56.84 | 204.14 | 24.75 | 17.37 | 1589.28 | 0.7 | 0.75 | 1.15 | 0.1 | 1 | 10
33 | 55 | CONCLUIDO | 11.0878 | 9.02 | 6.79 | 67.91 | 1.29 | 6 | 126.81 | 43.4 | 9.25 | 4 | 19.16 | 15873.8 | 56.44 | 204.15 | 24.97 | 17.37 | 1699.19 | 0.7 | 0.75 | 1.15 | 0.1 | 1 | 10
34 | 55 | CONCLUIDO | 11.0906 | 9.02 | 6.79 | 67.89 | 1.32 | 6 | 127.14 | 43.4 | 9.5 | 3 | 19.24 | 15914.51 | 56.17 | 204.14 | 24.87 | 17.37 | 1649.01 | 0.7 | 0.75 | 1.15 | 0.1 | 1 | 10
35 | 55 | CONCLUIDO | 11.0943 | 9.01 | 6.79 | 67.86 | 1.35 | 6 | 127.47 | 43.4 | 9.75 | 3 | 19.32 | 15955.25 | 55.72 | 204.21 | 24.76 | 17.37 | 1593.57 | 0.7 | 0.75 | 1.15 | 0.09 | 1 | 10
36 | 55 | CONCLUIDO | 11.1393 | 8.98 | 6.77 | 81.28 | 1.38 | 5 | 127.8 | 43.4 | 10 | 2 | 19.4 | 15996.02 | 54.86 | 204.14 | 24.37 | 17.37 | 1402.75 | 0.71 | 0.75 | 1.15 | 0.08 | 1 | 10
37 | 55 | CONCLUIDO | 11.1441 | 8.97 | 6.77 | 81.24 | 1.41 | 5 | 128.13 | 43.4 | 10.25 | 1 | 19.48 | 16036.82 | 54.91 | 204.14 | 24.26 | 17.37 | 1346.69 | 0.72 | 0.75 | 1.15 | 0.08 | 1 | 10
38 | 55 | CONCLUIDO | 11.1403 | 8.98 | 6.77 | 81.27 | 1.44 | 5 | 128.46 | 43.4 | 10.5 | 1 | 19.56 | 16077.65 | 55.17 | 204.14 | 24.37 | 17.37 | 1401.54 | 0.71 | 0.75 | 1.15 | 0.08 | 1 | 10
39 | 55 | CONCLUIDO | 11.1376 | 8.98 | 6.78 | 81.3 | 1.47 | 5 | 128.79 | 43.4 | 10.75 | 0 | 19.64 | 16118.5 | 55.36 | 204.14 | 24.35 | 17.37 | 1393.54 | 0.71 | 0.75 | 1.15 | 0.08 | 1 | 10

## gráficos
Selecione o eixo X:
Selecione o eixo Y:
Selecione o eixo Z:
Eixo X | Eixo Y | Eixo Z

## hidden (hidden)
Unnamed: 0
Volume de calda [L]
STATUS
Capacidade operacional [ha/h]
Tempo de missao [h]
Tempo util [h]
Tempo por voo [min]
Autonomia Projetada [h]
N° Voos
MTOW [kg]
Massa Estrutura [kg]
Combustível [kg]
Abastecimentos
Massa gerador
Potência gerador [W]
Combustível consumido [L]
Calda cons [L]
Distância percorrida [km]
Distância Pulverizando [km]
RTL ACUMULADO[m]
EOC [km/km]
EOC [h/h]
Tempo de manobra [h]
Tempo rtl_rtw [h]
V pulv [m/s]
V desloc [m/s]