## RESULTADOS_18
Unnamed: 0 | Volume de calda [L] | STATUS | Capacidade operacional [ha/h] | Tempo de missao [h] | Tempo util [h] | Tempo por voo [min] | Autonomia Projetada [h] | N° Voos | MTOW [kg] | Massa Estrutura [kg] | Combustível [kg] | Abastecimentos | Massa gerador | Potência gerador [W] | Combustível consumido [L] | Calda cons [L] | Distância percorrida [km] | Distância Pulverizando [km] | RTL ACUMULADO[m] | EOC [km/km] | EOC [h/h] | Tempo de manobra [h] | Tempo rtl_rtw [h] | V pulv [m/s] | V desloc [m/s] | Preço Total por ha Simples [R$/ha] | Preço Total por ha Presumido [R$/ha] | Preço Total por ha Real [R$/ha] | Preço Total Simples [R$] | Preço Total Presumido [R$] | Prod CAPEX [ha/h/R$] | Dias Trabalhados | Preço Total Real [R$]
0 | 100 | CONCLUIDO | 2.7428 | 36.46 | 24.49 | 6.05 | 0.09 | 243 | 194.77 | 54.38 | 1 | 241 | 39.4 | 24256.19 | 333.9 | 2104.56 | 296.67 | 60.53 | 117124.81 | 0.2 | 0.7 | 0.55 | 7.21 | 1 | 10 | 416.5507 | 569.943 | 515.5485 | 416550.6936 | 569943.0359 | 2.0209e-06 | 11 | 515548.4725
1 | 100 | CONCLUIDO | 3.1474 | 31.77 | 22.41 | 7.64 | 0.11 | 176 | 195.16 | 54.38 | 1.25 | 174 | 39.53 | 24303.87 | 302.66 | 2104.77 | 228.25 | 60.53 | 83249.94 | 0.27 | 0.77 | 0.44 | 5.13 | 1 | 10 | 340.7678 | 466.2536 | 421.755 | 340767.8323 | 466253.5818 | 2.319e-06 | 10 | 421754.9943
2 | 100 | CONCLUIDO | 3.4289 | 29.16 | 21.28 | 9.25 | 0.14 | 138 | 195.55 | 54.38 | 1.5 | 136 | 39.67 | 24351.61 | 284.65 | 2104.2 | 190.98 | 60.53 | 64805.05 | 0.32 | 0.81 | 0.39 | 4 | 1 | 10 | 297.6981 | 407.3237 | 368.4493 | 297698.0908 | 407323.6613 | 2.5264e-06 | 9 | 368449.2628
3 | 100 | CONCLUIDO | 3.6467 | 27.42 | 20.51 | 10.89 | 0.16 | 113 | 195.93 | 54.38 | 1.75 | 111 | 39.81 | 24399.39 | 271.7 | 2104.5 | 166.19 | 60.53 | 52535.1 | 0.36 | 0.84 | 0.34 | 3.23 | 1 | 10 | 266.8311 | 365.0901 | 330.2465 | 266831.1462 | 365090.1459 | 2.6868e-06 | 8 | 330246.4548
4 | 100 | CONCLUIDO | 3.8063 | 26.27 | 20.02 | 12.51 | 0.18 | 96 | 196.32 | 54.38 | 2 | 94 | 39.95 | 24447.22 | 262.87 | 2104.18 | 150.03 | 60.53 | 44539.41 | 0.4 | 0.86 | 0.32 | 2.74 | 1 | 10 | 252.5827 | 345.5948 | 312.6117 | 252582.6851 | 345594.7729 | 2.8044e-06 | 8 | 312611.6928
5 | 100 | CONCLUIDO | 3.9435 | 25.36 | 19.61 | 14.18 | 0.2 | 83 | 196.71 | 54.38 | 2.25 | 81 | 40.08 | 24495.09 | 254.78 | 2104.13 | 136.82 | 60.53 | 37998.73 | 0.44 | 0.88 | 0.29 | 2.33 | 1 | 10 | 240.9581 | 329.6895 | 298.2244 | 240958.0963 | 329689.4977 | 2.9055e-06 | 8 | 298224.3948
6 | 100 | CONCLUIDO | 4.0505 | 24.69 | 19.33 | 15.89 | 0.23 | 73 | 197.1 | 54.38 | 2.5 | 71 | 40.22 | 24543.01 | 248.71 | 2104.05 | 127.51 | 60.53 | 33394.7 | 0.47 | 0.89 | 0.28 | 2.05 | 1 | 10 | 232.6108 | 318.2684 | 287.8933 | 232610.8231 | 318268.3903 | 2.9844e-06 | 8 | 287893.3018
7 | 100 | CONCLUIDO | 4.1478 | 24.11 | 19.06 | 17.6 | 0.25 | 65 | 197.49 | 54.38 | 2.75 | 63 | 40.36 | 24590.98 | 242.57 | 2103.88 | 118.69 | 60.53 | 29023.19 | 0.51 | 0.9 | 0.27 | 1.79 | 1 | 10 | 216.4615 | 296.1721 | 267.9059 | 216461.4814 | 296172.1485 | 3.0561e-06 | 7 | 267905.8943
8 | 100 | CONCLUIDO | 4.2366 | 23.6 | 18.83 | 19.48 | 0.27 | 58 | 197.88 | 54.38 | 3 | 56 | 40.5 | 24639 | 237.09 | 2104.07 | 110.79 | 60.53 | 25108.97 | 0.55 | 0.91 | 0.26 | 1.55 | 1 | 10 | 209.9214 | 287.2237 | 259.8115 | 209921.4214 | 287223.7498 | 3.1215e-06 | 7 | 259811.5182
9 | 100 | CONCLUIDO | 4.3306 | 23.09 | 18.55 | 21.41 | 0.29 | 52 | 198.27 | 54.38 | 3.25 | 50 | 40.64 | 24687.06 | 230.51 | 2104.12 | 102.25 | 60.53 | 20870.05 | 0.59 | 0.93 | 0.23 | 1.27 | 1 | 10 | 202.8305 | 277.5216 | 251.0353 | 202830.4595 | 277521.5829 | 3.1907e-06 | 7 | 251035.3125
10 | 100 | CONCLUIDO | 4.2983 | 23.26 | 18.84 | 23.07 | 0.31 | 49 | 198.66 | 54.38 | 3.5 | 47 | 40.78 | 24735.17 | 232.32 | 2104 | 112.53 | 60.53 | 26025.97 | 0.54 | 0.91 | 0.24 | 1.56 | 1 | 10 | 205.112 | 280.6433 | 253.8591 | 205112.0389 | 280643.3406 | 3.1669e-06 | 7 | 253859.1341
11 | 100 | CONCLUIDO | 4.3762 | 22.85 | 18.58 | 24.78 | 0.33 | 45 | 199.05 | 54.38 | 3.75 | 43 | 40.92 | 24783.33 | 226.2 | 2103.89 | 103.36 | 60.53 | 21458.44 | 0.59 | 0.92 | 0.24 | 1.31 | 1 | 10 | 198.9948 | 272.2735 | 246.2881 | 198994.8438 | 272273.5244 | 3.2243e-06 | 7 | 246288.1213
12 | 100 | CONCLUIDO | 4.4357 | 22.54 | 18.43 | 26.98 | 0.36 | 41 | 199.44 | 54.38 | 4 | 39 | 41.06 | 24831.54 | 221.63 | 2104.03 | 98.41 | 60.53 | 19004.81 | 0.62 | 0.93 | 0.23 | 1.16 | 1 | 10 | 194.5567 | 266.2011 | 240.7952 | 194556.7147 | 266201.0803 | 3.2682e-06 | 7 | 240795.2228
13 | 100 | CONCLUIDO | 4.4763 | 22.34 | 18.35 | 28.97 | 0.38 | 38 | 199.83 | 54.38 | 4.25 | 36 | 41.2 | 24879.79 | 217.36 | 2103.94 | 95.5 | 60.53 | 17564.88 | 0.63 | 0.94 | 0.22 | 1.07 | 1 | 10 | 190.9886 | 261.3191 | 236.3791 | 190988.6189 | 261319.0542 | 3.2981e-06 | 7 | 236379.1304
14 | 100 | CONCLUIDO | 4.5176 | 22.14 | 18.26 | 31.3 | 0.4 | 35 | 200.22 | 54.38 | 4.5 | 33 | 41.35 | 24928.09 | 213.61 | 2104.09 | 92.5 | 60.53 | 16079.01 | 0.65 | 0.94 | 0.22 | 0.98 | 1 | 10 | 187.737 | 256.87 | 232.3547 | 187736.9591 | 256869.9899 | 3.3285e-06 | 7 | 232354.6786
15 | 100 | CONCLUIDO | 4.5459 | 22 | 18.2 | 33.09 | 0.42 | 33 | 200.61 | 54.38 | 4.75 | 31 | 41.49 | 24976.45 | 209.93 | 2103.91 | 90.62 | 60.53 | 15152.28 | 0.67 | 0.94 | 0.22 | 0.92 | 1 | 10 | 184.9532 | 253.0612 | 228.9094 | 184953.2463 | 253061.1912 | 3.3494e-06 | 7 | 228909.3863
16 | 100 | CONCLUIDO | 4.5784 | 21.84 | 18.12 | 35.07 | 0.44 | 31 | 201.01 | 54.38 | 5 | 29 | 41.63 | 25024.84 | 205.96 | 2103.94 | 88 | 60.53 | 13849.87 | 0.69 | 0.95 | 0.22 | 0.84 | 1 | 10 | 181.927 | 248.9205 | 225.1639 | 181926.9829 | 248920.524 | 3.3733e-06 | 7 | 225163.8986
17 | 100 | CONCLUIDO | 4.6088 | 21.7 | 18.05 | 37.35 | 0.46 | 29 | 201.4 | 54.38 | 5.25 | 27 | 41.77 | 25073.29 | 201.55 | 2104.01 | 85.7 | 60.53 | 12711.44 | 0.71 | 0.95 | 0.21 | 0.78 | 1 | 10 | 178.7725 | 244.6044 | 221.2597 | 178772.4777 | 244604.3908 | 3.3957e-06 | 7 | 221259.6911
18 | 100 | CONCLUIDO | 4.665 | 21.44 | 17.87 | 39.71 | 0.48 | 27 | 201.79 | 54.38 | 5.5 | 25 | 41.92 | 25121.79 | 195.27 | 2103.85 | 79.67 | 60.53 | 9704.62 | 0.76 | 0.96 | 0.2 | 0.59 | 1 | 10 | 173.9878 | 238.0578 | 215.3379 | 173987.8083 | 238057.7951 | 3.4371e-06 | 7 | 215337.8933
19 | 100 | CONCLUIDO | 4.6321 | 21.59 | 18.06 | 41.68 | 0.51 | 26 | 202.19 | 54.38 | 5.75 | 23 | 42.06 | 25170.34 | 196.18 | 2103.89 | 86.63 | 60.53 | 13192.41 | 0.7 | 0.95 | 0.2 | 0.78 | 1 | 10 | 175.3845 | 239.9687 | 217.0665 | 175384.4524 | 239968.7451 | 3.4129e-06 | 7 | 217066.4649
20 | 100 | CONCLUIDO | 4.6706 | 21.41 | 17.96 | 44.9 | 0.53 | 24 | 202.58 | 54.38 | 6 | 19 | 42.2 | 25218.93 | 190.5 | 2104 | 82.88 | 60.53 | 11323.69 | 0.73 | 0.96 | 0.21 | 0.68 | 1 | 10 | 171.4398 | 234.5716 | 212.1844 | 171439.8418 | 234571.5549 | 3.4412e-06 | 7 | 212184.3749
21 | 100 | CONCLUIDO | 4.6874 | 21.33 | 17.92 | 46.76 | 0.55 | 23 | 202.98 | 54.38 | 6.25 | 13 | 42.35 | 25267.7 | 187.73 | 2103.91 | 81.44 | 60.53 | 10612.03 | 0.74 | 0.96 | 0.21 | 0.65 | 1 | 10 | 169.5908 | 232.0416 | 209.8959 | 169590.7783 | 232041.5847 | 3.4536e-06 | 7 | 209895.8615
22 | 100 | CONCLUIDO | 4.683 | 21.35 | 17.94 | 46.81 | 0.57 | 23 | 203.37 | 54.38 | 6.5 | 2 | 42.49 | 25316.39 | 186.09 | 2104.03 | 81.45 | 60.53 | 10613.74 | 0.74 | 0.96 | 0.23 | 0.66 | 1 | 10 | 168.8581 | 231.0391 | 208.9891 | 168858.1009 | 231039.1031 | 3.4504e-06 | 7 | 208989.0554
23 | 100 | CONCLUIDO | 4.6843 | 21.35 | 17.94 | 46.79 | 0.59 | 23 | 203.77 | 54.38 | 6.75 | 0 | 42.64 | 25365.14 | 186.13 | 2104.02 | 81.21 | 60.53 | 10494.8 | 0.75 | 0.96 | 0.23 | 0.66 | 1 | 10 | 168.8489 | 231.0266 | 208.9777 | 168848.927 | 231026.5511 | 3.4513e-06 | 7 | 208977.7013

## RESULTADOS_26
Unnamed: 0 | Volume de calda [L] | STATUS | Capacidade operacional [ha/h] | Tempo de missao [h] | Tempo util [h] | Tempo por voo [min] | Autonomia Projetada [h] | N° Voos | MTOW [kg] | Massa Estrutura [kg] | Combustível [kg] | Abastecimentos | Massa gerador | Potência gerador [W] | Combustível consumido [L] | Calda cons [L] | Distância percorrida [km] | Distância Pulverizando [km] | RTL ACUMULADO[m] | EOC [km/km] | EOC [h/h] | Tempo de manobra [h] | Tempo rtl_rtw [h] | V pulv [m/s] | V desloc [m/s] | Preço Total por ha Simples [R$/ha] | Preço Total por ha Presumido [R$/ha] | Preço Total por ha Real [R$/ha] | Preço Total Simples [R$] | Preço Total Presumido [R$] | Prod CAPEX [ha/h/R$] | Dias Trabalhados | Preço Total Real [R$]
0 | 140 | CONCLUIDO | 2.0517 | 48.74 | 27.77 | 4.82 | 0.06 | 346 | 274.09 | 60.56 | 1 | 344 | 72.53 | 34038.11 | 475.32 | 2105.03 | 404.39 | 60.53 | 170468.78 | 0.15 | 0.62 | 0.72 | 10.48 | 1 | 10 | 739.0144 | 1011.1521 | 914.6492 | 739014.3972 | 1011152.1012 | 1.4814e-06 | 15 | 914649.1638
1 | 140 | CONCLUIDO | 2.5002 | 40 | 24.46 | 6.06 | 0.08 | 242 | 274.57 | 60.56 | 1.25 | 240 | 72.76 | 34097.72 | 416.43 | 2104.42 | 295.64 | 60.53 | 116616.87 | 0.2 | 0.7 | 0.55 | 7.17 | 1 | 10 | 542.5351 | 742.3205 | 671.4744 | 542535.1064 | 742320.4676 | 1.8053e-06 | 12 | 671474.444
2 | 140 | CONCLUIDO | 2.8233 | 35.42 | 22.75 | 7.3 | 0.1 | 187 | 275.05 | 60.56 | 1.5 | 185 | 73 | 34157.42 | 385.44 | 2104.3 | 239.58 | 60.53 | 88861.31 | 0.25 | 0.76 | 0.46 | 5.47 | 1 | 10 | 455.2736 | 622.9255 | 563.4743 | 455273.6352 | 622925.473 | 2.0386e-06 | 11 | 563474.3401
3 | 140 | CONCLUIDO | 3.0748 | 32.52 | 21.68 | 8.56 | 0.11 | 152 | 275.54 | 60.56 | 1.75 | 150 | 73.23 | 34217.22 | 365.57 | 2104.44 | 204.35 | 60.53 | 71419.65 | 0.3 | 0.79 | 0.41 | 4.4 | 1 | 10 | 400.4651 | 547.934 | 495.64 | 400465.1146 | 547934.037 | 2.2202e-06 | 10 | 495639.9816
4 | 140 | CONCLUIDO | 3.2723 | 30.56 | 20.97 | 9.83 | 0.13 | 128 | 276.02 | 60.56 | 2 | 126 | 73.47 | 34277.1 | 351.84 | 2104.4 | 181.18 | 60.53 | 59956.71 | 0.33 | 0.82 | 0.37 | 3.69 | 1 | 10 | 362.0294 | 495.3446 | 448.0696 | 362029.41 | 495344.6103 | 2.3628e-06 | 9 | 448069.6159
5 | 140 | CONCLUIDO | 3.4412 | 29.06 | 20.41 | 11.13 | 0.14 | 110 | 276.51 | 60.56 | 2.25 | 108 | 73.71 | 34337.08 | 340.79 | 2104.07 | 162.88 | 60.53 | 50894.89 | 0.37 | 0.84 | 0.34 | 3.13 | 1 | 10 | 339.8772 | 465.035 | 420.6527 | 339877.1796 | 465034.9514 | 2.4847e-06 | 9 | 420652.6684
6 | 140 | CONCLUIDO | 3.5722 | 27.99 | 20.03 | 12.39 | 0.16 | 97 | 277 | 60.56 | 2.5 | 95 | 73.94 | 34397.15 | 332.66 | 2104.24 | 150.11 | 60.53 | 44575.01 | 0.4 | 0.86 | 0.32 | 2.75 | 1 | 10 | 324.4881 | 443.979 | 401.6062 | 324488.1177 | 443978.9581 | 2.5793e-06 | 9 | 401606.2295
7 | 140 | CONCLUIDO | 3.6775 | 27.19 | 19.75 | 13.62 | 0.18 | 87 | 277.48 | 60.56 | 2.75 | 85 | 74.18 | 34457.31 | 326.37 | 2104.14 | 140.9 | 60.53 | 40019.7 | 0.43 | 0.87 | 0.31 | 2.47 | 1 | 10 | 304.3492 | 416.424 | 376.681 | 304349.1746 | 416423.9677 | 2.6553e-06 | 8 | 376681.0487
8 | 140 | CONCLUIDO | 3.7804 | 26.45 | 19.48 | 14.98 | 0.19 | 78 | 277.97 | 60.56 | 3 | 76 | 74.42 | 34517.57 | 320.22 | 2104.07 | 132.04 | 60.53 | 35632.51 | 0.46 | 0.88 | 0.29 | 2.2 | 1 | 10 | 293.8324 | 402.0345 | 363.6649 | 293832.4292 | 402034.4926 | 2.7296e-06 | 8 | 363664.8849
9 | 140 | CONCLUIDO | 3.8649 | 25.87 | 19.27 | 16.28 | 0.21 | 71 | 278.46 | 60.56 | 3.25 | 69 | 74.66 | 34577.92 | 315.16 | 2104.12 | 125.3 | 60.53 | 32300.92 | 0.48 | 0.89 | 0.28 | 1.99 | 1 | 10 | 285.6192 | 390.7968 | 353.4997 | 285619.2074 | 390796.8003 | 2.7907e-06 | 8 | 353499.7021
10 | 140 | CONCLUIDO | 3.9432 | 25.36 | 19.06 | 17.6 | 0.22 | 65 | 278.95 | 60.56 | 3.5 | 63 | 74.9 | 34638.36 | 310.06 | 2104.05 | 118.92 | 60.53 | 29141.08 | 0.51 | 0.9 | 0.26 | 1.79 | 1 | 10 | 278.0573 | 380.4502 | 344.1406 | 278057.2881 | 380450.2486 | 2.8472e-06 | 8 | 344140.6109
11 | 140 | CONCLUIDO | 4.01 | 24.94 | 18.9 | 18.9 | 0.24 | 60 | 279.44 | 60.56 | 3.75 | 58 | 75.14 | 34698.9 | 305.85 | 2104.21 | 113.34 | 60.53 | 26376.58 | 0.53 | 0.91 | 0.26 | 1.62 | 1 | 10 | 271.9407 | 372.0812 | 336.5703 | 271940.6858 | 372081.2434 | 2.8954e-06 | 8 | 336570.3318
12 | 140 | CONCLUIDO | 4.0991 | 24.4 | 18.62 | 20.32 | 0.25 | 55 | 279.94 | 60.56 | 4 | 53 | 75.38 | 34759.54 | 299.5 | 2104.04 | 103.72 | 60.53 | 21590.6 | 0.58 | 0.92 | 0.25 | 1.34 | 1 | 10 | 263.6038 | 360.6744 | 326.2521 | 263603.829 | 360674.3882 | 2.9598e-06 | 8 | 326252.1308
13 | 140 | CONCLUIDO | 4.1253 | 24.24 | 18.62 | 21.49 | 0.27 | 52 | 280.43 | 60.56 | 4.25 | 50 | 75.62 | 34820.27 | 297.92 | 2103.9 | 105.05 | 60.53 | 22269.5 | 0.58 | 0.92 | 0.22 | 1.35 | 1 | 10 | 261.4571 | 357.7371 | 323.5952 | 261457.1014 | 357737.1408 | 2.9787e-06 | 8 | 323595.2101
14 | 140 | CONCLUIDO | 4.1292 | 24.22 | 18.76 | 22.97 | 0.29 | 49 | 280.92 | 60.56 | 4.5 | 47 | 75.87 | 34881.09 | 299.1 | 2103.84 | 109.4 | 60.53 | 24458.71 | 0.55 | 0.92 | 0.24 | 1.48 | 1 | 10 | 262.084 | 358.5949 | 324.3711 | 262084.0296 | 358594.9316 | 2.9815e-06 | 8 | 324371.1346
15 | 140 | CONCLUIDO | 4.1783 | 23.93 | 18.63 | 24.3 | 0.3 | 46 | 281.41 | 60.56 | 4.75 | 44 | 76.11 | 34942.02 | 295.43 | 2104.12 | 104.82 | 60.53 | 22186.77 | 0.58 | 0.92 | 0.24 | 1.35 | 1 | 10 | 248.8652 | 340.5084 | 308.0108 | 248865.2443 | 340508.4065 | 3.0169e-06 | 7 | 308010.7621
16 | 140 | CONCLUIDO | 4.2285 | 23.65 | 18.5 | 25.82 | 0.32 | 43 | 281.91 | 60.56 | 5 | 41 | 76.35 | 35003.04 | 291.65 | 2103.88 | 100.66 | 60.53 | 20121.45 | 0.6 | 0.93 | 0.23 | 1.23 | 1 | 10 | 244.3886 | 334.3832 | 302.4701 | 244388.5589 | 334383.2079 | 3.0532e-06 | 7 | 302470.1439
17 | 140 | CONCLUIDO | 4.257 | 23.49 | 18.45 | 27 | 0.33 | 41 | 282.4 | 60.56 | 5.25 | 39 | 76.6 | 35064.15 | 288.95 | 2103.96 | 98.79 | 60.53 | 19195.91 | 0.61 | 0.93 | 0.23 | 1.17 | 1 | 10 | 241.5983 | 330.5654 | 299.0167 | 241598.2519 | 330565.3868 | 3.0738e-06 | 7 | 299016.6902
18 | 140 | CONCLUIDO | 4.288 | 23.32 | 18.38 | 28.28 | 0.35 | 39 | 282.9 | 60.56 | 5.5 | 37 | 76.85 | 35125.37 | 286.14 | 2103.9 | 96.67 | 60.53 | 18143.1 | 0.63 | 0.93 | 0.23 | 1.11 | 1 | 10 | 238.6645 | 326.5513 | 295.3857 | 238664.4673 | 326551.2532 | 3.0962e-06 | 7 | 295385.6599
19 | 140 | CONCLUIDO | 4.3193 | 23.15 | 18.32 | 29.71 | 0.36 | 37 | 283.4 | 60.56 | 5.75 | 35 | 77.09 | 35186.68 | 283.72 | 2104 | 94.52 | 60.53 | 17081.25 | 0.64 | 0.94 | 0.22 | 1.04 | 1 | 10 | 235.987 | 322.8879 | 292.0719 | 235987.0297 | 322887.865 | 3.1188e-06 | 7 | 292071.9003
20 | 140 | CONCLUIDO | 4.3538 | 22.97 | 18.24 | 31.27 | 0.38 | 35 | 283.9 | 60.56 | 6 | 33 | 77.34 | 35248.1 | 280.67 | 2103.92 | 91.95 | 60.53 | 15807.06 | 0.66 | 0.94 | 0.22 | 0.96 | 1 | 10 | 232.8571 | 318.6054 | 288.1981 | 232857.1026 | 318605.3607 | 3.1437e-06 | 7 | 288198.1122
21 | 140 | CONCLUIDO | 4.3844 | 22.81 | 18.18 | 33.06 | 0.39 | 33 | 284.4 | 60.56 | 6.25 | 31 | 77.59 | 35309.61 | 277.87 | 2103.85 | 90.16 | 60.53 | 14920.22 | 0.67 | 0.95 | 0.22 | 0.91 | 1 | 10 | 230.0784 | 314.8034 | 284.759 | 230078.4183 | 314803.4423 | 3.1658e-06 | 7 | 284759.0436
22 | 140 | CONCLUIDO | 4.4 | 22.73 | 18.16 | 34.04 | 0.41 | 32 | 284.89 | 60.56 | 6.5 | 30 | 77.84 | 35371.22 | 276.31 | 2103.93 | 89.27 | 60.53 | 14477.91 | 0.68 | 0.95 | 0.21 | 0.88 | 1 | 10 | 228.612 | 312.7971 | 282.9441 | 228612.0244 | 312797.0574 | 3.177e-06 | 7 | 282944.1453
23 | 140 | CONCLUIDO | 4.4339 | 22.55 | 18.09 | 36.17 | 0.42 | 30 | 285.39 | 60.56 | 6.75 | 28 | 78.09 | 35432.93 | 272.84 | 2103.88 | 86.91 | 60.53 | 13311.19 | 0.7 | 0.95 | 0.21 | 0.81 | 1 | 10 | 225.397 | 308.3982 | 278.9651 | 225397.0345 | 308398.1664 | 3.2015e-06 | 7 | 278965.0782
24 | 140 | CONCLUIDO | 4.4518 | 22.46 | 18.05 | 37.34 | 0.44 | 29 | 285.9 | 60.56 | 7 | 27 | 78.34 | 35494.74 | 270.46 | 2103.94 | 85.64 | 60.53 | 12680.35 | 0.71 | 0.95 | 0.21 | 0.77 | 1 | 10 | 223.4193 | 305.6921 | 276.5173 | 223419.2823 | 305692.1186 | 3.2144e-06 | 7 | 276517.2918
25 | 140 | CONCLUIDO | 4.4729 | 22.36 | 17.99 | 38.56 | 0.45 | 28 | 286.4 | 60.56 | 7.25 | 26 | 78.59 | 35556.78 | 267.94 | 2103.9 | 83.76 | 60.53 | 11742.54 | 0.72 | 0.96 | 0.21 | 0.72 | 1 | 10 | 221.2529 | 302.728 | 273.836 | 221252.8969 | 302727.9745 | 3.2297e-06 | 7 | 273836.0415
26 | 140 | CONCLUIDO | 4.5069 | 22.19 | 17.88 | 39.73 | 0.47 | 27 | 286.9 | 60.56 | 7.5 | 25 | 78.85 | 35618.8 | 263.43 | 2103.9 | 80.11 | 60.53 | 9923 | 0.76 | 0.96 | 0.2 | 0.6 | 1 | 10 | 217.5535 | 297.6663 | 269.2575 | 217553.5374 | 297666.3477 | 3.2542e-06 | 7 | 269257.4893
27 | 140 | CONCLUIDO | 4.4586 | 22.43 | 18.17 | 41.93 | 0.48 | 26 | 287.41 | 60.56 | 7.75 | 24 | 79.1 | 35680.92 | 268.37 | 2103.84 | 90.19 | 60.53 | 14968.17 | 0.67 | 0.95 | 0.21 | 0.89 | 1 | 10 | 222.1319 | 303.9306 | 274.9239 | 222131.864 | 303930.6161 | 3.2193e-06 | 7 | 274923.9047
28 | 140 | CONCLUIDO | 4.5069 | 22.19 | 17.98 | 43.16 | 0.49 | 25 | 287.91 | 60.56 | 8 | 23 | 79.36 | 35743.15 | 262.89 | 2103.94 | 83.64 | 60.53 | 11698.24 | 0.72 | 0.96 | 0.2 | 0.7 | 1 | 10 | 217.3391 | 297.373 | 268.9921 | 217339.1419 | 297373.0022 | 3.2542e-06 | 7 | 268992.1403
29 | 140 | CONCLUIDO | 4.5216 | 22.12 | 17.96 | 44.9 | 0.51 | 24 | 288.42 | 60.56 | 8.25 | 22 | 79.61 | 35805.48 | 260.41 | 2103.95 | 82.88 | 60.53 | 11326.65 | 0.73 | 0.96 | 0.2 | 0.68 | 1 | 10 | 215.4948 | 294.8495 | 266.7095 | 215494.7985 | 294849.4902 | 3.2648e-06 | 7 | 266709.4687
30 | 140 | CONCLUIDO | 4.5429 | 22.01 | 17.91 | 46.72 | 0.52 | 23 | 288.92 | 60.56 | 8.5 | 21 | 79.87 | 35867.91 | 257.7 | 2103.84 | 81.35 | 60.53 | 10562.96 | 0.74 | 0.96 | 0.2 | 0.63 | 1 | 10 | 213.2982 | 291.844 | 263.9908 | 213298.1973 | 291844.0036 | 3.2802e-06 | 7 | 263990.8215
31 | 140 | CONCLUIDO | 4.5612 | 21.92 | 17.87 | 48.75 | 0.54 | 22 | 289.43 | 60.56 | 8.75 | 20 | 80.12 | 35930.44 | 255.14 | 2103.88 | 80.06 | 60.53 | 9925.49 | 0.76 | 0.96 | 0.2 | 0.6 | 1 | 10 | 211.3067 | 289.1192 | 261.526 | 211306.7075 | 289119.1593 | 3.2934e-06 | 7 | 261526.0325
32 | 140 | CONCLUIDO | 4.5606 | 21.93 | 17.88 | 48.76 | 0.55 | 22 | 289.94 | 60.56 | 9 | 20 | 80.38 | 35993.08 | 252.69 | 2103.92 | 80.15 | 60.53 | 9971.1 | 0.76 | 0.96 | 0.2 | 0.6 | 1 | 10 | 210.0344 | 287.3783 | 259.9513 | 210034.3871 | 287378.3145 | 3.293e-06 | 7 | 259951.3315
33 | 140 | CONCLUIDO | 4.5787 | 21.84 | 17.84 | 50.98 | 0.57 | 21 | 290.45 | 60.56 | 9.25 | 19 | 80.64 | 36055.83 | 250.67 | 2103.89 | 79 | 60.53 | 9402.31 | 0.77 | 0.96 | 0.2 | 0.57 | 1 | 10 | 208.3552 | 285.0808 | 257.8731 | 208355.2382 | 285080.8289 | 3.3061e-06 | 7 | 257873.1147
34 | 140 | CONCLUIDO | 4.5941 | 21.77 | 17.82 | 53.46 | 0.58 | 20 | 290.96 | 60.56 | 9.5 | 18 | 80.9 | 36118.68 | 247.85 | 2103.86 | 78.4 | 60.53 | 9106.33 | 0.77 | 0.96 | 0.2 | 0.54 | 1 | 10 | 206.3676 | 282.3612 | 255.413 | 206367.5545 | 282361.1924 | 3.3172e-06 | 7 | 255413.0365
35 | 140 | CONCLUIDO | 4.6146 | 21.67 | 17.78 | 56.14 | 0.6 | 19 | 291.47 | 60.56 | 9.75 | 17 | 81.16 | 36181.64 | 245.19 | 2103.95 | 76.84 | 60.53 | 8330.36 | 0.79 | 0.97 | 0.2 | 0.5 | 1 | 10 | 204.3057 | 279.5401 | 252.8611 | 204305.6894 | 279540.0575 | 3.332e-06 | 7 | 252861.1468
36 | 140 | CONCLUIDO | 4.6223 | 21.63 | 17.74 | 56.02 | 0.61 | 19 | 291.98 | 60.56 | 10 | 17 | 81.42 | 36244.71 | 243.03 | 2103.95 | 75.61 | 60.53 | 7713.86 | 0.8 | 0.97 | 0.19 | 0.46 | 1 | 10 | 202.9102 | 277.6306 | 251.134 | 202910.1597 | 277630.6323 | 3.3375e-06 | 7 | 251133.9544
37 | 140 | CONCLUIDO | 4.6467 | 21.52 | 17.68 | 58.93 | 0.62 | 18 | 292.49 | 60.56 | 10.25 | 16 | 81.68 | 36307.88 | 239.95 | 2103.84 | 73.78 | 60.53 | 6803.04 | 0.82 | 0.97 | 0.18 | 0.4 | 1 | 10 | 200.5269 | 274.3697 | 248.1843 | 200526.8738 | 274369.7154 | 3.3551e-06 | 7 | 248184.2549
38 | 140 | CONCLUIDO | 4.622 | 21.64 | 17.79 | 59.31 | 0.64 | 18 | 293 | 60.56 | 10.5 | 16 | 81.95 | 36371.17 | 240.27 | 2103.93 | 77.64 | 60.53 | 8737.25 | 0.78 | 0.97 | 0.19 | 0.52 | 1 | 10 | 201.5117 | 275.7173 | 249.4032 | 201511.7388 | 275717.2512 | 3.3373e-06 | 7 | 249403.1837
39 | 140 | CONCLUIDO | 4.6411 | 21.55 | 17.76 | 62.67 | 0.65 | 17 | 293.52 | 60.56 | 10.75 | 13 | 82.21 | 36434.56 | 236.45 | 2104 | 76.28 | 60.53 | 8062.35 | 0.79 | 0.97 | 0.19 | 0.48 | 1 | 10 | 198.9278 | 272.1818 | 246.2051 | 198927.7706 | 272181.7518 | 3.3511e-06 | 7 | 246205.1074
40 | 140 | CONCLUIDO | 4.6435 | 21.54 | 17.75 | 62.63 | 0.67 | 17 | 294.03 | 60.56 | 11 | 10 | 82.48 | 36498.06 | 235.37 | 2103.9 | 75.65 | 60.53 | 7746.41 | 0.8 | 0.97 | 0.2 | 0.47 | 1 | 10 | 198.2875 | 271.3057 | 245.4127 | 198287.5069 | 271305.7148 | 3.3528e-06 | 7 | 245412.6782
41 | 140 | CONCLUIDO | 4.6419 | 21.54 | 17.75 | 62.66 | 0.68 | 17 | 294.55 | 60.56 | 11.25 | 3 | 82.74 | 36561.67 | 234.17 | 2103.86 | 75.67 | 60.53 | 7753.15 | 0.8 | 0.97 | 0.21 | 0.48 | 1 | 10 | 197.709 | 270.5142 | 244.6967 | 197708.9851 | 270514.1558 | 3.3517e-06 | 7 | 244696.6644
42 | 140 | CONCLUIDO | 4.6396 | 21.55 | 17.76 | 62.7 | 0.69 | 17 | 295.06 | 60.56 | 11.5 | 2 | 83.01 | 36625.39 | 233.95 | 2103.95 | 75.98 | 60.53 | 7907.99 | 0.8 | 0.97 | 0.21 | 0.49 | 1 | 10 | 197.6685 | 270.4588 | 244.6466 | 197668.5497 | 270458.8302 | 3.35e-06 | 7 | 244646.619
43 | 140 | CONCLUIDO | 4.6391 | 21.56 | 17.77 | 62.71 | 0.71 | 17 | 295.58 | 60.56 | 11.75 | 0 | 83.28 | 36689.22 | 234.13 | 2103.84 | 75.96 | 60.53 | 7897.63 | 0.8 | 0.97 | 0.21 | 0.49 | 1 | 10 | 197.7843 | 270.6172 | 244.7898 | 197784.2664 | 270617.1589 | 3.3497e-06 | 7 | 244789.837

## RESULTADOS_6
Unnamed: 0 | Volume de calda [L] | STATUS | Capacidade operacional [ha/h] | Tempo de missao [h] | Tempo util [h] | Tempo por voo [min] | Autonomia Projetada [h] | N° Voos | MTOW [kg] | Massa Estrutura [kg] | Combustível [kg] | Abastecimentos | Massa gerador | Potência gerador [W] | Combustível consumido [L] | Calda cons [L] | Distância percorrida [km] | Distância Pulverizando [km] | RTL ACUMULADO[m] | EOC [km/km] | EOC [h/h] | Tempo de manobra [h] | Tempo rtl_rtw [h] | V pulv [m/s] | V desloc [m/s] | Preço Total por ha Simples [R$/ha] | Preço Total por ha Presumido [R$/ha] | Preço Total por ha Real [R$/ha] | Preço Total Simples [R$] | Preço Total Presumido [R$] | Prod CAPEX [ha/h/R$] | Dias Trabalhados | Preço Total Real [R$]
0 | 40 | CONCLUIDO | 4.0737 | 24.55 | 20.49 | 10.98 | 0.2 | 112 | 89.87 | 37.55 | 1 | 110 | 11.32 | 11317.98 | 153.47 | 2104.15 | 165.31 | 60.53 | 52101.27 | 0.37 | 0.84 | 0.35 | 3.21 | 1 | 10 | 168.1664 | 230.0926 | 208.1329 | 168166.3668 | 230092.642 | 3.1376e-06 | 8 | 208132.9232
1 | 40 | CONCLUIDO | 4.3456 | 23.01 | 19.54 | 14.48 | 0.24 | 81 | 90.18 | 37.55 | 1.25 | 79 | 11.37 | 11355.7 | 139.28 | 2104.29 | 134.35 | 60.53 | 36775.47 | 0.45 | 0.88 | 0.29 | 2.26 | 1 | 10 | 145.3148 | 198.8261 | 179.8504 | 145314.7689 | 198826.0777 | 3.347e-06 | 7 | 179850.3959
2 | 40 | CONCLUIDO | 4.5159 | 22.14 | 19.01 | 18.11 | 0.29 | 63 | 90.48 | 37.55 | 1.5 | 55 | 11.43 | 11393.43 | 128.35 | 2104 | 116.62 | 60.53 | 28000.91 | 0.52 | 0.9 | 0.28 | 1.74 | 1 | 10 | 135.9492 | 186.0118 | 168.2591 | 135949.2486 | 186011.7596 | 3.4782e-06 | 7 | 168259.0583
3 | 40 | CONCLUIDO | 4.5641 | 21.91 | 18.93 | 20.65 | 0.34 | 55 | 90.79 | 37.55 | 1.75 | 11 | 11.49 | 11431.19 | 123.6 | 2103.99 | 112.97 | 60.53 | 26217.17 | 0.54 | 0.91 | 0.31 | 1.65 | 1 | 10 | 132.5791 | 181.4005 | 164.0879 | 132579.0517 | 181400.5075 | 3.5153e-06 | 7 | 164087.8977
4 | 40 | CONCLUIDO | 4.5594 | 21.93 | 18.97 | 21.08 | 0.39 | 54 | 91.1 | 37.55 | 2 | 0 | 11.54 | 11468.97 | 123.84 | 2104.09 | 113.6 | 60.53 | 26537.13 | 0.53 | 0.91 | 0.33 | 1.69 | 1 | 10 | 132.8006 | 181.7037 | 164.3621 | 132800.6347 | 181703.6872 | 3.5117e-06 | 7 | 164362.1423

## RESULTADOS_23
Unnamed: 0 | Volume de calda [L] | STATUS | Capacidade operacional [ha/h] | Tempo de missao [h] | Tempo util [h] | Tempo por voo [min] | Autonomia Projetada [h] | N° Voos | MTOW [kg] | Massa Estrutura [kg] | Combustível [kg] | Abastecimentos | Massa gerador | Potência gerador [W] | Combustível consumido [L] | Calda cons [L] | Distância percorrida [km] | Distância Pulverizando [km] | RTL ACUMULADO[m] | EOC [km/km] | EOC [h/h] | Tempo de manobra [h] | Tempo rtl_rtw [h] | V pulv [m/s] | V desloc [m/s] | Preço Total por ha Simples [R$/ha] | Preço Total por ha Presumido [R$/ha] | Preço Total por ha Real [R$/ha] | Preço Total Simples [R$] | Preço Total Presumido [R$] | Prod CAPEX [ha/h/R$] | Dias Trabalhados | Preço Total Real [R$]
0 | 125 | CONCLUIDO | 2.2969 | 43.54 | 26.42 | 5.22 | 0.07 | 304 | 242.64 | 58.47 | 1 | 302 | 58.17 | 30160.1 | 417.55 | 2105.16 | 359.72 | 60.53 | 148344.08 | 0.17 | 0.65 | 0.66 | 9.14 | 1 | 10 | 591.3519 | 809.1137 | 731.893 | 591351.8523 | 809113.693 | 1.6702e-06 | 13 | 731893.0177
1 | 125 | CONCLUIDO | 2.73 | 36.63 | 23.67 | 6.58 | 0.09 | 216 | 243.08 | 58.47 | 1.25 | 214 | 58.36 | 30214.33 | 371.63 | 2104.46 | 269.5 | 60.53 | 103673.55 | 0.22 | 0.73 | 0.51 | 6.39 | 1 | 10 | 454.3577 | 621.6722 | 562.3407 | 454357.6527 | 621672.1852 | 1.9852e-06 | 11 | 562340.6644
2 | 125 | CONCLUIDO | 3.0534 | 32.75 | 22.11 | 7.94 | 0.11 | 167 | 243.52 | 58.47 | 1.5 | 165 | 58.55 | 30268.64 | 344.86 | 2104.29 | 218.43 | 60.53 | 78382.61 | 0.28 | 0.78 | 0.43 | 4.83 | 1 | 10 | 384.959 | 526.7178 | 476.4486 | 384958.9577 | 526717.8291 | 2.2203e-06 | 10 | 476448.6188
3 | 125 | CONCLUIDO | 3.2816 | 30.47 | 21.25 | 9.3 | 0.13 | 137 | 243.96 | 58.47 | 1.75 | 135 | 58.74 | 30323.01 | 329.47 | 2104.42 | 189.93 | 60.53 | 64283.9 | 0.32 | 0.81 | 0.39 | 3.97 | 1 | 10 | 343.4526 | 469.927 | 425.0778 | 343452.5713 | 469926.9601 | 2.3863e-06 | 9 | 425077.7906
4 | 125 | CONCLUIDO | 3.4771 | 28.76 | 20.57 | 10.73 | 0.15 | 115 | 244.41 | 58.47 | 2 | 113 | 58.93 | 30377.45 | 316.94 | 2104.24 | 168.11 | 60.53 | 53483.41 | 0.36 | 0.84 | 0.34 | 3.29 | 1 | 10 | 319.2669 | 436.835 | 395.1441 | 319266.8778 | 436835.0272 | 2.5284e-06 | 9 | 395144.1053
5 | 125 | CONCLUIDO | 3.622 | 27.61 | 20.13 | 12.08 | 0.16 | 100 | 244.85 | 58.47 | 2.25 | 98 | 59.12 | 30431.96 | 308.2 | 2104.07 | 153.73 | 60.53 | 46370.25 | 0.39 | 0.85 | 0.32 | 2.85 | 1 | 10 | 294.7662 | 403.3121 | 364.8206 | 294766.1955 | 403312.1128 | 2.6338e-06 | 8 | 364820.5708
6 | 125 | CONCLUIDO | 3.747 | 26.69 | 19.78 | 13.48 | 0.18 | 88 | 245.29 | 58.47 | 2.5 | 86 | 59.32 | 30486.54 | 300.84 | 2104.18 | 141.97 | 60.53 | 40549.49 | 0.43 | 0.87 | 0.31 | 2.5 | 1 | 10 | 282.2446 | 386.1795 | 349.3231 | 282244.6215 | 386179.543 | 2.7247e-06 | 8 | 349323.1094
7 | 125 | CONCLUIDO | 3.8563 | 25.93 | 19.49 | 14.99 | 0.2 | 78 | 245.73 | 58.47 | 2.75 | 76 | 59.51 | 30541.19 | 294.51 | 2103.96 | 132.7 | 60.53 | 35965.44 | 0.46 | 0.88 | 0.29 | 2.21 | 1 | 10 | 272.0407 | 372.2181 | 336.6941 | 272040.7095 | 372218.1004 | 2.8042e-06 | 8 | 336694.1273
8 | 125 | CONCLUIDO | 3.9401 | 25.38 | 19.27 | 16.28 | 0.22 | 71 | 246.18 | 58.47 | 3 | 69 | 59.7 | 30595.91 | 289.47 | 2104.11 | 125.45 | 60.53 | 32377.33 | 0.48 | 0.89 | 0.28 | 1.99 | 1 | 10 | 264.4881 | 361.8842 | 327.3465 | 264488.0685 | 361884.2437 | 2.8651e-06 | 8 | 327346.5194
9 | 125 | CONCLUIDO | 4.0282 | 24.82 | 19.05 | 17.86 | 0.23 | 64 | 246.62 | 58.47 | 3.25 | 62 | 59.9 | 30650.7 | 283.84 | 2104.09 | 117.97 | 60.53 | 28670.87 | 0.51 | 0.9 | 0.27 | 1.77 | 1 | 10 | 256.6968 | 351.224 | 317.7036 | 256696.8468 | 351223.9505 | 2.9292e-06 | 8 | 317703.6296
10 | 125 | CONCLUIDO | 4.0963 | 24.41 | 18.87 | 19.19 | 0.25 | 59 | 247.07 | 58.47 | 3.5 | 57 | 60.09 | 30705.56 | 279.27 | 2103.96 | 112.14 | 60.53 | 25779.78 | 0.54 | 0.91 | 0.26 | 1.59 | 1 | 10 | 250.7673 | 343.1109 | 310.3649 | 250767.3449 | 343110.9444 | 2.9787e-06 | 8 | 310364.9175
11 | 125 | CONCLUIDO | 4.2078 | 23.77 | 18.51 | 20.95 | 0.27 | 53 | 247.51 | 58.47 | 3.75 | 51 | 60.29 | 30760.49 | 271.59 | 2104.05 | 100.14 | 60.53 | 19811.34 | 0.6 | 0.93 | 0.24 | 1.23 | 1 | 10 | 232.6273 | 318.291 | 287.9137 | 232627.3437 | 318290.9944 | 3.0598e-06 | 7 | 287913.7486
12 | 125 | CONCLUIDO | 4.1439 | 24.13 | 18.97 | 22.31 | 0.29 | 51 | 247.96 | 58.47 | 4 | 49 | 60.48 | 30815.5 | 277.37 | 2103.96 | 117.66 | 60.53 | 28582.14 | 0.51 | 0.91 | 0.21 | 1.69 | 1 | 10 | 238.9887 | 326.9949 | 295.787 | 238988.7453 | 326994.9447 | 3.0133e-06 | 7 | 295787.0061
13 | 125 | CONCLUIDO | 4.2324 | 23.63 | 18.65 | 23.81 | 0.3 | 47 | 248.4 | 58.47 | 4.25 | 45 | 60.68 | 30870.57 | 270.88 | 2103.96 | 105.66 | 60.53 | 22600.17 | 0.57 | 0.92 | 0.24 | 1.37 | 1 | 10 | 231.3386 | 316.5277 | 286.3188 | 231338.6259 | 316527.7138 | 3.0777e-06 | 7 | 286318.7531
14 | 125 | CONCLUIDO | 4.2763 | 23.38 | 18.55 | 25.3 | 0.32 | 44 | 248.85 | 58.47 | 4.5 | 42 | 60.88 | 30925.72 | 267.26 | 2104.11 | 102.2 | 60.53 | 20886.25 | 0.59 | 0.93 | 0.23 | 1.27 | 1 | 10 | 227.4793 | 311.2472 | 281.5422 | 227479.2855 | 311247.1941 | 3.1096e-06 | 7 | 281542.1987
15 | 125 | CONCLUIDO | 4.324 | 23.13 | 18.43 | 26.98 | 0.34 | 41 | 249.3 | 58.47 | 4.75 | 39 | 61.07 | 30980.93 | 263.51 | 2104.01 | 98.41 | 60.53 | 19005.41 | 0.62 | 0.93 | 0.23 | 1.16 | 1 | 10 | 223.4688 | 305.7598 | 276.5785 | 223468.753 | 305759.8066 | 3.1443e-06 | 7 | 276578.5198
16 | 125 | CONCLUIDO | 4.3507 | 22.98 | 18.39 | 28.29 | 0.36 | 39 | 249.75 | 58.47 | 5 | 37 | 61.27 | 31036.22 | 260.69 | 2103.91 | 96.7 | 60.53 | 18160.18 | 0.63 | 0.93 | 0.23 | 1.11 | 1 | 10 | 220.8817 | 302.2201 | 273.3767 | 220881.7375 | 302220.1379 | 3.1637e-06 | 7 | 273376.6721
17 | 125 | CONCLUIDO | 4.3817 | 22.82 | 18.32 | 29.7 | 0.37 | 37 | 250.2 | 58.47 | 5.25 | 35 | 61.47 | 31091.59 | 257.84 | 2103.94 | 94.46 | 60.53 | 17049.77 | 0.64 | 0.94 | 0.23 | 1.04 | 1 | 10 | 218.1343 | 298.461 | 269.9763 | 218134.3165 | 298460.9952 | 3.1862e-06 | 7 | 269976.2967
18 | 125 | CONCLUIDO | 4.4079 | 22.69 | 18.28 | 31.33 | 0.39 | 35 | 250.64 | 58.47 | 5.5 | 33 | 61.67 | 31147.02 | 254.94 | 2103.94 | 93.27 | 60.53 | 16466.53 | 0.65 | 0.94 | 0.22 | 1 | 1 | 10 | 215.587 | 294.9756 | 266.8235 | 215586.9715 | 294975.6054 | 3.2053e-06 | 7 | 266823.5477
19 | 125 | CONCLUIDO | 4.4424 | 22.51 | 18.2 | 33.08 | 0.41 | 33 | 251.09 | 58.47 | 5.75 | 31 | 61.87 | 31202.53 | 251.79 | 2103.97 | 90.51 | 60.53 | 15092.71 | 0.67 | 0.94 | 0.22 | 0.92 | 1 | 10 | 212.6226 | 290.9196 | 263.1546 | 212622.5786 | 290919.5922 | 3.2304e-06 | 7 | 263154.6347
20 | 125 | CONCLUIDO | 4.4759 | 22.34 | 18.12 | 35.07 | 0.42 | 31 | 251.55 | 58.47 | 6 | 29 | 62.07 | 31258.11 | 248.46 | 2103.84 | 88.16 | 60.53 | 13930.94 | 0.69 | 0.95 | 0.21 | 0.84 | 1 | 10 | 209.6396 | 286.8381 | 259.4627 | 209639.5542 | 286838.0867 | 3.2547e-06 | 7 | 259462.6623
21 | 125 | CONCLUIDO | 4.4901 | 22.27 | 18.1 | 36.2 | 0.44 | 30 | 252 | 58.47 | 6.25 | 28 | 62.27 | 31313.77 | 246.23 | 2104.03 | 87.3 | 60.53 | 13502.73 | 0.69 | 0.95 | 0.21 | 0.82 | 1 | 10 | 207.9577 | 284.5369 | 257.3811 | 207957.7146 | 284536.9195 | 3.2651e-06 | 7 | 257381.1153
22 | 125 | CONCLUIDO | 4.533 | 22.06 | 17.98 | 38.53 | 0.46 | 28 | 252.45 | 58.47 | 6.5 | 26 | 62.47 | 31369.49 | 242.17 | 2103.92 | 83.21 | 60.53 | 11470.1 | 0.73 | 0.96 | 0.21 | 0.7 | 1 | 10 | 204.3264 | 279.5684 | 252.8868 | 204326.4142 | 279568.4141 | 3.2963e-06 | 7 | 252886.7971
23 | 125 | CONCLUIDO | 4.5654 | 21.9 | 17.87 | 39.72 | 0.47 | 27 | 252.9 | 58.47 | 6.75 | 25 | 62.68 | 31425.3 | 237.32 | 2103.86 | 79.94 | 60.53 | 9838.03 | 0.76 | 0.96 | 0.2 | 0.59 | 1 | 10 | 200.6704 | 274.5661 | 248.3619 | 200670.3859 | 274566.0749 | 3.3198e-06 | 7 | 248361.8741
24 | 125 | CONCLUIDO | 4.5375 | 22.04 | 18.05 | 41.66 | 0.49 | 26 | 253.35 | 58.47 | 7 | 24 | 62.88 | 31481.17 | 239.79 | 2104.06 | 86.17 | 60.53 | 12960.62 | 0.7 | 0.95 | 0.2 | 0.78 | 1 | 10 | 202.967 | 277.7083 | 251.2042 | 202966.9546 | 277708.3416 | 3.2995e-06 | 7 | 251204.2472
25 | 125 | CONCLUIDO | 4.559 | 21.93 | 18 | 43.19 | 0.51 | 25 | 253.81 | 58.47 | 7.25 | 23 | 63.08 | 31537.13 | 235.83 | 2103.9 | 84.19 | 60.53 | 11973.64 | 0.72 | 0.95 | 0.2 | 0.72 | 1 | 10 | 200.1668 | 273.8771 | 247.7386 | 200166.8108 | 273877.0613 | 3.3152e-06 | 7 | 247738.6189
26 | 125 | CONCLUIDO | 4.5764 | 21.85 | 17.96 | 44.9 | 0.52 | 24 | 254.26 | 58.47 | 7.5 | 22 | 63.29 | 31593.16 | 233.11 | 2103.9 | 82.99 | 60.53 | 11380.85 | 0.73 | 0.96 | 0.2 | 0.68 | 1 | 10 | 198.1765 | 271.1538 | 245.2753 | 198176.4792 | 271153.8018 | 3.3278e-06 | 7 | 245275.2635
27 | 125 | CONCLUIDO | 4.5949 | 21.76 | 17.92 | 46.75 | 0.54 | 23 | 254.72 | 58.47 | 7.75 | 21 | 63.49 | 31649.26 | 229.1 | 2103.85 | 81.65 | 60.53 | 10714.8 | 0.74 | 0.96 | 0.2 | 0.64 | 1 | 10 | 195.4901 | 267.4782 | 241.9505 | 195490.1288 | 267478.2186 | 3.3413e-06 | 7 | 241950.4728
28 | 125 | CONCLUIDO | 4.6111 | 21.69 | 17.89 | 48.79 | 0.56 | 22 | 255.17 | 58.47 | 8 | 20 | 63.7 | 31705.44 | 227.03 | 2103.93 | 80.64 | 60.53 | 10215.02 | 0.75 | 0.96 | 0.2 | 0.61 | 1 | 10 | 193.9151 | 265.3232 | 240.0011 | 193915.0834 | 265323.1721 | 3.3531e-06 | 7 | 240001.1009
29 | 125 | CONCLUIDO | 4.6328 | 21.59 | 17.84 | 50.96 | 0.57 | 21 | 255.63 | 58.47 | 8.25 | 19 | 63.91 | 31761.69 | 223.49 | 2103.95 | 78.85 | 60.53 | 9324.02 | 0.77 | 0.96 | 0.2 | 0.56 | 1 | 10 | 191.4151 | 261.9026 | 236.907 | 191415.1388 | 261902.6375 | 3.3688e-06 | 7 | 236907.0173
30 | 125 | CONCLUIDO | 4.6492 | 21.51 | 17.81 | 53.42 | 0.59 | 20 | 256.09 | 58.47 | 8.5 | 18 | 64.11 | 31818.02 | 219.96 | 2103.89 | 77.87 | 60.53 | 8838.36 | 0.78 | 0.97 | 0.2 | 0.53 | 1 | 10 | 189.1021 | 258.7378 | 234.0443 | 189102.1088 | 258737.8479 | 3.3808e-06 | 7 | 234044.2708
31 | 125 | CONCLUIDO | 4.6709 | 21.41 | 17.75 | 56.07 | 0.61 | 19 | 256.54 | 58.47 | 8.75 | 15 | 64.32 | 31874.43 | 217.76 | 2103.94 | 75.9 | 60.53 | 7862.4 | 0.8 | 0.97 | 0.2 | 0.48 | 1 | 10 | 187.3318 | 256.3157 | 231.8533 | 187331.8341 | 256315.6799 | 3.3965e-06 | 7 | 231853.2712
32 | 125 | CONCLUIDO | 4.6672 | 21.43 | 17.77 | 56.12 | 0.62 | 19 | 257 | 58.47 | 9 | 9 | 64.53 | 31931.04 | 216.33 | 2103.93 | 76.32 | 60.53 | 8068.36 | 0.79 | 0.97 | 0.2 | 0.49 | 1 | 10 | 186.7039 | 255.4565 | 231.076 | 186703.8579 | 255456.4551 | 3.3939e-06 | 7 | 231076.0496
33 | 125 | CONCLUIDO | 4.6876 | 21.33 | 17.73 | 59.09 | 0.64 | 18 | 257.46 | 58.47 | 9.25 | 4 | 64.74 | 31987.61 | 213.86 | 2103.91 | 74.31 | 60.53 | 7069.19 | 0.81 | 0.97 | 0.22 | 0.45 | 1 | 10 | 184.86 | 252.9337 | 228.794 | 184860.0493 | 252933.6749 | 3.4087e-06 | 7 | 228794.04
34 | 125 | CONCLUIDO | 4.692 | 21.31 | 17.71 | 59.02 | 0.66 | 18 | 257.92 | 58.47 | 9.5 | 1 | 64.95 | 32044.25 | 214.04 | 2103.84 | 73.48 | 60.53 | 6654.69 | 0.82 | 0.97 | 0.22 | 0.43 | 1 | 10 | 184.824 | 252.8844 | 228.7494 | 184824.0071 | 252884.3603 | 3.4119e-06 | 7 | 228749.4319
35 | 125 | CONCLUIDO | 4.6929 | 21.31 | 17.7 | 59.01 | 0.67 | 18 | 258.38 | 58.47 | 9.75 | 0 | 65.16 | 32100.97 | 214.38 | 2103.84 | 73.31 | 60.53 | 6571.07 | 0.83 | 0.97 | 0.22 | 0.43 | 1 | 10 | 184.9688 | 253.0825 | 228.9286 | 184968.8108 | 253082.4872 | 3.4125e-06 | 7 | 228928.6498

## RESULTADOS_4
Unnamed: 0 | Volume de calda [L] | STATUS | Capacidade operacional [ha/h] | Tempo de missao [h] | Tempo util [h] | Tempo por voo [min] | Autonomia Projetada [h] | N° Voos | MTOW [kg] | Massa Estrutura [kg] | Combustível [kg] | Abastecimentos | Massa gerador | Potência gerador [W] | Combustível consumido [L] | Calda cons [L] | Distância percorrida [km] | Distância Pulverizando [km] | RTL ACUMULADO[m] | EOC [km/km] | EOC [h/h] | Tempo de manobra [h] | Tempo rtl_rtw [h] | V pulv [m/s] | V desloc [m/s] | Preço Total por ha Simples [R$/ha] | Preço Total por ha Presumido [R$/ha] | Preço Total por ha Real [R$/ha] | Preço Total Simples [R$] | Preço Total Presumido [R$] | Prod CAPEX [ha/h/R$] | Dias Trabalhados | Preço Total Real [R$]
0 | 30 | CONCLUIDO | 4.376 | 22.85 | 19.69 | 13.9 | 0.24 | 85 | 71.52 | 32.27 | 1 | 76 | 8.25 | 9054.6 | 116.1 | 2104 | 138.81 | 60.53 | 38983.05 | 0.44 | 0.87 | 0.31 | 2.41 | 1 | 10 | 130.2728 | 178.245 | 161.2335 | 130272.807 | 178245.0017 | 3.4083e-06 | 7 | 161233.5489
1 | 30 | CONCLUIDO | 4.4666 | 22.39 | 19.42 | 16.19 | 0.3 | 72 | 71.81 | 32.27 | 1.25 | 1 | 8.29 | 9090.98 | 110.15 | 2104.1 | 127.78 | 60.53 | 33536.18 | 0.47 | 0.88 | 0.37 | 2.15 | 1 | 10 | 125.4724 | 171.6768 | 155.2922 | 125472.3541 | 171676.8104 | 3.4789e-06 | 7 | 155292.2165
2 | 30 | CONCLUIDO | 4.4656 | 22.39 | 19.43 | 16.19 | 0.36 | 72 | 72.11 | 32.27 | 1.5 | 0 | 8.34 | 9127.38 | 110.68 | 2104.05 | 127.7 | 60.53 | 33497.4 | 0.47 | 0.88 | 0.37 | 2.15 | 1 | 10 | 125.7786 | 172.0959 | 155.6713 | 125778.6332 | 172095.875 | 3.4781e-06 | 7 | 155671.2862

## RESULTADOS_1
Unnamed: 0 | Volume de calda [L] | STATUS | Capacidade operacional [ha/h] | Tempo de missao [h] | Tempo util [h] | Tempo por voo [min] | Autonomia Projetada [h] | N° Voos | MTOW [kg] | Massa Estrutura [kg] | Combustível [kg] | Abastecimentos | Massa gerador | Potência gerador [W] | Combustível consumido [L] | Calda cons [L] | Distância percorrida [km] | Distância Pulverizando [km] | RTL ACUMULADO[m] | EOC [km/km] | EOC [h/h] | Tempo de manobra [h] | Tempo rtl_rtw [h] | V pulv [m/s] | V desloc [m/s] | Preço Total por ha Simples [R$/ha] | Preço Total por ha Presumido [R$/ha] | Preço Total por ha Real [R$/ha] | Preço Total Simples [R$] | Preço Total Presumido [R$] | Prod CAPEX [ha/h/R$] | Dias Trabalhados | Preço Total Real [R$]
0 | 15 | CONCLUIDO | 4.0297 | 24.82 | 21.54 | 9.1 | 0.43 | 142 | 39.78 | 19.54 | 1 | 0 | 4.24 | 5140 | 84.5 | 2104.68 | 193.34 | 60.53 | 65964.7 | 0.31 | 0.8 | 0.58 | 4.26 | 1 | 10 | 122.4889 | 167.5947 | 151.5997 | 122488.8826 | 167594.6929 | 3.2101e-06 | 8 | 151599.6907

## RESULTADOS_12
Unnamed: 0 | Volume de calda [L] | STATUS | Capacidade operacional [ha/h] | Tempo de missao [h] | Tempo util [h] | Tempo por voo [min] | Autonomia Projetada [h] | N° Voos | MTOW [kg] | Massa Estrutura [kg] | Combustível [kg] | Abastecimentos | Massa gerador | Potência gerador [W] | Combustível consumido [L] | Calda cons [L] | Distância percorrida [km] | Distância Pulverizando [km] | RTL ACUMULADO[m] | EOC [km/km] | EOC [h/h] | Tempo de manobra [h] | Tempo rtl_rtw [h] | V pulv [m/s] | V desloc [m/s] | Preço Total por ha Simples [R$/ha] | Preço Total por ha Presumido [R$/ha] | Preço Total por ha Real [R$/ha] | Preço Total Simples [R$] | Preço Total Presumido [R$] | Prod CAPEX [ha/h/R$] | Dias Trabalhados | Preço Total Real [R$]
0 | 70 | CONCLUIDO | 3.3482 | 29.87 | 22.5 | 7.58 | 0.12 | 178 | 141.81 | 47.83 | 1 | 176 | 22.98 | 17723.39 | 244.74 | 2104.3 | 230.95 | 60.53 | 84587.7 | 0.26 | 0.76 | 0.45 | 5.21 | 1 | 10 | 270.9967 | 370.7897 | 335.402 | 270996.725 | 370789.6747 | 2.5142e-06 | 9 | 335402.0286
1 | 70 | CONCLUIDO | 3.6944 | 27.07 | 21.06 | 9.64 | 0.16 | 131 | 142.15 | 47.83 | 1.25 | 129 | 23.07 | 17765.46 | 225.27 | 2104.25 | 183.96 | 60.53 | 61330.48 | 0.33 | 0.82 | 0.37 | 3.77 | 1 | 10 | 230.6774 | 315.6229 | 285.5003 | 230677.3606 | 315622.9415 | 2.7742e-06 | 8 | 285500.331
2 | 70 | CONCLUIDO | 3.9283 | 25.46 | 20.25 | 11.8 | 0.19 | 103 | 142.49 | 47.83 | 1.5 | 101 | 23.16 | 17807.56 | 212.88 | 2104.27 | 157.95 | 60.53 | 48465.17 | 0.38 | 0.85 | 0.32 | 2.97 | 1 | 10 | 212.8658 | 291.2523 | 263.4556 | 212865.7649 | 291252.3304 | 2.9498e-06 | 8 | 263455.6168
3 | 70 | CONCLUIDO | 4.1041 | 24.37 | 19.68 | 13.89 | 0.22 | 85 | 142.83 | 47.83 | 1.75 | 83 | 23.25 | 17849.7 | 203.31 | 2104.01 | 138.98 | 60.53 | 39068.83 | 0.44 | 0.87 | 0.3 | 2.4 | 1 | 10 | 200.6874 | 274.5893 | 248.3829 | 200687.3783 | 274589.3247 | 3.0818e-06 | 8 | 248382.9049
4 | 70 | CONCLUIDO | 4.2484 | 23.54 | 19.26 | 16.27 | 0.25 | 71 | 143.17 | 47.83 | 2 | 69 | 23.34 | 17891.86 | 194.84 | 2104.07 | 125.06 | 60.53 | 32182.25 | 0.48 | 0.89 | 0.28 | 1.98 | 1 | 10 | 182.7371 | 250.0289 | 226.1665 | 182737.0659 | 250028.9154 | 3.1902e-06 | 7 | 226166.5066
5 | 70 | CONCLUIDO | 4.3607 | 22.93 | 18.94 | 18.63 | 0.28 | 61 | 143.51 | 47.83 | 2.25 | 59 | 23.44 | 17934.06 | 187.67 | 2104.06 | 114.64 | 60.53 | 27017.57 | 0.53 | 0.91 | 0.26 | 1.66 | 1 | 10 | 175.4152 | 240.0108 | 217.1045 | 175415.1601 | 240010.7608 | 3.2745e-06 | 7 | 217104.4706
6 | 70 | CONCLUIDO | 4.4891 | 22.28 | 18.52 | 20.96 | 0.31 | 53 | 143.86 | 47.83 | 2.5 | 51 | 23.53 | 17976.29 | 178.93 | 2103.97 | 100.81 | 60.53 | 20144.87 | 0.6 | 0.93 | 0.23 | 1.24 | 1 | 10 | 167.1694 | 228.7285 | 206.899 | 167169.3863 | 228728.5294 | 3.3709e-06 | 7 | 206898.9996
7 | 70 | CONCLUIDO | 4.4642 | 22.4 | 18.79 | 23.48 | 0.34 | 48 | 144.2 | 47.83 | 2.75 | 46 | 23.62 | 18018.55 | 178.59 | 2104.13 | 110.32 | 60.53 | 24925.72 | 0.55 | 0.91 | 0.24 | 1.51 | 1 | 10 | 167.7374 | 229.5057 | 207.602 | 167737.4039 | 229505.716 | 3.3523e-06 | 7 | 207602.0126
8 | 70 | CONCLUIDO | 4.5635 | 21.91 | 18.47 | 26.39 | 0.37 | 42 | 144.54 | 47.83 | 3 | 40 | 23.71 | 18060.85 | 170.55 | 2103.92 | 99.5 | 60.53 | 19544.69 | 0.61 | 0.93 | 0.23 | 1.19 | 1 | 10 | 160.9553 | 220.2262 | 199.2081 | 160955.3367 | 220226.1926 | 3.4268e-06 | 7 | 199208.1138
9 | 70 | CONCLUIDO | 4.6131 | 21.68 | 18.35 | 28.98 | 0.4 | 38 | 144.89 | 47.83 | 3.25 | 36 | 23.81 | 18103.18 | 164.2 | 2103.98 | 95.63 | 60.53 | 17629.73 | 0.63 | 0.94 | 0.23 | 1.07 | 1 | 10 | 156.4755 | 214.0967 | 193.6636 | 156475.5088 | 214096.6944 | 3.4641e-06 | 7 | 193663.6064
10 | 70 | CONCLUIDO | 4.6677 | 21.42 | 18.21 | 32.14 | 0.43 | 34 | 145.23 | 47.83 | 3.5 | 29 | 23.9 | 18145.54 | 158.86 | 2103.87 | 91 | 60.53 | 15335.97 | 0.67 | 0.94 | 0.22 | 0.94 | 1 | 10 | 152.5049 | 208.6639 | 188.7493 | 152504.8608 | 208663.8785 | 3.5051e-06 | 7 | 188749.2908
11 | 70 | CONCLUIDO | 4.6895 | 21.32 | 18.17 | 34.07 | 0.46 | 32 | 145.57 | 47.83 | 3.75 | 9 | 23.99 | 18187.93 | 155.86 | 2103.96 | 88.88 | 60.53 | 14286.02 | 0.68 | 0.95 | 0.24 | 0.89 | 1 | 10 | 150.5064 | 205.9295 | 186.2759 | 150506.4154 | 205929.5174 | 3.5214e-06 | 7 | 186275.8933
12 | 70 | CONCLUIDO | 4.682 | 21.36 | 18.21 | 34.14 | 0.49 | 32 | 145.92 | 47.83 | 4 | 2 | 24.09 | 18230.35 | 155.46 | 2103.95 | 89.68 | 60.53 | 14686.44 | 0.67 | 0.94 | 0.25 | 0.93 | 1 | 10 | 150.4664 | 205.8748 | 186.2264 | 150466.4465 | 205874.8302 | 3.5158e-06 | 7 | 186226.4254
13 | 70 | CONCLUIDO | 4.6811 | 21.36 | 18.21 | 34.14 | 0.51 | 32 | 146.26 | 47.83 | 4.25 | 0 | 24.18 | 18272.81 | 155.76 | 2104.19 | 89.76 | 60.53 | 14727.12 | 0.67 | 0.94 | 0.25 | 0.93 | 1 | 10 | 150.6388 | 206.1107 | 186.4398 | 150638.8131 | 206110.6698 | 3.5151e-06 | 7 | 186439.7568

## RESULTADOS_16
Unnamed: 0 | Volume de calda [L] | STATUS | Capacidade operacional [ha/h] | Tempo de missao [h] | Tempo util [h] | Tempo por voo [min] | Autonomia Projetada [h] | N° Voos | MTOW [kg] | Massa Estrutura [kg] | Combustível [kg] | Abastecimentos | Massa gerador | Potência gerador [W] | Combustível consumido [L] | Calda cons [L] | Distância percorrida [km] | Distância Pulverizando [km] | RTL ACUMULADO[m] | EOC [km/km] | EOC [h/h] | Tempo de manobra [h] | Tempo rtl_rtw [h] | V pulv [m/s] | V desloc [m/s] | Preço Total por ha Simples [R$/ha] | Preço Total por ha Presumido [R$/ha] | Preço Total por ha Real [R$/ha] | Preço Total Simples [R$] | Preço Total Presumido [R$] | Prod CAPEX [ha/h/R$] | Dias Trabalhados | Preço Total Real [R$]
0 | 90 | CONCLUIDO | 2.9391 | 34.02 | 23.78 | 6.49 | 0.1 | 220 | 176.73 | 52.44 | 1 | 218 | 33.29 | 22031.19 | 303.15 | 2104.78 | 273.39 | 60.53 | 105597.73 | 0.22 | 0.72 | 0.51 | 6.5 | 1 | 10 | 358.9962 | 491.1945 | 444.3155 | 358996.2113 | 491194.4542 | 2.1782e-06 | 10 | 444315.5449
1 | 90 | CONCLUIDO | 3.3174 | 30.14 | 22 | 8.2 | 0.13 | 161 | 177.1 | 52.44 | 1.25 | 159 | 33.41 | 22076.81 | 277.24 | 2104.15 | 214.95 | 60.53 | 76674.9 | 0.28 | 0.78 | 0.42 | 4.72 | 1 | 10 | 299.0025 | 409.1084 | 370.0637 | 299002.5257 | 409108.4467 | 2.4586e-06 | 9 | 370063.7107
2 | 90 | CONCLUIDO | 3.5967 | 27.8 | 20.9 | 9.95 | 0.15 | 126 | 177.47 | 52.44 | 1.5 | 124 | 33.53 | 22122.46 | 260.43 | 2104.44 | 178.79 | 60.53 | 58767.97 | 0.34 | 0.82 | 0.37 | 3.62 | 1 | 10 | 269.6682 | 368.972 | 333.7578 | 269668.2414 | 368971.9848 | 2.6656e-06 | 9 | 333757.8164
3 | 90 | CONCLUIDO | 3.7918 | 26.37 | 20.25 | 11.69 | 0.17 | 104 | 177.84 | 52.44 | 1.75 | 102 | 33.65 | 22168.15 | 249.52 | 2104.06 | 157.88 | 60.53 | 48424.93 | 0.38 | 0.85 | 0.33 | 2.98 | 1 | 10 | 243.8546 | 333.6527 | 301.8093 | 243854.6422 | 333652.6795 | 2.8102e-06 | 8 | 301809.3361
4 | 90 | CONCLUIDO | 3.9487 | 25.32 | 19.78 | 13.48 | 0.2 | 88 | 178.21 | 52.44 | 2 | 86 | 33.77 | 22213.89 | 240.71 | 2104.01 | 141.87 | 60.53 | 40501.11 | 0.43 | 0.87 | 0.31 | 2.5 | 1 | 10 | 231.1924 | 316.3277 | 286.1378 | 231192.425 | 316327.6754 | 2.9265e-06 | 8 | 286137.806
5 | 90 | CONCLUIDO | 4.0771 | 24.53 | 19.4 | 15.32 | 0.22 | 76 | 178.59 | 52.44 | 2.25 | 74 | 33.89 | 22259.66 | 233.4 | 2104.13 | 129.69 | 60.53 | 34467.92 | 0.47 | 0.89 | 0.29 | 2.12 | 1 | 10 | 221.4991 | 303.0648 | 274.1407 | 221499.0695 | 303064.7987 | 3.0216e-06 | 8 | 274140.7197
6 | 90 | CONCLUIDO | 4.1782 | 23.93 | 19.13 | 17.13 | 0.25 | 67 | 178.96 | 52.44 | 2.5 | 65 | 34.02 | 22305.48 | 227.12 | 2103.96 | 120.99 | 60.53 | 30165.67 | 0.5 | 0.9 | 0.27 | 1.85 | 1 | 10 | 205.4963 | 281.1691 | 254.3347 | 205496.3214 | 281169.1328 | 3.0965e-06 | 7 | 254334.7454
7 | 90 | CONCLUIDO | 4.2765 | 23.38 | 18.87 | 19.19 | 0.27 | 59 | 179.33 | 52.44 | 2.75 | 57 | 34.14 | 22351.34 | 220.8 | 2103.96 | 112.01 | 60.53 | 25713.52 | 0.54 | 0.91 | 0.26 | 1.59 | 1 | 10 | 198.4278 | 271.4976 | 245.5863 | 198427.7614 | 271497.6171 | 3.1694e-06 | 7 | 245586.2656
8 | 90 | CONCLUIDO | 4.3887 | 22.79 | 18.52 | 21.37 | 0.3 | 52 | 179.7 | 52.44 | 3 | 50 | 34.26 | 22397.24 | 213.48 | 2103.92 | 100.98 | 60.53 | 20232.78 | 0.6 | 0.93 | 0.23 | 1.24 | 1 | 10 | 190.6536 | 260.8606 | 235.9645 | 190653.57 | 260860.6255 | 3.2525e-06 | 7 | 235964.4535
9 | 90 | CONCLUIDO | 4.3418 | 23.03 | 18.87 | 23.1 | 0.32 | 49 | 180.07 | 52.44 | 3.25 | 47 | 34.38 | 22443.18 | 215.7 | 2104.2 | 113.26 | 60.53 | 26389.89 | 0.53 | 0.91 | 0.24 | 1.59 | 1 | 10 | 193.5199 | 264.7825 | 239.512 | 193519.9213 | 264782.4938 | 3.2178e-06 | 7 | 239512.0242
10 | 90 | CONCLUIDO | 4.4396 | 22.52 | 18.54 | 25.28 | 0.34 | 44 | 180.45 | 52.44 | 3.5 | 42 | 34.51 | 22489.16 | 208.56 | 2103.98 | 101.98 | 60.53 | 20773.16 | 0.59 | 0.93 | 0.23 | 1.26 | 1 | 10 | 186.4996 | 255.177 | 230.8232 | 186499.585 | 255176.96 | 3.2903e-06 | 7 | 230823.2291
11 | 90 | CONCLUIDO | 4.4967 | 22.24 | 18.4 | 27.59 | 0.37 | 40 | 180.82 | 52.44 | 3.75 | 38 | 34.63 | 22535.19 | 203.32 | 2103.95 | 97.02 | 60.53 | 18316.2 | 0.62 | 0.93 | 0.23 | 1.12 | 1 | 10 | 181.999 | 249.0191 | 225.2531 | 181999.0472 | 249019.1256 | 3.3326e-06 | 7 | 225253.0897
12 | 90 | CONCLUIDO | 4.5368 | 22.04 | 18.31 | 29.69 | 0.39 | 37 | 181.19 | 52.44 | 4 | 35 | 34.75 | 22581.25 | 199.28 | 2103.96 | 94.02 | 60.53 | 16830.33 | 0.64 | 0.94 | 0.23 | 1.03 | 1 | 10 | 178.7194 | 244.5318 | 221.194 | 178719.3939 | 244531.7592 | 3.3623e-06 | 7 | 221193.9913
13 | 90 | CONCLUIDO | 4.5749 | 21.86 | 18.23 | 32.17 | 0.42 | 34 | 181.57 | 52.44 | 4.25 | 32 | 34.88 | 22627.36 | 194.6 | 2103.95 | 91.78 | 60.53 | 15725.81 | 0.66 | 0.94 | 0.22 | 0.95 | 1 | 10 | 175.2151 | 239.7371 | 216.8569 | 175215.1232 | 239737.0615 | 3.3905e-06 | 7 | 216856.8928
14 | 90 | CONCLUIDO | 4.6039 | 21.72 | 18.16 | 34.05 | 0.44 | 32 | 181.94 | 52.44 | 4.5 | 30 | 35 | 22673.63 | 190.42 | 2103.89 | 89.41 | 60.53 | 14548.87 | 0.68 | 0.95 | 0.22 | 0.89 | 1 | 10 | 172.2565 | 235.689 | 213.1951 | 172256.5231 | 235688.9743 | 3.412e-06 | 7 | 213195.1494
15 | 90 | CONCLUIDO | 4.6519 | 21.5 | 18.05 | 37.33 | 0.46 | 29 | 182.32 | 52.44 | 4.75 | 27 | 35.12 | 22719.83 | 185.28 | 2103.86 | 85.55 | 60.53 | 12637.44 | 0.71 | 0.95 | 0.21 | 0.77 | 1 | 10 | 168.3689 | 230.3698 | 208.3836 | 168368.9226 | 230369.7878 | 3.4476e-06 | 7 | 208383.6185
16 | 90 | CONCLUIDO | 4.7045 | 21.26 | 17.88 | 39.72 | 0.49 | 27 | 182.69 | 52.44 | 5 | 24 | 35.25 | 22766.06 | 179.55 | 2103.88 | 79.5 | 60.53 | 9617.81 | 0.76 | 0.96 | 0.21 | 0.6 | 1 | 10 | 164.1199 | 224.5561 | 203.1247 | 164119.8834 | 224556.0649 | 3.4866e-06 | 7 | 203124.7492
17 | 90 | CONCLUIDO | 4.6545 | 21.48 | 18.14 | 41.86 | 0.51 | 26 | 183.07 | 52.44 | 5.25 | 19 | 35.37 | 22812.34 | 180.51 | 2103.9 | 88.99 | 60.53 | 14367.93 | 0.68 | 0.95 | 0.21 | 0.86 | 1 | 10 | 165.8853 | 226.9715 | 205.3097 | 165885.2619 | 226971.5336 | 3.4495e-06 | 7 | 205309.689
18 | 90 | CONCLUIDO | 4.6901 | 21.32 | 18.01 | 43.23 | 0.53 | 25 | 183.44 | 52.44 | 5.5 | 4 | 35.5 | 22858.66 | 176.49 | 2103.94 | 83.84 | 60.53 | 11800.25 | 0.72 | 0.95 | 0.23 | 0.73 | 1 | 10 | 162.9373 | 222.938 | 201.6611 | 162937.2725 | 222937.9645 | 3.4759e-06 | 7 | 201661.0781
19 | 90 | CONCLUIDO | 4.6888 | 21.33 | 18.02 | 43.24 | 0.55 | 25 | 183.82 | 52.44 | 5.75 | 1 | 35.63 | 22905.03 | 176.23 | 2103.99 | 83.94 | 60.53 | 11850.58 | 0.72 | 0.95 | 0.23 | 0.74 | 1 | 10 | 162.8375 | 222.8014 | 201.5376 | 162837.4811 | 222801.4255 | 3.475e-06 | 7 | 201537.5701
20 | 90 | CONCLUIDO | 4.6885 | 21.33 | 18.02 | 43.25 | 0.58 | 25 | 184.19 | 52.44 | 6 | 0 | 35.75 | 22951.43 | 176.6 | 2103.99 | 83.94 | 60.53 | 11851.91 | 0.72 | 0.95 | 0.23 | 0.74 | 1 | 10 | 163.0349 | 223.0715 | 201.7819 | 163034.8682 | 223071.4993 | 3.4747e-06 | 7 | 201781.8685

## RESULTADOS_20
Unnamed: 0 | Volume de calda [L] | STATUS | Capacidade operacional [ha/h] | Tempo de missao [h] | Tempo util [h] | Tempo por voo [min] | Autonomia Projetada [h] | N° Voos | MTOW [kg] | Massa Estrutura [kg] | Combustível [kg] | Abastecimentos | Massa gerador | Potência gerador [W] | Combustível consumido [L] | Calda cons [L] | Distância percorrida [km] | Distância Pulverizando [km] | RTL ACUMULADO[m] | EOC [km/km] | EOC [h/h] | Tempo de manobra [h] | Tempo rtl_rtw [h] | V pulv [m/s] | V desloc [m/s] | Preço Total por ha Simples [R$/ha] | Preço Total por ha Presumido [R$/ha] | Preço Total por ha Real [R$/ha] | Preço Total Simples [R$] | Preço Total Presumido [R$] | Prod CAPEX [ha/h/R$] | Dias Trabalhados | Preço Total Real [R$]
0 | 110 | CONCLUIDO | 2.5599 | 39.06 | 25.22 | 5.69 | 0.08 | 266 | 213.37 | 56.13 | 1 | 264 | 46.25 | 26550.29 | 365.75 | 2104.71 | 320.33 | 60.53 | 128842.49 | 0.19 | 0.68 | 0.59 | 7.94 | 1 | 10 | 480.7346 | 657.7623 | 594.9864 | 480734.593 | 657762.2786 | 1.8758e-06 | 12 | 594986.3699
1 | 110 | CONCLUIDO | 2.98 | 33.56 | 22.88 | 7.19 | 0.1 | 191 | 213.78 | 56.13 | 1.25 | 189 | 46.4 | 26600.32 | 329.15 | 2104.22 | 243.71 | 60.53 | 90902.72 | 0.25 | 0.75 | 0.47 | 5.6 | 1 | 10 | 378.3887 | 517.7281 | 468.3168 | 378388.6586 | 517728.0561 | 2.1836e-06 | 10 | 468316.817
2 | 110 | CONCLUIDO | 3.2793 | 30.49 | 21.59 | 8.69 | 0.12 | 149 | 214.19 | 56.13 | 1.5 | 147 | 46.56 | 26650.41 | 308.16 | 2104.41 | 201.58 | 60.53 | 70049.31 | 0.3 | 0.8 | 0.4 | 4.31 | 1 | 10 | 326.541 | 446.7878 | 404.147 | 326541.0171 | 446787.8256 | 2.4029e-06 | 9 | 404147.0226
3 | 110 | CONCLUIDO | 3.5023 | 28.55 | 20.79 | 10.22 | 0.14 | 122 | 214.59 | 56.13 | 1.75 | 120 | 46.72 | 26700.55 | 294.32 | 2104.15 | 175.04 | 60.53 | 56916.17 | 0.35 | 0.83 | 0.36 | 3.51 | 1 | 10 | 300.5149 | 411.1777 | 371.9355 | 300514.8956 | 411177.738 | 2.5663e-06 | 9 | 371935.5117
4 | 110 | CONCLUIDO | 3.6661 | 27.28 | 20.27 | 11.7 | 0.17 | 104 | 215 | 56.13 | 2 | 102 | 46.87 | 26750.75 | 284.77 | 2104.21 | 158.3 | 60.53 | 48636.51 | 0.38 | 0.85 | 0.33 | 2.99 | 1 | 10 | 275.2673 | 376.6329 | 340.6876 | 275267.3254 | 376632.8985 | 2.6864e-06 | 8 | 340687.5833
5 | 110 | CONCLUIDO | 3.81 | 26.25 | 19.83 | 13.22 | 0.19 | 90 | 215.41 | 56.13 | 2.25 | 88 | 47.03 | 26801 | 276.42 | 2104.01 | 143.76 | 60.53 | 41435.39 | 0.42 | 0.87 | 0.31 | 2.56 | 1 | 10 | 261.871 | 358.3034 | 324.1074 | 261870.9766 | 358303.4232 | 2.7918e-06 | 8 | 324107.4473
6 | 110 | CONCLUIDO | 3.9285 | 25.45 | 19.51 | 14.81 | 0.21 | 79 | 215.82 | 56.13 | 2.5 | 77 | 47.19 | 26851.31 | 269.46 | 2104.1 | 133.41 | 60.53 | 36316.14 | 0.45 | 0.88 | 0.28 | 2.23 | 1 | 10 | 251.5577 | 344.1923 | 311.3431 | 251557.6785 | 344192.3137 | 2.8786e-06 | 8 | 311343.0824
7 | 110 | CONCLUIDO | 4.0325 | 24.8 | 19.23 | 16.48 | 0.23 | 70 | 216.22 | 56.13 | 2.75 | 68 | 47.35 | 26901.66 | 263.4 | 2104.11 | 124.12 | 60.53 | 31716.39 | 0.49 | 0.89 | 0.28 | 1.95 | 1 | 10 | 243.0354 | 332.5318 | 300.7954 | 243035.4154 | 332531.7774 | 2.9548e-06 | 8 | 300795.4112
8 | 110 | CONCLUIDO | 4.1186 | 24.28 | 19.01 | 18.1 | 0.25 | 63 | 216.63 | 56.13 | 3 | 61 | 47.51 | 26952.08 | 258.01 | 2104.05 | 116.9 | 60.53 | 28137.58 | 0.52 | 0.9 | 0.26 | 1.73 | 1 | 10 | 236.0954 | 323.0361 | 292.206 | 236095.4029 | 323036.1461 | 3.0179e-06 | 8 | 292206.0297
9 | 110 | CONCLUIDO | 4.2022 | 23.8 | 18.78 | 19.77 | 0.27 | 57 | 217.04 | 56.13 | 3.25 | 55 | 47.66 | 27002.55 | 252.44 | 2104.06 | 109.17 | 60.53 | 24304.7 | 0.55 | 0.92 | 0.26 | 1.5 | 1 | 10 | 220.8125 | 302.1254 | 273.291 | 220812.5322 | 302125.4481 | 3.0792e-06 | 7 | 273291.0194
10 | 110 | CONCLUIDO | 4.2776 | 23.38 | 18.57 | 21.43 | 0.29 | 52 | 217.45 | 56.13 | 3.5 | 50 | 47.82 | 27053.07 | 247.17 | 2104.06 | 102.87 | 60.53 | 21178.05 | 0.59 | 0.93 | 0.23 | 1.29 | 1 | 10 | 214.8774 | 294.0048 | 265.9454 | 214877.4366 | 294004.7884 | 3.1344e-06 | 7 | 265945.3841
11 | 110 | CONCLUIDO | 4.254 | 23.51 | 18.83 | 23.05 | 0.31 | 49 | 217.86 | 56.13 | 3.75 | 47 | 47.98 | 27103.65 | 248.9 | 2103.89 | 111.96 | 60.53 | 25739.71 | 0.54 | 0.91 | 0.24 | 1.55 | 1 | 10 | 216.8991 | 296.7709 | 268.4475 | 216899.0545 | 296770.8553 | 3.1171e-06 | 7 | 268447.4614
12 | 110 | CONCLUIDO | 4.3288 | 23.1 | 18.59 | 24.78 | 0.33 | 45 | 218.27 | 56.13 | 4 | 43 | 48.15 | 27154.29 | 243.05 | 2103.87 | 103.63 | 60.53 | 21596.78 | 0.58 | 0.92 | 0.23 | 1.31 | 1 | 10 | 210.7784 | 288.3963 | 260.8722 | 210778.3973 | 288396.3021 | 3.172e-06 | 7 | 260872.1638
13 | 110 | CONCLUIDO | 4.3717 | 22.87 | 18.49 | 26.41 | 0.35 | 42 | 218.68 | 56.13 | 4.25 | 40 | 48.31 | 27204.98 | 239.39 | 2103.94 | 100.29 | 60.53 | 19938.6 | 0.6 | 0.93 | 0.23 | 1.21 | 1 | 10 | 207.2204 | 283.5281 | 256.4686 | 207220.4207 | 283528.1216 | 3.2034e-06 | 7 | 256468.5956
14 | 110 | CONCLUIDO | 4.415 | 22.65 | 18.39 | 28.29 | 0.36 | 39 | 219.09 | 56.13 | 4.5 | 37 | 48.47 | 27255.72 | 235.47 | 2103.96 | 96.99 | 60.53 | 18303.35 | 0.62 | 0.93 | 0.23 | 1.11 | 1 | 10 | 203.5763 | 278.5421 | 251.9584 | 203576.2961 | 278542.0694 | 3.2351e-06 | 7 | 251958.4052
15 | 110 | CONCLUIDO | 4.4623 | 22.41 | 18.28 | 30.46 | 0.38 | 36 | 219.51 | 56.13 | 4.75 | 34 | 48.63 | 27306.53 | 231.87 | 2103.91 | 93.05 | 60.53 | 16349.47 | 0.65 | 0.94 | 0.22 | 1 | 1 | 10 | 200.0456 | 273.7112 | 247.5885 | 200045.5523 | 273711.1501 | 3.2698e-06 | 7 | 247588.5421
16 | 110 | CONCLUIDO | 4.4874 | 22.28 | 18.24 | 32.18 | 0.4 | 34 | 219.92 | 56.13 | 5 | 32 | 48.79 | 27357.39 | 228.74 | 2104.04 | 91.92 | 60.53 | 15793.22 | 0.66 | 0.94 | 0.22 | 0.96 | 1 | 10 | 197.5574 | 270.3068 | 244.5091 | 197557.4259 | 270306.7857 | 3.2882e-06 | 7 | 244509.0854
17 | 110 | CONCLUIDO | 4.5219 | 22.11 | 18.15 | 34.03 | 0.42 | 32 | 220.33 | 56.13 | 5.25 | 30 | 48.95 | 27408.3 | 225.3 | 2103.96 | 88.96 | 60.53 | 14327.5 | 0.68 | 0.95 | 0.22 | 0.87 | 1 | 10 | 194.6199 | 266.2875 | 240.8734 | 194619.8537 | 266287.4699 | 3.3134e-06 | 7 | 240873.3675
18 | 110 | CONCLUIDO | 4.5541 | 21.96 | 18.08 | 36.16 | 0.44 | 30 | 220.74 | 56.13 | 5.5 | 28 | 49.12 | 27459.27 | 221.39 | 2103.85 | 86.63 | 60.53 | 13169.98 | 0.7 | 0.95 | 0.21 | 0.8 | 1 | 10 | 191.5563 | 262.0958 | 237.0818 | 191556.3428 | 262095.839 | 3.337e-06 | 7 | 237081.78
19 | 110 | CONCLUIDO | 4.5698 | 21.88 | 18.05 | 37.34 | 0.46 | 29 | 221.16 | 56.13 | 5.75 | 27 | 49.28 | 27510.3 | 217.97 | 2104.05 | 85.54 | 60.53 | 12629.19 | 0.71 | 0.95 | 0.21 | 0.77 | 1 | 10 | 189.28 | 258.9812 | 234.2644 | 189280.002 | 258981.2492 | 3.3485e-06 | 7 | 234264.4423
20 | 110 | CONCLUIDO | 4.6261 | 21.62 | 17.86 | 39.7 | 0.48 | 27 | 221.57 | 56.13 | 6 | 25 | 49.45 | 27561.39 | 212.13 | 2104.01 | 79.59 | 60.53 | 9663.58 | 0.76 | 0.96 | 0.2 | 0.59 | 1 | 10 | 184.5479 | 252.5065 | 228.4077 | 184547.8685 | 252506.5354 | 3.3898e-06 | 7 | 228407.666
21 | 110 | CONCLUIDO | 4.5948 | 21.76 | 18.05 | 41.66 | 0.5 | 26 | 221.99 | 56.13 | 6.25 | 24 | 49.61 | 27612.53 | 213.33 | 2104.02 | 86.4 | 60.53 | 13075.57 | 0.7 | 0.95 | 0.2 | 0.78 | 1 | 10 | 186.1436 | 254.6899 | 230.3827 | 186143.6121 | 254689.9022 | 3.3669e-06 | 7 | 230382.6554
22 | 110 | CONCLUIDO | 4.6348 | 21.58 | 17.95 | 44.88 | 0.52 | 24 | 222.4 | 56.13 | 6.5 | 22 | 49.78 | 27663.85 | 208.36 | 2103.94 | 82.54 | 60.53 | 11153.75 | 0.73 | 0.96 | 0.2 | 0.67 | 1 | 10 | 182.4099 | 249.5812 | 225.7615 | 182409.8532 | 249581.2085 | 3.3962e-06 | 7 | 225761.5282
23 | 110 | CONCLUIDO | 4.6515 | 21.5 | 17.91 | 46.73 | 0.54 | 23 | 222.82 | 56.13 | 6.75 | 21 | 49.94 | 27715.11 | 204.74 | 2103.97 | 81.36 | 60.53 | 10568.45 | 0.74 | 0.96 | 0.2 | 0.64 | 1 | 10 | 180.0678 | 246.3767 | 222.8629 | 180067.8012 | 246376.7097 | 3.4084e-06 | 7 | 222862.8623
24 | 110 | CONCLUIDO | 4.6679 | 21.42 | 17.88 | 48.77 | 0.56 | 22 | 223.23 | 56.13 | 7 | 19 | 50.11 | 27766.43 | 201.44 | 2103.88 | 80.18 | 60.53 | 9987.48 | 0.75 | 0.96 | 0.2 | 0.6 | 1 | 10 | 177.9224 | 243.4412 | 220.2075 | 177922.3729 | 243441.2399 | 3.4204e-06 | 7 | 220207.5497
25 | 110 | CONCLUIDO | 4.6839 | 21.35 | 17.85 | 51 | 0.58 | 21 | 223.65 | 56.13 | 7.25 | 12 | 50.27 | 27817.81 | 198.45 | 2103.89 | 78.93 | 60.53 | 9366.99 | 0.77 | 0.96 | 0.21 | 0.57 | 1 | 10 | 175.9618 | 240.7587 | 217.781 | 175961.7834 | 240758.6749 | 3.4322e-06 | 7 | 217781.0049
26 | 110 | CONCLUIDO | 4.6784 | 21.38 | 17.88 | 51.07 | 0.59 | 21 | 224.07 | 56.13 | 7.5 | 3 | 50.44 | 27869.24 | 198.26 | 2103.97 | 79.53 | 60.53 | 9666.11 | 0.76 | 0.96 | 0.22 | 0.6 | 1 | 10 | 176.0176 | 240.8351 | 217.8501 | 176017.6105 | 240835.0601 | 3.4281e-06 | 7 | 217850.1
27 | 110 | CONCLUIDO | 4.6745 | 21.39 | 17.89 | 51.12 | 0.61 | 21 | 224.49 | 56.13 | 7.75 | 2 | 50.61 | 27920.73 | 198.51 | 2104.06 | 80.1 | 60.53 | 9948.64 | 0.76 | 0.96 | 0.22 | 0.62 | 1 | 10 | 176.2489 | 241.1515 | 218.1364 | 176248.9047 | 241151.5269 | 3.4253e-06 | 7 | 218136.3637
28 | 110 | CONCLUIDO | 4.6746 | 21.39 | 17.89 | 51.12 | 0.63 | 21 | 224.9 | 56.13 | 8 | 0 | 50.78 | 27972.28 | 198.52 | 2103.99 | 79.92 | 60.53 | 9860.03 | 0.76 | 0.96 | 0.22 | 0.62 | 1 | 10 | 176.2516 | 241.1553 | 218.1397 | 176251.6291 | 241155.2546 | 3.4253e-06 | 7 | 218139.7355

## RESULTADOS_28
Unnamed: 0 | Volume de calda [L] | STATUS | Capacidade operacional [ha/h] | Tempo de missao [h] | Tempo util [h] | Tempo por voo [min] | Autonomia Projetada [h] | N° Voos | MTOW [kg] | Massa Estrutura [kg] | Combustível [kg] | Abastecimentos | Massa gerador | Potência gerador [W] | Combustível consumido [L] | Calda cons [L] | Distância percorrida [km] | Distância Pulverizando [km] | RTL ACUMULADO[m] | EOC [km/km] | EOC [h/h] | Tempo de manobra [h] | Tempo rtl_rtw [h] | V pulv [m/s] | V desloc [m/s] | Preço Total por ha Simples [R$/ha] | Preço Total por ha Presumido [R$/ha] | Preço Total por ha Real [R$/ha] | Preço Total Simples [R$] | Preço Total Presumido [R$] | Prod CAPEX [ha/h/R$] | Dias Trabalhados | Preço Total Real [R$]
0 | 150 | CONCLUIDO | 1.8937 | 52.81 | 28.81 | 4.57 | 0.06 | 378 | 296.65 | 61.82 | 1 | 376 | 83.83 | 36821.52 | 519.03 | 2105.21 | 438.69 | 60.53 | 187459.85 | 0.14 | 0.6 | 0.77 | 11.52 | 1 | 10 | 858.174 | 1174.1915 | 1062.1283 | 858173.9696 | 1174191.4852 | 1.3613e-06 | 16 | 1062128.2978
1 | 150 | CONCLUIDO | 2.3508 | 42.54 | 25.04 | 5.76 | 0.07 | 261 | 297.17 | 61.82 | 1.25 | 259 | 84.1 | 36885.7 | 449.08 | 2104.51 | 314.76 | 60.53 | 126079.21 | 0.19 | 0.69 | 0.58 | 7.76 | 1 | 10 | 614.9956 | 841.4641 | 761.1559 | 614995.58 | 841464.0842 | 1.6899e-06 | 13 | 761155.933
2 | 150 | CONCLUIDO | 2.6838 | 37.26 | 23.15 | 6.95 | 0.09 | 200 | 297.7 | 61.82 | 1.5 | 198 | 84.37 | 36949.99 | 413.39 | 2104.42 | 252.96 | 60.53 | 95485.87 | 0.24 | 0.74 | 0.48 | 5.87 | 1 | 10 | 500.8434 | 685.2761 | 619.8743 | 500843.4308 | 685276.0777 | 1.9293e-06 | 11 | 619874.2906
3 | 150 | CONCLUIDO | 2.9425 | 33.98 | 21.99 | 8.14 | 0.1 | 162 | 298.22 | 61.82 | 1.75 | 160 | 84.65 | 37014.39 | 390.9 | 2104.02 | 214.76 | 60.53 | 76577.49 | 0.28 | 0.78 | 0.41 | 4.71 | 1 | 10 | 436.7859 | 597.6297 | 540.5928 | 436785.9014 | 597629.74 | 2.1152e-06 | 10 | 540592.7964
4 | 150 | CONCLUIDO | 3.141 | 31.84 | 21.23 | 9.3 | 0.12 | 137 | 298.74 | 61.82 | 2 | 135 | 84.92 | 37078.91 | 375.94 | 2104.16 | 189.52 | 60.53 | 64078.54 | 0.32 | 0.81 | 0.38 | 3.95 | 1 | 10 | 402.4652 | 550.6707 | 498.1154 | 402465.2185 | 550670.6674 | 2.2579e-06 | 10 | 498115.4318
5 | 150 | CONCLUIDO | 3.3095 | 30.22 | 20.66 | 10.51 | 0.13 | 118 | 299.26 | 61.82 | 2.25 | 116 | 85.19 | 37143.54 | 364.33 | 2104.09 | 171.19 | 60.53 | 55010.89 | 0.35 | 0.83 | 0.35 | 3.38 | 1 | 10 | 368.6471 | 504.3992 | 456.2601 | 368647.0961 | 504399.2204 | 2.379e-06 | 9 | 456260.0668
6 | 150 | CONCLUIDO | 3.4426 | 29.05 | 20.27 | 11.7 | 0.15 | 104 | 299.79 | 61.82 | 2.5 | 102 | 85.47 | 37208.42 | 356.01 | 2104.49 | 158.08 | 60.53 | 48526.1 | 0.38 | 0.85 | 0.33 | 2.99 | 1 | 10 | 351.2683 | 480.6208 | 434.7511 | 351268.3347 | 480620.8323 | 2.4747e-06 | 9 | 434751.0547
7 | 150 | CONCLUIDO | 3.57 | 28.01 | 19.9 | 12.98 | 0.16 | 92 | 300.32 | 61.82 | 2.75 | 90 | 85.74 | 37273.29 | 347.98 | 2104.09 | 146.27 | 60.53 | 42678.65 | 0.41 | 0.86 | 0.31 | 2.62 | 1 | 10 | 335.8059 | 459.4645 | 415.6138 | 335805.9328 | 459464.492 | 2.5663e-06 | 9 | 415613.8457
8 | 150 | CONCLUIDO | 3.6724 | 27.23 | 19.62 | 14.18 | 0.18 | 83 | 300.84 | 61.82 | 3 | 81 | 86.02 | 37338.27 | 341.64 | 2104 | 136.87 | 60.53 | 38026.97 | 0.44 | 0.88 | 0.3 | 2.34 | 1 | 10 | 315.4569 | 431.622 | 390.4286 | 315456.8595 | 431621.9922 | 2.6399e-06 | 8 | 390428.595
9 | 150 | CONCLUIDO | 3.7559 | 26.62 | 19.41 | 15.32 | 0.19 | 76 | 301.37 | 61.82 | 3.25 | 74 | 86.3 | 37403.38 | 336.43 | 2104.02 | 129.76 | 60.53 | 34505.93 | 0.47 | 0.89 | 0.29 | 2.13 | 1 | 10 | 306.4892 | 419.3521 | 379.3297 | 306489.2417 | 419352.1018 | 2.6999e-06 | 8 | 379329.7258
10 | 150 | CONCLUIDO | 3.8406 | 26.04 | 19.21 | 16.7 | 0.21 | 69 | 301.9 | 61.82 | 3.5 | 67 | 86.58 | 37468.6 | 331.45 | 2103.96 | 123.35 | 60.53 | 31333.98 | 0.49 | 0.89 | 0.28 | 1.93 | 1 | 10 | 297.995 | 407.7299 | 368.8167 | 297994.9712 | 407729.8662 | 2.7608e-06 | 8 | 368816.7
11 | 150 | CONCLUIDO | 3.9071 | 25.59 | 19.04 | 17.85 | 0.22 | 64 | 302.43 | 61.82 | 3.75 | 62 | 86.86 | 37533.94 | 327.12 | 2104.11 | 117.9 | 60.53 | 28637.24 | 0.51 | 0.9 | 0.27 | 1.76 | 1 | 10 | 291.3123 | 398.5864 | 360.5459 | 291312.3492 | 398586.4079 | 2.8086e-06 | 8 | 360545.8806
12 | 150 | CONCLUIDO | 3.9762 | 25.15 | 18.87 | 19.19 | 0.24 | 59 | 302.96 | 61.82 | 4 | 57 | 87.14 | 37599.4 | 322.91 | 2103.92 | 112.42 | 60.53 | 25922.44 | 0.54 | 0.91 | 0.26 | 1.6 | 1 | 10 | 284.7871 | 389.6582 | 352.4698 | 284787.071 | 389658.2345 | 2.8583e-06 | 8 | 352469.7995
13 | 150 | CONCLUIDO | 4.0551 | 24.66 | 18.61 | 20.3 | 0.25 | 55 | 303.49 | 61.82 | 4.25 | 53 | 87.42 | 37664.98 | 316.57 | 2104.08 | 103.16 | 60.53 | 21308.2 | 0.59 | 0.92 | 0.25 | 1.33 | 1 | 10 | 276.6372 | 378.5072 | 342.383 | 276637.2071 | 378507.2311 | 2.915e-06 | 8 | 342383.0322
14 | 150 | CONCLUIDO | 4.0801 | 24.51 | 18.62 | 21.49 | 0.26 | 52 | 304.03 | 61.82 | 4.5 | 50 | 87.7 | 37730.68 | 315.44 | 2104.04 | 104.94 | 60.53 | 22213 | 0.58 | 0.92 | 0.22 | 1.34 | 1 | 10 | 274.7207 | 375.885 | 340.0111 | 274720.727 | 375885.0185 | 2.933e-06 | 8 | 340011.0799
15 | 150 | CONCLUIDO | 4.0756 | 24.54 | 18.82 | 23.04 | 0.28 | 49 | 304.56 | 61.82 | 4.75 | 47 | 87.99 | 37796.51 | 317.99 | 2103.91 | 111.09 | 60.53 | 25302.53 | 0.54 | 0.91 | 0.25 | 1.54 | 1 | 10 | 276.6295 | 378.4967 | 342.3735 | 276629.5416 | 378496.7428 | 2.9298e-06 | 8 | 342373.5449
16 | 150 | CONCLUIDO | 4.1357 | 24.18 | 18.63 | 24.3 | 0.29 | 46 | 305.09 | 61.82 | 5 | 44 | 88.27 | 37862.45 | 313.18 | 2104.14 | 104.67 | 60.53 | 22110.07 | 0.58 | 0.92 | 0.24 | 1.35 | 1 | 10 | 261.8888 | 358.3279 | 324.1296 | 261888.8472 | 358327.8745 | 2.973e-06 | 7 | 324129.5651
17 | 150 | CONCLUIDO | 4.1672 | 24 | 18.55 | 25.3 | 0.31 | 44 | 305.63 | 61.82 | 5.25 | 42 | 88.56 | 37928.52 | 310.39 | 2103.9 | 102.52 | 60.53 | 21043.16 | 0.59 | 0.93 | 0.23 | 1.28 | 1 | 10 | 258.699 | 353.9634 | 320.1816 | 258699.0054 | 353963.3922 | 2.9956e-06 | 7 | 320181.6229
18 | 150 | CONCLUIDO | 4.2171 | 23.71 | 18.44 | 26.98 | 0.32 | 41 | 306.17 | 61.82 | 5.5 | 39 | 88.84 | 37994.72 | 306.8 | 2104 | 98.42 | 60.53 | 19009.08 | 0.61 | 0.93 | 0.23 | 1.16 | 1 | 10 | 254.2332 | 347.853 | 314.6544 | 254233.1585 | 347853.0235 | 3.0315e-06 | 7 | 314654.4191
19 | 150 | CONCLUIDO | 4.2483 | 23.54 | 18.37 | 28.27 | 0.33 | 39 | 306.7 | 61.82 | 5.75 | 37 | 89.13 | 38061.04 | 304.23 | 2103.88 | 96.57 | 60.53 | 18095.78 | 0.63 | 0.94 | 0.22 | 1.1 | 1 | 10 | 251.308 | 343.8506 | 311.034 | 251307.9554 | 343850.6316 | 3.0539e-06 | 7 | 311034.0099
20 | 150 | CONCLUIDO | 4.2804 | 23.36 | 18.31 | 29.69 | 0.35 | 37 | 307.24 | 61.82 | 6 | 35 | 89.42 | 38127.48 | 301.39 | 2103.95 | 94.19 | 60.53 | 16916.73 | 0.64 | 0.94 | 0.22 | 1.03 | 1 | 10 | 248.242 | 339.6557 | 307.2394 | 248242.0152 | 339655.6769 | 3.077e-06 | 7 | 307239.4158
21 | 150 | CONCLUIDO | 4.2955 | 23.28 | 18.28 | 30.47 | 0.36 | 36 | 307.78 | 61.82 | 6.25 | 34 | 89.71 | 38194.05 | 300.23 | 2103.97 | 93.37 | 60.53 | 16510.24 | 0.65 | 0.94 | 0.22 | 1.01 | 1 | 10 | 246.9133 | 337.8376 | 305.5949 | 246913.2564 | 337837.6104 | 3.0878e-06 | 7 | 305594.863
22 | 150 | CONCLUIDO | 4.3276 | 23.11 | 18.22 | 32.16 | 0.38 | 34 | 308.32 | 61.82 | 6.5 | 32 | 90 | 38260.74 | 297.44 | 2103.84 | 91.32 | 60.53 | 15492.62 | 0.66 | 0.94 | 0.22 | 0.94 | 1 | 10 | 243.9413 | 333.7712 | 301.9166 | 243941.2977 | 333771.2454 | 3.1109e-06 | 7 | 301916.5862
23 | 150 | CONCLUIDO | 4.343 | 23.03 | 18.2 | 33.08 | 0.39 | 33 | 308.86 | 61.82 | 6.75 | 31 | 90.29 | 38327.57 | 295.64 | 2104.01 | 90.49 | 60.53 | 15086.71 | 0.67 | 0.94 | 0.22 | 0.92 | 1 | 10 | 242.2811 | 331.4998 | 299.8619 | 242281.15 | 331499.7581 | 3.122e-06 | 7 | 299861.8864
24 | 150 | CONCLUIDO | 4.3784 | 22.84 | 18.12 | 35.07 | 0.4 | 31 | 309.41 | 61.82 | 7 | 29 | 90.59 | 38394.52 | 292.32 | 2104.03 | 88.02 | 60.53 | 13858.58 | 0.69 | 0.95 | 0.21 | 0.84 | 1 | 10 | 238.9338 | 326.9197 | 295.719 | 238933.7705 | 326919.7259 | 3.1474e-06 | 7 | 295718.9661
25 | 150 | CONCLUIDO | 4.3957 | 22.75 | 18.09 | 36.17 | 0.42 | 30 | 309.95 | 61.82 | 7.25 | 28 | 90.88 | 38461.6 | 290.81 | 2103.97 | 86.76 | 60.53 | 13233.3 | 0.7 | 0.95 | 0.21 | 0.81 | 1 | 10 | 237.3866 | 324.8029 | 293.8041 | 237386.64 | 324802.8736 | 3.1599e-06 | 7 | 293804.1433
26 | 150 | CONCLUIDO | 4.4129 | 22.66 | 18.05 | 37.35 | 0.43 | 29 | 310.5 | 61.82 | 7.5 | 27 | 91.18 | 38528.81 | 288.5 | 2103.91 | 85.8 | 60.53 | 12760.1 | 0.71 | 0.95 | 0.21 | 0.78 | 1 | 10 | 235.4092 | 322.0972 | 291.3567 | 235409.1704 | 322097.2125 | 3.1722e-06 | 7 | 291356.7066
27 | 150 | CONCLUIDO | 4.4361 | 22.54 | 17.99 | 38.55 | 0.44 | 28 | 311.04 | 61.82 | 7.75 | 26 | 91.47 | 38596.15 | 285.81 | 2103.88 | 83.63 | 60.53 | 11680.05 | 0.72 | 0.96 | 0.21 | 0.71 | 1 | 10 | 232.9936 | 318.7921 | 288.367 | 232993.5767 | 318792.0905 | 3.1889e-06 | 7 | 288367.0208
28 | 150 | CONCLUIDO | 4.4718 | 22.36 | 17.87 | 39.7 | 0.46 | 27 | 311.59 | 61.82 | 8 | 25 | 91.77 | 38663.62 | 281.48 | 2103.84 | 79.7 | 60.53 | 9721.28 | 0.76 | 0.96 | 0.2 | 0.59 | 1 | 10 | 229.2007 | 313.6025 | 283.6727 | 229200.7011 | 313602.5109 | 3.2146e-06 | 7 | 283672.7274
29 | 150 | CONCLUIDO | 4.4271 | 22.59 | 18.15 | 41.88 | 0.47 | 26 | 312.14 | 61.82 | 8.25 | 24 | 92.07 | 38731.35 | 286.09 | 2103.99 | 89.99 | 60.53 | 14871.5 | 0.67 | 0.95 | 0.19 | 0.87 | 1 | 10 | 233.6184 | 319.647 | 289.1404 | 233618.4216 | 319647.031 | 3.1824e-06 | 7 | 289140.367
30 | 150 | CONCLUIDO | 4.4661 | 22.39 | 18 | 43.21 | 0.48 | 25 | 312.69 | 61.82 | 8.5 | 23 | 92.37 | 38799.09 | 282.11 | 2103.96 | 84.58 | 60.53 | 12169.94 | 0.72 | 0.95 | 0.2 | 0.73 | 1 | 10 | 229.8557 | 314.4987 | 284.4834 | 229855.7117 | 314498.7253 | 3.2105e-06 | 7 | 284483.4084
31 | 150 | CONCLUIDO | 4.4896 | 22.27 | 17.94 | 44.86 | 0.5 | 24 | 313.24 | 61.82 | 8.75 | 22 | 92.67 | 38866.96 | 279 | 2103.97 | 82.35 | 60.53 | 11058.36 | 0.74 | 0.96 | 0.2 | 0.67 | 1 | 10 | 227.2602 | 310.9474 | 281.271 | 227260.1875 | 310947.4145 | 3.2274e-06 | 7 | 281271.0297
32 | 150 | CONCLUIDO | 4.4868 | 22.29 | 17.96 | 44.89 | 0.51 | 24 | 313.79 | 61.82 | 9 | 22 | 92.97 | 38934.97 | 277.87 | 2103.9 | 82.81 | 60.53 | 11290.15 | 0.73 | 0.96 | 0.2 | 0.68 | 1 | 10 | 226.7691 | 310.2755 | 280.6633 | 226769.1361 | 310275.5363 | 3.2253e-06 | 7 | 280663.2746
33 | 150 | CONCLUIDO | 4.5057 | 22.19 | 17.92 | 46.75 | 0.52 | 23 | 314.34 | 61.82 | 9.25 | 21 | 93.27 | 39003.11 | 275.65 | 2103.92 | 81.62 | 60.53 | 10700.15 | 0.74 | 0.96 | 0.2 | 0.64 | 1 | 10 | 224.8594 | 307.6626 | 278.2997 | 224859.4455 | 307662.6135 | 3.2389e-06 | 7 | 278299.7255
34 | 150 | CONCLUIDO | 4.5246 | 22.1 | 17.88 | 48.77 | 0.54 | 22 | 314.9 | 61.82 | 9.5 | 20 | 93.57 | 39071.38 | 273.49 | 2103.86 | 80.25 | 60.53 | 10021.02 | 0.75 | 0.96 | 0.2 | 0.6 | 1 | 10 | 222.9978 | 305.1154 | 275.9956 | 222997.7825 | 305115.404 | 3.2525e-06 | 7 | 275995.6181
35 | 150 | CONCLUIDO | 4.5429 | 22.01 | 17.85 | 51 | 0.55 | 21 | 315.45 | 61.82 | 9.75 | 19 | 93.88 | 39139.8 | 270.5 | 2103.86 | 79.28 | 60.53 | 9540.41 | 0.76 | 0.96 | 0.2 | 0.57 | 1 | 10 | 220.7383 | 302.0239 | 273.1991 | 220738.2938 | 302023.8719 | 3.2657e-06 | 7 | 273199.1375
36 | 150 | CONCLUIDO | 4.5434 | 22.01 | 17.85 | 50.99 | 0.56 | 21 | 316.01 | 61.82 | 10 | 19 | 94.18 | 39208.35 | 269.46 | 2103.84 | 79.07 | 60.53 | 9434.97 | 0.77 | 0.96 | 0.2 | 0.57 | 1 | 10 | 220.1673 | 301.2426 | 272.4924 | 220167.2972 | 301242.6092 | 3.266e-06 | 7 | 272492.4374
37 | 150 | CONCLUIDO | 4.5598 | 21.93 | 17.82 | 53.47 | 0.58 | 20 | 316.56 | 61.82 | 10.25 | 18 | 94.49 | 39277.04 | 266.77 | 2103.84 | 78.32 | 60.53 | 9066.47 | 0.77 | 0.96 | 0.2 | 0.55 | 1 | 10 | 218.1522 | 298.4854 | 269.9984 | 218152.1625 | 298485.4129 | 3.2778e-06 | 7 | 269998.3841
38 | 150 | CONCLUIDO | 4.5811 | 21.83 | 17.78 | 56.13 | 0.59 | 19 | 317.12 | 61.82 | 10.5 | 17 | 94.8 | 39345.87 | 264.09 | 2103.84 | 76.83 | 60.53 | 8324.68 | 0.79 | 0.97 | 0.2 | 0.5 | 1 | 10 | 215.9853 | 295.5206 | 267.3166 | 215985.3058 | 295520.624 | 3.2931e-06 | 7 | 267316.5504
39 | 150 | CONCLUIDO | 4.5884 | 21.79 | 17.74 | 56.02 | 0.6 | 19 | 317.68 | 61.82 | 10.75 | 17 | 95.11 | 39414.84 | 262.36 | 2103.87 | 75.59 | 60.53 | 7704.87 | 0.8 | 0.97 | 0.2 | 0.46 | 1 | 10 | 214.7995 | 293.8982 | 265.849 | 214799.5217 | 293898.1818 | 3.2984e-06 | 7 | 265848.9519
40 | 150 | CONCLUIDO | 4.6229 | 21.63 | 17.63 | 58.78 | 0.62 | 18 | 318.24 | 61.82 | 11 | 16 | 95.42 | 39483.95 | 258.54 | 2103.91 | 72.1 | 60.53 | 5966.26 | 0.84 | 0.97 | 0.19 | 0.36 | 1 | 10 | 211.5849 | 289.4998 | 261.8704 | 211584.9082 | 289499.8058 | 3.3232e-06 | 7 | 261870.3507
41 | 150 | CONCLUIDO | 4.5786 | 21.84 | 17.84 | 59.48 | 0.63 | 18 | 318.8 | 61.82 | 11.25 | 16 | 95.73 | 39553.2 | 261.33 | 2103.89 | 79.71 | 60.53 | 9770.03 | 0.76 | 0.96 | 0.18 | 0.57 | 1 | 10 | 214.6567 | 293.7027 | 265.6721 | 214656.6567 | 293702.7077 | 3.2913e-06 | 7 | 265672.1335
42 | 150 | CONCLUIDO | 4.6099 | 21.69 | 17.75 | 62.65 | 0.64 | 17 | 319.36 | 61.82 | 11.5 | 15 | 96.04 | 39622.59 | 255.94 | 2103.85 | 76.1 | 60.53 | 7968.3 | 0.8 | 0.97 | 0.19 | 0.47 | 1 | 10 | 210.7308 | 288.3311 | 260.8132 | 210730.7608 | 288331.1237 | 3.3138e-06 | 7 | 260813.2059
43 | 150 | CONCLUIDO | 4.61 | 21.69 | 17.75 | 62.65 | 0.65 | 17 | 319.93 | 61.82 | 11.75 | 14 | 96.36 | 39692.13 | 254.82 | 2103.87 | 76.09 | 60.53 | 7965.03 | 0.8 | 0.97 | 0.19 | 0.47 | 1 | 10 | 210.1399 | 287.5227 | 260.082 | 210139.9452 | 287522.7438 | 3.3139e-06 | 7 | 260081.9767
44 | 150 | CONCLUIDO | 4.611 | 21.69 | 17.75 | 62.63 | 0.67 | 17 | 320.49 | 61.82 | 12 | 14 | 96.67 | 39761.81 | 252.33 | 2103.92 | 75.96 | 60.53 | 7901.44 | 0.8 | 0.97 | 0.19 | 0.47 | 1 | 10 | 208.8019 | 285.692 | 258.426 | 208801.932 | 285692.015 | 3.3146e-06 | 7 | 258425.9701
45 | 150 | CONCLUIDO | 4.63 | 21.6 | 17.71 | 66.42 | 0.68 | 16 | 321.06 | 61.82 | 12.25 | 12 | 96.99 | 39831.64 | 251.03 | 2103.85 | 74.66 | 60.53 | 7255.33 | 0.81 | 0.97 | 0.19 | 0.43 | 1 | 10 | 207.4943 | 283.9029 | 256.8076 | 207494.2998 | 283902.8551 | 3.3283e-06 | 7 | 256807.565
46 | 150 | CONCLUIDO | 4.6297 | 21.6 | 17.71 | 66.43 | 0.69 | 16 | 321.63 | 61.82 | 12.5 | 9 | 97.31 | 39901.61 | 249.39 | 2103.94 | 74.62 | 60.53 | 7236.57 | 0.81 | 0.97 | 0.2 | 0.44 | 1 | 10 | 206.6469 | 282.7434 | 255.7588 | 206646.8943 | 282743.3974 | 3.3281e-06 | 7 | 255758.7644
47 | 150 | CONCLUIDO | 4.6261 | 21.62 | 17.73 | 66.49 | 0.71 | 16 | 322.2 | 61.82 | 12.75 | 5 | 97.62 | 39971.73 | 248.93 | 2103.98 | 75.08 | 60.53 | 7463.17 | 0.81 | 0.97 | 0.2 | 0.45 | 1 | 10 | 206.5333 | 282.588 | 255.6182 | 206533.2887 | 282587.9573 | 3.3255e-06 | 7 | 255618.1592
48 | 150 | CONCLUIDO | 4.6281 | 21.61 | 17.72 | 66.45 | 0.72 | 16 | 322.77 | 61.82 | 13 | 2 | 97.94 | 40042 | 248.45 | 2103.99 | 74.56 | 60.53 | 7207.08 | 0.81 | 0.97 | 0.21 | 0.44 | 1 | 10 | 206.2129 | 282.1495 | 255.2216 | 206212.8618 | 282149.535 | 3.3269e-06 | 7 | 255221.5793
49 | 150 | CONCLUIDO | 4.6279 | 21.61 | 17.72 | 66.46 | 0.73 | 16 | 323.34 | 61.82 | 13.25 | 0 | 98.27 | 40112.54 | 248.29 | 2103.92 | 74.54 | 60.53 | 7193.72 | 0.81 | 0.97 | 0.21 | 0.45 | 1 | 10 | 206.1354 | 282.0436 | 255.1257 | 206135.4314 | 282043.5913 | 3.3268e-06 | 7 | 255125.7468

## RESULTADOS_0
Unnamed: 0 | Volume de calda [L] | STATUS | Capacidade operacional [ha/h] | Tempo de missao [h] | Tempo util [h] | Tempo por voo [min] | Autonomia Projetada [h] | N° Voos | MTOW [kg] | Massa Estrutura [kg] | Combustível [kg] | Abastecimentos | Massa gerador | Potência gerador [W] | Combustível consumido [L] | Calda cons [L] | Distância percorrida [km] | Distância Pulverizando [km] | RTL ACUMULADO[m] | EOC [km/km] | EOC [h/h] | Tempo de manobra [h] | Tempo rtl_rtw [h] | V pulv [m/s] | V desloc [m/s] | Preço Total por ha Simples [R$/ha] | Preço Total por ha Presumido [R$/ha] | Preço Total por ha Real [R$/ha] | Preço Total Simples [R$] | Preço Total Presumido [R$] | Prod CAPEX [ha/h/R$] | Dias Trabalhados | Preço Total Real [R$]
0 | 10 | CONCLUIDO | 3.6207 | 27.62 | 23.62 | 6.68 | 0.64 | 212 | 26.11 | 12.1 | 1 | 0 | 3.01 | 3454.41 | 68.83 | 2105.05 | 257.92 | 60.53 | 97902.87 | 0.23 | 0.73 | 0.78 | 6.33 | 1 | 10 | 117.2899 | 160.4812 | 145.1651 | 117289.9003 | 160481.2161 | 2.9153e-06 | 8 | 145165.114

## RESULTADOS_7
Unnamed: 0 | Volume de calda [L] | STATUS | Capacidade operacional [ha/h] | Tempo de missao [h] | Tempo util [h] | Tempo por voo [min] | Autonomia Projetada [h] | N° Voos | MTOW [kg] | Massa Estrutura [kg] | Combustível [kg] | Abastecimentos | Massa gerador | Potência gerador [W] | Combustível consumido [L] | Calda cons [L] | Distância percorrida [km] | Distância Pulverizando [km] | RTL ACUMULADO[m] | EOC [km/km] | EOC [h/h] | Tempo de manobra [h] | Tempo rtl_rtw [h] | V pulv [m/s] | V desloc [m/s] | Preço Total por ha Simples [R$/ha] | Preço Total por ha Presumido [R$/ha] | Preço Total por ha Real [R$/ha] | Preço Total Simples [R$] | Preço Total Presumido [R$] | Prod CAPEX [ha/h/R$] | Dias Trabalhados | Preço Total Real [R$]
0 | 45 | CONCLUIDO | 3.947 | 25.34 | 20.82 | 10.16 | 0.18 | 123 | 98.71 | 39.72 | 1 | 121 | 12.99 | 12407.75 | 169.64 | 2104.17 | 175.98 | 60.53 | 57381.94 | 0.34 | 0.83 | 0.37 | 3.54 | 1 | 10 | 182.3774 | 249.5368 | 225.7213 | 182377.3661 | 249536.7582 | 3.0251e-06 | 8 | 225721.3202
1 | 45 | CONCLUIDO | 4.2162 | 23.72 | 19.86 | 13.09 | 0.22 | 91 | 99.02 | 39.72 | 1.25 | 89 | 13.05 | 12446.14 | 155.9 | 2104.11 | 144.72 | 60.53 | 41908.99 | 0.42 | 0.87 | 0.31 | 2.58 | 1 | 10 | 158.4417 | 216.7869 | 196.0971 | 158441.6813 | 216786.8982 | 3.2314e-06 | 7 | 196097.0609
2 | 45 | CONCLUIDO | 4.4033 | 22.71 | 19.26 | 16.28 | 0.27 | 71 | 99.33 | 39.72 | 1.5 | 69 | 13.11 | 12484.55 | 145.3 | 2104.11 | 125.04 | 60.53 | 32168.06 | 0.48 | 0.89 | 0.28 | 1.98 | 1 | 10 | 148.096 | 202.6315 | 183.2926 | 148096.011 | 202631.4957 | 3.3748e-06 | 7 | 183292.6302
3 | 45 | CONCLUIDO | 4.5835 | 21.82 | 18.68 | 20.01 | 0.31 | 56 | 99.64 | 39.72 | 1.75 | 51 | 13.18 | 12522.99 | 133.55 | 2103.93 | 105.42 | 60.53 | 22435 | 0.57 | 0.92 | 0.26 | 1.4 | 1 | 10 | 138.1162 | 188.9767 | 170.9411 | 138116.2377 | 188976.7297 | 3.5129e-06 | 7 | 170941.0558
4 | 45 | CONCLUIDO | 4.6072 | 21.71 | 18.71 | 22.91 | 0.35 | 49 | 99.95 | 39.72 | 2 | 17 | 13.24 | 12561.45 | 129.18 | 2104.11 | 106.28 | 60.53 | 22900.51 | 0.57 | 0.92 | 0.28 | 1.43 | 1 | 10 | 135.4285 | 185.2993 | 167.6146 | 135428.5224 | 185299.279 | 3.5311e-06 | 7 | 167614.5759
5 | 45 | CONCLUIDO | 4.6094 | 21.69 | 18.72 | 23.4 | 0.39 | 48 | 100.27 | 39.72 | 2.25 | 0 | 13.3 | 12599.94 | 128.81 | 2103.99 | 105.83 | 60.53 | 22680.86 | 0.57 | 0.92 | 0.3 | 1.44 | 1 | 10 | 135.2025 | 184.99 | 167.3348 | 135202.5052 | 184990.0323 | 3.5328e-06 | 7 | 167334.8433

## RESULTADOS_19
Unnamed: 0 | Volume de calda [L] | STATUS | Capacidade operacional [ha/h] | Tempo de missao [h] | Tempo util [h] | Tempo por voo [min] | Autonomia Projetada [h] | N° Voos | MTOW [kg] | Massa Estrutura [kg] | Combustível [kg] | Abastecimentos | Massa gerador | Potência gerador [W] | Combustível consumido [L] | Calda cons [L] | Distância percorrida [km] | Distância Pulverizando [km] | RTL ACUMULADO[m] | EOC [km/km] | EOC [h/h] | Tempo de manobra [h] | Tempo rtl_rtw [h] | V pulv [m/s] | V desloc [m/s] | Preço Total por ha Simples [R$/ha] | Preço Total por ha Presumido [R$/ha] | Preço Total por ha Real [R$/ha] | Preço Total Simples [R$] | Preço Total Presumido [R$] | Prod CAPEX [ha/h/R$] | Dias Trabalhados | Preço Total Real [R$]
0 | 105 | CONCLUIDO | 2.6522 | 37.7 | 24.84 | 5.87 | 0.09 | 254 | 204 | 55.27 | 1 | 252 | 42.72 | 25393.6 | 349.39 | 2104.6 | 308.25 | 60.53 | 122862.08 | 0.2 | 0.69 | 0.57 | 7.55 | 1 | 10 | 442.867 | 605.9502 | 548.1192 | 442867.0219 | 605950.1972 | 1.9487e-06 | 11 | 548119.1608
1 | 105 | CONCLUIDO | 3.0583 | 32.7 | 22.67 | 7.39 | 0.11 | 184 | 204.39 | 55.27 | 1.25 | 182 | 42.87 | 25442.42 | 316.28 | 2104.44 | 236.57 | 60.53 | 87371.48 | 0.26 | 0.76 | 0.46 | 5.39 | 1 | 10 | 359.8777 | 492.4005 | 445.4065 | 359877.6877 | 492400.529 | 2.2471e-06 | 10 | 445406.5136
2 | 105 | CONCLUIDO | 3.35 | 29.85 | 21.45 | 8.94 | 0.13 | 144 | 204.79 | 55.27 | 1.5 | 142 | 43.02 | 25491.3 | 296.57 | 2104.25 | 196.62 | 60.53 | 67595.31 | 0.31 | 0.8 | 0.4 | 4.17 | 1 | 10 | 312.2268 | 427.2025 | 386.4309 | 312226.8159 | 427202.504 | 2.4614e-06 | 9 | 386430.8966
3 | 105 | CONCLUIDO | 3.569 | 28.02 | 20.67 | 10.51 | 0.15 | 118 | 205.18 | 55.27 | 1.75 | 116 | 43.16 | 25540.22 | 283.24 | 2104.14 | 171.15 | 60.53 | 54988.93 | 0.35 | 0.83 | 0.35 | 3.39 | 1 | 10 | 288.2045 | 394.3341 | 356.6994 | 288204.5004 | 394334.1122 | 2.6223e-06 | 9 | 356699.4179
4 | 105 | CONCLUIDO | 3.7351 | 26.77 | 20.15 | 12.09 | 0.17 | 100 | 205.58 | 55.27 | 2 | 98 | 43.31 | 25589.2 | 273.83 | 2104.26 | 154.37 | 60.53 | 46690.87 | 0.39 | 0.85 | 0.32 | 2.87 | 1 | 10 | 263.7889 | 360.9277 | 326.4812 | 263788.9436 | 360927.6702 | 2.7443e-06 | 8 | 326481.2399
5 | 105 | CONCLUIDO | 3.8813 | 25.76 | 19.71 | 13.75 | 0.19 | 86 | 205.98 | 55.27 | 2.25 | 84 | 43.46 | 25638.22 | 265.34 | 2104.01 | 140.15 | 60.53 | 39651.11 | 0.43 | 0.87 | 0.3 | 2.43 | 1 | 10 | 250.8613 | 343.2395 | 310.4812 | 250861.3283 | 343239.5366 | 2.8517e-06 | 8 | 310481.2369
6 | 105 | CONCLUIDO | 3.9927 | 25.05 | 19.4 | 15.31 | 0.22 | 76 | 206.38 | 55.27 | 2.5 | 74 | 43.6 | 25687.3 | 258.79 | 2104.24 | 129.72 | 60.53 | 34485.99 | 0.47 | 0.89 | 0.28 | 2.12 | 1 | 10 | 241.6166 | 330.5904 | 299.0393 | 241616.5596 | 330590.4362 | 2.9336e-06 | 8 | 299039.349
7 | 105 | CONCLUIDO | 4.0949 | 24.42 | 19.14 | 17.14 | 0.24 | 67 | 206.78 | 55.27 | 2.75 | 65 | 43.75 | 25736.42 | 252.78 | 2104.02 | 121.2 | 60.53 | 30270.34 | 0.5 | 0.9 | 0.27 | 1.86 | 1 | 10 | 233.5952 | 319.6152 | 289.1116 | 233595.1544 | 319615.1957 | 3.0087e-06 | 8 | 289111.57
8 | 105 | CONCLUIDO | 4.1709 | 23.98 | 18.94 | 18.63 | 0.26 | 61 | 207.17 | 55.27 | 3 | 59 | 43.9 | 25785.6 | 247.73 | 2104.02 | 114.49 | 60.53 | 26943.98 | 0.53 | 0.91 | 0.26 | 1.66 | 1 | 10 | 218.9577 | 299.5875 | 270.9953 | 218957.6524 | 299587.5198 | 3.0645e-06 | 7 | 270995.3073
9 | 105 | CONCLUIDO | 4.29 | 23.31 | 18.56 | 20.62 | 0.28 | 54 | 207.57 | 55.27 | 3.25 | 52 | 44.05 | 25834.83 | 239.95 | 2103.99 | 101.71 | 60.53 | 20589.43 | 0.6 | 0.93 | 0.24 | 1.28 | 1 | 10 | 209.9337 | 287.2406 | 259.8267 | 209933.7235 | 287240.5822 | 3.152e-06 | 7 | 259826.7442
10 | 105 | CONCLUIDO | 4.2448 | 23.56 | 18.93 | 22.27 | 0.3 | 51 | 207.97 | 55.27 | 3.5 | 49 | 44.2 | 25884.1 | 242.91 | 2103.94 | 116.16 | 60.53 | 27828.95 | 0.52 | 0.91 | 0.21 | 1.65 | 1 | 10 | 213.464 | 292.0708 | 264.196 | 213463.9536 | 292070.7987 | 3.1188e-06 | 7 | 264195.9716
11 | 105 | CONCLUIDO | 4.3174 | 23.16 | 18.69 | 23.86 | 0.32 | 47 | 208.37 | 55.27 | 3.75 | 45 | 44.35 | 25933.43 | 237.34 | 2103.92 | 106.98 | 60.53 | 23260.6 | 0.57 | 0.92 | 0.24 | 1.41 | 1 | 10 | 207.6211 | 284.0763 | 256.9645 | 207621.0595 | 284076.2932 | 3.1722e-06 | 7 | 256964.4505
12 | 105 | CONCLUIDO | 4.3831 | 22.82 | 18.51 | 25.82 | 0.34 | 43 | 208.77 | 55.27 | 4 | 41 | 44.5 | 25982.82 | 232.43 | 2104.08 | 100.84 | 60.53 | 20209.5 | 0.6 | 0.93 | 0.23 | 1.23 | 1 | 10 | 202.5981 | 277.2036 | 250.7477 | 202598.0717 | 277203.6197 | 3.2204e-06 | 7 | 250747.6953
13 | 105 | CONCLUIDO | 4.4276 | 22.59 | 18.4 | 27.6 | 0.36 | 40 | 209.17 | 55.27 | 4.25 | 38 | 44.65 | 26032.25 | 228.6 | 2104.01 | 97.25 | 60.53 | 18431.41 | 0.62 | 0.93 | 0.23 | 1.12 | 1 | 10 | 199.0132 | 272.2986 | 246.3108 | 199013.2072 | 272298.6499 | 3.2531e-06 | 7 | 246310.8489
14 | 105 | CONCLUIDO | 4.4693 | 22.38 | 18.31 | 29.69 | 0.38 | 37 | 209.58 | 55.27 | 4.5 | 35 | 44.8 | 26081.73 | 224.97 | 2104.06 | 94.25 | 60.53 | 16943.41 | 0.64 | 0.94 | 0.22 | 1.03 | 1 | 10 | 195.7054 | 267.7727 | 242.2169 | 195705.371 | 267772.7225 | 3.2838e-06 | 7 | 242216.8697
15 | 105 | CONCLUIDO | 4.4959 | 22.24 | 18.26 | 31.3 | 0.4 | 35 | 209.98 | 55.27 | 4.75 | 33 | 44.95 | 26131.27 | 221.08 | 2104.04 | 92.59 | 60.53 | 16127.47 | 0.65 | 0.94 | 0.22 | 0.98 | 1 | 10 | 192.7854 | 263.7774 | 238.6029 | 192785.3696 | 263777.4478 | 3.3033e-06 | 7 | 238602.8984
16 | 105 | CONCLUIDO | 4.5263 | 22.09 | 18.19 | 33.07 | 0.42 | 33 | 210.38 | 55.27 | 5 | 31 | 45.11 | 26180.86 | 217.45 | 2103.89 | 90.16 | 60.53 | 14922.26 | 0.67 | 0.94 | 0.22 | 0.91 | 1 | 10 | 189.9175 | 259.8536 | 235.0535 | 189917.5358 | 259853.5511 | 3.3256e-06 | 7 | 235053.4929
17 | 105 | CONCLUIDO | 4.5568 | 21.94 | 18.12 | 35.08 | 0.44 | 31 | 210.78 | 55.27 | 5.25 | 29 | 45.26 | 26230.5 | 213.26 | 2103.96 | 88.04 | 60.53 | 13871.71 | 0.69 | 0.95 | 0.22 | 0.85 | 1 | 10 | 186.788 | 255.5716 | 231.1802 | 186787.9772 | 255571.5509 | 3.3481e-06 | 7 | 231180.1608
18 | 105 | CONCLUIDO | 4.5904 | 21.78 | 18.04 | 37.33 | 0.46 | 29 | 211.18 | 55.27 | 5.5 | 27 | 45.41 | 26280.2 | 209.61 | 2103.99 | 85.43 | 60.53 | 12573.04 | 0.71 | 0.95 | 0.21 | 0.77 | 1 | 10 | 183.8955 | 251.6139 | 227.6002 | 183895.4824 | 251613.9119 | 3.3727e-06 | 7 | 227600.2333
19 | 105 | CONCLUIDO | 4.6444 | 21.53 | 17.87 | 39.71 | 0.48 | 27 | 211.59 | 55.27 | 5.75 | 25 | 45.57 | 26329.94 | 203.9 | 2104.04 | 79.7 | 60.53 | 9720.98 | 0.76 | 0.96 | 0.2 | 0.59 | 1 | 10 | 179.3888 | 245.4477 | 222.0225 | 179388.7968 | 245447.6658 | 3.4124e-06 | 7 | 222022.4851
20 | 105 | CONCLUIDO | 4.6131 | 21.68 | 18.06 | 41.67 | 0.5 | 26 | 211.99 | 55.27 | 6 | 24 | 45.72 | 26379.74 | 204.72 | 2103.95 | 86.57 | 60.53 | 13158.13 | 0.7 | 0.95 | 0.2 | 0.78 | 1 | 10 | 180.7428 | 247.3003 | 223.6983 | 180742.8007 | 247300.2738 | 3.3894e-06 | 7 | 223698.2827
21 | 105 | CONCLUIDO | 4.6562 | 21.48 | 17.94 | 44.85 | 0.52 | 24 | 212.4 | 55.27 | 6.25 | 22 | 45.87 | 26429.59 | 199.29 | 2103.89 | 82.22 | 60.53 | 10996.54 | 0.74 | 0.96 | 0.2 | 0.66 | 1 | 10 | 176.741 | 241.8249 | 218.7455 | 176741.0334 | 241824.8792 | 3.4211e-06 | 7 | 218745.4521
22 | 105 | CONCLUIDO | 4.6694 | 21.42 | 17.92 | 46.74 | 0.54 | 23 | 212.8 | 55.27 | 6.5 | 18 | 46.03 | 26479.5 | 195.78 | 2103.89 | 81.45 | 60.53 | 10615.34 | 0.74 | 0.96 | 0.2 | 0.64 | 1 | 10 | 174.5844 | 238.874 | 216.0762 | 174584.3689 | 238874.0357 | 3.4308e-06 | 7 | 216076.233
23 | 105 | CONCLUIDO | 4.684 | 21.35 | 17.89 | 48.8 | 0.56 | 22 | 213.21 | 55.27 | 6.75 | 12 | 46.18 | 26529.46 | 193.1 | 2103.84 | 80.39 | 60.53 | 10087.72 | 0.75 | 0.96 | 0.21 | 0.62 | 1 | 10 | 172.8288 | 236.4721 | 213.9035 | 172828.8455 | 236472.0511 | 3.4415e-06 | 7 | 213903.4905
24 | 105 | CONCLUIDO | 4.679 | 21.37 | 17.92 | 48.86 | 0.58 | 22 | 213.61 | 55.27 | 7 | 4 | 46.34 | 26579.47 | 191.92 | 2104.13 | 80.76 | 60.53 | 10274.43 | 0.75 | 0.96 | 0.22 | 0.64 | 1 | 10 | 172.3572 | 235.8267 | 213.3197 | 172357.1851 | 235826.7045 | 3.4378e-06 | 7 | 213319.7348
25 | 105 | CONCLUIDO | 4.6748 | 21.39 | 17.93 | 48.91 | 0.6 | 22 | 214.02 | 55.27 | 7.25 | 0 | 46.49 | 26629.54 | 191.87 | 2103.95 | 81.26 | 60.53 | 10524.56 | 0.74 | 0.96 | 0.23 | 0.66 | 1 | 10 | 172.4373 | 235.9364 | 213.4189 | 172437.3304 | 235936.3629 | 3.4348e-06 | 7 | 213418.9275

## RESULTADOS_10
Unnamed: 0 | Volume de calda [L] | STATUS | Capacidade operacional [ha/h] | Tempo de missao [h] | Tempo util [h] | Tempo por voo [min] | Autonomia Projetada [h] | N° Voos | MTOW [kg] | Massa Estrutura [kg] | Combustível [kg] | Abastecimentos | Massa gerador | Potência gerador [W] | Combustível consumido [L] | Calda cons [L] | Distância percorrida [km] | Distância Pulverizando [km] | RTL ACUMULADO[m] | EOC [km/km] | EOC [h/h] | Tempo de manobra [h] | Tempo rtl_rtw [h] | V pulv [m/s] | V desloc [m/s] | Preço Total por ha Simples [R$/ha] | Preço Total por ha Presumido [R$/ha] | Preço Total por ha Real [R$/ha] | Preço Total Simples [R$] | Preço Total Presumido [R$] | Prod CAPEX [ha/h/R$] | Dias Trabalhados | Preço Total Real [R$]
0 | 60 | CONCLUIDO | 3.5815 | 27.92 | 21.8 | 8.39 | 0.14 | 156 | 124.63 | 45 | 1 | 154 | 18.64 | 15605.44 | 215.07 | 2104.18 | 208.44 | 60.53 | 73446.32 | 0.29 | 0.79 | 0.41 | 4.52 | 1 | 10 | 236.2647 | 323.2678 | 292.4156 | 236264.7218 | 323267.8157 | 2.7097e-06 | 9 | 292415.589
1 | 60 | CONCLUIDO | 3.8898 | 25.71 | 20.61 | 10.66 | 0.18 | 116 | 124.96 | 45 | 1.25 | 114 | 18.71 | 15645.96 | 198.98 | 2104.28 | 169.5 | 60.53 | 54174.38 | 0.36 | 0.83 | 0.35 | 3.33 | 1 | 10 | 204.5267 | 279.8424 | 253.1346 | 204526.6733 | 279842.4175 | 2.9429e-06 | 8 | 253134.65
2 | 60 | CONCLUIDO | 4.1112 | 24.32 | 19.87 | 13.1 | 0.21 | 91 | 125.29 | 45 | 1.5 | 89 | 18.79 | 15686.51 | 187.42 | 2104.17 | 144.88 | 60.53 | 41987.76 | 0.42 | 0.87 | 0.31 | 2.59 | 1 | 10 | 189.9395 | 259.8836 | 235.0806 | 189939.4674 | 259883.5588 | 3.1104e-06 | 8 | 235080.6367
3 | 60 | CONCLUIDO | 4.2789 | 23.37 | 19.35 | 15.69 | 0.25 | 74 | 125.62 | 45 | 1.75 | 72 | 18.87 | 15727.09 | 177.74 | 2104.01 | 127.87 | 60.53 | 33570.83 | 0.47 | 0.89 | 0.29 | 2.07 | 1 | 10 | 171.0773 | 234.0754 | 211.7356 | 171077.2557 | 234075.4487 | 3.2373e-06 | 7 | 211735.6164
4 | 60 | CONCLUIDO | 4.4069 | 22.69 | 18.98 | 18.36 | 0.28 | 62 | 125.95 | 45 | 2 | 60 | 18.95 | 15767.7 | 169.8 | 2104.13 | 115.61 | 60.53 | 27499.64 | 0.52 | 0.91 | 0.27 | 1.7 | 1 | 10 | 163.2816 | 223.4091 | 202.0872 | 163281.5903 | 223409.0753 | 3.3341e-06 | 7 | 202087.2267
5 | 60 | CONCLUIDO | 4.537 | 22.04 | 18.55 | 21.01 | 0.31 | 53 | 126.28 | 45 | 2.25 | 51 | 19.03 | 15808.34 | 160.6 | 2104.18 | 102.14 | 60.53 | 20810.56 | 0.59 | 0.93 | 0.23 | 1.28 | 1 | 10 | 155.1778 | 212.3212 | 192.0575 | 155177.8284 | 212321.1508 | 3.4326e-06 | 7 | 192057.5181
6 | 60 | CONCLUIDO | 4.5352 | 22.05 | 18.72 | 23.89 | 0.35 | 47 | 126.61 | 45 | 2.5 | 45 | 19.11 | 15849 | 157.72 | 2104 | 107.8 | 60.53 | 23670.26 | 0.56 | 0.92 | 0.24 | 1.44 | 1 | 10 | 153.7703 | 210.3953 | 190.3155 | 153770.3056 | 210395.316 | 3.4312e-06 | 7 | 190315.4824
7 | 60 | CONCLUIDO | 4.6372 | 21.56 | 18.41 | 27.62 | 0.38 | 40 | 126.94 | 45 | 2.75 | 33 | 19.19 | 15889.69 | 149.39 | 2103.94 | 97.37 | 60.53 | 18490.49 | 0.62 | 0.93 | 0.24 | 1.13 | 1 | 10 | 147.1948 | 201.3985 | 182.1773 | 147194.8295 | 201398.4595 | 3.5084e-06 | 7 | 182177.2732
8 | 60 | CONCLUIDO | 4.6675 | 21.42 | 18.35 | 29.75 | 0.42 | 37 | 127.27 | 45 | 3 | 13 | 19.27 | 15930.42 | 145.61 | 2104.07 | 94.59 | 60.53 | 17116.8 | 0.64 | 0.94 | 0.25 | 1.07 | 1 | 10 | 144.637 | 197.8987 | 179.0115 | 144636.9945 | 197898.7168 | 3.5313e-06 | 7 | 179011.541
9 | 60 | CONCLUIDO | 4.662 | 21.45 | 18.37 | 29.79 | 0.45 | 37 | 127.6 | 45 | 3.25 | 0 | 19.35 | 15971.17 | 144.99 | 2104.02 | 94.83 | 60.53 | 17234.02 | 0.64 | 0.94 | 0.27 | 1.09 | 1 | 10 | 144.4259 | 197.6099 | 178.7503 | 144425.9099 | 197609.9016 | 3.5271e-06 | 7 | 178750.2899

## RESULTADOS_25
Unnamed: 0 | Volume de calda [L] | STATUS | Capacidade operacional [ha/h] | Tempo de missao [h] | Tempo util [h] | Tempo por voo [min] | Autonomia Projetada [h] | N° Voos | MTOW [kg] | Massa Estrutura [kg] | Combustível [kg] | Abastecimentos | Massa gerador | Potência gerador [W] | Combustível consumido [L] | Calda cons [L] | Distância percorrida [km] | Distância Pulverizando [km] | RTL ACUMULADO[m] | EOC [km/km] | EOC [h/h] | Tempo de manobra [h] | Tempo rtl_rtw [h] | V pulv [m/s] | V desloc [m/s] | Preço Total por ha Simples [R$/ha] | Preço Total por ha Presumido [R$/ha] | Preço Total por ha Real [R$/ha] | Preço Total Simples [R$] | Preço Total Presumido [R$] | Prod CAPEX [ha/h/R$] | Dias Trabalhados | Preço Total Real [R$]
0 | 135 | CONCLUIDO | 2.1334 | 46.87 | 27.29 | 4.95 | 0.07 | 331 | 263.32 | 59.89 | 1 | 329 | 67.43 | 32710.1 | 454.98 | 2105.03 | 388.24 | 60.53 | 162471.35 | 0.16 | 0.63 | 0.7 | 10 | 1 | 10 | 682.2863 | 933.5342 | 844.439 | 682286.3049 | 933534.2227 | 1.544e-06 | 14 | 844439.0267
1 | 135 | CONCLUIDO | 2.5773 | 38.8 | 24.17 | 6.22 | 0.08 | 233 | 263.79 | 59.89 | 1.25 | 231 | 67.65 | 32767.75 | 400.66 | 2104.19 | 286.15 | 60.53 | 111914.37 | 0.21 | 0.71 | 0.53 | 6.89 | 1 | 10 | 513.5842 | 702.7085 | 635.643 | 513584.1651 | 702708.5125 | 1.8652e-06 | 12 | 635642.9983
2 | 135 | CONCLUIDO | 2.8996 | 34.49 | 22.53 | 7.51 | 0.1 | 180 | 264.25 | 59.89 | 1.5 | 178 | 67.87 | 32825.49 | 371.66 | 2104.15 | 232.32 | 60.53 | 85262.6 | 0.26 | 0.76 | 0.45 | 5.25 | 1 | 10 | 424.7629 | 581.1793 | 525.7124 | 424762.88 | 581179.3116 | 2.0985e-06 | 10 | 525712.3738
3 | 135 | CONCLUIDO | 3.1418 | 31.83 | 21.54 | 8.79 | 0.12 | 147 | 264.72 | 59.89 | 1.75 | 145 | 68.09 | 32883.31 | 353.43 | 2104.4 | 199.52 | 60.53 | 69030.54 | 0.3 | 0.8 | 0.41 | 4.26 | 1 | 10 | 383.7691 | 525.0899 | 474.976 | 383769.1482 | 525089.8793 | 2.2738e-06 | 10 | 474976.0382
4 | 135 | CONCLUIDO | 3.3368 | 29.97 | 20.85 | 10.09 | 0.13 | 124 | 265.19 | 59.89 | 2 | 122 | 68.31 | 32941.21 | 340.08 | 2104.19 | 177.1 | 60.53 | 57932.78 | 0.34 | 0.82 | 0.36 | 3.57 | 1 | 10 | 347.4314 | 475.371 | 430.0023 | 347431.4199 | 475370.9962 | 2.4149e-06 | 9 | 430002.2556
5 | 135 | CONCLUIDO | 3.4947 | 28.61 | 20.35 | 11.41 | 0.15 | 107 | 265.66 | 59.89 | 2.25 | 105 | 68.53 | 32999.19 | 330.33 | 2103.95 | 160.78 | 60.53 | 49858.88 | 0.38 | 0.84 | 0.34 | 3.07 | 1 | 10 | 328.1213 | 448.9501 | 406.1029 | 328121.3343 | 448950.0853 | 2.5292e-06 | 9 | 406102.9193
6 | 135 | CONCLUIDO | 3.63 | 27.55 | 19.94 | 12.73 | 0.17 | 94 | 266.13 | 59.89 | 2.5 | 92 | 68.75 | 33057.26 | 321.92 | 2103.99 | 147.45 | 60.53 | 43261.06 | 0.41 | 0.86 | 0.31 | 2.66 | 1 | 10 | 304.1647 | 416.1716 | 376.4528 | 304164.7237 | 416171.5937 | 2.6271e-06 | 8 | 376452.7609
7 | 135 | CONCLUIDO | 3.7391 | 26.74 | 19.64 | 14.03 | 0.18 | 84 | 266.6 | 59.89 | 2.75 | 82 | 68.97 | 33115.41 | 315.56 | 2104.06 | 137.74 | 60.53 | 38455.97 | 0.44 | 0.87 | 0.3 | 2.37 | 1 | 10 | 292.9868 | 400.8775 | 362.6183 | 292986.8341 | 400877.5121 | 2.706e-06 | 8 | 362618.325
8 | 135 | CONCLUIDO | 3.8431 | 26.02 | 19.38 | 15.5 | 0.2 | 75 | 267.08 | 59.89 | 3 | 73 | 69.19 | 33173.65 | 309.24 | 2103.96 | 129.03 | 60.53 | 34146.69 | 0.47 | 0.89 | 0.28 | 2.1 | 1 | 10 | 282.783 | 386.9162 | 349.9894 | 282783.007 | 386916.1857 | 2.7813e-06 | 8 | 349989.448
9 | 135 | CONCLUIDO | 3.915 | 25.54 | 19.2 | 16.7 | 0.22 | 69 | 267.55 | 59.89 | 3.25 | 67 | 69.41 | 33231.97 | 305.01 | 2104.01 | 123.28 | 60.53 | 31300.53 | 0.49 | 0.9 | 0.27 | 1.92 | 1 | 10 | 276.1314 | 377.8152 | 341.7571 | 276131.4309 | 377815.2059 | 2.8333e-06 | 8 | 341757.0529
10 | 135 | CONCLUIDO | 3.9922 | 25.05 | 19.01 | 18.11 | 0.23 | 63 | 268.02 | 59.89 | 3.5 | 61 | 69.64 | 33290.38 | 300.18 | 2104.05 | 116.94 | 60.53 | 28160.01 | 0.52 | 0.9 | 0.27 | 1.73 | 1 | 10 | 269.0844 | 368.1732 | 333.0352 | 269084.4202 | 368173.1749 | 2.8892e-06 | 8 | 333035.2439
11 | 135 | CONCLUIDO | 4.0635 | 24.61 | 18.82 | 19.47 | 0.25 | 58 | 268.5 | 59.89 | 3.75 | 56 | 69.86 | 33348.87 | 295.44 | 2103.97 | 110.75 | 60.53 | 25088.2 | 0.55 | 0.91 | 0.26 | 1.55 | 1 | 10 | 262.6357 | 359.3498 | 325.0539 | 262635.7173 | 359349.7751 | 2.9408e-06 | 8 | 325053.9369
12 | 135 | CONCLUIDO | 4.1592 | 24.04 | 18.51 | 20.96 | 0.26 | 53 | 268.97 | 59.89 | 4 | 51 | 70.09 | 33407.45 | 288.33 | 2103.92 | 100.38 | 60.53 | 19927.64 | 0.6 | 0.93 | 0.24 | 1.23 | 1 | 10 | 245.1217 | 335.3863 | 303.3775 | 245121.6847 | 335386.303 | 3.0101e-06 | 7 | 303377.5049
13 | 135 | CONCLUIDO | 4.0978 | 24.4 | 18.97 | 22.32 | 0.28 | 51 | 269.45 | 59.89 | 4.25 | 49 | 70.31 | 33466.11 | 294.65 | 2104.13 | 117.87 | 60.53 | 28683.32 | 0.51 | 0.91 | 0.21 | 1.69 | 1 | 10 | 260.6903 | 356.6879 | 322.6461 | 260690.272 | 356687.931 | 2.9656e-06 | 8 | 322646.1355
14 | 135 | CONCLUIDO | 4.1828 | 23.91 | 18.68 | 23.84 | 0.3 | 47 | 269.92 | 59.89 | 4.5 | 45 | 70.54 | 33524.86 | 288.56 | 2103.98 | 106.39 | 60.53 | 22966.36 | 0.57 | 0.92 | 0.24 | 1.4 | 1 | 10 | 244.3607 | 334.3451 | 302.4356 | 244360.6788 | 334345.0612 | 3.0271e-06 | 7 | 302435.6378
15 | 135 | CONCLUIDO | 4.2343 | 23.62 | 18.54 | 25.28 | 0.31 | 44 | 270.4 | 59.89 | 4.75 | 42 | 70.76 | 33583.7 | 284.48 | 2104.12 | 101.73 | 60.53 | 20650.88 | 0.59 | 0.93 | 0.24 | 1.26 | 1 | 10 | 239.7082 | 327.9793 | 296.6774 | 239708.1656 | 327979.2873 | 3.0644e-06 | 7 | 296677.4044
16 | 135 | CONCLUIDO | 4.2619 | 23.46 | 18.49 | 26.41 | 0.33 | 42 | 270.88 | 59.89 | 5 | 40 | 70.99 | 33642.62 | 281.61 | 2103.99 | 100.23 | 60.53 | 19908.89 | 0.6 | 0.93 | 0.23 | 1.21 | 1 | 10 | 236.8929 | 324.1273 | 293.193 | 236892.8686 | 324127.2738 | 3.0844e-06 | 7 | 293193.0217
17 | 135 | CONCLUIDO | 4.3096 | 23.2 | 18.38 | 28.28 | 0.34 | 39 | 271.36 | 59.89 | 5.25 | 37 | 71.22 | 33701.64 | 277.92 | 2103.91 | 96.6 | 60.53 | 18109.71 | 0.63 | 0.94 | 0.23 | 1.1 | 1 | 10 | 232.8068 | 318.5365 | 288.1359 | 232806.8024 | 318536.5378 | 3.1189e-06 | 7 | 288135.8577
18 | 135 | CONCLUIDO | 4.3417 | 23.03 | 18.31 | 29.69 | 0.36 | 37 | 271.84 | 59.89 | 5.5 | 35 | 71.45 | 33760.74 | 275.36 | 2103.85 | 94.35 | 60.53 | 16992.55 | 0.64 | 0.94 | 0.22 | 1.03 | 1 | 10 | 230.0679 | 314.7891 | 284.7461 | 230067.9252 | 314789.0852 | 3.1421e-06 | 7 | 284746.0567
19 | 135 | CONCLUIDO | 4.3708 | 22.88 | 18.26 | 31.3 | 0.38 | 35 | 272.32 | 59.89 | 5.75 | 33 | 71.68 | 33820.05 | 272.82 | 2104.03 | 92.49 | 60.53 | 16076.45 | 0.65 | 0.94 | 0.22 | 0.98 | 1 | 10 | 227.5088 | 311.2875 | 281.5787 | 227508.7675 | 311287.5327 | 3.1632e-06 | 7 | 281578.6875
20 | 135 | CONCLUIDO | 4.3863 | 22.8 | 18.23 | 32.16 | 0.39 | 34 | 272.8 | 59.89 | 6 | 32 | 71.91 | 33879.33 | 270.51 | 2103.93 | 91.49 | 60.53 | 15577.74 | 0.66 | 0.94 | 0.22 | 0.95 | 1 | 10 | 225.6292 | 308.7158 | 279.2524 | 225629.1889 | 308715.8104 | 3.1744e-06 | 7 | 279252.4067
21 | 135 | CONCLUIDO | 4.4209 | 22.62 | 18.15 | 34.03 | 0.41 | 32 | 273.28 | 59.89 | 6.25 | 30 | 72.14 | 33938.7 | 267.69 | 2103.9 | 89 | 60.53 | 14344.74 | 0.68 | 0.95 | 0.21 | 0.87 | 1 | 10 | 222.7495 | 304.7756 | 275.6883 | 222749.4553 | 304775.6318 | 3.1995e-06 | 7 | 275688.2732
22 | 135 | CONCLUIDO | 4.4349 | 22.55 | 18.13 | 35.09 | 0.42 | 31 | 273.76 | 59.89 | 6.5 | 29 | 72.37 | 33998.16 | 264.83 | 2103.96 | 88.32 | 60.53 | 14009.62 | 0.69 | 0.95 | 0.21 | 0.85 | 1 | 10 | 220.6689 | 301.9289 | 273.1132 | 220668.8904 | 301928.911 | 3.2096e-06 | 7 | 273113.2395
23 | 135 | CONCLUIDO | 4.471 | 22.37 | 18.05 | 37.34 | 0.44 | 29 | 274.24 | 59.89 | 6.75 | 27 | 72.61 | 34057.71 | 262 | 2104.03 | 85.6 | 60.53 | 12660.03 | 0.71 | 0.95 | 0.21 | 0.77 | 1 | 10 | 217.8014 | 298.0054 | 269.5642 | 217801.3545 | 298005.422 | 3.2357e-06 | 7 | 269564.2028
24 | 135 | CONCLUIDO | 4.4923 | 22.26 | 17.99 | 38.55 | 0.45 | 28 | 274.73 | 59.89 | 7 | 26 | 72.84 | 34117.35 | 259.27 | 2103.89 | 83.7 | 60.53 | 11713.01 | 0.72 | 0.96 | 0.21 | 0.71 | 1 | 10 | 215.5507 | 294.926 | 266.7786 | 215550.6859 | 294925.9579 | 3.2511e-06 | 7 | 266778.6384
25 | 135 | CONCLUIDO | 4.5253 | 22.1 | 17.88 | 39.73 | 0.47 | 27 | 275.21 | 59.89 | 7.25 | 25 | 73.08 | 34177.09 | 254.66 | 2103.91 | 80.14 | 60.53 | 9940.87 | 0.76 | 0.96 | 0.2 | 0.6 | 1 | 10 | 211.8896 | 289.9168 | 262.2475 | 211889.6389 | 289916.7518 | 3.275e-06 | 7 | 262247.5039
26 | 135 | CONCLUIDO | 4.4942 | 22.25 | 18.08 | 41.73 | 0.48 | 26 | 275.7 | 59.89 | 7.5 | 24 | 73.31 | 34236.91 | 257.84 | 2103.86 | 87.19 | 60.53 | 13470.39 | 0.69 | 0.95 | 0.21 | 0.81 | 1 | 10 | 214.7835 | 293.8762 | 265.8291 | 214783.4765 | 293876.2281 | 3.2525e-06 | 7 | 265829.0934
27 | 135 | CONCLUIDO | 4.5255 | 22.1 | 17.98 | 43.15 | 0.5 | 25 | 276.18 | 59.89 | 7.75 | 23 | 73.55 | 34296.82 | 253.51 | 2103.95 | 83.56 | 60.53 | 11658.37 | 0.72 | 0.96 | 0.2 | 0.7 | 1 | 10 | 211.3424 | 289.168 | 261.5702 | 211342.4172 | 289168.019 | 3.2752e-06 | 7 | 261570.2291
28 | 135 | CONCLUIDO | 4.5424 | 22.02 | 17.95 | 44.87 | 0.51 | 24 | 276.67 | 59.89 | 8 | 22 | 73.78 | 34356.83 | 250.76 | 2103.88 | 82.5 | 60.53 | 11134.57 | 0.73 | 0.96 | 0.2 | 0.67 | 1 | 10 | 209.3025 | 286.3769 | 259.0454 | 209302.4534 | 286376.8505 | 3.2874e-06 | 7 | 259045.4459
29 | 135 | CONCLUIDO | 4.5601 | 21.93 | 17.91 | 46.73 | 0.53 | 23 | 277.16 | 59.89 | 8.25 | 21 | 74.02 | 34416.93 | 248.2 | 2103.93 | 81.55 | 60.53 | 10663.44 | 0.74 | 0.96 | 0.2 | 0.64 | 1 | 10 | 207.3457 | 283.6995 | 256.6236 | 207345.654 | 283699.4712 | 3.3002e-06 | 7 | 256623.5919
30 | 135 | CONCLUIDO | 4.5765 | 21.85 | 17.89 | 48.78 | 0.55 | 22 | 277.65 | 59.89 | 8.5 | 20 | 74.26 | 34477.13 | 246.12 | 2103.94 | 80.51 | 60.53 | 10151.8 | 0.75 | 0.96 | 0.2 | 0.61 | 1 | 10 | 205.7129 | 281.4654 | 254.6028 | 205712.8761 | 281465.4325 | 3.3121e-06 | 7 | 254602.7667
31 | 135 | CONCLUIDO | 4.5951 | 21.76 | 17.85 | 50.99 | 0.56 | 21 | 278.13 | 59.89 | 8.75 | 19 | 74.5 | 34537.41 | 242.67 | 2103.84 | 79.34 | 60.53 | 9570.88 | 0.76 | 0.96 | 0.19 | 0.57 | 1 | 10 | 203.2883 | 278.148 | 251.602 | 203288.3132 | 278148.0386 | 3.3255e-06 | 7 | 251601.9801
32 | 135 | CONCLUIDO | 4.5951 | 21.76 | 17.85 | 50.99 | 0.58 | 21 | 278.62 | 59.89 | 9 | 19 | 74.74 | 34597.8 | 241.08 | 2103.98 | 79.15 | 60.53 | 9475.24 | 0.76 | 0.96 | 0.2 | 0.57 | 1 | 10 | 202.4514 | 277.003 | 250.5662 | 202451.4107 | 277002.9516 | 3.3255e-06 | 7 | 250566.1787
33 | 135 | CONCLUIDO | 4.6112 | 21.69 | 17.82 | 53.47 | 0.59 | 20 | 279.11 | 59.89 | 9.25 | 18 | 74.98 | 34658.27 | 238.22 | 2103.92 | 78.27 | 60.53 | 9041.96 | 0.77 | 0.96 | 0.2 | 0.55 | 1 | 10 | 200.441 | 274.2523 | 248.078 | 200441.0438 | 274252.279 | 3.3372e-06 | 7 | 248078.0264
34 | 135 | CONCLUIDO | 4.6378 | 21.56 | 17.75 | 56.05 | 0.6 | 19 | 279.61 | 59.89 | 9.5 | 17 | 75.22 | 34718.84 | 235.51 | 2103.84 | 75.85 | 60.53 | 7833.36 | 0.8 | 0.97 | 0.2 | 0.47 | 1 | 10 | 198.1863 | 271.1673 | 245.2875 | 198186.3456 | 271167.3014 | 3.3564e-06 | 7 | 245287.4747
35 | 135 | CONCLUIDO | 4.6611 | 21.45 | 17.69 | 58.97 | 0.62 | 18 | 280.1 | 59.89 | 9.75 | 15 | 75.46 | 34779.51 | 230.96 | 2103.96 | 73.79 | 60.53 | 6810.15 | 0.82 | 0.97 | 0.2 | 0.41 | 1 | 10 | 195.1042 | 266.9502 | 241.4728 | 195104.2209 | 266950.2024 | 3.3733e-06 | 7 | 241472.8498
36 | 135 | CONCLUIDO | 4.6311 | 21.59 | 17.83 | 59.43 | 0.63 | 18 | 280.59 | 59.89 | 10 | 14 | 75.7 | 34840.27 | 232.23 | 2103.91 | 79.16 | 60.53 | 9496.32 | 0.76 | 0.96 | 0.18 | 0.55 | 1 | 10 | 196.7274 | 269.1711 | 243.4818 | 196727.4019 | 269171.1103 | 3.3516e-06 | 7 | 243481.7973
37 | 135 | CONCLUIDO | 4.6369 | 21.57 | 17.8 | 59.34 | 0.65 | 18 | 281.08 | 59.89 | 10.25 | 11 | 75.95 | 34901.13 | 229.22 | 2103.89 | 77.62 | 60.53 | 8724.65 | 0.78 | 0.97 | 0.2 | 0.53 | 1 | 10 | 194.9679 | 266.7636 | 241.3041 | 194967.8604 | 266763.628 | 3.3558e-06 | 7 | 241304.0817
38 | 135 | CONCLUIDO | 4.6562 | 21.48 | 17.76 | 62.7 | 0.66 | 17 | 281.58 | 59.89 | 10.5 | 4 | 76.19 | 34962.08 | 227.59 | 2103.9 | 76.09 | 60.53 | 7964.32 | 0.8 | 0.97 | 0.21 | 0.49 | 1 | 10 | 193.5435 | 264.8148 | 239.5412 | 193543.522 | 264814.7854 | 3.3697e-06 | 7 | 239541.2339
39 | 135 | CONCLUIDO | 4.6568 | 21.47 | 17.76 | 62.69 | 0.68 | 17 | 282.07 | 59.89 | 10.75 | 1 | 76.44 | 35023.13 | 227.47 | 2103.91 | 75.78 | 60.53 | 7809.59 | 0.8 | 0.97 | 0.21 | 0.48 | 1 | 10 | 193.4643 | 264.7064 | 239.4432 | 193464.3187 | 264706.4159 | 3.3702e-06 | 7 | 239443.2071
40 | 135 | CONCLUIDO | 4.6566 | 21.47 | 17.76 | 62.69 | 0.69 | 17 | 282.57 | 59.89 | 11 | 1 | 76.68 | 35084.28 | 227.69 | 2103.96 | 75.84 | 60.53 | 7840.64 | 0.8 | 0.97 | 0.21 | 0.48 | 1 | 10 | 193.5842 | 264.8705 | 239.5916 | 193584.21 | 264870.4564 | 3.37e-06 | 7 | 239591.5918
41 | 135 | CONCLUIDO | 4.6562 | 21.48 | 17.76 | 62.7 | 0.71 | 17 | 283.06 | 59.89 | 11.25 | 0 | 76.93 | 35145.53 | 228.06 | 2103.91 | 75.88 | 60.53 | 7858.27 | 0.8 | 0.97 | 0.21 | 0.49 | 1 | 10 | 193.7877 | 265.1488 | 239.8434 | 193787.662 | 265148.8285 | 3.3697e-06 | 7 | 239843.3964

## RESULTADOS_14
Unnamed: 0 | Volume de calda [L] | STATUS | Capacidade operacional [ha/h] | Tempo de missao [h] | Tempo util [h] | Tempo por voo [min] | Autonomia Projetada [h] | N° Voos | MTOW [kg] | Massa Estrutura [kg] | Combustível [kg] | Abastecimentos | Massa gerador | Potência gerador [W] | Combustível consumido [L] | Calda cons [L] | Distância percorrida [km] | Distância Pulverizando [km] | RTL ACUMULADO[m] | EOC [km/km] | EOC [h/h] | Tempo de manobra [h] | Tempo rtl_rtw [h] | V pulv [m/s] | V desloc [m/s] | Preço Total por ha Simples [R$/ha] | Preço Total por ha Presumido [R$/ha] | Preço Total por ha Real [R$/ha] | Preço Total Simples [R$] | Preço Total Presumido [R$] | Prod CAPEX [ha/h/R$] | Dias Trabalhados | Preço Total Real [R$]
0 | 80 | CONCLUIDO | 3.1376 | 31.87 | 23.14 | 6.98 | 0.11 | 199 | 159.12 | 50.28 | 1 | 197 | 27.84 | 19859.16 | 273.85 | 2104.62 | 252 | 60.53 | 95009.51 | 0.24 | 0.74 | 0.48 | 5.85 | 1 | 10 | 317.0423 | 433.7913 | 392.3908 | 317042.3068 | 433791.2711 | 2.34e-06 | 10 | 392390.841
1 | 80 | CONCLUIDO | 3.5042 | 28.54 | 21.51 | 8.84 | 0.14 | 146 | 159.48 | 50.28 | 1.25 | 144 | 27.95 | 19902.91 | 251.18 | 2104.21 | 199.01 | 60.53 | 68779.95 | 0.3 | 0.8 | 0.39 | 4.23 | 1 | 10 | 267.5089 | 366.0174 | 331.0852 | 267508.8681 | 366017.4351 | 2.6134e-06 | 9 | 331085.2448
2 | 80 | CONCLUIDO | 3.759 | 26.6 | 20.57 | 10.73 | 0.17 | 115 | 159.83 | 50.28 | 1.5 | 113 | 28.05 | 19946.71 | 236.84 | 2104.16 | 168.12 | 60.53 | 53491.63 | 0.36 | 0.84 | 0.35 | 3.29 | 1 | 10 | 236.276 | 323.2832 | 292.4295 | 236275.9845 | 323283.2258 | 2.8035e-06 | 8 | 292429.5284
3 | 80 | CONCLUIDO | 3.9361 | 25.41 | 20.02 | 12.64 | 0.19 | 95 | 160.19 | 50.28 | 1.75 | 93 | 28.16 | 19990.53 | 227.22 | 2104.48 | 150.2 | 60.53 | 44630.31 | 0.4 | 0.86 | 0.31 | 2.74 | 1 | 10 | 222.4617 | 304.3819 | 275.3321 | 222461.6558 | 304381.8518 | 2.9356e-06 | 8 | 275332.075
4 | 80 | CONCLUIDO | 4.0952 | 24.42 | 19.52 | 14.64 | 0.22 | 80 | 160.54 | 50.28 | 2 | 78 | 28.26 | 20034.4 | 218.28 | 2104.05 | 133.64 | 60.53 | 36424.03 | 0.45 | 0.88 | 0.29 | 2.24 | 1 | 10 | 210.8905 | 288.5496 | 261.0109 | 210890.4549 | 288549.6243 | 3.0542e-06 | 8 | 261010.8531
5 | 80 | CONCLUIDO | 4.2111 | 23.75 | 19.2 | 16.69 | 0.25 | 69 | 160.9 | 50.28 | 2.25 | 67 | 28.37 | 20078.3 | 211.53 | 2104.11 | 123.09 | 60.53 | 31203.59 | 0.49 | 0.9 | 0.28 | 1.92 | 1 | 10 | 194.4554 | 266.0624 | 240.6698 | 194455.3735 | 266062.4208 | 3.1407e-06 | 7 | 240669.7968
6 | 80 | CONCLUIDO | 4.3178 | 23.16 | 18.9 | 18.9 | 0.27 | 60 | 161.26 | 50.28 | 2.5 | 58 | 28.48 | 20122.23 | 204.49 | 2103.9 | 113.23 | 60.53 | 26322.27 | 0.53 | 0.91 | 0.26 | 1.62 | 1 | 10 | 187.0157 | 255.8831 | 231.462 | 187015.7029 | 255883.1352 | 3.2202e-06 | 7 | 231462.0079
7 | 80 | CONCLUIDO | 4.4336 | 22.56 | 18.52 | 20.97 | 0.3 | 53 | 161.61 | 50.28 | 2.75 | 51 | 28.58 | 20166.2 | 196.62 | 2103.97 | 101 | 60.53 | 20241.27 | 0.6 | 0.93 | 0.23 | 1.25 | 1 | 10 | 179.1882 | 245.1732 | 221.7742 | 179188.2116 | 245173.2163 | 3.3066e-06 | 7 | 221774.2286
8 | 80 | CONCLUIDO | 4.4276 | 22.59 | 18.71 | 23.39 | 0.33 | 48 | 161.97 | 50.28 | 3 | 46 | 28.69 | 20210.21 | 196.03 | 2104.1 | 107.8 | 60.53 | 23665.83 | 0.56 | 0.92 | 0.24 | 1.44 | 1 | 10 | 179.143 | 245.1113 | 221.7182 | 179142.9707 | 245111.3157 | 3.3021e-06 | 7 | 221718.2357
9 | 80 | CONCLUIDO | 4.5005 | 22.22 | 18.51 | 25.83 | 0.35 | 43 | 162.33 | 50.28 | 3.25 | 41 | 28.8 | 20254.26 | 189.9 | 2104.04 | 100.83 | 60.53 | 20206.53 | 0.6 | 0.93 | 0.23 | 1.23 | 1 | 10 | 173.8079 | 237.8117 | 215.1153 | 173807.9337 | 237811.6827 | 3.3565e-06 | 7 | 215115.2695
10 | 80 | CONCLUIDO | 4.5557 | 21.95 | 18.37 | 28.26 | 0.38 | 39 | 162.68 | 50.28 | 3.5 | 37 | 28.9 | 20298.34 | 184.04 | 2104.11 | 96.19 | 60.53 | 17904.35 | 0.63 | 0.94 | 0.23 | 1.09 | 1 | 10 | 169.2418 | 231.5641 | 209.4639 | 169241.8032 | 231564.1016 | 3.3977e-06 | 7 | 209463.9488
11 | 80 | CONCLUIDO | 4.5938 | 21.77 | 18.28 | 30.47 | 0.41 | 36 | 163.04 | 50.28 | 3.75 | 34 | 29.01 | 20342.46 | 180.18 | 2103.91 | 93.4 | 60.53 | 16527.03 | 0.65 | 0.94 | 0.22 | 1.01 | 1 | 10 | 166.2553 | 227.4779 | 205.7677 | 166255.3348 | 227477.8838 | 3.4261e-06 | 7 | 205767.7138
12 | 80 | CONCLUIDO | 4.6343 | 21.58 | 18.19 | 33.07 | 0.43 | 33 | 163.4 | 50.28 | 4 | 31 | 29.12 | 20386.62 | 174.73 | 2103.95 | 90.34 | 60.53 | 15009.54 | 0.67 | 0.94 | 0.22 | 0.91 | 1 | 10 | 162.435 | 222.2507 | 201.0394 | 162434.9787 | 222250.704 | 3.4563e-06 | 7 | 201039.4088
13 | 80 | CONCLUIDO | 4.6757 | 21.39 | 18.1 | 36.19 | 0.46 | 30 | 163.76 | 50.28 | 4.25 | 25 | 29.23 | 20430.81 | 169.52 | 2103.96 | 87.08 | 60.53 | 13395.8 | 0.7 | 0.95 | 0.22 | 0.82 | 1 | 10 | 158.7861 | 217.2581 | 196.5233 | 158786.0861 | 217258.1282 | 3.4872e-06 | 7 | 196523.3174
14 | 80 | CONCLUIDO | 4.6994 | 21.28 | 18.05 | 38.68 | 0.49 | 28 | 164.12 | 50.28 | 4.5 | 14 | 29.34 | 20475.04 | 166.29 | 2104.01 | 85.33 | 60.53 | 12527.62 | 0.71 | 0.95 | 0.23 | 0.77 | 1 | 10 | 156.5997 | 214.2666 | 193.8173 | 156599.6793 | 214266.59 | 3.5048e-06 | 7 | 193817.2873
15 | 80 | CONCLUIDO | 4.6815 | 21.36 | 18.13 | 38.86 | 0.51 | 28 | 164.48 | 50.28 | 4.75 | 2 | 29.45 | 20519.3 | 166.31 | 2103.99 | 87.67 | 60.53 | 13698.07 | 0.69 | 0.95 | 0.24 | 0.86 | 1 | 10 | 157.0234 | 214.8463 | 194.3417 | 157023.4045 | 214846.3494 | 3.4915e-06 | 7 | 194341.7153
16 | 80 | CONCLUIDO | 4.6792 | 21.37 | 18.14 | 38.88 | 0.54 | 28 | 164.83 | 50.28 | 5 | 0 | 29.55 | 20563.61 | 166.26 | 2103.96 | 87.77 | 60.53 | 13749.39 | 0.69 | 0.95 | 0.25 | 0.87 | 1 | 10 | 157.0507 | 214.8838 | 194.3756 | 157050.7498 | 214883.7644 | 3.4898e-06 | 7 | 194375.5595

## RESULTADOS_21
Unnamed: 0 | Volume de calda [L] | STATUS | Capacidade operacional [ha/h] | Tempo de missao [h] | Tempo util [h] | Tempo por voo [min] | Autonomia Projetada [h] | N° Voos | MTOW [kg] | Massa Estrutura [kg] | Combustível [kg] | Abastecimentos | Massa gerador | Potência gerador [W] | Combustível consumido [L] | Calda cons [L] | Distância percorrida [km] | Distância Pulverizando [km] | RTL ACUMULADO[m] | EOC [km/km] | EOC [h/h] | Tempo de manobra [h] | Tempo rtl_rtw [h] | V pulv [m/s] | V desloc [m/s] | Preço Total por ha Simples [R$/ha] | Preço Total por ha Presumido [R$/ha] | Preço Total por ha Real [R$/ha] | Preço Total Simples [R$] | Preço Total Presumido [R$] | Prod CAPEX [ha/h/R$] | Dias Trabalhados | Preço Total Real [R$]
0 | 115 | CONCLUIDO | 2.4724 | 40.45 | 25.59 | 5.52 | 0.08 | 278 | 222.93 | 56.94 | 1 | 276 | 49.99 | 27728.69 | 382.14 | 2104.44 | 332.9 | 60.53 | 135063.09 | 0.18 | 0.67 | 0.6 | 8.3 | 1 | 10 | 511.4045 | 699.7262 | 632.9453 | 511404.4951 | 699726.1918 | 1.8069e-06 | 12 | 632945.3062
1 | 115 | CONCLUIDO | 2.898 | 34.51 | 23.11 | 6.97 | 0.1 | 199 | 223.35 | 56.94 | 1.25 | 197 | 50.15 | 27780.03 | 342.62 | 2104.57 | 251.26 | 60.53 | 94639.34 | 0.24 | 0.74 | 0.48 | 5.83 | 1 | 10 | 398.7928 | 545.6459 | 493.5702 | 398792.7851 | 545645.882 | 2.118e-06 | 10 | 493570.2049
2 | 115 | CONCLUIDO | 3.1993 | 31.26 | 21.79 | 8.44 | 0.12 | 155 | 223.76 | 56.94 | 1.5 | 153 | 50.32 | 27831.42 | 320.65 | 2104.45 | 208.11 | 60.53 | 73285.86 | 0.29 | 0.79 | 0.41 | 4.51 | 1 | 10 | 351.6015 | 481.0767 | 435.1634 | 351601.539 | 481076.7372 | 2.3382e-06 | 10 | 435163.4486
3 | 115 | CONCLUIDO | 3.4282 | 29.17 | 20.94 | 9.89 | 0.14 | 127 | 224.18 | 56.94 | 1.75 | 125 | 50.49 | 27882.87 | 305.85 | 2104.34 | 179.92 | 60.53 | 59329.58 | 0.34 | 0.82 | 0.37 | 3.65 | 1 | 10 | 314.1334 | 429.8112 | 388.7907 | 314133.4458 | 429811.2391 | 2.5055e-06 | 9 | 388790.6577
4 | 115 | CONCLUIDO | 3.6103 | 27.7 | 20.34 | 11.41 | 0.16 | 107 | 224.6 | 56.94 | 2 | 105 | 50.65 | 27934.37 | 294.96 | 2104.29 | 160.42 | 60.53 | 49681.09 | 0.38 | 0.84 | 0.34 | 3.06 | 1 | 10 | 294.4654 | 402.9005 | 364.4483 | 294465.3693 | 402900.5091 | 2.6385e-06 | 9 | 364448.25
5 | 115 | CONCLUIDO | 3.7497 | 26.67 | 19.93 | 12.86 | 0.18 | 93 | 225.01 | 56.94 | 2.25 | 91 | 50.82 | 27985.94 | 286.76 | 2104.21 | 146.95 | 60.53 | 43015.72 | 0.41 | 0.86 | 0.31 | 2.65 | 1 | 10 | 272.1942 | 372.4281 | 336.8841 | 272194.2254 | 372428.1475 | 2.7404e-06 | 8 | 336884.1278
6 | 115 | CONCLUIDO | 3.8692 | 25.84 | 19.59 | 14.33 | 0.2 | 82 | 225.43 | 56.94 | 2.5 | 80 | 50.99 | 28037.57 | 279.87 | 2104.16 | 135.71 | 60.53 | 37451.01 | 0.45 | 0.88 | 0.3 | 2.31 | 1 | 10 | 261.3835 | 357.6364 | 323.5041 | 261383.4745 | 357636.4013 | 2.8278e-06 | 8 | 323504.0851
7 | 115 | CONCLUIDO | 3.9711 | 25.18 | 19.32 | 15.88 | 0.22 | 73 | 225.85 | 56.94 | 2.75 | 71 | 51.16 | 28089.25 | 273.81 | 2103.93 | 127.17 | 60.53 | 33227.3 | 0.48 | 0.89 | 0.28 | 2.04 | 1 | 10 | 252.5821 | 345.594 | 312.611 | 252582.112 | 345593.9887 | 2.9022e-06 | 8 | 312610.9835
8 | 115 | CONCLUIDO | 4.0536 | 24.67 | 19.11 | 17.37 | 0.24 | 66 | 226.27 | 56.94 | 3 | 64 | 51.33 | 28140.99 | 268.62 | 2104.11 | 120.22 | 60.53 | 29787.1 | 0.5 | 0.9 | 0.27 | 1.83 | 1 | 10 | 245.6179 | 336.0652 | 303.9917 | 245617.9005 | 336065.2473 | 2.9625e-06 | 8 | 303991.6518
9 | 115 | CONCLUIDO | 4.1468 | 24.12 | 18.86 | 19.18 | 0.25 | 59 | 226.69 | 56.94 | 3.25 | 57 | 51.5 | 28192.8 | 262.93 | 2103.92 | 112.07 | 60.53 | 25744 | 0.54 | 0.91 | 0.26 | 1.59 | 1 | 10 | 229.5399 | 314.0667 | 284.0926 | 229539.9419 | 314066.6751 | 3.0306e-06 | 7 | 284092.5924
10 | 115 | CONCLUIDO | 4.2455 | 23.55 | 18.52 | 20.58 | 0.27 | 54 | 227.11 | 56.94 | 3.5 | 52 | 51.67 | 28244.66 | 255.61 | 2103.97 | 100.55 | 60.53 | 20010.84 | 0.6 | 0.93 | 0.24 | 1.25 | 1 | 10 | 221.2213 | 302.6847 | 273.7969 | 221221.2619 | 302684.6901 | 3.1028e-06 | 7 | 273796.8881
11 | 115 | CONCLUIDO | 4.1934 | 23.85 | 18.95 | 22.29 | 0.29 | 51 | 227.53 | 56.94 | 3.75 | 49 | 51.84 | 28296.58 | 260.12 | 2104.07 | 117.05 | 60.53 | 28273.84 | 0.52 | 0.91 | 0.21 | 1.67 | 1 | 10 | 226.1237 | 309.3925 | 279.8645 | 226123.7326 | 309392.4669 | 3.0647e-06 | 7 | 279864.4841
12 | 115 | CONCLUIDO | 4.2736 | 23.4 | 18.68 | 23.84 | 0.31 | 47 | 227.95 | 56.94 | 4 | 45 | 52.01 | 28348.56 | 254.18 | 2103.92 | 106.53 | 60.53 | 23036.41 | 0.57 | 0.92 | 0.24 | 1.4 | 1 | 10 | 219.4819 | 300.3049 | 271.6442 | 219481.9466 | 300304.8822 | 3.1233e-06 | 7 | 271644.2058
13 | 115 | CONCLUIDO | 4.3206 | 23.14 | 18.55 | 25.3 | 0.33 | 44 | 228.38 | 56.94 | 4.25 | 42 | 52.18 | 28400.61 | 250.09 | 2103.96 | 102.22 | 60.53 | 20896.94 | 0.59 | 0.93 | 0.24 | 1.27 | 1 | 10 | 215.3838 | 294.6977 | 266.5721 | 215383.8395 | 294697.6712 | 3.1577e-06 | 7 | 266572.1391
14 | 115 | CONCLUIDO | 4.3661 | 22.9 | 18.44 | 26.99 | 0.35 | 41 | 228.8 | 56.94 | 4.5 | 39 | 52.36 | 28452.71 | 246.17 | 2103.89 | 98.6 | 60.53 | 19098.41 | 0.61 | 0.93 | 0.23 | 1.17 | 1 | 10 | 211.5338 | 289.4299 | 261.8071 | 211533.8338 | 289429.9236 | 3.1909e-06 | 7 | 261807.1379
15 | 115 | CONCLUIDO | 4.4106 | 22.67 | 18.34 | 28.96 | 0.37 | 38 | 229.22 | 56.94 | 4.75 | 36 | 52.53 | 28504.87 | 242.32 | 2104 | 95.42 | 60.53 | 17527.06 | 0.63 | 0.94 | 0.22 | 1.07 | 1 | 10 | 207.8418 | 284.3783 | 257.2377 | 207841.8157 | 284378.3416 | 3.2234e-06 | 7 | 257237.6718
16 | 115 | CONCLUIDO | 4.4408 | 22.52 | 18.28 | 30.46 | 0.39 | 36 | 229.65 | 56.94 | 5 | 34 | 52.7 | 28557.1 | 239.65 | 2103.85 | 93.31 | 60.53 | 16479.38 | 0.65 | 0.94 | 0.22 | 1 | 1 | 10 | 205.3528 | 280.9727 | 254.1571 | 205352.7794 | 280972.7323 | 3.2455e-06 | 7 | 254157.0891
17 | 115 | CONCLUIDO | 4.4693 | 22.37 | 18.22 | 32.16 | 0.41 | 34 | 230.07 | 56.94 | 5.25 | 32 | 52.88 | 28609.38 | 236.58 | 2103.86 | 91.35 | 60.53 | 15511.29 | 0.66 | 0.94 | 0.22 | 0.94 | 1 | 10 | 202.7345 | 277.3903 | 250.9166 | 202734.5288 | 277390.3263 | 3.2663e-06 | 7 | 250916.5829
18 | 115 | CONCLUIDO | 4.4986 | 22.23 | 18.16 | 34.06 | 0.42 | 32 | 230.49 | 56.94 | 5.5 | 30 | 53.05 | 28661.73 | 233.4 | 2103.87 | 89.5 | 60.53 | 14597.41 | 0.68 | 0.95 | 0.22 | 0.89 | 1 | 10 | 200.0657 | 273.7388 | 247.6135 | 200065.7342 | 273738.7638 | 3.2877e-06 | 7 | 247613.5204
19 | 115 | CONCLUIDO | 4.5316 | 22.07 | 18.09 | 36.18 | 0.44 | 30 | 230.92 | 56.94 | 5.75 | 28 | 53.23 | 28714.14 | 229.89 | 2104.01 | 87.12 | 60.53 | 13415.84 | 0.69 | 0.95 | 0.21 | 0.81 | 1 | 10 | 197.1378 | 269.7326 | 243.9897 | 197137.7687 | 269732.5922 | 3.3119e-06 | 7 | 243989.6922
20 | 115 | CONCLUIDO | 4.566 | 21.9 | 18.01 | 38.6 | 0.46 | 28 | 231.34 | 56.94 | 6 | 26 | 53.4 | 28766.61 | 225.98 | 2103.86 | 84.4 | 60.53 | 12064.89 | 0.72 | 0.95 | 0.21 | 0.73 | 1 | 10 | 193.9928 | 265.4295 | 240.0973 | 193992.8027 | 265429.511 | 3.337e-06 | 7 | 240097.291
21 | 115 | CONCLUIDO | 4.6065 | 21.71 | 17.86 | 39.7 | 0.48 | 27 | 231.77 | 56.94 | 6.25 | 25 | 53.58 | 28819.14 | 220.3 | 2103.91 | 79.54 | 60.53 | 9637.68 | 0.76 | 0.96 | 0.2 | 0.59 | 1 | 10 | 189.747 | 259.6203 | 234.8425 | 189747.0257 | 259620.2516 | 3.3666e-06 | 7 | 234842.4591
22 | 115 | CONCLUIDO | 4.5752 | 21.86 | 18.05 | 41.67 | 0.5 | 26 | 232.2 | 56.94 | 6.5 | 24 | 53.75 | 28871.74 | 221.94 | 2103.86 | 86.39 | 60.53 | 13071.77 | 0.7 | 0.95 | 0.2 | 0.78 | 1 | 10 | 191.6189 | 262.1815 | 237.1592 | 191618.9261 | 262181.4683 | 3.3437e-06 | 7 | 237159.2369
23 | 115 | CONCLUIDO | 4.595 | 21.76 | 18 | 43.21 | 0.52 | 25 | 232.62 | 56.94 | 6.75 | 23 | 53.93 | 28924.39 | 218.02 | 2104 | 84.49 | 60.53 | 12123.49 | 0.72 | 0.95 | 0.2 | 0.73 | 1 | 10 | 188.9625 | 258.5468 | 233.8715 | 188962.4923 | 258546.8184 | 3.3582e-06 | 7 | 233871.4729
24 | 115 | CONCLUIDO | 4.633 | 21.58 | 17.91 | 46.73 | 0.53 | 23 | 233.05 | 56.94 | 7 | 21 | 54.11 | 28977.11 | 214.13 | 2103.85 | 81.41 | 60.53 | 10596.04 | 0.74 | 0.96 | 0.2 | 0.64 | 1 | 10 | 185.8286 | 254.259 | 229.9928 | 185828.649 | 254258.9557 | 3.386e-06 | 7 | 229992.8379
25 | 115 | CONCLUIDO | 4.65 | 21.51 | 17.88 | 48.76 | 0.55 | 22 | 233.48 | 56.94 | 7.25 | 20 | 54.29 | 29029.89 | 210.73 | 2103.92 | 80.27 | 60.53 | 10032.12 | 0.75 | 0.96 | 0.2 | 0.6 | 1 | 10 | 183.5869 | 251.1917 | 227.2183 | 183586.8824 | 251191.6718 | 3.3984e-06 | 7 | 227218.2912
26 | 115 | CONCLUIDO | 4.6642 | 21.44 | 17.86 | 51.02 | 0.57 | 21 | 233.91 | 56.94 | 7.5 | 17 | 54.46 | 29082.74 | 207.25 | 2103.92 | 79.51 | 60.53 | 9653.15 | 0.76 | 0.96 | 0.2 | 0.58 | 1 | 10 | 181.3984 | 248.1973 | 224.5097 | 181398.4026 | 248197.2971 | 3.4088e-06 | 7 | 224509.6954
27 | 115 | CONCLUIDO | 4.6834 | 21.35 | 17.81 | 53.44 | 0.59 | 20 | 234.34 | 56.94 | 7.75 | 12 | 54.64 | 29135.65 | 204.07 | 2103.89 | 77.77 | 60.53 | 8787.61 | 0.78 | 0.96 | 0.21 | 0.54 | 1 | 10 | 179.2328 | 245.2342 | 221.8294 | 179232.785 | 245234.2037 | 3.4228e-06 | 7 | 221829.3955
28 | 115 | CONCLUIDO | 4.6795 | 21.37 | 17.83 | 53.49 | 0.61 | 20 | 234.77 | 56.94 | 8 | 5 | 54.82 | 29188.62 | 202.99 | 2103.89 | 78.09 | 60.53 | 8950.95 | 0.78 | 0.96 | 0.21 | 0.55 | 1 | 10 | 178.7858 | 244.6226 | 221.2761 | 178785.772 | 244622.5807 | 3.42e-06 | 7 | 221276.1449
29 | 115 | CONCLUIDO | 4.6815 | 21.36 | 17.82 | 53.47 | 0.62 | 20 | 235.2 | 56.94 | 8.25 | 1 | 55 | 29241.66 | 202.72 | 2103.92 | 77.67 | 60.53 | 8741.26 | 0.78 | 0.96 | 0.22 | 0.55 | 1 | 10 | 178.5896 | 244.3542 | 221.0334 | 178589.6429 | 244354.2282 | 3.4214e-06 | 7 | 221033.4036
30 | 115 | CONCLUIDO | 4.681 | 21.36 | 17.82 | 53.47 | 0.64 | 20 | 235.63 | 56.94 | 8.5 | 0 | 55.18 | 29294.76 | 202.9 | 2103.92 | 77.68 | 60.53 | 8745.42 | 0.78 | 0.96 | 0.22 | 0.55 | 1 | 10 | 178.6951 | 244.4985 | 221.1639 | 178695.1112 | 244498.5346 | 3.421e-06 | 7 | 221163.9376

## RESULTADOS_5
Unnamed: 0 | Volume de calda [L] | STATUS | Capacidade operacional [ha/h] | Tempo de missao [h] | Tempo util [h] | Tempo por voo [min] | Autonomia Projetada [h] | N° Voos | MTOW [kg] | Massa Estrutura [kg] | Combustível [kg] | Abastecimentos | Massa gerador | Potência gerador [W] | Combustível consumido [L] | Calda cons [L] | Distância percorrida [km] | Distância Pulverizando [km] | RTL ACUMULADO[m] | EOC [km/km] | EOC [h/h] | Tempo de manobra [h] | Tempo rtl_rtw [h] | V pulv [m/s] | V desloc [m/s] | Preço Total por ha Simples [R$/ha] | Preço Total por ha Presumido [R$/ha] | Preço Total por ha Real [R$/ha] | Preço Total Simples [R$] | Preço Total Presumido [R$] | Prod CAPEX [ha/h/R$] | Dias Trabalhados | Preço Total Real [R$]
0 | 35 | CONCLUIDO | 4.2211 | 23.69 | 20.09 | 12.18 | 0.22 | 99 | 80.84 | 35.1 | 1 | 97 | 9.74 | 10204.21 | 135.48 | 2104.06 | 152.47 | 60.53 | 45747.35 | 0.4 | 0.86 | 0.32 | 2.81 | 1 | 10 | 145.1222 | 198.5627 | 179.6121 | 145122.2433 | 198562.6556 | 3.2685e-06 | 7 | 179612.1144
1 | 35 | CONCLUIDO | 4.4567 | 22.44 | 19.31 | 16.09 | 0.27 | 72 | 81.14 | 35.1 | 1.25 | 66 | 9.79 | 10241.25 | 122.36 | 2104.08 | 126.27 | 60.53 | 32777.71 | 0.48 | 0.89 | 0.29 | 2.03 | 1 | 10 | 133.0695 | 182.0716 | 164.6949 | 133069.5268 | 182071.5972 | 3.4509e-06 | 7 | 164694.9395
2 | 35 | CONCLUIDO | 4.5318 | 22.07 | 19.11 | 18.49 | 0.32 | 62 | 81.44 | 35.1 | 1.5 | 6 | 9.84 | 10278.32 | 116.79 | 2104.14 | 117.96 | 60.53 | 28674.06 | 0.51 | 0.9 | 0.33 | 1.83 | 1 | 10 | 128.7711 | 176.1903 | 159.375 | 128771.135 | 176190.3479 | 3.5091e-06 | 7 | 159374.9884
3 | 35 | CONCLUIDO | 4.525 | 22.1 | 19.14 | 18.52 | 0.38 | 62 | 81.74 | 35.1 | 1.75 | 0 | 9.89 | 10315.41 | 117.38 | 2104.06 | 118.59 | 60.53 | 28987.66 | 0.51 | 0.9 | 0.35 | 1.86 | 1 | 10 | 129.2054 | 176.7845 | 159.9124 | 129205.3524 | 176784.4633 | 3.5038e-06 | 7 | 159912.4023

## RESULTADOS_8
Unnamed: 0 | Volume de calda [L] | STATUS | Capacidade operacional [ha/h] | Tempo de missao [h] | Tempo util [h] | Tempo por voo [min] | Autonomia Projetada [h] | N° Voos | MTOW [kg] | Massa Estrutura [kg] | Combustível [kg] | Abastecimentos | Massa gerador | Potência gerador [W] | Combustível consumido [L] | Calda cons [L] | Distância percorrida [km] | Distância Pulverizando [km] | RTL ACUMULADO[m] | EOC [km/km] | EOC [h/h] | Tempo de manobra [h] | Tempo rtl_rtw [h] | V pulv [m/s] | V desloc [m/s] | Preço Total por ha Simples [R$/ha] | Preço Total por ha Presumido [R$/ha] | Preço Total por ha Real [R$/ha] | Preço Total Simples [R$] | Preço Total Presumido [R$] | Prod CAPEX [ha/h/R$] | Dias Trabalhados | Preço Total Real [R$]
0 | 50 | CONCLUIDO | 3.8116 | 26.24 | 21.2 | 9.42 | 0.16 | 135 | 107.41 | 41.65 | 1 | 133 | 14.77 | 13481.73 | 185.64 | 2104.12 | 188.66 | 60.53 | 63661.41 | 0.32 | 0.81 | 0.38 | 3.92 | 1 | 10 | 197.6855 | 270.4821 | 244.6676 | 197685.538 | 270482.0743 | 2.9079e-06 | 8 | 244667.6448
1 | 50 | CONCLUIDO | 4.0952 | 24.42 | 20.16 | 12.1 | 0.2 | 100 | 107.73 | 41.65 | 1.25 | 98 | 14.83 | 13520.81 | 171.4 | 2104.17 | 154.54 | 60.53 | 46775.97 | 0.39 | 0.85 | 0.33 | 2.88 | 1 | 10 | 179.684 | 245.8515 | 222.3878 | 179683.9537 | 245851.5125 | 3.1243e-06 | 8 | 222387.7892
2 | 50 | CONCLUIDO | 4.3044 | 23.23 | 19.46 | 14.97 | 0.24 | 78 | 108.05 | 41.65 | 1.5 | 76 | 14.9 | 13559.91 | 159.9 | 2104.09 | 131.79 | 60.53 | 35510.5 | 0.46 | 0.88 | 0.29 | 2.18 | 1 | 10 | 159.157 | 217.7657 | 196.9824 | 159157.031 | 217765.6714 | 3.2839e-06 | 7 | 196982.4213
3 | 50 | CONCLUIDO | 4.4546 | 22.45 | 19.01 | 18.11 | 0.28 | 63 | 108.37 | 41.65 | 1.75 | 61 | 14.97 | 13599.17 | 150.57 | 2103.99 | 116.85 | 60.53 | 28113.43 | 0.52 | 0.9 | 0.27 | 1.73 | 1 | 10 | 150.4932 | 205.9115 | 186.2596 | 150493.2325 | 205911.48 | 3.3985e-06 | 7 | 186259.5774
4 | 50 | CONCLUIDO | 4.5849 | 21.81 | 18.62 | 21.48 | 0.32 | 52 | 108.68 | 41.65 | 2 | 50 | 15.03 | 13638.32 | 140.69 | 2103.92 | 104.78 | 60.53 | 22134.86 | 0.58 | 0.92 | 0.22 | 1.34 | 1 | 10 | 142.4951 | 194.968 | 176.3606 | 142495.0755 | 194968.0488 | 3.4979e-06 | 7 | 176360.5718
5 | 50 | CONCLUIDO | 4.625 | 21.62 | 18.59 | 24.78 | 0.36 | 45 | 109 | 41.65 | 2.25 | 25 | 15.1 | 13677.51 | 135.56 | 2104.05 | 102.51 | 60.53 | 21032.92 | 0.59 | 0.92 | 0.26 | 1.31 | 1 | 10 | 139.0753 | 190.289 | 172.1281 | 139075.3182 | 190288.9859 | 3.5285e-06 | 7 | 172128.0722
6 | 50 | CONCLUIDO | 4.6339 | 21.58 | 18.57 | 25.32 | 0.4 | 44 | 109.32 | 41.65 | 2.5 | 1 | 15.17 | 13716.72 | 134.27 | 2104 | 100.82 | 60.53 | 20193.83 | 0.6 | 0.93 | 0.29 | 1.29 | 1 | 10 | 138.2389 | 189.1445 | 171.0928 | 138238.8533 | 189144.4978 | 3.5353e-06 | 7 | 171092.8124
7 | 50 | CONCLUIDO | 4.6336 | 21.58 | 18.57 | 25.32 | 0.44 | 44 | 109.64 | 41.65 | 2.75 | 0 | 15.24 | 13755.95 | 134.63 | 2104 | 100.83 | 60.53 | 20197.7 | 0.6 | 0.93 | 0.29 | 1.29 | 1 | 10 | 138.4319 | 189.4086 | 171.3317 | 138431.8857 | 189408.6132 | 3.5351e-06 | 7 | 171331.721

## RESULTADOS_3
Unnamed: 0 | Volume de calda [L] | STATUS | Capacidade operacional [ha/h] | Tempo de missao [h] | Tempo util [h] | Tempo por voo [min] | Autonomia Projetada [h] | N° Voos | MTOW [kg] | Massa Estrutura [kg] | Combustível [kg] | Abastecimentos | Massa gerador | Potência gerador [W] | Combustível consumido [L] | Calda cons [L] | Distância percorrida [km] | Distância Pulverizando [km] | RTL ACUMULADO[m] | EOC [km/km] | EOC [h/h] | Tempo de manobra [h] | Tempo rtl_rtw [h] | V pulv [m/s] | V desloc [m/s] | Preço Total por ha Simples [R$/ha] | Preço Total por ha Presumido [R$/ha] | Preço Total por ha Real [R$/ha] | Preço Total Simples [R$] | Preço Total Presumido [R$] | Prod CAPEX [ha/h/R$] | Dias Trabalhados | Preço Total Real [R$]
0 | 25 | CONCLUIDO | 4.3835 | 22.81 | 19.82 | 13.83 | 0.28 | 86 | 61.76 | 28.92 | 1 | 2 | 6.84 | 7851.41 | 102.62 | 2104.34 | 140 | 60.53 | 39575.92 | 0.43 | 0.87 | 0.41 | 2.54 | 1 | 10 | 121.7841 | 166.6304 | 150.7274 | 121784.0925 | 166630.3681 | 3.4364e-06 | 7 | 150727.3996
1 | 25 | CONCLUIDO | 4.3813 | 22.82 | 19.83 | 13.84 | 0.35 | 86 | 62.05 | 28.92 | 1.25 | 0 | 6.88 | 7887.12 | 103.11 | 2104.29 | 140.22 | 60.53 | 39686.78 | 0.43 | 0.87 | 0.41 | 2.55 | 1 | 10 | 122.0907 | 167.0499 | 151.1069 | 122090.7448 | 167049.9433 | 3.4347e-06 | 7 | 151106.9311

## RESULTADOS_15
Unnamed: 0 | Volume de calda [L] | STATUS | Capacidade operacional [ha/h] | Tempo de missao [h] | Tempo util [h] | Tempo por voo [min] | Autonomia Projetada [h] | N° Voos | MTOW [kg] | Massa Estrutura [kg] | Combustível [kg] | Abastecimentos | Massa gerador | Potência gerador [W] | Combustível consumido [L] | Calda cons [L] | Distância percorrida [km] | Distância Pulverizando [km] | RTL ACUMULADO[m] | EOC [km/km] | EOC [h/h] | Tempo de manobra [h] | Tempo rtl_rtw [h] | V pulv [m/s] | V desloc [m/s] | Preço Total por ha Simples [R$/ha] | Preço Total por ha Presumido [R$/ha] | Preço Total por ha Real [R$/ha] | Preço Total Simples [R$] | Preço Total Presumido [R$] | Prod CAPEX [ha/h/R$] | Dias Trabalhados | Preço Total Real [R$]
0 | 85 | CONCLUIDO | 3.0332 | 32.97 | 23.48 | 6.71 | 0.11 | 210 | 167.88 | 51.39 | 1 | 208 | 30.49 | 20939.59 | 288.59 | 2104.48 | 263.32 | 60.53 | 100615.97 | 0.23 | 0.73 | 0.5 | 6.2 | 1 | 10 | 337.867 | 462.2845 | 418.1647 | 337866.9502 | 462284.4669 | 2.2549e-06 | 10 | 418164.6862
1 | 85 | CONCLUIDO | 3.4153 | 29.28 | 21.72 | 8.52 | 0.13 | 153 | 168.25 | 51.39 | 1.25 | 151 | 30.6 | 20984.25 | 263.73 | 2104.57 | 205.88 | 60.53 | 72178.02 | 0.29 | 0.79 | 0.4 | 4.44 | 1 | 10 | 282.2002 | 386.1188 | 349.2681 | 282200.1924 | 386118.753 | 2.539e-06 | 9 | 349268.1211
2 | 85 | CONCLUIDO | 3.6725 | 27.23 | 20.76 | 10.29 | 0.16 | 121 | 168.61 | 51.39 | 1.5 | 119 | 30.71 | 21028.94 | 248.84 | 2104.18 | 174.18 | 60.53 | 56490.77 | 0.35 | 0.83 | 0.36 | 3.48 | 1 | 10 | 248.8722 | 340.5179 | 308.0194 | 248872.2074 | 340517.9336 | 2.7302e-06 | 8 | 308019.38
3 | 85 | CONCLUIDO | 3.8709 | 25.83 | 20.11 | 12.19 | 0.18 | 99 | 168.97 | 51.39 | 1.75 | 97 | 30.83 | 21073.68 | 238.05 | 2104.09 | 152.79 | 60.53 | 45907.22 | 0.4 | 0.85 | 0.32 | 2.83 | 1 | 10 | 232.4591 | 318.0607 | 287.7055 | 232459.0653 | 318060.7485 | 2.8777e-06 | 8 | 287705.477
4 | 85 | CONCLUIDO | 4.0206 | 24.87 | 19.65 | 14.04 | 0.21 | 84 | 169.33 | 51.39 | 2 | 82 | 30.94 | 21118.46 | 229.85 | 2104.04 | 137.78 | 60.53 | 38475.45 | 0.44 | 0.87 | 0.3 | 2.37 | 1 | 10 | 221.1328 | 302.5636 | 273.6874 | 221132.7953 | 302563.6462 | 2.989e-06 | 8 | 273687.3965
5 | 85 | CONCLUIDO | 4.1496 | 24.1 | 19.29 | 16.07 | 0.24 | 72 | 169.7 | 51.39 | 2.25 | 70 | 31.05 | 21163.27 | 222.21 | 2104.33 | 126.11 | 60.53 | 32702.45 | 0.48 | 0.89 | 0.27 | 2.01 | 1 | 10 | 203.2404 | 278.0825 | 251.5427 | 203240.4034 | 278082.4862 | 3.0849e-06 | 7 | 251542.684
6 | 85 | CONCLUIDO | 4.2531 | 23.51 | 19 | 18.1 | 0.26 | 63 | 170.06 | 51.39 | 2.5 | 61 | 31.17 | 21208.12 | 215.85 | 2103.97 | 116.76 | 60.53 | 28071.93 | 0.52 | 0.9 | 0.27 | 1.73 | 1 | 10 | 195.968 | 268.132 | 242.5419 | 195967.9805 | 268132.0364 | 3.1618e-06 | 7 | 242541.8912
7 | 85 | CONCLUIDO | 4.3589 | 22.94 | 18.67 | 20 | 0.29 | 56 | 170.42 | 51.39 | 2.75 | 54 | 31.28 | 21253.01 | 208.58 | 2104.16 | 105.45 | 60.53 | 22449.52 | 0.57 | 0.92 | 0.25 | 1.39 | 1 | 10 | 188.443 | 257.836 | 233.2285 | 188443.0018 | 257836.0285 | 3.2405e-06 | 7 | 233228.5198
8 | 85 | CONCLUIDO | 4.3485 | 23 | 18.9 | 22.23 | 0.31 | 51 | 170.79 | 51.39 | 3 | 49 | 31.4 | 21297.94 | 208.32 | 2103.88 | 115.13 | 60.53 | 27315.04 | 0.53 | 0.91 | 0.22 | 1.62 | 1 | 10 | 188.7506 | 258.2569 | 233.6092 | 188750.6114 | 258256.9136 | 3.2327e-06 | 7 | 233609.2362
9 | 85 | CONCLUIDO | 4.4321 | 22.56 | 18.63 | 24.3 | 0.34 | 46 | 171.15 | 51.39 | 3.25 | 44 | 31.51 | 21342.91 | 202.38 | 2103.95 | 105.01 | 60.53 | 22281.53 | 0.58 | 0.92 | 0.23 | 1.35 | 1 | 10 | 182.9265 | 250.2881 | 226.4009 | 182926.4768 | 250288.0757 | 3.2949e-06 | 7 | 226400.933
10 | 85 | CONCLUIDO | 4.4877 | 22.28 | 18.49 | 26.41 | 0.36 | 42 | 171.52 | 51.39 | 3.5 | 40 | 31.63 | 21387.92 | 196.85 | 2104.02 | 100.12 | 60.53 | 19854.64 | 0.6 | 0.93 | 0.23 | 1.21 | 1 | 10 | 178.3464 | 244.0214 | 220.7323 | 178346.398 | 244021.4098 | 3.3362e-06 | 7 | 220732.3489
11 | 85 | CONCLUIDO | 4.5441 | 22.01 | 18.35 | 28.97 | 0.39 | 38 | 171.88 | 51.39 | 3.75 | 36 | 31.74 | 21432.96 | 191.57 | 2104.08 | 95.49 | 60.53 | 17557.68 | 0.63 | 0.94 | 0.22 | 1.07 | 1 | 10 | 173.9916 | 238.063 | 215.3426 | 173991.578 | 238062.953 | 3.3781e-06 | 7 | 215342.5589
12 | 85 | CONCLUIDO | 4.5848 | 21.81 | 18.25 | 31.29 | 0.41 | 35 | 172.25 | 51.39 | 4 | 33 | 31.86 | 21478.05 | 186.89 | 2103.95 | 92.34 | 60.53 | 16001.02 | 0.66 | 0.94 | 0.22 | 0.97 | 1 | 10 | 170.4573 | 233.2273 | 210.9684 | 170457.3385 | 233227.2505 | 3.4084e-06 | 7 | 210968.3691
13 | 85 | CONCLUIDO | 4.6285 | 21.61 | 18.15 | 34.03 | 0.44 | 32 | 172.61 | 51.39 | 4.25 | 30 | 31.97 | 21523.17 | 182.56 | 2103.93 | 88.98 | 60.53 | 14337.24 | 0.68 | 0.95 | 0.21 | 0.87 | 1 | 10 | 167.0994 | 228.6327 | 206.8123 | 167099.3683 | 228632.7276 | 3.4409e-06 | 7 | 206812.3409
14 | 85 | CONCLUIDO | 4.6529 | 21.49 | 18.1 | 36.21 | 0.46 | 30 | 172.98 | 51.39 | 4.5 | 27 | 32.09 | 21568.34 | 177.84 | 2103.88 | 87.33 | 60.53 | 13517.73 | 0.69 | 0.95 | 0.22 | 0.83 | 1 | 10 | 164.0586 | 224.4722 | 203.0489 | 164058.5754 | 224472.1806 | 3.459e-06 | 7 | 203048.8707
15 | 85 | CONCLUIDO | 4.6933 | 21.31 | 17.99 | 38.54 | 0.49 | 28 | 173.35 | 51.39 | 4.75 | 19 | 32.2 | 21613.54 | 171.93 | 2103.87 | 83.24 | 60.53 | 11485.57 | 0.73 | 0.96 | 0.22 | 0.71 | 1 | 10 | 160.059 | 218.9998 | 198.0987 | 160058.9898 | 218999.7711 | 3.4891e-06 | 7 | 198098.7403
16 | 85 | CONCLUIDO | 4.7201 | 21.19 | 17.93 | 41.38 | 0.51 | 26 | 173.71 | 51.39 | 5 | 6 | 32.32 | 21658.78 | 169.11 | 2103.88 | 81.45 | 60.53 | 10597.88 | 0.74 | 0.96 | 0.21 | 0.66 | 1 | 10 | 158.0151 | 216.2033 | 195.5691 | 158015.1176 | 216203.2551 | 3.509e-06 | 7 | 195569.1198
17 | 85 | CONCLUIDO | 4.6857 | 21.34 | 18.09 | 41.74 | 0.53 | 26 | 174.08 | 51.39 | 5.25 | 0 | 32.44 | 21704.07 | 171.21 | 2103.96 | 86.48 | 60.53 | 13115.53 | 0.7 | 0.95 | 0.23 | 0.81 | 1 | 10 | 159.9076 | 218.7927 | 197.9114 | 159907.625 | 218792.6671 | 3.4834e-06 | 7 | 197911.4021

## RESULTADOS_2
Unnamed: 0 | Volume de calda [L] | STATUS | Capacidade operacional [ha/h] | Tempo de missao [h] | Tempo util [h] | Tempo por voo [min] | Autonomia Projetada [h] | N° Voos | MTOW [kg] | Massa Estrutura [kg] | Combustível [kg] | Abastecimentos | Massa gerador | Potência gerador [W] | Combustível consumido [L] | Calda cons [L] | Distância percorrida [km] | Distância Pulverizando [km] | RTL ACUMULADO[m] | EOC [km/km] | EOC [h/h] | Tempo de manobra [h] | Tempo rtl_rtw [h] | V pulv [m/s] | V desloc [m/s] | Preço Total por ha Simples [R$/ha] | Preço Total por ha Presumido [R$/ha] | Preço Total por ha Real [R$/ha] | Preço Total Simples [R$] | Preço Total Presumido [R$] | Prod CAPEX [ha/h/R$] | Dias Trabalhados | Preço Total Real [R$]
0 | 20 | CONCLUIDO | 4.25 | 23.53 | 20.47 | 11.48 | 0.34 | 107 | 51.33 | 24.83 | 1 | 0 | 5.51 | 6564.78 | 94.75 | 2104.22 | 160.29 | 60.53 | 49613.35 | 0.38 | 0.84 | 0.47 | 3.19 | 1 | 10 | 118.4343 | 162.0471 | 146.5815 | 118434.3356 | 162047.0829 | 3.3564e-06 | 7 | 146581.5368

## RESULTADOS_22
Unnamed: 0 | Volume de calda [L] | STATUS | Capacidade operacional [ha/h] | Tempo de missao [h] | Tempo util [h] | Tempo por voo [min] | Autonomia Projetada [h] | N° Voos | MTOW [kg] | Massa Estrutura [kg] | Combustível [kg] | Abastecimentos | Massa gerador | Potência gerador [W] | Combustível consumido [L] | Calda cons [L] | Distância percorrida [km] | Distância Pulverizando [km] | RTL ACUMULADO[m] | EOC [km/km] | EOC [h/h] | Tempo de manobra [h] | Tempo rtl_rtw [h] | V pulv [m/s] | V desloc [m/s] | Preço Total por ha Simples [R$/ha] | Preço Total por ha Presumido [R$/ha] | Preço Total por ha Real [R$/ha] | Preço Total Simples [R$] | Preço Total Presumido [R$] | Prod CAPEX [ha/h/R$] | Dias Trabalhados | Preço Total Real [R$]
0 | 120 | CONCLUIDO | 2.3873 | 41.89 | 25.97 | 5.37 | 0.08 | 290 | 232.68 | 57.72 | 1 | 288 | 53.95 | 28931.02 | 399.03 | 2104.95 | 345.23 | 60.53 | 141168.28 | 0.18 | 0.66 | 0.62 | 8.68 | 1 | 10 | 553.0353 | 756.6873 | 684.4701 | 553035.3002 | 756687.2959 | 1.7403e-06 | 13 | 684470.1224
1 | 120 | CONCLUIDO | 2.8159 | 35.51 | 23.37 | 6.77 | 0.1 | 207 | 233.1 | 57.72 | 1.25 | 205 | 54.13 | 28983.75 | 356.74 | 2104.67 | 259.62 | 60.53 | 98782.48 | 0.23 | 0.74 | 0.5 | 6.09 | 1 | 10 | 429.6251 | 587.832 | 531.7301 | 429625.0936 | 587832.0068 | 2.0527e-06 | 11 | 531730.1451
2 | 120 | CONCLUIDO | 3.1148 | 32.1 | 22.02 | 8.15 | 0.11 | 162 | 233.53 | 57.72 | 1.5 | 160 | 54.31 | 29036.54 | 333.8 | 2104.4 | 215.61 | 60.53 | 77002.49 | 0.28 | 0.78 | 0.41 | 4.73 | 1 | 10 | 369.8223 | 506.0072 | 457.7146 | 369822.3199 | 506007.2134 | 2.2706e-06 | 10 | 457714.5952
3 | 120 | CONCLUIDO | 3.3539 | 29.82 | 21.09 | 9.59 | 0.13 | 132 | 233.96 | 57.72 | 1.75 | 130 | 54.49 | 29089.39 | 317.63 | 2104.37 | 185.19 | 60.53 | 61940.07 | 0.33 | 0.81 | 0.37 | 3.81 | 1 | 10 | 328.5295 | 449.5086 | 406.6081 | 328529.5472 | 449508.6201 | 2.4449e-06 | 9 | 406608.1483
4 | 120 | CONCLUIDO | 3.5443 | 28.21 | 20.45 | 11.05 | 0.15 | 111 | 234.39 | 57.72 | 2 | 109 | 54.67 | 29142.31 | 305.77 | 2104.31 | 163.94 | 60.53 | 51421.24 | 0.37 | 0.84 | 0.34 | 3.17 | 1 | 10 | 306.476 | 419.3339 | 379.3133 | 306475.9624 | 419333.9325 | 2.5837e-06 | 9 | 379313.2905
5 | 120 | CONCLUIDO | 3.6761 | 27.2 | 20.08 | 12.42 | 0.17 | 97 | 234.82 | 57.72 | 2.25 | 95 | 54.85 | 29195.29 | 298.31 | 2104.26 | 151.96 | 60.53 | 45501.51 | 0.4 | 0.86 | 0.32 | 2.8 | 1 | 10 | 284.4457 | 389.1912 | 352.0474 | 284445.7441 | 389191.216 | 2.6798e-06 | 8 | 352047.3526
6 | 120 | CONCLUIDO | 3.8084 | 26.26 | 19.68 | 13.89 | 0.19 | 85 | 235.25 | 57.72 | 2.5 | 83 | 55.03 | 29248.33 | 290.35 | 2104 | 138.85 | 60.53 | 39007.37 | 0.44 | 0.87 | 0.3 | 2.4 | 1 | 10 | 271.631 | 371.6575 | 336.187 | 271630.9542 | 371657.455 | 2.7762e-06 | 8 | 336186.9892
7 | 120 | CONCLUIDO | 3.9221 | 25.5 | 19.37 | 15.5 | 0.21 | 75 | 235.68 | 57.72 | 2.75 | 73 | 55.21 | 29301.44 | 283.53 | 2104.07 | 128.95 | 60.53 | 34104.47 | 0.47 | 0.89 | 0.28 | 2.09 | 1 | 10 | 261.3489 | 357.5891 | 323.4613 | 261348.9346 | 357589.1422 | 2.8591e-06 | 8 | 323461.3364
8 | 120 | CONCLUIDO | 4.0043 | 24.97 | 19.17 | 16.91 | 0.23 | 68 | 236.11 | 57.72 | 3 | 66 | 55.39 | 29354.61 | 278.68 | 2103.94 | 122.12 | 60.53 | 30725.22 | 0.5 | 0.9 | 0.27 | 1.89 | 1 | 10 | 254.347 | 348.0088 | 314.7954 | 254347.0445 | 348008.8472 | 2.919e-06 | 8 | 314795.3713
9 | 120 | CONCLUIDO | 4.0808 | 24.5 | 18.97 | 18.36 | 0.24 | 62 | 236.54 | 57.72 | 3.25 | 60 | 55.57 | 29407.85 | 273.79 | 2104.34 | 115.64 | 60.53 | 27515.34 | 0.52 | 0.91 | 0.26 | 1.69 | 1 | 10 | 247.8502 | 339.1196 | 306.7545 | 247850.2147 | 339119.5982 | 2.9748e-06 | 8 | 306754.4997
10 | 120 | CONCLUIDO | 4.1697 | 23.98 | 18.72 | 20.06 | 0.26 | 56 | 236.98 | 57.72 | 3.5 | 54 | 55.75 | 29461.15 | 267.95 | 2104.04 | 107.06 | 60.53 | 23256.41 | 0.57 | 0.92 | 0.26 | 1.44 | 1 | 10 | 231.8361 | 317.2084 | 286.9345 | 231836.1118 | 317208.3961 | 3.0396e-06 | 7 | 286934.472
11 | 120 | CONCLUIDO | 4.2259 | 23.66 | 18.59 | 21.44 | 0.28 | 52 | 237.41 | 57.72 | 3.75 | 50 | 55.93 | 29514.51 | 263.76 | 2104.01 | 103.45 | 60.53 | 21471.79 | 0.59 | 0.92 | 0.22 | 1.31 | 1 | 10 | 227.0821 | 310.7038 | 281.0507 | 227082.131 | 310703.7898 | 3.0806e-06 | 7 | 281050.6561
12 | 120 | CONCLUIDO | 4.2114 | 23.74 | 18.8 | 23.03 | 0.3 | 49 | 237.84 | 57.72 | 4 | 47 | 56.12 | 29567.95 | 265.51 | 2103.89 | 111.25 | 60.53 | 25384.42 | 0.54 | 0.91 | 0.23 | 1.53 | 1 | 10 | 228.8145 | 313.0741 | 283.1948 | 228814.529 | 313074.1332 | 3.07e-06 | 7 | 283194.7774
13 | 120 | CONCLUIDO | 4.2836 | 23.34 | 18.59 | 24.78 | 0.32 | 45 | 238.28 | 57.72 | 4.25 | 43 | 56.3 | 29621.44 | 260.06 | 2104.16 | 103.43 | 60.53 | 21495.19 | 0.59 | 0.92 | 0.24 | 1.31 | 1 | 10 | 222.7704 | 304.8042 | 275.7141 | 222770.3542 | 304804.2266 | 3.1226e-06 | 7 | 275714.139
14 | 120 | CONCLUIDO | 4.3303 | 23.09 | 18.47 | 26.39 | 0.34 | 42 | 238.71 | 57.72 | 4.5 | 40 | 56.49 | 29675.01 | 256.11 | 2103.94 | 99.56 | 60.53 | 19576.04 | 0.61 | 0.93 | 0.23 | 1.19 | 1 | 10 | 218.7426 | 299.2933 | 270.7292 | 218742.6112 | 299293.2909 | 3.1567e-06 | 7 | 270729.1593
15 | 120 | CONCLUIDO | 4.3606 | 22.93 | 18.4 | 27.6 | 0.35 | 40 | 239.14 | 57.72 | 4.75 | 38 | 56.67 | 29728.63 | 252.75 | 2104 | 97.41 | 60.53 | 18508.21 | 0.62 | 0.93 | 0.23 | 1.12 | 1 | 10 | 215.7391 | 295.1837 | 267.0118 | 215739.0745 | 295183.7195 | 3.1788e-06 | 7 | 267011.7996
16 | 120 | CONCLUIDO | 4.404 | 22.71 | 18.31 | 29.7 | 0.37 | 37 | 239.58 | 57.72 | 5 | 35 | 56.86 | 29782.33 | 250.09 | 2103.97 | 94.36 | 60.53 | 16997.61 | 0.64 | 0.94 | 0.22 | 1.03 | 1 | 10 | 212.6987 | 291.0237 | 263.2488 | 212698.6502 | 291023.6767 | 3.2104e-06 | 7 | 263248.7855
17 | 120 | CONCLUIDO | 4.4361 | 22.54 | 18.24 | 31.27 | 0.39 | 35 | 240.02 | 57.72 | 5.25 | 33 | 57.04 | 29836.09 | 246.71 | 2103.88 | 92.03 | 60.53 | 15846.08 | 0.66 | 0.94 | 0.22 | 0.96 | 1 | 10 | 209.7155 | 286.942 | 259.5566 | 209715.4924 | 286941.9887 | 3.2338e-06 | 7 | 259556.648
18 | 120 | CONCLUIDO | 4.4654 | 22.39 | 18.18 | 33.06 | 0.41 | 33 | 240.45 | 57.72 | 5.5 | 31 | 57.23 | 29890.04 | 243.49 | 2103.94 | 90.2 | 60.53 | 14939.86 | 0.67 | 0.95 | 0.21 | 0.9 | 1 | 10 | 206.9597 | 283.1715 | 256.146 | 206959.7446 | 283171.4529 | 3.2552e-06 | 7 | 256145.9669
19 | 120 | CONCLUIDO | 4.4956 | 22.24 | 18.12 | 35.08 | 0.42 | 31 | 240.89 | 57.72 | 5.75 | 29 | 57.42 | 29943.94 | 240.04 | 2104 | 88.09 | 60.53 | 13896.34 | 0.69 | 0.95 | 0.21 | 0.85 | 1 | 10 | 204.0877 | 279.2418 | 252.5914 | 204087.7233 | 279241.8268 | 3.2772e-06 | 7 | 252591.3787
20 | 120 | CONCLUIDO | 4.5101 | 22.17 | 18.1 | 36.19 | 0.44 | 30 | 241.33 | 57.72 | 6 | 28 | 57.6 | 29997.9 | 237.76 | 2103.9 | 87.25 | 60.53 | 13479.69 | 0.69 | 0.95 | 0.21 | 0.82 | 1 | 10 | 202.3943 | 276.9248 | 250.4955 | 202394.286 | 276924.7912 | 3.2878e-06 | 7 | 250495.4778
21 | 120 | CONCLUIDO | 4.5509 | 21.97 | 17.99 | 38.55 | 0.46 | 28 | 241.77 | 57.72 | 6.25 | 26 | 57.79 | 30051.93 | 233.94 | 2103.91 | 83.59 | 60.53 | 11658.11 | 0.72 | 0.96 | 0.21 | 0.71 | 1 | 10 | 199.0289 | 272.3201 | 246.3303 | 199028.901 | 272320.1228 | 3.3175e-06 | 7 | 246330.2725
22 | 120 | CONCLUIDO | 4.5857 | 21.81 | 17.87 | 39.71 | 0.48 | 27 | 242.2 | 57.72 | 6.5 | 25 | 57.98 | 30106.03 | 228.75 | 2103.91 | 79.79 | 60.53 | 9762.63 | 0.76 | 0.96 | 0.2 | 0.59 | 1 | 10 | 195.1686 | 267.0383 | 241.5526 | 195168.6444 | 267038.3495 | 3.3429e-06 | 7 | 241552.5842
23 | 120 | CONCLUIDO | 4.5571 | 21.94 | 18.05 | 41.65 | 0.49 | 26 | 242.64 | 57.72 | 6.75 | 24 | 58.17 | 30160.2 | 230.61 | 2104.03 | 86.23 | 60.53 | 12989.17 | 0.7 | 0.95 | 0.2 | 0.77 | 1 | 10 | 197.1172 | 269.7045 | 243.9643 | 197117.2421 | 269704.5068 | 3.322e-06 | 7 | 243964.2872
24 | 120 | CONCLUIDO | 4.5774 | 21.85 | 18 | 43.2 | 0.51 | 25 | 243.08 | 57.72 | 7 | 23 | 58.36 | 30214.44 | 226.85 | 2103.84 | 84.31 | 60.53 | 12034.17 | 0.72 | 0.95 | 0.2 | 0.72 | 1 | 10 | 194.4967 | 266.119 | 240.721 | 194496.7277 | 266119.0034 | 3.3368e-06 | 7 | 240720.9792
25 | 120 | CONCLUIDO | 4.5959 | 21.76 | 17.96 | 44.89 | 0.53 | 24 | 243.52 | 57.72 | 7.25 | 22 | 58.55 | 30268.74 | 224.01 | 2103.87 | 82.79 | 60.53 | 11282.11 | 0.73 | 0.96 | 0.2 | 0.68 | 1 | 10 | 192.4413 | 263.3067 | 238.1771 | 192441.3092 | 263306.6892 | 3.3503e-06 | 7 | 238177.0683
26 | 120 | CONCLUIDO | 4.6299 | 21.6 | 17.89 | 48.78 | 0.55 | 22 | 243.96 | 57.72 | 7.5 | 20 | 58.74 | 30323.11 | 219.34 | 2103.91 | 80.54 | 60.53 | 10162.85 | 0.75 | 0.96 | 0.2 | 0.61 | 1 | 10 | 188.9961 | 258.5928 | 233.913 | 188996.0775 | 258592.7712 | 3.3751e-06 | 7 | 233913.04
27 | 120 | CONCLUIDO | 4.6519 | 21.5 | 17.83 | 50.95 | 0.56 | 21 | 244.41 | 57.72 | 7.75 | 19 | 58.93 | 30377.55 | 215.72 | 2103.92 | 78.62 | 60.53 | 9210.41 | 0.77 | 0.96 | 0.2 | 0.55 | 1 | 10 | 186.4725 | 255.1399 | 230.7897 | 186472.5128 | 255139.9185 | 3.3911e-06 | 7 | 230789.7228
28 | 120 | CONCLUIDO | 4.6485 | 21.51 | 17.85 | 50.99 | 0.58 | 21 | 244.85 | 57.72 | 8 | 18 | 59.12 | 30432.06 | 214.78 | 2103.85 | 79.18 | 60.53 | 9488.93 | 0.76 | 0.96 | 0.2 | 0.57 | 1 | 10 | 186.0881 | 254.614 | 230.314 | 186088.1496 | 254614.0159 | 3.3886e-06 | 7 | 230314.0116
29 | 120 | CONCLUIDO | 4.6629 | 21.45 | 17.83 | 53.48 | 0.6 | 20 | 245.29 | 57.72 | 8.25 | 15 | 59.32 | 30486.64 | 211.33 | 2103.97 | 78.33 | 60.53 | 9072.29 | 0.77 | 0.96 | 0.2 | 0.55 | 1 | 10 | 183.902 | 251.6228 | 227.6082 | 183901.9576 | 251622.7715 | 3.3991e-06 | 7 | 227608.2474
30 | 120 | CONCLUIDO | 4.6804 | 21.37 | 17.79 | 56.18 | 0.62 | 19 | 245.73 | 57.72 | 8.5 | 7 | 59.51 | 30541.29 | 209.7 | 2103.96 | 76.87 | 60.53 | 8342.61 | 0.79 | 0.97 | 0.21 | 0.51 | 1 | 10 | 182.5768 | 249.8097 | 225.9682 | 182576.8352 | 249809.6806 | 3.4119e-06 | 7 | 225968.1953
31 | 120 | CONCLUIDO | 4.6696 | 21.42 | 17.84 | 56.34 | 0.63 | 19 | 246.18 | 57.72 | 8.75 | 4 | 59.7 | 30596.01 | 209.9 | 2104.03 | 78.5 | 60.53 | 9162.3 | 0.77 | 0.96 | 0.21 | 0.56 | 1 | 10 | 182.9933 | 250.3795 | 226.4837 | 182993.3193 | 250379.5326 | 3.404e-06 | 7 | 226483.6614
32 | 120 | CONCLUIDO | 4.6671 | 21.43 | 17.85 | 56.37 | 0.65 | 19 | 246.62 | 57.72 | 9 | 0 | 59.9 | 30650.8 | 209.85 | 2103.91 | 78.67 | 60.53 | 9243.79 | 0.77 | 0.96 | 0.22 | 0.57 | 1 | 10 | 183.039 | 250.4421 | 226.5402 | 183039.0215 | 250442.0643 | 3.4022e-06 | 7 | 226540.2252

## RESULTADOS_27
Unnamed: 0 | Volume de calda [L] | STATUS | Capacidade operacional [ha/h] | Tempo de missao [h] | Tempo util [h] | Tempo por voo [min] | Autonomia Projetada [h] | N° Voos | MTOW [kg] | Massa Estrutura [kg] | Combustível [kg] | Abastecimentos | Massa gerador | Potência gerador [W] | Combustível consumido [L] | Calda cons [L] | Distância percorrida [km] | Distância Pulverizando [km] | RTL ACUMULADO[m] | EOC [km/km] | EOC [h/h] | Tempo de manobra [h] | Tempo rtl_rtw [h] | V pulv [m/s] | V desloc [m/s] | Preço Total por ha Simples [R$/ha] | Preço Total por ha Presumido [R$/ha] | Preço Total por ha Real [R$/ha] | Preço Total Simples [R$] | Preço Total Presumido [R$] | Prod CAPEX [ha/h/R$] | Dias Trabalhados | Preço Total Real [R$]
0 | 145 | CONCLUIDO | 1.9703 | 50.75 | 28.3 | 4.69 | 0.06 | 362 | 285.18 | 61.2 | 1 | 360 | 77.98 | 35406.83 | 496.99 | 2104.93 | 421.67 | 60.53 | 179030.99 | 0.14 | 0.61 | 0.74 | 11.01 | 1 | 10 | 792.5924 | 1084.4599 | 980.9606 | 792592.3992 | 1084459.8873 | 1.4195e-06 | 15 | 980960.5577
1 | 145 | CONCLUIDO | 2.4207 | 41.31 | 24.78 | 5.9 | 0.08 | 252 | 285.68 | 61.2 | 1.25 | 250 | 78.24 | 35468.6 | 433.09 | 2104.94 | 306.07 | 60.53 | 121780.47 | 0.2 | 0.69 | 0.57 | 7.5 | 1 | 10 | 574.7022 | 786.3329 | 711.2864 | 574702.1873 | 786332.8868 | 1.7439e-06 | 12 | 711286.3797
2 | 145 | CONCLUIDO | 2.7558 | 36.29 | 22.94 | 7.13 | 0.09 | 193 | 286.19 | 61.2 | 1.5 | 191 | 78.49 | 35530.47 | 399.01 | 2104.51 | 245.57 | 60.53 | 91824.47 | 0.25 | 0.75 | 0.47 | 5.66 | 1 | 10 | 476.8124 | 652.3957 | 590.132 | 476812.3559 | 652395.7009 | 1.9854e-06 | 11 | 590131.9708
3 | 145 | CONCLUIDO | 3.0057 | 33.27 | 21.86 | 8.35 | 0.11 | 157 | 286.69 | 61.2 | 1.75 | 155 | 78.74 | 35592.57 | 378.57 | 2104.37 | 210.33 | 60.53 | 74385.96 | 0.29 | 0.79 | 0.42 | 4.58 | 1 | 10 | 418.8553 | 573.0963 | 518.4008 | 418855.311 | 573096.3151 | 2.1654e-06 | 10 | 518400.8072
4 | 145 | CONCLUIDO | 3.211 | 31.14 | 21.08 | 9.58 | 0.12 | 132 | 287.19 | 61.2 | 2 | 130 | 78.99 | 35654.65 | 363.43 | 2104.2 | 184.92 | 60.53 | 61804.47 | 0.33 | 0.82 | 0.37 | 3.8 | 1 | 10 | 385.5344 | 527.5052 | 477.1608 | 385534.4226 | 527505.2055 | 2.3133e-06 | 10 | 477160.8491
5 | 145 | CONCLUIDO | 3.3742 | 29.64 | 20.54 | 10.81 | 0.14 | 114 | 287.7 | 61.2 | 2.25 | 112 | 79.25 | 35716.83 | 352.54 | 2104.24 | 167.07 | 60.53 | 52967.87 | 0.36 | 0.84 | 0.35 | 3.26 | 1 | 10 | 354.0724 | 484.4574 | 438.2215 | 354072.3661 | 484457.4319 | 2.4309e-06 | 9 | 438221.4945
6 | 145 | CONCLUIDO | 3.516 | 28.44 | 20.1 | 12.06 | 0.15 | 100 | 288.2 | 61.2 | 2.5 | 98 | 79.5 | 35779.11 | 343.38 | 2104.45 | 152.48 | 60.53 | 45747.3 | 0.4 | 0.85 | 0.33 | 2.82 | 1 | 10 | 336.3023 | 460.1436 | 416.2282 | 336302.2856 | 460143.6237 | 2.533e-06 | 9 | 416228.1621
7 | 145 | CONCLUIDO | 3.6307 | 27.54 | 19.8 | 13.35 | 0.17 | 89 | 288.71 | 61.2 | 2.75 | 87 | 79.76 | 35841.5 | 336.64 | 2104.46 | 142.79 | 60.53 | 40957.33 | 0.42 | 0.87 | 0.3 | 2.52 | 1 | 10 | 314.6732 | 430.5497 | 389.4586 | 314673.1652 | 430549.707 | 2.6157e-06 | 8 | 389458.6473
8 | 145 | CONCLUIDO | 3.7353 | 26.77 | 19.51 | 14.63 | 0.18 | 80 | 289.21 | 61.2 | 3 | 78 | 80.02 | 35903.99 | 330.16 | 2104.16 | 133.3 | 60.53 | 36257.46 | 0.45 | 0.88 | 0.29 | 2.23 | 1 | 10 | 303.4034 | 415.13 | 375.5106 | 303403.4493 | 415129.9846 | 2.691e-06 | 8 | 375510.5615
9 | 145 | CONCLUIDO | 3.8151 | 26.21 | 19.33 | 15.89 | 0.2 | 73 | 289.72 | 61.2 | 3.25 | 71 | 80.27 | 35966.59 | 325.48 | 2104.1 | 127.6 | 60.53 | 33441.26 | 0.47 | 0.89 | 0.28 | 2.05 | 1 | 10 | 295.4257 | 404.2144 | 365.6368 | 295425.6705 | 404214.4356 | 2.7485e-06 | 8 | 365636.7772
10 | 145 | CONCLUIDO | 3.8911 | 25.7 | 19.14 | 17.14 | 0.21 | 67 | 290.23 | 61.2 | 3.5 | 65 | 80.53 | 36029.29 | 320.81 | 2103.94 | 121.06 | 60.53 | 30202.3 | 0.5 | 0.9 | 0.27 | 1.86 | 1 | 10 | 287.9832 | 394.0314 | 356.4256 | 287983.2474 | 394031.384 | 2.8033e-06 | 8 | 356425.5817
11 | 145 | CONCLUIDO | 3.9578 | 25.27 | 18.98 | 18.36 | 0.23 | 62 | 290.74 | 61.2 | 3.75 | 60 | 80.79 | 36092.1 | 316.58 | 2103.97 | 115.78 | 60.53 | 27585.3 | 0.52 | 0.91 | 0.26 | 1.7 | 1 | 10 | 281.6126 | 385.3148 | 348.5409 | 281612.5863 | 385314.7645 | 2.8513e-06 | 8 | 348540.8641
12 | 145 | CONCLUIDO | 4.0306 | 24.81 | 18.79 | 19.78 | 0.24 | 57 | 291.25 | 61.2 | 4 | 55 | 81.05 | 36155.02 | 311.81 | 2103.98 | 109.52 | 60.53 | 24481.17 | 0.55 | 0.91 | 0.26 | 1.51 | 1 | 10 | 274.7949 | 375.9865 | 340.1029 | 274794.9154 | 375986.5263 | 2.9038e-06 | 8 | 340102.8999
13 | 145 | CONCLUIDO | 4.1137 | 24.31 | 18.5 | 20.95 | 0.26 | 53 | 291.76 | 61.2 | 4.25 | 51 | 81.31 | 36218.04 | 305.36 | 2104.05 | 100.11 | 60.53 | 19794.94 | 0.6 | 0.93 | 0.24 | 1.23 | 1 | 10 | 266.6554 | 364.8496 | 330.0289 | 266655.3644 | 364849.6336 | 2.9636e-06 | 8 | 330028.8966
14 | 145 | CONCLUIDO | 4.0557 | 24.66 | 18.96 | 22.3 | 0.27 | 51 | 292.27 | 61.2 | 4.5 | 49 | 81.57 | 36281.16 | 312.02 | 2103.96 | 117.42 | 60.53 | 28459.78 | 0.52 | 0.91 | 0.21 | 1.68 | 1 | 10 | 273.8072 | 374.6351 | 338.8804 | 273807.2001 | 374635.0908 | 2.9219e-06 | 8 | 338880.4435
15 | 145 | CONCLUIDO | 4.1164 | 24.29 | 18.76 | 23.45 | 0.29 | 48 | 292.79 | 61.2 | 4.75 | 46 | 81.84 | 36344.4 | 307.28 | 2104.02 | 109.19 | 60.53 | 24359.83 | 0.55 | 0.92 | 0.24 | 1.48 | 1 | 10 | 267.8733 | 366.516 | 331.5362 | 267873.2517 | 366516.0006 | 2.9656e-06 | 8 | 331536.228
16 | 145 | CONCLUIDO | 4.1722 | 23.97 | 18.59 | 24.79 | 0.3 | 45 | 293.3 | 61.2 | 5 | 43 | 82.1 | 36407.75 | 302.87 | 2103.98 | 103.59 | 60.53 | 21572.93 | 0.58 | 0.92 | 0.24 | 1.32 | 1 | 10 | 253.7819 | 347.2356 | 314.0959 | 253781.9284 | 347235.6305 | 3.0058e-06 | 7 | 314095.9492
17 | 145 | CONCLUIDO | 4.2219 | 23.69 | 18.47 | 26.39 | 0.32 | 42 | 293.81 | 61.2 | 5.25 | 40 | 82.36 | 36471.2 | 298.99 | 2104.23 | 99.58 | 60.53 | 19586.21 | 0.61 | 0.93 | 0.23 | 1.19 | 1 | 10 | 249.2135 | 340.985 | 308.4418 | 249213.5415 | 340984.9619 | 3.0416e-06 | 7 | 308441.8358
18 | 145 | CONCLUIDO | 4.2556 | 23.5 | 18.39 | 27.59 | 0.33 | 40 | 294.33 | 61.2 | 5.5 | 38 | 82.63 | 36534.76 | 296.59 | 2103.92 | 97.1 | 60.53 | 18354.04 | 0.62 | 0.93 | 0.23 | 1.12 | 1 | 10 | 246.3089 | 337.0107 | 304.8469 | 246308.912 | 337010.7198 | 3.0659e-06 | 7 | 304846.8897
19 | 145 | CONCLUIDO | 4.2844 | 23.34 | 18.34 | 28.96 | 0.35 | 38 | 294.84 | 61.2 | 5.75 | 36 | 82.9 | 36598.44 | 293.81 | 2103.98 | 95.37 | 60.53 | 17500.23 | 0.63 | 0.94 | 0.22 | 1.07 | 1 | 10 | 243.4661 | 333.121 | 301.3284 | 243466.0881 | 333121.0427 | 3.0866e-06 | 7 | 301328.4379
20 | 145 | CONCLUIDO | 4.3168 | 23.17 | 18.28 | 30.46 | 0.36 | 36 | 295.36 | 61.2 | 6 | 34 | 83.16 | 36662.22 | 291.49 | 2104.08 | 93.07 | 60.53 | 16361.18 | 0.65 | 0.94 | 0.22 | 1 | 1 | 10 | 240.7627 | 329.4221 | 297.9825 | 240762.6903 | 329422.1345 | 3.11e-06 | 7 | 297982.5484
21 | 145 | CONCLUIDO | 4.3266 | 23.11 | 18.28 | 31.33 | 0.38 | 35 | 295.88 | 61.2 | 6.25 | 33 | 83.43 | 36726.12 | 289.59 | 2103.99 | 93.32 | 60.53 | 16490.91 | 0.65 | 0.94 | 0.22 | 1 | 1 | 10 | 239.2976 | 327.4175 | 296.1692 | 239297.5724 | 327417.4957 | 3.117e-06 | 7 | 296169.2294
22 | 145 | CONCLUIDO | 4.3628 | 22.92 | 18.19 | 33.08 | 0.39 | 33 | 296.4 | 61.2 | 6.5 | 31 | 83.7 | 36790.13 | 286.85 | 2103.89 | 90.54 | 60.53 | 15110.16 | 0.67 | 0.94 | 0.22 | 0.92 | 1 | 10 | 236.2434 | 323.2387 | 292.3892 | 236243.4103 | 323238.6563 | 3.1431e-06 | 7 | 292389.2126
23 | 145 | CONCLUIDO | 4.3784 | 22.84 | 18.17 | 34.06 | 0.4 | 32 | 296.92 | 61.2 | 6.75 | 30 | 83.97 | 36854.25 | 284.83 | 2103.89 | 89.6 | 60.53 | 14646.13 | 0.68 | 0.95 | 0.21 | 0.89 | 1 | 10 | 234.494 | 320.8451 | 290.2241 | 234494.0173 | 320845.0596 | 3.1543e-06 | 7 | 290224.0575
24 | 145 | CONCLUIDO | 4.4158 | 22.65 | 18.08 | 36.16 | 0.42 | 30 | 297.44 | 61.2 | 7 | 28 | 84.24 | 36918.48 | 281.61 | 2103.95 | 86.67 | 60.53 | 13189.21 | 0.7 | 0.95 | 0.21 | 0.8 | 1 | 10 | 231.2063 | 316.3467 | 286.155 | 231206.338 | 316346.7118 | 3.1813e-06 | 7 | 286155.0256
25 | 145 | CONCLUIDO | 4.4311 | 22.57 | 18.06 | 37.36 | 0.43 | 29 | 297.96 | 61.2 | 7.25 | 27 | 84.51 | 36982.83 | 279.45 | 2103.89 | 85.78 | 60.53 | 12750 | 0.71 | 0.95 | 0.21 | 0.78 | 1 | 10 | 229.4305 | 313.9169 | 283.9571 | 229430.4658 | 313916.885 | 3.1923e-06 | 7 | 283957.0981
26 | 145 | CONCLUIDO | 4.455 | 22.45 | 17.99 | 38.55 | 0.45 | 28 | 298.48 | 61.2 | 7.5 | 26 | 84.79 | 37047.29 | 276.71 | 2103.87 | 83.61 | 60.53 | 11671.95 | 0.72 | 0.96 | 0.21 | 0.71 | 1 | 10 | 226.9951 | 310.5847 | 280.9429 | 226995.0819 | 310584.6854 | 3.2095e-06 | 7 | 280942.9189
27 | 145 | CONCLUIDO | 4.4887 | 22.28 | 17.87 | 39.72 | 0.46 | 27 | 299.01 | 61.2 | 7.75 | 25 | 85.06 | 37111.87 | 272.41 | 2103.9 | 79.97 | 60.53 | 9852.69 | 0.76 | 0.96 | 0.2 | 0.6 | 1 | 10 | 223.3536 | 305.6023 | 276.436 | 223353.6105 | 305602.2636 | 3.2338e-06 | 7 | 276436.0124
28 | 145 | CONCLUIDO | 4.44 | 22.52 | 18.17 | 41.94 | 0.48 | 26 | 299.53 | 61.2 | 8 | 24 | 85.33 | 37176.68 | 277.3 | 2103.93 | 90.78 | 60.53 | 15262.5 | 0.67 | 0.95 | 0.2 | 0.9 | 1 | 10 | 228.0107 | 311.9744 | 282.2 | 228010.7491 | 311974.3661 | 3.1987e-06 | 7 | 282199.9705
29 | 145 | CONCLUIDO | 4.4849 | 22.3 | 18 | 43.2 | 0.49 | 25 | 300.06 | 61.2 | 8.25 | 23 | 85.61 | 37241.49 | 272.6 | 2103.97 | 84.25 | 60.53 | 12005.32 | 0.72 | 0.95 | 0.21 | 0.72 | 1 | 10 | 223.692 | 306.0652 | 276.8548 | 223691.9703 | 306065.2223 | 3.2311e-06 | 7 | 276854.7871
30 | 145 | CONCLUIDO | 4.5053 | 22.2 | 17.95 | 44.88 | 0.5 | 24 | 300.59 | 61.2 | 8.5 | 22 | 85.89 | 37306.42 | 269.61 | 2103.88 | 82.79 | 60.53 | 11278.13 | 0.73 | 0.96 | 0.2 | 0.68 | 1 | 10 | 221.3203 | 302.8201 | 273.9194 | 221320.2596 | 302820.1432 | 3.2458e-06 | 7 | 273919.4137
31 | 145 | CONCLUIDO | 4.526 | 22.09 | 17.91 | 46.71 | 0.52 | 23 | 301.11 | 61.2 | 8.75 | 21 | 86.16 | 37371.47 | 267.21 | 2103.86 | 81.19 | 60.53 | 10487.05 | 0.75 | 0.96 | 0.2 | 0.63 | 1 | 10 | 219.2825 | 300.032 | 271.3973 | 219282.4872 | 300031.973 | 3.2607e-06 | 7 | 271397.3426
32 | 145 | CONCLUIDO | 4.5428 | 22.01 | 17.88 | 48.76 | 0.53 | 22 | 301.64 | 61.2 | 9 | 20 | 86.44 | 37436.63 | 263.95 | 2103.92 | 80.25 | 60.53 | 10021.61 | 0.75 | 0.96 | 0.2 | 0.6 | 1 | 10 | 216.9455 | 296.8345 | 268.505 | 216945.5451 | 296834.4657 | 3.2728e-06 | 7 | 268505.0009
33 | 145 | CONCLUIDO | 4.5424 | 22.01 | 17.88 | 48.76 | 0.55 | 22 | 302.17 | 61.2 | 9.25 | 20 | 86.72 | 37501.91 | 263.25 | 2103.91 | 80.4 | 60.53 | 10094.14 | 0.75 | 0.96 | 0.2 | 0.6 | 1 | 10 | 216.5864 | 296.3431 | 268.0605 | 216586.3923 | 296343.0571 | 3.2725e-06 | 7 | 268060.4916
34 | 145 | CONCLUIDO | 4.5576 | 21.94 | 17.86 | 51.03 | 0.56 | 21 | 302.7 | 61.2 | 9.5 | 19 | 87 | 37567.32 | 260.98 | 2103.84 | 79.71 | 60.53 | 9753.8 | 0.76 | 0.96 | 0.2 | 0.58 | 1 | 10 | 214.8539 | 293.9726 | 265.9162 | 214853.8883 | 293972.5687 | 3.2834e-06 | 7 | 265916.2393
35 | 145 | CONCLUIDO | 4.5804 | 21.83 | 17.8 | 53.41 | 0.57 | 20 | 303.23 | 61.2 | 9.75 | 18 | 87.28 | 37632.84 | 257.75 | 2103.9 | 77.68 | 60.53 | 8745.17 | 0.78 | 0.97 | 0.2 | 0.53 | 1 | 10 | 212.3465 | 290.5419 | 262.813 | 212346.526 | 290541.885 | 3.2999e-06 | 7 | 262812.9753
36 | 145 | CONCLUIDO | 4.5772 | 21.85 | 17.82 | 53.46 | 0.59 | 20 | 303.76 | 61.2 | 10 | 18 | 87.57 | 37698.48 | 256.8 | 2103.97 | 78.25 | 60.53 | 9030.84 | 0.77 | 0.96 | 0.2 | 0.54 | 1 | 10 | 211.9641 | 290.0186 | 262.3397 | 211964.1099 | 290018.6464 | 3.2976e-06 | 7 | 262339.6738
37 | 145 | CONCLUIDO | 4.6028 | 21.73 | 17.75 | 56.06 | 0.6 | 19 | 304.3 | 61.2 | 10.25 | 17 | 87.85 | 37764.25 | 254.36 | 2103.92 | 75.95 | 60.53 | 7884.75 | 0.8 | 0.97 | 0.2 | 0.48 | 1 | 10 | 209.8002 | 287.0579 | 259.6615 | 209800.1904 | 287057.8762 | 3.316e-06 | 7 | 259661.4754
38 | 145 | CONCLUIDO | 4.606 | 21.71 | 17.74 | 56.01 | 0.61 | 19 | 304.83 | 61.2 | 10.5 | 17 | 88.13 | 37830.13 | 250.33 | 2103.88 | 75.46 | 60.53 | 7641.16 | 0.8 | 0.97 | 0.2 | 0.46 | 1 | 10 | 207.5744 | 284.0125 | 256.9067 | 207574.4284 | 284012.4905 | 3.3183e-06 | 7 | 256906.737
39 | 145 | CONCLUIDO | 4.6091 | 21.7 | 17.78 | 59.26 | 0.63 | 18 | 305.37 | 61.2 | 10.75 | 16 | 88.42 | 37896.14 | 250.37 | 2103.87 | 77.31 | 60.53 | 8571.33 | 0.78 | 0.97 | 0.18 | 0.5 | 1 | 10 | 207.528 | 283.949 | 256.8493 | 207527.9902 | 283948.9516 | 3.3205e-06 | 7 | 256849.2622
40 | 145 | CONCLUIDO | 4.5963 | 21.76 | 17.84 | 59.46 | 0.64 | 18 | 305.9 | 61.2 | 11 | 16 | 88.7 | 37962.28 | 249.24 | 2103.91 | 79.12 | 60.53 | 9476.05 | 0.76 | 0.96 | 0.19 | 0.56 | 1 | 10 | 207.3813 | 283.7482 | 256.6677 | 207381.264 | 283748.1944 | 3.3113e-06 | 7 | 256667.665
41 | 145 | CONCLUIDO | 4.6269 | 21.61 | 17.75 | 62.64 | 0.65 | 17 | 306.44 | 61.2 | 11.25 | 14 | 88.99 | 38028.53 | 245.26 | 2103.9 | 76.01 | 60.53 | 7926.57 | 0.8 | 0.97 | 0.19 | 0.47 | 1 | 10 | 204.2779 | 279.502 | 252.8267 | 204277.874 | 279501.9993 | 3.3334e-06 | 7 | 252826.7208
42 | 145 | CONCLUIDO | 4.6273 | 21.61 | 17.75 | 62.63 | 0.67 | 17 | 306.98 | 61.2 | 11.5 | 12 | 89.28 | 38094.91 | 243.55 | 2103.84 | 75.9 | 60.53 | 7871.21 | 0.8 | 0.97 | 0.19 | 0.47 | 1 | 10 | 203.3718 | 278.2623 | 251.7054 | 203371.8468 | 278262.3329 | 3.3337e-06 | 7 | 251705.3664
43 | 145 | CONCLUIDO | 4.6448 | 21.53 | 17.72 | 66.44 | 0.68 | 16 | 307.52 | 61.2 | 11.75 | 7 | 89.57 | 38161.42 | 241.41 | 2103.88 | 74.79 | 60.53 | 7320.09 | 0.81 | 0.97 | 0.2 | 0.44 | 1 | 10 | 201.7058 | 275.9828 | 249.6434 | 201705.8027 | 275982.7779 | 3.3463e-06 | 7 | 249643.369
44 | 145 | CONCLUIDO | 4.6443 | 21.53 | 17.72 | 66.45 | 0.69 | 16 | 308.06 | 61.2 | 12 | 3 | 89.86 | 38228.06 | 241.77 | 2104.06 | 74.61 | 60.53 | 7228.22 | 0.81 | 0.97 | 0.2 | 0.44 | 1 | 10 | 201.9082 | 276.2598 | 249.8939 | 201908.2318 | 276259.7504 | 3.3459e-06 | 7 | 249893.9075
45 | 145 | CONCLUIDO | 4.6456 | 21.53 | 17.71 | 66.43 | 0.71 | 16 | 308.6 | 61.2 | 12.25 | 2 | 90.15 | 38294.82 | 241.56 | 2103.93 | 74.35 | 60.53 | 7098.46 | 0.81 | 0.97 | 0.21 | 0.44 | 1 | 10 | 201.7526 | 276.0468 | 249.7012 | 201752.5667 | 276046.7625 | 3.3468e-06 | 7 | 249701.2469
46 | 145 | CONCLUIDO | 4.645 | 21.53 | 17.72 | 66.44 | 0.72 | 16 | 309.14 | 61.2 | 12.5 | 1 | 90.44 | 38361.7 | 241.7 | 2103.93 | 74.32 | 60.53 | 7083.13 | 0.81 | 0.97 | 0.21 | 0.44 | 1 | 10 | 201.8508 | 276.1812 | 249.8229 | 201850.8268 | 276181.2063 | 3.3464e-06 | 7 | 249822.8596
47 | 145 | CONCLUIDO | 4.6447 | 21.53 | 17.72 | 66.44 | 0.73 | 16 | 309.68 | 61.2 | 12.75 | 0 | 90.74 | 38428.72 | 242.13 | 2103.93 | 74.32 | 60.53 | 7083.1 | 0.81 | 0.97 | 0.21 | 0.44 | 1 | 10 | 202.0837 | 276.4999 | 250.1111 | 202083.72 | 276499.861 | 3.3462e-06 | 7 | 250111.1024

## RESULTADOS_11
Unnamed: 0 | Volume de calda [L] | STATUS | Capacidade operacional [ha/h] | Tempo de missao [h] | Tempo util [h] | Tempo por voo [min] | Autonomia Projetada [h] | N° Voos | MTOW [kg] | Massa Estrutura [kg] | Combustível [kg] | Abastecimentos | Massa gerador | Potência gerador [W] | Combustível consumido [L] | Calda cons [L] | Distância percorrida [km] | Distância Pulverizando [km] | RTL ACUMULADO[m] | EOC [km/km] | EOC [h/h] | Tempo de manobra [h] | Tempo rtl_rtw [h] | V pulv [m/s] | V desloc [m/s] | Preço Total por ha Simples [R$/ha] | Preço Total por ha Presumido [R$/ha] | Preço Total por ha Real [R$/ha] | Preço Total Simples [R$] | Preço Total Presumido [R$] | Prod CAPEX [ha/h/R$] | Dias Trabalhados | Preço Total Real [R$]
0 | 65 | CONCLUIDO | 3.4673 | 28.84 | 22.11 | 7.95 | 0.13 | 167 | 133.21 | 46.47 | 1 | 165 | 20.75 | 16663.42 | 229.57 | 2104.24 | 218.73 | 60.53 | 78535.16 | 0.28 | 0.78 | 0.43 | 4.83 | 1 | 10 | 252.6798 | 345.7276 | 312.7318 | 252679.7605 | 345727.5958 | 2.6132e-06 | 9 | 312731.8393
1 | 65 | CONCLUIDO | 3.7849 | 26.42 | 20.87 | 10.1 | 0.17 | 124 | 133.55 | 46.47 | 1.25 | 122 | 20.83 | 16704.7 | 212.51 | 2104.18 | 177.42 | 60.53 | 58093.22 | 0.34 | 0.82 | 0.37 | 3.59 | 1 | 10 | 217.836 | 298.0529 | 269.6071 | 217836.0386 | 298052.8782 | 2.8526e-06 | 8 | 269607.1298
2 | 65 | CONCLUIDO | 4.0267 | 24.83 | 20.01 | 12.38 | 0.2 | 97 | 133.88 | 46.47 | 1.5 | 95 | 20.91 | 16746.01 | 199.84 | 2104.16 | 149.73 | 60.53 | 44385.05 | 0.4 | 0.86 | 0.32 | 2.73 | 1 | 10 | 200.7129 | 274.6243 | 248.4145 | 200712.927 | 274624.2816 | 3.0348e-06 | 8 | 248414.5256
3 | 65 | CONCLUIDO | 4.1887 | 23.87 | 19.52 | 14.64 | 0.23 | 80 | 134.22 | 46.47 | 1.75 | 78 | 21 | 16787.35 | 190.71 | 2104.12 | 133.57 | 60.53 | 36391.81 | 0.45 | 0.88 | 0.29 | 2.24 | 1 | 10 | 181.6746 | 248.5752 | 224.8515 | 181674.6107 | 248575.2172 | 3.1569e-06 | 7 | 224851.5474
4 | 65 | CONCLUIDO | 4.3223 | 23.14 | 19.13 | 17.13 | 0.26 | 67 | 134.55 | 46.47 | 2 | 65 | 21.09 | 16828.84 | 182.77 | 2103.99 | 120.97 | 60.53 | 30155.21 | 0.5 | 0.9 | 0.27 | 1.85 | 1 | 10 | 173.2437 | 237.0396 | 214.4169 | 173243.6628 | 237039.6225 | 3.2576e-06 | 7 | 214416.8936
5 | 65 | CONCLUIDO | 4.4458 | 22.49 | 18.76 | 19.75 | 0.29 | 57 | 134.89 | 46.47 | 2.25 | 55 | 21.17 | 16870.25 | 174.7 | 2104.13 | 108.45 | 60.53 | 23945.17 | 0.56 | 0.92 | 0.26 | 1.48 | 1 | 10 | 165.4982 | 226.4419 | 204.8306 | 165498.1867 | 226441.9204 | 3.3507e-06 | 7 | 204830.6213
6 | 65 | CONCLUIDO | 4.4284 | 22.58 | 19.01 | 22.37 | 0.33 | 51 | 135.22 | 46.47 | 2.5 | 49 | 21.26 | 16911.68 | 173.41 | 2104.02 | 119.3 | 60.53 | 29400.67 | 0.51 | 0.9 | 0.22 | 1.74 | 1 | 10 | 165.3492 | 226.238 | 204.6462 | 165349.1819 | 226238.0453 | 3.3376e-06 | 7 | 204646.2038
7 | 65 | CONCLUIDO | 4.5612 | 21.92 | 18.55 | 25.29 | 0.36 | 44 | 135.56 | 46.47 | 2.75 | 42 | 21.34 | 16953.14 | 164.27 | 2103.94 | 102.23 | 60.53 | 20898.32 | 0.59 | 0.93 | 0.23 | 1.27 | 1 | 10 | 157.1819 | 215.0632 | 194.5379 | 157181.9007 | 215063.2109 | 3.4376e-06 | 7 | 194537.8799
8 | 65 | CONCLUIDO | 4.6221 | 21.64 | 18.39 | 28.3 | 0.39 | 39 | 135.9 | 46.47 | 3 | 35 | 21.43 | 16994.64 | 157.1 | 2103.92 | 96.84 | 60.53 | 18232.33 | 0.62 | 0.93 | 0.23 | 1.12 | 1 | 10 | 152.0624 | 208.0584 | 188.2016 | 152062.3516 | 208058.418 | 3.4835e-06 | 7 | 188201.6146
9 | 65 | CONCLUIDO | 4.6748 | 21.39 | 18.26 | 31.3 | 0.42 | 35 | 136.23 | 46.47 | 3.25 | 20 | 21.52 | 17036.16 | 151.6 | 2104.04 | 91.97 | 60.53 | 15814.1 | 0.66 | 0.94 | 0.24 | 0.98 | 1 | 10 | 148.1088 | 202.649 | 183.3085 | 148108.8378 | 202649.0459 | 3.5233e-06 | 7 | 183308.5054
10 | 65 | CONCLUIDO | 4.6804 | 21.37 | 18.26 | 32.22 | 0.45 | 34 | 136.57 | 46.47 | 3.5 | 1 | 21.6 | 17077.72 | 150.36 | 2103.96 | 91.25 | 60.53 | 15459.37 | 0.66 | 0.94 | 0.26 | 0.98 | 1 | 10 | 147.3626 | 201.6279 | 182.3849 | 147362.5549 | 201627.9488 | 3.5275e-06 | 7 | 182384.8603
11 | 65 | CONCLUIDO | 4.6762 | 21.38 | 18.28 | 32.26 | 0.48 | 34 | 136.91 | 46.47 | 3.75 | 0 | 21.69 | 17119.3 | 150.58 | 2103.97 | 91.77 | 60.53 | 15719.9 | 0.66 | 0.94 | 0.26 | 1 | 1 | 10 | 147.5655 | 201.9057 | 182.6361 | 147565.5345 | 201905.6744 | 3.5243e-06 | 7 | 182636.0802

## RESULTADOS_24
Unnamed: 0 | Volume de calda [L] | STATUS | Capacidade operacional [ha/h] | Tempo de missao [h] | Tempo util [h] | Tempo por voo [min] | Autonomia Projetada [h] | N° Voos | MTOW [kg] | Massa Estrutura [kg] | Combustível [kg] | Abastecimentos | Massa gerador | Potência gerador [W] | Combustível consumido [L] | Calda cons [L] | Distância percorrida [km] | Distância Pulverizando [km] | RTL ACUMULADO[m] | EOC [km/km] | EOC [h/h] | Tempo de manobra [h] | Tempo rtl_rtw [h] | V pulv [m/s] | V desloc [m/s] | Preço Total por ha Simples [R$/ha] | Preço Total por ha Presumido [R$/ha] | Preço Total por ha Real [R$/ha] | Preço Total Simples [R$] | Preço Total Presumido [R$] | Prod CAPEX [ha/h/R$] | Dias Trabalhados | Preço Total Real [R$]
0 | 130 | CONCLUIDO | 2.2151 | 45.15 | 26.84 | 5.08 | 0.07 | 317 | 252.85 | 59.19 | 1 | 315 | 62.65 | 31418.63 | 435.84 | 2104.84 | 373.68 | 60.53 | 155258.47 | 0.16 | 0.64 | 0.67 | 9.56 | 1 | 10 | 639.1799 | 874.5541 | 791.0879 | 639179.8585 | 874554.081 | 1.6069e-06 | 14 | 791087.8669
1 | 130 | CONCLUIDO | 2.6555 | 37.66 | 23.9 | 6.4 | 0.09 | 224 | 253.3 | 59.19 | 1.25 | 222 | 62.86 | 31474.5 | 385.72 | 2104.43 | 277.03 | 60.53 | 107399.76 | 0.22 | 0.72 | 0.52 | 6.62 | 1 | 10 | 478.2136 | 654.3129 | 591.8662 | 478213.5512 | 654312.878 | 1.9263e-06 | 11 | 591866.1753
2 | 130 | CONCLUIDO | 2.9699 | 33.67 | 22.36 | 7.71 | 0.11 | 174 | 253.75 | 59.19 | 1.5 | 172 | 63.06 | 31530.44 | 358.71 | 2104.53 | 226.41 | 60.53 | 82339.33 | 0.27 | 0.77 | 0.45 | 5.08 | 1 | 10 | 405.4687 | 554.7801 | 501.8327 | 405468.6756 | 554780.13 | 2.1544e-06 | 10 | 501832.693
3 | 130 | CONCLUIDO | 3.2116 | 31.14 | 21.39 | 9.04 | 0.12 | 142 | 254.21 | 59.19 | 1.75 | 140 | 63.26 | 31586.46 | 341.31 | 2104.32 | 195.22 | 60.53 | 66903.66 | 0.31 | 0.8 | 0.38 | 4.11 | 1 | 10 | 367.5148 | 502.85 | 454.8587 | 367514.8207 | 502849.9913 | 2.3298e-06 | 10 | 454858.6939
4 | 130 | CONCLUIDO | 3.4114 | 29.31 | 20.69 | 10.43 | 0.14 | 119 | 254.66 | 59.19 | 2 | 117 | 63.47 | 31642.55 | 328.07 | 2104.49 | 171.89 | 60.53 | 55356.31 | 0.35 | 0.83 | 0.35 | 3.41 | 1 | 10 | 332.4055 | 454.8118 | 411.4052 | 332405.4554 | 454811.8088 | 2.4747e-06 | 9 | 411405.2081
5 | 130 | CONCLUIDO | 3.5603 | 28.09 | 20.25 | 11.79 | 0.16 | 103 | 255.12 | 59.19 | 2.25 | 101 | 63.67 | 31698.72 | 319.29 | 2104.47 | 157.58 | 60.53 | 48281.18 | 0.38 | 0.85 | 0.32 | 2.97 | 1 | 10 | 315.4689 | 431.6385 | 390.4435 | 315468.9313 | 431638.5093 | 2.5827e-06 | 9 | 390443.5358
6 | 130 | CONCLUIDO | 3.6882 | 27.11 | 19.86 | 13.09 | 0.17 | 91 | 255.57 | 59.19 | 2.5 | 89 | 63.88 | 31754.97 | 311.28 | 2104.08 | 144.77 | 60.53 | 41936.72 | 0.42 | 0.87 | 0.31 | 2.58 | 1 | 10 | 292.9903 | 400.8822 | 362.6226 | 292990.2641 | 400882.2052 | 2.6755e-06 | 8 | 362622.5701
7 | 130 | CONCLUIDO | 3.8009 | 26.31 | 19.54 | 14.48 | 0.19 | 81 | 256.03 | 59.19 | 2.75 | 79 | 64.09 | 31811.29 | 304.42 | 2103.96 | 134.44 | 60.53 | 36820.07 | 0.45 | 0.88 | 0.29 | 2.27 | 1 | 10 | 281.7681 | 385.5275 | 348.7333 | 281768.0998 | 385527.5448 | 2.7572e-06 | 8 | 348733.3371
8 | 130 | CONCLUIDO | 3.8926 | 25.69 | 19.32 | 15.88 | 0.21 | 73 | 256.49 | 59.19 | 3 | 71 | 64.29 | 31867.69 | 299.25 | 2104.01 | 126.9 | 60.53 | 33092.34 | 0.48 | 0.89 | 0.28 | 2.04 | 1 | 10 | 273.4065 | 374.0869 | 338.3846 | 273406.5319 | 374086.8788 | 2.8238e-06 | 8 | 338384.5522
9 | 130 | CONCLUIDO | 3.9786 | 25.13 | 19.1 | 17.37 | 0.23 | 66 | 256.95 | 59.19 | 3.25 | 64 | 64.5 | 31924.29 | 293.99 | 2104.12 | 120.1 | 60.53 | 29723.68 | 0.5 | 0.9 | 0.27 | 1.82 | 1 | 10 | 265.6535 | 363.4789 | 328.789 | 265653.5499 | 363478.9067 | 2.8861e-06 | 8 | 328788.99
10 | 130 | CONCLUIDO | 4.044 | 24.73 | 18.94 | 18.63 | 0.24 | 61 | 257.41 | 59.19 | 3.5 | 59 | 64.71 | 31980.84 | 289.65 | 2104.14 | 114.52 | 60.53 | 26961.71 | 0.53 | 0.91 | 0.26 | 1.66 | 1 | 10 | 259.781 | 355.4439 | 321.5208 | 259781.043 | 355443.8838 | 2.9336e-06 | 8 | 321520.8184
11 | 130 | CONCLUIDO | 4.1289 | 24.22 | 18.68 | 20.01 | 0.26 | 56 | 257.86 | 59.19 | 3.75 | 54 | 64.92 | 32037.48 | 283.73 | 2104.09 | 105.73 | 60.53 | 22589.96 | 0.57 | 0.92 | 0.25 | 1.4 | 1 | 10 | 252.2258 | 345.1064 | 312.17 | 252225.7857 | 345106.4474 | 2.9952e-06 | 8 | 312169.9724
12 | 130 | CONCLUIDO | 4.1743 | 23.96 | 18.61 | 21.47 | 0.28 | 52 | 258.32 | 59.19 | 4 | 50 | 65.13 | 32094.19 | 280.67 | 2104.07 | 104.39 | 60.53 | 21938.61 | 0.58 | 0.92 | 0.22 | 1.33 | 1 | 10 | 239.7228 | 327.9993 | 296.6955 | 239722.8098 | 327999.3242 | 3.0281e-06 | 7 | 296695.529
13 | 130 | CONCLUIDO | 4.1691 | 23.99 | 18.79 | 23 | 0.29 | 49 | 258.78 | 59.19 | 4.25 | 47 | 65.34 | 32150.98 | 282.25 | 2104.06 | 110.27 | 60.53 | 24894.5 | 0.55 | 0.91 | 0.24 | 1.51 | 1 | 10 | 241.003 | 329.7509 | 298.28 | 241002.9929 | 329750.9272 | 3.0243e-06 | 7 | 298279.9616
14 | 130 | CONCLUIDO | 4.2218 | 23.69 | 18.63 | 24.3 | 0.31 | 46 | 259.25 | 59.19 | 4.5 | 44 | 65.55 | 32207.85 | 278.01 | 2103.94 | 105.07 | 60.53 | 22311.15 | 0.58 | 0.92 | 0.24 | 1.36 | 1 | 10 | 236.2194 | 323.2058 | 292.3595 | 236219.3988 | 323205.8027 | 3.0626e-06 | 7 | 292359.4945
15 | 130 | CONCLUIDO | 4.2681 | 23.43 | 18.52 | 25.85 | 0.33 | 43 | 259.71 | 59.19 | 4.75 | 41 | 65.76 | 32264.79 | 274.32 | 2103.93 | 101.32 | 60.53 | 20449.48 | 0.6 | 0.93 | 0.23 | 1.24 | 1 | 10 | 232.1577 | 317.6484 | 287.3325 | 232157.7202 | 317648.4349 | 3.0962e-06 | 7 | 287332.5141
16 | 130 | CONCLUIDO | 4.3183 | 23.16 | 18.4 | 27.6 | 0.34 | 40 | 260.17 | 59.19 | 5 | 38 | 65.98 | 32321.82 | 270.67 | 2104.1 | 96.99 | 60.53 | 18298.8 | 0.62 | 0.93 | 0.23 | 1.12 | 1 | 10 | 228.0483 | 312.0257 | 282.2464 | 228048.2553 | 312025.6836 | 3.1326e-06 | 7 | 282246.3903
17 | 130 | CONCLUIDO | 4.3467 | 23.01 | 18.34 | 28.96 | 0.36 | 38 | 260.63 | 59.19 | 5.25 | 36 | 66.19 | 32378.93 | 267.65 | 2103.86 | 95.45 | 60.53 | 17539 | 0.63 | 0.94 | 0.22 | 1.07 | 1 | 10 | 225.24 | 308.1833 | 278.7707 | 225239.977 | 308183.2734 | 3.1532e-06 | 7 | 278770.6944
18 | 130 | CONCLUIDO | 4.3765 | 22.85 | 18.28 | 30.47 | 0.37 | 36 | 261.1 | 59.19 | 5.5 | 34 | 66.4 | 32436.11 | 265.36 | 2103.96 | 93.35 | 60.53 | 16500.31 | 0.65 | 0.94 | 0.22 | 1.01 | 1 | 10 | 222.8204 | 304.8727 | 275.7761 | 222820.3821 | 304872.6769 | 3.1748e-06 | 7 | 275776.0565
19 | 130 | CONCLUIDO | 4.4048 | 22.7 | 18.24 | 32.18 | 0.39 | 34 | 261.56 | 59.19 | 5.75 | 32 | 66.62 | 32493.38 | 262.54 | 2104.07 | 91.81 | 60.53 | 15739.59 | 0.66 | 0.94 | 0.22 | 0.96 | 1 | 10 | 220.2113 | 301.3028 | 272.5469 | 220211.2877 | 301302.7989 | 3.1953e-06 | 7 | 272546.8826
20 | 130 | CONCLUIDO | 4.4403 | 22.52 | 18.15 | 34.03 | 0.41 | 32 | 262.03 | 59.19 | 6 | 30 | 66.83 | 32550.72 | 259.04 | 2103.9 | 89.01 | 60.53 | 14349.72 | 0.68 | 0.95 | 0.22 | 0.87 | 1 | 10 | 216.9762 | 296.8765 | 268.543 | 216976.2454 | 296876.4712 | 3.2211e-06 | 7 | 268542.9975
21 | 130 | CONCLUIDO | 4.4553 | 22.44 | 18.12 | 35.08 | 0.42 | 31 | 262.49 | 59.19 | 6.25 | 29 | 67.05 | 32608.15 | 257.01 | 2103.87 | 88.25 | 60.53 | 13977.39 | 0.69 | 0.95 | 0.21 | 0.85 | 1 | 10 | 215.3316 | 294.6262 | 266.5075 | 215331.5725 | 294626.1573 | 3.232e-06 | 7 | 266507.4504
22 | 130 | CONCLUIDO | 4.4885 | 22.28 | 18.06 | 37.36 | 0.44 | 29 | 262.96 | 59.19 | 6.5 | 27 | 67.26 | 32665.66 | 253.76 | 2103.93 | 85.78 | 60.53 | 12750.55 | 0.71 | 0.95 | 0.21 | 0.78 | 1 | 10 | 212.405 | 290.6219 | 262.8853 | 212404.9885 | 290621.8759 | 3.256e-06 | 7 | 262885.332
23 | 130 | CONCLUIDO | 4.513 | 22.16 | 17.98 | 38.54 | 0.46 | 28 | 263.42 | 59.19 | 6.75 | 26 | 67.48 | 32723.25 | 250.68 | 2103.95 | 83.5 | 60.53 | 11613.92 | 0.72 | 0.96 | 0.21 | 0.71 | 1 | 10 | 209.8815 | 287.1691 | 259.7621 | 209881.4973 | 287169.1239 | 3.2738e-06 | 7 | 259762.1057
24 | 130 | CONCLUIDO | 4.545 | 22 | 17.88 | 39.73 | 0.47 | 27 | 263.89 | 59.19 | 7 | 25 | 67.7 | 32780.92 | 245.93 | 2103.88 | 80.04 | 60.53 | 9890.88 | 0.76 | 0.96 | 0.2 | 0.6 | 1 | 10 | 206.2428 | 282.1905 | 255.2586 | 206242.7866 | 282190.4795 | 3.297e-06 | 7 | 255258.6162
25 | 130 | CONCLUIDO | 4.5173 | 22.14 | 18.06 | 41.68 | 0.49 | 26 | 264.36 | 59.19 | 7.25 | 24 | 67.92 | 32838.68 | 248.63 | 2103.84 | 86.46 | 60.53 | 13105.78 | 0.7 | 0.95 | 0.21 | 0.78 | 1 | 10 | 208.7019 | 285.5552 | 258.3022 | 208701.9038 | 285555.152 | 3.2769e-06 | 7 | 258302.1691
26 | 130 | CONCLUIDO | 4.5433 | 22.01 | 17.98 | 43.16 | 0.5 | 25 | 264.83 | 59.19 | 7.5 | 23 | 68.14 | 32896.51 | 244.66 | 2103.96 | 83.76 | 60.53 | 11759.73 | 0.72 | 0.96 | 0.2 | 0.71 | 1 | 10 | 205.6931 | 281.4384 | 254.5783 | 205693.1112 | 281438.3893 | 3.2958e-06 | 7 | 254578.3045
27 | 130 | CONCLUIDO | 4.5601 | 21.93 | 17.95 | 44.88 | 0.52 | 24 | 265.3 | 59.19 | 7.75 | 22 | 68.36 | 32954.43 | 241.63 | 2103.87 | 82.68 | 60.53 | 11224.1 | 0.73 | 0.96 | 0.2 | 0.67 | 1 | 10 | 203.5364 | 278.4875 | 251.909 | 203536.3936 | 278487.4731 | 3.308e-06 | 7 | 251909.0195
28 | 130 | CONCLUIDO | 4.5795 | 21.84 | 17.91 | 46.71 | 0.54 | 23 | 265.77 | 59.19 | 8 | 21 | 68.58 | 33012.44 | 239.12 | 2103.94 | 81.26 | 60.53 | 10522.23 | 0.74 | 0.96 | 0.2 | 0.63 | 1 | 10 | 201.584 | 275.8162 | 249.4927 | 201584.0265 | 275816.1583 | 3.322e-06 | 7 | 249492.6512
29 | 130 | CONCLUIDO | 4.5965 | 21.76 | 17.88 | 48.75 | 0.55 | 22 | 266.24 | 59.19 | 8.25 | 20 | 68.8 | 33070.52 | 236.04 | 2103.93 | 80.1 | 60.53 | 9946.81 | 0.76 | 0.96 | 0.2 | 0.6 | 1 | 10 | 199.427 | 272.8649 | 246.823 | 199427.0406 | 272864.875 | 3.3344e-06 | 7 | 246823.0343
30 | 130 | CONCLUIDO | 4.6102 | 21.69 | 17.86 | 51.03 | 0.57 | 21 | 266.71 | 59.19 | 8.5 | 19 | 69.02 | 33128.7 | 233.45 | 2104.05 | 79.58 | 60.53 | 9691.08 | 0.76 | 0.96 | 0.2 | 0.58 | 1 | 10 | 197.6467 | 270.429 | 244.6196 | 197646.7286 | 270428.9736 | 3.3443e-06 | 7 | 244619.6119
31 | 130 | CONCLUIDO | 4.6311 | 21.59 | 17.81 | 53.43 | 0.58 | 20 | 267.18 | 59.19 | 8.75 | 18 | 69.24 | 33186.95 | 230.06 | 2103.89 | 78.08 | 60.53 | 8944.41 | 0.78 | 0.96 | 0.19 | 0.53 | 1 | 10 | 195.2303 | 267.1227 | 241.6289 | 195230.2674 | 267122.6648 | 3.3595e-06 | 7 | 241628.8525
32 | 130 | CONCLUIDO | 4.6331 | 21.58 | 17.8 | 53.4 | 0.6 | 20 | 267.66 | 59.19 | 9 | 18 | 69.46 | 33245.29 | 227.5 | 2103.87 | 77.68 | 60.53 | 8743.91 | 0.78 | 0.97 | 0.2 | 0.52 | 1 | 10 | 193.8294 | 265.2059 | 239.895 | 193829.3933 | 265205.927 | 3.3609e-06 | 7 | 239895.0456
33 | 130 | CONCLUIDO | 4.6573 | 21.47 | 17.74 | 56.01 | 0.61 | 19 | 268.13 | 59.19 | 9.25 | 15 | 69.69 | 33303.72 | 224.89 | 2103.89 | 75.36 | 60.53 | 7591.78 | 0.8 | 0.97 | 0.2 | 0.46 | 1 | 10 | 191.7485 | 262.3588 | 237.3196 | 191748.5184 | 262358.7823 | 3.3785e-06 | 7 | 237319.6283
34 | 130 | CONCLUIDO | 4.6873 | 21.33 | 17.65 | 58.83 | 0.63 | 18 | 268.61 | 59.19 | 9.5 | 11 | 69.91 | 33362.23 | 221.33 | 2103.86 | 72.38 | 60.53 | 6103.51 | 0.84 | 0.97 | 0.19 | 0.37 | 1 | 10 | 189.0203 | 258.626 | 233.9431 | 189020.3367 | 258625.9636 | 3.4002e-06 | 7 | 233943.0646
35 | 130 | CONCLUIDO | 4.6439 | 21.53 | 17.85 | 59.5 | 0.64 | 18 | 269.08 | 59.19 | 9.75 | 9 | 70.14 | 33420.83 | 223.96 | 2103.84 | 79.48 | 60.53 | 9653.58 | 0.76 | 0.96 | 0.2 | 0.57 | 1 | 10 | 191.7155 | 262.3136 | 237.2788 | 191715.5231 | 262313.6366 | 3.3688e-06 | 7 | 237278.7913
36 | 130 | CONCLUIDO | 4.6653 | 21.43 | 17.75 | 59.17 | 0.66 | 18 | 269.56 | 59.19 | 10 | 2 | 70.36 | 33479.51 | 221.21 | 2103.84 | 75.48 | 60.53 | 7653.97 | 0.8 | 0.97 | 0.21 | 0.47 | 1 | 10 | 189.6259 | 259.4546 | 234.6926 | 189625.9387 | 259454.5751 | 3.3843e-06 | 7 | 234692.5946
37 | 130 | CONCLUIDO | 4.6627 | 21.45 | 17.76 | 59.21 | 0.68 | 18 | 270.03 | 59.19 | 10.25 | 0 | 70.59 | 33538.28 | 221.12 | 2103.84 | 75.72 | 60.53 | 7776.59 | 0.8 | 0.97 | 0.21 | 0.48 | 1 | 10 | 189.6573 | 259.4974 | 234.7314 | 189657.2729 | 259497.4478 | 3.3824e-06 | 7 | 234731.3756

## RESULTADOS_13
Unnamed: 0 | Volume de calda [L] | STATUS | Capacidade operacional [ha/h] | Tempo de missao [h] | Tempo util [h] | Tempo por voo [min] | Autonomia Projetada [h] | N° Voos | MTOW [kg] | Massa Estrutura [kg] | Combustível [kg] | Abastecimentos | Massa gerador | Potência gerador [W] | Combustível consumido [L] | Calda cons [L] | Distância percorrida [km] | Distância Pulverizando [km] | RTL ACUMULADO[m] | EOC [km/km] | EOC [h/h] | Tempo de manobra [h] | Tempo rtl_rtw [h] | V pulv [m/s] | V desloc [m/s] | Preço Total por ha Simples [R$/ha] | Preço Total por ha Presumido [R$/ha] | Preço Total por ha Real [R$/ha] | Preço Total Simples [R$] | Preço Total Presumido [R$] | Prod CAPEX [ha/h/R$] | Dias Trabalhados | Preço Total Real [R$]
0 | 75 | CONCLUIDO | 3.2466 | 30.8 | 22.78 | 7.27 | 0.12 | 188 | 150.44 | 49.1 | 1 | 186 | 25.34 | 18787.76 | 258.91 | 2104.35 | 240.31 | 60.53 | 89218.93 | 0.25 | 0.75 | 0.47 | 5.5 | 1 | 10 | 288.6416 | 394.9321 | 357.2404 | 288641.5771 | 394932.1397 | 2.4294e-06 | 9 | 357240.3706
1 | 75 | CONCLUIDO | 3.6043 | 27.74 | 21.25 | 9.24 | 0.15 | 138 | 150.78 | 49.1 | 1.25 | 136 | 25.44 | 18830.65 | 237.81 | 2104.36 | 190.35 | 60.53 | 64490.46 | 0.32 | 0.81 | 0.38 | 3.97 | 1 | 10 | 252.3794 | 345.3167 | 312.3601 | 252379.4242 | 345316.6624 | 2.6971e-06 | 9 | 312360.1248
2 | 75 | CONCLUIDO | 3.8465 | 26 | 20.39 | 11.22 | 0.18 | 109 | 151.13 | 49.1 | 1.5 | 107 | 25.54 | 18873.58 | 224.71 | 2103.96 | 162.1 | 60.53 | 50510.44 | 0.37 | 0.84 | 0.34 | 3.11 | 1 | 10 | 224.1048 | 306.63 | 277.3657 | 224104.7791 | 306630.0456 | 2.8783e-06 | 8 | 277365.7044
3 | 75 | CONCLUIDO | 4.0234 | 24.85 | 19.83 | 13.22 | 0.2 | 90 | 151.48 | 49.1 | 1.75 | 88 | 25.64 | 18916.54 | 215.12 | 2104.21 | 143.72 | 60.53 | 41412.68 | 0.42 | 0.87 | 0.31 | 2.55 | 1 | 10 | 211.1439 | 288.8964 | 261.3246 | 211143.93 | 288896.44 | 3.0107e-06 | 8 | 261324.5693
4 | 75 | CONCLUIDO | 4.1656 | 24.01 | 19.41 | 15.32 | 0.23 | 76 | 151.83 | 49.1 | 2 | 74 | 25.73 | 18959.54 | 206.82 | 2103.95 | 130.11 | 60.53 | 34681.19 | 0.47 | 0.89 | 0.28 | 2.13 | 1 | 10 | 192.7815 | 263.7722 | 238.5981 | 192781.5304 | 263772.1947 | 3.1171e-06 | 7 | 238598.1467
5 | 75 | CONCLUIDO | 4.2865 | 23.33 | 19.07 | 17.6 | 0.26 | 65 | 152.18 | 49.1 | 2.25 | 63 | 25.83 | 19002.56 | 199.51 | 2103.94 | 118.75 | 60.53 | 29053.02 | 0.51 | 0.9 | 0.27 | 1.79 | 1 | 10 | 184.7132 | 252.7327 | 228.6123 | 184713.187 | 252732.7314 | 3.2076e-06 | 7 | 228612.2743
6 | 75 | CONCLUIDO | 4.4065 | 22.69 | 18.71 | 20.04 | 0.29 | 56 | 152.53 | 49.1 | 2.5 | 54 | 25.93 | 19045.63 | 191.89 | 2103.97 | 106.57 | 60.53 | 23009.62 | 0.57 | 0.92 | 0.26 | 1.43 | 1 | 10 | 176.9292 | 242.0823 | 218.9783 | 176929.1831 | 242082.3138 | 3.2974e-06 | 7 | 218978.3176
7 | 75 | CONCLUIDO | 4.3938 | 22.76 | 18.92 | 22.26 | 0.32 | 51 | 152.88 | 49.1 | 2.75 | 49 | 26.03 | 19088.72 | 190.92 | 2103.97 | 116.15 | 60.53 | 27823.33 | 0.52 | 0.91 | 0.21 | 1.65 | 1 | 10 | 176.8583 | 241.9854 | 218.8906 | 176858.3458 | 241985.3911 | 3.2879e-06 | 7 | 218890.645
8 | 75 | CONCLUIDO | 4.4952 | 22.25 | 18.59 | 24.79 | 0.35 | 45 | 153.23 | 49.1 | 3 | 43 | 26.13 | 19131.85 | 183.37 | 2103.94 | 103.7 | 60.53 | 21630.82 | 0.58 | 0.92 | 0.24 | 1.32 | 1 | 10 | 169.9748 | 232.5671 | 210.3712 | 169974.8442 | 232567.0806 | 3.3638e-06 | 7 | 210371.2049
9 | 75 | CONCLUIDO | 4.5509 | 21.97 | 18.44 | 26.99 | 0.37 | 41 | 153.58 | 49.1 | 3.25 | 39 | 26.23 | 19175.02 | 177.75 | 2103.95 | 98.56 | 60.53 | 19080.87 | 0.61 | 0.93 | 0.23 | 1.17 | 1 | 10 | 165.5597 | 226.526 | 204.9067 | 165559.6556 | 226526.0248 | 3.4054e-06 | 7 | 204906.699
10 | 75 | CONCLUIDO | 4.6035 | 21.72 | 18.32 | 29.7 | 0.4 | 37 | 153.93 | 49.1 | 3.5 | 35 | 26.33 | 19218.22 | 172.49 | 2103.93 | 94.39 | 60.53 | 17015.62 | 0.64 | 0.94 | 0.23 | 1.04 | 1 | 10 | 161.5255 | 221.0063 | 199.9138 | 161525.5172 | 221006.3386 | 3.4448e-06 | 7 | 199913.8038
11 | 75 | CONCLUIDO | 4.6572 | 21.47 | 18.19 | 33.07 | 0.43 | 33 | 154.28 | 49.1 | 3.75 | 30 | 26.43 | 19261.45 | 166.23 | 2104.1 | 90.22 | 60.53 | 14950.76 | 0.67 | 0.94 | 0.22 | 0.91 | 1 | 10 | 157.0346 | 214.8616 | 194.3555 | 157034.5616 | 214861.6151 | 3.485e-06 | 7 | 194355.5241
12 | 75 | CONCLUIDO | 4.6812 | 21.36 | 18.14 | 35.11 | 0.46 | 31 | 154.63 | 49.1 | 4 | 18 | 26.53 | 19304.72 | 161.58 | 2103.93 | 88.17 | 60.53 | 13933.93 | 0.69 | 0.95 | 0.23 | 0.86 | 1 | 10 | 154.1083 | 210.8578 | 190.7338 | 154108.3179 | 210857.7994 | 3.5029e-06 | 7 | 190733.8269
13 | 75 | CONCLUIDO | 4.6884 | 21.33 | 18.14 | 36.27 | 0.49 | 30 | 154.98 | 49.1 | 4.25 | 5 | 26.63 | 19348.03 | 161.14 | 2104.1 | 87.48 | 60.53 | 13596.67 | 0.69 | 0.95 | 0.25 | 0.86 | 1 | 10 | 153.7374 | 210.3503 | 190.2748 | 153737.4034 | 210350.2978 | 3.5083e-06 | 7 | 190274.7606
14 | 75 | CONCLUIDO | 4.6893 | 21.32 | 18.13 | 36.26 | 0.51 | 30 | 155.33 | 49.1 | 4.5 | 0 | 26.74 | 19391.36 | 160.82 | 2104.07 | 87.29 | 60.53 | 13502.04 | 0.69 | 0.95 | 0.25 | 0.85 | 1 | 10 | 153.5488 | 210.0922 | 190.0413 | 153548.8039 | 210092.2476 | 3.509e-06 | 7 | 190041.3383

## RESULTADOS_17
Unnamed: 0 | Volume de calda [L] | STATUS | Capacidade operacional [ha/h] | Tempo de missao [h] | Tempo util [h] | Tempo por voo [min] | Autonomia Projetada [h] | N° Voos | MTOW [kg] | Massa Estrutura [kg] | Combustível [kg] | Abastecimentos | Massa gerador | Potência gerador [W] | Combustível consumido [L] | Calda cons [L] | Distância percorrida [km] | Distância Pulverizando [km] | RTL ACUMULADO[m] | EOC [km/km] | EOC [h/h] | Tempo de manobra [h] | Tempo rtl_rtw [h] | V pulv [m/s] | V desloc [m/s] | Preço Total por ha Simples [R$/ha] | Preço Total por ha Presumido [R$/ha] | Preço Total por ha Real [R$/ha] | Preço Total Simples [R$] | Preço Total Presumido [R$] | Prod CAPEX [ha/h/R$] | Dias Trabalhados | Preço Total Real [R$]
0 | 95 | CONCLUIDO | 2.842 | 35.19 | 24.12 | 6.26 | 0.1 | 231 | 185.69 | 53.44 | 1 | 229 | 36.26 | 23136.14 | 318.11 | 2104.76 | 284.32 | 60.53 | 111008.82 | 0.21 | 0.71 | 0.54 | 6.84 | 1 | 10 | 390.7168 | 534.596 | 483.5749 | 390716.7953 | 534595.9565 | 2.1e-06 | 11 | 483574.8687
1 | 95 | CONCLUIDO | 3.2395 | 30.87 | 22.15 | 7.91 | 0.12 | 168 | 186.07 | 53.44 | 1.25 | 166 | 36.39 | 23182.76 | 289.1 | 2104.2 | 219.55 | 60.53 | 78939.77 | 0.28 | 0.78 | 0.43 | 4.87 | 1 | 10 | 313.9783 | 429.599 | 388.5987 | 313978.3417 | 429599.0188 | 2.3937e-06 | 9 | 388598.6914
2 | 95 | CONCLUIDO | 3.5124 | 28.47 | 21.09 | 9.59 | 0.14 | 132 | 186.45 | 53.44 | 1.5 | 130 | 36.51 | 23229.42 | 272.62 | 2104.52 | 185.05 | 60.53 | 61868.29 | 0.33 | 0.82 | 0.38 | 3.81 | 1 | 10 | 283.439 | 387.8137 | 350.8013 | 283438.9735 | 387813.7081 | 2.5954e-06 | 9 | 350801.3121
3 | 95 | CONCLUIDO | 3.725 | 26.85 | 20.36 | 11.31 | 0.17 | 108 | 186.83 | 53.44 | 1.75 | 106 | 36.64 | 23276.13 | 260.3 | 2104 | 161.15 | 60.53 | 50039.69 | 0.38 | 0.84 | 0.33 | 3.08 | 1 | 10 | 254.6265 | 348.3912 | 315.1412 | 254626.4786 | 348391.1814 | 2.7525e-06 | 8 | 315141.216
4 | 95 | CONCLUIDO | 3.8778 | 25.79 | 19.89 | 12.97 | 0.19 | 92 | 187.21 | 53.44 | 2 | 90 | 36.77 | 23322.88 | 251.78 | 2104.21 | 145.83 | 60.53 | 42461.71 | 0.42 | 0.86 | 0.31 | 2.62 | 1 | 10 | 241.6746 | 330.6698 | 299.1111 | 241674.5511 | 330669.7827 | 2.8654e-06 | 8 | 299111.1227
5 | 95 | CONCLUIDO | 4.0169 | 24.9 | 19.49 | 14.8 | 0.21 | 79 | 187.59 | 53.44 | 2.25 | 77 | 36.9 | 23369.68 | 243.88 | 2104 | 132.7 | 60.53 | 35961.62 | 0.46 | 0.88 | 0.29 | 2.21 | 1 | 10 | 230.6742 | 315.6186 | 285.4964 | 230674.2031 | 315618.6213 | 2.9681e-06 | 8 | 285496.4231
6 | 95 | CONCLUIDO | 4.1141 | 24.31 | 19.23 | 16.48 | 0.24 | 70 | 187.97 | 53.44 | 2.5 | 68 | 37.03 | 23416.52 | 237.79 | 2104.11 | 124.21 | 60.53 | 31761.36 | 0.49 | 0.89 | 0.28 | 1.95 | 1 | 10 | 223.1078 | 305.2659 | 276.1318 | 223107.7935 | 305265.9259 | 3.04e-06 | 8 | 276131.7743
7 | 95 | CONCLUIDO | 4.2114 | 23.74 | 18.97 | 18.36 | 0.26 | 62 | 188.35 | 53.44 | 2.75 | 60 | 37.16 | 23463.4 | 231.91 | 2104.1 | 115.58 | 60.53 | 27485.92 | 0.52 | 0.91 | 0.26 | 1.69 | 1 | 10 | 207.4744 | 283.8756 | 256.7829 | 207474.3858 | 283875.6078 | 3.1119e-06 | 7 | 256782.9182
8 | 95 | CONCLUIDO | 4.3236 | 23.13 | 18.61 | 20.3 | 0.28 | 55 | 188.73 | 53.44 | 3 | 53 | 37.29 | 23510.33 | 224.36 | 2104.12 | 103.42 | 60.53 | 21440.93 | 0.59 | 0.92 | 0.25 | 1.33 | 1 | 10 | 199.2129 | 272.5719 | 246.558 | 199212.8915 | 272571.8668 | 3.1948e-06 | 7 | 246557.9904
9 | 95 | CONCLUIDO | 4.2975 | 23.27 | 18.9 | 22.24 | 0.3 | 51 | 189.11 | 53.44 | 3.25 | 49 | 37.42 | 23557.3 | 225.65 | 2104.23 | 115.28 | 60.53 | 27391.77 | 0.53 | 0.91 | 0.21 | 1.62 | 1 | 10 | 200.9732 | 274.9804 | 248.7367 | 200973.2286 | 274980.4377 | 3.1755e-06 | 7 | 248736.6907
10 | 95 | CONCLUIDO | 4.3814 | 22.82 | 18.64 | 24.32 | 0.33 | 46 | 189.49 | 53.44 | 3.5 | 44 | 37.55 | 23604.32 | 219.65 | 2104.01 | 105.32 | 60.53 | 22433.49 | 0.57 | 0.92 | 0.24 | 1.36 | 1 | 10 | 194.812 | 266.5504 | 241.1112 | 194812.0098 | 266550.3863 | 3.2375e-06 | 7 | 241111.1915
11 | 95 | CONCLUIDO | 4.4427 | 22.51 | 18.48 | 26.4 | 0.35 | 42 | 189.87 | 53.44 | 3.75 | 40 | 37.69 | 23651.38 | 214.4 | 2104.01 | 99.82 | 60.53 | 19705.14 | 0.61 | 0.93 | 0.23 | 1.2 | 1 | 10 | 190.0056 | 259.974 | 235.1625 | 190005.5796 | 259974.0165 | 3.2828e-06 | 7 | 235162.4613
12 | 95 | CONCLUIDO | 4.4856 | 22.29 | 18.37 | 28.27 | 0.37 | 39 | 190.25 | 53.44 | 4 | 37 | 37.82 | 23698.48 | 209.87 | 2104.01 | 96.43 | 60.53 | 18027.09 | 0.63 | 0.94 | 0.22 | 1.09 | 1 | 10 | 186.2598 | 254.8489 | 230.5265 | 186259.8 | 254848.8756 | 3.3145e-06 | 7 | 230526.4566
13 | 95 | CONCLUIDO | 4.5282 | 22.08 | 18.27 | 30.46 | 0.4 | 36 | 190.63 | 53.44 | 4.25 | 34 | 37.95 | 23745.63 | 206.57 | 2103.96 | 93.02 | 60.53 | 16336.93 | 0.65 | 0.94 | 0.22 | 1 | 1 | 10 | 183.2564 | 250.7395 | 226.8093 | 183256.4304 | 250739.5328 | 3.3459e-06 | 7 | 226809.3037
14 | 95 | CONCLUIDO | 4.5552 | 21.95 | 18.22 | 32.15 | 0.42 | 34 | 191.02 | 53.44 | 4.5 | 32 | 38.08 | 23792.83 | 202.65 | 2103.86 | 91.27 | 60.53 | 15468.43 | 0.66 | 0.94 | 0.22 | 0.94 | 1 | 10 | 180.4197 | 246.8581 | 223.2984 | 180419.6652 | 246858.1455 | 3.3659e-06 | 7 | 223298.3505
15 | 95 | CONCLUIDO | 4.5996 | 21.74 | 18.12 | 35.07 | 0.44 | 31 | 191.4 | 53.44 | 4.75 | 29 | 38.22 | 23840.07 | 197.42 | 2103.9 | 87.87 | 60.53 | 13785.06 | 0.69 | 0.95 | 0.22 | 0.84 | 1 | 10 | 176.4555 | 241.4342 | 218.392 | 176455.4809 | 241434.1736 | 3.3987e-06 | 7 | 218392.035
16 | 95 | CONCLUIDO | 4.6298 | 21.6 | 18.05 | 37.35 | 0.46 | 29 | 191.78 | 53.44 | 5 | 27 | 38.35 | 23887.36 | 193.27 | 2104.01 | 85.58 | 60.53 | 12650.14 | 0.71 | 0.95 | 0.21 | 0.77 | 1 | 10 | 173.4917 | 237.379 | 214.7239 | 173491.7141 | 237379.0172 | 3.421e-06 | 7 | 214723.897
17 | 95 | CONCLUIDO | 4.6852 | 21.34 | 17.87 | 39.71 | 0.48 | 27 | 192.17 | 53.44 | 5.25 | 25 | 38.48 | 23934.69 | 187.07 | 2103.86 | 79.73 | 60.53 | 9733.27 | 0.76 | 0.96 | 0.2 | 0.59 | 1 | 10 | 168.8516 | 231.0302 | 208.981 | 168851.5951 | 231030.2017 | 3.462e-06 | 7 | 208981.0035
18 | 95 | CONCLUIDO | 4.6533 | 21.49 | 18.05 | 41.66 | 0.51 | 26 | 192.55 | 53.44 | 5.5 | 22 | 38.62 | 23982.06 | 187.51 | 2103.89 | 86.33 | 60.53 | 13037.92 | 0.7 | 0.95 | 0.2 | 0.78 | 1 | 10 | 169.9307 | 232.5067 | 210.3166 | 169930.7228 | 232506.7117 | 3.4384e-06 | 7 | 210316.5975
19 | 95 | CONCLUIDO | 4.6921 | 21.31 | 17.95 | 44.88 | 0.53 | 24 | 192.94 | 53.44 | 5.75 | 13 | 38.75 | 24029.48 | 182.72 | 2103.84 | 82.3 | 60.53 | 11036.85 | 0.74 | 0.96 | 0.21 | 0.67 | 1 | 10 | 166.5005 | 227.8134 | 206.0712 | 166500.5244 | 227813.3629 | 3.4671e-06 | 7 | 206071.1753
20 | 95 | CONCLUIDO | 4.6851 | 21.34 | 17.98 | 44.96 | 0.55 | 24 | 193.32 | 53.44 | 6 | 3 | 38.89 | 24076.95 | 181.4 | 2103.99 | 82.83 | 60.53 | 11297.5 | 0.73 | 0.96 | 0.23 | 0.7 | 1 | 10 | 165.995 | 227.1217 | 205.4455 | 165995.0275 | 227121.7199 | 3.4619e-06 | 7 | 205445.5417
21 | 95 | CONCLUIDO | 4.6868 | 21.34 | 17.97 | 44.94 | 0.57 | 24 | 193.71 | 53.44 | 6.25 | 1 | 39.02 | 24124.47 | 181.72 | 2103.84 | 82.37 | 60.53 | 11069.31 | 0.73 | 0.96 | 0.23 | 0.7 | 1 | 10 | 166.116 | 227.2872 | 205.5952 | 166115.952 | 227287.1741 | 3.4631e-06 | 7 | 205595.2052
22 | 95 | CONCLUIDO | 4.6863 | 21.34 | 17.98 | 44.94 | 0.59 | 24 | 194.09 | 53.44 | 6.5 | 0 | 39.16 | 24172.03 | 182.07 | 2103.91 | 82.44 | 60.53 | 11103.35 | 0.73 | 0.96 | 0.23 | 0.7 | 1 | 10 | 166.314 | 227.5581 | 205.8403 | 166313.9861 | 227558.1331 | 3.4628e-06 | 7 | 205840.3042

## RESULTADOS_9
Unnamed: 0 | Volume de calda [L] | STATUS | Capacidade operacional [ha/h] | Tempo de missao [h] | Tempo util [h] | Tempo por voo [min] | Autonomia Projetada [h] | N° Voos | MTOW [kg] | Massa Estrutura [kg] | Combustível [kg] | Abastecimentos | Massa gerador | Potência gerador [W] | Combustível consumido [L] | Calda cons [L] | Distância percorrida [km] | Distância Pulverizando [km] | RTL ACUMULADO[m] | EOC [km/km] | EOC [h/h] | Tempo de manobra [h] | Tempo rtl_rtw [h] | V pulv [m/s] | V desloc [m/s] | Preço Total por ha Simples [R$/ha] | Preço Total por ha Presumido [R$/ha] | Preço Total por ha Real [R$/ha] | Preço Total Simples [R$] | Preço Total Presumido [R$] | Prod CAPEX [ha/h/R$] | Dias Trabalhados | Preço Total Real [R$]
0 | 55 | CONCLUIDO | 3.6905 | 27.1 | 21.52 | 8.85 | 0.15 | 146 | 116.05 | 43.4 | 1 | 144 | 16.65 | 14546.17 | 200.9 | 2104.27 | 199.58 | 60.53 | 69063.32 | 0.3 | 0.8 | 0.39 | 4.24 | 1 | 10 | 212.9759 | 291.4031 | 263.592 | 212975.9308 | 291403.0644 | 2.8035e-06 | 8 | 263591.9649
1 | 55 | CONCLUIDO | 3.994 | 25.04 | 20.37 | 11.32 | 0.19 | 108 | 116.37 | 43.4 | 1.25 | 106 | 16.72 | 14585.96 | 185.24 | 2104.26 | 161.52 | 60.53 | 50227.25 | 0.37 | 0.84 | 0.34 | 3.09 | 1 | 10 | 191.7836 | 262.4068 | 237.363 | 191783.5905 | 262406.7694 | 3.034e-06 | 8 | 237363.0356
2 | 55 | CONCLUIDO | 4.2017 | 23.8 | 19.68 | 13.9 | 0.23 | 85 | 116.69 | 43.4 | 1.5 | 83 | 16.79 | 14625.77 | 174.39 | 2104.25 | 138.99 | 60.53 | 39073.37 | 0.44 | 0.87 | 0.3 | 2.4 | 1 | 10 | 170.7402 | 233.6143 | 211.3185 | 170740.2339 | 233614.3206 | 3.1918e-06 | 7 | 211318.4977
3 | 55 | CONCLUIDO | 4.3615 | 22.93 | 19.2 | 16.69 | 0.26 | 69 | 117.01 | 43.4 | 1.75 | 67 | 16.86 | 14665.62 | 165.03 | 2104 | 122.96 | 60.53 | 31141.67 | 0.49 | 0.9 | 0.27 | 1.92 | 1 | 10 | 161.2151 | 220.5817 | 199.5297 | 161215.1349 | 220581.6599 | 3.3132e-06 | 7 | 199529.6559
4 | 55 | CONCLUIDO | 4.5044 | 22.2 | 18.75 | 19.74 | 0.3 | 57 | 117.34 | 43.4 | 2 | 55 | 16.94 | 14705.49 | 155.57 | 2104.03 | 108.29 | 60.53 | 23865.31 | 0.56 | 0.92 | 0.25 | 1.48 | 1 | 10 | 152.6738 | 208.8951 | 188.9584 | 152673.8219 | 208895.0587 | 3.4217e-06 | 7 | 188958.4075
5 | 55 | CONCLUIDO | 4.4921 | 22.26 | 18.98 | 22.78 | 0.34 | 50 | 117.66 | 43.4 | 2.25 | 48 | 17.01 | 14745.39 | 152.77 | 2103.93 | 117.66 | 60.53 | 28582.73 | 0.51 | 0.91 | 0.23 | 1.71 | 1 | 10 | 151.5409 | 207.3449 | 187.5562 | 151540.8863 | 207344.9262 | 3.4124e-06 | 7 | 187556.2174
6 | 55 | CONCLUIDO | 4.6207 | 21.64 | 18.53 | 25.86 | 0.37 | 43 | 117.98 | 43.4 | 2.5 | 29 | 17.08 | 14785.31 | 142.6 | 2104.07 | 100.93 | 60.53 | 20254.54 | 0.6 | 0.93 | 0.25 | 1.25 | 1 | 10 | 143.4271 | 196.2433 | 177.5141 | 143427.1387 | 196243.3387 | 3.5101e-06 | 7 | 177514.1499
7 | 55 | CONCLUIDO | 4.6495 | 21.51 | 18.47 | 27.7 | 0.41 | 40 | 118.31 | 43.4 | 2.75 | 3 | 17.16 | 14825.26 | 140.38 | 2103.91 | 97.98 | 60.53 | 18797.08 | 0.62 | 0.93 | 0.27 | 1.19 | 1 | 10 | 141.722 | 193.9103 | 175.4037 | 141721.9703 | 193910.2522 | 3.532e-06 | 7 | 175403.7299
8 | 55 | CONCLUIDO | 4.6467 | 21.52 | 18.48 | 27.72 | 0.45 | 40 | 118.63 | 43.4 | 3 | 0 | 17.23 | 14865.24 | 140.51 | 2103.99 | 98.13 | 60.53 | 18869.66 | 0.62 | 0.93 | 0.28 | 1.2 | 1 | 10 | 141.8442 | 194.0775 | 175.5551 | 141844.2362 | 194077.5417 | 3.5298e-06 | 7 | 175555.0535

## resultados
Unnamed: 0 | Volume de calda [L] | STATUS | Capacidade operacional [ha/h] | Tempo de missao [h] | Tempo util [h] | Tempo por voo [min] | Autonomia Projetada [h] | N° Voos | MTOW [kg] | Massa Estrutura [kg] | Combustível [kg] | Abastecimentos | Massa gerador | Potência gerador [W] | Combustível consumido [L] | Calda cons [L] | Distância percorrida [km] | Distância Pulverizando [km] | RTL ACUMULADO[m] | EOC [km/km] | EOC [h/h] | Tempo de manobra [h] | Tempo rtl_rtw [h] | V pulv [m/s] | V desloc [m/s]
0 | 100 | CONCLUIDO | 2.7428 | 36.46 | 24.49 | 6.05 | 0.09 | 243 | 194.77 | 54.38 | 1 | 241 | 39.4 | 24256.19 | 333.9 | 2104.56 | 296.67 | 60.53 | 117124.81 | 0.2 | 0.7 | 0.55 | 7.21 | 1 | 10
1 | 100 | CONCLUIDO | 3.1474 | 31.77 | 22.41 | 7.64 | 0.11 | 176 | 195.16 | 54.38 | 1.25 | 174 | 39.53 | 24303.87 | 302.66 | 2104.77 | 228.25 | 60.53 | 83249.94 | 0.27 | 0.77 | 0.44 | 5.13 | 1 | 10
2 | 100 | CONCLUIDO | 3.4289 | 29.16 | 21.28 | 9.25 | 0.14 | 138 | 195.55 | 54.38 | 1.5 | 136 | 39.67 | 24351.61 | 284.65 | 2104.2 | 190.98 | 60.53 | 64805.05 | 0.32 | 0.81 | 0.39 | 4 | 1 | 10
3 | 100 | CONCLUIDO | 3.6467 | 27.42 | 20.51 | 10.89 | 0.16 | 113 | 195.93 | 54.38 | 1.75 | 111 | 39.81 | 24399.39 | 271.7 | 2104.5 | 166.19 | 60.53 | 52535.1 | 0.36 | 0.84 | 0.34 | 3.23 | 1 | 10
4 | 100 | CONCLUIDO | 3.8063 | 26.27 | 20.02 | 12.51 | 0.18 | 96 | 196.32 | 54.38 | 2 | 94 | 39.95 | 24447.22 | 262.87 | 2104.18 | 150.03 | 60.53 | 44539.41 | 0.4 | 0.86 | 0.32 | 2.74 | 1 | 10
5 | 100 | CONCLUIDO | 3.9435 | 25.36 | 19.61 | 14.18 | 0.2 | 83 | 196.71 | 54.38 | 2.25 | 81 | 40.08 | 24495.09 | 254.78 | 2104.13 | 136.82 | 60.53 | 37998.73 | 0.44 | 0.88 | 0.29 | 2.33 | 1 | 10
6 | 100 | CONCLUIDO | 4.0505 | 24.69 | 19.33 | 15.89 | 0.23 | 73 | 197.1 | 54.38 | 2.5 | 71 | 40.22 | 24543.01 | 248.71 | 2104.05 | 127.51 | 60.53 | 33394.7 | 0.47 | 0.89 | 0.28 | 2.05 | 1 | 10
7 | 100 | CONCLUIDO | 4.1478 | 24.11 | 19.06 | 17.6 | 0.25 | 65 | 197.49 | 54.38 | 2.75 | 63 | 40.36 | 24590.98 | 242.57 | 2103.88 | 118.69 | 60.53 | 29023.19 | 0.51 | 0.9 | 0.27 | 1.79 | 1 | 10
8 | 100 | CONCLUIDO | 4.2366 | 23.6 | 18.83 | 19.48 | 0.27 | 58 | 197.88 | 54.38 | 3 | 56 | 40.5 | 24639 | 237.09 | 2104.07 | 110.79 | 60.53 | 25108.97 | 0.55 | 0.91 | 0.26 | 1.55 | 1 | 10
9 | 100 | CONCLUIDO | 4.3306 | 23.09 | 18.55 | 21.41 | 0.29 | 52 | 198.27 | 54.38 | 3.25 | 50 | 40.64 | 24687.06 | 230.51 | 2104.12 | 102.25 | 60.53 | 20870.05 | 0.59 | 0.93 | 0.23 | 1.27 | 1 | 10
10 | 100 | CONCLUIDO | 4.2983 | 23.26 | 18.84 | 23.07 | 0.31 | 49 | 198.66 | 54.38 | 3.5 | 47 | 40.78 | 24735.17 | 232.32 | 2104 | 112.53 | 60.53 | 26025.97 | 0.54 | 0.91 | 0.24 | 1.56 | 1 | 10
11 | 100 | CONCLUIDO | 4.3762 | 22.85 | 18.58 | 24.78 | 0.33 | 45 | 199.05 | 54.38 | 3.75 | 43 | 40.92 | 24783.33 | 226.2 | 2103.89 | 103.36 | 60.53 | 21458.44 | 0.59 | 0.92 | 0.24 | 1.31 | 1 | 10
12 | 100 | CONCLUIDO | 4.4357 | 22.54 | 18.43 | 26.98 | 0.36 | 41 | 199.44 | 54.38 | 4 | 39 | 41.06 | 24831.54 | 221.63 | 2104.03 | 98.41 | 60.53 | 19004.81 | 0.62 | 0.93 | 0.23 | 1.16 | 1 | 10
13 | 100 | CONCLUIDO | 4.4763 | 22.34 | 18.35 | 28.97 | 0.38 | 38 | 199.83 | 54.38 | 4.25 | 36 | 41.2 | 24879.79 | 217.36 | 2103.94 | 95.5 | 60.53 | 17564.88 | 0.63 | 0.94 | 0.22 | 1.07 | 1 | 10
14 | 100 | CONCLUIDO | 4.5176 | 22.14 | 18.26 | 31.3 | 0.4 | 35 | 200.22 | 54.38 | 4.5 | 33 | 41.35 | 24928.09 | 213.61 | 2104.09 | 92.5 | 60.53 | 16079.01 | 0.65 | 0.94 | 0.22 | 0.98 | 1 | 10
15 | 100 | CONCLUIDO | 4.5459 | 22 | 18.2 | 33.09 | 0.42 | 33 | 200.61 | 54.38 | 4.75 | 31 | 41.49 | 24976.45 | 209.93 | 2103.91 | 90.62 | 60.53 | 15152.28 | 0.67 | 0.94 | 0.22 | 0.92 | 1 | 10
16 | 100 | CONCLUIDO | 4.5784 | 21.84 | 18.12 | 35.07 | 0.44 | 31 | 201.01 | 54.38 | 5 | 29 | 41.63 | 25024.84 | 205.96 | 2103.94 | 88 | 60.53 | 13849.87 | 0.69 | 0.95 | 0.22 | 0.84 | 1 | 10
17 | 100 | CONCLUIDO | 4.6088 | 21.7 | 18.05 | 37.35 | 0.46 | 29 | 201.4 | 54.38 | 5.25 | 27 | 41.77 | 25073.29 | 201.55 | 2104.01 | 85.7 | 60.53 | 12711.44 | 0.71 | 0.95 | 0.21 | 0.78 | 1 | 10
18 | 100 | CONCLUIDO | 4.665 | 21.44 | 17.87 | 39.71 | 0.48 | 27 | 201.79 | 54.38 | 5.5 | 25 | 41.92 | 25121.79 | 195.27 | 2103.85 | 79.67 | 60.53 | 9704.62 | 0.76 | 0.96 | 0.2 | 0.59 | 1 | 10
19 | 100 | CONCLUIDO | 4.6321 | 21.59 | 18.06 | 41.68 | 0.51 | 26 | 202.19 | 54.38 | 5.75 | 23 | 42.06 | 25170.34 | 196.18 | 2103.89 | 86.63 | 60.53 | 13192.41 | 0.7 | 0.95 | 0.2 | 0.78 | 1 | 10
20 | 100 | CONCLUIDO | 4.6706 | 21.41 | 17.96 | 44.9 | 0.53 | 24 | 202.58 | 54.38 | 6 | 19 | 42.2 | 25218.93 | 190.5 | 2104 | 82.88 | 60.53 | 11323.69 | 0.73 | 0.96 | 0.21 | 0.68 | 1 | 10
21 | 100 | CONCLUIDO | 4.6874 | 21.33 | 17.92 | 46.76 | 0.55 | 23 | 202.98 | 54.38 | 6.25 | 13 | 42.35 | 25267.7 | 187.73 | 2103.91 | 81.44 | 60.53 | 10612.03 | 0.74 | 0.96 | 0.21 | 0.65 | 1 | 10
22 | 100 | CONCLUIDO | 4.683 | 21.35 | 17.94 | 46.81 | 0.57 | 23 | 203.37 | 54.38 | 6.5 | 2 | 42.49 | 25316.39 | 186.09 | 2104.03 | 81.45 | 60.53 | 10613.74 | 0.74 | 0.96 | 0.23 | 0.66 | 1 | 10
23 | 100 | CONCLUIDO | 4.6843 | 21.35 | 17.94 | 46.79 | 0.59 | 23 | 203.77 | 54.38 | 6.75 | 0 | 42.64 | 25365.14 | 186.13 | 2104.02 | 81.21 | 60.53 | 10494.8 | 0.75 | 0.96 | 0.23 | 0.66 | 1 | 10
0 | 140 | CONCLUIDO | 2.0517 | 48.74 | 27.77 | 4.82 | 0.06 | 346 | 274.09 | 60.56 | 1 | 344 | 72.53 | 34038.11 | 475.32 | 2105.03 | 404.39 | 60.53 | 170468.78 | 0.15 | 0.62 | 0.72 | 10.48 | 1 | 10
1 | 140 | CONCLUIDO | 2.5002 | 40 | 24.46 | 6.06 | 0.08 | 242 | 274.57 | 60.56 | 1.25 | 240 | 72.76 | 34097.72 | 416.43 | 2104.42 | 295.64 | 60.53 | 116616.87 | 0.2 | 0.7 | 0.55 | 7.17 | 1 | 10
2 | 140 | CONCLUIDO | 2.8233 | 35.42 | 22.75 | 7.3 | 0.1 | 187 | 275.05 | 60.56 | 1.5 | 185 | 73 | 34157.42 | 385.44 | 2104.3 | 239.58 | 60.53 | 88861.31 | 0.25 | 0.76 | 0.46 | 5.47 | 1 | 10
3 | 140 | CONCLUIDO | 3.0748 | 32.52 | 21.68 | 8.56 | 0.11 | 152 | 275.54 | 60.56 | 1.75 | 150 | 73.23 | 34217.22 | 365.57 | 2104.44 | 204.35 | 60.53 | 71419.65 | 0.3 | 0.79 | 0.41 | 4.4 | 1 | 10
4 | 140 | CONCLUIDO | 3.2723 | 30.56 | 20.97 | 9.83 | 0.13 | 128 | 276.02 | 60.56 | 2 | 126 | 73.47 | 34277.1 | 351.84 | 2104.4 | 181.18 | 60.53 | 59956.71 | 0.33 | 0.82 | 0.37 | 3.69 | 1 | 10
5 | 140 | CONCLUIDO | 3.4412 | 29.06 | 20.41 | 11.13 | 0.14 | 110 | 276.51 | 60.56 | 2.25 | 108 | 73.71 | 34337.08 | 340.79 | 2104.07 | 162.88 | 60.53 | 50894.89 | 0.37 | 0.84 | 0.34 | 3.13 | 1 | 10
6 | 140 | CONCLUIDO | 3.5722 | 27.99 | 20.03 | 12.39 | 0.16 | 97 | 277 | 60.56 | 2.5 | 95 | 73.94 | 34397.15 | 332.66 | 2104.24 | 150.11 | 60.53 | 44575.01 | 0.4 | 0.86 | 0.32 | 2.75 | 1 | 10
7 | 140 | CONCLUIDO | 3.6775 | 27.19 | 19.75 | 13.62 | 0.18 | 87 | 277.48 | 60.56 | 2.75 | 85 | 74.18 | 34457.31 | 326.37 | 2104.14 | 140.9 | 60.53 | 40019.7 | 0.43 | 0.87 | 0.31 | 2.47 | 1 | 10
8 | 140 | CONCLUIDO | 3.7804 | 26.45 | 19.48 | 14.98 | 0.19 | 78 | 277.97 | 60.56 | 3 | 76 | 74.42 | 34517.57 | 320.22 | 2104.07 | 132.04 | 60.53 | 35632.51 | 0.46 | 0.88 | 0.29 | 2.2 | 1 | 10
9 | 140 | CONCLUIDO | 3.8649 | 25.87 | 19.27 | 16.28 | 0.21 | 71 | 278.46 | 60.56 | 3.25 | 69 | 74.66 | 34577.92 | 315.16 | 2104.12 | 125.3 | 60.53 | 32300.92 | 0.48 | 0.89 | 0.28 | 1.99 | 1 | 10
10 | 140 | CONCLUIDO | 3.9432 | 25.36 | 19.06 | 17.6 | 0.22 | 65 | 278.95 | 60.56 | 3.5 | 63 | 74.9 | 34638.36 | 310.06 | 2104.05 | 118.92 | 60.53 | 29141.08 | 0.51 | 0.9 | 0.26 | 1.79 | 1 | 10
11 | 140 | CONCLUIDO | 4.01 | 24.94 | 18.9 | 18.9 | 0.24 | 60 | 279.44 | 60.56 | 3.75 | 58 | 75.14 | 34698.9 | 305.85 | 2104.21 | 113.34 | 60.53 | 26376.58 | 0.53 | 0.91 | 0.26 | 1.62 | 1 | 10
12 | 140 | CONCLUIDO | 4.0991 | 24.4 | 18.62 | 20.32 | 0.25 | 55 | 279.94 | 60.56 | 4 | 53 | 75.38 | 34759.54 | 299.5 | 2104.04 | 103.72 | 60.53 | 21590.6 | 0.58 | 0.92 | 0.25 | 1.34 | 1 | 10
13 | 140 | CONCLUIDO | 4.1253 | 24.24 | 18.62 | 21.49 | 0.27 | 52 | 280.43 | 60.56 | 4.25 | 50 | 75.62 | 34820.27 | 297.92 | 2103.9 | 105.05 | 60.53 | 22269.5 | 0.58 | 0.92 | 0.22 | 1.35 | 1 | 10
14 | 140 | CONCLUIDO | 4.1292 | 24.22 | 18.76 | 22.97 | 0.29 | 49 | 280.92 | 60.56 | 4.5 | 47 | 75.87 | 34881.09 | 299.1 | 2103.84 | 109.4 | 60.53 | 24458.71 | 0.55 | 0.92 | 0.24 | 1.48 | 1 | 10
15 | 140 | CONCLUIDO | 4.1783 | 23.93 | 18.63 | 24.3 | 0.3 | 46 | 281.41 | 60.56 | 4.75 | 44 | 76.11 | 34942.02 | 295.43 | 2104.12 | 104.82 | 60.53 | 22186.77 | 0.58 | 0.92 | 0.24 | 1.35 | 1 | 10
16 | 140 | CONCLUIDO | 4.2285 | 23.65 | 18.5 | 25.82 | 0.32 | 43 | 281.91 | 60.56 | 5 | 41 | 76.35 | 35003.04 | 291.65 | 2103.88 | 100.66 | 60.53 | 20121.45 | 0.6 | 0.93 | 0.23 | 1.23 | 1 | 10
17 | 140 | CONCLUIDO | 4.257 | 23.49 | 18.45 | 27 | 0.33 | 41 | 282.4 | 60.56 | 5.25 | 39 | 76.6 | 35064.15 | 288.95 | 2103.96 | 98.79 | 60.53 | 19195.91 | 0.61 | 0.93 | 0.23 | 1.17 | 1 | 10
18 | 140 | CONCLUIDO | 4.288 | 23.32 | 18.38 | 28.28 | 0.35 | 39 | 282.9 | 60.56 | 5.5 | 37 | 76.85 | 35125.37 | 286.14 | 2103.9 | 96.67 | 60.53 | 18143.1 | 0.63 | 0.93 | 0.23 | 1.11 | 1 | 10
19 | 140 | CONCLUIDO | 4.3193 | 23.15 | 18.32 | 29.71 | 0.36 | 37 | 283.4 | 60.56 | 5.75 | 35 | 77.09 | 35186.68 | 283.72 | 2104 | 94.52 | 60.53 | 17081.25 | 0.64 | 0.94 | 0.22 | 1.04 | 1 | 10
20 | 140 | CONCLUIDO | 4.3538 | 22.97 | 18.24 | 31.27 | 0.38 | 35 | 283.9 | 60.56 | 6 | 33 | 77.34 | 35248.1 | 280.67 | 2103.92 | 91.95 | 60.53 | 15807.06 | 0.66 | 0.94 | 0.22 | 0.96 | 1 | 10
21 | 140 | CONCLUIDO | 4.3844 | 22.81 | 18.18 | 33.06 | 0.39 | 33 | 284.4 | 60.56 | 6.25 | 31 | 77.59 | 35309.61 | 277.87 | 2103.85 | 90.16 | 60.53 | 14920.22 | 0.67 | 0.95 | 0.22 | 0.91 | 1 | 10
22 | 140 | CONCLUIDO | 4.4 | 22.73 | 18.16 | 34.04 | 0.41 | 32 | 284.89 | 60.56 | 6.5 | 30 | 77.84 | 35371.22 | 276.31 | 2103.93 | 89.27 | 60.53 | 14477.91 | 0.68 | 0.95 | 0.21 | 0.88 | 1 | 10
23 | 140 | CONCLUIDO | 4.4339 | 22.55 | 18.09 | 36.17 | 0.42 | 30 | 285.39 | 60.56 | 6.75 | 28 | 78.09 | 35432.93 | 272.84 | 2103.88 | 86.91 | 60.53 | 13311.19 | 0.7 | 0.95 | 0.21 | 0.81 | 1 | 10
24 | 140 | CONCLUIDO | 4.4518 | 22.46 | 18.05 | 37.34 | 0.44 | 29 | 285.9 | 60.56 | 7 | 27 | 78.34 | 35494.74 | 270.46 | 2103.94 | 85.64 | 60.53 | 12680.35 | 0.71 | 0.95 | 0.21 | 0.77 | 1 | 10
25 | 140 | CONCLUIDO | 4.4729 | 22.36 | 17.99 | 38.56 | 0.45 | 28 | 286.4 | 60.56 | 7.25 | 26 | 78.59 | 35556.78 | 267.94 | 2103.9 | 83.76 | 60.53 | 11742.54 | 0.72 | 0.96 | 0.21 | 0.72 | 1 | 10
26 | 140 | CONCLUIDO | 4.5069 | 22.19 | 17.88 | 39.73 | 0.47 | 27 | 286.9 | 60.56 | 7.5 | 25 | 78.85 | 35618.8 | 263.43 | 2103.9 | 80.11 | 60.53 | 9923 | 0.76 | 0.96 | 0.2 | 0.6 | 1 | 10
27 | 140 | CONCLUIDO | 4.4586 | 22.43 | 18.17 | 41.93 | 0.48 | 26 | 287.41 | 60.56 | 7.75 | 24 | 79.1 | 35680.92 | 268.37 | 2103.84 | 90.19 | 60.53 | 14968.17 | 0.67 | 0.95 | 0.21 | 0.89 | 1 | 10
28 | 140 | CONCLUIDO | 4.5069 | 22.19 | 17.98 | 43.16 | 0.49 | 25 | 287.91 | 60.56 | 8 | 23 | 79.36 | 35743.15 | 262.89 | 2103.94 | 83.64 | 60.53 | 11698.24 | 0.72 | 0.96 | 0.2 | 0.7 | 1 | 10
29 | 140 | CONCLUIDO | 4.5216 | 22.12 | 17.96 | 44.9 | 0.51 | 24 | 288.42 | 60.56 | 8.25 | 22 | 79.61 | 35805.48 | 260.41 | 2103.95 | 82.88 | 60.53 | 11326.65 | 0.73 | 0.96 | 0.2 | 0.68 | 1 | 10
30 | 140 | CONCLUIDO | 4.5429 | 22.01 | 17.91 | 46.72 | 0.52 | 23 | 288.92 | 60.56 | 8.5 | 21 | 79.87 | 35867.91 | 257.7 | 2103.84 | 81.35 | 60.53 | 10562.96 | 0.74 | 0.96 | 0.2 | 0.63 | 1 | 10
31 | 140 | CONCLUIDO | 4.5612 | 21.92 | 17.87 | 48.75 | 0.54 | 22 | 289.43 | 60.56 | 8.75 | 20 | 80.12 | 35930.44 | 255.14 | 2103.88 | 80.06 | 60.53 | 9925.49 | 0.76 | 0.96 | 0.2 | 0.6 | 1 | 10
32 | 140 | CONCLUIDO | 4.5606 | 21.93 | 17.88 | 48.76 | 0.55 | 22 | 289.94 | 60.56 | 9 | 20 | 80.38 | 35993.08 | 252.69 | 2103.92 | 80.15 | 60.53 | 9971.1 | 0.76 | 0.96 | 0.2 | 0.6 | 1 | 10
33 | 140 | CONCLUIDO | 4.5787 | 21.84 | 17.84 | 50.98 | 0.57 | 21 | 290.45 | 60.56 | 9.25 | 19 | 80.64 | 36055.83 | 250.67 | 2103.89 | 79 | 60.53 | 9402.31 | 0.77 | 0.96 | 0.2 | 0.57 | 1 | 10
34 | 140 | CONCLUIDO | 4.5941 | 21.77 | 17.82 | 53.46 | 0.58 | 20 | 290.96 | 60.56 | 9.5 | 18 | 80.9 | 36118.68 | 247.85 | 2103.86 | 78.4 | 60.53 | 9106.33 | 0.77 | 0.96 | 0.2 | 0.54 | 1 | 10
35 | 140 | CONCLUIDO | 4.6146 | 21.67 | 17.78 | 56.14 | 0.6 | 19 | 291.47 | 60.56 | 9.75 | 17 | 81.16 | 36181.64 | 245.19 | 2103.95 | 76.84 | 60.53 | 8330.36 | 0.79 | 0.97 | 0.2 | 0.5 | 1 | 10
36 | 140 | CONCLUIDO | 4.6223 | 21.63 | 17.74 | 56.02 | 0.61 | 19 | 291.98 | 60.56 | 10 | 17 | 81.42 | 36244.71 | 243.03 | 2103.95 | 75.61 | 60.53 | 7713.86 | 0.8 | 0.97 | 0.19 | 0.46 | 1 | 10
37 | 140 | CONCLUIDO | 4.6467 | 21.52 | 17.68 | 58.93 | 0.62 | 18 | 292.49 | 60.56 | 10.25 | 16 | 81.68 | 36307.88 | 239.95 | 2103.84 | 73.78 | 60.53 | 6803.04 | 0.82 | 0.97 | 0.18 | 0.4 | 1 | 10
38 | 140 | CONCLUIDO | 4.622 | 21.64 | 17.79 | 59.31 | 0.64 | 18 | 293 | 60.56 | 10.5 | 16 | 81.95 | 36371.17 | 240.27 | 2103.93 | 77.64 | 60.53 | 8737.25 | 0.78 | 0.97 | 0.19 | 0.52 | 1 | 10
39 | 140 | CONCLUIDO | 4.6411 | 21.55 | 17.76 | 62.67 | 0.65 | 17 | 293.52 | 60.56 | 10.75 | 13 | 82.21 | 36434.56 | 236.45 | 2104 | 76.28 | 60.53 | 8062.35 | 0.79 | 0.97 | 0.19 | 0.48 | 1 | 10
40 | 140 | CONCLUIDO | 4.6435 | 21.54 | 17.75 | 62.63 | 0.67 | 17 | 294.03 | 60.56 | 11 | 10 | 82.48 | 36498.06 | 235.37 | 2103.9 | 75.65 | 60.53 | 7746.41 | 0.8 | 0.97 | 0.2 | 0.47 | 1 | 10
41 | 140 | CONCLUIDO | 4.6419 | 21.54 | 17.75 | 62.66 | 0.68 | 17 | 294.55 | 60.56 | 11.25 | 3 | 82.74 | 36561.67 | 234.17 | 2103.86 | 75.67 | 60.53 | 7753.15 | 0.8 | 0.97 | 0.21 | 0.48 | 1 | 10
42 | 140 | CONCLUIDO | 4.6396 | 21.55 | 17.76 | 62.7 | 0.69 | 17 | 295.06 | 60.56 | 11.5 | 2 | 83.01 | 36625.39 | 233.95 | 2103.95 | 75.98 | 60.53 | 7907.99 | 0.8 | 0.97 | 0.21 | 0.49 | 1 | 10
43 | 140 | CONCLUIDO | 4.6391 | 21.56 | 17.77 | 62.71 | 0.71 | 17 | 295.58 | 60.56 | 11.75 | 0 | 83.28 | 36689.22 | 234.13 | 2103.84 | 75.96 | 60.53 | 7897.63 | 0.8 | 0.97 | 0.21 | 0.49 | 1 | 10
0 | 40 | CONCLUIDO | 4.0737 | 24.55 | 20.49 | 10.98 | 0.2 | 112 | 89.87 | 37.55 | 1 | 110 | 11.32 | 11317.98 | 153.47 | 2104.15 | 165.31 | 60.53 | 52101.27 | 0.37 | 0.84 | 0.35 | 3.21 | 1 | 10
1 | 40 | CONCLUIDO | 4.3456 | 23.01 | 19.54 | 14.48 | 0.24 | 81 | 90.18 | 37.55 | 1.25 | 79 | 11.37 | 11355.7 | 139.28 | 2104.29 | 134.35 | 60.53 | 36775.47 | 0.45 | 0.88 | 0.29 | 2.26 | 1 | 10
2 | 40 | CONCLUIDO | 4.5159 | 22.14 | 19.01 | 18.11 | 0.29 | 63 | 90.48 | 37.55 | 1.5 | 55 | 11.43 | 11393.43 | 128.35 | 2104 | 116.62 | 60.53 | 28000.91 | 0.52 | 0.9 | 0.28 | 1.74 | 1 | 10
3 | 40 | CONCLUIDO | 4.5641 | 21.91 | 18.93 | 20.65 | 0.34 | 55 | 90.79 | 37.55 | 1.75 | 11 | 11.49 | 11431.19 | 123.6 | 2103.99 | 112.97 | 60.53 | 26217.17 | 0.54 | 0.91 | 0.31 | 1.65 | 1 | 10
4 | 40 | CONCLUIDO | 4.5594 | 21.93 | 18.97 | 21.08 | 0.39 | 54 | 91.1 | 37.55 | 2 | 0 | 11.54 | 11468.97 | 123.84 | 2104.09 | 113.6 | 60.53 | 26537.13 | 0.53 | 0.91 | 0.33 | 1.69 | 1 | 10
0 | 125 | CONCLUIDO | 2.2969 | 43.54 | 26.42 | 5.22 | 0.07 | 304 | 242.64 | 58.47 | 1 | 302 | 58.17 | 30160.1 | 417.55 | 2105.16 | 359.72 | 60.53 | 148344.08 | 0.17 | 0.65 | 0.66 | 9.14 | 1 | 10
1 | 125 | CONCLUIDO | 2.73 | 36.63 | 23.67 | 6.58 | 0.09 | 216 | 243.08 | 58.47 | 1.25 | 214 | 58.36 | 30214.33 | 371.63 | 2104.46 | 269.5 | 60.53 | 103673.55 | 0.22 | 0.73 | 0.51 | 6.39 | 1 | 10
2 | 125 | CONCLUIDO | 3.0534 | 32.75 | 22.11 | 7.94 | 0.11 | 167 | 243.52 | 58.47 | 1.5 | 165 | 58.55 | 30268.64 | 344.86 | 2104.29 | 218.43 | 60.53 | 78382.61 | 0.28 | 0.78 | 0.43 | 4.83 | 1 | 10
3 | 125 | CONCLUIDO | 3.2816 | 30.47 | 21.25 | 9.3 | 0.13 | 137 | 243.96 | 58.47 | 1.75 | 135 | 58.74 | 30323.01 | 329.47 | 2104.42 | 189.93 | 60.53 | 64283.9 | 0.32 | 0.81 | 0.39 | 3.97 | 1 | 10
4 | 125 | CONCLUIDO | 3.4771 | 28.76 | 20.57 | 10.73 | 0.15 | 115 | 244.41 | 58.47 | 2 | 113 | 58.93 | 30377.45 | 316.94 | 2104.24 | 168.11 | 60.53 | 53483.41 | 0.36 | 0.84 | 0.34 | 3.29 | 1 | 10
5 | 125 | CONCLUIDO | 3.622 | 27.61 | 20.13 | 12.08 | 0.16 | 100 | 244.85 | 58.47 | 2.25 | 98 | 59.12 | 30431.96 | 308.2 | 2104.07 | 153.73 | 60.53 | 46370.25 | 0.39 | 0.85 | 0.32 | 2.85 | 1 | 10
6 | 125 | CONCLUIDO | 3.747 | 26.69 | 19.78 | 13.48 | 0.18 | 88 | 245.29 | 58.47 | 2.5 | 86 | 59.32 | 30486.54 | 300.84 | 2104.18 | 141.97 | 60.53 | 40549.49 | 0.43 | 0.87 | 0.31 | 2.5 | 1 | 10
7 | 125 | CONCLUIDO | 3.8563 | 25.93 | 19.49 | 14.99 | 0.2 | 78 | 245.73 | 58.47 | 2.75 | 76 | 59.51 | 30541.19 | 294.51 | 2103.96 | 132.7 | 60.53 | 35965.44 | 0.46 | 0.88 | 0.29 | 2.21 | 1 | 10
8 | 125 | CONCLUIDO | 3.9401 | 25.38 | 19.27 | 16.28 | 0.22 | 71 | 246.18 | 58.47 | 3 | 69 | 59.7 | 30595.91 | 289.47 | 2104.11 | 125.45 | 60.53 | 32377.33 | 0.48 | 0.89 | 0.28 | 1.99 | 1 | 10
9 | 125 | CONCLUIDO | 4.0282 | 24.82 | 19.05 | 17.86 | 0.23 | 64 | 246.62 | 58.47 | 3.25 | 62 | 59.9 | 30650.7 | 283.84 | 2104.09 | 117.97 | 60.53 | 28670.87 | 0.51 | 0.9 | 0.27 | 1.77 | 1 | 10
10 | 125 | CONCLUIDO | 4.0963 | 24.41 | 18.87 | 19.19 | 0.25 | 59 | 247.07 | 58.47 | 3.5 | 57 | 60.09 | 30705.56 | 279.27 | 2103.96 | 112.14 | 60.53 | 25779.78 | 0.54 | 0.91 | 0.26 | 1.59 | 1 | 10
11 | 125 | CONCLUIDO | 4.2078 | 23.77 | 18.51 | 20.95 | 0.27 | 53 | 247.51 | 58.47 | 3.75 | 51 | 60.29 | 30760.49 | 271.59 | 2104.05 | 100.14 | 60.53 | 19811.34 | 0.6 | 0.93 | 0.24 | 1.23 | 1 | 10
12 | 125 | CONCLUIDO | 4.1439 | 24.13 | 18.97 | 22.31 | 0.29 | 51 | 247.96 | 58.47 | 4 | 49 | 60.48 | 30815.5 | 277.37 | 2103.96 | 117.66 | 60.53 | 28582.14 | 0.51 | 0.91 | 0.21 | 1.69 | 1 | 10
13 | 125 | CONCLUIDO | 4.2324 | 23.63 | 18.65 | 23.81 | 0.3 | 47 | 248.4 | 58.47 | 4.25 | 45 | 60.68 | 30870.57 | 270.88 | 2103.96 | 105.66 | 60.53 | 22600.17 | 0.57 | 0.92 | 0.24 | 1.37 | 1 | 10
14 | 125 | CONCLUIDO | 4.2763 | 23.38 | 18.55 | 25.3 | 0.32 | 44 | 248.85 | 58.47 | 4.5 | 42 | 60.88 | 30925.72 | 267.26 | 2104.11 | 102.2 | 60.53 | 20886.25 | 0.59 | 0.93 | 0.23 | 1.27 | 1 | 10
15 | 125 | CONCLUIDO | 4.324 | 23.13 | 18.43 | 26.98 | 0.34 | 41 | 249.3 | 58.47 | 4.75 | 39 | 61.07 | 30980.93 | 263.51 | 2104.01 | 98.41 | 60.53 | 19005.41 | 0.62 | 0.93 | 0.23 | 1.16 | 1 | 10
16 | 125 | CONCLUIDO | 4.3507 | 22.98 | 18.39 | 28.29 | 0.36 | 39 | 249.75 | 58.47 | 5 | 37 | 61.27 | 31036.22 | 260.69 | 2103.91 | 96.7 | 60.53 | 18160.18 | 0.63 | 0.93 | 0.23 | 1.11 | 1 | 10
17 | 125 | CONCLUIDO | 4.3817 | 22.82 | 18.32 | 29.7 | 0.37 | 37 | 250.2 | 58.47 | 5.25 | 35 | 61.47 | 31091.59 | 257.84 | 2103.94 | 94.46 | 60.53 | 17049.77 | 0.64 | 0.94 | 0.23 | 1.04 | 1 | 10
18 | 125 | CONCLUIDO | 4.4079 | 22.69 | 18.28 | 31.33 | 0.39 | 35 | 250.64 | 58.47 | 5.5 | 33 | 61.67 | 31147.02 | 254.94 | 2103.94 | 93.27 | 60.53 | 16466.53 | 0.65 | 0.94 | 0.22 | 1 | 1 | 10
19 | 125 | CONCLUIDO | 4.4424 | 22.51 | 18.2 | 33.08 | 0.41 | 33 | 251.09 | 58.47 | 5.75 | 31 | 61.87 | 31202.53 | 251.79 | 2103.97 | 90.51 | 60.53 | 15092.71 | 0.67 | 0.94 | 0.22 | 0.92 | 1 | 10
20 | 125 | CONCLUIDO | 4.4759 | 22.34 | 18.12 | 35.07 | 0.42 | 31 | 251.55 | 58.47 | 6 | 29 | 62.07 | 31258.11 | 248.46 | 2103.84 | 88.16 | 60.53 | 13930.94 | 0.69 | 0.95 | 0.21 | 0.84 | 1 | 10
21 | 125 | CONCLUIDO | 4.4901 | 22.27 | 18.1 | 36.2 | 0.44 | 30 | 252 | 58.47 | 6.25 | 28 | 62.27 | 31313.77 | 246.23 | 2104.03 | 87.3 | 60.53 | 13502.73 | 0.69 | 0.95 | 0.21 | 0.82 | 1 | 10
22 | 125 | CONCLUIDO | 4.533 | 22.06 | 17.98 | 38.53 | 0.46 | 28 | 252.45 | 58.47 | 6.5 | 26 | 62.47 | 31369.49 | 242.17 | 2103.92 | 83.21 | 60.53 | 11470.1 | 0.73 | 0.96 | 0.21 | 0.7 | 1 | 10
23 | 125 | CONCLUIDO | 4.5654 | 21.9 | 17.87 | 39.72 | 0.47 | 27 | 252.9 | 58.47 | 6.75 | 25 | 62.68 | 31425.3 | 237.32 | 2103.86 | 79.94 | 60.53 | 9838.03 | 0.76 | 0.96 | 0.2 | 0.59 | 1 | 10
24 | 125 | CONCLUIDO | 4.5375 | 22.04 | 18.05 | 41.66 | 0.49 | 26 | 253.35 | 58.47 | 7 | 24 | 62.88 | 31481.17 | 239.79 | 2104.06 | 86.17 | 60.53 | 12960.62 | 0.7 | 0.95 | 0.2 | 0.78 | 1 | 10
25 | 125 | CONCLUIDO | 4.559 | 21.93 | 18 | 43.19 | 0.51 | 25 | 253.81 | 58.47 | 7.25 | 23 | 63.08 | 31537.13 | 235.83 | 2103.9 | 84.19 | 60.53 | 11973.64 | 0.72 | 0.95 | 0.2 | 0.72 | 1 | 10
26 | 125 | CONCLUIDO | 4.5764 | 21.85 | 17.96 | 44.9 | 0.52 | 24 | 254.26 | 58.47 | 7.5 | 22 | 63.29 | 31593.16 | 233.11 | 2103.9 | 82.99 | 60.53 | 11380.85 | 0.73 | 0.96 | 0.2 | 0.68 | 1 | 10
27 | 125 | CONCLUIDO | 4.5949 | 21.76 | 17.92 | 46.75 | 0.54 | 23 | 254.72 | 58.47 | 7.75 | 21 | 63.49 | 31649.26 | 229.1 | 2103.85 | 81.65 | 60.53 | 10714.8 | 0.74 | 0.96 | 0.2 | 0.64 | 1 | 10
28 | 125 | CONCLUIDO | 4.6111 | 21.69 | 17.89 | 48.79 | 0.56 | 22 | 255.17 | 58.47 | 8 | 20 | 63.7 | 31705.44 | 227.03 | 2103.93 | 80.64 | 60.53 | 10215.02 | 0.75 | 0.96 | 0.2 | 0.61 | 1 | 10
29 | 125 | CONCLUIDO | 4.6328 | 21.59 | 17.84 | 50.96 | 0.57 | 21 | 255.63 | 58.47 | 8.25 | 19 | 63.91 | 31761.69 | 223.49 | 2103.95 | 78.85 | 60.53 | 9324.02 | 0.77 | 0.96 | 0.2 | 0.56 | 1 | 10
30 | 125 | CONCLUIDO | 4.6492 | 21.51 | 17.81 | 53.42 | 0.59 | 20 | 256.09 | 58.47 | 8.5 | 18 | 64.11 | 31818.02 | 219.96 | 2103.89 | 77.87 | 60.53 | 8838.36 | 0.78 | 0.97 | 0.2 | 0.53 | 1 | 10
31 | 125 | CONCLUIDO | 4.6709 | 21.41 | 17.75 | 56.07 | 0.61 | 19 | 256.54 | 58.47 | 8.75 | 15 | 64.32 | 31874.43 | 217.76 | 2103.94 | 75.9 | 60.53 | 7862.4 | 0.8 | 0.97 | 0.2 | 0.48 | 1 | 10
32 | 125 | CONCLUIDO | 4.6672 | 21.43 | 17.77 | 56.12 | 0.62 | 19 | 257 | 58.47 | 9 | 9 | 64.53 | 31931.04 | 216.33 | 2103.93 | 76.32 | 60.53 | 8068.36 | 0.79 | 0.97 | 0.2 | 0.49 | 1 | 10
33 | 125 | CONCLUIDO | 4.6876 | 21.33 | 17.73 | 59.09 | 0.64 | 18 | 257.46 | 58.47 | 9.25 | 4 | 64.74 | 31987.61 | 213.86 | 2103.91 | 74.31 | 60.53 | 7069.19 | 0.81 | 0.97 | 0.22 | 0.45 | 1 | 10
34 | 125 | CONCLUIDO | 4.692 | 21.31 | 17.71 | 59.02 | 0.66 | 18 | 257.92 | 58.47 | 9.5 | 1 | 64.95 | 32044.25 | 214.04 | 2103.84 | 73.48 | 60.53 | 6654.69 | 0.82 | 0.97 | 0.22 | 0.43 | 1 | 10
35 | 125 | CONCLUIDO | 4.6929 | 21.31 | 17.7 | 59.01 | 0.67 | 18 | 258.38 | 58.47 | 9.75 | 0 | 65.16 | 32100.97 | 214.38 | 2103.84 | 73.31 | 60.53 | 6571.07 | 0.83 | 0.97 | 0.22 | 0.43 | 1 | 10
0 | 30 | CONCLUIDO | 4.376 | 22.85 | 19.69 | 13.9 | 0.24 | 85 | 71.52 | 32.27 | 1 | 76 | 8.25 | 9054.6 | 116.1 | 2104 | 138.81 | 60.53 | 38983.05 | 0.44 | 0.87 | 0.31 | 2.41 | 1 | 10
1 | 30 | CONCLUIDO | 4.4666 | 22.39 | 19.42 | 16.19 | 0.3 | 72 | 71.81 | 32.27 | 1.25 | 1 | 8.29 | 9090.98 | 110.15 | 2104.1 | 127.78 | 60.53 | 33536.18 | 0.47 | 0.88 | 0.37 | 2.15 | 1 | 10
2 | 30 | CONCLUIDO | 4.4656 | 22.39 | 19.43 | 16.19 | 0.36 | 72 | 72.11 | 32.27 | 1.5 | 0 | 8.34 | 9127.38 | 110.68 | 2104.05 | 127.7 | 60.53 | 33497.4 | 0.47 | 0.88 | 0.37 | 2.15 | 1 | 10
0 | 15 | CONCLUIDO | 4.0297 | 24.82 | 21.54 | 9.1 | 0.43 | 142 | 39.78 | 19.54 | 1 | 0 | 4.24 | 5140 | 84.5 | 2104.68 | 193.34 | 60.53 | 65964.7 | 0.31 | 0.8 | 0.58 | 4.26 | 1 | 10
0 | 70 | CONCLUIDO | 3.3482 | 29.87 | 22.5 | 7.58 | 0.12 | 178 | 141.81 | 47.83 | 1 | 176 | 22.98 | 17723.39 | 244.74 | 2104.3 | 230.95 | 60.53 | 84587.7 | 0.26 | 0.76 | 0.45 | 5.21 | 1 | 10
1 | 70 | CONCLUIDO | 3.6944 | 27.07 | 21.06 | 9.64 | 0.16 | 131 | 142.15 | 47.83 | 1.25 | 129 | 23.07 | 17765.46 | 225.27 | 2104.25 | 183.96 | 60.53 | 61330.48 | 0.33 | 0.82 | 0.37 | 3.77 | 1 | 10
2 | 70 | CONCLUIDO | 3.9283 | 25.46 | 20.25 | 11.8 | 0.19 | 103 | 142.49 | 47.83 | 1.5 | 101 | 23.16 | 17807.56 | 212.88 | 2104.27 | 157.95 | 60.53 | 48465.17 | 0.38 | 0.85 | 0.32 | 2.97 | 1 | 10
3 | 70 | CONCLUIDO | 4.1041 | 24.37 | 19.68 | 13.89 | 0.22 | 85 | 142.83 | 47.83 | 1.75 | 83 | 23.25 | 17849.7 | 203.31 | 2104.01 | 138.98 | 60.53 | 39068.83 | 0.44 | 0.87 | 0.3 | 2.4 | 1 | 10
4 | 70 | CONCLUIDO | 4.2484 | 23.54 | 19.26 | 16.27 | 0.25 | 71 | 143.17 | 47.83 | 2 | 69 | 23.34 | 17891.86 | 194.84 | 2104.07 | 125.06 | 60.53 | 32182.25 | 0.48 | 0.89 | 0.28 | 1.98 | 1 | 10
5 | 70 | CONCLUIDO | 4.3607 | 22.93 | 18.94 | 18.63 | 0.28 | 61 | 143.51 | 47.83 | 2.25 | 59 | 23.44 | 17934.06 | 187.67 | 2104.06 | 114.64 | 60.53 | 27017.57 | 0.53 | 0.91 | 0.26 | 1.66 | 1 | 10
6 | 70 | CONCLUIDO | 4.4891 | 22.28 | 18.52 | 20.96 | 0.31 | 53 | 143.86 | 47.83 | 2.5 | 51 | 23.53 | 17976.29 | 178.93 | 2103.97 | 100.81 | 60.53 | 20144.87 | 0.6 | 0.93 | 0.23 | 1.24 | 1 | 10
7 | 70 | CONCLUIDO | 4.4642 | 22.4 | 18.79 | 23.48 | 0.34 | 48 | 144.2 | 47.83 | 2.75 | 46 | 23.62 | 18018.55 | 178.59 | 2104.13 | 110.32 | 60.53 | 24925.72 | 0.55 | 0.91 | 0.24 | 1.51 | 1 | 10
8 | 70 | CONCLUIDO | 4.5635 | 21.91 | 18.47 | 26.39 | 0.37 | 42 | 144.54 | 47.83 | 3 | 40 | 23.71 | 18060.85 | 170.55 | 2103.92 | 99.5 | 60.53 | 19544.69 | 0.61 | 0.93 | 0.23 | 1.19 | 1 | 10
9 | 70 | CONCLUIDO | 4.6131 | 21.68 | 18.35 | 28.98 | 0.4 | 38 | 144.89 | 47.83 | 3.25 | 36 | 23.81 | 18103.18 | 164.2 | 2103.98 | 95.63 | 60.53 | 17629.73 | 0.63 | 0.94 | 0.23 | 1.07 | 1 | 10
10 | 70 | CONCLUIDO | 4.6677 | 21.42 | 18.21 | 32.14 | 0.43 | 34 | 145.23 | 47.83 | 3.5 | 29 | 23.9 | 18145.54 | 158.86 | 2103.87 | 91 | 60.53 | 15335.97 | 0.67 | 0.94 | 0.22 | 0.94 | 1 | 10
11 | 70 | CONCLUIDO | 4.6895 | 21.32 | 18.17 | 34.07 | 0.46 | 32 | 145.57 | 47.83 | 3.75 | 9 | 23.99 | 18187.93 | 155.86 | 2103.96 | 88.88 | 60.53 | 14286.02 | 0.68 | 0.95 | 0.24 | 0.89 | 1 | 10
12 | 70 | CONCLUIDO | 4.682 | 21.36 | 18.21 | 34.14 | 0.49 | 32 | 145.92 | 47.83 | 4 | 2 | 24.09 | 18230.35 | 155.46 | 2103.95 | 89.68 | 60.53 | 14686.44 | 0.67 | 0.94 | 0.25 | 0.93 | 1 | 10
13 | 70 | CONCLUIDO | 4.6811 | 21.36 | 18.21 | 34.14 | 0.51 | 32 | 146.26 | 47.83 | 4.25 | 0 | 24.18 | 18272.81 | 155.76 | 2104.19 | 89.76 | 60.53 | 14727.12 | 0.67 | 0.94 | 0.25 | 0.93 | 1 | 10
0 | 90 | CONCLUIDO | 2.9391 | 34.02 | 23.78 | 6.49 | 0.1 | 220 | 176.73 | 52.44 | 1 | 218 | 33.29 | 22031.19 | 303.15 | 2104.78 | 273.39 | 60.53 | 105597.73 | 0.22 | 0.72 | 0.51 | 6.5 | 1 | 10
1 | 90 | CONCLUIDO | 3.3174 | 30.14 | 22 | 8.2 | 0.13 | 161 | 177.1 | 52.44 | 1.25 | 159 | 33.41 | 22076.81 | 277.24 | 2104.15 | 214.95 | 60.53 | 76674.9 | 0.28 | 0.78 | 0.42 | 4.72 | 1 | 10
2 | 90 | CONCLUIDO | 3.5967 | 27.8 | 20.9 | 9.95 | 0.15 | 126 | 177.47 | 52.44 | 1.5 | 124 | 33.53 | 22122.46 | 260.43 | 2104.44 | 178.79 | 60.53 | 58767.97 | 0.34 | 0.82 | 0.37 | 3.62 | 1 | 10
3 | 90 | CONCLUIDO | 3.7918 | 26.37 | 20.25 | 11.69 | 0.17 | 104 | 177.84 | 52.44 | 1.75 | 102 | 33.65 | 22168.15 | 249.52 | 2104.06 | 157.88 | 60.53 | 48424.93 | 0.38 | 0.85 | 0.33 | 2.98 | 1 | 10
4 | 90 | CONCLUIDO | 3.9487 | 25.32 | 19.78 | 13.48 | 0.2 | 88 | 178.21 | 52.44 | 2 | 86 | 33.77 | 22213.89 | 240.71 | 2104.01 | 141.87 | 60.53 | 40501.11 | 0.43 | 0.87 | 0.31 | 2.5 | 1 | 10
5 | 90 | CONCLUIDO | 4.0771 | 24.53 | 19.4 | 15.32 | 0.22 | 76 | 178.59 | 52.44 | 2.25 | 74 | 33.89 | 22259.66 | 233.4 | 2104.13 | 129.69 | 60.53 | 34467.92 | 0.47 | 0.89 | 0.29 | 2.12 | 1 | 10
6 | 90 | CONCLUIDO | 4.1782 | 23.93 | 19.13 | 17.13 | 0.25 | 67 | 178.96 | 52.44 | 2.5 | 65 | 34.02 | 22305.48 | 227.12 | 2103.96 | 120.99 | 60.53 | 30165.67 | 0.5 | 0.9 | 0.27 | 1.85 | 1 | 10
7 | 90 | CONCLUIDO | 4.2765 | 23.38 | 18.87 | 19.19 | 0.27 | 59 | 179.33 | 52.44 | 2.75 | 57 | 34.14 | 22351.34 | 220.8 | 2103.96 | 112.01 | 60.53 | 25713.52 | 0.54 | 0.91 | 0.26 | 1.59 | 1 | 10
8 | 90 | CONCLUIDO | 4.3887 | 22.79 | 18.52 | 21.37 | 0.3 | 52 | 179.7 | 52.44 | 3 | 50 | 34.26 | 22397.24 | 213.48 | 2103.92 | 100.98 | 60.53 | 20232.78 | 0.6 | 0.93 | 0.23 | 1.24 | 1 | 10
9 | 90 | CONCLUIDO | 4.3418 | 23.03 | 18.87 | 23.1 | 0.32 | 49 | 180.07 | 52.44 | 3.25 | 47 | 34.38 | 22443.18 | 215.7 | 2104.2 | 113.26 | 60.53 | 26389.89 | 0.53 | 0.91 | 0.24 | 1.59 | 1 | 10
10 | 90 | CONCLUIDO | 4.4396 | 22.52 | 18.54 | 25.28 | 0.34 | 44 | 180.45 | 52.44 | 3.5 | 42 | 34.51 | 22489.16 | 208.56 | 2103.98 | 101.98 | 60.53 | 20773.16 | 0.59 | 0.93 | 0.23 | 1.26 | 1 | 10
11 | 90 | CONCLUIDO | 4.4967 | 22.24 | 18.4 | 27.59 | 0.37 | 40 | 180.82 | 52.44 | 3.75 | 38 | 34.63 | 22535.19 | 203.32 | 2103.95 | 97.02 | 60.53 | 18316.2 | 0.62 | 0.93 | 0.23 | 1.12 | 1 | 10
12 | 90 | CONCLUIDO | 4.5368 | 22.04 | 18.31 | 29.69 | 0.39 | 37 | 181.19 | 52.44 | 4 | 35 | 34.75 | 22581.25 | 199.28 | 2103.96 | 94.02 | 60.53 | 16830.33 | 0.64 | 0.94 | 0.23 | 1.03 | 1 | 10
13 | 90 | CONCLUIDO | 4.5749 | 21.86 | 18.23 | 32.17 | 0.42 | 34 | 181.57 | 52.44 | 4.25 | 32 | 34.88 | 22627.36 | 194.6 | 2103.95 | 91.78 | 60.53 | 15725.81 | 0.66 | 0.94 | 0.22 | 0.95 | 1 | 10
14 | 90 | CONCLUIDO | 4.6039 | 21.72 | 18.16 | 34.05 | 0.44 | 32 | 181.94 | 52.44 | 4.5 | 30 | 35 | 22673.63 | 190.42 | 2103.89 | 89.41 | 60.53 | 14548.87 | 0.68 | 0.95 | 0.22 | 0.89 | 1 | 10
15 | 90 | CONCLUIDO | 4.6519 | 21.5 | 18.05 | 37.33 | 0.46 | 29 | 182.32 | 52.44 | 4.75 | 27 | 35.12 | 22719.83 | 185.28 | 2103.86 | 85.55 | 60.53 | 12637.44 | 0.71 | 0.95 | 0.21 | 0.77 | 1 | 10
16 | 90 | CONCLUIDO | 4.7045 | 21.26 | 17.88 | 39.72 | 0.49 | 27 | 182.69 | 52.44 | 5 | 24 | 35.25 | 22766.06 | 179.55 | 2103.88 | 79.5 | 60.53 | 9617.81 | 0.76 | 0.96 | 0.21 | 0.6 | 1 | 10
17 | 90 | CONCLUIDO | 4.6545 | 21.48 | 18.14 | 41.86 | 0.51 | 26 | 183.07 | 52.44 | 5.25 | 19 | 35.37 | 22812.34 | 180.51 | 2103.9 | 88.99 | 60.53 | 14367.93 | 0.68 | 0.95 | 0.21 | 0.86 | 1 | 10
18 | 90 | CONCLUIDO | 4.6901 | 21.32 | 18.01 | 43.23 | 0.53 | 25 | 183.44 | 52.44 | 5.5 | 4 | 35.5 | 22858.66 | 176.49 | 2103.94 | 83.84 | 60.53 | 11800.25 | 0.72 | 0.95 | 0.23 | 0.73 | 1 | 10
19 | 90 | CONCLUIDO | 4.6888 | 21.33 | 18.02 | 43.24 | 0.55 | 25 | 183.82 | 52.44 | 5.75 | 1 | 35.63 | 22905.03 | 176.23 | 2103.99 | 83.94 | 60.53 | 11850.58 | 0.72 | 0.95 | 0.23 | 0.74 | 1 | 10
20 | 90 | CONCLUIDO | 4.6885 | 21.33 | 18.02 | 43.25 | 0.58 | 25 | 184.19 | 52.44 | 6 | 0 | 35.75 | 22951.43 | 176.6 | 2103.99 | 83.94 | 60.53 | 11851.91 | 0.72 | 0.95 | 0.23 | 0.74 | 1 | 10
0 | 110 | CONCLUIDO | 2.5599 | 39.06 | 25.22 | 5.69 | 0.08 | 266 | 213.37 | 56.13 | 1 | 264 | 46.25 | 26550.29 | 365.75 | 2104.71 | 320.33 | 60.53 | 128842.49 | 0.19 | 0.68 | 0.59 | 7.94 | 1 | 10
1 | 110 | CONCLUIDO | 2.98 | 33.56 | 22.88 | 7.19 | 0.1 | 191 | 213.78 | 56.13 | 1.25 | 189 | 46.4 | 26600.32 | 329.15 | 2104.22 | 243.71 | 60.53 | 90902.72 | 0.25 | 0.75 | 0.47 | 5.6 | 1 | 10
2 | 110 | CONCLUIDO | 3.2793 | 30.49 | 21.59 | 8.69 | 0.12 | 149 | 214.19 | 56.13 | 1.5 | 147 | 46.56 | 26650.41 | 308.16 | 2104.41 | 201.58 | 60.53 | 70049.31 | 0.3 | 0.8 | 0.4 | 4.31 | 1 | 10
3 | 110 | CONCLUIDO | 3.5023 | 28.55 | 20.79 | 10.22 | 0.14 | 122 | 214.59 | 56.13 | 1.75 | 120 | 46.72 | 26700.55 | 294.32 | 2104.15 | 175.04 | 60.53 | 56916.17 | 0.35 | 0.83 | 0.36 | 3.51 | 1 | 10
4 | 110 | CONCLUIDO | 3.6661 | 27.28 | 20.27 | 11.7 | 0.17 | 104 | 215 | 56.13 | 2 | 102 | 46.87 | 26750.75 | 284.77 | 2104.21 | 158.3 | 60.53 | 48636.51 | 0.38 | 0.85 | 0.33 | 2.99 | 1 | 10
5 | 110 | CONCLUIDO | 3.81 | 26.25 | 19.83 | 13.22 | 0.19 | 90 | 215.41 | 56.13 | 2.25 | 88 | 47.03 | 26801 | 276.42 | 2104.01 | 143.76 | 60.53 | 41435.39 | 0.42 | 0.87 | 0.31 | 2.56 | 1 | 10
6 | 110 | CONCLUIDO | 3.9285 | 25.45 | 19.51 | 14.81 | 0.21 | 79 | 215.82 | 56.13 | 2.5 | 77 | 47.19 | 26851.31 | 269.46 | 2104.1 | 133.41 | 60.53 | 36316.14 | 0.45 | 0.88 | 0.28 | 2.23 | 1 | 10
7 | 110 | CONCLUIDO | 4.0325 | 24.8 | 19.23 | 16.48 | 0.23 | 70 | 216.22 | 56.13 | 2.75 | 68 | 47.35 | 26901.66 | 263.4 | 2104.11 | 124.12 | 60.53 | 31716.39 | 0.49 | 0.89 | 0.28 | 1.95 | 1 | 10
8 | 110 | CONCLUIDO | 4.1186 | 24.28 | 19.01 | 18.1 | 0.25 | 63 | 216.63 | 56.13 | 3 | 61 | 47.51 | 26952.08 | 258.01 | 2104.05 | 116.9 | 60.53 | 28137.58 | 0.52 | 0.9 | 0.26 | 1.73 | 1 | 10
9 | 110 | CONCLUIDO | 4.2022 | 23.8 | 18.78 | 19.77 | 0.27 | 57 | 217.04 | 56.13 | 3.25 | 55 | 47.66 | 27002.55 | 252.44 | 2104.06 | 109.17 | 60.53 | 24304.7 | 0.55 | 0.92 | 0.26 | 1.5 | 1 | 10
10 | 110 | CONCLUIDO | 4.2776 | 23.38 | 18.57 | 21.43 | 0.29 | 52 | 217.45 | 56.13 | 3.5 | 50 | 47.82 | 27053.07 | 247.17 | 2104.06 | 102.87 | 60.53 | 21178.05 | 0.59 | 0.93 | 0.23 | 1.29 | 1 | 10
11 | 110 | CONCLUIDO | 4.254 | 23.51 | 18.83 | 23.05 | 0.31 | 49 | 217.86 | 56.13 | 3.75 | 47 | 47.98 | 27103.65 | 248.9 | 2103.89 | 111.96 | 60.53 | 25739.71 | 0.54 | 0.91 | 0.24 | 1.55 | 1 | 10
12 | 110 | CONCLUIDO | 4.3288 | 23.1 | 18.59 | 24.78 | 0.33 | 45 | 218.27 | 56.13 | 4 | 43 | 48.15 | 27154.29 | 243.05 | 2103.87 | 103.63 | 60.53 | 21596.78 | 0.58 | 0.92 | 0.23 | 1.31 | 1 | 10
13 | 110 | CONCLUIDO | 4.3717 | 22.87 | 18.49 | 26.41 | 0.35 | 42 | 218.68 | 56.13 | 4.25 | 40 | 48.31 | 27204.98 | 239.39 | 2103.94 | 100.29 | 60.53 | 19938.6 | 0.6 | 0.93 | 0.23 | 1.21 | 1 | 10
14 | 110 | CONCLUIDO | 4.415 | 22.65 | 18.39 | 28.29 | 0.36 | 39 | 219.09 | 56.13 | 4.5 | 37 | 48.47 | 27255.72 | 235.47 | 2103.96 | 96.99 | 60.53 | 18303.35 | 0.62 | 0.93 | 0.23 | 1.11 | 1 | 10
15 | 110 | CONCLUIDO | 4.4623 | 22.41 | 18.28 | 30.46 | 0.38 | 36 | 219.51 | 56.13 | 4.75 | 34 | 48.63 | 27306.53 | 231.87 | 2103.91 | 93.05 | 60.53 | 16349.47 | 0.65 | 0.94 | 0.22 | 1 | 1 | 10
16 | 110 | CONCLUIDO | 4.4874 | 22.28 | 18.24 | 32.18 | 0.4 | 34 | 219.92 | 56.13 | 5 | 32 | 48.79 | 27357.39 | 228.74 | 2104.04 | 91.92 | 60.53 | 15793.22 | 0.66 | 0.94 | 0.22 | 0.96 | 1 | 10
17 | 110 | CONCLUIDO | 4.5219 | 22.11 | 18.15 | 34.03 | 0.42 | 32 | 220.33 | 56.13 | 5.25 | 30 | 48.95 | 27408.3 | 225.3 | 2103.96 | 88.96 | 60.53 | 14327.5 | 0.68 | 0.95 | 0.22 | 0.87 | 1 | 10
18 | 110 | CONCLUIDO | 4.5541 | 21.96 | 18.08 | 36.16 | 0.44 | 30 | 220.74 | 56.13 | 5.5 | 28 | 49.12 | 27459.27 | 221.39 | 2103.85 | 86.63 | 60.53 | 13169.98 | 0.7 | 0.95 | 0.21 | 0.8 | 1 | 10
19 | 110 | CONCLUIDO | 4.5698 | 21.88 | 18.05 | 37.34 | 0.46 | 29 | 221.16 | 56.13 | 5.75 | 27 | 49.28 | 27510.3 | 217.97 | 2104.05 | 85.54 | 60.53 | 12629.19 | 0.71 | 0.95 | 0.21 | 0.77 | 1 | 10
20 | 110 | CONCLUIDO | 4.6261 | 21.62 | 17.86 | 39.7 | 0.48 | 27 | 221.57 | 56.13 | 6 | 25 | 49.45 | 27561.39 | 212.13 | 2104.01 | 79.59 | 60.53 | 9663.58 | 0.76 | 0.96 | 0.2 | 0.59 | 1 | 10
21 | 110 | CONCLUIDO | 4.5948 | 21.76 | 18.05 | 41.66 | 0.5 | 26 | 221.99 | 56.13 | 6.25 | 24 | 49.61 | 27612.53 | 213.33 | 2104.02 | 86.4 | 60.53 | 13075.57 | 0.7 | 0.95 | 0.2 | 0.78 | 1 | 10
22 | 110 | CONCLUIDO | 4.6348 | 21.58 | 17.95 | 44.88 | 0.52 | 24 | 222.4 | 56.13 | 6.5 | 22 | 49.78 | 27663.85 | 208.36 | 2103.94 | 82.54 | 60.53 | 11153.75 | 0.73 | 0.96 | 0.2 | 0.67 | 1 | 10
23 | 110 | CONCLUIDO | 4.6515 | 21.5 | 17.91 | 46.73 | 0.54 | 23 | 222.82 | 56.13 | 6.75 | 21 | 49.94 | 27715.11 | 204.74 | 2103.97 | 81.36 | 60.53 | 10568.45 | 0.74 | 0.96 | 0.2 | 0.64 | 1 | 10
24 | 110 | CONCLUIDO | 4.6679 | 21.42 | 17.88 | 48.77 | 0.56 | 22 | 223.23 | 56.13 | 7 | 19 | 50.11 | 27766.43 | 201.44 | 2103.88 | 80.18 | 60.53 | 9987.48 | 0.75 | 0.96 | 0.2 | 0.6 | 1 | 10
25 | 110 | CONCLUIDO | 4.6839 | 21.35 | 17.85 | 51 | 0.58 | 21 | 223.65 | 56.13 | 7.25 | 12 | 50.27 | 27817.81 | 198.45 | 2103.89 | 78.93 | 60.53 | 9366.99 | 0.77 | 0.96 | 0.21 | 0.57 | 1 | 10
26 | 110 | CONCLUIDO | 4.6784 | 21.38 | 17.88 | 51.07 | 0.59 | 21 | 224.07 | 56.13 | 7.5 | 3 | 50.44 | 27869.24 | 198.26 | 2103.97 | 79.53 | 60.53 | 9666.11 | 0.76 | 0.96 | 0.22 | 0.6 | 1 | 10
27 | 110 | CONCLUIDO | 4.6745 | 21.39 | 17.89 | 51.12 | 0.61 | 21 | 224.49 | 56.13 | 7.75 | 2 | 50.61 | 27920.73 | 198.51 | 2104.06 | 80.1 | 60.53 | 9948.64 | 0.76 | 0.96 | 0.22 | 0.62 | 1 | 10
28 | 110 | CONCLUIDO | 4.6746 | 21.39 | 17.89 | 51.12 | 0.63 | 21 | 224.9 | 56.13 | 8 | 0 | 50.78 | 27972.28 | 198.52 | 2103.99 | 79.92 | 60.53 | 9860.03 | 0.76 | 0.96 | 0.22 | 0.62 | 1 | 10
0 | 150 | CONCLUIDO | 1.8937 | 52.81 | 28.81 | 4.57 | 0.06 | 378 | 296.65 | 61.82 | 1 | 376 | 83.83 | 36821.52 | 519.03 | 2105.21 | 438.69 | 60.53 | 187459.85 | 0.14 | 0.6 | 0.77 | 11.52 | 1 | 10
1 | 150 | CONCLUIDO | 2.3508 | 42.54 | 25.04 | 5.76 | 0.07 | 261 | 297.17 | 61.82 | 1.25 | 259 | 84.1 | 36885.7 | 449.08 | 2104.51 | 314.76 | 60.53 | 126079.21 | 0.19 | 0.69 | 0.58 | 7.76 | 1 | 10
2 | 150 | CONCLUIDO | 2.6838 | 37.26 | 23.15 | 6.95 | 0.09 | 200 | 297.7 | 61.82 | 1.5 | 198 | 84.37 | 36949.99 | 413.39 | 2104.42 | 252.96 | 60.53 | 95485.87 | 0.24 | 0.74 | 0.48 | 5.87 | 1 | 10
3 | 150 | CONCLUIDO | 2.9425 | 33.98 | 21.99 | 8.14 | 0.1 | 162 | 298.22 | 61.82 | 1.75 | 160 | 84.65 | 37014.39 | 390.9 | 2104.02 | 214.76 | 60.53 | 76577.49 | 0.28 | 0.78 | 0.41 | 4.71 | 1 | 10
4 | 150 | CONCLUIDO | 3.141 | 31.84 | 21.23 | 9.3 | 0.12 | 137 | 298.74 | 61.82 | 2 | 135 | 84.92 | 37078.91 | 375.94 | 2104.16 | 189.52 | 60.53 | 64078.54 | 0.32 | 0.81 | 0.38 | 3.95 | 1 | 10
5 | 150 | CONCLUIDO | 3.3095 | 30.22 | 20.66 | 10.51 | 0.13 | 118 | 299.26 | 61.82 | 2.25 | 116 | 85.19 | 37143.54 | 364.33 | 2104.09 | 171.19 | 60.53 | 55010.89 | 0.35 | 0.83 | 0.35 | 3.38 | 1 | 10
6 | 150 | CONCLUIDO | 3.4426 | 29.05 | 20.27 | 11.7 | 0.15 | 104 | 299.79 | 61.82 | 2.5 | 102 | 85.47 | 37208.42 | 356.01 | 2104.49 | 158.08 | 60.53 | 48526.1 | 0.38 | 0.85 | 0.33 | 2.99 | 1 | 10
7 | 150 | CONCLUIDO | 3.57 | 28.01 | 19.9 | 12.98 | 0.16 | 92 | 300.32 | 61.82 | 2.75 | 90 | 85.74 | 37273.29 | 347.98 | 2104.09 | 146.27 | 60.53 | 42678.65 | 0.41 | 0.86 | 0.31 | 2.62 | 1 | 10
8 | 150 | CONCLUIDO | 3.6724 | 27.23 | 19.62 | 14.18 | 0.18 | 83 | 300.84 | 61.82 | 3 | 81 | 86.02 | 37338.27 | 341.64 | 2104 | 136.87 | 60.53 | 38026.97 | 0.44 | 0.88 | 0.3 | 2.34 | 1 | 10
9 | 150 | CONCLUIDO | 3.7559 | 26.62 | 19.41 | 15.32 | 0.19 | 76 | 301.37 | 61.82 | 3.25 | 74 | 86.3 | 37403.38 | 336.43 | 2104.02 | 129.76 | 60.53 | 34505.93 | 0.47 | 0.89 | 0.29 | 2.13 | 1 | 10
10 | 150 | CONCLUIDO | 3.8406 | 26.04 | 19.21 | 16.7 | 0.21 | 69 | 301.9 | 61.82 | 3.5 | 67 | 86.58 | 37468.6 | 331.45 | 2103.96 | 123.35 | 60.53 | 31333.98 | 0.49 | 0.89 | 0.28 | 1.93 | 1 | 10
11 | 150 | CONCLUIDO | 3.9071 | 25.59 | 19.04 | 17.85 | 0.22 | 64 | 302.43 | 61.82 | 3.75 | 62 | 86.86 | 37533.94 | 327.12 | 2104.11 | 117.9 | 60.53 | 28637.24 | 0.51 | 0.9 | 0.27 | 1.76 | 1 | 10
12 | 150 | CONCLUIDO | 3.9762 | 25.15 | 18.87 | 19.19 | 0.24 | 59 | 302.96 | 61.82 | 4 | 57 | 87.14 | 37599.4 | 322.91 | 2103.92 | 112.42 | 60.53 | 25922.44 | 0.54 | 0.91 | 0.26 | 1.6 | 1 | 10
13 | 150 | CONCLUIDO | 4.0551 | 24.66 | 18.61 | 20.3 | 0.25 | 55 | 303.49 | 61.82 | 4.25 | 53 | 87.42 | 37664.98 | 316.57 | 2104.08 | 103.16 | 60.53 | 21308.2 | 0.59 | 0.92 | 0.25 | 1.33 | 1 | 10
14 | 150 | CONCLUIDO | 4.0801 | 24.51 | 18.62 | 21.49 | 0.26 | 52 | 304.03 | 61.82 | 4.5 | 50 | 87.7 | 37730.68 | 315.44 | 2104.04 | 104.94 | 60.53 | 22213 | 0.58 | 0.92 | 0.22 | 1.34 | 1 | 10
15 | 150 | CONCLUIDO | 4.0756 | 24.54 | 18.82 | 23.04 | 0.28 | 49 | 304.56 | 61.82 | 4.75 | 47 | 87.99 | 37796.51 | 317.99 | 2103.91 | 111.09 | 60.53 | 25302.53 | 0.54 | 0.91 | 0.25 | 1.54 | 1 | 10
16 | 150 | CONCLUIDO | 4.1357 | 24.18 | 18.63 | 24.3 | 0.29 | 46 | 305.09 | 61.82 | 5 | 44 | 88.27 | 37862.45 | 313.18 | 2104.14 | 104.67 | 60.53 | 22110.07 | 0.58 | 0.92 | 0.24 | 1.35 | 1 | 10
17 | 150 | CONCLUIDO | 4.1672 | 24 | 18.55 | 25.3 | 0.31 | 44 | 305.63 | 61.82 | 5.25 | 42 | 88.56 | 37928.52 | 310.39 | 2103.9 | 102.52 | 60.53 | 21043.16 | 0.59 | 0.93 | 0.23 | 1.28 | 1 | 10
18 | 150 | CONCLUIDO | 4.2171 | 23.71 | 18.44 | 26.98 | 0.32 | 41 | 306.17 | 61.82 | 5.5 | 39 | 88.84 | 37994.72 | 306.8 | 2104 | 98.42 | 60.53 | 19009.08 | 0.61 | 0.93 | 0.23 | 1.16 | 1 | 10
19 | 150 | CONCLUIDO | 4.2483 | 23.54 | 18.37 | 28.27 | 0.33 | 39 | 306.7 | 61.82 | 5.75 | 37 | 89.13 | 38061.04 | 304.23 | 2103.88 | 96.57 | 60.53 | 18095.78 | 0.63 | 0.94 | 0.22 | 1.1 | 1 | 10
20 | 150 | CONCLUIDO | 4.2804 | 23.36 | 18.31 | 29.69 | 0.35 | 37 | 307.24 | 61.82 | 6 | 35 | 89.42 | 38127.48 | 301.39 | 2103.95 | 94.19 | 60.53 | 16916.73 | 0.64 | 0.94 | 0.22 | 1.03 | 1 | 10
21 | 150 | CONCLUIDO | 4.2955 | 23.28 | 18.28 | 30.47 | 0.36 | 36 | 307.78 | 61.82 | 6.25 | 34 | 89.71 | 38194.05 | 300.23 | 2103.97 | 93.37 | 60.53 | 16510.24 | 0.65 | 0.94 | 0.22 | 1.01 | 1 | 10
22 | 150 | CONCLUIDO | 4.3276 | 23.11 | 18.22 | 32.16 | 0.38 | 34 | 308.32 | 61.82 | 6.5 | 32 | 90 | 38260.74 | 297.44 | 2103.84 | 91.32 | 60.53 | 15492.62 | 0.66 | 0.94 | 0.22 | 0.94 | 1 | 10
23 | 150 | CONCLUIDO | 4.343 | 23.03 | 18.2 | 33.08 | 0.39 | 33 | 308.86 | 61.82 | 6.75 | 31 | 90.29 | 38327.57 | 295.64 | 2104.01 | 90.49 | 60.53 | 15086.71 | 0.67 | 0.94 | 0.22 | 0.92 | 1 | 10
24 | 150 | CONCLUIDO | 4.3784 | 22.84 | 18.12 | 35.07 | 0.4 | 31 | 309.41 | 61.82 | 7 | 29 | 90.59 | 38394.52 | 292.32 | 2104.03 | 88.02 | 60.53 | 13858.58 | 0.69 | 0.95 | 0.21 | 0.84 | 1 | 10
25 | 150 | CONCLUIDO | 4.3957 | 22.75 | 18.09 | 36.17 | 0.42 | 30 | 309.95 | 61.82 | 7.25 | 28 | 90.88 | 38461.6 | 290.81 | 2103.97 | 86.76 | 60.53 | 13233.3 | 0.7 | 0.95 | 0.21 | 0.81 | 1 | 10
26 | 150 | CONCLUIDO | 4.4129 | 22.66 | 18.05 | 37.35 | 0.43 | 29 | 310.5 | 61.82 | 7.5 | 27 | 91.18 | 38528.81 | 288.5 | 2103.91 | 85.8 | 60.53 | 12760.1 | 0.71 | 0.95 | 0.21 | 0.78 | 1 | 10
27 | 150 | CONCLUIDO | 4.4361 | 22.54 | 17.99 | 38.55 | 0.44 | 28 | 311.04 | 61.82 | 7.75 | 26 | 91.47 | 38596.15 | 285.81 | 2103.88 | 83.63 | 60.53 | 11680.05 | 0.72 | 0.96 | 0.21 | 0.71 | 1 | 10
28 | 150 | CONCLUIDO | 4.4718 | 22.36 | 17.87 | 39.7 | 0.46 | 27 | 311.59 | 61.82 | 8 | 25 | 91.77 | 38663.62 | 281.48 | 2103.84 | 79.7 | 60.53 | 9721.28 | 0.76 | 0.96 | 0.2 | 0.59 | 1 | 10
29 | 150 | CONCLUIDO | 4.4271 | 22.59 | 18.15 | 41.88 | 0.47 | 26 | 312.14 | 61.82 | 8.25 | 24 | 92.07 | 38731.35 | 286.09 | 2103.99 | 89.99 | 60.53 | 14871.5 | 0.67 | 0.95 | 0.19 | 0.87 | 1 | 10
30 | 150 | CONCLUIDO | 4.4661 | 22.39 | 18 | 43.21 | 0.48 | 25 | 312.69 | 61.82 | 8.5 | 23 | 92.37 | 38799.09 | 282.11 | 2103.96 | 84.58 | 60.53 | 12169.94 | 0.72 | 0.95 | 0.2 | 0.73 | 1 | 10
31 | 150 | CONCLUIDO | 4.4896 | 22.27 | 17.94 | 44.86 | 0.5 | 24 | 313.24 | 61.82 | 8.75 | 22 | 92.67 | 38866.96 | 279 | 2103.97 | 82.35 | 60.53 | 11058.36 | 0.74 | 0.96 | 0.2 | 0.67 | 1 | 10
32 | 150 | CONCLUIDO | 4.4868 | 22.29 | 17.96 | 44.89 | 0.51 | 24 | 313.79 | 61.82 | 9 | 22 | 92.97 | 38934.97 | 277.87 | 2103.9 | 82.81 | 60.53 | 11290.15 | 0.73 | 0.96 | 0.2 | 0.68 | 1 | 10
33 | 150 | CONCLUIDO | 4.5057 | 22.19 | 17.92 | 46.75 | 0.52 | 23 | 314.34 | 61.82 | 9.25 | 21 | 93.27 | 39003.11 | 275.65 | 2103.92 | 81.62 | 60.53 | 10700.15 | 0.74 | 0.96 | 0.2 | 0.64 | 1 | 10
34 | 150 | CONCLUIDO | 4.5246 | 22.1 | 17.88 | 48.77 | 0.54 | 22 | 314.9 | 61.82 | 9.5 | 20 | 93.57 | 39071.38 | 273.49 | 2103.86 | 80.25 | 60.53 | 10021.02 | 0.75 | 0.96 | 0.2 | 0.6 | 1 | 10
35 | 150 | CONCLUIDO | 4.5429 | 22.01 | 17.85 | 51 | 0.55 | 21 | 315.45 | 61.82 | 9.75 | 19 | 93.88 | 39139.8 | 270.5 | 2103.86 | 79.28 | 60.53 | 9540.41 | 0.76 | 0.96 | 0.2 | 0.57 | 1 | 10
36 | 150 | CONCLUIDO | 4.5434 | 22.01 | 17.85 | 50.99 | 0.56 | 21 | 316.01 | 61.82 | 10 | 19 | 94.18 | 39208.35 | 269.46 | 2103.84 | 79.07 | 60.53 | 9434.97 | 0.77 | 0.96 | 0.2 | 0.57 | 1 | 10
37 | 150 | CONCLUIDO | 4.5598 | 21.93 | 17.82 | 53.47 | 0.58 | 20 | 316.56 | 61.82 | 10.25 | 18 | 94.49 | 39277.04 | 266.77 | 2103.84 | 78.32 | 60.53 | 9066.47 | 0.77 | 0.96 | 0.2 | 0.55 | 1 | 10
38 | 150 | CONCLUIDO | 4.5811 | 21.83 | 17.78 | 56.13 | 0.59 | 19 | 317.12 | 61.82 | 10.5 | 17 | 94.8 | 39345.87 | 264.09 | 2103.84 | 76.83 | 60.53 | 8324.68 | 0.79 | 0.97 | 0.2 | 0.5 | 1 | 10
39 | 150 | CONCLUIDO | 4.5884 | 21.79 | 17.74 | 56.02 | 0.6 | 19 | 317.68 | 61.82 | 10.75 | 17 | 95.11 | 39414.84 | 262.36 | 2103.87 | 75.59 | 60.53 | 7704.87 | 0.8 | 0.97 | 0.2 | 0.46 | 1 | 10
40 | 150 | CONCLUIDO | 4.6229 | 21.63 | 17.63 | 58.78 | 0.62 | 18 | 318.24 | 61.82 | 11 | 16 | 95.42 | 39483.95 | 258.54 | 2103.91 | 72.1 | 60.53 | 5966.26 | 0.84 | 0.97 | 0.19 | 0.36 | 1 | 10
41 | 150 | CONCLUIDO | 4.5786 | 21.84 | 17.84 | 59.48 | 0.63 | 18 | 318.8 | 61.82 | 11.25 | 16 | 95.73 | 39553.2 | 261.33 | 2103.89 | 79.71 | 60.53 | 9770.03 | 0.76 | 0.96 | 0.18 | 0.57 | 1 | 10
42 | 150 | CONCLUIDO | 4.6099 | 21.69 | 17.75 | 62.65 | 0.64 | 17 | 319.36 | 61.82 | 11.5 | 15 | 96.04 | 39622.59 | 255.94 | 2103.85 | 76.1 | 60.53 | 7968.3 | 0.8 | 0.97 | 0.19 | 0.47 | 1 | 10
43 | 150 | CONCLUIDO | 4.61 | 21.69 | 17.75 | 62.65 | 0.65 | 17 | 319.93 | 61.82 | 11.75 | 14 | 96.36 | 39692.13 | 254.82 | 2103.87 | 76.09 | 60.53 | 7965.03 | 0.8 | 0.97 | 0.19 | 0.47 | 1 | 10
44 | 150 | CONCLUIDO | 4.611 | 21.69 | 17.75 | 62.63 | 0.67 | 17 | 320.49 | 61.82 | 12 | 14 | 96.67 | 39761.81 | 252.33 | 2103.92 | 75.96 | 60.53 | 7901.44 | 0.8 | 0.97 | 0.19 | 0.47 | 1 | 10
45 | 150 | CONCLUIDO | 4.63 | 21.6 | 17.71 | 66.42 | 0.68 | 16 | 321.06 | 61.82 | 12.25 | 12 | 96.99 | 39831.64 | 251.03 | 2103.85 | 74.66 | 60.53 | 7255.33 | 0.81 | 0.97 | 0.19 | 0.43 | 1 | 10
46 | 150 | CONCLUIDO | 4.6297 | 21.6 | 17.71 | 66.43 | 0.69 | 16 | 321.63 | 61.82 | 12.5 | 9 | 97.31 | 39901.61 | 249.39 | 2103.94 | 74.62 | 60.53 | 7236.57 | 0.81 | 0.97 | 0.2 | 0.44 | 1 | 10
47 | 150 | CONCLUIDO | 4.6261 | 21.62 | 17.73 | 66.49 | 0.71 | 16 | 322.2 | 61.82 | 12.75 | 5 | 97.62 | 39971.73 | 248.93 | 2103.98 | 75.08 | 60.53 | 7463.17 | 0.81 | 0.97 | 0.2 | 0.45 | 1 | 10
48 | 150 | CONCLUIDO | 4.6281 | 21.61 | 17.72 | 66.45 | 0.72 | 16 | 322.77 | 61.82 | 13 | 2 | 97.94 | 40042 | 248.45 | 2103.99 | 74.56 | 60.53 | 7207.08 | 0.81 | 0.97 | 0.21 | 0.44 | 1 | 10
49 | 150 | CONCLUIDO | 4.6279 | 21.61 | 17.72 | 66.46 | 0.73 | 16 | 323.34 | 61.82 | 13.25 | 0 | 98.27 | 40112.54 | 248.29 | 2103.92 | 74.54 | 60.53 | 7193.72 | 0.81 | 0.97 | 0.21 | 0.45 | 1 | 10
0 | 10 | CONCLUIDO | 3.6207 | 27.62 | 23.62 | 6.68 | 0.64 | 212 | 26.11 | 12.1 | 1 | 0 | 3.01 | 3454.41 | 68.83 | 2105.05 | 257.92 | 60.53 | 97902.87 | 0.23 | 0.73 | 0.78 | 6.33 | 1 | 10
0 | 45 | CONCLUIDO | 3.947 | 25.34 | 20.82 | 10.16 | 0.18 | 123 | 98.71 | 39.72 | 1 | 121 | 12.99 | 12407.75 | 169.64 | 2104.17 | 175.98 | 60.53 | 57381.94 | 0.34 | 0.83 | 0.37 | 3.54 | 1 | 10
1 | 45 | CONCLUIDO | 4.2162 | 23.72 | 19.86 | 13.09 | 0.22 | 91 | 99.02 | 39.72 | 1.25 | 89 | 13.05 | 12446.14 | 155.9 | 2104.11 | 144.72 | 60.53 | 41908.99 | 0.42 | 0.87 | 0.31 | 2.58 | 1 | 10
2 | 45 | CONCLUIDO | 4.4033 | 22.71 | 19.26 | 16.28 | 0.27 | 71 | 99.33 | 39.72 | 1.5 | 69 | 13.11 | 12484.55 | 145.3 | 2104.11 | 125.04 | 60.53 | 32168.06 | 0.48 | 0.89 | 0.28 | 1.98 | 1 | 10
3 | 45 | CONCLUIDO | 4.5835 | 21.82 | 18.68 | 20.01 | 0.31 | 56 | 99.64 | 39.72 | 1.75 | 51 | 13.18 | 12522.99 | 133.55 | 2103.93 | 105.42 | 60.53 | 22435 | 0.57 | 0.92 | 0.26 | 1.4 | 1 | 10
4 | 45 | CONCLUIDO | 4.6072 | 21.71 | 18.71 | 22.91 | 0.35 | 49 | 99.95 | 39.72 | 2 | 17 | 13.24 | 12561.45 | 129.18 | 2104.11 | 106.28 | 60.53 | 22900.51 | 0.57 | 0.92 | 0.28 | 1.43 | 1 | 10
5 | 45 | CONCLUIDO | 4.6094 | 21.69 | 18.72 | 23.4 | 0.39 | 48 | 100.27 | 39.72 | 2.25 | 0 | 13.3 | 12599.94 | 128.81 | 2103.99 | 105.83 | 60.53 | 22680.86 | 0.57 | 0.92 | 0.3 | 1.44 | 1 | 10
0 | 105 | CONCLUIDO | 2.6522 | 37.7 | 24.84 | 5.87 | 0.09 | 254 | 204 | 55.27 | 1 | 252 | 42.72 | 25393.6 | 349.39 | 2104.6 | 308.25 | 60.53 | 122862.08 | 0.2 | 0.69 | 0.57 | 7.55 | 1 | 10
1 | 105 | CONCLUIDO | 3.0583 | 32.7 | 22.67 | 7.39 | 0.11 | 184 | 204.39 | 55.27 | 1.25 | 182 | 42.87 | 25442.42 | 316.28 | 2104.44 | 236.57 | 60.53 | 87371.48 | 0.26 | 0.76 | 0.46 | 5.39 | 1 | 10
2 | 105 | CONCLUIDO | 3.35 | 29.85 | 21.45 | 8.94 | 0.13 | 144 | 204.79 | 55.27 | 1.5 | 142 | 43.02 | 25491.3 | 296.57 | 2104.25 | 196.62 | 60.53 | 67595.31 | 0.31 | 0.8 | 0.4 | 4.17 | 1 | 10
3 | 105 | CONCLUIDO | 3.569 | 28.02 | 20.67 | 10.51 | 0.15 | 118 | 205.18 | 55.27 | 1.75 | 116 | 43.16 | 25540.22 | 283.24 | 2104.14 | 171.15 | 60.53 | 54988.93 | 0.35 | 0.83 | 0.35 | 3.39 | 1 | 10
4 | 105 | CONCLUIDO | 3.7351 | 26.77 | 20.15 | 12.09 | 0.17 | 100 | 205.58 | 55.27 | 2 | 98 | 43.31 | 25589.2 | 273.83 | 2104.26 | 154.37 | 60.53 | 46690.87 | 0.39 | 0.85 | 0.32 | 2.87 | 1 | 10
5 | 105 | CONCLUIDO | 3.8813 | 25.76 | 19.71 | 13.75 | 0.19 | 86 | 205.98 | 55.27 | 2.25 | 84 | 43.46 | 25638.22 | 265.34 | 2104.01 | 140.15 | 60.53 | 39651.11 | 0.43 | 0.87 | 0.3 | 2.43 | 1 | 10
6 | 105 | CONCLUIDO | 3.9927 | 25.05 | 19.4 | 15.31 | 0.22 | 76 | 206.38 | 55.27 | 2.5 | 74 | 43.6 | 25687.3 | 258.79 | 2104.24 | 129.72 | 60.53 | 34485.99 | 0.47 | 0.89 | 0.28 | 2.12 | 1 | 10
7 | 105 | CONCLUIDO | 4.0949 | 24.42 | 19.14 | 17.14 | 0.24 | 67 | 206.78 | 55.27 | 2.75 | 65 | 43.75 | 25736.42 | 252.78 | 2104.02 | 121.2 | 60.53 | 30270.34 | 0.5 | 0.9 | 0.27 | 1.86 | 1 | 10
8 | 105 | CONCLUIDO | 4.1709 | 23.98 | 18.94 | 18.63 | 0.26 | 61 | 207.17 | 55.27 | 3 | 59 | 43.9 | 25785.6 | 247.73 | 2104.02 | 114.49 | 60.53 | 26943.98 | 0.53 | 0.91 | 0.26 | 1.66 | 1 | 10
9 | 105 | CONCLUIDO | 4.29 | 23.31 | 18.56 | 20.62 | 0.28 | 54 | 207.57 | 55.27 | 3.25 | 52 | 44.05 | 25834.83 | 239.95 | 2103.99 | 101.71 | 60.53 | 20589.43 | 0.6 | 0.93 | 0.24 | 1.28 | 1 | 10
10 | 105 | CONCLUIDO | 4.2448 | 23.56 | 18.93 | 22.27 | 0.3 | 51 | 207.97 | 55.27 | 3.5 | 49 | 44.2 | 25884.1 | 242.91 | 2103.94 | 116.16 | 60.53 | 27828.95 | 0.52 | 0.91 | 0.21 | 1.65 | 1 | 10
11 | 105 | CONCLUIDO | 4.3174 | 23.16 | 18.69 | 23.86 | 0.32 | 47 | 208.37 | 55.27 | 3.75 | 45 | 44.35 | 25933.43 | 237.34 | 2103.92 | 106.98 | 60.53 | 23260.6 | 0.57 | 0.92 | 0.24 | 1.41 | 1 | 10
12 | 105 | CONCLUIDO | 4.3831 | 22.82 | 18.51 | 25.82 | 0.34 | 43 | 208.77 | 55.27 | 4 | 41 | 44.5 | 25982.82 | 232.43 | 2104.08 | 100.84 | 60.53 | 20209.5 | 0.6 | 0.93 | 0.23 | 1.23 | 1 | 10
13 | 105 | CONCLUIDO | 4.4276 | 22.59 | 18.4 | 27.6 | 0.36 | 40 | 209.17 | 55.27 | 4.25 | 38 | 44.65 | 26032.25 | 228.6 | 2104.01 | 97.25 | 60.53 | 18431.41 | 0.62 | 0.93 | 0.23 | 1.12 | 1 | 10
14 | 105 | CONCLUIDO | 4.4693 | 22.38 | 18.31 | 29.69 | 0.38 | 37 | 209.58 | 55.27 | 4.5 | 35 | 44.8 | 26081.73 | 224.97 | 2104.06 | 94.25 | 60.53 | 16943.41 | 0.64 | 0.94 | 0.22 | 1.03 | 1 | 10
15 | 105 | CONCLUIDO | 4.4959 | 22.24 | 18.26 | 31.3 | 0.4 | 35 | 209.98 | 55.27 | 4.75 | 33 | 44.95 | 26131.27 | 221.08 | 2104.04 | 92.59 | 60.53 | 16127.47 | 0.65 | 0.94 | 0.22 | 0.98 | 1 | 10
16 | 105 | CONCLUIDO | 4.5263 | 22.09 | 18.19 | 33.07 | 0.42 | 33 | 210.38 | 55.27 | 5 | 31 | 45.11 | 26180.86 | 217.45 | 2103.89 | 90.16 | 60.53 | 14922.26 | 0.67 | 0.94 | 0.22 | 0.91 | 1 | 10
17 | 105 | CONCLUIDO | 4.5568 | 21.94 | 18.12 | 35.08 | 0.44 | 31 | 210.78 | 55.27 | 5.25 | 29 | 45.26 | 26230.5 | 213.26 | 2103.96 | 88.04 | 60.53 | 13871.71 | 0.69 | 0.95 | 0.22 | 0.85 | 1 | 10
18 | 105 | CONCLUIDO | 4.5904 | 21.78 | 18.04 | 37.33 | 0.46 | 29 | 211.18 | 55.27 | 5.5 | 27 | 45.41 | 26280.2 | 209.61 | 2103.99 | 85.43 | 60.53 | 12573.04 | 0.71 | 0.95 | 0.21 | 0.77 | 1 | 10
19 | 105 | CONCLUIDO | 4.6444 | 21.53 | 17.87 | 39.71 | 0.48 | 27 | 211.59 | 55.27 | 5.75 | 25 | 45.57 | 26329.94 | 203.9 | 2104.04 | 79.7 | 60.53 | 9720.98 | 0.76 | 0.96 | 0.2 | 0.59 | 1 | 10
20 | 105 | CONCLUIDO | 4.6131 | 21.68 | 18.06 | 41.67 | 0.5 | 26 | 211.99 | 55.27 | 6 | 24 | 45.72 | 26379.74 | 204.72 | 2103.95 | 86.57 | 60.53 | 13158.13 | 0.7 | 0.95 | 0.2 | 0.78 | 1 | 10
21 | 105 | CONCLUIDO | 4.6562 | 21.48 | 17.94 | 44.85 | 0.52 | 24 | 212.4 | 55.27 | 6.25 | 22 | 45.87 | 26429.59 | 199.29 | 2103.89 | 82.22 | 60.53 | 10996.54 | 0.74 | 0.96 | 0.2 | 0.66 | 1 | 10
22 | 105 | CONCLUIDO | 4.6694 | 21.42 | 17.92 | 46.74 | 0.54 | 23 | 212.8 | 55.27 | 6.5 | 18 | 46.03 | 26479.5 | 195.78 | 2103.89 | 81.45 | 60.53 | 10615.34 | 0.74 | 0.96 | 0.2 | 0.64 | 1 | 10
23 | 105 | CONCLUIDO | 4.684 | 21.35 | 17.89 | 48.8 | 0.56 | 22 | 213.21 | 55.27 | 6.75 | 12 | 46.18 | 26529.46 | 193.1 | 2103.84 | 80.39 | 60.53 | 10087.72 | 0.75 | 0.96 | 0.21 | 0.62 | 1 | 10
24 | 105 | CONCLUIDO | 4.679 | 21.37 | 17.92 | 48.86 | 0.58 | 22 | 213.61 | 55.27 | 7 | 4 | 46.34 | 26579.47 | 191.92 | 2104.13 | 80.76 | 60.53 | 10274.43 | 0.75 | 0.96 | 0.22 | 0.64 | 1 | 10
25 | 105 | CONCLUIDO | 4.6748 | 21.39 | 17.93 | 48.91 | 0.6 | 22 | 214.02 | 55.27 | 7.25 | 0 | 46.49 | 26629.54 | 191.87 | 2103.95 | 81.26 | 60.53 | 10524.56 | 0.74 | 0.96 | 0.23 | 0.66 | 1 | 10
0 | 60 | CONCLUIDO | 3.5815 | 27.92 | 21.8 | 8.39 | 0.14 | 156 | 124.63 | 45 | 1 | 154 | 18.64 | 15605.44 | 215.07 | 2104.18 | 208.44 | 60.53 | 73446.32 | 0.29 | 0.79 | 0.41 | 4.52 | 1 | 10
1 | 60 | CONCLUIDO | 3.8898 | 25.71 | 20.61 | 10.66 | 0.18 | 116 | 124.96 | 45 | 1.25 | 114 | 18.71 | 15645.96 | 198.98 | 2104.28 | 169.5 | 60.53 | 54174.38 | 0.36 | 0.83 | 0.35 | 3.33 | 1 | 10
2 | 60 | CONCLUIDO | 4.1112 | 24.32 | 19.87 | 13.1 | 0.21 | 91 | 125.29 | 45 | 1.5 | 89 | 18.79 | 15686.51 | 187.42 | 2104.17 | 144.88 | 60.53 | 41987.76 | 0.42 | 0.87 | 0.31 | 2.59 | 1 | 10
3 | 60 | CONCLUIDO | 4.2789 | 23.37 | 19.35 | 15.69 | 0.25 | 74 | 125.62 | 45 | 1.75 | 72 | 18.87 | 15727.09 | 177.74 | 2104.01 | 127.87 | 60.53 | 33570.83 | 0.47 | 0.89 | 0.29 | 2.07 | 1 | 10
4 | 60 | CONCLUIDO | 4.4069 | 22.69 | 18.98 | 18.36 | 0.28 | 62 | 125.95 | 45 | 2 | 60 | 18.95 | 15767.7 | 169.8 | 2104.13 | 115.61 | 60.53 | 27499.64 | 0.52 | 0.91 | 0.27 | 1.7 | 1 | 10
5 | 60 | CONCLUIDO | 4.537 | 22.04 | 18.55 | 21.01 | 0.31 | 53 | 126.28 | 45 | 2.25 | 51 | 19.03 | 15808.34 | 160.6 | 2104.18 | 102.14 | 60.53 | 20810.56 | 0.59 | 0.93 | 0.23 | 1.28 | 1 | 10
6 | 60 | CONCLUIDO | 4.5352 | 22.05 | 18.72 | 23.89 | 0.35 | 47 | 126.61 | 45 | 2.5 | 45 | 19.11 | 15849 | 157.72 | 2104 | 107.8 | 60.53 | 23670.26 | 0.56 | 0.92 | 0.24 | 1.44 | 1 | 10
7 | 60 | CONCLUIDO | 4.6372 | 21.56 | 18.41 | 27.62 | 0.38 | 40 | 126.94 | 45 | 2.75 | 33 | 19.19 | 15889.69 | 149.39 | 2103.94 | 97.37 | 60.53 | 18490.49 | 0.62 | 0.93 | 0.24 | 1.13 | 1 | 10
8 | 60 | CONCLUIDO | 4.6675 | 21.42 | 18.35 | 29.75 | 0.42 | 37 | 127.27 | 45 | 3 | 13 | 19.27 | 15930.42 | 145.61 | 2104.07 | 94.59 | 60.53 | 17116.8 | 0.64 | 0.94 | 0.25 | 1.07 | 1 | 10
9 | 60 | CONCLUIDO | 4.662 | 21.45 | 18.37 | 29.79 | 0.45 | 37 | 127.6 | 45 | 3.25 | 0 | 19.35 | 15971.17 | 144.99 | 2104.02 | 94.83 | 60.53 | 17234.02 | 0.64 | 0.94 | 0.27 | 1.09 | 1 | 10
0 | 135 | CONCLUIDO | 2.1334 | 46.87 | 27.29 | 4.95 | 0.07 | 331 | 263.32 | 59.89 | 1 | 329 | 67.43 | 32710.1 | 454.98 | 2105.03 | 388.24 | 60.53 | 162471.35 | 0.16 | 0.63 | 0.7 | 10 | 1 | 10
1 | 135 | CONCLUIDO | 2.5773 | 38.8 | 24.17 | 6.22 | 0.08 | 233 | 263.79 | 59.89 | 1.25 | 231 | 67.65 | 32767.75 | 400.66 | 2104.19 | 286.15 | 60.53 | 111914.37 | 0.21 | 0.71 | 0.53 | 6.89 | 1 | 10
2 | 135 | CONCLUIDO | 2.8996 | 34.49 | 22.53 | 7.51 | 0.1 | 180 | 264.25 | 59.89 | 1.5 | 178 | 67.87 | 32825.49 | 371.66 | 2104.15 | 232.32 | 60.53 | 85262.6 | 0.26 | 0.76 | 0.45 | 5.25 | 1 | 10
3 | 135 | CONCLUIDO | 3.1418 | 31.83 | 21.54 | 8.79 | 0.12 | 147 | 264.72 | 59.89 | 1.75 | 145 | 68.09 | 32883.31 | 353.43 | 2104.4 | 199.52 | 60.53 | 69030.54 | 0.3 | 0.8 | 0.41 | 4.26 | 1 | 10
4 | 135 | CONCLUIDO | 3.3368 | 29.97 | 20.85 | 10.09 | 0.13 | 124 | 265.19 | 59.89 | 2 | 122 | 68.31 | 32941.21 | 340.08 | 2104.19 | 177.1 | 60.53 | 57932.78 | 0.34 | 0.82 | 0.36 | 3.57 | 1 | 10
5 | 135 | CONCLUIDO | 3.4947 | 28.61 | 20.35 | 11.41 | 0.15 | 107 | 265.66 | 59.89 | 2.25 | 105 | 68.53 | 32999.19 | 330.33 | 2103.95 | 160.78 | 60.53 | 49858.88 | 0.38 | 0.84 | 0.34 | 3.07 | 1 | 10
6 | 135 | CONCLUIDO | 3.63 | 27.55 | 19.94 | 12.73 | 0.17 | 94 | 266.13 | 59.89 | 2.5 | 92 | 68.75 | 33057.26 | 321.92 | 2103.99 | 147.45 | 60.53 | 43261.06 | 0.41 | 0.86 | 0.31 | 2.66 | 1 | 10
7 | 135 | CONCLUIDO | 3.7391 | 26.74 | 19.64 | 14.03 | 0.18 | 84 | 266.6 | 59.89 | 2.75 | 82 | 68.97 | 33115.41 | 315.56 | 2104.06 | 137.74 | 60.53 | 38455.97 | 0.44 | 0.87 | 0.3 | 2.37 | 1 | 10
8 | 135 | CONCLUIDO | 3.8431 | 26.02 | 19.38 | 15.5 | 0.2 | 75 | 267.08 | 59.89 | 3 | 73 | 69.19 | 33173.65 | 309.24 | 2103.96 | 129.03 | 60.53 | 34146.69 | 0.47 | 0.89 | 0.28 | 2.1 | 1 | 10
9 | 135 | CONCLUIDO | 3.915 | 25.54 | 19.2 | 16.7 | 0.22 | 69 | 267.55 | 59.89 | 3.25 | 67 | 69.41 | 33231.97 | 305.01 | 2104.01 | 123.28 | 60.53 | 31300.53 | 0.49 | 0.9 | 0.27 | 1.92 | 1 | 10
10 | 135 | CONCLUIDO | 3.9922 | 25.05 | 19.01 | 18.11 | 0.23 | 63 | 268.02 | 59.89 | 3.5 | 61 | 69.64 | 33290.38 | 300.18 | 2104.05 | 116.94 | 60.53 | 28160.01 | 0.52 | 0.9 | 0.27 | 1.73 | 1 | 10
11 | 135 | CONCLUIDO | 4.0635 | 24.61 | 18.82 | 19.47 | 0.25 | 58 | 268.5 | 59.89 | 3.75 | 56 | 69.86 | 33348.87 | 295.44 | 2103.97 | 110.75 | 60.53 | 25088.2 | 0.55 | 0.91 | 0.26 | 1.55 | 1 | 10
12 | 135 | CONCLUIDO | 4.1592 | 24.04 | 18.51 | 20.96 | 0.26 | 53 | 268.97 | 59.89 | 4 | 51 | 70.09 | 33407.45 | 288.33 | 2103.92 | 100.38 | 60.53 | 19927.64 | 0.6 | 0.93 | 0.24 | 1.23 | 1 | 10
13 | 135 | CONCLUIDO | 4.0978 | 24.4 | 18.97 | 22.32 | 0.28 | 51 | 269.45 | 59.89 | 4.25 | 49 | 70.31 | 33466.11 | 294.65 | 2104.13 | 117.87 | 60.53 | 28683.32 | 0.51 | 0.91 | 0.21 | 1.69 | 1 | 10
14 | 135 | CONCLUIDO | 4.1828 | 23.91 | 18.68 | 23.84 | 0.3 | 47 | 269.92 | 59.89 | 4.5 | 45 | 70.54 | 33524.86 | 288.56 | 2103.98 | 106.39 | 60.53 | 22966.36 | 0.57 | 0.92 | 0.24 | 1.4 | 1 | 10
15 | 135 | CONCLUIDO | 4.2343 | 23.62 | 18.54 | 25.28 | 0.31 | 44 | 270.4 | 59.89 | 4.75 | 42 | 70.76 | 33583.7 | 284.48 | 2104.12 | 101.73 | 60.53 | 20650.88 | 0.59 | 0.93 | 0.24 | 1.26 | 1 | 10
16 | 135 | CONCLUIDO | 4.2619 | 23.46 | 18.49 | 26.41 | 0.33 | 42 | 270.88 | 59.89 | 5 | 40 | 70.99 | 33642.62 | 281.61 | 2103.99 | 100.23 | 60.53 | 19908.89 | 0.6 | 0.93 | 0.23 | 1.21 | 1 | 10
17 | 135 | CONCLUIDO | 4.3096 | 23.2 | 18.38 | 28.28 | 0.34 | 39 | 271.36 | 59.89 | 5.25 | 37 | 71.22 | 33701.64 | 277.92 | 2103.91 | 96.6 | 60.53 | 18109.71 | 0.63 | 0.94 | 0.23 | 1.1 | 1 | 10
18 | 135 | CONCLUIDO | 4.3417 | 23.03 | 18.31 | 29.69 | 0.36 | 37 | 271.84 | 59.89 | 5.5 | 35 | 71.45 | 33760.74 | 275.36 | 2103.85 | 94.35 | 60.53 | 16992.55 | 0.64 | 0.94 | 0.22 | 1.03 | 1 | 10
19 | 135 | CONCLUIDO | 4.3708 | 22.88 | 18.26 | 31.3 | 0.38 | 35 | 272.32 | 59.89 | 5.75 | 33 | 71.68 | 33820.05 | 272.82 | 2104.03 | 92.49 | 60.53 | 16076.45 | 0.65 | 0.94 | 0.22 | 0.98 | 1 | 10
20 | 135 | CONCLUIDO | 4.3863 | 22.8 | 18.23 | 32.16 | 0.39 | 34 | 272.8 | 59.89 | 6 | 32 | 71.91 | 33879.33 | 270.51 | 2103.93 | 91.49 | 60.53 | 15577.74 | 0.66 | 0.94 | 0.22 | 0.95 | 1 | 10
21 | 135 | CONCLUIDO | 4.4209 | 22.62 | 18.15 | 34.03 | 0.41 | 32 | 273.28 | 59.89 | 6.25 | 30 | 72.14 | 33938.7 | 267.69 | 2103.9 | 89 | 60.53 | 14344.74 | 0.68 | 0.95 | 0.21 | 0.87 | 1 | 10
22 | 135 | CONCLUIDO | 4.4349 | 22.55 | 18.13 | 35.09 | 0.42 | 31 | 273.76 | 59.89 | 6.5 | 29 | 72.37 | 33998.16 | 264.83 | 2103.96 | 88.32 | 60.53 | 14009.62 | 0.69 | 0.95 | 0.21 | 0.85 | 1 | 10
23 | 135 | CONCLUIDO | 4.471 | 22.37 | 18.05 | 37.34 | 0.44 | 29 | 274.24 | 59.89 | 6.75 | 27 | 72.61 | 34057.71 | 262 | 2104.03 | 85.6 | 60.53 | 12660.03 | 0.71 | 0.95 | 0.21 | 0.77 | 1 | 10
24 | 135 | CONCLUIDO | 4.4923 | 22.26 | 17.99 | 38.55 | 0.45 | 28 | 274.73 | 59.89 | 7 | 26 | 72.84 | 34117.35 | 259.27 | 2103.89 | 83.7 | 60.53 | 11713.01 | 0.72 | 0.96 | 0.21 | 0.71 | 1 | 10
25 | 135 | CONCLUIDO | 4.5253 | 22.1 | 17.88 | 39.73 | 0.47 | 27 | 275.21 | 59.89 | 7.25 | 25 | 73.08 | 34177.09 | 254.66 | 2103.91 | 80.14 | 60.53 | 9940.87 | 0.76 | 0.96 | 0.2 | 0.6 | 1 | 10
26 | 135 | CONCLUIDO | 4.4942 | 22.25 | 18.08 | 41.73 | 0.48 | 26 | 275.7 | 59.89 | 7.5 | 24 | 73.31 | 34236.91 | 257.84 | 2103.86 | 87.19 | 60.53 | 13470.39 | 0.69 | 0.95 | 0.21 | 0.81 | 1 | 10
27 | 135 | CONCLUIDO | 4.5255 | 22.1 | 17.98 | 43.15 | 0.5 | 25 | 276.18 | 59.89 | 7.75 | 23 | 73.55 | 34296.82 | 253.51 | 2103.95 | 83.56 | 60.53 | 11658.37 | 0.72 | 0.96 | 0.2 | 0.7 | 1 | 10
28 | 135 | CONCLUIDO | 4.5424 | 22.02 | 17.95 | 44.87 | 0.51 | 24 | 276.67 | 59.89 | 8 | 22 | 73.78 | 34356.83 | 250.76 | 2103.88 | 82.5 | 60.53 | 11134.57 | 0.73 | 0.96 | 0.2 | 0.67 | 1 | 10
29 | 135 | CONCLUIDO | 4.5601 | 21.93 | 17.91 | 46.73 | 0.53 | 23 | 277.16 | 59.89 | 8.25 | 21 | 74.02 | 34416.93 | 248.2 | 2103.93 | 81.55 | 60.53 | 10663.44 | 0.74 | 0.96 | 0.2 | 0.64 | 1 | 10
30 | 135 | CONCLUIDO | 4.5765 | 21.85 | 17.89 | 48.78 | 0.55 | 22 | 277.65 | 59.89 | 8.5 | 20 | 74.26 | 34477.13 | 246.12 | 2103.94 | 80.51 | 60.53 | 10151.8 | 0.75 | 0.96 | 0.2 | 0.61 | 1 | 10
31 | 135 | CONCLUIDO | 4.5951 | 21.76 | 17.85 | 50.99 | 0.56 | 21 | 278.13 | 59.89 | 8.75 | 19 | 74.5 | 34537.41 | 242.67 | 2103.84 | 79.34 | 60.53 | 9570.88 | 0.76 | 0.96 | 0.19 | 0.57 | 1 | 10
32 | 135 | CONCLUIDO | 4.5951 | 21.76 | 17.85 | 50.99 | 0.58 | 21 | 278.62 | 59.89 | 9 | 19 | 74.74 | 34597.8 | 241.08 | 2103.98 | 79.15 | 60.53 | 9475.24 | 0.76 | 0.96 | 0.2 | 0.57 | 1 | 10
33 | 135 | CONCLUIDO | 4.6112 | 21.69 | 17.82 | 53.47 | 0.59 | 20 | 279.11 | 59.89 | 9.25 | 18 | 74.98 | 34658.27 | 238.22 | 2103.92 | 78.27 | 60.53 | 9041.96 | 0.77 | 0.96 | 0.2 | 0.55 | 1 | 10
34 | 135 | CONCLUIDO | 4.6378 | 21.56 | 17.75 | 56.05 | 0.6 | 19 | 279.61 | 59.89 | 9.5 | 17 | 75.22 | 34718.84 | 235.51 | 2103.84 | 75.85 | 60.53 | 7833.36 | 0.8 | 0.97 | 0.2 | 0.47 | 1 | 10
35 | 135 | CONCLUIDO | 4.6611 | 21.45 | 17.69 | 58.97 | 0.62 | 18 | 280.1 | 59.89 | 9.75 | 15 | 75.46 | 34779.51 | 230.96 | 2103.96 | 73.79 | 60.53 | 6810.15 | 0.82 | 0.97 | 0.2 | 0.41 | 1 | 10
36 | 135 | CONCLUIDO | 4.6311 | 21.59 | 17.83 | 59.43 | 0.63 | 18 | 280.59 | 59.89 | 10 | 14 | 75.7 | 34840.27 | 232.23 | 2103.91 | 79.16 | 60.53 | 9496.32 | 0.76 | 0.96 | 0.18 | 0.55 | 1 | 10
37 | 135 | CONCLUIDO | 4.6369 | 21.57 | 17.8 | 59.34 | 0.65 | 18 | 281.08 | 59.89 | 10.25 | 11 | 75.95 | 34901.13 | 229.22 | 2103.89 | 77.62 | 60.53 | 8724.65 | 0.78 | 0.97 | 0.2 | 0.53 | 1 | 10
38 | 135 | CONCLUIDO | 4.6562 | 21.48 | 17.76 | 62.7 | 0.66 | 17 | 281.58 | 59.89 | 10.5 | 4 | 76.19 | 34962.08 | 227.59 | 2103.9 | 76.09 | 60.53 | 7964.32 | 0.8 | 0.97 | 0.21 | 0.49 | 1 | 10
39 | 135 | CONCLUIDO | 4.6568 | 21.47 | 17.76 | 62.69 | 0.68 | 17 | 282.07 | 59.89 | 10.75 | 1 | 76.44 | 35023.13 | 227.47 | 2103.91 | 75.78 | 60.53 | 7809.59 | 0.8 | 0.97 | 0.21 | 0.48 | 1 | 10
40 | 135 | CONCLUIDO | 4.6566 | 21.47 | 17.76 | 62.69 | 0.69 | 17 | 282.57 | 59.89 | 11 | 1 | 76.68 | 35084.28 | 227.69 | 2103.96 | 75.84 | 60.53 | 7840.64 | 0.8 | 0.97 | 0.21 | 0.48 | 1 | 10
41 | 135 | CONCLUIDO | 4.6562 | 21.48 | 17.76 | 62.7 | 0.71 | 17 | 283.06 | 59.89 | 11.25 | 0 | 76.93 | 35145.53 | 228.06 | 2103.91 | 75.88 | 60.53 | 7858.27 | 0.8 | 0.97 | 0.21 | 0.49 | 1 | 10
0 | 80 | CONCLUIDO | 3.1376 | 31.87 | 23.14 | 6.98 | 0.11 | 199 | 159.12 | 50.28 | 1 | 197 | 27.84 | 19859.16 | 273.85 | 2104.62 | 252 | 60.53 | 95009.51 | 0.24 | 0.74 | 0.48 | 5.85 | 1 | 10
1 | 80 | CONCLUIDO | 3.5042 | 28.54 | 21.51 | 8.84 | 0.14 | 146 | 159.48 | 50.28 | 1.25 | 144 | 27.95 | 19902.91 | 251.18 | 2104.21 | 199.01 | 60.53 | 68779.95 | 0.3 | 0.8 | 0.39 | 4.23 | 1 | 10
2 | 80 | CONCLUIDO | 3.759 | 26.6 | 20.57 | 10.73 | 0.17 | 115 | 159.83 | 50.28 | 1.5 | 113 | 28.05 | 19946.71 | 236.84 | 2104.16 | 168.12 | 60.53 | 53491.63 | 0.36 | 0.84 | 0.35 | 3.29 | 1 | 10
3 | 80 | CONCLUIDO | 3.9361 | 25.41 | 20.02 | 12.64 | 0.19 | 95 | 160.19 | 50.28 | 1.75 | 93 | 28.16 | 19990.53 | 227.22 | 2104.48 | 150.2 | 60.53 | 44630.31 | 0.4 | 0.86 | 0.31 | 2.74 | 1 | 10
4 | 80 | CONCLUIDO | 4.0952 | 24.42 | 19.52 | 14.64 | 0.22 | 80 | 160.54 | 50.28 | 2 | 78 | 28.26 | 20034.4 | 218.28 | 2104.05 | 133.64 | 60.53 | 36424.03 | 0.45 | 0.88 | 0.29 | 2.24 | 1 | 10
5 | 80 | CONCLUIDO | 4.2111 | 23.75 | 19.2 | 16.69 | 0.25 | 69 | 160.9 | 50.28 | 2.25 | 67 | 28.37 | 20078.3 | 211.53 | 2104.11 | 123.09 | 60.53 | 31203.59 | 0.49 | 0.9 | 0.28 | 1.92 | 1 | 10
6 | 80 | CONCLUIDO | 4.3178 | 23.16 | 18.9 | 18.9 | 0.27 | 60 | 161.26 | 50.28 | 2.5 | 58 | 28.48 | 20122.23 | 204.49 | 2103.9 | 113.23 | 60.53 | 26322.27 | 0.53 | 0.91 | 0.26 | 1.62 | 1 | 10
7 | 80 | CONCLUIDO | 4.4336 | 22.56 | 18.52 | 20.97 | 0.3 | 53 | 161.61 | 50.28 | 2.75 | 51 | 28.58 | 20166.2 | 196.62 | 2103.97 | 101 | 60.53 | 20241.27 | 0.6 | 0.93 | 0.23 | 1.25 | 1 | 10
8 | 80 | CONCLUIDO | 4.4276 | 22.59 | 18.71 | 23.39 | 0.33 | 48 | 161.97 | 50.28 | 3 | 46 | 28.69 | 20210.21 | 196.03 | 2104.1 | 107.8 | 60.53 | 23665.83 | 0.56 | 0.92 | 0.24 | 1.44 | 1 | 10
9 | 80 | CONCLUIDO | 4.5005 | 22.22 | 18.51 | 25.83 | 0.35 | 43 | 162.33 | 50.28 | 3.25 | 41 | 28.8 | 20254.26 | 189.9 | 2104.04 | 100.83 | 60.53 | 20206.53 | 0.6 | 0.93 | 0.23 | 1.23 | 1 | 10
10 | 80 | CONCLUIDO | 4.5557 | 21.95 | 18.37 | 28.26 | 0.38 | 39 | 162.68 | 50.28 | 3.5 | 37 | 28.9 | 20298.34 | 184.04 | 2104.11 | 96.19 | 60.53 | 17904.35 | 0.63 | 0.94 | 0.23 | 1.09 | 1 | 10
11 | 80 | CONCLUIDO | 4.5938 | 21.77 | 18.28 | 30.47 | 0.41 | 36 | 163.04 | 50.28 | 3.75 | 34 | 29.01 | 20342.46 | 180.18 | 2103.91 | 93.4 | 60.53 | 16527.03 | 0.65 | 0.94 | 0.22 | 1.01 | 1 | 10
12 | 80 | CONCLUIDO | 4.6343 | 21.58 | 18.19 | 33.07 | 0.43 | 33 | 163.4 | 50.28 | 4 | 31 | 29.12 | 20386.62 | 174.73 | 2103.95 | 90.34 | 60.53 | 15009.54 | 0.67 | 0.94 | 0.22 | 0.91 | 1 | 10
13 | 80 | CONCLUIDO | 4.6757 | 21.39 | 18.1 | 36.19 | 0.46 | 30 | 163.76 | 50.28 | 4.25 | 25 | 29.23 | 20430.81 | 169.52 | 2103.96 | 87.08 | 60.53 | 13395.8 | 0.7 | 0.95 | 0.22 | 0.82 | 1 | 10
14 | 80 | CONCLUIDO | 4.6994 | 21.28 | 18.05 | 38.68 | 0.49 | 28 | 164.12 | 50.28 | 4.5 | 14 | 29.34 | 20475.04 | 166.29 | 2104.01 | 85.33 | 60.53 | 12527.62 | 0.71 | 0.95 | 0.23 | 0.77 | 1 | 10
15 | 80 | CONCLUIDO | 4.6815 | 21.36 | 18.13 | 38.86 | 0.51 | 28 | 164.48 | 50.28 | 4.75 | 2 | 29.45 | 20519.3 | 166.31 | 2103.99 | 87.67 | 60.53 | 13698.07 | 0.69 | 0.95 | 0.24 | 0.86 | 1 | 10
16 | 80 | CONCLUIDO | 4.6792 | 21.37 | 18.14 | 38.88 | 0.54 | 28 | 164.83 | 50.28 | 5 | 0 | 29.55 | 20563.61 | 166.26 | 2103.96 | 87.77 | 60.53 | 13749.39 | 0.69 | 0.95 | 0.25 | 0.87 | 1 | 10
0 | 115 | CONCLUIDO | 2.4724 | 40.45 | 25.59 | 5.52 | 0.08 | 278 | 222.93 | 56.94 | 1 | 276 | 49.99 | 27728.69 | 382.14 | 2104.44 | 332.9 | 60.53 | 135063.09 | 0.18 | 0.67 | 0.6 | 8.3 | 1 | 10
1 | 115 | CONCLUIDO | 2.898 | 34.51 | 23.11 | 6.97 | 0.1 | 199 | 223.35 | 56.94 | 1.25 | 197 | 50.15 | 27780.03 | 342.62 | 2104.57 | 251.26 | 60.53 | 94639.34 | 0.24 | 0.74 | 0.48 | 5.83 | 1 | 10
2 | 115 | CONCLUIDO | 3.1993 | 31.26 | 21.79 | 8.44 | 0.12 | 155 | 223.76 | 56.94 | 1.5 | 153 | 50.32 | 27831.42 | 320.65 | 2104.45 | 208.11 | 60.53 | 73285.86 | 0.29 | 0.79 | 0.41 | 4.51 | 1 | 10
3 | 115 | CONCLUIDO | 3.4282 | 29.17 | 20.94 | 9.89 | 0.14 | 127 | 224.18 | 56.94 | 1.75 | 125 | 50.49 | 27882.87 | 305.85 | 2104.34 | 179.92 | 60.53 | 59329.58 | 0.34 | 0.82 | 0.37 | 3.65 | 1 | 10
4 | 115 | CONCLUIDO | 3.6103 | 27.7 | 20.34 | 11.41 | 0.16 | 107 | 224.6 | 56.94 | 2 | 105 | 50.65 | 27934.37 | 294.96 | 2104.29 | 160.42 | 60.53 | 49681.09 | 0.38 | 0.84 | 0.34 | 3.06 | 1 | 10
5 | 115 | CONCLUIDO | 3.7497 | 26.67 | 19.93 | 12.86 | 0.18 | 93 | 225.01 | 56.94 | 2.25 | 91 | 50.82 | 27985.94 | 286.76 | 2104.21 | 146.95 | 60.53 | 43015.72 | 0.41 | 0.86 | 0.31 | 2.65 | 1 | 10
6 | 115 | CONCLUIDO | 3.8692 | 25.84 | 19.59 | 14.33 | 0.2 | 82 | 225.43 | 56.94 | 2.5 | 80 | 50.99 | 28037.57 | 279.87 | 2104.16 | 135.71 | 60.53 | 37451.01 | 0.45 | 0.88 | 0.3 | 2.31 | 1 | 10
7 | 115 | CONCLUIDO | 3.9711 | 25.18 | 19.32 | 15.88 | 0.22 | 73 | 225.85 | 56.94 | 2.75 | 71 | 51.16 | 28089.25 | 273.81 | 2103.93 | 127.17 | 60.53 | 33227.3 | 0.48 | 0.89 | 0.28 | 2.04 | 1 | 10
8 | 115 | CONCLUIDO | 4.0536 | 24.67 | 19.11 | 17.37 | 0.24 | 66 | 226.27 | 56.94 | 3 | 64 | 51.33 | 28140.99 | 268.62 | 2104.11 | 120.22 | 60.53 | 29787.1 | 0.5 | 0.9 | 0.27 | 1.83 | 1 | 10
9 | 115 | CONCLUIDO | 4.1468 | 24.12 | 18.86 | 19.18 | 0.25 | 59 | 226.69 | 56.94 | 3.25 | 57 | 51.5 | 28192.8 | 262.93 | 2103.92 | 112.07 | 60.53 | 25744 | 0.54 | 0.91 | 0.26 | 1.59 | 1 | 10
10 | 115 | CONCLUIDO | 4.2455 | 23.55 | 18.52 | 20.58 | 0.27 | 54 | 227.11 | 56.94 | 3.5 | 52 | 51.67 | 28244.66 | 255.61 | 2103.97 | 100.55 | 60.53 | 20010.84 | 0.6 | 0.93 | 0.24 | 1.25 | 1 | 10
11 | 115 | CONCLUIDO | 4.1934 | 23.85 | 18.95 | 22.29 | 0.29 | 51 | 227.53 | 56.94 | 3.75 | 49 | 51.84 | 28296.58 | 260.12 | 2104.07 | 117.05 | 60.53 | 28273.84 | 0.52 | 0.91 | 0.21 | 1.67 | 1 | 10
12 | 115 | CONCLUIDO | 4.2736 | 23.4 | 18.68 | 23.84 | 0.31 | 47 | 227.95 | 56.94 | 4 | 45 | 52.01 | 28348.56 | 254.18 | 2103.92 | 106.53 | 60.53 | 23036.41 | 0.57 | 0.92 | 0.24 | 1.4 | 1 | 10
13 | 115 | CONCLUIDO | 4.3206 | 23.14 | 18.55 | 25.3 | 0.33 | 44 | 228.38 | 56.94 | 4.25 | 42 | 52.18 | 28400.61 | 250.09 | 2103.96 | 102.22 | 60.53 | 20896.94 | 0.59 | 0.93 | 0.24 | 1.27 | 1 | 10
14 | 115 | CONCLUIDO | 4.3661 | 22.9 | 18.44 | 26.99 | 0.35 | 41 | 228.8 | 56.94 | 4.5 | 39 | 52.36 | 28452.71 | 246.17 | 2103.89 | 98.6 | 60.53 | 19098.41 | 0.61 | 0.93 | 0.23 | 1.17 | 1 | 10
15 | 115 | CONCLUIDO | 4.4106 | 22.67 | 18.34 | 28.96 | 0.37 | 38 | 229.22 | 56.94 | 4.75 | 36 | 52.53 | 28504.87 | 242.32 | 2104 | 95.42 | 60.53 | 17527.06 | 0.63 | 0.94 | 0.22 | 1.07 | 1 | 10
16 | 115 | CONCLUIDO | 4.4408 | 22.52 | 18.28 | 30.46 | 0.39 | 36 | 229.65 | 56.94 | 5 | 34 | 52.7 | 28557.1 | 239.65 | 2103.85 | 93.31 | 60.53 | 16479.38 | 0.65 | 0.94 | 0.22 | 1 | 1 | 10
17 | 115 | CONCLUIDO | 4.4693 | 22.37 | 18.22 | 32.16 | 0.41 | 34 | 230.07 | 56.94 | 5.25 | 32 | 52.88 | 28609.38 | 236.58 | 2103.86 | 91.35 | 60.53 | 15511.29 | 0.66 | 0.94 | 0.22 | 0.94 | 1 | 10
18 | 115 | CONCLUIDO | 4.4986 | 22.23 | 18.16 | 34.06 | 0.42 | 32 | 230.49 | 56.94 | 5.5 | 30 | 53.05 | 28661.73 | 233.4 | 2103.87 | 89.5 | 60.53 | 14597.41 | 0.68 | 0.95 | 0.22 | 0.89 | 1 | 10
19 | 115 | CONCLUIDO | 4.5316 | 22.07 | 18.09 | 36.18 | 0.44 | 30 | 230.92 | 56.94 | 5.75 | 28 | 53.23 | 28714.14 | 229.89 | 2104.01 | 87.12 | 60.53 | 13415.84 | 0.69 | 0.95 | 0.21 | 0.81 | 1 | 10
20 | 115 | CONCLUIDO | 4.566 | 21.9 | 18.01 | 38.6 | 0.46 | 28 | 231.34 | 56.94 | 6 | 26 | 53.4 | 28766.61 | 225.98 | 2103.86 | 84.4 | 60.53 | 12064.89 | 0.72 | 0.95 | 0.21 | 0.73 | 1 | 10
21 | 115 | CONCLUIDO | 4.6065 | 21.71 | 17.86 | 39.7 | 0.48 | 27 | 231.77 | 56.94 | 6.25 | 25 | 53.58 | 28819.14 | 220.3 | 2103.91 | 79.54 | 60.53 | 9637.68 | 0.76 | 0.96 | 0.2 | 0.59 | 1 | 10
22 | 115 | CONCLUIDO | 4.5752 | 21.86 | 18.05 | 41.67 | 0.5 | 26 | 232.2 | 56.94 | 6.5 | 24 | 53.75 | 28871.74 | 221.94 | 2103.86 | 86.39 | 60.53 | 13071.77 | 0.7 | 0.95 | 0.2 | 0.78 | 1 | 10
23 | 115 | CONCLUIDO | 4.595 | 21.76 | 18 | 43.21 | 0.52 | 25 | 232.62 | 56.94 | 6.75 | 23 | 53.93 | 28924.39 | 218.02 | 2104 | 84.49 | 60.53 | 12123.49 | 0.72 | 0.95 | 0.2 | 0.73 | 1 | 10
24 | 115 | CONCLUIDO | 4.633 | 21.58 | 17.91 | 46.73 | 0.53 | 23 | 233.05 | 56.94 | 7 | 21 | 54.11 | 28977.11 | 214.13 | 2103.85 | 81.41 | 60.53 | 10596.04 | 0.74 | 0.96 | 0.2 | 0.64 | 1 | 10
25 | 115 | CONCLUIDO | 4.65 | 21.51 | 17.88 | 48.76 | 0.55 | 22 | 233.48 | 56.94 | 7.25 | 20 | 54.29 | 29029.89 | 210.73 | 2103.92 | 80.27 | 60.53 | 10032.12 | 0.75 | 0.96 | 0.2 | 0.6 | 1 | 10
26 | 115 | CONCLUIDO | 4.6642 | 21.44 | 17.86 | 51.02 | 0.57 | 21 | 233.91 | 56.94 | 7.5 | 17 | 54.46 | 29082.74 | 207.25 | 2103.92 | 79.51 | 60.53 | 9653.15 | 0.76 | 0.96 | 0.2 | 0.58 | 1 | 10
27 | 115 | CONCLUIDO | 4.6834 | 21.35 | 17.81 | 53.44 | 0.59 | 20 | 234.34 | 56.94 | 7.75 | 12 | 54.64 | 29135.65 | 204.07 | 2103.89 | 77.77 | 60.53 | 8787.61 | 0.78 | 0.96 | 0.21 | 0.54 | 1 | 10
28 | 115 | CONCLUIDO | 4.6795 | 21.37 | 17.83 | 53.49 | 0.61 | 20 | 234.77 | 56.94 | 8 | 5 | 54.82 | 29188.62 | 202.99 | 2103.89 | 78.09 | 60.53 | 8950.95 | 0.78 | 0.96 | 0.21 | 0.55 | 1 | 10
29 | 115 | CONCLUIDO | 4.6815 | 21.36 | 17.82 | 53.47 | 0.62 | 20 | 235.2 | 56.94 | 8.25 | 1 | 55 | 29241.66 | 202.72 | 2103.92 | 77.67 | 60.53 | 8741.26 | 0.78 | 0.96 | 0.22 | 0.55 | 1 | 10
30 | 115 | CONCLUIDO | 4.681 | 21.36 | 17.82 | 53.47 | 0.64 | 20 | 235.63 | 56.94 | 8.5 | 0 | 55.18 | 29294.76 | 202.9 | 2103.92 | 77.68 | 60.53 | 8745.42 | 0.78 | 0.96 | 0.22 | 0.55 | 1 | 10
0 | 35 | CONCLUIDO | 4.2211 | 23.69 | 20.09 | 12.18 | 0.22 | 99 | 80.84 | 35.1 | 1 | 97 | 9.74 | 10204.21 | 135.48 | 2104.06 | 152.47 | 60.53 | 45747.35 | 0.4 | 0.86 | 0.32 | 2.81 | 1 | 10
1 | 35 | CONCLUIDO | 4.4567 | 22.44 | 19.31 | 16.09 | 0.27 | 72 | 81.14 | 35.1 | 1.25 | 66 | 9.79 | 10241.25 | 122.36 | 2104.08 | 126.27 | 60.53 | 32777.71 | 0.48 | 0.89 | 0.29 | 2.03 | 1 | 10
2 | 35 | CONCLUIDO | 4.5318 | 22.07 | 19.11 | 18.49 | 0.32 | 62 | 81.44 | 35.1 | 1.5 | 6 | 9.84 | 10278.32 | 116.79 | 2104.14 | 117.96 | 60.53 | 28674.06 | 0.51 | 0.9 | 0.33 | 1.83 | 1 | 10
3 | 35 | CONCLUIDO | 4.525 | 22.1 | 19.14 | 18.52 | 0.38 | 62 | 81.74 | 35.1 | 1.75 | 0 | 9.89 | 10315.41 | 117.38 | 2104.06 | 118.59 | 60.53 | 28987.66 | 0.51 | 0.9 | 0.35 | 1.86 | 1 | 10
0 | 50 | CONCLUIDO | 3.8116 | 26.24 | 21.2 | 9.42 | 0.16 | 135 | 107.41 | 41.65 | 1 | 133 | 14.77 | 13481.73 | 185.64 | 2104.12 | 188.66 | 60.53 | 63661.41 | 0.32 | 0.81 | 0.38 | 3.92 | 1 | 10
1 | 50 | CONCLUIDO | 4.0952 | 24.42 | 20.16 | 12.1 | 0.2 | 100 | 107.73 | 41.65 | 1.25 | 98 | 14.83 | 13520.81 | 171.4 | 2104.17 | 154.54 | 60.53 | 46775.97 | 0.39 | 0.85 | 0.33 | 2.88 | 1 | 10
2 | 50 | CONCLUIDO | 4.3044 | 23.23 | 19.46 | 14.97 | 0.24 | 78 | 108.05 | 41.65 | 1.5 | 76 | 14.9 | 13559.91 | 159.9 | 2104.09 | 131.79 | 60.53 | 35510.5 | 0.46 | 0.88 | 0.29 | 2.18 | 1 | 10
3 | 50 | CONCLUIDO | 4.4546 | 22.45 | 19.01 | 18.11 | 0.28 | 63 | 108.37 | 41.65 | 1.75 | 61 | 14.97 | 13599.17 | 150.57 | 2103.99 | 116.85 | 60.53 | 28113.43 | 0.52 | 0.9 | 0.27 | 1.73 | 1 | 10
4 | 50 | CONCLUIDO | 4.5849 | 21.81 | 18.62 | 21.48 | 0.32 | 52 | 108.68 | 41.65 | 2 | 50 | 15.03 | 13638.32 | 140.69 | 2103.92 | 104.78 | 60.53 | 22134.86 | 0.58 | 0.92 | 0.22 | 1.34 | 1 | 10
5 | 50 | CONCLUIDO | 4.625 | 21.62 | 18.59 | 24.78 | 0.36 | 45 | 109 | 41.65 | 2.25 | 25 | 15.1 | 13677.51 | 135.56 | 2104.05 | 102.51 | 60.53 | 21032.92 | 0.59 | 0.92 | 0.26 | 1.31 | 1 | 10
6 | 50 | CONCLUIDO | 4.6339 | 21.58 | 18.57 | 25.32 | 0.4 | 44 | 109.32 | 41.65 | 2.5 | 1 | 15.17 | 13716.72 | 134.27 | 2104 | 100.82 | 60.53 | 20193.83 | 0.6 | 0.93 | 0.29 | 1.29 | 1 | 10
7 | 50 | CONCLUIDO | 4.6336 | 21.58 | 18.57 | 25.32 | 0.44 | 44 | 109.64 | 41.65 | 2.75 | 0 | 15.24 | 13755.95 | 134.63 | 2104 | 100.83 | 60.53 | 20197.7 | 0.6 | 0.93 | 0.29 | 1.29 | 1 | 10
0 | 25 | CONCLUIDO | 4.3835 | 22.81 | 19.82 | 13.83 | 0.28 | 86 | 61.76 | 28.92 | 1 | 2 | 6.84 | 7851.41 | 102.62 | 2104.34 | 140 | 60.53 | 39575.92 | 0.43 | 0.87 | 0.41 | 2.54 | 1 | 10
1 | 25 | CONCLUIDO | 4.3813 | 22.82 | 19.83 | 13.84 | 0.35 | 86 | 62.05 | 28.92 | 1.25 | 0 | 6.88 | 7887.12 | 103.11 | 2104.29 | 140.22 | 60.53 | 39686.78 | 0.43 | 0.87 | 0.41 | 2.55 | 1 | 10
0 | 85 | CONCLUIDO | 3.0332 | 32.97 | 23.48 | 6.71 | 0.11 | 210 | 167.88 | 51.39 | 1 | 208 | 30.49 | 20939.59 | 288.59 | 2104.48 | 263.32 | 60.53 | 100615.97 | 0.23 | 0.73 | 0.5 | 6.2 | 1 | 10
1 | 85 | CONCLUIDO | 3.4153 | 29.28 | 21.72 | 8.52 | 0.13 | 153 | 168.25 | 51.39 | 1.25 | 151 | 30.6 | 20984.25 | 263.73 | 2104.57 | 205.88 | 60.53 | 72178.02 | 0.29 | 0.79 | 0.4 | 4.44 | 1 | 10
2 | 85 | CONCLUIDO | 3.6725 | 27.23 | 20.76 | 10.29 | 0.16 | 121 | 168.61 | 51.39 | 1.5 | 119 | 30.71 | 21028.94 | 248.84 | 2104.18 | 174.18 | 60.53 | 56490.77 | 0.35 | 0.83 | 0.36 | 3.48 | 1 | 10
3 | 85 | CONCLUIDO | 3.8709 | 25.83 | 20.11 | 12.19 | 0.18 | 99 | 168.97 | 51.39 | 1.75 | 97 | 30.83 | 21073.68 | 238.05 | 2104.09 | 152.79 | 60.53 | 45907.22 | 0.4 | 0.85 | 0.32 | 2.83 | 1 | 10
4 | 85 | CONCLUIDO | 4.0206 | 24.87 | 19.65 | 14.04 | 0.21 | 84 | 169.33 | 51.39 | 2 | 82 | 30.94 | 21118.46 | 229.85 | 2104.04 | 137.78 | 60.53 | 38475.45 | 0.44 | 0.87 | 0.3 | 2.37 | 1 | 10
5 | 85 | CONCLUIDO | 4.1496 | 24.1 | 19.29 | 16.07 | 0.24 | 72 | 169.7 | 51.39 | 2.25 | 70 | 31.05 | 21163.27 | 222.21 | 2104.33 | 126.11 | 60.53 | 32702.45 | 0.48 | 0.89 | 0.27 | 2.01 | 1 | 10
6 | 85 | CONCLUIDO | 4.2531 | 23.51 | 19 | 18.1 | 0.26 | 63 | 170.06 | 51.39 | 2.5 | 61 | 31.17 | 21208.12 | 215.85 | 2103.97 | 116.76 | 60.53 | 28071.93 | 0.52 | 0.9 | 0.27 | 1.73 | 1 | 10
7 | 85 | CONCLUIDO | 4.3589 | 22.94 | 18.67 | 20 | 0.29 | 56 | 170.42 | 51.39 | 2.75 | 54 | 31.28 | 21253.01 | 208.58 | 2104.16 | 105.45 | 60.53 | 22449.52 | 0.57 | 0.92 | 0.25 | 1.39 | 1 | 10
8 | 85 | CONCLUIDO | 4.3485 | 23 | 18.9 | 22.23 | 0.31 | 51 | 170.79 | 51.39 | 3 | 49 | 31.4 | 21297.94 | 208.32 | 2103.88 | 115.13 | 60.53 | 27315.04 | 0.53 | 0.91 | 0.22 | 1.62 | 1 | 10
9 | 85 | CONCLUIDO | 4.4321 | 22.56 | 18.63 | 24.3 | 0.34 | 46 | 171.15 | 51.39 | 3.25 | 44 | 31.51 | 21342.91 | 202.38 | 2103.95 | 105.01 | 60.53 | 22281.53 | 0.58 | 0.92 | 0.23 | 1.35 | 1 | 10
10 | 85 | CONCLUIDO | 4.4877 | 22.28 | 18.49 | 26.41 | 0.36 | 42 | 171.52 | 51.39 | 3.5 | 40 | 31.63 | 21387.92 | 196.85 | 2104.02 | 100.12 | 60.53 | 19854.64 | 0.6 | 0.93 | 0.23 | 1.21 | 1 | 10
11 | 85 | CONCLUIDO | 4.5441 | 22.01 | 18.35 | 28.97 | 0.39 | 38 | 171.88 | 51.39 | 3.75 | 36 | 31.74 | 21432.96 | 191.57 | 2104.08 | 95.49 | 60.53 | 17557.68 | 0.63 | 0.94 | 0.22 | 1.07 | 1 | 10
12 | 85 | CONCLUIDO | 4.5848 | 21.81 | 18.25 | 31.29 | 0.41 | 35 | 172.25 | 51.39 | 4 | 33 | 31.86 | 21478.05 | 186.89 | 2103.95 | 92.34 | 60.53 | 16001.02 | 0.66 | 0.94 | 0.22 | 0.97 | 1 | 10
13 | 85 | CONCLUIDO | 4.6285 | 21.61 | 18.15 | 34.03 | 0.44 | 32 | 172.61 | 51.39 | 4.25 | 30 | 31.97 | 21523.17 | 182.56 | 2103.93 | 88.98 | 60.53 | 14337.24 | 0.68 | 0.95 | 0.21 | 0.87 | 1 | 10
14 | 85 | CONCLUIDO | 4.6529 | 21.49 | 18.1 | 36.21 | 0.46 | 30 | 172.98 | 51.39 | 4.5 | 27 | 32.09 | 21568.34 | 177.84 | 2103.88 | 87.33 | 60.53 | 13517.73 | 0.69 | 0.95 | 0.22 | 0.83 | 1 | 10
15 | 85 | CONCLUIDO | 4.6933 | 21.31 | 17.99 | 38.54 | 0.49 | 28 | 173.35 | 51.39 | 4.75 | 19 | 32.2 | 21613.54 | 171.93 | 2103.87 | 83.24 | 60.53 | 11485.57 | 0.73 | 0.96 | 0.22 | 0.71 | 1 | 10
16 | 85 | CONCLUIDO | 4.7201 | 21.19 | 17.93 | 41.38 | 0.51 | 26 | 173.71 | 51.39 | 5 | 6 | 32.32 | 21658.78 | 169.11 | 2103.88 | 81.45 | 60.53 | 10597.88 | 0.74 | 0.96 | 0.21 | 0.66 | 1 | 10
17 | 85 | CONCLUIDO | 4.6857 | 21.34 | 18.09 | 41.74 | 0.53 | 26 | 174.08 | 51.39 | 5.25 | 0 | 32.44 | 21704.07 | 171.21 | 2103.96 | 86.48 | 60.53 | 13115.53 | 0.7 | 0.95 | 0.23 | 0.81 | 1 | 10
0 | 20 | CONCLUIDO | 4.25 | 23.53 | 20.47 | 11.48 | 0.34 | 107 | 51.33 | 24.83 | 1 | 0 | 5.51 | 6564.78 | 94.75 | 2104.22 | 160.29 | 60.53 | 49613.35 | 0.38 | 0.84 | 0.47 | 3.19 | 1 | 10
0 | 120 | CONCLUIDO | 2.3873 | 41.89 | 25.97 | 5.37 | 0.08 | 290 | 232.68 | 57.72 | 1 | 288 | 53.95 | 28931.02 | 399.03 | 2104.95 | 345.23 | 60.53 | 141168.28 | 0.18 | 0.66 | 0.62 | 8.68 | 1 | 10
1 | 120 | CONCLUIDO | 2.8159 | 35.51 | 23.37 | 6.77 | 0.1 | 207 | 233.1 | 57.72 | 1.25 | 205 | 54.13 | 28983.75 | 356.74 | 2104.67 | 259.62 | 60.53 | 98782.48 | 0.23 | 0.74 | 0.5 | 6.09 | 1 | 10
2 | 120 | CONCLUIDO | 3.1148 | 32.1 | 22.02 | 8.15 | 0.11 | 162 | 233.53 | 57.72 | 1.5 | 160 | 54.31 | 29036.54 | 333.8 | 2104.4 | 215.61 | 60.53 | 77002.49 | 0.28 | 0.78 | 0.41 | 4.73 | 1 | 10
3 | 120 | CONCLUIDO | 3.3539 | 29.82 | 21.09 | 9.59 | 0.13 | 132 | 233.96 | 57.72 | 1.75 | 130 | 54.49 | 29089.39 | 317.63 | 2104.37 | 185.19 | 60.53 | 61940.07 | 0.33 | 0.81 | 0.37 | 3.81 | 1 | 10
4 | 120 | CONCLUIDO | 3.5443 | 28.21 | 20.45 | 11.05 | 0.15 | 111 | 234.39 | 57.72 | 2 | 109 | 54.67 | 29142.31 | 305.77 | 2104.31 | 163.94 | 60.53 | 51421.24 | 0.37 | 0.84 | 0.34 | 3.17 | 1 | 10
5 | 120 | CONCLUIDO | 3.6761 | 27.2 | 20.08 | 12.42 | 0.17 | 97 | 234.82 | 57.72 | 2.25 | 95 | 54.85 | 29195.29 | 298.31 | 2104.26 | 151.96 | 60.53 | 45501.51 | 0.4 | 0.86 | 0.32 | 2.8 | 1 | 10
6 | 120 | CONCLUIDO | 3.8084 | 26.26 | 19.68 | 13.89 | 0.19 | 85 | 235.25 | 57.72 | 2.5 | 83 | 55.03 | 29248.33 | 290.35 | 2104 | 138.85 | 60.53 | 39007.37 | 0.44 | 0.87 | 0.3 | 2.4 | 1 | 10
7 | 120 | CONCLUIDO | 3.9221 | 25.5 | 19.37 | 15.5 | 0.21 | 75 | 235.68 | 57.72 | 2.75 | 73 | 55.21 | 29301.44 | 283.53 | 2104.07 | 128.95 | 60.53 | 34104.47 | 0.47 | 0.89 | 0.28 | 2.09 | 1 | 10
8 | 120 | CONCLUIDO | 4.0043 | 24.97 | 19.17 | 16.91 | 0.23 | 68 | 236.11 | 57.72 | 3 | 66 | 55.39 | 29354.61 | 278.68 | 2103.94 | 122.12 | 60.53 | 30725.22 | 0.5 | 0.9 | 0.27 | 1.89 | 1 | 10
9 | 120 | CONCLUIDO | 4.0808 | 24.5 | 18.97 | 18.36 | 0.24 | 62 | 236.54 | 57.72 | 3.25 | 60 | 55.57 | 29407.85 | 273.79 | 2104.34 | 115.64 | 60.53 | 27515.34 | 0.52 | 0.91 | 0.26 | 1.69 | 1 | 10
10 | 120 | CONCLUIDO | 4.1697 | 23.98 | 18.72 | 20.06 | 0.26 | 56 | 236.98 | 57.72 | 3.5 | 54 | 55.75 | 29461.15 | 267.95 | 2104.04 | 107.06 | 60.53 | 23256.41 | 0.57 | 0.92 | 0.26 | 1.44 | 1 | 10
11 | 120 | CONCLUIDO | 4.2259 | 23.66 | 18.59 | 21.44 | 0.28 | 52 | 237.41 | 57.72 | 3.75 | 50 | 55.93 | 29514.51 | 263.76 | 2104.01 | 103.45 | 60.53 | 21471.79 | 0.59 | 0.92 | 0.22 | 1.31 | 1 | 10
12 | 120 | CONCLUIDO | 4.2114 | 23.74 | 18.8 | 23.03 | 0.3 | 49 | 237.84 | 57.72 | 4 | 47 | 56.12 | 29567.95 | 265.51 | 2103.89 | 111.25 | 60.53 | 25384.42 | 0.54 | 0.91 | 0.23 | 1.53 | 1 | 10
13 | 120 | CONCLUIDO | 4.2836 | 23.34 | 18.59 | 24.78 | 0.32 | 45 | 238.28 | 57.72 | 4.25 | 43 | 56.3 | 29621.44 | 260.06 | 2104.16 | 103.43 | 60.53 | 21495.19 | 0.59 | 0.92 | 0.24 | 1.31 | 1 | 10
14 | 120 | CONCLUIDO | 4.3303 | 23.09 | 18.47 | 26.39 | 0.34 | 42 | 238.71 | 57.72 | 4.5 | 40 | 56.49 | 29675.01 | 256.11 | 2103.94 | 99.56 | 60.53 | 19576.04 | 0.61 | 0.93 | 0.23 | 1.19 | 1 | 10
15 | 120 | CONCLUIDO | 4.3606 | 22.93 | 18.4 | 27.6 | 0.35 | 40 | 239.14 | 57.72 | 4.75 | 38 | 56.67 | 29728.63 | 252.75 | 2104 | 97.41 | 60.53 | 18508.21 | 0.62 | 0.93 | 0.23 | 1.12 | 1 | 10
16 | 120 | CONCLUIDO | 4.404 | 22.71 | 18.31 | 29.7 | 0.37 | 37 | 239.58 | 57.72 | 5 | 35 | 56.86 | 29782.33 | 250.09 | 2103.97 | 94.36 | 60.53 | 16997.61 | 0.64 | 0.94 | 0.22 | 1.03 | 1 | 10
17 | 120 | CONCLUIDO | 4.4361 | 22.54 | 18.24 | 31.27 | 0.39 | 35 | 240.02 | 57.72 | 5.25 | 33 | 57.04 | 29836.09 | 246.71 | 2103.88 | 92.03 | 60.53 | 15846.08 | 0.66 | 0.94 | 0.22 | 0.96 | 1 | 10
18 | 120 | CONCLUIDO | 4.4654 | 22.39 | 18.18 | 33.06 | 0.41 | 33 | 240.45 | 57.72 | 5.5 | 31 | 57.23 | 29890.04 | 243.49 | 2103.94 | 90.2 | 60.53 | 14939.86 | 0.67 | 0.95 | 0.21 | 0.9 | 1 | 10
19 | 120 | CONCLUIDO | 4.4956 | 22.24 | 18.12 | 35.08 | 0.42 | 31 | 240.89 | 57.72 | 5.75 | 29 | 57.42 | 29943.94 | 240.04 | 2104 | 88.09 | 60.53 | 13896.34 | 0.69 | 0.95 | 0.21 | 0.85 | 1 | 10
20 | 120 | CONCLUIDO | 4.5101 | 22.17 | 18.1 | 36.19 | 0.44 | 30 | 241.33 | 57.72 | 6 | 28 | 57.6 | 29997.9 | 237.76 | 2103.9 | 87.25 | 60.53 | 13479.69 | 0.69 | 0.95 | 0.21 | 0.82 | 1 | 10
21 | 120 | CONCLUIDO | 4.5509 | 21.97 | 17.99 | 38.55 | 0.46 | 28 | 241.77 | 57.72 | 6.25 | 26 | 57.79 | 30051.93 | 233.94 | 2103.91 | 83.59 | 60.53 | 11658.11 | 0.72 | 0.96 | 0.21 | 0.71 | 1 | 10
22 | 120 | CONCLUIDO | 4.5857 | 21.81 | 17.87 | 39.71 | 0.48 | 27 | 242.2 | 57.72 | 6.5 | 25 | 57.98 | 30106.03 | 228.75 | 2103.91 | 79.79 | 60.53 | 9762.63 | 0.76 | 0.96 | 0.2 | 0.59 | 1 | 10
23 | 120 | CONCLUIDO | 4.5571 | 21.94 | 18.05 | 41.65 | 0.49 | 26 | 242.64 | 57.72 | 6.75 | 24 | 58.17 | 30160.2 | 230.61 | 2104.03 | 86.23 | 60.53 | 12989.17 | 0.7 | 0.95 | 0.2 | 0.77 | 1 | 10
24 | 120 | CONCLUIDO | 4.5774 | 21.85 | 18 | 43.2 | 0.51 | 25 | 243.08 | 57.72 | 7 | 23 | 58.36 | 30214.44 | 226.85 | 2103.84 | 84.31 | 60.53 | 12034.17 | 0.72 | 0.95 | 0.2 | 0.72 | 1 | 10
25 | 120 | CONCLUIDO | 4.5959 | 21.76 | 17.96 | 44.89 | 0.53 | 24 | 243.52 | 57.72 | 7.25 | 22 | 58.55 | 30268.74 | 224.01 | 2103.87 | 82.79 | 60.53 | 11282.11 | 0.73 | 0.96 | 0.2 | 0.68 | 1 | 10
26 | 120 | CONCLUIDO | 4.6299 | 21.6 | 17.89 | 48.78 | 0.55 | 22 | 243.96 | 57.72 | 7.5 | 20 | 58.74 | 30323.11 | 219.34 | 2103.91 | 80.54 | 60.53 | 10162.85 | 0.75 | 0.96 | 0.2 | 0.61 | 1 | 10
27 | 120 | CONCLUIDO | 4.6519 | 21.5 | 17.83 | 50.95 | 0.56 | 21 | 244.41 | 57.72 | 7.75 | 19 | 58.93 | 30377.55 | 215.72 | 2103.92 | 78.62 | 60.53 | 9210.41 | 0.77 | 0.96 | 0.2 | 0.55 | 1 | 10
28 | 120 | CONCLUIDO | 4.6485 | 21.51 | 17.85 | 50.99 | 0.58 | 21 | 244.85 | 57.72 | 8 | 18 | 59.12 | 30432.06 | 214.78 | 2103.85 | 79.18 | 60.53 | 9488.93 | 0.76 | 0.96 | 0.2 | 0.57 | 1 | 10
29 | 120 | CONCLUIDO | 4.6629 | 21.45 | 17.83 | 53.48 | 0.6 | 20 | 245.29 | 57.72 | 8.25 | 15 | 59.32 | 30486.64 | 211.33 | 2103.97 | 78.33 | 60.53 | 9072.29 | 0.77 | 0.96 | 0.2 | 0.55 | 1 | 10
30 | 120 | CONCLUIDO | 4.6804 | 21.37 | 17.79 | 56.18 | 0.62 | 19 | 245.73 | 57.72 | 8.5 | 7 | 59.51 | 30541.29 | 209.7 | 2103.96 | 76.87 | 60.53 | 8342.61 | 0.79 | 0.97 | 0.21 | 0.51 | 1 | 10
31 | 120 | CONCLUIDO | 4.6696 | 21.42 | 17.84 | 56.34 | 0.63 | 19 | 246.18 | 57.72 | 8.75 | 4 | 59.7 | 30596.01 | 209.9 | 2104.03 | 78.5 | 60.53 | 9162.3 | 0.77 | 0.96 | 0.21 | 0.56 | 1 | 10
32 | 120 | CONCLUIDO | 4.6671 | 21.43 | 17.85 | 56.37 | 0.65 | 19 | 246.62 | 57.72 | 9 | 0 | 59.9 | 30650.8 | 209.85 | 2103.91 | 78.67 | 60.53 | 9243.79 | 0.77 | 0.96 | 0.22 | 0.57 | 1 | 10
0 | 145 | CONCLUIDO | 1.9703 | 50.75 | 28.3 | 4.69 | 0.06 | 362 | 285.18 | 61.2 | 1 | 360 | 77.98 | 35406.83 | 496.99 | 2104.93 | 421.67 | 60.53 | 179030.99 | 0.14 | 0.61 | 0.74 | 11.01 | 1 | 10
1 | 145 | CONCLUIDO | 2.4207 | 41.31 | 24.78 | 5.9 | 0.08 | 252 | 285.68 | 61.2 | 1.25 | 250 | 78.24 | 35468.6 | 433.09 | 2104.94 | 306.07 | 60.53 | 121780.47 | 0.2 | 0.69 | 0.57 | 7.5 | 1 | 10
2 | 145 | CONCLUIDO | 2.7558 | 36.29 | 22.94 | 7.13 | 0.09 | 193 | 286.19 | 61.2 | 1.5 | 191 | 78.49 | 35530.47 | 399.01 | 2104.51 | 245.57 | 60.53 | 91824.47 | 0.25 | 0.75 | 0.47 | 5.66 | 1 | 10
3 | 145 | CONCLUIDO | 3.0057 | 33.27 | 21.86 | 8.35 | 0.11 | 157 | 286.69 | 61.2 | 1.75 | 155 | 78.74 | 35592.57 | 378.57 | 2104.37 | 210.33 | 60.53 | 74385.96 | 0.29 | 0.79 | 0.42 | 4.58 | 1 | 10
4 | 145 | CONCLUIDO | 3.211 | 31.14 | 21.08 | 9.58 | 0.12 | 132 | 287.19 | 61.2 | 2 | 130 | 78.99 | 35654.65 | 363.43 | 2104.2 | 184.92 | 60.53 | 61804.47 | 0.33 | 0.82 | 0.37 | 3.8 | 1 | 10
5 | 145 | CONCLUIDO | 3.3742 | 29.64 | 20.54 | 10.81 | 0.14 | 114 | 287.7 | 61.2 | 2.25 | 112 | 79.25 | 35716.83 | 352.54 | 2104.24 | 167.07 | 60.53 | 52967.87 | 0.36 | 0.84 | 0.35 | 3.26 | 1 | 10
6 | 145 | CONCLUIDO | 3.516 | 28.44 | 20.1 | 12.06 | 0.15 | 100 | 288.2 | 61.2 | 2.5 | 98 | 79.5 | 35779.11 | 343.38 | 2104.45 | 152.48 | 60.53 | 45747.3 | 0.4 | 0.85 | 0.33 | 2.82 | 1 | 10
7 | 145 | CONCLUIDO | 3.6307 | 27.54 | 19.8 | 13.35 | 0.17 | 89 | 288.71 | 61.2 | 2.75 | 87 | 79.76 | 35841.5 | 336.64 | 2104.46 | 142.79 | 60.53 | 40957.33 | 0.42 | 0.87 | 0.3 | 2.52 | 1 | 10
8 | 145 | CONCLUIDO | 3.7353 | 26.77 | 19.51 | 14.63 | 0.18 | 80 | 289.21 | 61.2 | 3 | 78 | 80.02 | 35903.99 | 330.16 | 2104.16 | 133.3 | 60.53 | 36257.46 | 0.45 | 0.88 | 0.29 | 2.23 | 1 | 10
9 | 145 | CONCLUIDO | 3.8151 | 26.21 | 19.33 | 15.89 | 0.2 | 73 | 289.72 | 61.2 | 3.25 | 71 | 80.27 | 35966.59 | 325.48 | 2104.1 | 127.6 | 60.53 | 33441.26 | 0.47 | 0.89 | 0.28 | 2.05 | 1 | 10
10 | 145 | CONCLUIDO | 3.8911 | 25.7 | 19.14 | 17.14 | 0.21 | 67 | 290.23 | 61.2 | 3.5 | 65 | 80.53 | 36029.29 | 320.81 | 2103.94 | 121.06 | 60.53 | 30202.3 | 0.5 | 0.9 | 0.27 | 1.86 | 1 | 10
11 | 145 | CONCLUIDO | 3.9578 | 25.27 | 18.98 | 18.36 | 0.23 | 62 | 290.74 | 61.2 | 3.75 | 60 | 80.79 | 36092.1 | 316.58 | 2103.97 | 115.78 | 60.53 | 27585.3 | 0.52 | 0.91 | 0.26 | 1.7 | 1 | 10
12 | 145 | CONCLUIDO | 4.0306 | 24.81 | 18.79 | 19.78 | 0.24 | 57 | 291.25 | 61.2 | 4 | 55 | 81.05 | 36155.02 | 311.81 | 2103.98 | 109.52 | 60.53 | 24481.17 | 0.55 | 0.91 | 0.26 | 1.51 | 1 | 10
13 | 145 | CONCLUIDO | 4.1137 | 24.31 | 18.5 | 20.95 | 0.26 | 53 | 291.76 | 61.2 | 4.25 | 51 | 81.31 | 36218.04 | 305.36 | 2104.05 | 100.11 | 60.53 | 19794.94 | 0.6 | 0.93 | 0.24 | 1.23 | 1 | 10
14 | 145 | CONCLUIDO | 4.0557 | 24.66 | 18.96 | 22.3 | 0.27 | 51 | 292.27 | 61.2 | 4.5 | 49 | 81.57 | 36281.16 | 312.02 | 2103.96 | 117.42 | 60.53 | 28459.78 | 0.52 | 0.91 | 0.21 | 1.68 | 1 | 10
15 | 145 | CONCLUIDO | 4.1164 | 24.29 | 18.76 | 23.45 | 0.29 | 48 | 292.79 | 61.2 | 4.75 | 46 | 81.84 | 36344.4 | 307.28 | 2104.02 | 109.19 | 60.53 | 24359.83 | 0.55 | 0.92 | 0.24 | 1.48 | 1 | 10
16 | 145 | CONCLUIDO | 4.1722 | 23.97 | 18.59 | 24.79 | 0.3 | 45 | 293.3 | 61.2 | 5 | 43 | 82.1 | 36407.75 | 302.87 | 2103.98 | 103.59 | 60.53 | 21572.93 | 0.58 | 0.92 | 0.24 | 1.32 | 1 | 10
17 | 145 | CONCLUIDO | 4.2219 | 23.69 | 18.47 | 26.39 | 0.32 | 42 | 293.81 | 61.2 | 5.25 | 40 | 82.36 | 36471.2 | 298.99 | 2104.23 | 99.58 | 60.53 | 19586.21 | 0.61 | 0.93 | 0.23 | 1.19 | 1 | 10
18 | 145 | CONCLUIDO | 4.2556 | 23.5 | 18.39 | 27.59 | 0.33 | 40 | 294.33 | 61.2 | 5.5 | 38 | 82.63 | 36534.76 | 296.59 | 2103.92 | 97.1 | 60.53 | 18354.04 | 0.62 | 0.93 | 0.23 | 1.12 | 1 | 10
19 | 145 | CONCLUIDO | 4.2844 | 23.34 | 18.34 | 28.96 | 0.35 | 38 | 294.84 | 61.2 | 5.75 | 36 | 82.9 | 36598.44 | 293.81 | 2103.98 | 95.37 | 60.53 | 17500.23 | 0.63 | 0.94 | 0.22 | 1.07 | 1 | 10
20 | 145 | CONCLUIDO | 4.3168 | 23.17 | 18.28 | 30.46 | 0.36 | 36 | 295.36 | 61.2 | 6 | 34 | 83.16 | 36662.22 | 291.49 | 2104.08 | 93.07 | 60.53 | 16361.18 | 0.65 | 0.94 | 0.22 | 1 | 1 | 10
21 | 145 | CONCLUIDO | 4.3266 | 23.11 | 18.28 | 31.33 | 0.38 | 35 | 295.88 | 61.2 | 6.25 | 33 | 83.43 | 36726.12 | 289.59 | 2103.99 | 93.32 | 60.53 | 16490.91 | 0.65 | 0.94 | 0.22 | 1 | 1 | 10
22 | 145 | CONCLUIDO | 4.3628 | 22.92 | 18.19 | 33.08 | 0.39 | 33 | 296.4 | 61.2 | 6.5 | 31 | 83.7 | 36790.13 | 286.85 | 2103.89 | 90.54 | 60.53 | 15110.16 | 0.67 | 0.94 | 0.22 | 0.92 | 1 | 10
23 | 145 | CONCLUIDO | 4.3784 | 22.84 | 18.17 | 34.06 | 0.4 | 32 | 296.92 | 61.2 | 6.75 | 30 | 83.97 | 36854.25 | 284.83 | 2103.89 | 89.6 | 60.53 | 14646.13 | 0.68 | 0.95 | 0.21 | 0.89 | 1 | 10
24 | 145 | CONCLUIDO | 4.4158 | 22.65 | 18.08 | 36.16 | 0.42 | 30 | 297.44 | 61.2 | 7 | 28 | 84.24 | 36918.48 | 281.61 | 2103.95 | 86.67 | 60.53 | 13189.21 | 0.7 | 0.95 | 0.21 | 0.8 | 1 | 10
25 | 145 | CONCLUIDO | 4.4311 | 22.57 | 18.06 | 37.36 | 0.43 | 29 | 297.96 | 61.2 | 7.25 | 27 | 84.51 | 36982.83 | 279.45 | 2103.89 | 85.78 | 60.53 | 12750 | 0.71 | 0.95 | 0.21 | 0.78 | 1 | 10
26 | 145 | CONCLUIDO | 4.455 | 22.45 | 17.99 | 38.55 | 0.45 | 28 | 298.48 | 61.2 | 7.5 | 26 | 84.79 | 37047.29 | 276.71 | 2103.87 | 83.61 | 60.53 | 11671.95 | 0.72 | 0.96 | 0.21 | 0.71 | 1 | 10
27 | 145 | CONCLUIDO | 4.4887 | 22.28 | 17.87 | 39.72 | 0.46 | 27 | 299.01 | 61.2 | 7.75 | 25 | 85.06 | 37111.87 | 272.41 | 2103.9 | 79.97 | 60.53 | 9852.69 | 0.76 | 0.96 | 0.2 | 0.6 | 1 | 10
28 | 145 | CONCLUIDO | 4.44 | 22.52 | 18.17 | 41.94 | 0.48 | 26 | 299.53 | 61.2 | 8 | 24 | 85.33 | 37176.68 | 277.3 | 2103.93 | 90.78 | 60.53 | 15262.5 | 0.67 | 0.95 | 0.2 | 0.9 | 1 | 10
29 | 145 | CONCLUIDO | 4.4849 | 22.3 | 18 | 43.2 | 0.49 | 25 | 300.06 | 61.2 | 8.25 | 23 | 85.61 | 37241.49 | 272.6 | 2103.97 | 84.25 | 60.53 | 12005.32 | 0.72 | 0.95 | 0.21 | 0.72 | 1 | 10
30 | 145 | CONCLUIDO | 4.5053 | 22.2 | 17.95 | 44.88 | 0.5 | 24 | 300.59 | 61.2 | 8.5 | 22 | 85.89 | 37306.42 | 269.61 | 2103.88 | 82.79 | 60.53 | 11278.13 | 0.73 | 0.96 | 0.2 | 0.68 | 1 | 10
31 | 145 | CONCLUIDO | 4.526 | 22.09 | 17.91 | 46.71 | 0.52 | 23 | 301.11 | 61.2 | 8.75 | 21 | 86.16 | 37371.47 | 267.21 | 2103.86 | 81.19 | 60.53 | 10487.05 | 0.75 | 0.96 | 0.2 | 0.63 | 1 | 10
32 | 145 | CONCLUIDO | 4.5428 | 22.01 | 17.88 | 48.76 | 0.53 | 22 | 301.64 | 61.2 | 9 | 20 | 86.44 | 37436.63 | 263.95 | 2103.92 | 80.25 | 60.53 | 10021.61 | 0.75 | 0.96 | 0.2 | 0.6 | 1 | 10
33 | 145 | CONCLUIDO | 4.5424 | 22.01 | 17.88 | 48.76 | 0.55 | 22 | 302.17 | 61.2 | 9.25 | 20 | 86.72 | 37501.91 | 263.25 | 2103.91 | 80.4 | 60.53 | 10094.14 | 0.75 | 0.96 | 0.2 | 0.6 | 1 | 10
34 | 145 | CONCLUIDO | 4.5576 | 21.94 | 17.86 | 51.03 | 0.56 | 21 | 302.7 | 61.2 | 9.5 | 19 | 87 | 37567.32 | 260.98 | 2103.84 | 79.71 | 60.53 | 9753.8 | 0.76 | 0.96 | 0.2 | 0.58 | 1 | 10
35 | 145 | CONCLUIDO | 4.5804 | 21.83 | 17.8 | 53.41 | 0.57 | 20 | 303.23 | 61.2 | 9.75 | 18 | 87.28 | 37632.84 | 257.75 | 2103.9 | 77.68 | 60.53 | 8745.17 | 0.78 | 0.97 | 0.2 | 0.53 | 1 | 10
36 | 145 | CONCLUIDO | 4.5772 | 21.85 | 17.82 | 53.46 | 0.59 | 20 | 303.76 | 61.2 | 10 | 18 | 87.57 | 37698.48 | 256.8 | 2103.97 | 78.25 | 60.53 | 9030.84 | 0.77 | 0.96 | 0.2 | 0.54 | 1 | 10
37 | 145 | CONCLUIDO | 4.6028 | 21.73 | 17.75 | 56.06 | 0.6 | 19 | 304.3 | 61.2 | 10.25 | 17 | 87.85 | 37764.25 | 254.36 | 2103.92 | 75.95 | 60.53 | 7884.75 | 0.8 | 0.97 | 0.2 | 0.48 | 1 | 10
38 | 145 | CONCLUIDO | 4.606 | 21.71 | 17.74 | 56.01 | 0.61 | 19 | 304.83 | 61.2 | 10.5 | 17 | 88.13 | 37830.13 | 250.33 | 2103.88 | 75.46 | 60.53 | 7641.16 | 0.8 | 0.97 | 0.2 | 0.46 | 1 | 10
39 | 145 | CONCLUIDO | 4.6091 | 21.7 | 17.78 | 59.26 | 0.63 | 18 | 305.37 | 61.2 | 10.75 | 16 | 88.42 | 37896.14 | 250.37 | 2103.87 | 77.31 | 60.53 | 8571.33 | 0.78 | 0.97 | 0.18 | 0.5 | 1 | 10
40 | 145 | CONCLUIDO | 4.5963 | 21.76 | 17.84 | 59.46 | 0.64 | 18 | 305.9 | 61.2 | 11 | 16 | 88.7 | 37962.28 | 249.24 | 2103.91 | 79.12 | 60.53 | 9476.05 | 0.76 | 0.96 | 0.19 | 0.56 | 1 | 10
41 | 145 | CONCLUIDO | 4.6269 | 21.61 | 17.75 | 62.64 | 0.65 | 17 | 306.44 | 61.2 | 11.25 | 14 | 88.99 | 38028.53 | 245.26 | 2103.9 | 76.01 | 60.53 | 7926.57 | 0.8 | 0.97 | 0.19 | 0.47 | 1 | 10
42 | 145 | CONCLUIDO | 4.6273 | 21.61 | 17.75 | 62.63 | 0.67 | 17 | 306.98 | 61.2 | 11.5 | 12 | 89.28 | 38094.91 | 243.55 | 2103.84 | 75.9 | 60.53 | 7871.21 | 0.8 | 0.97 | 0.19 | 0.47 | 1 | 10
43 | 145 | CONCLUIDO | 4.6448 | 21.53 | 17.72 | 66.44 | 0.68 | 16 | 307.52 | 61.2 | 11.75 | 7 | 89.57 | 38161.42 | 241.41 | 2103.88 | 74.79 | 60.53 | 7320.09 | 0.81 | 0.97 | 0.2 | 0.44 | 1 | 10
44 | 145 | CONCLUIDO | 4.6443 | 21.53 | 17.72 | 66.45 | 0.69 | 16 | 308.06 | 61.2 | 12 | 3 | 89.86 | 38228.06 | 241.77 | 2104.06 | 74.61 | 60.53 | 7228.22 | 0.81 | 0.97 | 0.2 | 0.44 | 1 | 10
45 | 145 | CONCLUIDO | 4.6456 | 21.53 | 17.71 | 66.43 | 0.71 | 16 | 308.6 | 61.2 | 12.25 | 2 | 90.15 | 38294.82 | 241.56 | 2103.93 | 74.35 | 60.53 | 7098.46 | 0.81 | 0.97 | 0.21 | 0.44 | 1 | 10
46 | 145 | CONCLUIDO | 4.645 | 21.53 | 17.72 | 66.44 | 0.72 | 16 | 309.14 | 61.2 | 12.5 | 1 | 90.44 | 38361.7 | 241.7 | 2103.93 | 74.32 | 60.53 | 7083.13 | 0.81 | 0.97 | 0.21 | 0.44 | 1 | 10
47 | 145 | CONCLUIDO | 4.6447 | 21.53 | 17.72 | 66.44 | 0.73 | 16 | 309.68 | 61.2 | 12.75 | 0 | 90.74 | 38428.72 | 242.13 | 2103.93 | 74.32 | 60.53 | 7083.1 | 0.81 | 0.97 | 0.21 | 0.44 | 1 | 10
0 | 65 | CONCLUIDO | 3.4673 | 28.84 | 22.11 | 7.95 | 0.13 | 167 | 133.21 | 46.47 | 1 | 165 | 20.75 | 16663.42 | 229.57 | 2104.24 | 218.73 | 60.53 | 78535.16 | 0.28 | 0.78 | 0.43 | 4.83 | 1 | 10
1 | 65 | CONCLUIDO | 3.7849 | 26.42 | 20.87 | 10.1 | 0.17 | 124 | 133.55 | 46.47 | 1.25 | 122 | 20.83 | 16704.7 | 212.51 | 2104.18 | 177.42 | 60.53 | 58093.22 | 0.34 | 0.82 | 0.37 | 3.59 | 1 | 10
2 | 65 | CONCLUIDO | 4.0267 | 24.83 | 20.01 | 12.38 | 0.2 | 97 | 133.88 | 46.47 | 1.5 | 95 | 20.91 | 16746.01 | 199.84 | 2104.16 | 149.73 | 60.53 | 44385.05 | 0.4 | 0.86 | 0.32 | 2.73 | 1 | 10
3 | 65 | CONCLUIDO | 4.1887 | 23.87 | 19.52 | 14.64 | 0.23 | 80 | 134.22 | 46.47 | 1.75 | 78 | 21 | 16787.35 | 190.71 | 2104.12 | 133.57 | 60.53 | 36391.81 | 0.45 | 0.88 | 0.29 | 2.24 | 1 | 10
4 | 65 | CONCLUIDO | 4.3223 | 23.14 | 19.13 | 17.13 | 0.26 | 67 | 134.55 | 46.47 | 2 | 65 | 21.09 | 16828.84 | 182.77 | 2103.99 | 120.97 | 60.53 | 30155.21 | 0.5 | 0.9 | 0.27 | 1.85 | 1 | 10
5 | 65 | CONCLUIDO | 4.4458 | 22.49 | 18.76 | 19.75 | 0.29 | 57 | 134.89 | 46.47 | 2.25 | 55 | 21.17 | 16870.25 | 174.7 | 2104.13 | 108.45 | 60.53 | 23945.17 | 0.56 | 0.92 | 0.26 | 1.48 | 1 | 10
6 | 65 | CONCLUIDO | 4.4284 | 22.58 | 19.01 | 22.37 | 0.33 | 51 | 135.22 | 46.47 | 2.5 | 49 | 21.26 | 16911.68 | 173.41 | 2104.02 | 119.3 | 60.53 | 29400.67 | 0.51 | 0.9 | 0.22 | 1.74 | 1 | 10
7 | 65 | CONCLUIDO | 4.5612 | 21.92 | 18.55 | 25.29 | 0.36 | 44 | 135.56 | 46.47 | 2.75 | 42 | 21.34 | 16953.14 | 164.27 | 2103.94 | 102.23 | 60.53 | 20898.32 | 0.59 | 0.93 | 0.23 | 1.27 | 1 | 10
8 | 65 | CONCLUIDO | 4.6221 | 21.64 | 18.39 | 28.3 | 0.39 | 39 | 135.9 | 46.47 | 3 | 35 | 21.43 | 16994.64 | 157.1 | 2103.92 | 96.84 | 60.53 | 18232.33 | 0.62 | 0.93 | 0.23 | 1.12 | 1 | 10
9 | 65 | CONCLUIDO | 4.6748 | 21.39 | 18.26 | 31.3 | 0.42 | 35 | 136.23 | 46.47 | 3.25 | 20 | 21.52 | 17036.16 | 151.6 | 2104.04 | 91.97 | 60.53 | 15814.1 | 0.66 | 0.94 | 0.24 | 0.98 | 1 | 10
10 | 65 | CONCLUIDO | 4.6804 | 21.37 | 18.26 | 32.22 | 0.45 | 34 | 136.57 | 46.47 | 3.5 | 1 | 21.6 | 17077.72 | 150.36 | 2103.96 | 91.25 | 60.53 | 15459.37 | 0.66 | 0.94 | 0.26 | 0.98 | 1 | 10
11 | 65 | CONCLUIDO | 4.6762 | 21.38 | 18.28 | 32.26 | 0.48 | 34 | 136.91 | 46.47 | 3.75 | 0 | 21.69 | 17119.3 | 150.58 | 2103.97 | 91.77 | 60.53 | 15719.9 | 0.66 | 0.94 | 0.26 | 1 | 1 | 10
0 | 130 | CONCLUIDO | 2.2151 | 45.15 | 26.84 | 5.08 | 0.07 | 317 | 252.85 | 59.19 | 1 | 315 | 62.65 | 31418.63 | 435.84 | 2104.84 | 373.68 | 60.53 | 155258.47 | 0.16 | 0.64 | 0.67 | 9.56 | 1 | 10
1 | 130 | CONCLUIDO | 2.6555 | 37.66 | 23.9 | 6.4 | 0.09 | 224 | 253.3 | 59.19 | 1.25 | 222 | 62.86 | 31474.5 | 385.72 | 2104.43 | 277.03 | 60.53 | 107399.76 | 0.22 | 0.72 | 0.52 | 6.62 | 1 | 10
2 | 130 | CONCLUIDO | 2.9699 | 33.67 | 22.36 | 7.71 | 0.11 | 174 | 253.75 | 59.19 | 1.5 | 172 | 63.06 | 31530.44 | 358.71 | 2104.53 | 226.41 | 60.53 | 82339.33 | 0.27 | 0.77 | 0.45 | 5.08 | 1 | 10
3 | 130 | CONCLUIDO | 3.2116 | 31.14 | 21.39 | 9.04 | 0.12 | 142 | 254.21 | 59.19 | 1.75 | 140 | 63.26 | 31586.46 | 341.31 | 2104.32 | 195.22 | 60.53 | 66903.66 | 0.31 | 0.8 | 0.38 | 4.11 | 1 | 10
4 | 130 | CONCLUIDO | 3.4114 | 29.31 | 20.69 | 10.43 | 0.14 | 119 | 254.66 | 59.19 | 2 | 117 | 63.47 | 31642.55 | 328.07 | 2104.49 | 171.89 | 60.53 | 55356.31 | 0.35 | 0.83 | 0.35 | 3.41 | 1 | 10
5 | 130 | CONCLUIDO | 3.5603 | 28.09 | 20.25 | 11.79 | 0.16 | 103 | 255.12 | 59.19 | 2.25 | 101 | 63.67 | 31698.72 | 319.29 | 2104.47 | 157.58 | 60.53 | 48281.18 | 0.38 | 0.85 | 0.32 | 2.97 | 1 | 10
6 | 130 | CONCLUIDO | 3.6882 | 27.11 | 19.86 | 13.09 | 0.17 | 91 | 255.57 | 59.19 | 2.5 | 89 | 63.88 | 31754.97 | 311.28 | 2104.08 | 144.77 | 60.53 | 41936.72 | 0.42 | 0.87 | 0.31 | 2.58 | 1 | 10
7 | 130 | CONCLUIDO | 3.8009 | 26.31 | 19.54 | 14.48 | 0.19 | 81 | 256.03 | 59.19 | 2.75 | 79 | 64.09 | 31811.29 | 304.42 | 2103.96 | 134.44 | 60.53 | 36820.07 | 0.45 | 0.88 | 0.29 | 2.27 | 1 | 10
8 | 130 | CONCLUIDO | 3.8926 | 25.69 | 19.32 | 15.88 | 0.21 | 73 | 256.49 | 59.19 | 3 | 71 | 64.29 | 31867.69 | 299.25 | 2104.01 | 126.9 | 60.53 | 33092.34 | 0.48 | 0.89 | 0.28 | 2.04 | 1 | 10
9 | 130 | CONCLUIDO | 3.9786 | 25.13 | 19.1 | 17.37 | 0.23 | 66 | 256.95 | 59.19 | 3.25 | 64 | 64.5 | 31924.29 | 293.99 | 2104.12 | 120.1 | 60.53 | 29723.68 | 0.5 | 0.9 | 0.27 | 1.82 | 1 | 10
10 | 130 | CONCLUIDO | 4.044 | 24.73 | 18.94 | 18.63 | 0.24 | 61 | 257.41 | 59.19 | 3.5 | 59 | 64.71 | 31980.84 | 289.65 | 2104.14 | 114.52 | 60.53 | 26961.71 | 0.53 | 0.91 | 0.26 | 1.66 | 1 | 10
11 | 130 | CONCLUIDO | 4.1289 | 24.22 | 18.68 | 20.01 | 0.26 | 56 | 257.86 | 59.19 | 3.75 | 54 | 64.92 | 32037.48 | 283.73 | 2104.09 | 105.73 | 60.53 | 22589.96 | 0.57 | 0.92 | 0.25 | 1.4 | 1 | 10
12 | 130 | CONCLUIDO | 4.1743 | 23.96 | 18.61 | 21.47 | 0.28 | 52 | 258.32 | 59.19 | 4 | 50 | 65.13 | 32094.19 | 280.67 | 2104.07 | 104.39 | 60.53 | 21938.61 | 0.58 | 0.92 | 0.22 | 1.33 | 1 | 10
13 | 130 | CONCLUIDO | 4.1691 | 23.99 | 18.79 | 23 | 0.29 | 49 | 258.78 | 59.19 | 4.25 | 47 | 65.34 | 32150.98 | 282.25 | 2104.06 | 110.27 | 60.53 | 24894.5 | 0.55 | 0.91 | 0.24 | 1.51 | 1 | 10
14 | 130 | CONCLUIDO | 4.2218 | 23.69 | 18.63 | 24.3 | 0.31 | 46 | 259.25 | 59.19 | 4.5 | 44 | 65.55 | 32207.85 | 278.01 | 2103.94 | 105.07 | 60.53 | 22311.15 | 0.58 | 0.92 | 0.24 | 1.36 | 1 | 10
15 | 130 | CONCLUIDO | 4.2681 | 23.43 | 18.52 | 25.85 | 0.33 | 43 | 259.71 | 59.19 | 4.75 | 41 | 65.76 | 32264.79 | 274.32 | 2103.93 | 101.32 | 60.53 | 20449.48 | 0.6 | 0.93 | 0.23 | 1.24 | 1 | 10
16 | 130 | CONCLUIDO | 4.3183 | 23.16 | 18.4 | 27.6 | 0.34 | 40 | 260.17 | 59.19 | 5 | 38 | 65.98 | 32321.82 | 270.67 | 2104.1 | 96.99 | 60.53 | 18298.8 | 0.62 | 0.93 | 0.23 | 1.12 | 1 | 10
17 | 130 | CONCLUIDO | 4.3467 | 23.01 | 18.34 | 28.96 | 0.36 | 38 | 260.63 | 59.19 | 5.25 | 36 | 66.19 | 32378.93 | 267.65 | 2103.86 | 95.45 | 60.53 | 17539 | 0.63 | 0.94 | 0.22 | 1.07 | 1 | 10
18 | 130 | CONCLUIDO | 4.3765 | 22.85 | 18.28 | 30.47 | 0.37 | 36 | 261.1 | 59.19 | 5.5 | 34 | 66.4 | 32436.11 | 265.36 | 2103.96 | 93.35 | 60.53 | 16500.31 | 0.65 | 0.94 | 0.22 | 1.01 | 1 | 10
19 | 130 | CONCLUIDO | 4.4048 | 22.7 | 18.24 | 32.18 | 0.39 | 34 | 261.56 | 59.19 | 5.75 | 32 | 66.62 | 32493.38 | 262.54 | 2104.07 | 91.81 | 60.53 | 15739.59 | 0.66 | 0.94 | 0.22 | 0.96 | 1 | 10
20 | 130 | CONCLUIDO | 4.4403 | 22.52 | 18.15 | 34.03 | 0.41 | 32 | 262.03 | 59.19 | 6 | 30 | 66.83 | 32550.72 | 259.04 | 2103.9 | 89.01 | 60.53 | 14349.72 | 0.68 | 0.95 | 0.22 | 0.87 | 1 | 10
21 | 130 | CONCLUIDO | 4.4553 | 22.44 | 18.12 | 35.08 | 0.42 | 31 | 262.49 | 59.19 | 6.25 | 29 | 67.05 | 32608.15 | 257.01 | 2103.87 | 88.25 | 60.53 | 13977.39 | 0.69 | 0.95 | 0.21 | 0.85 | 1 | 10
22 | 130 | CONCLUIDO | 4.4885 | 22.28 | 18.06 | 37.36 | 0.44 | 29 | 262.96 | 59.19 | 6.5 | 27 | 67.26 | 32665.66 | 253.76 | 2103.93 | 85.78 | 60.53 | 12750.55 | 0.71 | 0.95 | 0.21 | 0.78 | 1 | 10
23 | 130 | CONCLUIDO | 4.513 | 22.16 | 17.98 | 38.54 | 0.46 | 28 | 263.42 | 59.19 | 6.75 | 26 | 67.48 | 32723.25 | 250.68 | 2103.95 | 83.5 | 60.53 | 11613.92 | 0.72 | 0.96 | 0.21 | 0.71 | 1 | 10
24 | 130 | CONCLUIDO | 4.545 | 22 | 17.88 | 39.73 | 0.47 | 27 | 263.89 | 59.19 | 7 | 25 | 67.7 | 32780.92 | 245.93 | 2103.88 | 80.04 | 60.53 | 9890.88 | 0.76 | 0.96 | 0.2 | 0.6 | 1 | 10
25 | 130 | CONCLUIDO | 4.5173 | 22.14 | 18.06 | 41.68 | 0.49 | 26 | 264.36 | 59.19 | 7.25 | 24 | 67.92 | 32838.68 | 248.63 | 2103.84 | 86.46 | 60.53 | 13105.78 | 0.7 | 0.95 | 0.21 | 0.78 | 1 | 10
26 | 130 | CONCLUIDO | 4.5433 | 22.01 | 17.98 | 43.16 | 0.5 | 25 | 264.83 | 59.19 | 7.5 | 23 | 68.14 | 32896.51 | 244.66 | 2103.96 | 83.76 | 60.53 | 11759.73 | 0.72 | 0.96 | 0.2 | 0.71 | 1 | 10
27 | 130 | CONCLUIDO | 4.5601 | 21.93 | 17.95 | 44.88 | 0.52 | 24 | 265.3 | 59.19 | 7.75 | 22 | 68.36 | 32954.43 | 241.63 | 2103.87 | 82.68 | 60.53 | 11224.1 | 0.73 | 0.96 | 0.2 | 0.67 | 1 | 10
28 | 130 | CONCLUIDO | 4.5795 | 21.84 | 17.91 | 46.71 | 0.54 | 23 | 265.77 | 59.19 | 8 | 21 | 68.58 | 33012.44 | 239.12 | 2103.94 | 81.26 | 60.53 | 10522.23 | 0.74 | 0.96 | 0.2 | 0.63 | 1 | 10
29 | 130 | CONCLUIDO | 4.5965 | 21.76 | 17.88 | 48.75 | 0.55 | 22 | 266.24 | 59.19 | 8.25 | 20 | 68.8 | 33070.52 | 236.04 | 2103.93 | 80.1 | 60.53 | 9946.81 | 0.76 | 0.96 | 0.2 | 0.6 | 1 | 10
30 | 130 | CONCLUIDO | 4.6102 | 21.69 | 17.86 | 51.03 | 0.57 | 21 | 266.71 | 59.19 | 8.5 | 19 | 69.02 | 33128.7 | 233.45 | 2104.05 | 79.58 | 60.53 | 9691.08 | 0.76 | 0.96 | 0.2 | 0.58 | 1 | 10
31 | 130 | CONCLUIDO | 4.6311 | 21.59 | 17.81 | 53.43 | 0.58 | 20 | 267.18 | 59.19 | 8.75 | 18 | 69.24 | 33186.95 | 230.06 | 2103.89 | 78.08 | 60.53 | 8944.41 | 0.78 | 0.96 | 0.19 | 0.53 | 1 | 10
32 | 130 | CONCLUIDO | 4.6331 | 21.58 | 17.8 | 53.4 | 0.6 | 20 | 267.66 | 59.19 | 9 | 18 | 69.46 | 33245.29 | 227.5 | 2103.87 | 77.68 | 60.53 | 8743.91 | 0.78 | 0.97 | 0.2 | 0.52 | 1 | 10
33 | 130 | CONCLUIDO | 4.6573 | 21.47 | 17.74 | 56.01 | 0.61 | 19 | 268.13 | 59.19 | 9.25 | 15 | 69.69 | 33303.72 | 224.89 | 2103.89 | 75.36 | 60.53 | 7591.78 | 0.8 | 0.97 | 0.2 | 0.46 | 1 | 10
34 | 130 | CONCLUIDO | 4.6873 | 21.33 | 17.65 | 58.83 | 0.63 | 18 | 268.61 | 59.19 | 9.5 | 11 | 69.91 | 33362.23 | 221.33 | 2103.86 | 72.38 | 60.53 | 6103.51 | 0.84 | 0.97 | 0.19 | 0.37 | 1 | 10
35 | 130 | CONCLUIDO | 4.6439 | 21.53 | 17.85 | 59.5 | 0.64 | 18 | 269.08 | 59.19 | 9.75 | 9 | 70.14 | 33420.83 | 223.96 | 2103.84 | 79.48 | 60.53 | 9653.58 | 0.76 | 0.96 | 0.2 | 0.57 | 1 | 10
36 | 130 | CONCLUIDO | 4.6653 | 21.43 | 17.75 | 59.17 | 0.66 | 18 | 269.56 | 59.19 | 10 | 2 | 70.36 | 33479.51 | 221.21 | 2103.84 | 75.48 | 60.53 | 7653.97 | 0.8 | 0.97 | 0.21 | 0.47 | 1 | 10
37 | 130 | CONCLUIDO | 4.6627 | 21.45 | 17.76 | 59.21 | 0.68 | 18 | 270.03 | 59.19 | 10.25 | 0 | 70.59 | 33538.28 | 221.12 | 2103.84 | 75.72 | 60.53 | 7776.59 | 0.8 | 0.97 | 0.21 | 0.48 | 1 | 10
0 | 75 | CONCLUIDO | 3.2466 | 30.8 | 22.78 | 7.27 | 0.12 | 188 | 150.44 | 49.1 | 1 | 186 | 25.34 | 18787.76 | 258.91 | 2104.35 | 240.31 | 60.53 | 89218.93 | 0.25 | 0.75 | 0.47 | 5.5 | 1 | 10
1 | 75 | CONCLUIDO | 3.6043 | 27.74 | 21.25 | 9.24 | 0.15 | 138 | 150.78 | 49.1 | 1.25 | 136 | 25.44 | 18830.65 | 237.81 | 2104.36 | 190.35 | 60.53 | 64490.46 | 0.32 | 0.81 | 0.38 | 3.97 | 1 | 10
2 | 75 | CONCLUIDO | 3.8465 | 26 | 20.39 | 11.22 | 0.18 | 109 | 151.13 | 49.1 | 1.5 | 107 | 25.54 | 18873.58 | 224.71 | 2103.96 | 162.1 | 60.53 | 50510.44 | 0.37 | 0.84 | 0.34 | 3.11 | 1 | 10
3 | 75 | CONCLUIDO | 4.0234 | 24.85 | 19.83 | 13.22 | 0.2 | 90 | 151.48 | 49.1 | 1.75 | 88 | 25.64 | 18916.54 | 215.12 | 2104.21 | 143.72 | 60.53 | 41412.68 | 0.42 | 0.87 | 0.31 | 2.55 | 1 | 10
4 | 75 | CONCLUIDO | 4.1656 | 24.01 | 19.41 | 15.32 | 0.23 | 76 | 151.83 | 49.1 | 2 | 74 | 25.73 | 18959.54 | 206.82 | 2103.95 | 130.11 | 60.53 | 34681.19 | 0.47 | 0.89 | 0.28 | 2.13 | 1 | 10
5 | 75 | CONCLUIDO | 4.2865 | 23.33 | 19.07 | 17.6 | 0.26 | 65 | 152.18 | 49.1 | 2.25 | 63 | 25.83 | 19002.56 | 199.51 | 2103.94 | 118.75 | 60.53 | 29053.02 | 0.51 | 0.9 | 0.27 | 1.79 | 1 | 10
6 | 75 | CONCLUIDO | 4.4065 | 22.69 | 18.71 | 20.04 | 0.29 | 56 | 152.53 | 49.1 | 2.5 | 54 | 25.93 | 19045.63 | 191.89 | 2103.97 | 106.57 | 60.53 | 23009.62 | 0.57 | 0.92 | 0.26 | 1.43 | 1 | 10
7 | 75 | CONCLUIDO | 4.3938 | 22.76 | 18.92 | 22.26 | 0.32 | 51 | 152.88 | 49.1 | 2.75 | 49 | 26.03 | 19088.72 | 190.92 | 2103.97 | 116.15 | 60.53 | 27823.33 | 0.52 | 0.91 | 0.21 | 1.65 | 1 | 10
8 | 75 | CONCLUIDO | 4.4952 | 22.25 | 18.59 | 24.79 | 0.35 | 45 | 153.23 | 49.1 | 3 | 43 | 26.13 | 19131.85 | 183.37 | 2103.94 | 103.7 | 60.53 | 21630.82 | 0.58 | 0.92 | 0.24 | 1.32 | 1 | 10
9 | 75 | CONCLUIDO | 4.5509 | 21.97 | 18.44 | 26.99 | 0.37 | 41 | 153.58 | 49.1 | 3.25 | 39 | 26.23 | 19175.02 | 177.75 | 2103.95 | 98.56 | 60.53 | 19080.87 | 0.61 | 0.93 | 0.23 | 1.17 | 1 | 10
10 | 75 | CONCLUIDO | 4.6035 | 21.72 | 18.32 | 29.7 | 0.4 | 37 | 153.93 | 49.1 | 3.5 | 35 | 26.33 | 19218.22 | 172.49 | 2103.93 | 94.39 | 60.53 | 17015.62 | 0.64 | 0.94 | 0.23 | 1.04 | 1 | 10
11 | 75 | CONCLUIDO | 4.6572 | 21.47 | 18.19 | 33.07 | 0.43 | 33 | 154.28 | 49.1 | 3.75 | 30 | 26.43 | 19261.45 | 166.23 | 2104.1 | 90.22 | 60.53 | 14950.76 | 0.67 | 0.94 | 0.22 | 0.91 | 1 | 10
12 | 75 | CONCLUIDO | 4.6812 | 21.36 | 18.14 | 35.11 | 0.46 | 31 | 154.63 | 49.1 | 4 | 18 | 26.53 | 19304.72 | 161.58 | 2103.93 | 88.17 | 60.53 | 13933.93 | 0.69 | 0.95 | 0.23 | 0.86 | 1 | 10
13 | 75 | CONCLUIDO | 4.6884 | 21.33 | 18.14 | 36.27 | 0.49 | 30 | 154.98 | 49.1 | 4.25 | 5 | 26.63 | 19348.03 | 161.14 | 2104.1 | 87.48 | 60.53 | 13596.67 | 0.69 | 0.95 | 0.25 | 0.86 | 1 | 10
14 | 75 | CONCLUIDO | 4.6893 | 21.32 | 18.13 | 36.26 | 0.51 | 30 | 155.33 | 49.1 | 4.5 | 0 | 26.74 | 19391.36 | 160.82 | 2104.07 | 87.29 | 60.53 | 13502.04 | 0.69 | 0.95 | 0.25 | 0.85 | 1 | 10
0 | 95 | CONCLUIDO | 2.842 | 35.19 | 24.12 | 6.26 | 0.1 | 231 | 185.69 | 53.44 | 1 | 229 | 36.26 | 23136.14 | 318.11 | 2104.76 | 284.32 | 60.53 | 111008.82 | 0.21 | 0.71 | 0.54 | 6.84 | 1 | 10
1 | 95 | CONCLUIDO | 3.2395 | 30.87 | 22.15 | 7.91 | 0.12 | 168 | 186.07 | 53.44 | 1.25 | 166 | 36.39 | 23182.76 | 289.1 | 2104.2 | 219.55 | 60.53 | 78939.77 | 0.28 | 0.78 | 0.43 | 4.87 | 1 | 10
2 | 95 | CONCLUIDO | 3.5124 | 28.47 | 21.09 | 9.59 | 0.14 | 132 | 186.45 | 53.44 | 1.5 | 130 | 36.51 | 23229.42 | 272.62 | 2104.52 | 185.05 | 60.53 | 61868.29 | 0.33 | 0.82 | 0.38 | 3.81 | 1 | 10
3 | 95 | CONCLUIDO | 3.725 | 26.85 | 20.36 | 11.31 | 0.17 | 108 | 186.83 | 53.44 | 1.75 | 106 | 36.64 | 23276.13 | 260.3 | 2104 | 161.15 | 60.53 | 50039.69 | 0.38 | 0.84 | 0.33 | 3.08 | 1 | 10
4 | 95 | CONCLUIDO | 3.8778 | 25.79 | 19.89 | 12.97 | 0.19 | 92 | 187.21 | 53.44 | 2 | 90 | 36.77 | 23322.88 | 251.78 | 2104.21 | 145.83 | 60.53 | 42461.71 | 0.42 | 0.86 | 0.31 | 2.62 | 1 | 10
5 | 95 | CONCLUIDO | 4.0169 | 24.9 | 19.49 | 14.8 | 0.21 | 79 | 187.59 | 53.44 | 2.25 | 77 | 36.9 | 23369.68 | 243.88 | 2104 | 132.7 | 60.53 | 35961.62 | 0.46 | 0.88 | 0.29 | 2.21 | 1 | 10
6 | 95 | CONCLUIDO | 4.1141 | 24.31 | 19.23 | 16.48 | 0.24 | 70 | 187.97 | 53.44 | 2.5 | 68 | 37.03 | 23416.52 | 237.79 | 2104.11 | 124.21 | 60.53 | 31761.36 | 0.49 | 0.89 | 0.28 | 1.95 | 1 | 10
7 | 95 | CONCLUIDO | 4.2114 | 23.74 | 18.97 | 18.36 | 0.26 | 62 | 188.35 | 53.44 | 2.75 | 60 | 37.16 | 23463.4 | 231.91 | 2104.1 | 115.58 | 60.53 | 27485.92 | 0.52 | 0.91 | 0.26 | 1.69 | 1 | 10
8 | 95 | CONCLUIDO | 4.3236 | 23.13 | 18.61 | 20.3 | 0.28 | 55 | 188.73 | 53.44 | 3 | 53 | 37.29 | 23510.33 | 224.36 | 2104.12 | 103.42 | 60.53 | 21440.93 | 0.59 | 0.92 | 0.25 | 1.33 | 1 | 10
9 | 95 | CONCLUIDO | 4.2975 | 23.27 | 18.9 | 22.24 | 0.3 | 51 | 189.11 | 53.44 | 3.25 | 49 | 37.42 | 23557.3 | 225.65 | 2104.23 | 115.28 | 60.53 | 27391.77 | 0.53 | 0.91 | 0.21 | 1.62 | 1 | 10
10 | 95 | CONCLUIDO | 4.3814 | 22.82 | 18.64 | 24.32 | 0.33 | 46 | 189.49 | 53.44 | 3.5 | 44 | 37.55 | 23604.32 | 219.65 | 2104.01 | 105.32 | 60.53 | 22433.49 | 0.57 | 0.92 | 0.24 | 1.36 | 1 | 10
11 | 95 | CONCLUIDO | 4.4427 | 22.51 | 18.48 | 26.4 | 0.35 | 42 | 189.87 | 53.44 | 3.75 | 40 | 37.69 | 23651.38 | 214.4 | 2104.01 | 99.82 | 60.53 | 19705.14 | 0.61 | 0.93 | 0.23 | 1.2 | 1 | 10
12 | 95 | CONCLUIDO | 4.4856 | 22.29 | 18.37 | 28.27 | 0.37 | 39 | 190.25 | 53.44 | 4 | 37 | 37.82 | 23698.48 | 209.87 | 2104.01 | 96.43 | 60.53 | 18027.09 | 0.63 | 0.94 | 0.22 | 1.09 | 1 | 10
13 | 95 | CONCLUIDO | 4.5282 | 22.08 | 18.27 | 30.46 | 0.4 | 36 | 190.63 | 53.44 | 4.25 | 34 | 37.95 | 23745.63 | 206.57 | 2103.96 | 93.02 | 60.53 | 16336.93 | 0.65 | 0.94 | 0.22 | 1 | 1 | 10
14 | 95 | CONCLUIDO | 4.5552 | 21.95 | 18.22 | 32.15 | 0.42 | 34 | 191.02 | 53.44 | 4.5 | 32 | 38.08 | 23792.83 | 202.65 | 2103.86 | 91.27 | 60.53 | 15468.43 | 0.66 | 0.94 | 0.22 | 0.94 | 1 | 10
15 | 95 | CONCLUIDO | 4.5996 | 21.74 | 18.12 | 35.07 | 0.44 | 31 | 191.4 | 53.44 | 4.75 | 29 | 38.22 | 23840.07 | 197.42 | 2103.9 | 87.87 | 60.53 | 13785.06 | 0.69 | 0.95 | 0.22 | 0.84 | 1 | 10
16 | 95 | CONCLUIDO | 4.6298 | 21.6 | 18.05 | 37.35 | 0.46 | 29 | 191.78 | 53.44 | 5 | 27 | 38.35 | 23887.36 | 193.27 | 2104.01 | 85.58 | 60.53 | 12650.14 | 0.71 | 0.95 | 0.21 | 0.77 | 1 | 10
17 | 95 | CONCLUIDO | 4.6852 | 21.34 | 17.87 | 39.71 | 0.48 | 27 | 192.17 | 53.44 | 5.25 | 25 | 38.48 | 23934.69 | 187.07 | 2103.86 | 79.73 | 60.53 | 9733.27 | 0.76 | 0.96 | 0.2 | 0.59 | 1 | 10
18 | 95 | CONCLUIDO | 4.6533 | 21.49 | 18.05 | 41.66 | 0.51 | 26 | 192.55 | 53.44 | 5.5 | 22 | 38.62 | 23982.06 | 187.51 | 2103.89 | 86.33 | 60.53 | 13037.92 | 0.7 | 0.95 | 0.2 | 0.78 | 1 | 10
19 | 95 | CONCLUIDO | 4.6921 | 21.31 | 17.95 | 44.88 | 0.53 | 24 | 192.94 | 53.44 | 5.75 | 13 | 38.75 | 24029.48 | 182.72 | 2103.84 | 82.3 | 60.53 | 11036.85 | 0.74 | 0.96 | 0.21 | 0.67 | 1 | 10
20 | 95 | CONCLUIDO | 4.6851 | 21.34 | 17.98 | 44.96 | 0.55 | 24 | 193.32 | 53.44 | 6 | 3 | 38.89 | 24076.95 | 181.4 | 2103.99 | 82.83 | 60.53 | 11297.5 | 0.73 | 0.96 | 0.23 | 0.7 | 1 | 10
21 | 95 | CONCLUIDO | 4.6868 | 21.34 | 17.97 | 44.94 | 0.57 | 24 | 193.71 | 53.44 | 6.25 | 1 | 39.02 | 24124.47 | 181.72 | 2103.84 | 82.37 | 60.53 | 11069.31 | 0.73 | 0.96 | 0.23 | 0.7 | 1 | 10
22 | 95 | CONCLUIDO | 4.6863 | 21.34 | 17.98 | 44.94 | 0.59 | 24 | 194.09 | 53.44 | 6.5 | 0 | 39.16 | 24172.03 | 182.07 | 2103.91 | 82.44 | 60.53 | 11103.35 | 0.73 | 0.96 | 0.23 | 0.7 | 1 | 10
0 | 55 | CONCLUIDO | 3.6905 | 27.1 | 21.52 | 8.85 | 0.15 | 146 | 116.05 | 43.4 | 1 | 144 | 16.65 | 14546.17 | 200.9 | 2104.27 | 199.58 | 60.53 | 69063.32 | 0.3 | 0.8 | 0.39 | 4.24 | 1 | 10
1 | 55 | CONCLUIDO | 3.994 | 25.04 | 20.37 | 11.32 | 0.19 | 108 | 116.37 | 43.4 | 1.25 | 106 | 16.72 | 14585.96 | 185.24 | 2104.26 | 161.52 | 60.53 | 50227.25 | 0.37 | 0.84 | 0.34 | 3.09 | 1 | 10
2 | 55 | CONCLUIDO | 4.2017 | 23.8 | 19.68 | 13.9 | 0.23 | 85 | 116.69 | 43.4 | 1.5 | 83 | 16.79 | 14625.77 | 174.39 | 2104.25 | 138.99 | 60.53 | 39073.37 | 0.44 | 0.87 | 0.3 | 2.4 | 1 | 10
3 | 55 | CONCLUIDO | 4.3615 | 22.93 | 19.2 | 16.69 | 0.26 | 69 | 117.01 | 43.4 | 1.75 | 67 | 16.86 | 14665.62 | 165.03 | 2104 | 122.96 | 60.53 | 31141.67 | 0.49 | 0.9 | 0.27 | 1.92 | 1 | 10
4 | 55 | CONCLUIDO | 4.5044 | 22.2 | 18.75 | 19.74 | 0.3 | 57 | 117.34 | 43.4 | 2 | 55 | 16.94 | 14705.49 | 155.57 | 2104.03 | 108.29 | 60.53 | 23865.31 | 0.56 | 0.92 | 0.25 | 1.48 | 1 | 10
5 | 55 | CONCLUIDO | 4.4921 | 22.26 | 18.98 | 22.78 | 0.34 | 50 | 117.66 | 43.4 | 2.25 | 48 | 17.01 | 14745.39 | 152.77 | 2103.93 | 117.66 | 60.53 | 28582.73 | 0.51 | 0.91 | 0.23 | 1.71 | 1 | 10
6 | 55 | CONCLUIDO | 4.6207 | 21.64 | 18.53 | 25.86 | 0.37 | 43 | 117.98 | 43.4 | 2.5 | 29 | 17.08 | 14785.31 | 142.6 | 2104.07 | 100.93 | 60.53 | 20254.54 | 0.6 | 0.93 | 0.25 | 1.25 | 1 | 10
7 | 55 | CONCLUIDO | 4.6495 | 21.51 | 18.47 | 27.7 | 0.41 | 40 | 118.31 | 43.4 | 2.75 | 3 | 17.16 | 14825.26 | 140.38 | 2103.91 | 97.98 | 60.53 | 18797.08 | 0.62 | 0.93 | 0.27 | 1.19 | 1 | 10
8 | 55 | CONCLUIDO | 4.6467 | 21.52 | 18.48 | 27.72 | 0.45 | 40 | 118.63 | 43.4 | 3 | 0 | 17.23 | 14865.24 | 140.51 | 2103.99 | 98.13 | 60.53 | 18869.66 | 0.62 | 0.93 | 0.28 | 1.2 | 1 | 10

## gráficos
Selecione o eixo X:
Selecione o eixo Y:
Selecione o eixo Z:
Eixo X | Eixo Y | Eixo Z

## hidden (hidden)
Unnamed: 0
Volume de calda [L]
STATUS
Capacidade operacional [ha/h]
Tempo de missao [h]
Tempo util [h]
Tempo por voo [min]
Autonomia Projetada [h]
N° Voos
MTOW [kg]
Massa Estrutura [kg]
Combustível [kg]
Abastecimentos
Massa gerador
Potência gerador [W]
Combustível consumido [L]
Calda cons [L]
Distância percorrida [km]
Distância Pulverizando [km]
RTL ACUMULADO[m]
EOC [km/km]
EOC [h/h]
Tempo de manobra [h]
Tempo rtl_rtw [h]
V pulv [m/s]
V desloc [m/s]