## RESULTADOS_18
Unnamed: 0 | Volume de calda [L] | STATUS | Capacidade operacional [ha/h] | Tempo de missao [h] | Tempo util [h] | Tempo por voo [min] | Autonomia Projetada [h] | N° Voos | MTOW [kg] | Massa Estrutura [kg] | Combustível [kg] | Abastecimentos | Massa gerador | Potência gerador [W] | Combustível consumido [L] | Calda cons [L] | Distância percorrida [km] | Distância Pulverizando [km] | RTL ACUMULADO[m] | EOC [km/km] | EOC [h/h] | Tempo de manobra [h] | Tempo rtl_rtw [h] | V pulv [m/s] | V desloc [m/s] | Preço Total por ha Simples [R$/ha] | Preço Total por ha Presumido [R$/ha] | Preço Total por ha Real [R$/ha] | Preço Total Simples [R$] | Preço Total Presumido [R$] | Prod CAPEX [ha/h/R$] | Dias Trabalhados | Preço Total Real [R$]
0 | 100 | CONCLUIDO | 2.6533 | 37.69 | 25.49 | 6.14 | 0.09 | 249 | 194.77 | 54.38 | 1 | 247 | 39.4 | 24256.19 | 343.01 | 3799.1 | 304.7 | 58.18 | 120367.21 | 0.19 | 0.65 | 3.12 | 7.41 | 1 | 10 | 436.7986 | 597.6471 | 540.6085 | 436798.6205 | 597647.1428 | 1.9549e-06 | 11 | 540608.5383
1 | 100 | CONCLUIDO | 3.0396 | 32.9 | 23.38 | 7.79 | 0.11 | 180 | 195.16 | 54.38 | 1.25 | 178 | 39.53 | 24303.87 | 309.56 | 3799.07 | 235.38 | 58.18 | 86051.71 | 0.25 | 0.71 | 3.02 | 5.31 | 1 | 10 | 356.2028 | 487.3723 | 440.8582 | 356202.7506 | 487372.318 | 2.2395e-06 | 10 | 440858.188
2 | 100 | CONCLUIDO | 3.3271 | 30.06 | 22.13 | 9.55 | 0.14 | 139 | 195.55 | 54.38 | 1.5 | 137 | 39.67 | 24351.61 | 287.85 | 3798.54 | 194.38 | 58.18 | 65756 | 0.3 | 0.74 | 2.95 | 4.06 | 1 | 10 | 307.4891 | 420.7201 | 380.5672 | 307489.0894 | 420720.1375 | 2.4514e-06 | 9 | 380567.1981
3 | 100 | CONCLUIDO | 3.5391 | 28.26 | 21.34 | 11.33 | 0.16 | 113 | 195.93 | 54.38 | 1.75 | 111 | 39.81 | 24399.39 | 272.52 | 3798.52 | 169.04 | 58.18 | 53218.91 | 0.34 | 0.77 | 2.9 | 3.27 | 1 | 10 | 282.6334 | 386.7114 | 349.8042 | 282633.3523 | 386711.4216 | 2.6076e-06 | 9 | 349804.2263
4 | 100 | CONCLUIDO | 3.7002 | 27.03 | 20.81 | 13.15 | 0.18 | 95 | 196.32 | 54.38 | 2 | 93 | 39.95 | 24447.22 | 261.3 | 3798.82 | 151.43 | 58.18 | 44502.95 | 0.38 | 0.79 | 2.87 | 2.74 | 1 | 10 | 257.4269 | 352.2229 | 318.6072 | 257426.932 | 352222.8852 | 2.7263e-06 | 8 | 318607.2274
5 | 100 | CONCLUIDO | 3.8382 | 26.05 | 20.39 | 15.1 | 0.2 | 81 | 196.71 | 54.38 | 2.25 | 79 | 40.08 | 24495.09 | 250.01 | 3797.95 | 137.83 | 58.18 | 37770.14 | 0.42 | 0.81 | 2.84 | 2.32 | 1 | 10 | 243.247 | 332.8212 | 301.0572 | 243246.9708 | 332821.2367 | 2.8279e-06 | 8 | 301057.245
6 | 100 | CONCLUIDO | 3.936 | 25.41 | 20.13 | 17.01 | 0.23 | 71 | 197.1 | 54.38 | 2.5 | 69 | 40.22 | 24543.01 | 241.67 | 3798.02 | 129.49 | 58.18 | 33652.91 | 0.45 | 0.82 | 2.83 | 2.06 | 1 | 10 | 233.6199 | 319.6491 | 289.1422 | 233619.9056 | 319649.0614 | 2.9e-06 | 8 | 289142.2036
7 | 100 | CONCLUIDO | 4.0401 | 24.75 | 19.82 | 19.18 | 0.25 | 62 | 197.49 | 54.38 | 2.75 | 60 | 40.36 | 24590.98 | 232.52 | 3798.19 | 119.51 | 58.18 | 28707.78 | 0.49 | 0.83 | 2.81 | 1.75 | 1 | 10 | 223.6971 | 306.0722 | 276.8611 | 223697.0774 | 306072.2101 | 2.9767e-06 | 8 | 276861.1079
8 | 100 | CONCLUIDO | 4.1176 | 24.29 | 19.63 | 21.41 | 0.27 | 55 | 197.88 | 54.38 | 3 | 53 | 40.5 | 24639 | 223.78 | 3797.97 | 113.09 | 58.18 | 25531.67 | 0.51 | 0.84 | 2.8 | 1.56 | 1 | 10 | 215.5324 | 294.901 | 266.7561 | 215532.442 | 294900.9958 | 3.0338e-06 | 8 | 266756.0587
9 | 100 | CONCLUIDO | 4.1855 | 23.89 | 19.47 | 23.84 | 0.29 | 49 | 198.27 | 54.38 | 3.25 | 43 | 40.64 | 24687.06 | 216.08 | 3798.15 | 107.32 | 58.18 | 22675.91 | 0.54 | 0.85 | 2.81 | 1.4 | 1 | 10 | 200.0476 | 273.714 | 247.5911 | 200047.648 | 273714.0175 | 3.0838e-06 | 7 | 247591.1358
10 | 100 | CONCLUIDO | 4.2334 | 23.62 | 19.36 | 25.81 | 0.31 | 45 | 198.66 | 54.38 | 3.5 | 33 | 40.78 | 24735.17 | 209.02 | 3798.17 | 103.43 | 58.18 | 20749.12 | 0.56 | 0.85 | 2.81 | 1.28 | 1 | 10 | 194.368 | 265.9429 | 240.5617 | 194368.0308 | 265942.9147 | 3.1191e-06 | 7 | 240561.6962
11 | 100 | CONCLUIDO | 4.2667 | 23.44 | 19.29 | 27.55 | 0.33 | 42 | 199.05 | 54.38 | 3.75 | 22 | 40.92 | 24783.33 | 204.46 | 3798.1 | 100.82 | 58.18 | 19460.84 | 0.58 | 0.85 | 2.81 | 1.22 | 1 | 10 | 190.6965 | 260.9194 | 236.0176 | 190696.5404 | 260919.4195 | 3.1437e-06 | 7 | 236017.6363
12 | 100 | CONCLUIDO | 4.2917 | 23.3 | 19.23 | 28.84 | 0.36 | 40 | 199.44 | 54.38 | 4 | 7 | 41.06 | 24831.54 | 202.01 | 3798.12 | 98.4 | 58.18 | 18261.28 | 0.59 | 0.86 | 2.83 | 1.16 | 1 | 10 | 188.521 | 257.9428 | 233.3251 | 188521.0479 | 257942.8148 | 3.1621e-06 | 7 | 233325.1145
13 | 100 | CONCLUIDO | 4.2999 | 23.26 | 19.22 | 29.57 | 0.38 | 39 | 199.83 | 54.38 | 4.25 | 1 | 41.2 | 24879.79 | 200.69 | 3798.35 | 97.8 | 58.18 | 17966.77 | 0.59 | 0.86 | 2.84 | 1.15 | 1 | 10 | 187.5292 | 256.5857 | 232.0975 | 187529.2053 | 256585.7319 | 3.1681e-06 | 7 | 232097.5498
14 | 100 | CONCLUIDO | 4.2995 | 23.26 | 19.23 | 29.58 | 0.4 | 39 | 200.22 | 54.38 | 4.5 | 0 | 41.35 | 24928.09 | 201.26 | 3798.44 | 97.82 | 58.18 | 17976.96 | 0.59 | 0.86 | 2.84 | 1.15 | 1 | 10 | 187.8685 | 257.05 | 232.5175 | 187868.4904 | 257049.9568 | 3.1678e-06 | 7 | 232517.4697

## RESULTADOS_26
Unnamed: 0 | Volume de calda [L] | STATUS | Capacidade operacional [ha/h] | Tempo de missao [h] | Tempo util [h] | Tempo por voo [min] | Autonomia Projetada [h] | N° Voos | MTOW [kg] | Massa Estrutura [kg] | Combustível [kg] | Abastecimentos | Massa gerador | Potência gerador [W] | Combustível consumido [L] | Calda cons [L] | Distância percorrida [km] | Distância Pulverizando [km] | RTL ACUMULADO[m] | EOC [km/km] | EOC [h/h] | Tempo de manobra [h] | Tempo rtl_rtw [h] | V pulv [m/s] | V desloc [m/s] | Preço Total por ha Simples [R$/ha] | Preço Total por ha Presumido [R$/ha] | Preço Total por ha Real [R$/ha] | Preço Total Simples [R$] | Preço Total Presumido [R$] | Prod CAPEX [ha/h/R$] | Dias Trabalhados | Preço Total Real [R$]
0 | 140 | CONCLUIDO | 1.9753 | 50.62 | 28.98 | 4.84 | 0.06 | 359 | 274.09 | 60.56 | 1 | 357 | 72.53 | 34038.11 | 493.61 | 3800.36 | 419.59 | 58.18 | 177260.76 | 0.14 | 0.57 | 3.29 | 10.89 | 1 | 10 | 786.9423 | 1076.7292 | 973.9677 | 786942.321 | 1076729.201 | 1.4263e-06 | 15 | 973967.6772
1 | 140 | CONCLUIDO | 2.4065 | 41.55 | 25.55 | 6.11 | 0.08 | 251 | 274.57 | 60.56 | 1.25 | 249 | 72.76 | 34097.72 | 431.59 | 3799.09 | 306.98 | 58.18 | 121497.69 | 0.19 | 0.65 | 3.11 | 7.47 | 1 | 10 | 585.039 | 800.4762 | 724.0798 | 585038.9855 | 800476.15 | 1.7376e-06 | 13 | 724079.8297
2 | 140 | CONCLUIDO | 2.7264 | 36.68 | 23.75 | 7.42 | 0.1 | 192 | 275.05 | 60.56 | 1.5 | 190 | 73 | 34157.42 | 397.65 | 3799.25 | 246.88 | 58.18 | 91742.41 | 0.24 | 0.69 | 3.05 | 5.67 | 1 | 10 | 480.0606 | 656.8401 | 594.1522 | 480060.5836 | 656840.0693 | 1.9686e-06 | 11 | 594152.175
3 | 140 | CONCLUIDO | 2.9701 | 33.67 | 22.62 | 8.7 | 0.11 | 156 | 275.54 | 60.56 | 1.75 | 154 | 73.23 | 34217.22 | 375.3 | 3799.01 | 210.69 | 58.18 | 73825.48 | 0.28 | 0.73 | 2.96 | 4.55 | 1 | 10 | 420.4455 | 575.272 | 520.3689 | 420445.4604 | 575272.0276 | 2.1446e-06 | 10 | 520368.8727
4 | 140 | CONCLUIDO | 3.1607 | 31.64 | 21.9 | 10.03 | 0.13 | 131 | 276.02 | 60.56 | 2 | 129 | 73.47 | 34277.1 | 360.16 | 3798.22 | 186.71 | 58.18 | 61959.32 | 0.31 | 0.75 | 2.94 | 3.82 | 1 | 10 | 388.0955 | 531.0094 | 480.3306 | 388095.4756 | 531009.3512 | 2.2822e-06 | 10 | 480330.564
5 | 140 | CONCLUIDO | 3.3263 | 30.06 | 21.31 | 11.42 | 0.14 | 112 | 276.51 | 60.56 | 2.25 | 110 | 73.71 | 34337.08 | 347.17 | 3798.68 | 168.06 | 58.18 | 52730.69 | 0.35 | 0.77 | 2.89 | 3.24 | 1 | 10 | 354.4057 | 484.9136 | 438.6341 | 354405.7429 | 484913.5727 | 2.4018e-06 | 9 | 438634.1019
6 | 140 | CONCLUIDO | 3.4578 | 28.92 | 20.9 | 12.8 | 0.16 | 98 | 277 | 60.56 | 2.5 | 96 | 73.94 | 34397.15 | 337.1 | 3798.56 | 154.34 | 58.18 | 45941.61 | 0.38 | 0.79 | 2.88 | 2.83 | 1 | 10 | 336.531 | 460.4566 | 416.5112 | 336531.0038 | 460456.566 | 2.4967e-06 | 9 | 416511.2376
7 | 140 | CONCLUIDO | 3.5706 | 28.01 | 20.56 | 14.18 | 0.18 | 87 | 277.48 | 60.56 | 2.75 | 85 | 74.18 | 34457.31 | 328.46 | 3798.26 | 143.17 | 58.18 | 40411.49 | 0.41 | 0.8 | 2.86 | 2.49 | 1 | 10 | 322.257 | 440.9262 | 398.8449 | 322256.9906 | 440926.2316 | 2.5782e-06 | 9 | 398844.8509
8 | 140 | CONCLUIDO | 3.6676 | 27.27 | 20.29 | 15.61 | 0.19 | 78 | 277.97 | 60.56 | 3 | 76 | 74.42 | 34517.57 | 320.98 | 3798.06 | 134.61 | 58.18 | 36174.89 | 0.43 | 0.81 | 2.84 | 2.22 | 1 | 10 | 301.9237 | 413.1053 | 373.6791 | 301923.6555 | 413105.2653 | 2.6482e-06 | 8 | 373679.0786
9 | 140 | CONCLUIDO | 3.7394 | 26.74 | 20.13 | 17.01 | 0.21 | 71 | 278.46 | 60.56 | 3.25 | 69 | 74.66 | 34577.92 | 314.99 | 3798.34 | 129 | 58.18 | 33408.59 | 0.45 | 0.82 | 2.84 | 2.06 | 1 | 10 | 293.4786 | 401.5504 | 363.227 | 293478.6078 | 401550.3786 | 2.7e-06 | 8 | 363226.974
10 | 140 | CONCLUIDO | 3.8103 | 26.24 | 19.95 | 18.41 | 0.22 | 65 | 278.95 | 60.56 | 3.5 | 63 | 74.9 | 34638.36 | 308.61 | 3797.96 | 123.26 | 58.18 | 30564.29 | 0.47 | 0.83 | 2.83 | 1.88 | 1 | 10 | 285.1369 | 390.1369 | 352.9028 | 285136.8852 | 390136.8656 | 2.7512e-06 | 8 | 352902.7507
11 | 140 | CONCLUIDO | 3.8876 | 25.72 | 19.74 | 20.08 | 0.24 | 59 | 279.44 | 60.56 | 3.75 | 57 | 75.14 | 34698.9 | 301.3 | 3798.19 | 116.76 | 58.18 | 27344.23 | 0.5 | 0.84 | 2.8 | 1.67 | 1 | 10 | 276.1566 | 377.8496 | 341.7882 | 276156.5579 | 377849.5857 | 2.807e-06 | 8 | 341788.1516
12 | 140 | CONCLUIDO | 3.9337 | 25.42 | 19.65 | 21.43 | 0.25 | 55 | 279.94 | 60.56 | 4 | 53 | 75.38 | 34759.54 | 297.66 | 3798.18 | 113.35 | 58.18 | 25661.63 | 0.51 | 0.84 | 2.81 | 1.58 | 1 | 10 | 271.4417 | 371.3986 | 335.9528 | 271441.739 | 371398.5625 | 2.8403e-06 | 8 | 335952.8049
13 | 140 | CONCLUIDO | 3.9851 | 25.09 | 19.53 | 22.98 | 0.27 | 51 | 280.43 | 60.56 | 4.25 | 49 | 75.62 | 34820.27 | 293.22 | 3798.01 | 109.61 | 58.18 | 23812.16 | 0.53 | 0.84 | 2.8 | 1.46 | 1 | 10 | 266.0652 | 364.0421 | 329.2984 | 266065.1742 | 364042.1093 | 2.8774e-06 | 8 | 329298.4414
14 | 140 | CONCLUIDO | 4.04 | 24.75 | 19.4 | 24.76 | 0.29 | 47 | 280.92 | 60.56 | 4.5 | 45 | 75.87 | 34881.09 | 287.08 | 3798.16 | 105.41 | 58.18 | 21731.97 | 0.55 | 0.85 | 2.79 | 1.32 | 1 | 10 | 259.6353 | 355.2445 | 321.3405 | 259635.3155 | 355244.493 | 2.9171e-06 | 8 | 321340.4572
15 | 140 | CONCLUIDO | 4.0808 | 24.51 | 19.31 | 26.33 | 0.3 | 44 | 281.41 | 60.56 | 4.75 | 42 | 76.11 | 34942.02 | 282.25 | 3797.98 | 102.55 | 58.18 | 20314.79 | 0.57 | 0.85 | 2.78 | 1.24 | 1 | 10 | 254.8162 | 348.6508 | 315.376 | 254816.196 | 348650.761 | 2.9465e-06 | 8 | 315376.0217
16 | 140 | CONCLUIDO | 4.1189 | 24.28 | 19.24 | 28.15 | 0.32 | 41 | 281.91 | 60.56 | 5 | 39 | 76.35 | 35003.04 | 274.97 | 3798.02 | 100.45 | 58.18 | 19279.19 | 0.58 | 0.86 | 2.78 | 1.17 | 1 | 10 | 248.7874 | 340.4019 | 307.9145 | 248787.431 | 340401.9388 | 2.9741e-06 | 8 | 307914.4555
17 | 140 | CONCLUIDO | 4.1624 | 24.02 | 19.14 | 30.22 | 0.33 | 38 | 282.4 | 60.56 | 5.25 | 36 | 76.6 | 35064.15 | 270.46 | 3797.98 | 96.99 | 58.18 | 17567.8 | 0.6 | 0.86 | 2.78 | 1.07 | 1 | 10 | 235.4834 | 322.1988 | 291.4486 | 235483.3952 | 322198.7702 | 3.0055e-06 | 7 | 291448.5718
18 | 140 | CONCLUIDO | 4.1913 | 23.86 | 19.08 | 31.8 | 0.35 | 36 | 282.9 | 60.56 | 5.5 | 34 | 76.85 | 35125.37 | 266.01 | 3798.03 | 94.99 | 58.18 | 16573.98 | 0.61 | 0.86 | 2.77 | 1.01 | 1 | 10 | 231.6754 | 316.9886 | 286.7356 | 231675.4435 | 316988.5626 | 3.0263e-06 | 7 | 286735.6191
19 | 140 | CONCLUIDO | 4.2256 | 23.67 | 18.99 | 33.51 | 0.36 | 34 | 283.4 | 60.56 | 5.75 | 30 | 77.09 | 35186.68 | 262.55 | 3797.79 | 91.91 | 58.18 | 15048.46 | 0.63 | 0.87 | 2.77 | 0.92 | 1 | 10 | 228.251 | 312.3031 | 282.4974 | 228251.0401 | 312303.1428 | 3.0511e-06 | 7 | 282497.3692
20 | 140 | CONCLUIDO | 4.2462 | 23.55 | 18.98 | 35.58 | 0.38 | 32 | 283.9 | 60.56 | 6 | 26 | 77.34 | 35248.1 | 255.71 | 3797.85 | 91.42 | 58.18 | 14811.91 | 0.64 | 0.87 | 2.78 | 0.91 | 1 | 10 | 223.5438 | 305.8625 | 276.6714 | 223543.8064 | 305862.498 | 3.066e-06 | 7 | 276671.4105
21 | 140 | CONCLUIDO | 4.2595 | 23.48 | 18.96 | 36.69 | 0.39 | 31 | 284.4 | 60.56 | 6.25 | 19 | 77.59 | 35309.61 | 254.48 | 3797.87 | 90.68 | 58.18 | 14444.6 | 0.64 | 0.87 | 2.78 | 0.89 | 1 | 10 | 222.3272 | 304.1979 | 275.1657 | 222327.2077 | 304197.894 | 3.0756e-06 | 7 | 275165.674
22 | 140 | CONCLUIDO | 4.2738 | 23.4 | 18.93 | 37.86 | 0.41 | 30 | 284.89 | 60.56 | 6.5 | 13 | 77.84 | 35371.22 | 250.74 | 3797.9 | 89.68 | 58.18 | 13951.88 | 0.65 | 0.87 | 2.78 | 0.86 | 1 | 10 | 219.6527 | 300.5385 | 271.8555 | 219652.6943 | 300538.5068 | 3.0859e-06 | 7 | 271855.5335
23 | 140 | CONCLUIDO | 4.2864 | 23.33 | 18.91 | 39.13 | 0.42 | 29 | 285.39 | 60.56 | 6.75 | 8 | 78.09 | 35432.93 | 249.17 | 3797.96 | 88.73 | 58.18 | 13482.58 | 0.66 | 0.87 | 2.79 | 0.84 | 1 | 10 | 218.2896 | 298.6734 | 270.1685 | 218289.5866 | 298673.4427 | 3.095e-06 | 7 | 270168.4685
24 | 140 | CONCLUIDO | 4.2854 | 23.34 | 18.92 | 39.14 | 0.44 | 29 | 285.9 | 60.56 | 7 | 3 | 78.34 | 35494.74 | 248.68 | 3797.85 | 88.61 | 58.18 | 13421.5 | 0.66 | 0.87 | 2.8 | 0.85 | 1 | 10 | 218.0573 | 298.3556 | 269.8809 | 218057.2703 | 298355.5772 | 3.0943e-06 | 7 | 269880.9396
25 | 140 | CONCLUIDO | 4.287 | 23.33 | 18.91 | 39.13 | 0.45 | 29 | 286.4 | 60.56 | 7.25 | 2 | 78.59 | 35556.78 | 248.28 | 3797.82 | 88.54 | 58.18 | 13388.04 | 0.66 | 0.87 | 2.79 | 0.84 | 1 | 10 | 217.7657 | 297.9566 | 269.5201 | 217765.6888 | 297956.6226 | 3.0954e-06 | 7 | 269520.0607
26 | 140 | CONCLUIDO | 4.2854 | 23.34 | 18.92 | 39.14 | 0.47 | 29 | 286.9 | 60.56 | 7.5 | 0 | 78.85 | 35618.8 | 248.68 | 3798 | 88.62 | 58.18 | 13424.13 | 0.66 | 0.87 | 2.8 | 0.85 | 1 | 10 | 218.0573 | 298.3556 | 269.8809 | 218057.2703 | 298355.5772 | 3.0943e-06 | 7 | 269880.9396

## RESULTADOS_6
Unnamed: 0 | Volume de calda [L] | STATUS | Capacidade operacional [ha/h] | Tempo de missao [h] | Tempo util [h] | Tempo por voo [min] | Autonomia Projetada [h] | N° Voos | MTOW [kg] | Massa Estrutura [kg] | Combustível [kg] | Abastecimentos | Massa gerador | Potência gerador [W] | Combustível consumido [L] | Calda cons [L] | Distância percorrida [km] | Distância Pulverizando [km] | RTL ACUMULADO[m] | EOC [km/km] | EOC [h/h] | Tempo de manobra [h] | Tempo rtl_rtw [h] | V pulv [m/s] | V desloc [m/s] | Preço Total por ha Simples [R$/ha] | Preço Total por ha Presumido [R$/ha] | Preço Total por ha Real [R$/ha] | Preço Total Simples [R$] | Preço Total Presumido [R$] | Prod CAPEX [ha/h/R$] | Dias Trabalhados | Preço Total Real [R$]
0 | 40 | CONCLUIDO | 3.9672 | 25.21 | 21.23 | 11.79 | 0.2 | 108 | 89.87 | 37.55 | 1 | 64 | 11.32 | 11317.98 | 143.33 | 3798.51 | 162.87 | 58.18 | 50157.01 | 0.36 | 0.78 | 2.95 | 3.15 | 1 | 10 | 165.0897 | 225.883 | 204.325 | 165089.6916 | 225882.9993 | 3.0556e-06 | 8 | 204325.0428
1 | 40 | CONCLUIDO | 4.0388 | 24.76 | 20.99 | 12.98 | 0.24 | 97 | 90.18 | 37.55 | 1.25 | 5 | 11.37 | 11355.7 | 139.01 | 3798.86 | 152.9 | 58.18 | 45226.19 | 0.38 | 0.79 | 3 | 2.91 | 1 | 10 | 160.6372 | 219.7909 | 198.8144 | 160637.2158 | 219790.9254 | 3.1107e-06 | 8 | 198814.388
2 | 40 | CONCLUIDO | 4.0523 | 24.68 | 20.92 | 13.08 | 0.29 | 96 | 90.48 | 37.55 | 1.5 | 0 | 11.43 | 11393.43 | 138.45 | 3798.69 | 150.77 | 58.18 | 44166.87 | 0.39 | 0.79 | 3 | 2.85 | 1 | 10 | 159.9547 | 218.8571 | 197.9697 | 159954.7378 | 218857.129 | 3.1211e-06 | 8 | 197969.7118

## RESULTADOS_23
Unnamed: 0 | Volume de calda [L] | STATUS | Capacidade operacional [ha/h] | Tempo de missao [h] | Tempo util [h] | Tempo por voo [min] | Autonomia Projetada [h] | N° Voos | MTOW [kg] | Massa Estrutura [kg] | Combustível [kg] | Abastecimentos | Massa gerador | Potência gerador [W] | Combustível consumido [L] | Calda cons [L] | Distância percorrida [km] | Distância Pulverizando [km] | RTL ACUMULADO[m] | EOC [km/km] | EOC [h/h] | Tempo de manobra [h] | Tempo rtl_rtw [h] | V pulv [m/s] | V desloc [m/s] | Preço Total por ha Simples [R$/ha] | Preço Total por ha Presumido [R$/ha] | Preço Total por ha Real [R$/ha] | Preço Total Simples [R$] | Preço Total Presumido [R$] | Prod CAPEX [ha/h/R$] | Dias Trabalhados | Preço Total Real [R$]
0 | 125 | CONCLUIDO | 2.2163 | 45.12 | 27.54 | 5.26 | 0.07 | 314 | 242.64 | 58.47 | 1 | 312 | 58.17 | 30160.1 | 432.26 | 3800.05 | 371.71 | 58.18 | 153544.63 | 0.16 | 0.6 | 3.23 | 9.46 | 1 | 10 | 635.0753 | 868.938 | 786.0078 | 635075.2915 | 868938.0313 | 1.6116e-06 | 14 | 786007.8052
1 | 125 | CONCLUIDO | 2.6404 | 37.87 | 24.63 | 6.66 | 0.09 | 222 | 243.08 | 58.47 | 1.25 | 220 | 58.36 | 30214.33 | 382.4 | 3798.8 | 276.52 | 58.18 | 106409.06 | 0.21 | 0.67 | 3.08 | 6.56 | 1 | 10 | 477.5313 | 653.3793 | 591.0217 | 477531.2624 | 653379.3404 | 1.92e-06 | 11 | 591021.7332
2 | 125 | CONCLUIDO | 2.9405 | 34.01 | 23.13 | 8.07 | 0.11 | 172 | 243.52 | 58.47 | 1.5 | 170 | 58.55 | 30268.64 | 355.05 | 3799.37 | 226.92 | 58.18 | 81858.99 | 0.26 | 0.71 | 3 | 5.05 | 1 | 10 | 405.8574 | 555.312 | 502.3138 | 405857.4091 | 555312.0123 | 2.1382e-06 | 10 | 502313.8132
3 | 125 | CONCLUIDO | 3.181 | 31.44 | 22.12 | 9.55 | 0.13 | 139 | 243.96 | 58.47 | 1.75 | 137 | 58.74 | 30323.01 | 335.62 | 3798.64 | 193.89 | 58.18 | 65510.93 | 0.3 | 0.75 | 2.95 | 4.04 | 1 | 10 | 366.043 | 500.8362 | 453.0371 | 366042.9967 | 500836.1767 | 2.3131e-06 | 10 | 453037.0749
4 | 125 | CONCLUIDO | 3.3626 | 29.74 | 21.46 | 11 | 0.15 | 117 | 244.41 | 58.47 | 2 | 115 | 58.93 | 30377.45 | 321.51 | 3798.16 | 172.41 | 58.18 | 54882.76 | 0.34 | 0.77 | 2.91 | 3.38 | 1 | 10 | 331.5741 | 453.6743 | 410.3762 | 331574.0563 | 453674.2518 | 2.4452e-06 | 9 | 410376.2179
5 | 125 | CONCLUIDO | 3.5195 | 28.41 | 20.93 | 12.56 | 0.16 | 100 | 244.85 | 58.47 | 2.25 | 98 | 59.12 | 30431.96 | 310.14 | 3798.09 | 155.36 | 58.18 | 46441.97 | 0.37 | 0.79 | 2.88 | 2.86 | 1 | 10 | 312.0386 | 426.945 | 386.1979 | 312038.5826 | 426944.9548 | 2.5593e-06 | 9 | 386197.9276
6 | 125 | CONCLUIDO | 3.6337 | 27.52 | 20.61 | 14.05 | 0.18 | 88 | 245.29 | 58.47 | 2.5 | 86 | 59.32 | 30486.54 | 301.44 | 3798.43 | 144.85 | 58.18 | 41244.25 | 0.4 | 0.8 | 2.86 | 2.53 | 1 | 10 | 289.9747 | 396.7562 | 358.8903 | 289974.6958 | 396756.1716 | 2.6423e-06 | 8 | 358890.3195
7 | 125 | CONCLUIDO | 3.7395 | 26.74 | 20.3 | 15.62 | 0.2 | 78 | 245.73 | 58.47 | 2.75 | 76 | 59.51 | 30541.19 | 292.65 | 3798.07 | 134.9 | 58.18 | 36323.79 | 0.43 | 0.81 | 2.84 | 2.23 | 1 | 10 | 277.8227 | 380.1293 | 343.8503 | 277822.7109 | 380129.2897 | 2.7193e-06 | 8 | 343850.2838
8 | 125 | CONCLUIDO | 3.8233 | 26.16 | 20.09 | 17.22 | 0.22 | 70 | 246.18 | 58.47 | 3 | 68 | 59.7 | 30595.91 | 285.94 | 3798.49 | 127.78 | 58.18 | 32800.36 | 0.46 | 0.82 | 2.84 | 2.02 | 1 | 10 | 268.8646 | 367.8725 | 332.7632 | 268864.6451 | 367872.4689 | 2.7802e-06 | 8 | 332763.2368
9 | 125 | CONCLUIDO | 3.9059 | 25.6 | 19.87 | 18.92 | 0.23 | 63 | 246.62 | 58.47 | 3.25 | 61 | 59.9 | 30650.7 | 278.82 | 3797.79 | 120.72 | 58.18 | 29308.81 | 0.48 | 0.83 | 2.82 | 1.8 | 1 | 10 | 260.0868 | 355.8623 | 321.8993 | 260086.8319 | 355862.2777 | 2.8403e-06 | 8 | 321899.2814
10 | 125 | CONCLUIDO | 3.9742 | 25.16 | 19.71 | 20.75 | 0.25 | 57 | 247.07 | 58.47 | 3.5 | 55 | 60.09 | 30705.56 | 271.82 | 3798.11 | 115.61 | 58.18 | 26782.96 | 0.5 | 0.84 | 2.81 | 1.64 | 1 | 10 | 252.445 | 345.4064 | 312.4413 | 252445.0172 | 345406.4096 | 2.8899e-06 | 8 | 312441.3066
11 | 125 | CONCLUIDO | 4.0395 | 24.76 | 19.54 | 22.55 | 0.27 | 52 | 247.51 | 58.47 | 3.75 | 50 | 60.29 | 30760.49 | 265.92 | 3798.29 | 109.94 | 58.18 | 23971.14 | 0.53 | 0.84 | 2.8 | 1.47 | 1 | 10 | 245.8413 | 336.371 | 304.2682 | 245841.3445 | 336370.9733 | 2.9374e-06 | 8 | 304268.1997
12 | 125 | CONCLUIDO | 4.09 | 24.45 | 19.43 | 24.28 | 0.29 | 48 | 247.96 | 58.47 | 4 | 46 | 60.48 | 30815.5 | 260.3 | 3798.11 | 106.02 | 58.18 | 22033.6 | 0.55 | 0.85 | 2.8 | 1.36 | 1 | 10 | 240.2708 | 328.7491 | 297.3738 | 240270.8142 | 328749.128 | 2.9741e-06 | 8 | 297373.7727
13 | 125 | CONCLUIDO | 4.1401 | 24.15 | 19.32 | 26.34 | 0.3 | 44 | 248.4 | 58.47 | 4.25 | 42 | 60.68 | 30870.57 | 254.17 | 3797.79 | 102.43 | 58.18 | 20254.01 | 0.57 | 0.85 | 2.8 | 1.25 | 1 | 10 | 225.872 | 309.048 | 279.5529 | 225871.9622 | 309047.9834 | 3.0106e-06 | 7 | 279552.8776
14 | 125 | CONCLUIDO | 4.1772 | 23.94 | 19.25 | 28.17 | 0.32 | 41 | 248.85 | 58.47 | 4.5 | 39 | 60.88 | 30925.72 | 246.43 | 3797.89 | 100.48 | 58.18 | 19298.32 | 0.58 | 0.86 | 2.78 | 1.18 | 1 | 10 | 219.8827 | 300.8532 | 272.1402 | 219882.6786 | 300853.1814 | 3.0375e-06 | 7 | 272140.176
15 | 125 | CONCLUIDO | 4.2146 | 23.73 | 19.18 | 30.28 | 0.34 | 38 | 249.3 | 58.47 | 4.75 | 32 | 61.07 | 30980.93 | 241.43 | 3798 | 98.04 | 58.18 | 18090.62 | 0.59 | 0.86 | 2.79 | 1.11 | 1 | 10 | 215.5605 | 294.9393 | 266.7907 | 215560.4581 | 294939.3286 | 3.0647e-06 | 7 | 266790.733
16 | 125 | CONCLUIDO | 4.2585 | 23.48 | 19.07 | 32.7 | 0.36 | 35 | 249.75 | 58.47 | 5 | 28 | 61.27 | 31036.22 | 235.1 | 3797.79 | 94.61 | 58.18 | 16391.43 | 0.61 | 0.86 | 2.78 | 1 | 1 | 10 | 210.3009 | 287.7429 | 260.2811 | 210300.8514 | 287742.9028 | 3.0967e-06 | 7 | 260281.124
17 | 125 | CONCLUIDO | 4.2719 | 23.41 | 19.05 | 33.61 | 0.37 | 34 | 250.2 | 58.47 | 5.25 | 19 | 61.47 | 31091.59 | 233.81 | 3798.02 | 93.11 | 58.18 | 15644.24 | 0.62 | 0.87 | 2.8 | 0.97 | 1 | 10 | 209.0908 | 286.0873 | 258.7835 | 209090.8423 | 286087.3149 | 3.1064e-06 | 7 | 258783.5431
18 | 125 | CONCLUIDO | 4.2833 | 23.35 | 19.03 | 34.6 | 0.39 | 33 | 250.64 | 58.47 | 5.5 | 11 | 61.67 | 31147.02 | 230.38 | 3797.95 | 92.65 | 58.18 | 15419.54 | 0.63 | 0.87 | 2.8 | 0.96 | 1 | 10 | 206.748 | 282.8818 | 255.8839 | 206748.0171 | 282881.758 | 3.1147e-06 | 7 | 255883.9201
19 | 125 | CONCLUIDO | 4.2999 | 23.26 | 18.99 | 35.6 | 0.41 | 32 | 251.09 | 58.47 | 5.75 | 5 | 61.87 | 31202.53 | 229.37 | 3797.99 | 90.98 | 58.18 | 14590.55 | 0.64 | 0.87 | 2.8 | 0.92 | 1 | 10 | 205.5918 | 281.2998 | 254.4529 | 205591.8113 | 281299.7863 | 3.1268e-06 | 7 | 254452.9295
20 | 125 | CONCLUIDO | 4.297 | 23.27 | 19 | 35.63 | 0.42 | 32 | 251.55 | 58.47 | 6 | 1 | 62.07 | 31258.11 | 229.56 | 3797.91 | 91.13 | 58.18 | 14664.28 | 0.64 | 0.87 | 2.81 | 0.93 | 1 | 10 | 205.8031 | 281.5888 | 254.7144 | 205803.0598 | 281588.8258 | 3.1247e-06 | 7 | 254714.3835
21 | 125 | CONCLUIDO | 4.2966 | 23.27 | 19.01 | 35.64 | 0.44 | 32 | 252 | 58.47 | 6.25 | 0 | 62.27 | 31313.77 | 229.98 | 3797.91 | 91.13 | 58.18 | 14667.18 | 0.64 | 0.87 | 2.81 | 0.94 | 1 | 10 | 206.0604 | 281.9409 | 255.0329 | 206060.4078 | 281940.9407 | 3.1244e-06 | 7 | 255032.893

## RESULTADOS_4
Unnamed: 0 | Volume de calda [L] | STATUS | Capacidade operacional [ha/h] | Tempo de missao [h] | Tempo util [h] | Tempo por voo [min] | Autonomia Projetada [h] | N° Voos | MTOW [kg] | Massa Estrutura [kg] | Combustível [kg] | Abastecimentos | Massa gerador | Potência gerador [W] | Combustível consumido [L] | Calda cons [L] | Distância percorrida [km] | Distância Pulverizando [km] | RTL ACUMULADO[m] | EOC [km/km] | EOC [h/h] | Tempo de manobra [h] | Tempo rtl_rtw [h] | V pulv [m/s] | V desloc [m/s] | Preço Total por ha Simples [R$/ha] | Preço Total por ha Presumido [R$/ha] | Preço Total por ha Real [R$/ha] | Preço Total Simples [R$] | Preço Total Presumido [R$] | Prod CAPEX [ha/h/R$] | Dias Trabalhados | Preço Total Real [R$]
0 | 30 | CONCLUIDO | 3.8911 | 25.7 | 21.86 | 10.25 | 0.24 | 128 | 71.52 | 32.27 | 1 | 2 | 8.25 | 9054.6 | 126.05 | 3798.99 | 180.45 | 58.18 | 58845.68 | 0.32 | 0.75 | 3.09 | 3.79 | 1 | 10 | 154.5569 | 211.4715 | 191.289 | 154556.8642 | 211471.5202 | 3.0306e-06 | 8 | 191288.9751
1 | 30 | CONCLUIDO | 3.8897 | 25.71 | 21.87 | 10.25 | 0.3 | 128 | 71.81 | 32.27 | 1.25 | 0 | 8.29 | 9090.98 | 126.48 | 3798.9 | 180.53 | 58.18 | 58887.45 | 0.32 | 0.75 | 3.09 | 3.8 | 1 | 10 | 154.8608 | 211.8874 | 191.6652 | 154860.8262 | 211887.4144 | 3.0295e-06 | 8 | 191665.1769

## RESULTADOS_1
Unnamed: 0 | Volume de calda [L] | STATUS | Capacidade operacional [ha/h] | Tempo de missao [h] | Tempo util [h] | Tempo por voo [min] | Autonomia Projetada [h] | N° Voos | MTOW [kg] | Massa Estrutura [kg] | Combustível [kg] | Abastecimentos | Massa gerador | Potência gerador [W] | Combustível consumido [L] | Calda cons [L] | Distância percorrida [km] | Distância Pulverizando [km] | RTL ACUMULADO[m] | EOC [km/km] | EOC [h/h] | Tempo de manobra [h] | Tempo rtl_rtw [h] | V pulv [m/s] | V desloc [m/s] | Preço Total por ha Simples [R$/ha] | Preço Total por ha Presumido [R$/ha] | Preço Total por ha Real [R$/ha] | Preço Total Simples [R$] | Preço Total Presumido [R$] | Prod CAPEX [ha/h/R$] | Dias Trabalhados | Preço Total Real [R$]
0 | 15 | CONCLUIDO | 3.3117 | 30.2 | 25.67 | 6.06 | 0.43 | 254 | 39.78 | 19.54 | 1 | 0 | 4.24 | 5140 | 101.67 | 3800.43 | 298.38 | 58.18 | 117180 | 0.19 | 0.64 | 3.47 | 7.6 | 1 | 10 | 157.2117 | 215.104 | 194.5748 | 157211.7256 | 215104.0187 | 2.6381e-06 | 9 | 194574.7931

## RESULTADOS_12
Unnamed: 0 | Volume de calda [L] | STATUS | Capacidade operacional [ha/h] | Tempo de missao [h] | Tempo util [h] | Tempo por voo [min] | Autonomia Projetada [h] | N° Voos | MTOW [kg] | Massa Estrutura [kg] | Combustível [kg] | Abastecimentos | Massa gerador | Potência gerador [W] | Combustível consumido [L] | Calda cons [L] | Distância percorrida [km] | Distância Pulverizando [km] | RTL ACUMULADO[m] | EOC [km/km] | EOC [h/h] | Tempo de manobra [h] | Tempo rtl_rtw [h] | V pulv [m/s] | V desloc [m/s] | Preço Total por ha Simples [R$/ha] | Preço Total por ha Presumido [R$/ha] | Preço Total por ha Real [R$/ha] | Preço Total Simples [R$] | Preço Total Presumido [R$] | Prod CAPEX [ha/h/R$] | Dias Trabalhados | Preço Total Real [R$]
0 | 70 | CONCLUIDO | 3.2608 | 30.67 | 23.3 | 7.85 | 0.12 | 178 | 141.81 | 47.83 | 1 | 176 | 22.98 | 17723.39 | 245.82 | 3798.72 | 232.26 | 58.18 | 84500.94 | 0.25 | 0.71 | 3.02 | 5.22 | 1 | 10 | 277.6295 | 379.865 | 343.6112 | 277629.5301 | 379864.9713 | 2.4486e-06 | 9 | 343611.1916
1 | 70 | CONCLUIDO | 3.5915 | 27.84 | 21.86 | 10.09 | 0.16 | 130 | 142.15 | 47.83 | 1.25 | 128 | 23.07 | 17765.46 | 223.22 | 3798.45 | 185.56 | 58.18 | 61392.64 | 0.31 | 0.75 | 2.93 | 3.79 | 1 | 10 | 242.9004 | 332.347 | 300.6283 | 242900.3579 | 332346.9857 | 2.6969e-06 | 9 | 300628.2559
2 | 70 | CONCLUIDO | 3.8334 | 26.09 | 20.97 | 12.58 | 0.19 | 100 | 142.49 | 47.83 | 1.5 | 98 | 23.16 | 17807.56 | 206.81 | 3798.38 | 156.62 | 58.18 | 47070.31 | 0.37 | 0.79 | 2.88 | 2.9 | 1 | 10 | 213.0912 | 291.5607 | 263.7346 | 213091.1628 | 291560.7299 | 2.8786e-06 | 8 | 263734.583
3 | 70 | CONCLUIDO | 4.002 | 24.99 | 20.42 | 15.13 | 0.22 | 81 | 142.83 | 47.83 | 1.75 | 79 | 23.25 | 17849.7 | 193.29 | 3798.19 | 138.67 | 58.18 | 38190.86 | 0.42 | 0.81 | 2.85 | 2.35 | 1 | 10 | 198.4778 | 271.5661 | 245.6482 | 198477.836 | 271566.1314 | 3.0052e-06 | 8 | 245648.241
4 | 70 | CONCLUIDO | 4.1544 | 24.07 | 19.94 | 18.12 | 0.25 | 66 | 143.17 | 47.83 | 2 | 55 | 23.34 | 17891.86 | 179.56 | 3798.09 | 122.39 | 58.18 | 30125.12 | 0.48 | 0.83 | 2.84 | 1.86 | 1 | 10 | 177.0351 | 242.2273 | 219.1094 | 177035.1219 | 242227.264 | 3.1196e-06 | 7 | 219109.4339
5 | 70 | CONCLUIDO | 4.2152 | 23.72 | 19.79 | 20.13 | 0.28 | 59 | 143.51 | 47.83 | 2.25 | 24 | 23.44 | 17934.06 | 173.13 | 3798.04 | 116.75 | 58.18 | 27341.42 | 0.5 | 0.83 | 2.86 | 1.72 | 1 | 10 | 171.5685 | 234.7476 | 212.3436 | 171568.4871 | 234747.5732 | 3.1653e-06 | 7 | 212343.5943
6 | 70 | CONCLUIDO | 4.2432 | 23.57 | 19.72 | 21.13 | 0.31 | 56 | 143.86 | 47.83 | 2.5 | 6 | 23.53 | 17976.29 | 170.71 | 3798.2 | 113.83 | 58.18 | 25898.27 | 0.51 | 0.84 | 2.87 | 1.65 | 1 | 10 | 169.4116 | 231.7964 | 209.6741 | 169411.5642 | 231796.3761 | 3.1863e-06 | 7 | 209674.0553
7 | 70 | CONCLUIDO | 4.2411 | 23.58 | 19.73 | 21.14 | 0.34 | 56 | 144.2 | 47.83 | 2.75 | 0 | 23.62 | 18018.55 | 170.76 | 3797.89 | 113.98 | 58.18 | 25970.11 | 0.51 | 0.84 | 2.88 | 1.66 | 1 | 10 | 169.5002 | 231.9177 | 209.7838 | 169500.2302 | 231917.6928 | 3.1847e-06 | 7 | 209783.7937

## RESULTADOS_16
Unnamed: 0 | Volume de calda [L] | STATUS | Capacidade operacional [ha/h] | Tempo de missao [h] | Tempo util [h] | Tempo por voo [min] | Autonomia Projetada [h] | N° Voos | MTOW [kg] | Massa Estrutura [kg] | Combustível [kg] | Abastecimentos | Massa gerador | Potência gerador [W] | Combustível consumido [L] | Calda cons [L] | Distância percorrida [km] | Distância Pulverizando [km] | RTL ACUMULADO[m] | EOC [km/km] | EOC [h/h] | Tempo de manobra [h] | Tempo rtl_rtw [h] | V pulv [m/s] | V desloc [m/s] | Preço Total por ha Simples [R$/ha] | Preço Total por ha Presumido [R$/ha] | Preço Total por ha Real [R$/ha] | Preço Total Simples [R$] | Preço Total Presumido [R$] | Prod CAPEX [ha/h/R$] | Dias Trabalhados | Preço Total Real [R$]
0 | 90 | CONCLUIDO | 2.8354 | 35.27 | 24.81 | 6.59 | 0.1 | 226 | 176.73 | 52.44 | 1 | 224 | 33.29 | 22031.19 | 311.22 | 3799.86 | 281.79 | 58.18 | 109025.55 | 0.21 | 0.66 | 3.1 | 6.74 | 1 | 10 | 385.3842 | 527.2997 | 476.975 | 385384.2416 | 527299.7214 | 2.1014e-06 | 11 | 476974.976
1 | 90 | CONCLUIDO | 3.2178 | 31.08 | 22.86 | 8.42 | 0.13 | 163 | 177.1 | 52.44 | 1.25 | 161 | 33.41 | 22076.81 | 280.97 | 3799.23 | 217.98 | 58.18 | 77438.88 | 0.27 | 0.72 | 2.99 | 4.78 | 1 | 10 | 309.4062 | 423.3433 | 382.94 | 309406.2391 | 423343.2664 | 2.3848e-06 | 9 | 382939.9793
2 | 90 | CONCLUIDO | 3.4834 | 28.71 | 21.77 | 10.29 | 0.15 | 127 | 177.47 | 52.44 | 1.5 | 125 | 33.53 | 22122.46 | 261.78 | 3798.59 | 183 | 58.18 | 60126.27 | 0.32 | 0.76 | 2.92 | 3.7 | 1 | 10 | 277.5494 | 379.7553 | 343.512 | 277549.351 | 379755.2666 | 2.5816e-06 | 9 | 343511.9569
3 | 90 | CONCLUIDO | 3.6863 | 27.13 | 21.04 | 12.26 | 0.17 | 103 | 177.84 | 52.44 | 1.75 | 101 | 33.65 | 22168.15 | 247.29 | 3798.41 | 158.78 | 58.18 | 48138.12 | 0.37 | 0.78 | 2.89 | 2.97 | 1 | 10 | 247.9905 | 339.3115 | 306.9281 | 247990.4944 | 339311.535 | 2.732e-06 | 8 | 306928.1183
4 | 90 | CONCLUIDO | 3.8409 | 26.04 | 20.56 | 14.34 | 0.2 | 86 | 178.21 | 52.44 | 2 | 84 | 33.77 | 22213.89 | 235.55 | 3797.96 | 143.16 | 58.18 | 40411.37 | 0.41 | 0.8 | 2.86 | 2.49 | 1 | 10 | 233.0584 | 318.8807 | 288.4472 | 233058.3742 | 318880.7494 | 2.8466e-06 | 8 | 288447.2182
5 | 90 | CONCLUIDO | 3.9738 | 25.16 | 20.15 | 16.56 | 0.22 | 73 | 178.59 | 52.44 | 2.25 | 71 | 33.89 | 22259.66 | 225.32 | 3798.31 | 129.69 | 58.18 | 33741.15 | 0.45 | 0.82 | 2.84 | 2.08 | 1 | 10 | 221.0688 | 302.4761 | 273.6082 | 221068.8207 | 302476.1134 | 2.9451e-06 | 8 | 273608.2177
6 | 90 | CONCLUIDO | 4.0753 | 24.54 | 19.88 | 18.93 | 0.25 | 63 | 178.96 | 52.44 | 2.5 | 61 | 34.02 | 22305.48 | 215.02 | 3798.13 | 120.79 | 58.18 | 29340.18 | 0.48 | 0.83 | 2.83 | 1.81 | 1 | 10 | 210.9928 | 288.6896 | 261.1375 | 210992.7591 | 288689.6014 | 3.0203e-06 | 8 | 261137.471
7 | 90 | CONCLUIDO | 4.1659 | 24 | 19.63 | 21.41 | 0.27 | 55 | 179.33 | 52.44 | 2.75 | 48 | 34.14 | 22351.34 | 205 | 3798.12 | 112.77 | 58.18 | 25372.79 | 0.52 | 0.84 | 2.81 | 1.56 | 1 | 10 | 193.4217 | 264.6481 | 239.3905 | 193421.7224 | 264648.1338 | 3.0874e-06 | 7 | 239390.4874
8 | 90 | CONCLUIDO | 4.2324 | 23.63 | 19.46 | 23.83 | 0.3 | 49 | 179.7 | 52.44 | 3 | 35 | 34.26 | 22397.24 | 197.5 | 3798.16 | 106.7 | 58.18 | 22366.82 | 0.55 | 0.85 | 2.82 | 1.39 | 1 | 10 | 186.941 | 255.7809 | 231.3696 | 186941.0041 | 255780.9291 | 3.1367e-06 | 7 | 231369.5562
9 | 90 | CONCLUIDO | 4.2614 | 23.47 | 19.41 | 25.32 | 0.32 | 46 | 180.07 | 52.44 | 3.25 | 20 | 34.38 | 22443.18 | 194.51 | 3798.37 | 104.81 | 58.18 | 21434.93 | 0.56 | 0.85 | 2.82 | 1.34 | 1 | 10 | 184.3536 | 252.2407 | 228.1672 | 184353.5702 | 252240.6878 | 3.1582e-06 | 7 | 228167.1906
10 | 90 | CONCLUIDO | 4.2876 | 23.32 | 19.34 | 26.37 | 0.34 | 44 | 180.45 | 52.44 | 3.5 | 7 | 34.51 | 22489.16 | 190.47 | 3798.13 | 101.85 | 58.18 | 19968.28 | 0.57 | 0.85 | 2.83 | 1.27 | 1 | 10 | 181.2744 | 248.0277 | 224.3563 | 181274.4291 | 248027.6712 | 3.1776e-06 | 7 | 224356.2584
11 | 90 | CONCLUIDO | 4.2826 | 23.35 | 19.37 | 26.41 | 0.37 | 44 | 180.82 | 52.44 | 3.75 | 0 | 34.63 | 22535.19 | 190.37 | 3798.1 | 102.39 | 58.18 | 20238.44 | 0.57 | 0.85 | 2.85 | 1.29 | 1 | 10 | 181.3783 | 248.1698 | 224.4848 | 181378.2881 | 248169.7756 | 3.1739e-06 | 7 | 224484.8006

## RESULTADOS_20
Unnamed: 0 | Volume de calda [L] | STATUS | Capacidade operacional [ha/h] | Tempo de missao [h] | Tempo util [h] | Tempo por voo [min] | Autonomia Projetada [h] | N° Voos | MTOW [kg] | Massa Estrutura [kg] | Combustível [kg] | Abastecimentos | Massa gerador | Potência gerador [W] | Combustível consumido [L] | Calda cons [L] | Distância percorrida [km] | Distância Pulverizando [km] | RTL ACUMULADO[m] | EOC [km/km] | EOC [h/h] | Tempo de manobra [h] | Tempo rtl_rtw [h] | V pulv [m/s] | V desloc [m/s] | Preço Total por ha Simples [R$/ha] | Preço Total por ha Presumido [R$/ha] | Preço Total por ha Real [R$/ha] | Preço Total Simples [R$] | Preço Total Presumido [R$] | Prod CAPEX [ha/h/R$] | Dias Trabalhados | Preço Total Real [R$]
0 | 110 | CONCLUIDO | 2.4713 | 40.46 | 26.28 | 5.76 | 0.08 | 274 | 213.37 | 56.13 | 1 | 272 | 46.25 | 26550.29 | 377.38 | 3799.35 | 330.22 | 58.18 | 133001.97 | 0.18 | 0.63 | 3.18 | 8.21 | 1 | 10 | 506.9174 | 693.5867 | 627.3918 | 506917.3714 | 693586.7112 | 1.8109e-06 | 12 | 627391.769
1 | 110 | CONCLUIDO | 2.878 | 34.75 | 23.86 | 7.3 | 0.1 | 196 | 213.78 | 56.13 | 1.25 | 194 | 46.4 | 26600.32 | 338.1 | 3799.12 | 251.11 | 58.18 | 93836.3 | 0.23 | 0.69 | 3.03 | 5.78 | 1 | 10 | 405.8778 | 555.3399 | 502.339 | 405877.7753 | 555339.8782 | 2.1089e-06 | 11 | 502339.0196
2 | 110 | CONCLUIDO | 3.1719 | 31.53 | 22.5 | 8.88 | 0.12 | 152 | 214.19 | 56.13 | 1.5 | 150 | 46.56 | 26650.41 | 313.87 | 3798.88 | 206.91 | 58.18 | 71956.1 | 0.28 | 0.73 | 2.95 | 4.42 | 1 | 10 | 348.7734 | 477.2072 | 431.6632 | 348773.4121 | 477207.1693 | 2.3242e-06 | 10 | 431663.1868
3 | 110 | CONCLUIDO | 3.3879 | 29.52 | 21.67 | 10.48 | 0.14 | 124 | 214.59 | 56.13 | 1.75 | 122 | 46.72 | 26700.55 | 298.02 | 3798.41 | 179.23 | 58.18 | 58257.36 | 0.32 | 0.76 | 2.93 | 3.6 | 1 | 10 | 311.4385 | 426.1239 | 385.4552 | 311438.5 | 426123.8953 | 2.4825e-06 | 9 | 385455.2288
4 | 110 | CONCLUIDO | 3.5584 | 28.1 | 21.1 | 12.17 | 0.17 | 104 | 215 | 56.13 | 2 | 102 | 46.87 | 26750.75 | 285.67 | 3798.53 | 160.51 | 58.18 | 48998.03 | 0.36 | 0.78 | 2.9 | 3.03 | 1 | 10 | 291.4111 | 398.7216 | 360.6681 | 291411.1367 | 398721.5734 | 2.6074e-06 | 9 | 360668.146
5 | 110 | CONCLUIDO | 3.7019 | 27.01 | 20.64 | 13.92 | 0.19 | 89 | 215.41 | 56.13 | 2.25 | 87 | 47.03 | 26801 | 274.77 | 3798.25 | 145.82 | 58.18 | 41726.9 | 0.4 | 0.8 | 2.87 | 2.57 | 1 | 10 | 267.0602 | 365.4036 | 330.53 | 267060.2343 | 365403.5945 | 2.7126e-06 | 8 | 330529.9882
6 | 110 | CONCLUIDO | 3.8225 | 26.16 | 20.3 | 15.82 | 0.21 | 77 | 215.82 | 56.13 | 2.5 | 75 | 47.19 | 26851.31 | 264.77 | 3798.11 | 134.76 | 58.18 | 36257.86 | 0.43 | 0.81 | 2.84 | 2.23 | 1 | 10 | 254.2523 | 347.8793 | 314.6782 | 254252.3427 | 347879.2721 | 2.801e-06 | 8 | 314678.1626
7 | 110 | CONCLUIDO | 3.9226 | 25.49 | 20.01 | 17.66 | 0.23 | 68 | 216.22 | 56.13 | 2.75 | 66 | 47.35 | 26901.66 | 256.38 | 3798.13 | 125.12 | 58.18 | 31481.33 | 0.46 | 0.82 | 2.83 | 1.94 | 1 | 10 | 244.1582 | 334.068 | 302.185 | 244158.1889 | 334068.0056 | 2.8743e-06 | 8 | 302185.024
8 | 110 | CONCLUIDO | 4.002 | 24.99 | 19.8 | 19.47 | 0.25 | 61 | 216.63 | 56.13 | 3 | 59 | 47.51 | 26952.08 | 249.71 | 3797.86 | 118.47 | 58.18 | 28192.87 | 0.49 | 0.83 | 2.82 | 1.73 | 1 | 10 | 236.5169 | 323.6129 | 292.7277 | 236516.9295 | 323612.8973 | 2.9325e-06 | 8 | 292727.7365
9 | 110 | CONCLUIDO | 4.0697 | 24.57 | 19.64 | 21.42 | 0.27 | 55 | 217.04 | 56.13 | 3.25 | 53 | 47.66 | 27002.55 | 242.3 | 3798.12 | 113.31 | 58.18 | 25642.76 | 0.51 | 0.84 | 2.81 | 1.57 | 1 | 10 | 229.2277 | 313.6394 | 283.7061 | 229227.6749 | 313639.4177 | 2.9821e-06 | 8 | 283706.1118
10 | 110 | CONCLUIDO | 4.1449 | 24.13 | 19.44 | 23.81 | 0.29 | 49 | 217.45 | 56.13 | 3.5 | 47 | 47.82 | 27053.07 | 233.64 | 3797.94 | 106.9 | 58.18 | 22465.19 | 0.54 | 0.85 | 2.8 | 1.37 | 1 | 10 | 212.5323 | 290.7961 | 263.0429 | 212532.294 | 290796.0609 | 3.0372e-06 | 7 | 263042.893
11 | 110 | CONCLUIDO | 4.1936 | 23.85 | 19.33 | 25.78 | 0.31 | 45 | 217.86 | 56.13 | 3.75 | 41 | 47.98 | 27103.65 | 228.43 | 3798.21 | 103.08 | 58.18 | 20576.84 | 0.56 | 0.85 | 2.79 | 1.26 | 1 | 10 | 207.6954 | 284.178 | 257.0565 | 207695.4015 | 284178.0112 | 3.0729e-06 | 7 | 257056.4606
12 | 110 | CONCLUIDO | 4.2403 | 23.58 | 19.24 | 28.15 | 0.33 | 41 | 218.27 | 56.13 | 4 | 33 | 48.15 | 27154.29 | 220.69 | 3798.1 | 99.67 | 58.18 | 18889.42 | 0.58 | 0.86 | 2.8 | 1.17 | 1 | 10 | 201.6076 | 275.8484 | 249.5218 | 201607.6156 | 275848.4339 | 3.1071e-06 | 7 | 249521.8465
13 | 110 | CONCLUIDO | 4.2646 | 23.45 | 19.19 | 29.52 | 0.35 | 39 | 218.68 | 56.13 | 4.25 | 23 | 48.31 | 27204.98 | 217.35 | 3797.92 | 97.83 | 58.18 | 17981.54 | 0.59 | 0.86 | 2.8 | 1.12 | 1 | 10 | 198.8802 | 272.1167 | 246.1462 | 198880.2138 | 272116.6824 | 3.1249e-06 | 7 | 246146.2482
14 | 110 | CONCLUIDO | 4.289 | 23.32 | 19.14 | 31.04 | 0.36 | 37 | 219.09 | 56.13 | 4.5 | 11 | 48.47 | 27255.72 | 214.24 | 3797.99 | 95.67 | 58.18 | 16912.23 | 0.61 | 0.86 | 2.82 | 1.07 | 1 | 10 | 196.3103 | 268.6004 | 242.9655 | 196310.2844 | 268600.3917 | 3.1428e-06 | 7 | 242965.5473
15 | 110 | CONCLUIDO | 4.301 | 23.25 | 19.12 | 31.86 | 0.38 | 36 | 219.51 | 56.13 | 4.75 | 4 | 48.63 | 27306.53 | 212.65 | 3797.87 | 94.81 | 58.18 | 16486.15 | 0.61 | 0.86 | 2.82 | 1.05 | 1 | 10 | 195.0264 | 266.8437 | 241.3765 | 195026.3543 | 266843.662 | 3.1516e-06 | 7 | 241376.4774
16 | 110 | CONCLUIDO | 4.3002 | 23.25 | 19.12 | 31.87 | 0.4 | 36 | 219.92 | 56.13 | 5 | 2 | 48.79 | 27357.39 | 213.36 | 3798.28 | 94.71 | 58.18 | 16437.23 | 0.61 | 0.86 | 2.82 | 1.05 | 1 | 10 | 195.4505 | 267.424 | 241.9014 | 195450.4907 | 267423.984 | 3.151e-06 | 7 | 241901.4143
17 | 110 | CONCLUIDO | 4.2997 | 23.26 | 19.12 | 31.87 | 0.42 | 36 | 220.33 | 56.13 | 5.25 | 0 | 48.95 | 27408.3 | 213.43 | 3798.27 | 94.75 | 58.18 | 16455.53 | 0.61 | 0.86 | 2.83 | 1.05 | 1 | 10 | 195.5054 | 267.4991 | 241.9694 | 195505.4159 | 267499.1351 | 3.1506e-06 | 7 | 241969.3931

## RESULTADOS_28
Unnamed: 0 | Volume de calda [L] | STATUS | Capacidade operacional [ha/h] | Tempo de missao [h] | Tempo util [h] | Tempo por voo [min] | Autonomia Projetada [h] | N° Voos | MTOW [kg] | Massa Estrutura [kg] | Combustível [kg] | Abastecimentos | Massa gerador | Potência gerador [W] | Combustível consumido [L] | Calda cons [L] | Distância percorrida [km] | Distância Pulverizando [km] | RTL ACUMULADO[m] | EOC [km/km] | EOC [h/h] | Tempo de manobra [h] | Tempo rtl_rtw [h] | V pulv [m/s] | V desloc [m/s] | Preço Total por ha Simples [R$/ha] | Preço Total por ha Presumido [R$/ha] | Preço Total por ha Real [R$/ha] | Preço Total Simples [R$] | Preço Total Presumido [R$] | Prod CAPEX [ha/h/R$] | Dias Trabalhados | Preço Total Real [R$]
0 | 150 | CONCLUIDO | 1.8208 | 54.92 | 30.09 | 4.59 | 0.06 | 393 | 296.65 | 61.82 | 1 | 391 | 83.83 | 36821.52 | 540.25 | 3799.54 | 455.63 | 58.18 | 195111.69 | 0.13 | 0.55 | 3.37 | 12.01 | 1 | 10 | 917.487 | 1255.3462 | 1135.5378 | 917487.0367 | 1255346.2403 | 1.3089e-06 | 16 | 1135537.757
1 | 150 | CONCLUIDO | 2.2621 | 44.21 | 26.15 | 5.79 | 0.07 | 271 | 297.17 | 61.82 | 1.25 | 269 | 84.1 | 36885.7 | 466.05 | 3799.47 | 326.87 | 58.18 | 131340.67 | 0.18 | 0.63 | 3.14 | 8.08 | 1 | 10 | 654.4311 | 895.4215 | 809.9637 | 654431.0737 | 895421.4665 | 1.6261e-06 | 13 | 809963.6985
2 | 150 | CONCLUIDO | 2.5834 | 38.71 | 24.21 | 7.02 | 0.09 | 207 | 297.7 | 61.82 | 1.5 | 205 | 84.37 | 36949.99 | 428.35 | 3798.76 | 261.86 | 58.18 | 99156.68 | 0.22 | 0.68 | 3.08 | 6.14 | 1 | 10 | 540.7232 | 739.8414 | 669.232 | 540723.2328 | 739841.3821 | 1.8571e-06 | 12 | 669231.9589
3 | 150 | CONCLUIDO | 2.8388 | 35.23 | 22.95 | 8.25 | 0.1 | 167 | 298.22 | 61.82 | 1.75 | 165 | 84.65 | 37014.39 | 402.9 | 3798.97 | 221.69 | 58.18 | 79269.88 | 0.26 | 0.72 | 2.98 | 4.88 | 1 | 10 | 469.6729 | 642.6272 | 581.2957 | 469672.8989 | 642627.1808 | 2.0407e-06 | 11 | 581295.7446
4 | 150 | CONCLUIDO | 3.0364 | 32.93 | 22.16 | 9.5 | 0.12 | 140 | 298.74 | 61.82 | 2 | 138 | 84.92 | 37078.91 | 386.01 | 3798.32 | 195.48 | 58.18 | 66300.23 | 0.3 | 0.74 | 2.94 | 4.08 | 1 | 10 | 422.3425 | 577.8676 | 522.7168 | 422342.5041 | 577867.6466 | 2.1827e-06 | 10 | 522716.7694
5 | 150 | CONCLUIDO | 3.2057 | 31.19 | 21.53 | 10.77 | 0.13 | 120 | 299.26 | 61.82 | 2.25 | 118 | 85.19 | 37143.54 | 371.94 | 3798.61 | 174.73 | 58.18 | 56028.4 | 0.33 | 0.77 | 2.91 | 3.46 | 1 | 10 | 393.455 | 538.3426 | 486.9639 | 393455.0473 | 538342.5538 | 2.3044e-06 | 10 | 486963.896
6 | 150 | CONCLUIDO | 3.3409 | 29.93 | 21.1 | 12.06 | 0.15 | 105 | 299.79 | 61.82 | 2.5 | 103 | 85.47 | 37208.42 | 361.88 | 3798.73 | 160.74 | 58.18 | 49106.3 | 0.36 | 0.78 | 2.89 | 3.03 | 1 | 10 | 364.6261 | 498.8975 | 451.2834 | 364626.0939 | 498897.5078 | 2.4016e-06 | 9 | 451283.4299
7 | 150 | CONCLUIDO | 3.4443 | 29.03 | 20.81 | 13.29 | 0.16 | 94 | 300.32 | 61.82 | 2.75 | 92 | 85.74 | 37273.29 | 354.09 | 3798.16 | 151.04 | 58.18 | 44311.22 | 0.39 | 0.79 | 2.89 | 2.74 | 1 | 10 | 350.3343 | 479.3428 | 433.595 | 350334.2649 | 479342.7969 | 2.4759e-06 | 9 | 433594.9931
8 | 150 | CONCLUIDO | 3.5529 | 28.15 | 20.48 | 14.63 | 0.18 | 84 | 300.84 | 61.82 | 3 | 82 | 86.02 | 37338.27 | 344.79 | 3798.57 | 140.57 | 58.18 | 39128.01 | 0.41 | 0.8 | 2.86 | 2.41 | 1 | 10 | 335.4331 | 458.9544 | 415.1524 | 335433.1319 | 458954.4093 | 2.554e-06 | 9 | 415152.4447
9 | 150 | CONCLUIDO | 3.6395 | 27.48 | 20.26 | 15.99 | 0.19 | 76 | 301.37 | 61.82 | 3.25 | 74 | 86.3 | 37403.38 | 338.4 | 3798.23 | 133.02 | 58.18 | 35393.64 | 0.44 | 0.81 | 2.85 | 2.19 | 1 | 10 | 316.1208 | 432.5305 | 391.2504 | 316120.8357 | 432530.4736 | 2.6163e-06 | 8 | 391250.3723
10 | 150 | CONCLUIDO | 3.7209 | 26.88 | 20.05 | 17.43 | 0.21 | 69 | 301.9 | 61.82 | 3.5 | 67 | 86.58 | 37468.6 | 331.76 | 3798.24 | 126.76 | 58.18 | 32297.54 | 0.46 | 0.82 | 2.82 | 1.97 | 1 | 10 | 306.2623 | 419.0416 | 379.0489 | 306262.339 | 419041.6436 | 2.6748e-06 | 8 | 379048.8973
11 | 150 | CONCLUIDO | 3.7786 | 26.46 | 19.91 | 18.67 | 0.22 | 64 | 302.43 | 61.82 | 3.75 | 62 | 86.86 | 37533.94 | 327.16 | 3797.99 | 122.3 | 58.18 | 30093.87 | 0.48 | 0.83 | 2.82 | 1.84 | 1 | 10 | 299.608 | 409.9368 | 370.813 | 299607.9514 | 409936.8168 | 2.7163e-06 | 8 | 370813.0224
12 | 150 | CONCLUIDO | 3.8436 | 26.02 | 19.74 | 20.08 | 0.24 | 59 | 302.96 | 61.82 | 4 | 57 | 87.14 | 37599.4 | 320.41 | 3798.09 | 116.52 | 58.18 | 27226.59 | 0.5 | 0.83 | 2.81 | 1.67 | 1 | 10 | 291.3531 | 398.6422 | 360.5963 | 291353.1042 | 398642.1707 | 2.763e-06 | 8 | 360596.3215
13 | 150 | CONCLUIDO | 3.892 | 25.69 | 19.64 | 21.43 | 0.25 | 55 | 303.49 | 61.82 | 4.25 | 53 | 87.42 | 37664.98 | 316.34 | 3798.33 | 113.24 | 58.18 | 25607.36 | 0.51 | 0.84 | 2.81 | 1.57 | 1 | 10 | 286.0036 | 391.3227 | 353.9754 | 286003.5714 | 391322.7039 | 2.7978e-06 | 8 | 353975.4143
14 | 150 | CONCLUIDO | 3.9447 | 25.35 | 19.52 | 22.96 | 0.26 | 51 | 304.03 | 61.82 | 4.5 | 49 | 87.7 | 37730.68 | 311.69 | 3798.12 | 109.32 | 58.18 | 23664.48 | 0.53 | 0.84 | 2.8 | 1.45 | 1 | 10 | 280.1843 | 383.3605 | 346.7731 | 280184.2951 | 383360.5134 | 2.8357e-06 | 8 | 346773.124
15 | 150 | CONCLUIDO | 3.9868 | 25.08 | 19.42 | 24.27 | 0.28 | 48 | 304.56 | 61.82 | 4.75 | 46 | 87.99 | 37796.51 | 306.34 | 3797.94 | 106.03 | 58.18 | 22035.29 | 0.55 | 0.85 | 2.79 | 1.35 | 1 | 10 | 274.6503 | 375.7887 | 339.924 | 274650.3412 | 375788.7135 | 2.8659e-06 | 8 | 339923.9661
16 | 150 | CONCLUIDO | 4.0295 | 24.82 | 19.32 | 25.76 | 0.29 | 45 | 305.09 | 61.82 | 5 | 43 | 88.27 | 37862.45 | 301.78 | 3798.08 | 102.82 | 58.18 | 20444.77 | 0.57 | 0.85 | 2.79 | 1.25 | 1 | 10 | 269.6768 | 368.9837 | 333.7684 | 269676.8271 | 368983.7322 | 2.8966e-06 | 8 | 333768.4427
17 | 150 | CONCLUIDO | 4.0652 | 24.6 | 19.27 | 27.53 | 0.31 | 42 | 305.63 | 61.82 | 5.25 | 40 | 88.56 | 37928.52 | 297.51 | 3797.89 | 101.08 | 58.18 | 19593.43 | 0.58 | 0.86 | 2.79 | 1.2 | 1 | 10 | 265.3555 | 363.0711 | 328.4201 | 265355.5006 | 363071.1026 | 2.9223e-06 | 8 | 328420.1062
18 | 150 | CONCLUIDO | 4.1149 | 24.3 | 19.14 | 29.44 | 0.32 | 39 | 306.17 | 61.82 | 5.5 | 37 | 88.84 | 37994.72 | 291.52 | 3797.91 | 96.84 | 58.18 | 17488.28 | 0.6 | 0.86 | 2.78 | 1.07 | 1 | 10 | 259.3864 | 354.9039 | 321.0324 | 259386.3729 | 354903.8787 | 2.958e-06 | 8 | 321032.3506
19 | 150 | CONCLUIDO | 4.1403 | 24.15 | 19.1 | 30.97 | 0.33 | 37 | 306.7 | 61.82 | 5.75 | 35 | 89.13 | 38061.04 | 287.43 | 3797.8 | 95.73 | 58.18 | 16942 | 0.61 | 0.86 | 2.78 | 1.03 | 1 | 10 | 247.0221 | 337.9865 | 305.7295 | 247022.0695 | 337986.4934 | 2.9763e-06 | 7 | 305729.5368
20 | 150 | CONCLUIDO | 4.1625 | 24.02 | 19.08 | 32.71 | 0.35 | 35 | 307.24 | 61.82 | 6 | 33 | 89.42 | 38127.48 | 283.44 | 3798.11 | 95.1 | 58.18 | 16634.98 | 0.61 | 0.86 | 2.77 | 1.01 | 1 | 10 | 243.7054 | 333.4485 | 301.6246 | 243705.3873 | 333448.4624 | 2.9922e-06 | 7 | 301624.6092
21 | 150 | CONCLUIDO | 4.1963 | 23.83 | 19 | 34.55 | 0.36 | 33 | 307.78 | 61.82 | 6.25 | 30 | 89.71 | 38194.05 | 278.51 | 3798.21 | 92.25 | 58.18 | 15219.23 | 0.63 | 0.87 | 2.78 | 0.93 | 1 | 10 | 239.3417 | 327.4778 | 296.2238 | 239341.669 | 327477.8306 | 3.0165e-06 | 7 | 296223.806
22 | 150 | CONCLUIDO | 4.2091 | 23.76 | 18.98 | 35.59 | 0.38 | 32 | 308.32 | 61.82 | 6.5 | 29 | 90 | 38260.74 | 274.91 | 3797.99 | 91.8 | 58.18 | 15002.13 | 0.63 | 0.87 | 2.77 | 0.91 | 1 | 10 | 236.7201 | 323.8909 | 292.9792 | 236720.146 | 323890.9471 | 3.0257e-06 | 7 | 292979.2497
23 | 150 | CONCLUIDO | 4.2409 | 23.58 | 18.92 | 37.83 | 0.39 | 30 | 308.86 | 61.82 | 6.75 | 25 | 90.29 | 38327.57 | 270.82 | 3797.96 | 89.48 | 58.18 | 13850.51 | 0.65 | 0.87 | 2.77 | 0.85 | 1 | 10 | 233.0355 | 318.8494 | 288.4189 | 233035.4624 | 318849.4005 | 3.0486e-06 | 7 | 288418.8612
24 | 150 | CONCLUIDO | 4.2552 | 23.5 | 18.89 | 39.09 | 0.4 | 29 | 309.41 | 61.82 | 7 | 18 | 90.59 | 38394.52 | 268.05 | 3797.88 | 88.58 | 58.18 | 13404.93 | 0.66 | 0.87 | 2.78 | 0.82 | 1 | 10 | 230.8649 | 315.8796 | 285.7325 | 230864.9285 | 315879.5802 | 3.0589e-06 | 7 | 285732.4764
25 | 150 | CONCLUIDO | 4.2733 | 23.4 | 18.85 | 40.39 | 0.42 | 28 | 309.95 | 61.82 | 7.25 | 14 | 90.88 | 38461.6 | 265.96 | 3797.79 | 87.03 | 58.18 | 12634.19 | 0.67 | 0.87 | 2.78 | 0.78 | 1 | 10 | 228.9383 | 313.2434 | 283.3479 | 228938.2716 | 313243.4433 | 3.0719e-06 | 7 | 283347.9287
26 | 150 | CONCLUIDO | 4.2678 | 23.43 | 18.88 | 40.45 | 0.43 | 28 | 310.5 | 61.82 | 7.5 | 9 | 91.18 | 38528.81 | 262.45 | 3798.01 | 87.77 | 58.18 | 13008.94 | 0.66 | 0.87 | 2.78 | 0.81 | 1 | 10 | 227.1875 | 310.848 | 281.1811 | 227187.4992 | 310847.9592 | 3.0679e-06 | 7 | 281181.0663
27 | 150 | CONCLUIDO | 4.2843 | 23.34 | 18.84 | 41.88 | 0.44 | 27 | 311.04 | 61.82 | 7.75 | 5 | 91.47 | 38596.15 | 262.8 | 3798.09 | 86.61 | 58.18 | 12429.15 | 0.67 | 0.87 | 2.78 | 0.77 | 1 | 10 | 226.7201 | 310.2085 | 280.6026 | 226720.1157 | 310208.4645 | 3.0798e-06 | 7 | 280602.604
28 | 150 | CONCLUIDO | 4.2818 | 23.35 | 18.86 | 41.91 | 0.46 | 27 | 311.59 | 61.82 | 8 | 1 | 91.77 | 38663.62 | 262.67 | 3797.79 | 86.71 | 58.18 | 12481.76 | 0.67 | 0.87 | 2.79 | 0.79 | 1 | 10 | 226.7586 | 310.2611 | 280.6502 | 226758.5969 | 310261.1162 | 3.078e-06 | 7 | 280650.2307
29 | 150 | CONCLUIDO | 4.282 | 23.35 | 18.86 | 41.9 | 0.47 | 27 | 312.14 | 61.82 | 8.25 | 1 | 92.07 | 38731.35 | 263.06 | 3797.79 | 86.67 | 58.18 | 12462.94 | 0.67 | 0.87 | 2.79 | 0.79 | 1 | 10 | 226.9712 | 310.5521 | 280.9134 | 226971.2359 | 310552.0582 | 3.0781e-06 | 7 | 280913.4056
30 | 150 | CONCLUIDO | 4.2816 | 23.36 | 18.86 | 41.91 | 0.48 | 27 | 312.69 | 61.82 | 8.5 | 0 | 92.37 | 38799.09 | 263.41 | 3797.79 | 86.66 | 58.18 | 12455.71 | 0.67 | 0.87 | 2.8 | 0.79 | 1 | 10 | 227.1843 | 310.8435 | 281.1771 | 227184.2678 | 310843.5379 | 3.0778e-06 | 7 | 281177.0669

## RESULTADOS_0
Unnamed: 0 | Volume de calda [L] | STATUS | Capacidade operacional [ha/h] | Tempo de missao [h] | Tempo util [h] | Tempo por voo [min] | Autonomia Projetada [h] | N° Voos | MTOW [kg] | Massa Estrutura [kg] | Combustível [kg] | Abastecimentos | Massa gerador | Potência gerador [W] | Combustível consumido [L] | Calda cons [L] | Distância percorrida [km] | Distância Pulverizando [km] | RTL ACUMULADO[m] | EOC [km/km] | EOC [h/h] | Tempo de manobra [h] | Tempo rtl_rtw [h] | V pulv [m/s] | V desloc [m/s] | Preço Total por ha Simples [R$/ha] | Preço Total por ha Presumido [R$/ha] | Preço Total por ha Real [R$/ha] | Preço Total Simples [R$] | Preço Total Presumido [R$] | Prod CAPEX [ha/h/R$] | Dias Trabalhados | Preço Total Real [R$]
0 | 10 | CONCLUIDO | 2.8307 | 35.33 | 29.47 | 4.67 | 0.64 | 379 | 26.11 | 12.1 | 1 | 0 | 3.01 | 3454.41 | 85.91 | 3802.72 | 416.13 | 58.18 | 175429.84 | 0.14 | 0.56 | 3.85 | 11.38 | 1 | 10 | 172.5975 | 236.1555 | 213.6171 | 172597.4564 | 236155.4543 | 2.2792e-06 | 11 | 213617.1092

## RESULTADOS_7
Unnamed: 0 | Volume de calda [L] | STATUS | Capacidade operacional [ha/h] | Tempo de missao [h] | Tempo util [h] | Tempo por voo [min] | Autonomia Projetada [h] | N° Voos | MTOW [kg] | Massa Estrutura [kg] | Combustível [kg] | Abastecimentos | Massa gerador | Potência gerador [W] | Combustível consumido [L] | Calda cons [L] | Distância percorrida [km] | Distância Pulverizando [km] | RTL ACUMULADO[m] | EOC [km/km] | EOC [h/h] | Tempo de manobra [h] | Tempo rtl_rtw [h] | V pulv [m/s] | V desloc [m/s] | Preço Total por ha Simples [R$/ha] | Preço Total por ha Presumido [R$/ha] | Preço Total por ha Real [R$/ha] | Preço Total Simples [R$] | Preço Total Presumido [R$] | Prod CAPEX [ha/h/R$] | Dias Trabalhados | Preço Total Real [R$]
0 | 45 | CONCLUIDO | 3.8613 | 25.9 | 21.5 | 11.03 | 0.18 | 117 | 98.71 | 39.72 | 1 | 107 | 12.99 | 12407.75 | 160.61 | 3798.45 | 173.52 | 58.18 | 55434.66 | 0.34 | 0.77 | 2.93 | 3.43 | 1 | 10 | 179.6586 | 245.8168 | 222.3564 | 179658.5912 | 245816.8105 | 2.9594e-06 | 8 | 222356.3991
1 | 45 | CONCLUIDO | 4.0528 | 24.67 | 20.8 | 13.56 | 0.22 | 92 | 99.02 | 39.72 | 1.25 | 32 | 13.05 | 12446.14 | 147.29 | 3798.52 | 147.98 | 58.18 | 42792.28 | 0.39 | 0.79 | 2.96 | 2.72 | 1 | 10 | 166.0189 | 227.1543 | 205.4751 | 166018.8755 | 227154.3497 | 3.1062e-06 | 8 | 205475.0574
2 | 45 | CONCLUIDO | 4.0982 | 24.4 | 20.64 | 14.4 | 0.27 | 86 | 99.33 | 39.72 | 1.5 | 3 | 13.11 | 12484.55 | 143.92 | 3798.38 | 142.2 | 58.18 | 39929.9 | 0.41 | 0.8 | 2.97 | 2.57 | 1 | 10 | 162.8501 | 222.8187 | 201.5532 | 162850.0704 | 222818.6508 | 3.141e-06 | 8 | 201553.1515
3 | 45 | CONCLUIDO | 4.0954 | 24.42 | 20.66 | 14.42 | 0.31 | 86 | 99.64 | 39.72 | 1.75 | 0 | 13.18 | 12522.99 | 144.46 | 3798.27 | 142.39 | 58.18 | 40026.68 | 0.41 | 0.8 | 2.98 | 2.59 | 1 | 10 | 163.245 | 223.3589 | 202.0419 | 163244.9543 | 223358.9483 | 3.1388e-06 | 8 | 202041.8837

## RESULTADOS_19
Unnamed: 0 | Volume de calda [L] | STATUS | Capacidade operacional [ha/h] | Tempo de missao [h] | Tempo util [h] | Tempo por voo [min] | Autonomia Projetada [h] | N° Voos | MTOW [kg] | Massa Estrutura [kg] | Combustível [kg] | Abastecimentos | Massa gerador | Potência gerador [W] | Combustível consumido [L] | Calda cons [L] | Distância percorrida [km] | Distância Pulverizando [km] | RTL ACUMULADO[m] | EOC [km/km] | EOC [h/h] | Tempo de manobra [h] | Tempo rtl_rtw [h] | V pulv [m/s] | V desloc [m/s] | Preço Total por ha Simples [R$/ha] | Preço Total por ha Presumido [R$/ha] | Preço Total por ha Real [R$/ha] | Preço Total Simples [R$] | Preço Total Presumido [R$] | Prod CAPEX [ha/h/R$] | Dias Trabalhados | Preço Total Real [R$]
0 | 105 | CONCLUIDO | 2.5563 | 39.12 | 25.93 | 5.94 | 0.09 | 262 | 204 | 55.27 | 1 | 260 | 42.72 | 25393.6 | 360.79 | 3799.39 | 319.16 | 58.18 | 127529.9 | 0.18 | 0.64 | 3.14 | 7.85 | 1 | 10 | 476.5454 | 652.0304 | 589.8016 | 476545.3981 | 652030.4374 | 1.8782e-06 | 12 | 589801.5675
1 | 105 | CONCLUIDO | 2.9585 | 33.8 | 23.61 | 7.54 | 0.11 | 188 | 204.39 | 55.27 | 1.25 | 186 | 42.87 | 25442.42 | 323.47 | 3798.94 | 242.64 | 58.18 | 89641.33 | 0.24 | 0.7 | 3.03 | 5.54 | 1 | 10 | 375.9114 | 514.3385 | 465.2508 | 375911.3561 | 514338.5014 | 2.1737e-06 | 10 | 465250.7567
2 | 105 | CONCLUIDO | 3.2429 | 30.84 | 22.35 | 9.19 | 0.13 | 146 | 204.79 | 55.27 | 1.5 | 144 | 43.02 | 25491.3 | 301.57 | 3798.42 | 201.41 | 58.18 | 69237.07 | 0.29 | 0.74 | 2.96 | 4.28 | 1 | 10 | 324.507 | 444.0048 | 401.6296 | 324507.039 | 444004.847 | 2.3827e-06 | 9 | 401629.6476
3 | 105 | CONCLUIDO | 3.4559 | 28.94 | 21.55 | 10.86 | 0.15 | 119 | 205.18 | 55.27 | 1.75 | 117 | 43.16 | 25540.22 | 285.84 | 3798.31 | 175.28 | 58.18 | 56305.54 | 0.33 | 0.77 | 2.92 | 3.47 | 1 | 10 | 297.6499 | 407.2577 | 368.3896 | 297649.8831 | 407257.7014 | 2.5392e-06 | 9 | 368389.598
4 | 105 | CONCLUIDO | 3.6351 | 27.51 | 20.93 | 12.68 | 0.17 | 99 | 205.58 | 55.27 | 2 | 97 | 43.31 | 25589.2 | 272.7 | 3798.47 | 155.13 | 58.18 | 46332.88 | 0.38 | 0.79 | 2.88 | 2.86 | 1 | 10 | 269.0133 | 368.0759 | 332.9472 | 269013.3157 | 368075.8866 | 2.6708e-06 | 8 | 332947.2405
5 | 105 | CONCLUIDO | 3.7698 | 26.53 | 20.51 | 14.48 | 0.19 | 85 | 205.98 | 55.27 | 2.25 | 83 | 43.46 | 25638.22 | 262.21 | 3798.09 | 141.69 | 58.18 | 39681.25 | 0.41 | 0.8 | 2.86 | 2.44 | 1 | 10 | 254.8403 | 348.6837 | 315.4058 | 254840.2593 | 348683.6856 | 2.7698e-06 | 8 | 315405.804
6 | 105 | CONCLUIDO | 3.8821 | 25.76 | 20.19 | 16.37 | 0.22 | 74 | 206.38 | 55.27 | 2.5 | 72 | 43.6 | 25687.3 | 252.46 | 3798.57 | 131.51 | 58.18 | 34644 | 0.44 | 0.82 | 2.83 | 2.12 | 1 | 10 | 243.1736 | 332.7209 | 300.9665 | 243173.6367 | 332720.8978 | 2.8523e-06 | 8 | 300966.4822
7 | 105 | CONCLUIDO | 3.9781 | 25.14 | 19.94 | 18.4 | 0.24 | 65 | 206.78 | 55.27 | 2.75 | 63 | 43.75 | 25736.42 | 245.02 | 3798.15 | 123 | 58.18 | 30434.71 | 0.47 | 0.83 | 2.82 | 1.87 | 1 | 10 | 234.2846 | 320.5585 | 289.9648 | 234284.5598 | 320558.4707 | 2.9229e-06 | 8 | 289964.8202
8 | 105 | CONCLUIDO | 4.0583 | 24.64 | 19.72 | 20.4 | 0.26 | 58 | 207.17 | 55.27 | 3 | 56 | 43.9 | 25785.6 | 238 | 3798.28 | 115.83 | 58.18 | 26886.22 | 0.5 | 0.84 | 2.81 | 1.65 | 1 | 10 | 226.6931 | 310.1715 | 280.5692 | 226693.1241 | 310171.5333 | 2.9818e-06 | 8 | 280569.1975
9 | 105 | CONCLUIDO | 4.1257 | 24.24 | 19.56 | 22.57 | 0.28 | 52 | 207.57 | 55.27 | 3.25 | 50 | 44.05 | 25834.83 | 228.57 | 3797.87 | 110.61 | 58.18 | 24307.08 | 0.53 | 0.84 | 2.81 | 1.49 | 1 | 10 | 218.4901 | 298.9478 | 270.4167 | 218490.1257 | 298947.8291 | 3.0313e-06 | 8 | 270416.6678
10 | 105 | CONCLUIDO | 4.1904 | 23.86 | 19.39 | 24.76 | 0.3 | 47 | 207.97 | 55.27 | 3.5 | 43 | 44.2 | 25884.1 | 220.42 | 3797.88 | 105.12 | 58.18 | 21587.6 | 0.55 | 0.85 | 2.8 | 1.32 | 1 | 10 | 202.7871 | 277.4623 | 250.9817 | 202787.1455 | 277462.3187 | 3.0788e-06 | 7 | 250981.7045
11 | 105 | CONCLUIDO | 4.2384 | 23.59 | 19.29 | 26.91 | 0.32 | 43 | 208.37 | 55.27 | 3.75 | 33 | 44.35 | 25933.43 | 215.02 | 3797.95 | 101.13 | 58.18 | 19610.18 | 0.58 | 0.85 | 2.8 | 1.22 | 1 | 10 | 198.0349 | 270.96 | 245.1 | 198034.8647 | 270960.0386 | 3.1141e-06 | 7 | 245099.9928
12 | 105 | CONCLUIDO | 4.2713 | 23.41 | 19.23 | 28.84 | 0.34 | 40 | 208.77 | 55.27 | 4 | 22 | 44.5 | 25982.82 | 209.39 | 3797.89 | 99.19 | 58.18 | 18657.85 | 0.59 | 0.86 | 2.8 | 1.16 | 1 | 10 | 193.7532 | 265.1016 | 239.8007 | 193753.1517 | 265101.6099 | 3.1383e-06 | 7 | 239800.6843
13 | 105 | CONCLUIDO | 4.2996 | 23.26 | 19.15 | 30.24 | 0.36 | 38 | 209.17 | 55.27 | 4.25 | 14 | 44.65 | 26032.25 | 207.9 | 3797.91 | 96.14 | 58.18 | 17143.2 | 0.61 | 0.86 | 2.81 | 1.08 | 1 | 10 | 191.9886 | 262.6873 | 237.6168 | 191988.6046 | 262687.2787 | 3.1591e-06 | 7 | 237616.7735
14 | 105 | CONCLUIDO | 4.2976 | 23.27 | 19.16 | 30.26 | 0.38 | 38 | 209.58 | 55.27 | 4.5 | 4 | 44.8 | 26081.73 | 207.6 | 3797.83 | 96.06 | 58.18 | 17103.53 | 0.61 | 0.86 | 2.83 | 1.09 | 1 | 10 | 191.8875 | 262.549 | 237.4916 | 191887.5053 | 262548.9502 | 3.1576e-06 | 7 | 237491.6469
15 | 105 | CONCLUIDO | 4.2944 | 23.29 | 19.18 | 30.28 | 0.4 | 38 | 209.98 | 55.27 | 4.75 | 1 | 44.95 | 26131.27 | 207.38 | 3797.86 | 96.66 | 58.18 | 17402.39 | 0.6 | 0.86 | 2.83 | 1.11 | 1 | 10 | 191.8748 | 262.5316 | 237.4759 | 191874.8035 | 262531.571 | 3.1553e-06 | 7 | 237475.9263
16 | 105 | CONCLUIDO | 4.293 | 23.29 | 19.19 | 30.3 | 0.42 | 38 | 210.38 | 55.27 | 5 | 0 | 45.11 | 26180.86 | 207.81 | 3798.11 | 96.87 | 58.18 | 17506.76 | 0.6 | 0.86 | 2.83 | 1.12 | 1 | 10 | 192.1666 | 262.9308 | 237.8371 | 192166.6073 | 262930.8299 | 3.1542e-06 | 7 | 237837.0805

## RESULTADOS_10
Unnamed: 0 | Volume de calda [L] | STATUS | Capacidade operacional [ha/h] | Tempo de missao [h] | Tempo util [h] | Tempo por voo [min] | Autonomia Projetada [h] | N° Voos | MTOW [kg] | Massa Estrutura [kg] | Combustível [kg] | Abastecimentos | Massa gerador | Potência gerador [W] | Combustível consumido [L] | Calda cons [L] | Distância percorrida [km] | Distância Pulverizando [km] | RTL ACUMULADO[m] | EOC [km/km] | EOC [h/h] | Tempo de manobra [h] | Tempo rtl_rtw [h] | V pulv [m/s] | V desloc [m/s] | Preço Total por ha Simples [R$/ha] | Preço Total por ha Presumido [R$/ha] | Preço Total por ha Real [R$/ha] | Preço Total Simples [R$] | Preço Total Presumido [R$] | Prod CAPEX [ha/h/R$] | Dias Trabalhados | Preço Total Real [R$]
0 | 60 | CONCLUIDO | 3.4816 | 28.72 | 22.63 | 8.76 | 0.14 | 155 | 124.63 | 45 | 1 | 153 | 18.64 | 15605.44 | 214.02 | 3798.61 | 210.36 | 58.18 | 73664.76 | 0.28 | 0.73 | 2.98 | 4.56 | 1 | 10 | 240.7 | 329.3364 | 297.905 | 240700.0149 | 329336.3793 | 2.6341e-06 | 9 | 297904.9775
1 | 60 | CONCLUIDO | 3.8019 | 26.3 | 21.31 | 11.42 | 0.18 | 112 | 124.96 | 45 | 1.25 | 110 | 18.71 | 15645.96 | 191.98 | 3798.12 | 167.81 | 58.18 | 52604.57 | 0.35 | 0.77 | 2.9 | 3.24 | 1 | 10 | 203.6743 | 278.6761 | 252.0797 | 203674.2802 | 278676.1356 | 2.8764e-06 | 8 | 252079.6764
2 | 60 | CONCLUIDO | 4.0276 | 24.83 | 20.52 | 14.49 | 0.21 | 85 | 125.29 | 45 | 1.5 | 79 | 18.79 | 15686.51 | 175.3 | 3798.66 | 141.79 | 58.18 | 39733.52 | 0.41 | 0.8 | 2.86 | 2.45 | 1 | 10 | 185.5817 | 253.921 | 229.6872 | 185581.6811 | 253921.0434 | 3.0472e-06 | 8 | 229687.1754
3 | 60 | CONCLUIDO | 4.1633 | 24.02 | 20.1 | 17.23 | 0.25 | 70 | 125.62 | 45 | 1.75 | 39 | 18.87 | 15727.09 | 163.97 | 3798.36 | 127.26 | 58.18 | 32542 | 0.46 | 0.82 | 2.86 | 2.03 | 1 | 10 | 166.6054 | 227.9568 | 206.2009 | 166605.3527 | 227956.7936 | 3.1498e-06 | 7 | 206200.9172
4 | 60 | CONCLUIDO | 4.198 | 23.82 | 20 | 18.18 | 0.28 | 66 | 125.95 | 45 | 2 | 12 | 18.95 | 15767.7 | 160.39 | 3798.76 | 122.52 | 58.18 | 30189.35 | 0.47 | 0.82 | 2.9 | 1.93 | 1 | 10 | 163.6015 | 223.8468 | 202.4832 | 163601.5183 | 223846.8149 | 3.1761e-06 | 7 | 202483.189
5 | 60 | CONCLUIDO | 4.2043 | 23.79 | 19.99 | 18.45 | 0.31 | 65 | 126.28 | 45 | 2.25 | 0 | 19.03 | 15808.34 | 160.3 | 3798.34 | 121.85 | 58.18 | 29863.44 | 0.48 | 0.82 | 2.91 | 1.92 | 1 | 10 | 163.3883 | 223.5551 | 202.2193 | 163388.2953 | 223555.0738 | 3.1809e-06 | 7 | 202219.2913

## RESULTADOS_25
Unnamed: 0 | Volume de calda [L] | STATUS | Capacidade operacional [ha/h] | Tempo de missao [h] | Tempo util [h] | Tempo por voo [min] | Autonomia Projetada [h] | N° Voos | MTOW [kg] | Massa Estrutura [kg] | Combustível [kg] | Abastecimentos | Massa gerador | Potência gerador [W] | Combustível consumido [L] | Calda cons [L] | Distância percorrida [km] | Distância Pulverizando [km] | RTL ACUMULADO[m] | EOC [km/km] | EOC [h/h] | Tempo de manobra [h] | Tempo rtl_rtw [h] | V pulv [m/s] | V desloc [m/s] | Preço Total por ha Simples [R$/ha] | Preço Total por ha Presumido [R$/ha] | Preço Total por ha Real [R$/ha] | Preço Total Simples [R$] | Preço Total Presumido [R$] | Prod CAPEX [ha/h/R$] | Dias Trabalhados | Preço Total Real [R$]
0 | 135 | CONCLUIDO | 2.0507 | 48.76 | 28.52 | 4.97 | 0.07 | 344 | 263.32 | 59.89 | 1 | 342 | 67.43 | 32710.1 | 473.16 | 3800.01 | 403.97 | 58.18 | 169528.1 | 0.14 | 0.58 | 3.28 | 10.44 | 1 | 10 | 736.9926 | 1008.3858 | 912.1468 | 736992.5867 | 1008385.7709 | 1.4841e-06 | 15 | 912146.8482
1 | 135 | CONCLUIDO | 2.4819 | 40.29 | 25.25 | 6.29 | 0.08 | 241 | 263.79 | 59.89 | 1.25 | 239 | 67.65 | 32767.75 | 415 | 3799.74 | 296.5 | 58.18 | 116304.06 | 0.2 | 0.65 | 3.12 | 7.18 | 1 | 10 | 544.6756 | 745.2492 | 674.1237 | 544675.6162 | 745249.2074 | 1.7962e-06 | 12 | 674123.669
2 | 135 | CONCLUIDO | 2.7909 | 35.83 | 23.57 | 7.6 | 0.1 | 186 | 264.25 | 59.89 | 1.5 | 184 | 67.87 | 32825.49 | 383.86 | 3798.94 | 241.58 | 58.18 | 89122.58 | 0.24 | 0.7 | 3.03 | 5.5 | 1 | 10 | 458.3981 | 627.2005 | 567.3414 | 458398.0923 | 627200.493 | 2.0198e-06 | 11 | 567341.3583
3 | 135 | CONCLUIDO | 3.0393 | 32.9 | 22.47 | 8.99 | 0.12 | 150 | 264.72 | 59.89 | 1.75 | 148 | 68.09 | 32883.31 | 362.17 | 3798.69 | 205.04 | 58.18 | 71029.86 | 0.28 | 0.73 | 2.98 | 4.39 | 1 | 10 | 401.6991 | 549.6225 | 497.1673 | 401699.149 | 549622.4974 | 2.1996e-06 | 10 | 497167.2976
4 | 135 | CONCLUIDO | 3.2266 | 30.99 | 21.77 | 10.37 | 0.13 | 126 | 265.19 | 59.89 | 2 | 124 | 68.31 | 32941.21 | 347.51 | 3798.36 | 182.21 | 58.18 | 59738.56 | 0.32 | 0.76 | 2.94 | 3.7 | 1 | 10 | 363.0893 | 496.7948 | 449.3814 | 363089.3299 | 496794.8396 | 2.3351e-06 | 9 | 449381.4373
5 | 135 | CONCLUIDO | 3.3879 | 29.52 | 21.2 | 11.78 | 0.15 | 108 | 265.66 | 59.89 | 2.25 | 106 | 68.53 | 32999.19 | 334.81 | 3798.49 | 164.07 | 58.18 | 50754.11 | 0.35 | 0.78 | 2.9 | 3.13 | 1 | 10 | 339.9814 | 465.1776 | 420.7817 | 339981.4323 | 465177.5946 | 2.4519e-06 | 9 | 420781.6978
6 | 135 | CONCLUIDO | 3.5115 | 28.48 | 20.82 | 13.15 | 0.17 | 95 | 266.13 | 59.89 | 2.5 | 93 | 68.75 | 33057.26 | 326.03 | 3798.54 | 151.46 | 58.18 | 44514.62 | 0.38 | 0.79 | 2.88 | 2.75 | 1 | 10 | 324.4207 | 443.8867 | 401.5228 | 324420.7187 | 443886.7397 | 2.5413e-06 | 9 | 401522.8123
7 | 135 | CONCLUIDO | 3.625 | 27.59 | 20.49 | 14.63 | 0.18 | 84 | 266.6 | 59.89 | 2.75 | 82 | 68.97 | 33115.41 | 316.24 | 3798.19 | 140.64 | 58.18 | 39159.27 | 0.41 | 0.8 | 2.86 | 2.41 | 1 | 10 | 301.2042 | 412.1209 | 372.7887 | 301204.2428 | 412120.9332 | 2.6235e-06 | 8 | 372788.6898
8 | 135 | CONCLUIDO | 3.723 | 26.86 | 20.22 | 16.17 | 0.2 | 75 | 267.08 | 59.89 | 3 | 73 | 69.19 | 33173.65 | 309.38 | 3798.11 | 131.51 | 58.18 | 34641.63 | 0.44 | 0.82 | 2.85 | 2.14 | 1 | 10 | 290.4524 | 397.4099 | 359.4816 | 290452.4484 | 397409.8537 | 2.6944e-06 | 8 | 359481.6151
9 | 135 | CONCLUIDO | 3.801 | 26.31 | 20.02 | 17.66 | 0.22 | 68 | 267.55 | 59.89 | 3.25 | 66 | 69.41 | 33231.97 | 302.21 | 3798.09 | 125.54 | 58.18 | 31692.49 | 0.46 | 0.82 | 2.83 | 1.95 | 1 | 10 | 281.2162 | 384.7724 | 348.0502 | 281216.1626 | 384772.3601 | 2.7508e-06 | 8 | 348050.2261
10 | 135 | CONCLUIDO | 3.8706 | 25.84 | 19.85 | 19.21 | 0.23 | 62 | 268.02 | 59.89 | 3.5 | 60 | 69.64 | 33290.38 | 296.04 | 3798.2 | 119.92 | 58.18 | 28911.66 | 0.49 | 0.83 | 2.82 | 1.78 | 1 | 10 | 273.4385 | 374.1307 | 338.4242 | 273438.5324 | 374130.6633 | 2.8012e-06 | 8 | 338424.1579
11 | 135 | CONCLUIDO | 3.9268 | 25.47 | 19.73 | 20.77 | 0.25 | 57 | 268.5 | 59.89 | 3.75 | 55 | 69.86 | 33348.87 | 290.71 | 3797.94 | 116.1 | 58.18 | 27026.86 | 0.5 | 0.84 | 2.82 | 1.66 | 1 | 10 | 267.16 | 365.54 | 330.6534 | 267159.9566 | 365540.0389 | 2.8419e-06 | 8 | 330653.4106
12 | 135 | CONCLUIDO | 3.9808 | 25.12 | 19.59 | 22.18 | 0.26 | 53 | 268.97 | 59.89 | 4 | 51 | 70.09 | 33407.45 | 285.4 | 3798.35 | 111.53 | 58.18 | 24759.66 | 0.52 | 0.84 | 2.81 | 1.52 | 1 | 10 | 261.1588 | 357.329 | 323.226 | 261158.7729 | 357328.9545 | 2.8809e-06 | 8 | 323225.9806
13 | 135 | CONCLUIDO | 4.0322 | 24.8 | 19.47 | 23.84 | 0.28 | 49 | 269.45 | 59.89 | 4.25 | 47 | 70.31 | 33466.11 | 279.83 | 3797.98 | 107.75 | 58.18 | 22889.53 | 0.54 | 0.85 | 2.8 | 1.4 | 1 | 10 | 255.2975 | 349.3094 | 315.9718 | 255297.5478 | 349309.3678 | 2.9181e-06 | 8 | 315971.772
14 | 135 | CONCLUIDO | 4.087 | 24.47 | 19.34 | 25.79 | 0.3 | 45 | 269.92 | 59.89 | 4.5 | 43 | 70.54 | 33524.86 | 273.83 | 3798.05 | 103.45 | 58.18 | 20759.11 | 0.56 | 0.85 | 2.79 | 1.27 | 1 | 10 | 249.1729 | 340.9293 | 308.3915 | 249172.8745 | 340929.3196 | 2.9578e-06 | 8 | 308391.5038
15 | 135 | CONCLUIDO | 4.1242 | 24.25 | 19.27 | 27.53 | 0.31 | 42 | 270.4 | 59.89 | 4.75 | 40 | 70.76 | 33583.7 | 268.76 | 3797.95 | 101.25 | 58.18 | 19678.25 | 0.57 | 0.86 | 2.79 | 1.2 | 1 | 10 | 244.5381 | 334.5878 | 302.6552 | 244538.114 | 334587.8359 | 2.9847e-06 | 8 | 302655.2424
16 | 135 | CONCLUIDO | 4.1663 | 24 | 19.18 | 29.5 | 0.33 | 39 | 270.88 | 59.89 | 5 | 37 | 70.99 | 33642.62 | 261.41 | 3798.18 | 98.28 | 58.18 | 18208.15 | 0.59 | 0.86 | 2.78 | 1.11 | 1 | 10 | 229.7213 | 314.3148 | 284.317 | 229721.2826 | 314314.7935 | 3.0152e-06 | 7 | 284317.0308
17 | 135 | CONCLUIDO | 4.2102 | 23.75 | 19.08 | 31.8 | 0.34 | 36 | 271.36 | 59.89 | 5.25 | 33 | 71.22 | 33701.64 | 256.54 | 3797.87 | 94.98 | 58.18 | 16573.19 | 0.61 | 0.86 | 2.77 | 1.01 | 1 | 10 | 225.101 | 307.9931 | 278.5986 | 225100.9572 | 307993.0604 | 3.047e-06 | 7 | 278598.635
18 | 135 | CONCLUIDO | 4.2246 | 23.67 | 19.05 | 32.65 | 0.36 | 35 | 271.84 | 59.89 | 5.5 | 28 | 71.45 | 33760.74 | 253.64 | 3798.4 | 93.68 | 58.18 | 15926.25 | 0.62 | 0.87 | 2.78 | 0.98 | 1 | 10 | 222.8628 | 304.9307 | 275.8286 | 222862.8114 | 304930.7305 | 3.0574e-06 | 7 | 275828.5696
19 | 135 | CONCLUIDO | 4.2522 | 23.52 | 19 | 34.54 | 0.38 | 33 | 272.32 | 59.89 | 5.75 | 25 | 71.68 | 33820.05 | 248.9 | 3798.12 | 91.97 | 58.18 | 15079.03 | 0.63 | 0.87 | 2.78 | 0.92 | 1 | 10 | 219.0868 | 299.7642 | 271.1551 | 219086.7767 | 299764.1932 | 3.0774e-06 | 7 | 271155.1194
20 | 135 | CONCLUIDO | 4.2749 | 23.39 | 18.97 | 36.72 | 0.39 | 31 | 272.8 | 59.89 | 6 | 16 | 71.91 | 33879.33 | 244.74 | 3798.26 | 90.63 | 58.18 | 14420.05 | 0.64 | 0.87 | 2.79 | 0.9 | 1 | 10 | 215.8784 | 295.3744 | 267.1843 | 215878.4167 | 295374.3736 | 3.0938e-06 | 7 | 267184.2579
21 | 135 | CONCLUIDO | 4.29 | 23.31 | 18.94 | 37.88 | 0.41 | 30 | 273.28 | 59.89 | 6.25 | 10 | 72.14 | 33938.7 | 242.17 | 3797.97 | 89.48 | 58.18 | 13849.78 | 0.65 | 0.87 | 2.79 | 0.87 | 1 | 10 | 213.8664 | 292.6214 | 264.694 | 213866.3789 | 292621.4147 | 3.1047e-06 | 7 | 264694.0375
22 | 135 | CONCLUIDO | 4.2935 | 23.29 | 18.92 | 37.84 | 0.42 | 30 | 273.76 | 59.89 | 6.5 | 3 | 72.37 | 33998.16 | 241.44 | 3798.01 | 88.82 | 58.18 | 13519.67 | 0.66 | 0.87 | 2.79 | 0.85 | 1 | 10 | 213.3162 | 291.8686 | 264.0131 | 213316.2001 | 291868.6358 | 3.1073e-06 | 7 | 264013.1028
23 | 135 | CONCLUIDO | 4.2884 | 23.32 | 18.95 | 37.9 | 0.44 | 30 | 274.24 | 59.89 | 6.75 | 2 | 72.61 | 34057.71 | 241.39 | 3798.04 | 89.46 | 58.18 | 13842.39 | 0.65 | 0.87 | 2.8 | 0.88 | 1 | 10 | 213.4907 | 292.1074 | 264.2291 | 213490.7251 | 292107.4287 | 3.1036e-06 | 7 | 264229.1057
24 | 135 | CONCLUIDO | 4.2875 | 23.32 | 18.95 | 37.91 | 0.45 | 30 | 274.73 | 59.89 | 7 | 1 | 72.84 | 34117.35 | 241.3 | 3798.07 | 89.51 | 58.18 | 13867.82 | 0.65 | 0.87 | 2.81 | 0.88 | 1 | 10 | 213.4716 | 292.0813 | 264.2055 | 213471.639 | 292081.3142 | 3.1029e-06 | 7 | 264205.4835
25 | 135 | CONCLUIDO | 4.2874 | 23.32 | 18.95 | 37.91 | 0.47 | 30 | 275.21 | 59.89 | 7.25 | 0 | 73.08 | 34177.09 | 241.58 | 3798.02 | 89.52 | 58.18 | 13871.3 | 0.65 | 0.87 | 2.81 | 0.88 | 1 | 10 | 213.6331 | 292.3023 | 264.4053 | 213633.1154 | 292302.2533 | 3.1028e-06 | 7 | 264405.3364

## RESULTADOS_14
Unnamed: 0 | Volume de calda [L] | STATUS | Capacidade operacional [ha/h] | Tempo de missao [h] | Tempo util [h] | Tempo por voo [min] | Autonomia Projetada [h] | N° Voos | MTOW [kg] | Massa Estrutura [kg] | Combustível [kg] | Abastecimentos | Massa gerador | Potência gerador [W] | Combustível consumido [L] | Calda cons [L] | Distância percorrida [km] | Distância Pulverizando [km] | RTL ACUMULADO[m] | EOC [km/km] | EOC [h/h] | Tempo de manobra [h] | Tempo rtl_rtw [h] | V pulv [m/s] | V desloc [m/s] | Preço Total por ha Simples [R$/ha] | Preço Total por ha Presumido [R$/ha] | Preço Total por ha Real [R$/ha] | Preço Total Simples [R$] | Preço Total Presumido [R$] | Prod CAPEX [ha/h/R$] | Dias Trabalhados | Preço Total Real [R$]
0 | 80 | CONCLUIDO | 3.0413 | 32.88 | 24.05 | 7.14 | 0.11 | 202 | 159.12 | 50.28 | 1 | 200 | 27.84 | 19859.16 | 278.45 | 3799.33 | 257.08 | 58.18 | 96791.87 | 0.23 | 0.69 | 3.05 | 5.97 | 1 | 10 | 328.8293 | 449.9188 | 406.9791 | 328829.2978 | 449918.7522 | 2.2682e-06 | 10 | 406979.1379
1 | 80 | CONCLUIDO | 3.4075 | 29.35 | 22.32 | 9.17 | 0.14 | 146 | 159.48 | 50.28 | 1.25 | 144 | 27.95 | 19902.91 | 251.7 | 3798.69 | 200.73 | 58.18 | 68898.76 | 0.29 | 0.74 | 2.95 | 4.25 | 1 | 10 | 273.9148 | 374.7823 | 339.0136 | 273914.755 | 374782.2521 | 2.5413e-06 | 9 | 339013.5599
2 | 80 | CONCLUIDO | 3.6514 | 27.39 | 21.39 | 11.26 | 0.17 | 114 | 159.83 | 50.28 | 1.5 | 112 | 28.05 | 19946.71 | 234.81 | 3798.39 | 170.51 | 58.18 | 53944.67 | 0.34 | 0.77 | 2.9 | 3.32 | 1 | 10 | 240.4681 | 329.0191 | 297.618 | 240468.1108 | 329019.0779 | 2.7232e-06 | 8 | 297617.9589
3 | 80 | CONCLUIDO | 3.8434 | 26.02 | 20.73 | 13.52 | 0.19 | 92 | 160.19 | 50.28 | 1.75 | 90 | 28.16 | 19990.53 | 220.21 | 3798.17 | 148.39 | 58.18 | 42995.47 | 0.39 | 0.8 | 2.88 | 2.66 | 1 | 10 | 222.2514 | 304.0941 | 275.0718 | 222251.3564 | 304094.1109 | 2.8664e-06 | 8 | 275071.7958
4 | 80 | CONCLUIDO | 3.9968 | 25.02 | 20.25 | 15.98 | 0.22 | 76 | 160.54 | 50.28 | 2 | 74 | 28.26 | 20034.4 | 208.62 | 3797.99 | 133.33 | 58.18 | 35547.36 | 0.44 | 0.81 | 2.84 | 2.18 | 1 | 10 | 209.0321 | 286.0069 | 258.7108 | 209032.0662 | 286006.8949 | 2.9808e-06 | 8 | 258710.7982
5 | 80 | CONCLUIDO | 4.1146 | 24.3 | 19.92 | 18.67 | 0.25 | 64 | 160.9 | 50.28 | 2.25 | 60 | 28.37 | 20078.3 | 197.45 | 3797.97 | 122.12 | 58.18 | 30000.83 | 0.48 | 0.83 | 2.83 | 1.85 | 1 | 10 | 198.241 | 271.242 | 245.3551 | 198240.9621 | 271242.0301 | 3.0687e-06 | 8 | 245355.0714
6 | 80 | CONCLUIDO | 4.1973 | 23.82 | 19.7 | 21.1 | 0.27 | 56 | 161.26 | 50.28 | 2.5 | 42 | 28.48 | 20122.23 | 189.28 | 3798.82 | 114.25 | 58.18 | 26107.05 | 0.51 | 0.84 | 2.83 | 1.62 | 1 | 10 | 182.3971 | 249.5638 | 225.7458 | 182397.1404 | 249563.8143 | 3.1304e-06 | 7 | 225745.7941
7 | 80 | CONCLUIDO | 4.2501 | 23.53 | 19.56 | 23.01 | 0.3 | 51 | 161.61 | 50.28 | 2.75 | 21 | 28.58 | 20166.2 | 182.2 | 3798.46 | 109.51 | 58.18 | 23760.36 | 0.53 | 0.84 | 2.84 | 1.49 | 1 | 10 | 176.7656 | 241.8585 | 218.7759 | 176765.6296 | 241858.5328 | 3.1697e-06 | 7 | 218775.8939
8 | 80 | CONCLUIDO | 4.2722 | 23.41 | 19.5 | 23.88 | 0.33 | 49 | 161.97 | 50.28 | 3 | 3 | 28.69 | 20210.21 | 180.84 | 3798.34 | 106.96 | 58.18 | 22498.92 | 0.54 | 0.85 | 2.85 | 1.43 | 1 | 10 | 175.3567 | 239.9308 | 217.0321 | 175356.685 | 239930.7527 | 3.1862e-06 | 7 | 217032.0984
9 | 80 | CONCLUIDO | 4.2715 | 23.41 | 19.51 | 23.89 | 0.35 | 49 | 162.33 | 50.28 | 3.25 | 0 | 28.8 | 20254.26 | 180.76 | 3798.23 | 106.88 | 58.18 | 22458.49 | 0.54 | 0.85 | 2.86 | 1.44 | 1 | 10 | 175.3365 | 239.9032 | 217.0072 | 175336.5402 | 239903.1897 | 3.1857e-06 | 7 | 217007.1659

## RESULTADOS_21
Unnamed: 0 | Volume de calda [L] | STATUS | Capacidade operacional [ha/h] | Tempo de missao [h] | Tempo util [h] | Tempo por voo [min] | Autonomia Projetada [h] | N° Voos | MTOW [kg] | Massa Estrutura [kg] | Combustível [kg] | Abastecimentos | Massa gerador | Potência gerador [W] | Combustível consumido [L] | Calda cons [L] | Distância percorrida [km] | Distância Pulverizando [km] | RTL ACUMULADO[m] | EOC [km/km] | EOC [h/h] | Tempo de manobra [h] | Tempo rtl_rtw [h] | V pulv [m/s] | V desloc [m/s] | Preço Total por ha Simples [R$/ha] | Preço Total por ha Presumido [R$/ha] | Preço Total por ha Real [R$/ha] | Preço Total Simples [R$] | Preço Total Presumido [R$] | Prod CAPEX [ha/h/R$] | Dias Trabalhados | Preço Total Real [R$]
0 | 115 | CONCLUIDO | 2.3907 | 41.83 | 26.62 | 5.58 | 0.08 | 286 | 222.93 | 56.94 | 1 | 284 | 49.99 | 27728.69 | 394.01 | 3800.1 | 341.83 | 58.18 | 138747.62 | 0.17 | 0.62 | 3.17 | 8.53 | 1 | 10 | 547.2864 | 748.8214 | 677.3549 | 547286.3976 | 748821.3938 | 1.7472e-06 | 13 | 677354.9309
1 | 115 | CONCLUIDO | 2.7938 | 35.79 | 24.14 | 7.06 | 0.1 | 205 | 223.35 | 56.94 | 1.25 | 203 | 50.15 | 27780.03 | 352.87 | 3798.74 | 260.18 | 58.18 | 98325.72 | 0.22 | 0.68 | 3.05 | 6.06 | 1 | 10 | 429.0573 | 587.0552 | 531.0275 | 429057.3443 | 587055.1872 | 2.0418e-06 | 11 | 531027.4641
2 | 115 | CONCLUIDO | 3.0883 | 32.38 | 22.74 | 8.58 | 0.12 | 159 | 223.76 | 56.94 | 1.5 | 157 | 50.32 | 27831.42 | 328.24 | 3798.99 | 214.19 | 58.18 | 75563.09 | 0.27 | 0.73 | 2.99 | 4.67 | 1 | 10 | 367.9924 | 503.5034 | 455.4498 | 367992.4014 | 503503.4383 | 2.257e-06 | 10 | 455449.7768
3 | 115 | CONCLUIDO | 3.3159 | 30.16 | 21.84 | 10.16 | 0.14 | 129 | 224.18 | 56.94 | 1.75 | 127 | 50.49 | 27882.87 | 310.66 | 3798.31 | 184.42 | 58.18 | 60827.39 | 0.32 | 0.76 | 2.94 | 3.76 | 1 | 10 | 326.4511 | 446.6648 | 404.0357 | 326451.0974 | 446664.7935 | 2.4234e-06 | 9 | 404035.7325
4 | 115 | CONCLUIDO | 3.4947 | 28.61 | 21.21 | 11.79 | 0.16 | 108 | 224.6 | 56.94 | 2 | 106 | 50.65 | 27934.37 | 297.53 | 3798.49 | 164.33 | 58.18 | 50887.52 | 0.35 | 0.78 | 2.9 | 3.14 | 1 | 10 | 304.1469 | 416.1471 | 376.4306 | 304146.8537 | 416147.1432 | 2.5541e-06 | 9 | 376430.6439
5 | 115 | CONCLUIDO | 3.6365 | 27.5 | 20.76 | 13.39 | 0.18 | 93 | 225.01 | 56.94 | 2.25 | 91 | 50.82 | 27985.94 | 287.16 | 3798.17 | 149.46 | 58.18 | 43526.66 | 0.39 | 0.79 | 2.87 | 2.68 | 1 | 10 | 279.4538 | 382.3611 | 345.8691 | 279453.8381 | 382361.0699 | 2.6577e-06 | 8 | 345869.066
6 | 115 | CONCLUIDO | 3.7577 | 26.61 | 20.4 | 15.11 | 0.2 | 81 | 225.43 | 56.94 | 2.5 | 79 | 50.99 | 28037.57 | 277.22 | 3798.23 | 137.87 | 58.18 | 37792.98 | 0.42 | 0.81 | 2.85 | 2.32 | 1 | 10 | 266.0171 | 363.9763 | 329.2389 | 266017.086 | 363976.313 | 2.7463e-06 | 8 | 329238.9245
7 | 115 | CONCLUIDO | 3.8551 | 25.94 | 20.12 | 16.77 | 0.22 | 72 | 225.85 | 56.94 | 2.75 | 70 | 51.16 | 28089.25 | 269.02 | 3798.34 | 128.94 | 58.18 | 33370.51 | 0.45 | 0.82 | 2.83 | 2.05 | 1 | 10 | 255.7058 | 349.868 | 316.4771 | 255705.8305 | 349867.9983 | 2.8175e-06 | 8 | 316477.0876
8 | 115 | CONCLUIDO | 3.9423 | 25.37 | 19.9 | 18.65 | 0.24 | 64 | 226.27 | 56.94 | 3 | 62 | 51.33 | 28140.99 | 262.21 | 3798.38 | 121.66 | 58.18 | 29769.06 | 0.48 | 0.83 | 2.82 | 1.82 | 1 | 10 | 247.257 | 338.308 | 306.0203 | 247257.0326 | 338307.9802 | 2.8812e-06 | 8 | 306020.3414
9 | 115 | CONCLUIDO | 4.0105 | 24.93 | 19.73 | 20.41 | 0.25 | 58 | 226.69 | 56.94 | 3.25 | 56 | 51.5 | 28192.8 | 254.64 | 3797.85 | 116.36 | 58.18 | 27152.43 | 0.5 | 0.84 | 2.81 | 1.66 | 1 | 10 | 239.5536 | 327.7678 | 296.4861 | 239553.5956 | 327767.7979 | 2.931e-06 | 8 | 296486.0993
10 | 115 | CONCLUIDO | 4.083 | 24.49 | 19.55 | 22.56 | 0.27 | 52 | 227.11 | 56.94 | 3.5 | 50 | 51.67 | 28244.66 | 248.23 | 3798.21 | 109.98 | 58.18 | 23991.95 | 0.53 | 0.84 | 2.81 | 1.48 | 1 | 10 | 232.6171 | 318.277 | 287.9011 | 232617.0883 | 318276.9625 | 2.984e-06 | 8 | 287901.0559
11 | 115 | CONCLUIDO | 4.1294 | 24.22 | 19.45 | 24.31 | 0.29 | 48 | 227.53 | 56.94 | 3.75 | 46 | 51.84 | 28296.58 | 241.53 | 3798.17 | 106.88 | 58.18 | 22461.46 | 0.54 | 0.85 | 2.8 | 1.38 | 1 | 10 | 226.7957 | 310.3118 | 280.6961 | 226795.6513 | 310311.8156 | 3.0179e-06 | 8 | 280696.0914
12 | 115 | CONCLUIDO | 4.195 | 23.84 | 19.29 | 26.92 | 0.31 | 43 | 227.95 | 56.94 | 4 | 40 | 52.01 | 28348.56 | 233.09 | 3798 | 101.94 | 58.18 | 20016.44 | 0.57 | 0.85 | 2.79 | 1.22 | 1 | 10 | 210.7312 | 288.3318 | 260.8138 | 210731.2206 | 288331.7528 | 3.0659e-06 | 7 | 260813.775
13 | 115 | CONCLUIDO | 4.2316 | 23.63 | 19.22 | 28.82 | 0.33 | 40 | 228.38 | 56.94 | 4.25 | 32 | 52.18 | 28400.61 | 228.29 | 3798 | 99.17 | 58.18 | 18647.2 | 0.59 | 0.86 | 2.79 | 1.15 | 1 | 10 | 206.6486 | 282.7457 | 255.7608 | 206648.5691 | 282745.6889 | 3.0926e-06 | 7 | 255760.8372
14 | 115 | CONCLUIDO | 4.2595 | 23.48 | 19.15 | 30.23 | 0.35 | 38 | 228.8 | 56.94 | 4.5 | 25 | 52.36 | 28452.71 | 224.16 | 3798.05 | 96.75 | 58.18 | 17445.95 | 0.6 | 0.86 | 2.79 | 1.08 | 1 | 10 | 203.3038 | 278.1692 | 251.6212 | 203303.8129 | 278169.2459 | 3.113e-06 | 7 | 251621.1635
15 | 115 | CONCLUIDO | 4.2865 | 23.33 | 19.09 | 31.81 | 0.37 | 36 | 229.22 | 56.94 | 4.75 | 15 | 52.53 | 28504.87 | 219.95 | 3797.94 | 94.48 | 58.18 | 16320.05 | 0.62 | 0.86 | 2.8 | 1.02 | 1 | 10 | 199.9938 | 273.6403 | 247.5244 | 199993.7656 | 273640.2932 | 3.1327e-06 | 7 | 247524.4476
16 | 115 | CONCLUIDO | 4.2929 | 23.29 | 19.1 | 32.74 | 0.39 | 35 | 229.65 | 56.94 | 5 | 6 | 52.7 | 28557.1 | 217.14 | 3798.1 | 94.3 | 58.18 | 16236.54 | 0.62 | 0.86 | 2.81 | 1.03 | 1 | 10 | 198.212 | 271.2025 | 245.3193 | 198212.0425 | 271202.461 | 3.1374e-06 | 7 | 245319.2788
17 | 115 | CONCLUIDO | 4.2927 | 23.3 | 19.1 | 32.74 | 0.41 | 35 | 230.07 | 56.94 | 5.25 | 2 | 52.88 | 28609.38 | 216.9 | 3798.27 | 94.52 | 58.18 | 16348.44 | 0.62 | 0.86 | 2.81 | 1.03 | 1 | 10 | 198.0832 | 271.0261 | 245.1598 | 198083.1691 | 271026.1307 | 3.1373e-06 | 7 | 245159.7772
18 | 115 | CONCLUIDO | 4.2898 | 23.31 | 19.11 | 32.77 | 0.42 | 35 | 230.49 | 56.94 | 5.5 | 0 | 53.05 | 28661.73 | 217.53 | 3798.24 | 94.61 | 58.18 | 16391.27 | 0.61 | 0.86 | 2.82 | 1.04 | 1 | 10 | 198.5377 | 271.6481 | 245.7224 | 198537.746 | 271648.1029 | 3.1351e-06 | 7 | 245722.3892

## RESULTADOS_5
Unnamed: 0 | Volume de calda [L] | STATUS | Capacidade operacional [ha/h] | Tempo de missao [h] | Tempo util [h] | Tempo por voo [min] | Autonomia Projetada [h] | N° Voos | MTOW [kg] | Massa Estrutura [kg] | Combustível [kg] | Abastecimentos | Massa gerador | Potência gerador [W] | Combustível consumido [L] | Calda cons [L] | Distância percorrida [km] | Distância Pulverizando [km] | RTL ACUMULADO[m] | EOC [km/km] | EOC [h/h] | Tempo de manobra [h] | Tempo rtl_rtw [h] | V pulv [m/s] | V desloc [m/s] | Preço Total por ha Simples [R$/ha] | Preço Total por ha Presumido [R$/ha] | Preço Total por ha Real [R$/ha] | Preço Total Simples [R$] | Preço Total Presumido [R$] | Prod CAPEX [ha/h/R$] | Dias Trabalhados | Preço Total Real [R$]
0 | 35 | CONCLUIDO | 3.9747 | 25.16 | 21.36 | 11.54 | 0.22 | 111 | 80.84 | 35.1 | 1 | 17 | 9.74 | 10204.21 | 132.58 | 3799.33 | 165.06 | 58.18 | 51236.57 | 0.35 | 0.77 | 3.02 | 3.28 | 1 | 10 | 157.476 | 215.4657 | 194.9019 | 157476.0312 | 215465.6532 | 3.0777e-06 | 8 | 194901.9137
1 | 35 | CONCLUIDO | 3.9796 | 25.13 | 21.34 | 11.64 | 0.27 | 110 | 81.14 | 35.1 | 1.25 | 0 | 9.79 | 10241.25 | 132.55 | 3799.15 | 164.27 | 58.18 | 50844.95 | 0.35 | 0.77 | 3.03 | 3.27 | 1 | 10 | 157.3358 | 215.2738 | 194.7284 | 157335.8473 | 215273.8474 | 3.0815e-06 | 8 | 194728.4136

## RESULTADOS_8
Unnamed: 0 | Volume de calda [L] | STATUS | Capacidade operacional [ha/h] | Tempo de missao [h] | Tempo util [h] | Tempo por voo [min] | Autonomia Projetada [h] | N° Voos | MTOW [kg] | Massa Estrutura [kg] | Combustível [kg] | Abastecimentos | Massa gerador | Potência gerador [W] | Combustível consumido [L] | Calda cons [L] | Distância percorrida [km] | Distância Pulverizando [km] | RTL ACUMULADO[m] | EOC [km/km] | EOC [h/h] | Tempo de manobra [h] | Tempo rtl_rtw [h] | V pulv [m/s] | V desloc [m/s] | Preço Total por ha Simples [R$/ha] | Preço Total por ha Presumido [R$/ha] | Preço Total por ha Real [R$/ha] | Preço Total Simples [R$] | Preço Total Presumido [R$] | Prod CAPEX [ha/h/R$] | Dias Trabalhados | Preço Total Real [R$]
0 | 50 | CONCLUIDO | 3.7322 | 26.79 | 21.87 | 10.09 | 0.16 | 130 | 107.41 | 41.65 | 1 | 128 | 14.77 | 13481.73 | 179.07 | 3798.67 | 185.56 | 58.18 | 61390.51 | 0.31 | 0.75 | 2.94 | 3.8 | 1 | 10 | 196.602 | 268.9996 | 243.3266 | 196602.0282 | 268999.5685 | 2.8474e-06 | 8 | 243326.6272
1 | 50 | CONCLUIDO | 4.0133 | 24.92 | 20.79 | 13.27 | 0.2 | 94 | 107.73 | 41.65 | 1.25 | 77 | 14.83 | 13520.81 | 159.39 | 3798.72 | 149.86 | 58.18 | 43723.39 | 0.39 | 0.79 | 2.9 | 2.72 | 1 | 10 | 175.0893 | 239.5649 | 216.7012 | 175089.308 | 239564.9156 | 3.0618e-06 | 8 | 216701.1763
2 | 50 | CONCLUIDO | 4.1236 | 24.25 | 20.44 | 15.33 | 0.24 | 80 | 108.05 | 41.65 | 1.5 | 18 | 14.9 | 13559.91 | 150.84 | 3798.5 | 136.68 | 58.18 | 37199.59 | 0.43 | 0.81 | 2.93 | 2.37 | 1 | 10 | 167.0038 | 228.502 | 206.6941 | 167003.8034 | 228501.9715 | 3.146e-06 | 8 | 206694.064
3 | 50 | CONCLUIDO | 4.1348 | 24.18 | 20.42 | 15.7 | 0.28 | 78 | 108.37 | 41.65 | 1.75 | 1 | 14.97 | 13599.17 | 150.25 | 3798.52 | 134.84 | 58.18 | 36289.66 | 0.43 | 0.81 | 2.96 | 2.34 | 1 | 10 | 158.1344 | 216.3665 | 195.7167 | 158134.3928 | 216366.4526 | 3.1545e-06 | 7 | 195716.7421
4 | 50 | CONCLUIDO | 4.1444 | 24.13 | 20.38 | 15.88 | 0.32 | 77 | 108.68 | 41.65 | 2 | 0 | 15.03 | 13638.32 | 150.44 | 3798.62 | 133.74 | 58.18 | 35746.03 | 0.44 | 0.81 | 2.96 | 2.31 | 1 | 10 | 157.9944 | 216.1749 | 195.5435 | 157994.3822 | 216174.884 | 3.1618e-06 | 7 | 195543.4565

## RESULTADOS_3
Unnamed: 0 | Volume de calda [L] | STATUS | Capacidade operacional [ha/h] | Tempo de missao [h] | Tempo util [h] | Tempo por voo [min] | Autonomia Projetada [h] | N° Voos | MTOW [kg] | Massa Estrutura [kg] | Combustível [kg] | Abastecimentos | Massa gerador | Potência gerador [W] | Combustível consumido [L] | Calda cons [L] | Distância percorrida [km] | Distância Pulverizando [km] | RTL ACUMULADO[m] | EOC [km/km] | EOC [h/h] | Tempo de manobra [h] | Tempo rtl_rtw [h] | V pulv [m/s] | V desloc [m/s] | Preço Total por ha Simples [R$/ha] | Preço Total por ha Presumido [R$/ha] | Preço Total por ha Real [R$/ha] | Preço Total Simples [R$] | Preço Total Presumido [R$] | Prod CAPEX [ha/h/R$] | Dias Trabalhados | Preço Total Real [R$]
0 | 25 | CONCLUIDO | 3.766 | 26.55 | 22.63 | 8.88 | 0.28 | 153 | 61.76 | 28.92 | 1 | 0 | 6.84 | 7851.41 | 119.49 | 3799.82 | 204.2 | 58.18 | 70597.62 | 0.28 | 0.73 | 3.16 | 4.56 | 1 | 10 | 152.43 | 208.5615 | 188.6566 | 152430.0042 | 208561.4565 | 2.9523e-06 | 8 | 188656.6438

## RESULTADOS_15
Unnamed: 0 | Volume de calda [L] | STATUS | Capacidade operacional [ha/h] | Tempo de missao [h] | Tempo util [h] | Tempo por voo [min] | Autonomia Projetada [h] | N° Voos | MTOW [kg] | Massa Estrutura [kg] | Combustível [kg] | Abastecimentos | Massa gerador | Potência gerador [W] | Combustível consumido [L] | Calda cons [L] | Distância percorrida [km] | Distância Pulverizando [km] | RTL ACUMULADO[m] | EOC [km/km] | EOC [h/h] | Tempo de manobra [h] | Tempo rtl_rtw [h] | V pulv [m/s] | V desloc [m/s] | Preço Total por ha Simples [R$/ha] | Preço Total por ha Presumido [R$/ha] | Preço Total por ha Real [R$/ha] | Preço Total Simples [R$] | Preço Total Presumido [R$] | Prod CAPEX [ha/h/R$] | Dias Trabalhados | Preço Total Real [R$]
0 | 85 | CONCLUIDO | 2.9359 | 34.06 | 24.44 | 6.85 | 0.11 | 214 | 167.88 | 51.39 | 1 | 212 | 30.49 | 20939.59 | 294.81 | 3799.17 | 269.61 | 58.18 | 102994.23 | 0.22 | 0.67 | 3.08 | 6.36 | 1 | 10 | 352.239 | 481.9489 | 435.9524 | 352238.9612 | 481948.8863 | 2.1826e-06 | 10 | 435952.361
1 | 85 | CONCLUIDO | 3.3097 | 30.21 | 22.59 | 8.74 | 0.13 | 155 | 168.25 | 51.39 | 1.25 | 153 | 30.6 | 20984.25 | 266.55 | 3798.46 | 209.92 | 58.18 | 73446.82 | 0.28 | 0.73 | 2.96 | 4.52 | 1 | 10 | 291.5142 | 398.8626 | 360.7957 | 291514.2267 | 398862.6257 | 2.4605e-06 | 9 | 360795.7365
2 | 85 | CONCLUIDO | 3.574 | 27.98 | 21.54 | 10.77 | 0.16 | 120 | 168.61 | 51.39 | 1.5 | 118 | 30.71 | 21028.94 | 247.6 | 3798.47 | 175.78 | 58.18 | 56551.25 | 0.33 | 0.77 | 2.9 | 3.47 | 1 | 10 | 262.0666 | 358.5711 | 324.3496 | 262066.6227 | 358571.1147 | 2.657e-06 | 9 | 324349.5908
3 | 85 | CONCLUIDO | 3.7673 | 26.54 | 20.88 | 12.92 | 0.18 | 97 | 168.97 | 51.39 | 1.75 | 95 | 30.83 | 21073.68 | 233.6 | 3798.59 | 153.81 | 58.18 | 45680.84 | 0.38 | 0.79 | 2.88 | 2.81 | 1 | 10 | 234.6573 | 321.0685 | 290.4262 | 234657.3139 | 321068.4892 | 2.8007e-06 | 8 | 290426.1632
4 | 85 | CONCLUIDO | 3.9225 | 25.49 | 20.38 | 15.09 | 0.21 | 81 | 169.33 | 51.39 | 2 | 79 | 30.94 | 21118.46 | 221.7 | 3797.97 | 137.49 | 58.18 | 37603.56 | 0.42 | 0.81 | 2.84 | 2.31 | 1 | 10 | 220.4222 | 301.5914 | 272.8079 | 220422.2154 | 301591.3994 | 2.916e-06 | 8 | 272807.9395
5 | 85 | CONCLUIDO | 4.0522 | 24.68 | 20 | 17.65 | 0.24 | 68 | 169.7 | 51.39 | 2.25 | 66 | 31.05 | 21163.27 | 210.26 | 3798.14 | 124.76 | 58.18 | 31302.33 | 0.47 | 0.82 | 2.83 | 1.93 | 1 | 10 | 208.4959 | 285.2733 | 258.0472 | 208495.8912 | 285273.2765 | 3.0125e-06 | 8 | 258047.1954
6 | 85 | CONCLUIDO | 4.1458 | 24.12 | 19.75 | 20.08 | 0.26 | 59 | 170.06 | 51.39 | 2.5 | 55 | 31.17 | 21208.12 | 200.52 | 3798.21 | 116.93 | 58.18 | 27432.08 | 0.5 | 0.83 | 2.81 | 1.68 | 1 | 10 | 191.0254 | 261.3693 | 236.4246 | 191025.3661 | 261369.3333 | 3.082e-06 | 7 | 236424.611
7 | 85 | CONCLUIDO | 4.2072 | 23.77 | 19.6 | 22.19 | 0.29 | 53 | 170.42 | 51.39 | 2.75 | 40 | 31.28 | 21253.01 | 193.81 | 3797.98 | 111.37 | 58.18 | 24679.18 | 0.52 | 0.84 | 2.82 | 1.53 | 1 | 10 | 185.1684 | 253.3556 | 229.1757 | 185168.4112 | 253355.5892 | 3.1277e-06 | 7 | 229175.6874
8 | 85 | CONCLUIDO | 4.2605 | 23.47 | 19.47 | 24.34 | 0.31 | 48 | 170.79 | 51.39 | 3 | 20 | 31.4 | 21297.94 | 187.81 | 3797.79 | 106.39 | 58.18 | 22214.68 | 0.55 | 0.85 | 2.84 | 1.4 | 1 | 10 | 180.1217 | 246.4504 | 222.9295 | 180121.6756 | 246450.423 | 3.1673e-06 | 7 | 222929.5405
9 | 85 | CONCLUIDO | 4.2805 | 23.36 | 19.43 | 25.34 | 0.34 | 46 | 171.15 | 51.39 | 3.25 | 5 | 31.51 | 21342.91 | 185.87 | 3798.15 | 104.75 | 58.18 | 21405.65 | 0.56 | 0.85 | 2.84 | 1.36 | 1 | 10 | 178.4421 | 244.1523 | 220.8507 | 178442.051 | 244152.2865 | 3.1822e-06 | 7 | 220850.735
10 | 85 | CONCLUIDO | 4.2799 | 23.36 | 19.43 | 25.35 | 0.36 | 46 | 171.52 | 51.39 | 3.5 | 3 | 31.63 | 21387.92 | 186.2 | 3797.93 | 104.55 | 58.18 | 21304.1 | 0.56 | 0.85 | 2.85 | 1.36 | 1 | 10 | 178.645 | 244.43 | 221.102 | 178645.0314 | 244430.0132 | 3.1817e-06 | 7 | 221101.9558
11 | 85 | CONCLUIDO | 4.2785 | 23.37 | 19.44 | 25.36 | 0.39 | 46 | 171.88 | 51.39 | 3.75 | 0 | 31.74 | 21432.96 | 186.35 | 3798.06 | 104.75 | 58.18 | 21405.79 | 0.56 | 0.85 | 2.86 | 1.37 | 1 | 10 | 178.7749 | 244.6077 | 221.2627 | 178774.88 | 244607.6778 | 3.1807e-06 | 7 | 221262.6643

## RESULTADOS_2
Unnamed: 0 | Volume de calda [L] | STATUS | Capacidade operacional [ha/h] | Tempo de missao [h] | Tempo util [h] | Tempo por voo [min] | Autonomia Projetada [h] | N° Voos | MTOW [kg] | Massa Estrutura [kg] | Combustível [kg] | Abastecimentos | Massa gerador | Potência gerador [W] | Combustível consumido [L] | Calda cons [L] | Distância percorrida [km] | Distância Pulverizando [km] | RTL ACUMULADO[m] | EOC [km/km] | EOC [h/h] | Tempo de manobra [h] | Tempo rtl_rtw [h] | V pulv [m/s] | V desloc [m/s] | Preço Total por ha Simples [R$/ha] | Preço Total por ha Presumido [R$/ha] | Preço Total por ha Real [R$/ha] | Preço Total Simples [R$] | Preço Total Presumido [R$] | Prod CAPEX [ha/h/R$] | Dias Trabalhados | Preço Total Real [R$]
0 | 20 | CONCLUIDO | 3.5883 | 27.87 | 23.79 | 7.47 | 0.34 | 191 | 51.33 | 24.83 | 1 | 0 | 5.51 | 6564.78 | 111.44 | 3799.32 | 240.2 | 58.18 | 88404.9 | 0.24 | 0.69 | 3.28 | 5.71 | 1 | 10 | 158.3196 | 216.6199 | 195.946 | 158319.6209 | 216619.8899 | 2.8338e-06 | 9 | 195945.9917

## RESULTADOS_22
Unnamed: 0 | Volume de calda [L] | STATUS | Capacidade operacional [ha/h] | Tempo de missao [h] | Tempo util [h] | Tempo por voo [min] | Autonomia Projetada [h] | N° Voos | MTOW [kg] | Massa Estrutura [kg] | Combustível [kg] | Abastecimentos | Massa gerador | Potência gerador [W] | Combustível consumido [L] | Calda cons [L] | Distância percorrida [km] | Distância Pulverizando [km] | RTL ACUMULADO[m] | EOC [km/km] | EOC [h/h] | Tempo de manobra [h] | Tempo rtl_rtw [h] | V pulv [m/s] | V desloc [m/s] | Preço Total por ha Simples [R$/ha] | Preço Total por ha Presumido [R$/ha] | Preço Total por ha Real [R$/ha] | Preço Total Simples [R$] | Preço Total Presumido [R$] | Prod CAPEX [ha/h/R$] | Dias Trabalhados | Preço Total Real [R$]
0 | 120 | CONCLUIDO | 2.2954 | 43.56 | 27.14 | 5.41 | 0.08 | 301 | 232.68 | 57.72 | 1 | 299 | 53.95 | 28931.02 | 414.07 | 3799.27 | 358.57 | 58.18 | 147039.25 | 0.16 | 0.61 | 3.21 | 9.07 | 1 | 10 | 588.0868 | 804.6464 | 727.852 | 588086.838 | 804646.3563 | 1.6733e-06 | 13 | 727852.0374
1 | 120 | CONCLUIDO | 2.7115 | 36.88 | 24.42 | 6.85 | 0.1 | 214 | 233.1 | 57.72 | 1.25 | 212 | 54.13 | 28983.75 | 368.11 | 3798.66 | 269.51 | 58.18 | 102946.01 | 0.22 | 0.68 | 3.07 | 6.35 | 1 | 10 | 453.8217 | 620.9389 | 561.6774 | 453821.7445 | 620938.932 | 1.9766e-06 | 11 | 561677.3918
2 | 120 | CONCLUIDO | 3.0178 | 33.14 | 22.91 | 8.33 | 0.11 | 165 | 233.53 | 57.72 | 1.5 | 163 | 54.31 | 29036.54 | 340.9 | 3798.46 | 219.64 | 58.18 | 78255.8 | 0.26 | 0.72 | 3 | 4.84 | 1 | 10 | 385.5113 | 527.4735 | 477.1322 | 385511.2826 | 527473.5444 | 2.1999e-06 | 10 | 477132.2096
3 | 120 | CONCLUIDO | 3.2488 | 30.78 | 21.97 | 9.84 | 0.13 | 134 | 233.96 | 57.72 | 1.75 | 132 | 54.49 | 29089.39 | 323.22 | 3798.69 | 189.41 | 58.18 | 63297.96 | 0.31 | 0.75 | 2.93 | 3.89 | 1 | 10 | 341.6158 | 467.4138 | 422.8045 | 341615.7904 | 467413.7954 | 2.3683e-06 | 9 | 422804.4788
4 | 120 | CONCLUIDO | 3.4246 | 29.2 | 21.34 | 11.33 | 0.15 | 113 | 234.39 | 57.72 | 2 | 111 | 54.67 | 29142.31 | 309.77 | 3798.21 | 169.19 | 58.18 | 53290.27 | 0.34 | 0.77 | 2.89 | 3.27 | 1 | 10 | 318.0681 | 435.1948 | 393.6604 | 318068.1059 | 435194.8146 | 2.4965e-06 | 9 | 393660.4323
5 | 120 | CONCLUIDO | 3.571 | 28 | 20.88 | 12.91 | 0.17 | 97 | 234.82 | 57.72 | 2.25 | 95 | 54.85 | 29195.29 | 298.95 | 3798.26 | 153.64 | 58.18 | 45596.53 | 0.38 | 0.79 | 2.87 | 2.8 | 1 | 10 | 300.5434 | 411.2167 | 371.9708 | 300543.3896 | 411216.7247 | 2.6032e-06 | 9 | 371970.7777
6 | 120 | CONCLUIDO | 3.702 | 27.01 | 20.48 | 14.63 | 0.19 | 84 | 235.25 | 57.72 | 2.5 | 82 | 55.03 | 29248.33 | 289.09 | 3798.39 | 140.28 | 58.18 | 38979.84 | 0.41 | 0.81 | 2.86 | 2.4 | 1 | 10 | 277.2718 | 379.3756 | 343.1685 | 277271.8416 | 379375.5661 | 2.6987e-06 | 8 | 343168.4945
7 | 120 | CONCLUIDO | 3.7938 | 26.36 | 20.23 | 16.19 | 0.21 | 75 | 235.68 | 57.72 | 2.75 | 73 | 55.21 | 29301.44 | 281.47 | 3798.17 | 132.57 | 58.18 | 35170.89 | 0.44 | 0.81 | 2.84 | 2.16 | 1 | 10 | 267.2058 | 365.6027 | 330.7101 | 267205.7823 | 365602.7397 | 2.7656e-06 | 8 | 330710.1273
8 | 120 | CONCLUIDO | 3.8887 | 25.72 | 19.95 | 17.87 | 0.23 | 67 | 236.11 | 57.72 | 3 | 65 | 55.39 | 29354.61 | 273.03 | 3797.86 | 123.65 | 58.18 | 30753.5 | 0.47 | 0.83 | 2.82 | 1.88 | 1 | 10 | 256.9317 | 351.5453 | 317.9943 | 256931.7309 | 351545.3293 | 2.8348e-06 | 8 | 317994.3364
9 | 120 | CONCLUIDO | 3.9657 | 25.22 | 19.77 | 19.77 | 0.24 | 60 | 236.54 | 57.72 | 3.25 | 58 | 55.57 | 29407.85 | 266.13 | 3798.34 | 117.57 | 58.18 | 27745.54 | 0.49 | 0.83 | 2.81 | 1.7 | 1 | 10 | 248.9632 | 340.6425 | 308.132 | 248963.2238 | 340642.4663 | 2.8909e-06 | 8 | 308132.0274
10 | 120 | CONCLUIDO | 4.0234 | 24.85 | 19.64 | 21.43 | 0.26 | 55 | 236.98 | 57.72 | 3.5 | 53 | 55.75 | 29461.15 | 260.76 | 3798.16 | 113.5 | 58.18 | 25738.02 | 0.51 | 0.84 | 2.8 | 1.57 | 1 | 10 | 243.0759 | 332.5872 | 300.8455 | 243075.8875 | 332587.153 | 2.933e-06 | 8 | 300845.5019
11 | 120 | CONCLUIDO | 4.0853 | 24.48 | 19.49 | 23.39 | 0.28 | 50 | 237.41 | 57.72 | 3.75 | 48 | 55.93 | 29514.51 | 253.58 | 3797.93 | 108.48 | 58.18 | 23252.49 | 0.54 | 0.85 | 2.8 | 1.42 | 1 | 10 | 236.0965 | 323.0377 | 292.2074 | 236096.5065 | 323037.656 | 2.9781e-06 | 8 | 292207.3955
12 | 120 | CONCLUIDO | 4.138 | 24.17 | 19.36 | 25.25 | 0.3 | 46 | 237.84 | 57.72 | 4 | 44 | 56.12 | 29567.95 | 246.96 | 3797.99 | 104.19 | 58.18 | 21125.93 | 0.56 | 0.85 | 2.79 | 1.29 | 1 | 10 | 221.3619 | 302.8771 | 273.9709 | 221361.8922 | 302877.1068 | 3.0165e-06 | 7 | 273970.9408
13 | 120 | CONCLUIDO | 4.1851 | 23.89 | 19.27 | 27.53 | 0.32 | 42 | 238.28 | 57.72 | 4.25 | 40 | 56.3 | 29621.44 | 241.34 | 3798.02 | 101.22 | 58.18 | 19663.23 | 0.57 | 0.86 | 2.79 | 1.2 | 1 | 10 | 216.2527 | 295.8864 | 267.6475 | 216252.6665 | 295886.4387 | 3.0508e-06 | 7 | 267647.4523
14 | 120 | CONCLUIDO | 4.2265 | 23.66 | 19.17 | 29.5 | 0.34 | 39 | 238.71 | 57.72 | 4.5 | 34 | 56.49 | 29675.01 | 234.15 | 3797.97 | 98.06 | 58.18 | 18098.95 | 0.59 | 0.86 | 2.78 | 1.1 | 1 | 10 | 210.5524 | 288.087 | 260.5924 | 210552.3537 | 288087.0193 | 3.081e-06 | 7 | 260592.3985
15 | 120 | CONCLUIDO | 4.2673 | 23.43 | 19.09 | 31.81 | 0.35 | 36 | 239.14 | 57.72 | 4.75 | 26 | 56.67 | 29728.63 | 229.11 | 3797.97 | 94.83 | 58.18 | 16495.78 | 0.61 | 0.86 | 2.79 | 1.01 | 1 | 10 | 206.2163 | 282.1542 | 255.2258 | 206216.2785 | 282154.2098 | 3.1108e-06 | 7 | 255225.808
16 | 120 | CONCLUIDO | 4.2751 | 23.39 | 19.09 | 32.72 | 0.37 | 35 | 239.58 | 57.72 | 5 | 18 | 56.86 | 29782.33 | 225.92 | 3797.79 | 94.74 | 58.18 | 16456.38 | 0.61 | 0.86 | 2.79 | 1.02 | 1 | 10 | 204.1485 | 279.325 | 252.6666 | 204148.5392 | 279325.0377 | 3.1164e-06 | 7 | 252666.6481
17 | 120 | CONCLUIDO | 4.289 | 23.32 | 19.06 | 33.63 | 0.39 | 34 | 240.02 | 57.72 | 5.25 | 9 | 57.04 | 29836.09 | 224.14 | 3798.07 | 93.09 | 58.18 | 15636.69 | 0.62 | 0.86 | 2.81 | 0.99 | 1 | 10 | 202.662 | 277.2911 | 250.8268 | 202661.9882 | 277291.0731 | 3.1266e-06 | 7 | 250826.8022
18 | 120 | CONCLUIDO | 4.3015 | 23.25 | 19.04 | 34.61 | 0.41 | 33 | 240.45 | 57.72 | 5.5 | 5 | 57.23 | 29890.04 | 223.32 | 3798.15 | 92.36 | 58.18 | 15278.65 | 0.63 | 0.87 | 2.81 | 0.96 | 1 | 10 | 201.7775 | 276.0809 | 249.7321 | 201777.5299 | 276080.9182 | 3.1357e-06 | 7 | 249732.1429
19 | 120 | CONCLUIDO | 4.2984 | 23.26 | 19.05 | 34.64 | 0.42 | 33 | 240.89 | 57.72 | 5.75 | 1 | 57.42 | 29943.94 | 223.41 | 3797.94 | 92.4 | 58.18 | 15297.82 | 0.63 | 0.87 | 2.82 | 0.98 | 1 | 10 | 201.9364 | 276.2982 | 249.9287 | 201936.354 | 276298.2284 | 3.1334e-06 | 7 | 249928.7132
20 | 120 | CONCLUIDO | 4.3005 | 23.25 | 19.04 | 34.62 | 0.44 | 33 | 241.33 | 57.72 | 6 | 1 | 57.6 | 29997.9 | 223.87 | 3798.09 | 92.14 | 58.18 | 15164.56 | 0.63 | 0.87 | 2.82 | 0.97 | 1 | 10 | 202.1193 | 276.5486 | 250.1552 | 202119.3412 | 276548.5995 | 3.135e-06 | 7 | 250155.1893
21 | 120 | CONCLUIDO | 4.3002 | 23.25 | 19.04 | 34.62 | 0.46 | 33 | 241.77 | 57.72 | 6.25 | 0 | 57.79 | 30051.93 | 224.32 | 3798.05 | 92.17 | 58.18 | 15179.34 | 0.63 | 0.87 | 2.82 | 0.97 | 1 | 10 | 202.3822 | 276.9083 | 250.4805 | 202382.2139 | 276908.2735 | 3.1347e-06 | 7 | 250480.5365

## RESULTADOS_27
Unnamed: 0 | Volume de calda [L] | STATUS | Capacidade operacional [ha/h] | Tempo de missao [h] | Tempo util [h] | Tempo por voo [min] | Autonomia Projetada [h] | N° Voos | MTOW [kg] | Massa Estrutura [kg] | Combustível [kg] | Abastecimentos | Massa gerador | Potência gerador [W] | Combustível consumido [L] | Calda cons [L] | Distância percorrida [km] | Distância Pulverizando [km] | RTL ACUMULADO[m] | EOC [km/km] | EOC [h/h] | Tempo de manobra [h] | Tempo rtl_rtw [h] | V pulv [m/s] | V desloc [m/s] | Preço Total por ha Simples [R$/ha] | Preço Total por ha Presumido [R$/ha] | Preço Total por ha Real [R$/ha] | Preço Total Simples [R$] | Preço Total Presumido [R$] | Prod CAPEX [ha/h/R$] | Dias Trabalhados | Preço Total Real [R$]
0 | 145 | CONCLUIDO | 1.8944 | 52.79 | 29.57 | 4.72 | 0.06 | 376 | 285.18 | 61.2 | 1 | 374 | 77.98 | 35406.83 | 517.36 | 3800.37 | 437.84 | 58.18 | 186300.51 | 0.13 | 0.56 | 3.36 | 11.49 | 1 | 10 | 856.1063 | 1171.3624 | 1059.5692 | 856106.3028 | 1171362.4122 | 1.3648e-06 | 16 | 1059569.2276
1 | 145 | CONCLUIDO | 2.3327 | 42.87 | 25.85 | 5.94 | 0.08 | 261 | 285.68 | 61.2 | 1.25 | 259 | 78.24 | 35468.6 | 448.77 | 3798.98 | 317.1 | 58.18 | 126504.06 | 0.18 | 0.64 | 3.13 | 7.78 | 1 | 10 | 618.9657 | 846.8962 | 766.0696 | 618965.7163 | 846896.1999 | 1.6805e-06 | 13 | 766069.6152
2 | 145 | CONCLUIDO | 2.6513 | 37.72 | 23.99 | 7.2 | 0.09 | 200 | 286.19 | 61.2 | 1.5 | 198 | 78.49 | 35530.47 | 413.23 | 3798.71 | 255.12 | 58.18 | 95821.72 | 0.23 | 0.69 | 3.05 | 5.92 | 1 | 10 | 506.0831 | 692.4452 | 626.3592 | 506083.07 | 692445.1832 | 1.9101e-06 | 11 | 626359.1868
3 | 145 | CONCLUIDO | 2.9064 | 34.41 | 22.78 | 8.49 | 0.11 | 161 | 286.69 | 61.2 | 1.75 | 159 | 78.74 | 35592.57 | 388.66 | 3798.61 | 215.6 | 58.18 | 76255.9 | 0.27 | 0.72 | 2.99 | 4.71 | 1 | 10 | 439.6074 | 601.4902 | 544.0849 | 439607.3991 | 601490.2376 | 2.0939e-06 | 10 | 544084.8535
4 | 145 | CONCLUIDO | 3.1022 | 32.24 | 22.01 | 9.78 | 0.12 | 135 | 287.19 | 61.2 | 2 | 133 | 78.99 | 35654.65 | 372.63 | 3799.08 | 190.15 | 58.18 | 63660.7 | 0.31 | 0.75 | 2.95 | 3.94 | 1 | 10 | 404.1349 | 552.9553 | 500.182 | 404134.9458 | 552955.262 | 2.2349e-06 | 10 | 500181.9879
5 | 145 | CONCLUIDO | 3.263 | 30.65 | 21.45 | 11.09 | 0.14 | 116 | 287.7 | 61.2 | 2.25 | 114 | 79.25 | 35716.83 | 359.6 | 3798.32 | 171.85 | 58.18 | 54604.78 | 0.34 | 0.77 | 2.92 | 3.37 | 1 | 10 | 369.5935 | 505.6942 | 457.4315 | 369593.5461 | 505694.1951 | 2.3508e-06 | 9 | 457431.4508
6 | 145 | CONCLUIDO | 3.3953 | 29.45 | 21.01 | 12.36 | 0.15 | 102 | 288.2 | 61.2 | 2.5 | 100 | 79.5 | 35779.11 | 349.43 | 3798.46 | 158.03 | 58.18 | 47767.11 | 0.37 | 0.78 | 2.88 | 2.93 | 1 | 10 | 350.6332 | 479.7519 | 433.965 | 350633.2486 | 479751.8796 | 2.4461e-06 | 9 | 433965.0335
7 | 145 | CONCLUIDO | 3.5137 | 28.46 | 20.66 | 13.77 | 0.17 | 90 | 288.71 | 61.2 | 2.75 | 88 | 79.76 | 35841.5 | 340.66 | 3798.26 | 146.45 | 58.18 | 42035.14 | 0.4 | 0.8 | 2.87 | 2.59 | 1 | 10 | 335.1468 | 458.5626 | 414.7981 | 335146.7932 | 458562.6281 | 2.5314e-06 | 9 | 414798.0545
8 | 145 | CONCLUIDO | 3.6088 | 27.71 | 20.4 | 15.11 | 0.18 | 81 | 289.21 | 61.2 | 3 | 79 | 80.02 | 35903.99 | 333.02 | 3798.19 | 137.72 | 58.18 | 37714.41 | 0.42 | 0.81 | 2.85 | 2.32 | 1 | 10 | 323.0646 | 442.0313 | 399.8445 | 323064.6487 | 442031.305 | 2.5999e-06 | 9 | 399844.4577
9 | 145 | CONCLUIDO | 3.6969 | 27.05 | 20.17 | 16.58 | 0.2 | 73 | 289.72 | 61.2 | 3.25 | 71 | 80.27 | 35966.59 | 325.92 | 3798.23 | 130.38 | 58.18 | 34087.04 | 0.45 | 0.82 | 2.84 | 2.09 | 1 | 10 | 303.6524 | 415.4705 | 375.8186 | 303652.3512 | 415470.5431 | 2.6634e-06 | 8 | 375818.6176
10 | 145 | CONCLUIDO | 3.7668 | 26.55 | 19.99 | 17.9 | 0.21 | 67 | 290.23 | 61.2 | 3.5 | 65 | 80.53 | 36029.29 | 320.72 | 3798.37 | 124.68 | 58.18 | 31266.45 | 0.47 | 0.82 | 2.83 | 1.92 | 1 | 10 | 295.8429 | 404.7854 | 366.1532 | 295842.9488 | 404785.3742 | 2.7137e-06 | 8 | 366153.2262
11 | 145 | CONCLUIDO | 3.8251 | 26.14 | 19.85 | 19.21 | 0.23 | 62 | 290.74 | 61.2 | 3.75 | 60 | 80.79 | 36092.1 | 315.14 | 3798.24 | 119.58 | 58.18 | 28739.22 | 0.49 | 0.83 | 2.84 | 1.78 | 1 | 10 | 288.771 | 395.1093 | 357.4006 | 288771.0264 | 395109.258 | 2.7557e-06 | 8 | 357400.585
12 | 145 | CONCLUIDO | 3.8885 | 25.72 | 19.7 | 20.73 | 0.24 | 57 | 291.25 | 61.2 | 4 | 55 | 81.05 | 36155.02 | 309.12 | 3798.27 | 115.26 | 58.18 | 26604.83 | 0.5 | 0.84 | 2.81 | 1.62 | 1 | 10 | 281.3531 | 384.9597 | 348.2197 | 281353.0859 | 384959.7046 | 2.8014e-06 | 8 | 348219.6907
13 | 145 | CONCLUIDO | 3.9398 | 25.38 | 19.58 | 22.16 | 0.26 | 53 | 291.76 | 61.2 | 4.25 | 51 | 81.31 | 36218.04 | 303.32 | 3798.01 | 111.56 | 58.18 | 24774.86 | 0.52 | 0.84 | 2.79 | 1.51 | 1 | 10 | 274.9565 | 376.2077 | 340.3029 | 274956.5463 | 376207.6769 | 2.8384e-06 | 8 | 340302.9443
14 | 145 | CONCLUIDO | 3.9918 | 25.05 | 19.46 | 23.83 | 0.27 | 49 | 292.27 | 61.2 | 4.5 | 47 | 81.57 | 36281.16 | 297.84 | 3798.29 | 107.58 | 58.18 | 22807.75 | 0.54 | 0.85 | 2.79 | 1.39 | 1 | 10 | 268.8838 | 367.8986 | 332.7869 | 268883.769 | 367898.635 | 2.8758e-06 | 8 | 332786.9056
15 | 145 | CONCLUIDO | 4.033 | 24.8 | 19.37 | 25.26 | 0.29 | 46 | 292.79 | 61.2 | 4.75 | 44 | 81.84 | 36344.4 | 293.37 | 3798.18 | 104.19 | 58.18 | 21127.85 | 0.56 | 0.85 | 2.79 | 1.3 | 1 | 10 | 264.1109 | 361.3682 | 326.8798 | 264110.9345 | 361368.2323 | 2.9055e-06 | 8 | 326879.7554
16 | 145 | CONCLUIDO | 4.074 | 24.55 | 19.28 | 26.9 | 0.3 | 43 | 293.3 | 61.2 | 5 | 41 | 82.1 | 36407.75 | 288.14 | 3798.01 | 101.34 | 58.18 | 19716.8 | 0.57 | 0.86 | 2.79 | 1.21 | 1 | 10 | 258.9927 | 354.3652 | 320.5451 | 258992.6539 | 354365.1751 | 2.935e-06 | 8 | 320545.0601
17 | 145 | CONCLUIDO | 4.1132 | 24.31 | 19.21 | 28.81 | 0.32 | 40 | 293.81 | 61.2 | 5.25 | 38 | 82.36 | 36471.2 | 284.04 | 3798.23 | 99.14 | 58.18 | 18630.1 | 0.59 | 0.86 | 2.78 | 1.14 | 1 | 10 | 254.7374 | 348.5429 | 315.2785 | 254737.3904 | 348542.9358 | 2.9633e-06 | 8 | 315278.4872
18 | 145 | CONCLUIDO | 4.1395 | 24.16 | 19.16 | 30.25 | 0.33 | 38 | 294.33 | 61.2 | 5.5 | 36 | 82.63 | 36534.76 | 279.26 | 3797.83 | 97.9 | 58.18 | 18022.58 | 0.59 | 0.86 | 2.77 | 1.09 | 1 | 10 | 241.9698 | 331.0738 | 299.4766 | 241969.8093 | 331073.768 | 2.9822e-06 | 7 | 299476.5523
19 | 145 | CONCLUIDO | 4.1839 | 23.9 | 19.07 | 32.68 | 0.35 | 35 | 294.84 | 61.2 | 5.75 | 33 | 82.9 | 36598.44 | 272.97 | 3797.84 | 94.73 | 58.18 | 16450.97 | 0.61 | 0.86 | 2.77 | 0.99 | 1 | 10 | 236.3587 | 323.3964 | 292.5319 | 236358.6762 | 323396.3682 | 3.0142e-06 | 7 | 292531.8727
20 | 145 | CONCLUIDO | 4.1983 | 23.82 | 19.04 | 33.6 | 0.36 | 34 | 295.36 | 61.2 | 6 | 31 | 83.16 | 36662.22 | 269.54 | 3797.84 | 93.51 | 58.18 | 15846.49 | 0.62 | 0.87 | 2.78 | 0.97 | 1 | 10 | 233.7629 | 319.8447 | 289.3192 | 233762.89 | 319844.699 | 3.0246e-06 | 7 | 289319.1699
21 | 145 | CONCLUIDO | 4.2297 | 23.64 | 18.97 | 35.57 | 0.38 | 32 | 295.88 | 61.2 | 6.25 | 27 | 83.43 | 36726.12 | 265.19 | 3798.05 | 91.3 | 58.18 | 14749.57 | 0.64 | 0.87 | 2.77 | 0.9 | 1 | 10 | 229.9496 | 314.6272 | 284.5996 | 229949.6048 | 314627.194 | 3.0472e-06 | 7 | 284599.6162
22 | 145 | CONCLUIDO | 4.2594 | 23.48 | 18.91 | 37.82 | 0.39 | 30 | 296.4 | 61.2 | 6.5 | 22 | 83.7 | 36790.13 | 260.9 | 3797.97 | 89.2 | 58.18 | 13713.24 | 0.65 | 0.87 | 2.78 | 0.84 | 1 | 10 | 226.2999 | 309.6335 | 280.0825 | 226299.8746 | 309633.4721 | 3.0686e-06 | 7 | 280082.4881
23 | 145 | CONCLUIDO | 4.2575 | 23.49 | 18.92 | 37.84 | 0.4 | 30 | 296.92 | 61.2 | 6.75 | 19 | 83.97 | 36854.25 | 260.07 | 3798.01 | 89.48 | 58.18 | 13853.2 | 0.65 | 0.87 | 2.78 | 0.85 | 1 | 10 | 225.9094 | 309.0992 | 279.5992 | 225909.3973 | 309099.2038 | 3.0672e-06 | 7 | 279599.2096
24 | 145 | CONCLUIDO | 4.2701 | 23.42 | 18.91 | 39.12 | 0.42 | 29 | 297.44 | 61.2 | 7 | 10 | 84.24 | 36918.48 | 256.09 | 3797.94 | 88.56 | 58.18 | 13397.36 | 0.66 | 0.87 | 2.79 | 0.84 | 1 | 10 | 223.1658 | 305.3454 | 276.2036 | 223165.8462 | 305345.3561 | 3.0763e-06 | 7 | 276203.6239
25 | 145 | CONCLUIDO | 4.2844 | 23.34 | 18.88 | 40.46 | 0.43 | 28 | 297.96 | 61.2 | 7.25 | 7 | 84.51 | 36982.83 | 256.23 | 3798.62 | 87.64 | 58.18 | 12942.87 | 0.66 | 0.87 | 2.79 | 0.81 | 1 | 10 | 222.6857 | 304.6883 | 275.6093 | 222685.6607 | 304688.3452 | 3.0866e-06 | 7 | 275609.3171
26 | 145 | CONCLUIDO | 4.2865 | 23.33 | 18.87 | 40.44 | 0.45 | 28 | 298.48 | 61.2 | 7.5 | 4 | 84.79 | 37047.29 | 255.03 | 3798.3 | 87.1 | 58.18 | 12669.74 | 0.67 | 0.87 | 2.79 | 0.8 | 1 | 10 | 221.9222 | 303.6438 | 274.6644 | 221922.2176 | 303643.7686 | 3.0881e-06 | 7 | 274664.4335
27 | 145 | CONCLUIDO | 4.2836 | 23.34 | 18.89 | 40.47 | 0.46 | 28 | 299.01 | 61.2 | 7.75 | 2 | 85.06 | 37111.87 | 254.75 | 3798.58 | 87.59 | 58.18 | 12914.54 | 0.66 | 0.87 | 2.8 | 0.82 | 1 | 10 | 221.8879 | 303.5968 | 274.622 | 221887.9053 | 303596.821 | 3.086e-06 | 7 | 274621.9665
28 | 145 | CONCLUIDO | 4.2816 | 23.36 | 18.9 | 40.49 | 0.48 | 28 | 299.53 | 61.2 | 8 | 1 | 85.33 | 37176.68 | 255.59 | 3798.32 | 87.83 | 58.18 | 13036.34 | 0.66 | 0.87 | 2.8 | 0.83 | 1 | 10 | 222.4448 | 304.3587 | 275.3112 | 222444.7547 | 304358.7269 | 3.0846e-06 | 7 | 275311.1572
29 | 145 | CONCLUIDO | 4.2826 | 23.35 | 18.89 | 40.48 | 0.49 | 28 | 300.06 | 61.2 | 8.25 | 0 | 85.61 | 37241.49 | 255.29 | 3798.15 | 87.8 | 58.18 | 13022.05 | 0.66 | 0.87 | 2.8 | 0.82 | 1 | 10 | 222.23 | 304.0649 | 275.0454 | 222230.0125 | 304064.9072 | 3.0853e-06 | 7 | 275045.3792

## RESULTADOS_11
Unnamed: 0 | Volume de calda [L] | STATUS | Capacidade operacional [ha/h] | Tempo de missao [h] | Tempo util [h] | Tempo por voo [min] | Autonomia Projetada [h] | N° Voos | MTOW [kg] | Massa Estrutura [kg] | Combustível [kg] | Abastecimentos | Massa gerador | Potência gerador [W] | Combustível consumido [L] | Calda cons [L] | Distância percorrida [km] | Distância Pulverizando [km] | RTL ACUMULADO[m] | EOC [km/km] | EOC [h/h] | Tempo de manobra [h] | Tempo rtl_rtw [h] | V pulv [m/s] | V desloc [m/s] | Preço Total por ha Simples [R$/ha] | Preço Total por ha Presumido [R$/ha] | Preço Total por ha Real [R$/ha] | Preço Total Simples [R$] | Preço Total Presumido [R$] | Prod CAPEX [ha/h/R$] | Dias Trabalhados | Preço Total Real [R$]
0 | 65 | CONCLUIDO | 3.3679 | 29.69 | 22.97 | 8.25 | 0.13 | 167 | 133.21 | 46.47 | 1 | 165 | 20.75 | 16663.42 | 230.01 | 3798.79 | 222.33 | 58.18 | 79592.83 | 0.26 | 0.72 | 2.98 | 4.89 | 1 | 10 | 258.8281 | 354.14 | 320.3414 | 258828.0956 | 354140.0191 | 2.5383e-06 | 9 | 320341.3928
1 | 65 | CONCLUIDO | 3.7061 | 26.98 | 21.54 | 10.77 | 0.17 | 120 | 133.55 | 46.47 | 1.25 | 118 | 20.83 | 16704.7 | 207.03 | 3797.86 | 175.37 | 58.18 | 56348.28 | 0.33 | 0.77 | 2.9 | 3.46 | 1 | 10 | 217.8903 | 298.1271 | 269.6742 | 217890.2557 | 298127.0605 | 2.7932e-06 | 8 | 269674.2323
2 | 65 | CONCLUIDO | 3.9282 | 25.46 | 20.75 | 13.38 | 0.2 | 93 | 133.88 | 46.47 | 1.5 | 91 | 20.91 | 16746.01 | 190.85 | 3798.29 | 149.15 | 58.18 | 43370.71 | 0.39 | 0.79 | 2.87 | 2.67 | 1 | 10 | 198.968 | 272.2368 | 246.2549 | 198967.9835 | 272236.7729 | 2.9606e-06 | 8 | 246254.8774
3 | 65 | CONCLUIDO | 4.0915 | 24.44 | 20.22 | 16.18 | 0.23 | 75 | 134.22 | 46.47 | 1.75 | 63 | 21 | 16787.35 | 178.48 | 3797.97 | 131.81 | 58.18 | 34789.42 | 0.44 | 0.82 | 2.85 | 2.15 | 1 | 10 | 186.1168 | 254.6533 | 230.3495 | 186116.8456 | 254653.2791 | 3.0836e-06 | 8 | 230349.5275
4 | 65 | CONCLUIDO | 4.1928 | 23.85 | 19.93 | 18.68 | 0.26 | 64 | 134.55 | 46.47 | 2 | 28 | 21.09 | 16828.84 | 168.34 | 3798.38 | 121.25 | 58.18 | 29568.74 | 0.48 | 0.83 | 2.87 | 1.86 | 1 | 10 | 168.8951 | 231.0897 | 209.0348 | 168895.0978 | 231089.7239 | 3.16e-06 | 7 | 209034.845
5 | 65 | CONCLUIDO | 4.2341 | 23.62 | 19.8 | 19.8 | 0.29 | 60 | 134.89 | 46.47 | 2.25 | 8 | 21.17 | 16870.25 | 165.06 | 3797.96 | 116.14 | 58.18 | 27030.85 | 0.5 | 0.83 | 2.89 | 1.73 | 1 | 10 | 165.8821 | 226.9672 | 205.3058 | 165882.0802 | 226967.1804 | 3.1911e-06 | 7 | 205305.7512
6 | 65 | CONCLUIDO | 4.2269 | 23.66 | 19.84 | 19.84 | 0.33 | 60 | 135.22 | 46.47 | 2.5 | 0 | 21.26 | 16911.68 | 165.58 | 3798.2 | 117.44 | 58.18 | 27679.84 | 0.5 | 0.83 | 2.89 | 1.77 | 1 | 10 | 166.3837 | 227.6535 | 205.9266 | 166383.6924 | 227653.5083 | 3.1857e-06 | 7 | 205926.577

## RESULTADOS_24
Unnamed: 0 | Volume de calda [L] | STATUS | Capacidade operacional [ha/h] | Tempo de missao [h] | Tempo util [h] | Tempo por voo [min] | Autonomia Projetada [h] | N° Voos | MTOW [kg] | Massa Estrutura [kg] | Combustível [kg] | Abastecimentos | Massa gerador | Potência gerador [W] | Combustível consumido [L] | Calda cons [L] | Distância percorrida [km] | Distância Pulverizando [km] | RTL ACUMULADO[m] | EOC [km/km] | EOC [h/h] | Tempo de manobra [h] | Tempo rtl_rtw [h] | V pulv [m/s] | V desloc [m/s] | Preço Total por ha Simples [R$/ha] | Preço Total por ha Presumido [R$/ha] | Preço Total por ha Real [R$/ha] | Preço Total Simples [R$] | Preço Total Presumido [R$] | Prod CAPEX [ha/h/R$] | Dias Trabalhados | Preço Total Real [R$]
0 | 130 | CONCLUIDO | 2.1317 | 46.91 | 28.02 | 5.11 | 0.07 | 329 | 252.85 | 59.19 | 1 | 327 | 62.65 | 31418.63 | 452.41 | 3800.55 | 387.7 | 58.18 | 161465.74 | 0.15 | 0.59 | 3.25 | 9.94 | 1 | 10 | 679.988 | 930.3896 | 841.5945 | 679987.9846 | 930389.5595 | 1.5464e-06 | 14 | 841594.4858
1 | 130 | CONCLUIDO | 2.557 | 39.11 | 24.96 | 6.46 | 0.09 | 232 | 253.3 | 59.19 | 1.25 | 230 | 62.86 | 31474.5 | 398.95 | 3798.86 | 287.24 | 58.18 | 111719.33 | 0.2 | 0.66 | 3.1 | 6.89 | 1 | 10 | 515.4764 | 705.2975 | 637.9849 | 515476.3753 | 705297.5178 | 1.8549e-06 | 12 | 637984.9126
2 | 130 | CONCLUIDO | 2.8649 | 34.9 | 23.35 | 7.83 | 0.11 | 179 | 253.75 | 59.19 | 1.5 | 177 | 63.06 | 31530.44 | 369.25 | 3798.46 | 234.29 | 58.18 | 85510.91 | 0.25 | 0.71 | 3.02 | 5.28 | 1 | 10 | 435.828 | 596.3191 | 539.4073 | 435828.0183 | 596319.1221 | 2.0782e-06 | 11 | 539407.262
3 | 130 | CONCLUIDO | 3.107 | 32.19 | 22.29 | 9.22 | 0.12 | 145 | 254.21 | 59.19 | 1.75 | 143 | 63.26 | 31586.46 | 348.76 | 3798.9 | 199.82 | 58.18 | 68447.16 | 0.29 | 0.74 | 2.95 | 4.22 | 1 | 10 | 383.6626 | 524.9441 | 474.8442 | 383662.5869 | 524944.0774 | 2.2539e-06 | 10 | 474844.1514
4 | 130 | CONCLUIDO | 3.3001 | 30.3 | 21.58 | 10.7 | 0.14 | 121 | 254.66 | 59.19 | 2 | 119 | 63.47 | 31642.55 | 333.83 | 3798.27 | 176.54 | 58.18 | 56925.4 | 0.33 | 0.76 | 2.92 | 3.51 | 1 | 10 | 346.0357 | 473.4613 | 428.2748 | 346035.6827 | 473461.2871 | 2.3939e-06 | 9 | 428274.8064
5 | 130 | CONCLUIDO | 3.4545 | 28.95 | 21.06 | 12.15 | 0.16 | 104 | 255.12 | 59.19 | 2.25 | 102 | 63.67 | 31698.72 | 322.45 | 3798.54 | 159.3 | 58.18 | 48392.03 | 0.37 | 0.78 | 2.89 | 2.98 | 1 | 10 | 325.6723 | 445.5992 | 403.0719 | 325672.3175 | 445599.2325 | 2.506e-06 | 9 | 403071.8671
6 | 130 | CONCLUIDO | 3.5772 | 27.95 | 20.7 | 13.65 | 0.17 | 91 | 255.57 | 59.19 | 2.5 | 89 | 63.88 | 31754.97 | 312.86 | 3797.96 | 147.4 | 58.18 | 42508.76 | 0.39 | 0.8 | 2.88 | 2.63 | 1 | 10 | 310.4229 | 424.7344 | 384.1983 | 310422.9394 | 424734.3605 | 2.595e-06 | 9 | 384198.3093
7 | 130 | CONCLUIDO | 3.682 | 27.16 | 20.39 | 15.11 | 0.19 | 81 | 256.03 | 59.19 | 2.75 | 79 | 64.09 | 31811.29 | 304.38 | 3798.22 | 138.05 | 58.18 | 37881.44 | 0.42 | 0.81 | 2.84 | 2.32 | 1 | 10 | 289.3061 | 395.8414 | 358.0629 | 289306.1248 | 395841.4032 | 2.671e-06 | 8 | 358062.8553
8 | 130 | CONCLUIDO | 3.7711 | 26.52 | 20.14 | 16.56 | 0.21 | 73 | 256.49 | 59.19 | 3 | 71 | 64.29 | 31867.69 | 297.88 | 3798.01 | 129.64 | 58.18 | 33714.19 | 0.45 | 0.82 | 2.84 | 2.07 | 1 | 10 | 279.7631 | 382.7841 | 346.2518 | 279763.0517 | 382784.1496 | 2.7356e-06 | 8 | 346251.7676
9 | 130 | CONCLUIDO | 3.8448 | 26.01 | 19.98 | 18.16 | 0.23 | 66 | 256.95 | 59.19 | 3.25 | 64 | 64.5 | 31924.29 | 292.01 | 3798.19 | 123.95 | 58.18 | 30905.13 | 0.47 | 0.83 | 2.84 | 1.91 | 1 | 10 | 271.9334 | 372.0712 | 336.5613 | 271933.356 | 372071.2145 | 2.7891e-06 | 8 | 336561.26
10 | 130 | CONCLUIDO | 3.9201 | 25.51 | 19.77 | 19.77 | 0.24 | 60 | 257.41 | 59.19 | 3.5 | 58 | 64.71 | 31980.84 | 284.27 | 3798 | 117.64 | 58.18 | 27783.44 | 0.49 | 0.83 | 2.81 | 1.7 | 1 | 10 | 263.1235 | 360.0171 | 325.6576 | 263123.4603 | 360017.1266 | 2.8437e-06 | 8 | 325657.5973
11 | 130 | CONCLUIDO | 3.976 | 25.15 | 19.66 | 21.44 | 0.26 | 55 | 257.86 | 59.19 | 3.75 | 53 | 64.92 | 32037.48 | 279.25 | 3798.15 | 113.46 | 58.18 | 25717.61 | 0.51 | 0.84 | 2.82 | 1.59 | 1 | 10 | 257.2788 | 352.0202 | 318.4238 | 257278.7654 | 352020.1572 | 2.8843e-06 | 8 | 318423.8475
12 | 130 | CONCLUIDO | 4.0431 | 24.73 | 19.48 | 23.38 | 0.28 | 50 | 258.32 | 59.19 | 4 | 48 | 65.13 | 32094.19 | 272.09 | 3797.9 | 108.19 | 58.18 | 23104.8 | 0.54 | 0.85 | 2.8 | 1.41 | 1 | 10 | 249.7589 | 341.7311 | 309.1167 | 249758.8527 | 341731.0809 | 2.9329e-06 | 8 | 309116.7461
13 | 130 | CONCLUIDO | 4.0966 | 24.41 | 19.36 | 25.25 | 0.29 | 46 | 258.78 | 59.19 | 4.25 | 44 | 65.34 | 32150.98 | 266.49 | 3797.98 | 104.02 | 58.18 | 21040.65 | 0.56 | 0.85 | 2.79 | 1.29 | 1 | 10 | 244.0228 | 333.8827 | 302.0174 | 244022.7691 | 333882.7181 | 2.9717e-06 | 8 | 302017.4201
14 | 130 | CONCLUIDO | 4.1357 | 24.18 | 19.27 | 26.89 | 0.31 | 43 | 259.25 | 59.19 | 4.5 | 41 | 65.55 | 32207.85 | 260.06 | 3798.01 | 101.17 | 58.18 | 19629.11 | 0.58 | 0.86 | 2.79 | 1.2 | 1 | 10 | 229.851 | 314.4923 | 284.4776 | 229851.0099 | 314492.292 | 3.0001e-06 | 7 | 284477.589
15 | 130 | CONCLUIDO | 4.1727 | 23.97 | 19.2 | 28.81 | 0.33 | 40 | 259.71 | 59.19 | 4.75 | 38 | 65.76 | 32264.79 | 255.78 | 3797.96 | 99.19 | 58.18 | 18657.09 | 0.59 | 0.86 | 2.78 | 1.13 | 1 | 10 | 225.83 | 308.9905 | 279.5009 | 225829.9833 | 308990.5461 | 3.0269e-06 | 7 | 279500.922
16 | 130 | CONCLUIDO | 4.2179 | 23.71 | 19.09 | 30.96 | 0.34 | 37 | 260.17 | 59.19 | 5 | 32 | 65.98 | 32321.82 | 249.5 | 3797.96 | 95.53 | 58.18 | 16839.35 | 0.61 | 0.86 | 2.78 | 1.02 | 1 | 10 | 220.3915 | 301.5493 | 272.7699 | 220391.4615 | 301549.3206 | 3.0597e-06 | 7 | 272769.8766
17 | 130 | CONCLUIDO | 4.2345 | 23.62 | 19.1 | 32.74 | 0.36 | 35 | 260.63 | 59.19 | 5.25 | 28 | 66.19 | 32378.93 | 245.68 | 3798.02 | 95.29 | 58.18 | 16730.48 | 0.61 | 0.86 | 2.79 | 1.03 | 1 | 10 | 217.598 | 297.7272 | 269.3125 | 217597.9812 | 297727.1576 | 3.0718e-06 | 7 | 269312.4955
18 | 130 | CONCLUIDO | 4.2689 | 23.42 | 19.01 | 34.56 | 0.37 | 33 | 261.1 | 59.19 | 5.5 | 21 | 66.4 | 32436.11 | 240.87 | 3798.09 | 91.92 | 58.18 | 15054.09 | 0.63 | 0.87 | 2.79 | 0.94 | 1 | 10 | 213.5526 | 292.192 | 264.3056 | 213552.5614 | 292192.0358 | 3.0967e-06 | 7 | 264305.638
19 | 130 | CONCLUIDO | 4.2834 | 23.35 | 18.98 | 35.58 | 0.39 | 32 | 261.56 | 59.19 | 5.75 | 12 | 66.62 | 32493.38 | 237.58 | 3798.09 | 90.89 | 58.18 | 14546.23 | 0.64 | 0.87 | 2.79 | 0.91 | 1 | 10 | 211.1601 | 288.9185 | 261.3445 | 211160.0522 | 288918.4992 | 3.1073e-06 | 7 | 261344.5231
20 | 130 | CONCLUIDO | 4.2961 | 23.28 | 18.96 | 36.69 | 0.41 | 31 | 262.03 | 59.19 | 6 | 9 | 66.83 | 32550.72 | 235.67 | 3797.85 | 90.38 | 58.18 | 14297.8 | 0.64 | 0.87 | 2.79 | 0.89 | 1 | 10 | 209.6296 | 286.8245 | 259.4504 | 209629.6198 | 286824.494 | 3.1165e-06 | 7 | 259450.3668
21 | 130 | CONCLUIDO | 4.2937 | 23.29 | 18.97 | 36.72 | 0.42 | 31 | 262.49 | 59.19 | 6.25 | 3 | 67.05 | 32608.15 | 236.15 | 3797.96 | 90.14 | 58.18 | 14176.31 | 0.65 | 0.87 | 2.81 | 0.9 | 1 | 10 | 209.99 | 287.3176 | 259.8964 | 209989.9835 | 287317.5595 | 3.1147e-06 | 7 | 259896.3749
22 | 130 | CONCLUIDO | 4.2901 | 23.31 | 18.99 | 36.75 | 0.44 | 31 | 262.96 | 59.19 | 6.5 | 1 | 67.26 | 32665.66 | 235.91 | 3797.99 | 90.75 | 58.18 | 14480.97 | 0.64 | 0.87 | 2.81 | 0.92 | 1 | 10 | 209.9939 | 287.3229 | 259.9012 | 209993.9055 | 287322.9258 | 3.1121e-06 | 7 | 259901.229
23 | 130 | CONCLUIDO | 4.2895 | 23.31 | 18.99 | 36.76 | 0.46 | 31 | 263.42 | 59.19 | 6.75 | 0 | 67.48 | 32723.25 | 236.11 | 3797.99 | 90.78 | 58.18 | 14495.1 | 0.64 | 0.87 | 2.81 | 0.92 | 1 | 10 | 210.1273 | 287.5055 | 260.0664 | 210127.3217 | 287505.4717 | 3.1117e-06 | 7 | 260066.353

## RESULTADOS_13
Unnamed: 0 | Volume de calda [L] | STATUS | Capacidade operacional [ha/h] | Tempo de missao [h] | Tempo util [h] | Tempo por voo [min] | Autonomia Projetada [h] | N° Voos | MTOW [kg] | Massa Estrutura [kg] | Combustível [kg] | Abastecimentos | Massa gerador | Potência gerador [W] | Combustível consumido [L] | Calda cons [L] | Distância percorrida [km] | Distância Pulverizando [km] | RTL ACUMULADO[m] | EOC [km/km] | EOC [h/h] | Tempo de manobra [h] | Tempo rtl_rtw [h] | V pulv [m/s] | V desloc [m/s] | Preço Total por ha Simples [R$/ha] | Preço Total por ha Presumido [R$/ha] | Preço Total por ha Real [R$/ha] | Preço Total Simples [R$] | Preço Total Presumido [R$] | Prod CAPEX [ha/h/R$] | Dias Trabalhados | Preço Total Real [R$]
0 | 75 | CONCLUIDO | 3.15 | 31.75 | 23.66 | 7.47 | 0.12 | 190 | 150.44 | 49.1 | 1 | 188 | 25.34 | 18787.76 | 262 | 3798.66 | 244.94 | 58.18 | 90781.31 | 0.24 | 0.7 | 3.02 | 5.59 | 1 | 10 | 306.6535 | 419.5769 | 379.5331 | 306653.548 | 419576.9129 | 2.3572e-06 | 10 | 379533.0812
1 | 75 | CONCLUIDO | 3.4991 | 28.58 | 22.09 | 9.6 | 0.15 | 138 | 150.78 | 49.1 | 1.25 | 136 | 25.44 | 18830.65 | 237.54 | 3798.61 | 193.36 | 58.18 | 65251.82 | 0.3 | 0.75 | 2.93 | 4.01 | 1 | 10 | 258.093 | 353.1343 | 319.4316 | 258093.023 | 353134.2603 | 2.6184e-06 | 9 | 319431.6221
2 | 75 | CONCLUIDO | 3.7438 | 26.71 | 21.16 | 11.87 | 0.18 | 107 | 151.13 | 49.1 | 1.5 | 105 | 25.54 | 18873.58 | 220.45 | 3798.41 | 163.04 | 58.18 | 50244.81 | 0.36 | 0.78 | 2.89 | 3.09 | 1 | 10 | 226.1562 | 309.4368 | 279.9046 | 226156.1564 | 309436.8304 | 2.8015e-06 | 8 | 279904.6136
3 | 75 | CONCLUIDO | 3.9281 | 25.46 | 20.55 | 14.34 | 0.2 | 86 | 151.48 | 49.1 | 1.75 | 84 | 25.64 | 18916.54 | 207.19 | 3798.24 | 143.25 | 58.18 | 40454.44 | 0.41 | 0.8 | 2.85 | 2.48 | 1 | 10 | 210.1987 | 287.6031 | 260.1547 | 210198.6983 | 287603.1324 | 2.9394e-06 | 8 | 260154.6931
4 | 75 | CONCLUIDO | 4.0746 | 24.54 | 20.1 | 16.98 | 0.23 | 71 | 151.83 | 49.1 | 2 | 66 | 25.73 | 18959.54 | 194.73 | 3798.2 | 127.87 | 58.18 | 32843.6 | 0.45 | 0.82 | 2.84 | 2.02 | 1 | 10 | 197.4271 | 270.1284 | 244.3478 | 197427.0726 | 270128.4306 | 3.049e-06 | 8 | 244347.7523
5 | 75 | CONCLUIDO | 4.173 | 23.96 | 19.82 | 19.5 | 0.26 | 61 | 152.18 | 49.1 | 2.25 | 50 | 25.83 | 19002.56 | 184.7 | 3798.35 | 118.35 | 58.18 | 28130.44 | 0.49 | 0.83 | 2.84 | 1.75 | 1 | 10 | 179.9857 | 246.2643 | 222.7612 | 179985.6747 | 246264.3405 | 3.1227e-06 | 7 | 222761.2175
6 | 75 | CONCLUIDO | 4.2326 | 23.63 | 19.67 | 21.46 | 0.29 | 55 | 152.53 | 49.1 | 2.5 | 25 | 25.93 | 19045.63 | 177.62 | 3798.37 | 112.87 | 58.18 | 25423.01 | 0.52 | 0.84 | 2.85 | 1.6 | 1 | 10 | 174.1622 | 238.2964 | 215.5538 | 174162.2223 | 238296.4361 | 3.1673e-06 | 7 | 215553.7587
7 | 75 | CONCLUIDO | 4.2465 | 23.55 | 19.65 | 22.25 | 0.32 | 53 | 152.88 | 49.1 | 2.75 | 7 | 26.03 | 19088.72 | 175.74 | 3798.47 | 111.66 | 58.18 | 24828.44 | 0.52 | 0.84 | 2.87 | 1.58 | 1 | 10 | 172.7066 | 236.3048 | 213.7522 | 172706.5852 | 236304.7692 | 3.1777e-06 | 7 | 213752.1737
8 | 75 | CONCLUIDO | 4.261 | 23.47 | 19.6 | 22.62 | 0.35 | 52 | 153.23 | 49.1 | 3 | 0 | 26.13 | 19131.85 | 175.87 | 3798.34 | 110.13 | 58.18 | 24065.43 | 0.53 | 0.84 | 2.86 | 1.53 | 1 | 10 | 172.3672 | 235.8404 | 213.3321 | 172367.1602 | 235840.3529 | 3.1885e-06 | 7 | 213332.0806

## RESULTADOS_17
Unnamed: 0 | Volume de calda [L] | STATUS | Capacidade operacional [ha/h] | Tempo de missao [h] | Tempo util [h] | Tempo por voo [min] | Autonomia Projetada [h] | N° Voos | MTOW [kg] | Massa Estrutura [kg] | Combustível [kg] | Abastecimentos | Massa gerador | Potência gerador [W] | Combustível consumido [L] | Calda cons [L] | Distância percorrida [km] | Distância Pulverizando [km] | RTL ACUMULADO[m] | EOC [km/km] | EOC [h/h] | Tempo de manobra [h] | Tempo rtl_rtw [h] | V pulv [m/s] | V desloc [m/s] | Preço Total por ha Simples [R$/ha] | Preço Total por ha Presumido [R$/ha] | Preço Total por ha Real [R$/ha] | Preço Total Simples [R$] | Preço Total Presumido [R$] | Prod CAPEX [ha/h/R$] | Dias Trabalhados | Preço Total Real [R$]
0 | 95 | CONCLUIDO | 2.748 | 36.39 | 25.1 | 6.35 | 0.1 | 237 | 185.69 | 53.44 | 1 | 235 | 36.26 | 23136.14 | 326.44 | 3798.72 | 292.06 | 58.18 | 114103.96 | 0.2 | 0.66 | 3.1 | 7.02 | 1 | 10 | 409.189 | 559.8705 | 506.4372 | 409189.0119 | 559870.4582 | 2.0305e-06 | 11 | 506437.2075
1 | 95 | CONCLUIDO | 3.132 | 31.93 | 23.1 | 8.1 | 0.12 | 171 | 186.07 | 53.44 | 1.25 | 169 | 36.39 | 23182.76 | 294.85 | 3799.48 | 225.81 | 58.18 | 81313.23 | 0.26 | 0.71 | 3 | 5.02 | 1 | 10 | 335.9241 | 459.6261 | 415.7601 | 335924.0698 | 459626.1322 | 2.3143e-06 | 10 | 415760.0592
2 | 95 | CONCLUIDO | 3.406 | 29.36 | 21.94 | 9.9 | 0.14 | 133 | 186.45 | 53.44 | 1.5 | 131 | 36.51 | 23229.42 | 274.7 | 3798.39 | 188.6 | 58.18 | 62898.4 | 0.31 | 0.75 | 2.93 | 3.87 | 1 | 10 | 292.0507 | 399.5967 | 361.4598 | 292050.7359 | 399596.7012 | 2.5167e-06 | 9 | 361459.7529
3 | 95 | CONCLUIDO | 3.6146 | 27.67 | 21.18 | 11.77 | 0.17 | 108 | 186.83 | 53.44 | 1.75 | 106 | 36.64 | 23276.13 | 259.86 | 3798.42 | 163.83 | 58.18 | 50634.99 | 0.36 | 0.78 | 2.88 | 3.1 | 1 | 10 | 269.172 | 368.293 | 333.1436 | 269172.0002 | 368293.0057 | 2.6709e-06 | 9 | 333143.6382
4 | 95 | CONCLUIDO | 3.7664 | 26.55 | 20.7 | 13.65 | 0.19 | 91 | 187.21 | 53.44 | 2 | 89 | 36.77 | 23322.88 | 248.66 | 3798.12 | 147.41 | 58.18 | 42510.81 | 0.39 | 0.8 | 2.87 | 2.62 | 1 | 10 | 245.3816 | 335.742 | 303.6992 | 245381.6441 | 335741.9909 | 2.783e-06 | 8 | 303699.2465
5 | 95 | CONCLUIDO | 3.9035 | 25.62 | 20.28 | 15.81 | 0.21 | 77 | 187.59 | 53.44 | 2.25 | 75 | 36.9 | 23369.68 | 237.8 | 3798.15 | 134.16 | 58.18 | 35956.73 | 0.43 | 0.81 | 2.85 | 2.21 | 1 | 10 | 232.1707 | 317.6662 | 287.3486 | 232170.6873 | 317666.1771 | 2.8843e-06 | 8 | 287348.563
6 | 95 | CONCLUIDO | 4.0099 | 24.94 | 19.98 | 17.89 | 0.24 | 67 | 187.97 | 53.44 | 2.5 | 65 | 37.03 | 23416.52 | 228.33 | 3798.24 | 124.16 | 58.18 | 31008.93 | 0.47 | 0.83 | 2.82 | 1.9 | 1 | 10 | 221.931 | 303.6558 | 274.6753 | 221930.9915 | 303655.7735 | 2.963e-06 | 8 | 274675.2927
7 | 95 | CONCLUIDO | 4.0901 | 24.45 | 19.78 | 20.12 | 0.26 | 59 | 188.35 | 53.44 | 2.75 | 57 | 37.16 | 23463.4 | 220.02 | 3798.21 | 117.42 | 58.18 | 27676.49 | 0.5 | 0.83 | 2.83 | 1.71 | 1 | 10 | 213.8904 | 292.6543 | 264.7238 | 213890.4213 | 292654.3105 | 3.0222e-06 | 8 | 264723.7939
8 | 95 | CONCLUIDO | 4.1762 | 23.95 | 19.54 | 22.55 | 0.28 | 52 | 188.73 | 53.44 | 3 | 46 | 37.29 | 23510.33 | 209.58 | 3797.96 | 110.05 | 58.18 | 24024.11 | 0.53 | 0.84 | 2.8 | 1.47 | 1 | 10 | 196.1715 | 268.4105 | 242.7938 | 196171.5334 | 268410.5465 | 3.0859e-06 | 7 | 242793.8207
9 | 95 | CONCLUIDO | 4.2294 | 23.64 | 19.43 | 24.8 | 0.3 | 47 | 189.11 | 53.44 | 3.25 | 34 | 37.42 | 23557.3 | 203.45 | 3798.02 | 105.64 | 58.18 | 21848.63 | 0.55 | 0.85 | 2.81 | 1.36 | 1 | 10 | 190.8926 | 261.1877 | 236.2603 | 190892.6114 | 261187.6925 | 3.1252e-06 | 7 | 236260.3057
10 | 95 | CONCLUIDO | 4.2689 | 23.43 | 19.32 | 26.34 | 0.33 | 44 | 189.49 | 53.44 | 3.5 | 23 | 37.55 | 23604.32 | 199.48 | 3797.89 | 102.22 | 58.18 | 20152.2 | 0.57 | 0.85 | 2.81 | 1.25 | 1 | 10 | 187.3684 | 256.3656 | 231.8985 | 187368.3518 | 256365.6451 | 3.1543e-06 | 7 | 231898.4677
11 | 95 | CONCLUIDO | 4.2857 | 23.33 | 19.3 | 27.57 | 0.35 | 42 | 189.87 | 53.44 | 3.75 | 9 | 37.69 | 23651.38 | 196.27 | 3797.91 | 100.93 | 58.18 | 19514.43 | 0.58 | 0.85 | 2.83 | 1.23 | 1 | 10 | 185.0486 | 253.1917 | 229.0274 | 185048.6197 | 253191.6853 | 3.1668e-06 | 7 | 229027.4262
12 | 95 | CONCLUIDO | 4.2964 | 23.28 | 19.28 | 28.22 | 0.37 | 41 | 190.25 | 53.44 | 4 | 1 | 37.82 | 23698.48 | 196.1 | 3797.89 | 99.85 | 58.18 | 18982.26 | 0.58 | 0.85 | 2.84 | 1.21 | 1 | 10 | 184.6309 | 252.6202 | 228.5105 | 184630.9414 | 252620.1993 | 3.1747e-06 | 7 | 228510.482
13 | 95 | CONCLUIDO | 4.2959 | 23.28 | 19.28 | 28.22 | 0.4 | 41 | 190.63 | 53.44 | 4.25 | 0 | 37.95 | 23745.63 | 196.45 | 3797.89 | 99.82 | 58.18 | 18963.96 | 0.58 | 0.85 | 2.84 | 1.21 | 1 | 10 | 184.8424 | 252.9095 | 228.7721 | 184842.3626 | 252909.4751 | 3.1743e-06 | 7 | 228772.1498

## RESULTADOS_9
Unnamed: 0 | Volume de calda [L] | STATUS | Capacidade operacional [ha/h] | Tempo de missao [h] | Tempo util [h] | Tempo por voo [min] | Autonomia Projetada [h] | N° Voos | MTOW [kg] | Massa Estrutura [kg] | Combustível [kg] | Abastecimentos | Massa gerador | Potência gerador [W] | Combustível consumido [L] | Calda cons [L] | Distância percorrida [km] | Distância Pulverizando [km] | RTL ACUMULADO[m] | EOC [km/km] | EOC [h/h] | Tempo de manobra [h] | Tempo rtl_rtw [h] | V pulv [m/s] | V desloc [m/s] | Preço Total por ha Simples [R$/ha] | Preço Total por ha Presumido [R$/ha] | Preço Total por ha Real [R$/ha] | Preço Total Simples [R$] | Preço Total Presumido [R$] | Prod CAPEX [ha/h/R$] | Dias Trabalhados | Preço Total Real [R$]
0 | 55 | CONCLUIDO | 3.6066 | 27.73 | 22.23 | 9.33 | 0.15 | 143 | 116.05 | 43.4 | 1 | 141 | 16.65 | 14546.17 | 196.91 | 3799.09 | 197.69 | 58.18 | 67392.08 | 0.29 | 0.74 | 2.95 | 4.15 | 1 | 10 | 222.4203 | 304.3252 | 275.2808 | 222420.2601 | 304325.2124 | 2.7397e-06 | 9 | 275280.8413
1 | 55 | CONCLUIDO | 3.9191 | 25.52 | 21 | 12.35 | 0.19 | 102 | 116.37 | 43.4 | 1.25 | 99 | 16.72 | 14585.96 | 175.76 | 3798.46 | 157.56 | 58.18 | 47529.51 | 0.37 | 0.79 | 2.88 | 2.92 | 1 | 10 | 188.6788 | 258.1587 | 233.5204 | 188678.8498 | 258158.7262 | 2.9771e-06 | 8 | 233520.4197
2 | 55 | CONCLUIDO | 4.0991 | 24.4 | 20.4 | 15.3 | 0.23 | 80 | 116.69 | 43.4 | 1.5 | 52 | 16.79 | 14625.77 | 161.25 | 3798.56 | 137.13 | 58.18 | 37424.88 | 0.42 | 0.81 | 2.88 | 2.33 | 1 | 10 | 174.4645 | 238.71 | 215.9279 | 174464.5142 | 238710.0451 | 3.1139e-06 | 8 | 215927.8935
3 | 55 | CONCLUIDO | 4.1705 | 23.98 | 20.17 | 16.81 | 0.26 | 72 | 117.01 | 43.4 | 1.75 | 14 | 16.86 | 14665.62 | 154.87 | 3798.4 | 128.24 | 58.18 | 33023.21 | 0.45 | 0.82 | 2.9 | 2.1 | 1 | 10 | 160.5263 | 219.6392 | 198.6771 | 160526.3179 | 219639.19 | 3.1681e-06 | 7 | 198677.134
4 | 55 | CONCLUIDO | 4.1845 | 23.9 | 20.14 | 17.26 | 0.3 | 70 | 117.34 | 43.4 | 2 | 0 | 16.94 | 14705.49 | 154.82 | 3798.55 | 126.23 | 58.18 | 32025.34 | 0.46 | 0.82 | 2.93 | 2.07 | 1 | 10 | 160.1425 | 219.114 | 198.2021 | 160142.493 | 219114.0239 | 3.1787e-06 | 7 | 198202.0889

## resultados
Unnamed: 0 | Volume de calda [L] | STATUS | Capacidade operacional [ha/h] | Tempo de missao [h] | Tempo util [h] | Tempo por voo [min] | Autonomia Projetada [h] | N° Voos | MTOW [kg] | Massa Estrutura [kg] | Combustível [kg] | Abastecimentos | Massa gerador | Potência gerador [W] | Combustível consumido [L] | Calda cons [L] | Distância percorrida [km] | Distância Pulverizando [km] | RTL ACUMULADO[m] | EOC [km/km] | EOC [h/h] | Tempo de manobra [h] | Tempo rtl_rtw [h] | V pulv [m/s] | V desloc [m/s]
0 | 100 | CONCLUIDO | 2.6533 | 37.69 | 25.49 | 6.14 | 0.09 | 249 | 194.77 | 54.38 | 1 | 247 | 39.4 | 24256.19 | 343.01 | 3799.1 | 304.7 | 58.18 | 120367.21 | 0.19 | 0.65 | 3.12 | 7.41 | 1 | 10
1 | 100 | CONCLUIDO | 3.0396 | 32.9 | 23.38 | 7.79 | 0.11 | 180 | 195.16 | 54.38 | 1.25 | 178 | 39.53 | 24303.87 | 309.56 | 3799.07 | 235.38 | 58.18 | 86051.71 | 0.25 | 0.71 | 3.02 | 5.31 | 1 | 10
2 | 100 | CONCLUIDO | 3.3271 | 30.06 | 22.13 | 9.55 | 0.14 | 139 | 195.55 | 54.38 | 1.5 | 137 | 39.67 | 24351.61 | 287.85 | 3798.54 | 194.38 | 58.18 | 65756 | 0.3 | 0.74 | 2.95 | 4.06 | 1 | 10
3 | 100 | CONCLUIDO | 3.5391 | 28.26 | 21.34 | 11.33 | 0.16 | 113 | 195.93 | 54.38 | 1.75 | 111 | 39.81 | 24399.39 | 272.52 | 3798.52 | 169.04 | 58.18 | 53218.91 | 0.34 | 0.77 | 2.9 | 3.27 | 1 | 10
4 | 100 | CONCLUIDO | 3.7002 | 27.03 | 20.81 | 13.15 | 0.18 | 95 | 196.32 | 54.38 | 2 | 93 | 39.95 | 24447.22 | 261.3 | 3798.82 | 151.43 | 58.18 | 44502.95 | 0.38 | 0.79 | 2.87 | 2.74 | 1 | 10
5 | 100 | CONCLUIDO | 3.8382 | 26.05 | 20.39 | 15.1 | 0.2 | 81 | 196.71 | 54.38 | 2.25 | 79 | 40.08 | 24495.09 | 250.01 | 3797.95 | 137.83 | 58.18 | 37770.14 | 0.42 | 0.81 | 2.84 | 2.32 | 1 | 10
6 | 100 | CONCLUIDO | 3.936 | 25.41 | 20.13 | 17.01 | 0.23 | 71 | 197.1 | 54.38 | 2.5 | 69 | 40.22 | 24543.01 | 241.67 | 3798.02 | 129.49 | 58.18 | 33652.91 | 0.45 | 0.82 | 2.83 | 2.06 | 1 | 10
7 | 100 | CONCLUIDO | 4.0401 | 24.75 | 19.82 | 19.18 | 0.25 | 62 | 197.49 | 54.38 | 2.75 | 60 | 40.36 | 24590.98 | 232.52 | 3798.19 | 119.51 | 58.18 | 28707.78 | 0.49 | 0.83 | 2.81 | 1.75 | 1 | 10
8 | 100 | CONCLUIDO | 4.1176 | 24.29 | 19.63 | 21.41 | 0.27 | 55 | 197.88 | 54.38 | 3 | 53 | 40.5 | 24639 | 223.78 | 3797.97 | 113.09 | 58.18 | 25531.67 | 0.51 | 0.84 | 2.8 | 1.56 | 1 | 10
9 | 100 | CONCLUIDO | 4.1855 | 23.89 | 19.47 | 23.84 | 0.29 | 49 | 198.27 | 54.38 | 3.25 | 43 | 40.64 | 24687.06 | 216.08 | 3798.15 | 107.32 | 58.18 | 22675.91 | 0.54 | 0.85 | 2.81 | 1.4 | 1 | 10
10 | 100 | CONCLUIDO | 4.2334 | 23.62 | 19.36 | 25.81 | 0.31 | 45 | 198.66 | 54.38 | 3.5 | 33 | 40.78 | 24735.17 | 209.02 | 3798.17 | 103.43 | 58.18 | 20749.12 | 0.56 | 0.85 | 2.81 | 1.28 | 1 | 10
11 | 100 | CONCLUIDO | 4.2667 | 23.44 | 19.29 | 27.55 | 0.33 | 42 | 199.05 | 54.38 | 3.75 | 22 | 40.92 | 24783.33 | 204.46 | 3798.1 | 100.82 | 58.18 | 19460.84 | 0.58 | 0.85 | 2.81 | 1.22 | 1 | 10
12 | 100 | CONCLUIDO | 4.2917 | 23.3 | 19.23 | 28.84 | 0.36 | 40 | 199.44 | 54.38 | 4 | 7 | 41.06 | 24831.54 | 202.01 | 3798.12 | 98.4 | 58.18 | 18261.28 | 0.59 | 0.86 | 2.83 | 1.16 | 1 | 10
13 | 100 | CONCLUIDO | 4.2999 | 23.26 | 19.22 | 29.57 | 0.38 | 39 | 199.83 | 54.38 | 4.25 | 1 | 41.2 | 24879.79 | 200.69 | 3798.35 | 97.8 | 58.18 | 17966.77 | 0.59 | 0.86 | 2.84 | 1.15 | 1 | 10
14 | 100 | CONCLUIDO | 4.2995 | 23.26 | 19.23 | 29.58 | 0.4 | 39 | 200.22 | 54.38 | 4.5 | 0 | 41.35 | 24928.09 | 201.26 | 3798.44 | 97.82 | 58.18 | 17976.96 | 0.59 | 0.86 | 2.84 | 1.15 | 1 | 10
0 | 140 | CONCLUIDO | 1.9753 | 50.62 | 28.98 | 4.84 | 0.06 | 359 | 274.09 | 60.56 | 1 | 357 | 72.53 | 34038.11 | 493.61 | 3800.36 | 419.59 | 58.18 | 177260.76 | 0.14 | 0.57 | 3.29 | 10.89 | 1 | 10
1 | 140 | CONCLUIDO | 2.4065 | 41.55 | 25.55 | 6.11 | 0.08 | 251 | 274.57 | 60.56 | 1.25 | 249 | 72.76 | 34097.72 | 431.59 | 3799.09 | 306.98 | 58.18 | 121497.69 | 0.19 | 0.65 | 3.11 | 7.47 | 1 | 10
2 | 140 | CONCLUIDO | 2.7264 | 36.68 | 23.75 | 7.42 | 0.1 | 192 | 275.05 | 60.56 | 1.5 | 190 | 73 | 34157.42 | 397.65 | 3799.25 | 246.88 | 58.18 | 91742.41 | 0.24 | 0.69 | 3.05 | 5.67 | 1 | 10
3 | 140 | CONCLUIDO | 2.9701 | 33.67 | 22.62 | 8.7 | 0.11 | 156 | 275.54 | 60.56 | 1.75 | 154 | 73.23 | 34217.22 | 375.3 | 3799.01 | 210.69 | 58.18 | 73825.48 | 0.28 | 0.73 | 2.96 | 4.55 | 1 | 10
4 | 140 | CONCLUIDO | 3.1607 | 31.64 | 21.9 | 10.03 | 0.13 | 131 | 276.02 | 60.56 | 2 | 129 | 73.47 | 34277.1 | 360.16 | 3798.22 | 186.71 | 58.18 | 61959.32 | 0.31 | 0.75 | 2.94 | 3.82 | 1 | 10
5 | 140 | CONCLUIDO | 3.3263 | 30.06 | 21.31 | 11.42 | 0.14 | 112 | 276.51 | 60.56 | 2.25 | 110 | 73.71 | 34337.08 | 347.17 | 3798.68 | 168.06 | 58.18 | 52730.69 | 0.35 | 0.77 | 2.89 | 3.24 | 1 | 10
6 | 140 | CONCLUIDO | 3.4578 | 28.92 | 20.9 | 12.8 | 0.16 | 98 | 277 | 60.56 | 2.5 | 96 | 73.94 | 34397.15 | 337.1 | 3798.56 | 154.34 | 58.18 | 45941.61 | 0.38 | 0.79 | 2.88 | 2.83 | 1 | 10
7 | 140 | CONCLUIDO | 3.5706 | 28.01 | 20.56 | 14.18 | 0.18 | 87 | 277.48 | 60.56 | 2.75 | 85 | 74.18 | 34457.31 | 328.46 | 3798.26 | 143.17 | 58.18 | 40411.49 | 0.41 | 0.8 | 2.86 | 2.49 | 1 | 10
8 | 140 | CONCLUIDO | 3.6676 | 27.27 | 20.29 | 15.61 | 0.19 | 78 | 277.97 | 60.56 | 3 | 76 | 74.42 | 34517.57 | 320.98 | 3798.06 | 134.61 | 58.18 | 36174.89 | 0.43 | 0.81 | 2.84 | 2.22 | 1 | 10
9 | 140 | CONCLUIDO | 3.7394 | 26.74 | 20.13 | 17.01 | 0.21 | 71 | 278.46 | 60.56 | 3.25 | 69 | 74.66 | 34577.92 | 314.99 | 3798.34 | 129 | 58.18 | 33408.59 | 0.45 | 0.82 | 2.84 | 2.06 | 1 | 10
10 | 140 | CONCLUIDO | 3.8103 | 26.24 | 19.95 | 18.41 | 0.22 | 65 | 278.95 | 60.56 | 3.5 | 63 | 74.9 | 34638.36 | 308.61 | 3797.96 | 123.26 | 58.18 | 30564.29 | 0.47 | 0.83 | 2.83 | 1.88 | 1 | 10
11 | 140 | CONCLUIDO | 3.8876 | 25.72 | 19.74 | 20.08 | 0.24 | 59 | 279.44 | 60.56 | 3.75 | 57 | 75.14 | 34698.9 | 301.3 | 3798.19 | 116.76 | 58.18 | 27344.23 | 0.5 | 0.84 | 2.8 | 1.67 | 1 | 10
12 | 140 | CONCLUIDO | 3.9337 | 25.42 | 19.65 | 21.43 | 0.25 | 55 | 279.94 | 60.56 | 4 | 53 | 75.38 | 34759.54 | 297.66 | 3798.18 | 113.35 | 58.18 | 25661.63 | 0.51 | 0.84 | 2.81 | 1.58 | 1 | 10
13 | 140 | CONCLUIDO | 3.9851 | 25.09 | 19.53 | 22.98 | 0.27 | 51 | 280.43 | 60.56 | 4.25 | 49 | 75.62 | 34820.27 | 293.22 | 3798.01 | 109.61 | 58.18 | 23812.16 | 0.53 | 0.84 | 2.8 | 1.46 | 1 | 10
14 | 140 | CONCLUIDO | 4.04 | 24.75 | 19.4 | 24.76 | 0.29 | 47 | 280.92 | 60.56 | 4.5 | 45 | 75.87 | 34881.09 | 287.08 | 3798.16 | 105.41 | 58.18 | 21731.97 | 0.55 | 0.85 | 2.79 | 1.32 | 1 | 10
15 | 140 | CONCLUIDO | 4.0808 | 24.51 | 19.31 | 26.33 | 0.3 | 44 | 281.41 | 60.56 | 4.75 | 42 | 76.11 | 34942.02 | 282.25 | 3797.98 | 102.55 | 58.18 | 20314.79 | 0.57 | 0.85 | 2.78 | 1.24 | 1 | 10
16 | 140 | CONCLUIDO | 4.1189 | 24.28 | 19.24 | 28.15 | 0.32 | 41 | 281.91 | 60.56 | 5 | 39 | 76.35 | 35003.04 | 274.97 | 3798.02 | 100.45 | 58.18 | 19279.19 | 0.58 | 0.86 | 2.78 | 1.17 | 1 | 10
17 | 140 | CONCLUIDO | 4.1624 | 24.02 | 19.14 | 30.22 | 0.33 | 38 | 282.4 | 60.56 | 5.25 | 36 | 76.6 | 35064.15 | 270.46 | 3797.98 | 96.99 | 58.18 | 17567.8 | 0.6 | 0.86 | 2.78 | 1.07 | 1 | 10
18 | 140 | CONCLUIDO | 4.1913 | 23.86 | 19.08 | 31.8 | 0.35 | 36 | 282.9 | 60.56 | 5.5 | 34 | 76.85 | 35125.37 | 266.01 | 3798.03 | 94.99 | 58.18 | 16573.98 | 0.61 | 0.86 | 2.77 | 1.01 | 1 | 10
19 | 140 | CONCLUIDO | 4.2256 | 23.67 | 18.99 | 33.51 | 0.36 | 34 | 283.4 | 60.56 | 5.75 | 30 | 77.09 | 35186.68 | 262.55 | 3797.79 | 91.91 | 58.18 | 15048.46 | 0.63 | 0.87 | 2.77 | 0.92 | 1 | 10
20 | 140 | CONCLUIDO | 4.2462 | 23.55 | 18.98 | 35.58 | 0.38 | 32 | 283.9 | 60.56 | 6 | 26 | 77.34 | 35248.1 | 255.71 | 3797.85 | 91.42 | 58.18 | 14811.91 | 0.64 | 0.87 | 2.78 | 0.91 | 1 | 10
21 | 140 | CONCLUIDO | 4.2595 | 23.48 | 18.96 | 36.69 | 0.39 | 31 | 284.4 | 60.56 | 6.25 | 19 | 77.59 | 35309.61 | 254.48 | 3797.87 | 90.68 | 58.18 | 14444.6 | 0.64 | 0.87 | 2.78 | 0.89 | 1 | 10
22 | 140 | CONCLUIDO | 4.2738 | 23.4 | 18.93 | 37.86 | 0.41 | 30 | 284.89 | 60.56 | 6.5 | 13 | 77.84 | 35371.22 | 250.74 | 3797.9 | 89.68 | 58.18 | 13951.88 | 0.65 | 0.87 | 2.78 | 0.86 | 1 | 10
23 | 140 | CONCLUIDO | 4.2864 | 23.33 | 18.91 | 39.13 | 0.42 | 29 | 285.39 | 60.56 | 6.75 | 8 | 78.09 | 35432.93 | 249.17 | 3797.96 | 88.73 | 58.18 | 13482.58 | 0.66 | 0.87 | 2.79 | 0.84 | 1 | 10
24 | 140 | CONCLUIDO | 4.2854 | 23.34 | 18.92 | 39.14 | 0.44 | 29 | 285.9 | 60.56 | 7 | 3 | 78.34 | 35494.74 | 248.68 | 3797.85 | 88.61 | 58.18 | 13421.5 | 0.66 | 0.87 | 2.8 | 0.85 | 1 | 10
25 | 140 | CONCLUIDO | 4.287 | 23.33 | 18.91 | 39.13 | 0.45 | 29 | 286.4 | 60.56 | 7.25 | 2 | 78.59 | 35556.78 | 248.28 | 3797.82 | 88.54 | 58.18 | 13388.04 | 0.66 | 0.87 | 2.79 | 0.84 | 1 | 10
26 | 140 | CONCLUIDO | 4.2854 | 23.34 | 18.92 | 39.14 | 0.47 | 29 | 286.9 | 60.56 | 7.5 | 0 | 78.85 | 35618.8 | 248.68 | 3798 | 88.62 | 58.18 | 13424.13 | 0.66 | 0.87 | 2.8 | 0.85 | 1 | 10
0 | 40 | CONCLUIDO | 3.9672 | 25.21 | 21.23 | 11.79 | 0.2 | 108 | 89.87 | 37.55 | 1 | 64 | 11.32 | 11317.98 | 143.33 | 3798.51 | 162.87 | 58.18 | 50157.01 | 0.36 | 0.78 | 2.95 | 3.15 | 1 | 10
1 | 40 | CONCLUIDO | 4.0388 | 24.76 | 20.99 | 12.98 | 0.24 | 97 | 90.18 | 37.55 | 1.25 | 5 | 11.37 | 11355.7 | 139.01 | 3798.86 | 152.9 | 58.18 | 45226.19 | 0.38 | 0.79 | 3 | 2.91 | 1 | 10
2 | 40 | CONCLUIDO | 4.0523 | 24.68 | 20.92 | 13.08 | 0.29 | 96 | 90.48 | 37.55 | 1.5 | 0 | 11.43 | 11393.43 | 138.45 | 3798.69 | 150.77 | 58.18 | 44166.87 | 0.39 | 0.79 | 3 | 2.85 | 1 | 10
0 | 125 | CONCLUIDO | 2.2163 | 45.12 | 27.54 | 5.26 | 0.07 | 314 | 242.64 | 58.47 | 1 | 312 | 58.17 | 30160.1 | 432.26 | 3800.05 | 371.71 | 58.18 | 153544.63 | 0.16 | 0.6 | 3.23 | 9.46 | 1 | 10
1 | 125 | CONCLUIDO | 2.6404 | 37.87 | 24.63 | 6.66 | 0.09 | 222 | 243.08 | 58.47 | 1.25 | 220 | 58.36 | 30214.33 | 382.4 | 3798.8 | 276.52 | 58.18 | 106409.06 | 0.21 | 0.67 | 3.08 | 6.56 | 1 | 10
2 | 125 | CONCLUIDO | 2.9405 | 34.01 | 23.13 | 8.07 | 0.11 | 172 | 243.52 | 58.47 | 1.5 | 170 | 58.55 | 30268.64 | 355.05 | 3799.37 | 226.92 | 58.18 | 81858.99 | 0.26 | 0.71 | 3 | 5.05 | 1 | 10
3 | 125 | CONCLUIDO | 3.181 | 31.44 | 22.12 | 9.55 | 0.13 | 139 | 243.96 | 58.47 | 1.75 | 137 | 58.74 | 30323.01 | 335.62 | 3798.64 | 193.89 | 58.18 | 65510.93 | 0.3 | 0.75 | 2.95 | 4.04 | 1 | 10
4 | 125 | CONCLUIDO | 3.3626 | 29.74 | 21.46 | 11 | 0.15 | 117 | 244.41 | 58.47 | 2 | 115 | 58.93 | 30377.45 | 321.51 | 3798.16 | 172.41 | 58.18 | 54882.76 | 0.34 | 0.77 | 2.91 | 3.38 | 1 | 10
5 | 125 | CONCLUIDO | 3.5195 | 28.41 | 20.93 | 12.56 | 0.16 | 100 | 244.85 | 58.47 | 2.25 | 98 | 59.12 | 30431.96 | 310.14 | 3798.09 | 155.36 | 58.18 | 46441.97 | 0.37 | 0.79 | 2.88 | 2.86 | 1 | 10
6 | 125 | CONCLUIDO | 3.6337 | 27.52 | 20.61 | 14.05 | 0.18 | 88 | 245.29 | 58.47 | 2.5 | 86 | 59.32 | 30486.54 | 301.44 | 3798.43 | 144.85 | 58.18 | 41244.25 | 0.4 | 0.8 | 2.86 | 2.53 | 1 | 10
7 | 125 | CONCLUIDO | 3.7395 | 26.74 | 20.3 | 15.62 | 0.2 | 78 | 245.73 | 58.47 | 2.75 | 76 | 59.51 | 30541.19 | 292.65 | 3798.07 | 134.9 | 58.18 | 36323.79 | 0.43 | 0.81 | 2.84 | 2.23 | 1 | 10
8 | 125 | CONCLUIDO | 3.8233 | 26.16 | 20.09 | 17.22 | 0.22 | 70 | 246.18 | 58.47 | 3 | 68 | 59.7 | 30595.91 | 285.94 | 3798.49 | 127.78 | 58.18 | 32800.36 | 0.46 | 0.82 | 2.84 | 2.02 | 1 | 10
9 | 125 | CONCLUIDO | 3.9059 | 25.6 | 19.87 | 18.92 | 0.23 | 63 | 246.62 | 58.47 | 3.25 | 61 | 59.9 | 30650.7 | 278.82 | 3797.79 | 120.72 | 58.18 | 29308.81 | 0.48 | 0.83 | 2.82 | 1.8 | 1 | 10
10 | 125 | CONCLUIDO | 3.9742 | 25.16 | 19.71 | 20.75 | 0.25 | 57 | 247.07 | 58.47 | 3.5 | 55 | 60.09 | 30705.56 | 271.82 | 3798.11 | 115.61 | 58.18 | 26782.96 | 0.5 | 0.84 | 2.81 | 1.64 | 1 | 10
11 | 125 | CONCLUIDO | 4.0395 | 24.76 | 19.54 | 22.55 | 0.27 | 52 | 247.51 | 58.47 | 3.75 | 50 | 60.29 | 30760.49 | 265.92 | 3798.29 | 109.94 | 58.18 | 23971.14 | 0.53 | 0.84 | 2.8 | 1.47 | 1 | 10
12 | 125 | CONCLUIDO | 4.09 | 24.45 | 19.43 | 24.28 | 0.29 | 48 | 247.96 | 58.47 | 4 | 46 | 60.48 | 30815.5 | 260.3 | 3798.11 | 106.02 | 58.18 | 22033.6 | 0.55 | 0.85 | 2.8 | 1.36 | 1 | 10
13 | 125 | CONCLUIDO | 4.1401 | 24.15 | 19.32 | 26.34 | 0.3 | 44 | 248.4 | 58.47 | 4.25 | 42 | 60.68 | 30870.57 | 254.17 | 3797.79 | 102.43 | 58.18 | 20254.01 | 0.57 | 0.85 | 2.8 | 1.25 | 1 | 10
14 | 125 | CONCLUIDO | 4.1772 | 23.94 | 19.25 | 28.17 | 0.32 | 41 | 248.85 | 58.47 | 4.5 | 39 | 60.88 | 30925.72 | 246.43 | 3797.89 | 100.48 | 58.18 | 19298.32 | 0.58 | 0.86 | 2.78 | 1.18 | 1 | 10
15 | 125 | CONCLUIDO | 4.2146 | 23.73 | 19.18 | 30.28 | 0.34 | 38 | 249.3 | 58.47 | 4.75 | 32 | 61.07 | 30980.93 | 241.43 | 3798 | 98.04 | 58.18 | 18090.62 | 0.59 | 0.86 | 2.79 | 1.11 | 1 | 10
16 | 125 | CONCLUIDO | 4.2585 | 23.48 | 19.07 | 32.7 | 0.36 | 35 | 249.75 | 58.47 | 5 | 28 | 61.27 | 31036.22 | 235.1 | 3797.79 | 94.61 | 58.18 | 16391.43 | 0.61 | 0.86 | 2.78 | 1 | 1 | 10
17 | 125 | CONCLUIDO | 4.2719 | 23.41 | 19.05 | 33.61 | 0.37 | 34 | 250.2 | 58.47 | 5.25 | 19 | 61.47 | 31091.59 | 233.81 | 3798.02 | 93.11 | 58.18 | 15644.24 | 0.62 | 0.87 | 2.8 | 0.97 | 1 | 10
18 | 125 | CONCLUIDO | 4.2833 | 23.35 | 19.03 | 34.6 | 0.39 | 33 | 250.64 | 58.47 | 5.5 | 11 | 61.67 | 31147.02 | 230.38 | 3797.95 | 92.65 | 58.18 | 15419.54 | 0.63 | 0.87 | 2.8 | 0.96 | 1 | 10
19 | 125 | CONCLUIDO | 4.2999 | 23.26 | 18.99 | 35.6 | 0.41 | 32 | 251.09 | 58.47 | 5.75 | 5 | 61.87 | 31202.53 | 229.37 | 3797.99 | 90.98 | 58.18 | 14590.55 | 0.64 | 0.87 | 2.8 | 0.92 | 1 | 10
20 | 125 | CONCLUIDO | 4.297 | 23.27 | 19 | 35.63 | 0.42 | 32 | 251.55 | 58.47 | 6 | 1 | 62.07 | 31258.11 | 229.56 | 3797.91 | 91.13 | 58.18 | 14664.28 | 0.64 | 0.87 | 2.81 | 0.93 | 1 | 10
21 | 125 | CONCLUIDO | 4.2966 | 23.27 | 19.01 | 35.64 | 0.44 | 32 | 252 | 58.47 | 6.25 | 0 | 62.27 | 31313.77 | 229.98 | 3797.91 | 91.13 | 58.18 | 14667.18 | 0.64 | 0.87 | 2.81 | 0.94 | 1 | 10
0 | 30 | CONCLUIDO | 3.8911 | 25.7 | 21.86 | 10.25 | 0.24 | 128 | 71.52 | 32.27 | 1 | 2 | 8.25 | 9054.6 | 126.05 | 3798.99 | 180.45 | 58.18 | 58845.68 | 0.32 | 0.75 | 3.09 | 3.79 | 1 | 10
1 | 30 | CONCLUIDO | 3.8897 | 25.71 | 21.87 | 10.25 | 0.3 | 128 | 71.81 | 32.27 | 1.25 | 0 | 8.29 | 9090.98 | 126.48 | 3798.9 | 180.53 | 58.18 | 58887.45 | 0.32 | 0.75 | 3.09 | 3.8 | 1 | 10
0 | 15 | CONCLUIDO | 3.3117 | 30.2 | 25.67 | 6.06 | 0.43 | 254 | 39.78 | 19.54 | 1 | 0 | 4.24 | 5140 | 101.67 | 3800.43 | 298.38 | 58.18 | 117180 | 0.19 | 0.64 | 3.47 | 7.6 | 1 | 10
0 | 70 | CONCLUIDO | 3.2608 | 30.67 | 23.3 | 7.85 | 0.12 | 178 | 141.81 | 47.83 | 1 | 176 | 22.98 | 17723.39 | 245.82 | 3798.72 | 232.26 | 58.18 | 84500.94 | 0.25 | 0.71 | 3.02 | 5.22 | 1 | 10
1 | 70 | CONCLUIDO | 3.5915 | 27.84 | 21.86 | 10.09 | 0.16 | 130 | 142.15 | 47.83 | 1.25 | 128 | 23.07 | 17765.46 | 223.22 | 3798.45 | 185.56 | 58.18 | 61392.64 | 0.31 | 0.75 | 2.93 | 3.79 | 1 | 10
2 | 70 | CONCLUIDO | 3.8334 | 26.09 | 20.97 | 12.58 | 0.19 | 100 | 142.49 | 47.83 | 1.5 | 98 | 23.16 | 17807.56 | 206.81 | 3798.38 | 156.62 | 58.18 | 47070.31 | 0.37 | 0.79 | 2.88 | 2.9 | 1 | 10
3 | 70 | CONCLUIDO | 4.002 | 24.99 | 20.42 | 15.13 | 0.22 | 81 | 142.83 | 47.83 | 1.75 | 79 | 23.25 | 17849.7 | 193.29 | 3798.19 | 138.67 | 58.18 | 38190.86 | 0.42 | 0.81 | 2.85 | 2.35 | 1 | 10
4 | 70 | CONCLUIDO | 4.1544 | 24.07 | 19.94 | 18.12 | 0.25 | 66 | 143.17 | 47.83 | 2 | 55 | 23.34 | 17891.86 | 179.56 | 3798.09 | 122.39 | 58.18 | 30125.12 | 0.48 | 0.83 | 2.84 | 1.86 | 1 | 10
5 | 70 | CONCLUIDO | 4.2152 | 23.72 | 19.79 | 20.13 | 0.28 | 59 | 143.51 | 47.83 | 2.25 | 24 | 23.44 | 17934.06 | 173.13 | 3798.04 | 116.75 | 58.18 | 27341.42 | 0.5 | 0.83 | 2.86 | 1.72 | 1 | 10
6 | 70 | CONCLUIDO | 4.2432 | 23.57 | 19.72 | 21.13 | 0.31 | 56 | 143.86 | 47.83 | 2.5 | 6 | 23.53 | 17976.29 | 170.71 | 3798.2 | 113.83 | 58.18 | 25898.27 | 0.51 | 0.84 | 2.87 | 1.65 | 1 | 10
7 | 70 | CONCLUIDO | 4.2411 | 23.58 | 19.73 | 21.14 | 0.34 | 56 | 144.2 | 47.83 | 2.75 | 0 | 23.62 | 18018.55 | 170.76 | 3797.89 | 113.98 | 58.18 | 25970.11 | 0.51 | 0.84 | 2.88 | 1.66 | 1 | 10
0 | 90 | CONCLUIDO | 2.8354 | 35.27 | 24.81 | 6.59 | 0.1 | 226 | 176.73 | 52.44 | 1 | 224 | 33.29 | 22031.19 | 311.22 | 3799.86 | 281.79 | 58.18 | 109025.55 | 0.21 | 0.66 | 3.1 | 6.74 | 1 | 10
1 | 90 | CONCLUIDO | 3.2178 | 31.08 | 22.86 | 8.42 | 0.13 | 163 | 177.1 | 52.44 | 1.25 | 161 | 33.41 | 22076.81 | 280.97 | 3799.23 | 217.98 | 58.18 | 77438.88 | 0.27 | 0.72 | 2.99 | 4.78 | 1 | 10
2 | 90 | CONCLUIDO | 3.4834 | 28.71 | 21.77 | 10.29 | 0.15 | 127 | 177.47 | 52.44 | 1.5 | 125 | 33.53 | 22122.46 | 261.78 | 3798.59 | 183 | 58.18 | 60126.27 | 0.32 | 0.76 | 2.92 | 3.7 | 1 | 10
3 | 90 | CONCLUIDO | 3.6863 | 27.13 | 21.04 | 12.26 | 0.17 | 103 | 177.84 | 52.44 | 1.75 | 101 | 33.65 | 22168.15 | 247.29 | 3798.41 | 158.78 | 58.18 | 48138.12 | 0.37 | 0.78 | 2.89 | 2.97 | 1 | 10
4 | 90 | CONCLUIDO | 3.8409 | 26.04 | 20.56 | 14.34 | 0.2 | 86 | 178.21 | 52.44 | 2 | 84 | 33.77 | 22213.89 | 235.55 | 3797.96 | 143.16 | 58.18 | 40411.37 | 0.41 | 0.8 | 2.86 | 2.49 | 1 | 10
5 | 90 | CONCLUIDO | 3.9738 | 25.16 | 20.15 | 16.56 | 0.22 | 73 | 178.59 | 52.44 | 2.25 | 71 | 33.89 | 22259.66 | 225.32 | 3798.31 | 129.69 | 58.18 | 33741.15 | 0.45 | 0.82 | 2.84 | 2.08 | 1 | 10
6 | 90 | CONCLUIDO | 4.0753 | 24.54 | 19.88 | 18.93 | 0.25 | 63 | 178.96 | 52.44 | 2.5 | 61 | 34.02 | 22305.48 | 215.02 | 3798.13 | 120.79 | 58.18 | 29340.18 | 0.48 | 0.83 | 2.83 | 1.81 | 1 | 10
7 | 90 | CONCLUIDO | 4.1659 | 24 | 19.63 | 21.41 | 0.27 | 55 | 179.33 | 52.44 | 2.75 | 48 | 34.14 | 22351.34 | 205 | 3798.12 | 112.77 | 58.18 | 25372.79 | 0.52 | 0.84 | 2.81 | 1.56 | 1 | 10
8 | 90 | CONCLUIDO | 4.2324 | 23.63 | 19.46 | 23.83 | 0.3 | 49 | 179.7 | 52.44 | 3 | 35 | 34.26 | 22397.24 | 197.5 | 3798.16 | 106.7 | 58.18 | 22366.82 | 0.55 | 0.85 | 2.82 | 1.39 | 1 | 10
9 | 90 | CONCLUIDO | 4.2614 | 23.47 | 19.41 | 25.32 | 0.32 | 46 | 180.07 | 52.44 | 3.25 | 20 | 34.38 | 22443.18 | 194.51 | 3798.37 | 104.81 | 58.18 | 21434.93 | 0.56 | 0.85 | 2.82 | 1.34 | 1 | 10
10 | 90 | CONCLUIDO | 4.2876 | 23.32 | 19.34 | 26.37 | 0.34 | 44 | 180.45 | 52.44 | 3.5 | 7 | 34.51 | 22489.16 | 190.47 | 3798.13 | 101.85 | 58.18 | 19968.28 | 0.57 | 0.85 | 2.83 | 1.27 | 1 | 10
11 | 90 | CONCLUIDO | 4.2826 | 23.35 | 19.37 | 26.41 | 0.37 | 44 | 180.82 | 52.44 | 3.75 | 0 | 34.63 | 22535.19 | 190.37 | 3798.1 | 102.39 | 58.18 | 20238.44 | 0.57 | 0.85 | 2.85 | 1.29 | 1 | 10
0 | 110 | CONCLUIDO | 2.4713 | 40.46 | 26.28 | 5.76 | 0.08 | 274 | 213.37 | 56.13 | 1 | 272 | 46.25 | 26550.29 | 377.38 | 3799.35 | 330.22 | 58.18 | 133001.97 | 0.18 | 0.63 | 3.18 | 8.21 | 1 | 10
1 | 110 | CONCLUIDO | 2.878 | 34.75 | 23.86 | 7.3 | 0.1 | 196 | 213.78 | 56.13 | 1.25 | 194 | 46.4 | 26600.32 | 338.1 | 3799.12 | 251.11 | 58.18 | 93836.3 | 0.23 | 0.69 | 3.03 | 5.78 | 1 | 10
2 | 110 | CONCLUIDO | 3.1719 | 31.53 | 22.5 | 8.88 | 0.12 | 152 | 214.19 | 56.13 | 1.5 | 150 | 46.56 | 26650.41 | 313.87 | 3798.88 | 206.91 | 58.18 | 71956.1 | 0.28 | 0.73 | 2.95 | 4.42 | 1 | 10
3 | 110 | CONCLUIDO | 3.3879 | 29.52 | 21.67 | 10.48 | 0.14 | 124 | 214.59 | 56.13 | 1.75 | 122 | 46.72 | 26700.55 | 298.02 | 3798.41 | 179.23 | 58.18 | 58257.36 | 0.32 | 0.76 | 2.93 | 3.6 | 1 | 10
4 | 110 | CONCLUIDO | 3.5584 | 28.1 | 21.1 | 12.17 | 0.17 | 104 | 215 | 56.13 | 2 | 102 | 46.87 | 26750.75 | 285.67 | 3798.53 | 160.51 | 58.18 | 48998.03 | 0.36 | 0.78 | 2.9 | 3.03 | 1 | 10
5 | 110 | CONCLUIDO | 3.7019 | 27.01 | 20.64 | 13.92 | 0.19 | 89 | 215.41 | 56.13 | 2.25 | 87 | 47.03 | 26801 | 274.77 | 3798.25 | 145.82 | 58.18 | 41726.9 | 0.4 | 0.8 | 2.87 | 2.57 | 1 | 10
6 | 110 | CONCLUIDO | 3.8225 | 26.16 | 20.3 | 15.82 | 0.21 | 77 | 215.82 | 56.13 | 2.5 | 75 | 47.19 | 26851.31 | 264.77 | 3798.11 | 134.76 | 58.18 | 36257.86 | 0.43 | 0.81 | 2.84 | 2.23 | 1 | 10
7 | 110 | CONCLUIDO | 3.9226 | 25.49 | 20.01 | 17.66 | 0.23 | 68 | 216.22 | 56.13 | 2.75 | 66 | 47.35 | 26901.66 | 256.38 | 3798.13 | 125.12 | 58.18 | 31481.33 | 0.46 | 0.82 | 2.83 | 1.94 | 1 | 10
8 | 110 | CONCLUIDO | 4.002 | 24.99 | 19.8 | 19.47 | 0.25 | 61 | 216.63 | 56.13 | 3 | 59 | 47.51 | 26952.08 | 249.71 | 3797.86 | 118.47 | 58.18 | 28192.87 | 0.49 | 0.83 | 2.82 | 1.73 | 1 | 10
9 | 110 | CONCLUIDO | 4.0697 | 24.57 | 19.64 | 21.42 | 0.27 | 55 | 217.04 | 56.13 | 3.25 | 53 | 47.66 | 27002.55 | 242.3 | 3798.12 | 113.31 | 58.18 | 25642.76 | 0.51 | 0.84 | 2.81 | 1.57 | 1 | 10
10 | 110 | CONCLUIDO | 4.1449 | 24.13 | 19.44 | 23.81 | 0.29 | 49 | 217.45 | 56.13 | 3.5 | 47 | 47.82 | 27053.07 | 233.64 | 3797.94 | 106.9 | 58.18 | 22465.19 | 0.54 | 0.85 | 2.8 | 1.37 | 1 | 10
11 | 110 | CONCLUIDO | 4.1936 | 23.85 | 19.33 | 25.78 | 0.31 | 45 | 217.86 | 56.13 | 3.75 | 41 | 47.98 | 27103.65 | 228.43 | 3798.21 | 103.08 | 58.18 | 20576.84 | 0.56 | 0.85 | 2.79 | 1.26 | 1 | 10
12 | 110 | CONCLUIDO | 4.2403 | 23.58 | 19.24 | 28.15 | 0.33 | 41 | 218.27 | 56.13 | 4 | 33 | 48.15 | 27154.29 | 220.69 | 3798.1 | 99.67 | 58.18 | 18889.42 | 0.58 | 0.86 | 2.8 | 1.17 | 1 | 10
13 | 110 | CONCLUIDO | 4.2646 | 23.45 | 19.19 | 29.52 | 0.35 | 39 | 218.68 | 56.13 | 4.25 | 23 | 48.31 | 27204.98 | 217.35 | 3797.92 | 97.83 | 58.18 | 17981.54 | 0.59 | 0.86 | 2.8 | 1.12 | 1 | 10
14 | 110 | CONCLUIDO | 4.289 | 23.32 | 19.14 | 31.04 | 0.36 | 37 | 219.09 | 56.13 | 4.5 | 11 | 48.47 | 27255.72 | 214.24 | 3797.99 | 95.67 | 58.18 | 16912.23 | 0.61 | 0.86 | 2.82 | 1.07 | 1 | 10
15 | 110 | CONCLUIDO | 4.301 | 23.25 | 19.12 | 31.86 | 0.38 | 36 | 219.51 | 56.13 | 4.75 | 4 | 48.63 | 27306.53 | 212.65 | 3797.87 | 94.81 | 58.18 | 16486.15 | 0.61 | 0.86 | 2.82 | 1.05 | 1 | 10
16 | 110 | CONCLUIDO | 4.3002 | 23.25 | 19.12 | 31.87 | 0.4 | 36 | 219.92 | 56.13 | 5 | 2 | 48.79 | 27357.39 | 213.36 | 3798.28 | 94.71 | 58.18 | 16437.23 | 0.61 | 0.86 | 2.82 | 1.05 | 1 | 10
17 | 110 | CONCLUIDO | 4.2997 | 23.26 | 19.12 | 31.87 | 0.42 | 36 | 220.33 | 56.13 | 5.25 | 0 | 48.95 | 27408.3 | 213.43 | 3798.27 | 94.75 | 58.18 | 16455.53 | 0.61 | 0.86 | 2.83 | 1.05 | 1 | 10
0 | 150 | CONCLUIDO | 1.8208 | 54.92 | 30.09 | 4.59 | 0.06 | 393 | 296.65 | 61.82 | 1 | 391 | 83.83 | 36821.52 | 540.25 | 3799.54 | 455.63 | 58.18 | 195111.69 | 0.13 | 0.55 | 3.37 | 12.01 | 1 | 10
1 | 150 | CONCLUIDO | 2.2621 | 44.21 | 26.15 | 5.79 | 0.07 | 271 | 297.17 | 61.82 | 1.25 | 269 | 84.1 | 36885.7 | 466.05 | 3799.47 | 326.87 | 58.18 | 131340.67 | 0.18 | 0.63 | 3.14 | 8.08 | 1 | 10
2 | 150 | CONCLUIDO | 2.5834 | 38.71 | 24.21 | 7.02 | 0.09 | 207 | 297.7 | 61.82 | 1.5 | 205 | 84.37 | 36949.99 | 428.35 | 3798.76 | 261.86 | 58.18 | 99156.68 | 0.22 | 0.68 | 3.08 | 6.14 | 1 | 10
3 | 150 | CONCLUIDO | 2.8388 | 35.23 | 22.95 | 8.25 | 0.1 | 167 | 298.22 | 61.82 | 1.75 | 165 | 84.65 | 37014.39 | 402.9 | 3798.97 | 221.69 | 58.18 | 79269.88 | 0.26 | 0.72 | 2.98 | 4.88 | 1 | 10
4 | 150 | CONCLUIDO | 3.0364 | 32.93 | 22.16 | 9.5 | 0.12 | 140 | 298.74 | 61.82 | 2 | 138 | 84.92 | 37078.91 | 386.01 | 3798.32 | 195.48 | 58.18 | 66300.23 | 0.3 | 0.74 | 2.94 | 4.08 | 1 | 10
5 | 150 | CONCLUIDO | 3.2057 | 31.19 | 21.53 | 10.77 | 0.13 | 120 | 299.26 | 61.82 | 2.25 | 118 | 85.19 | 37143.54 | 371.94 | 3798.61 | 174.73 | 58.18 | 56028.4 | 0.33 | 0.77 | 2.91 | 3.46 | 1 | 10
6 | 150 | CONCLUIDO | 3.3409 | 29.93 | 21.1 | 12.06 | 0.15 | 105 | 299.79 | 61.82 | 2.5 | 103 | 85.47 | 37208.42 | 361.88 | 3798.73 | 160.74 | 58.18 | 49106.3 | 0.36 | 0.78 | 2.89 | 3.03 | 1 | 10
7 | 150 | CONCLUIDO | 3.4443 | 29.03 | 20.81 | 13.29 | 0.16 | 94 | 300.32 | 61.82 | 2.75 | 92 | 85.74 | 37273.29 | 354.09 | 3798.16 | 151.04 | 58.18 | 44311.22 | 0.39 | 0.79 | 2.89 | 2.74 | 1 | 10
8 | 150 | CONCLUIDO | 3.5529 | 28.15 | 20.48 | 14.63 | 0.18 | 84 | 300.84 | 61.82 | 3 | 82 | 86.02 | 37338.27 | 344.79 | 3798.57 | 140.57 | 58.18 | 39128.01 | 0.41 | 0.8 | 2.86 | 2.41 | 1 | 10
9 | 150 | CONCLUIDO | 3.6395 | 27.48 | 20.26 | 15.99 | 0.19 | 76 | 301.37 | 61.82 | 3.25 | 74 | 86.3 | 37403.38 | 338.4 | 3798.23 | 133.02 | 58.18 | 35393.64 | 0.44 | 0.81 | 2.85 | 2.19 | 1 | 10
10 | 150 | CONCLUIDO | 3.7209 | 26.88 | 20.05 | 17.43 | 0.21 | 69 | 301.9 | 61.82 | 3.5 | 67 | 86.58 | 37468.6 | 331.76 | 3798.24 | 126.76 | 58.18 | 32297.54 | 0.46 | 0.82 | 2.82 | 1.97 | 1 | 10
11 | 150 | CONCLUIDO | 3.7786 | 26.46 | 19.91 | 18.67 | 0.22 | 64 | 302.43 | 61.82 | 3.75 | 62 | 86.86 | 37533.94 | 327.16 | 3797.99 | 122.3 | 58.18 | 30093.87 | 0.48 | 0.83 | 2.82 | 1.84 | 1 | 10
12 | 150 | CONCLUIDO | 3.8436 | 26.02 | 19.74 | 20.08 | 0.24 | 59 | 302.96 | 61.82 | 4 | 57 | 87.14 | 37599.4 | 320.41 | 3798.09 | 116.52 | 58.18 | 27226.59 | 0.5 | 0.83 | 2.81 | 1.67 | 1 | 10
13 | 150 | CONCLUIDO | 3.892 | 25.69 | 19.64 | 21.43 | 0.25 | 55 | 303.49 | 61.82 | 4.25 | 53 | 87.42 | 37664.98 | 316.34 | 3798.33 | 113.24 | 58.18 | 25607.36 | 0.51 | 0.84 | 2.81 | 1.57 | 1 | 10
14 | 150 | CONCLUIDO | 3.9447 | 25.35 | 19.52 | 22.96 | 0.26 | 51 | 304.03 | 61.82 | 4.5 | 49 | 87.7 | 37730.68 | 311.69 | 3798.12 | 109.32 | 58.18 | 23664.48 | 0.53 | 0.84 | 2.8 | 1.45 | 1 | 10
15 | 150 | CONCLUIDO | 3.9868 | 25.08 | 19.42 | 24.27 | 0.28 | 48 | 304.56 | 61.82 | 4.75 | 46 | 87.99 | 37796.51 | 306.34 | 3797.94 | 106.03 | 58.18 | 22035.29 | 0.55 | 0.85 | 2.79 | 1.35 | 1 | 10
16 | 150 | CONCLUIDO | 4.0295 | 24.82 | 19.32 | 25.76 | 0.29 | 45 | 305.09 | 61.82 | 5 | 43 | 88.27 | 37862.45 | 301.78 | 3798.08 | 102.82 | 58.18 | 20444.77 | 0.57 | 0.85 | 2.79 | 1.25 | 1 | 10
17 | 150 | CONCLUIDO | 4.0652 | 24.6 | 19.27 | 27.53 | 0.31 | 42 | 305.63 | 61.82 | 5.25 | 40 | 88.56 | 37928.52 | 297.51 | 3797.89 | 101.08 | 58.18 | 19593.43 | 0.58 | 0.86 | 2.79 | 1.2 | 1 | 10
18 | 150 | CONCLUIDO | 4.1149 | 24.3 | 19.14 | 29.44 | 0.32 | 39 | 306.17 | 61.82 | 5.5 | 37 | 88.84 | 37994.72 | 291.52 | 3797.91 | 96.84 | 58.18 | 17488.28 | 0.6 | 0.86 | 2.78 | 1.07 | 1 | 10
19 | 150 | CONCLUIDO | 4.1403 | 24.15 | 19.1 | 30.97 | 0.33 | 37 | 306.7 | 61.82 | 5.75 | 35 | 89.13 | 38061.04 | 287.43 | 3797.8 | 95.73 | 58.18 | 16942 | 0.61 | 0.86 | 2.78 | 1.03 | 1 | 10
20 | 150 | CONCLUIDO | 4.1625 | 24.02 | 19.08 | 32.71 | 0.35 | 35 | 307.24 | 61.82 | 6 | 33 | 89.42 | 38127.48 | 283.44 | 3798.11 | 95.1 | 58.18 | 16634.98 | 0.61 | 0.86 | 2.77 | 1.01 | 1 | 10
21 | 150 | CONCLUIDO | 4.1963 | 23.83 | 19 | 34.55 | 0.36 | 33 | 307.78 | 61.82 | 6.25 | 30 | 89.71 | 38194.05 | 278.51 | 3798.21 | 92.25 | 58.18 | 15219.23 | 0.63 | 0.87 | 2.78 | 0.93 | 1 | 10
22 | 150 | CONCLUIDO | 4.2091 | 23.76 | 18.98 | 35.59 | 0.38 | 32 | 308.32 | 61.82 | 6.5 | 29 | 90 | 38260.74 | 274.91 | 3797.99 | 91.8 | 58.18 | 15002.13 | 0.63 | 0.87 | 2.77 | 0.91 | 1 | 10
23 | 150 | CONCLUIDO | 4.2409 | 23.58 | 18.92 | 37.83 | 0.39 | 30 | 308.86 | 61.82 | 6.75 | 25 | 90.29 | 38327.57 | 270.82 | 3797.96 | 89.48 | 58.18 | 13850.51 | 0.65 | 0.87 | 2.77 | 0.85 | 1 | 10
24 | 150 | CONCLUIDO | 4.2552 | 23.5 | 18.89 | 39.09 | 0.4 | 29 | 309.41 | 61.82 | 7 | 18 | 90.59 | 38394.52 | 268.05 | 3797.88 | 88.58 | 58.18 | 13404.93 | 0.66 | 0.87 | 2.78 | 0.82 | 1 | 10
25 | 150 | CONCLUIDO | 4.2733 | 23.4 | 18.85 | 40.39 | 0.42 | 28 | 309.95 | 61.82 | 7.25 | 14 | 90.88 | 38461.6 | 265.96 | 3797.79 | 87.03 | 58.18 | 12634.19 | 0.67 | 0.87 | 2.78 | 0.78 | 1 | 10
26 | 150 | CONCLUIDO | 4.2678 | 23.43 | 18.88 | 40.45 | 0.43 | 28 | 310.5 | 61.82 | 7.5 | 9 | 91.18 | 38528.81 | 262.45 | 3798.01 | 87.77 | 58.18 | 13008.94 | 0.66 | 0.87 | 2.78 | 0.81 | 1 | 10
27 | 150 | CONCLUIDO | 4.2843 | 23.34 | 18.84 | 41.88 | 0.44 | 27 | 311.04 | 61.82 | 7.75 | 5 | 91.47 | 38596.15 | 262.8 | 3798.09 | 86.61 | 58.18 | 12429.15 | 0.67 | 0.87 | 2.78 | 0.77 | 1 | 10
28 | 150 | CONCLUIDO | 4.2818 | 23.35 | 18.86 | 41.91 | 0.46 | 27 | 311.59 | 61.82 | 8 | 1 | 91.77 | 38663.62 | 262.67 | 3797.79 | 86.71 | 58.18 | 12481.76 | 0.67 | 0.87 | 2.79 | 0.79 | 1 | 10
29 | 150 | CONCLUIDO | 4.282 | 23.35 | 18.86 | 41.9 | 0.47 | 27 | 312.14 | 61.82 | 8.25 | 1 | 92.07 | 38731.35 | 263.06 | 3797.79 | 86.67 | 58.18 | 12462.94 | 0.67 | 0.87 | 2.79 | 0.79 | 1 | 10
30 | 150 | CONCLUIDO | 4.2816 | 23.36 | 18.86 | 41.91 | 0.48 | 27 | 312.69 | 61.82 | 8.5 | 0 | 92.37 | 38799.09 | 263.41 | 3797.79 | 86.66 | 58.18 | 12455.71 | 0.67 | 0.87 | 2.8 | 0.79 | 1 | 10
0 | 10 | CONCLUIDO | 2.8307 | 35.33 | 29.47 | 4.67 | 0.64 | 379 | 26.11 | 12.1 | 1 | 0 | 3.01 | 3454.41 | 85.91 | 3802.72 | 416.13 | 58.18 | 175429.84 | 0.14 | 0.56 | 3.85 | 11.38 | 1 | 10
0 | 45 | CONCLUIDO | 3.8613 | 25.9 | 21.5 | 11.03 | 0.18 | 117 | 98.71 | 39.72 | 1 | 107 | 12.99 | 12407.75 | 160.61 | 3798.45 | 173.52 | 58.18 | 55434.66 | 0.34 | 0.77 | 2.93 | 3.43 | 1 | 10
1 | 45 | CONCLUIDO | 4.0528 | 24.67 | 20.8 | 13.56 | 0.22 | 92 | 99.02 | 39.72 | 1.25 | 32 | 13.05 | 12446.14 | 147.29 | 3798.52 | 147.98 | 58.18 | 42792.28 | 0.39 | 0.79 | 2.96 | 2.72 | 1 | 10
2 | 45 | CONCLUIDO | 4.0982 | 24.4 | 20.64 | 14.4 | 0.27 | 86 | 99.33 | 39.72 | 1.5 | 3 | 13.11 | 12484.55 | 143.92 | 3798.38 | 142.2 | 58.18 | 39929.9 | 0.41 | 0.8 | 2.97 | 2.57 | 1 | 10
3 | 45 | CONCLUIDO | 4.0954 | 24.42 | 20.66 | 14.42 | 0.31 | 86 | 99.64 | 39.72 | 1.75 | 0 | 13.18 | 12522.99 | 144.46 | 3798.27 | 142.39 | 58.18 | 40026.68 | 0.41 | 0.8 | 2.98 | 2.59 | 1 | 10
0 | 105 | CONCLUIDO | 2.5563 | 39.12 | 25.93 | 5.94 | 0.09 | 262 | 204 | 55.27 | 1 | 260 | 42.72 | 25393.6 | 360.79 | 3799.39 | 319.16 | 58.18 | 127529.9 | 0.18 | 0.64 | 3.14 | 7.85 | 1 | 10
1 | 105 | CONCLUIDO | 2.9585 | 33.8 | 23.61 | 7.54 | 0.11 | 188 | 204.39 | 55.27 | 1.25 | 186 | 42.87 | 25442.42 | 323.47 | 3798.94 | 242.64 | 58.18 | 89641.33 | 0.24 | 0.7 | 3.03 | 5.54 | 1 | 10
2 | 105 | CONCLUIDO | 3.2429 | 30.84 | 22.35 | 9.19 | 0.13 | 146 | 204.79 | 55.27 | 1.5 | 144 | 43.02 | 25491.3 | 301.57 | 3798.42 | 201.41 | 58.18 | 69237.07 | 0.29 | 0.74 | 2.96 | 4.28 | 1 | 10
3 | 105 | CONCLUIDO | 3.4559 | 28.94 | 21.55 | 10.86 | 0.15 | 119 | 205.18 | 55.27 | 1.75 | 117 | 43.16 | 25540.22 | 285.84 | 3798.31 | 175.28 | 58.18 | 56305.54 | 0.33 | 0.77 | 2.92 | 3.47 | 1 | 10
4 | 105 | CONCLUIDO | 3.6351 | 27.51 | 20.93 | 12.68 | 0.17 | 99 | 205.58 | 55.27 | 2 | 97 | 43.31 | 25589.2 | 272.7 | 3798.47 | 155.13 | 58.18 | 46332.88 | 0.38 | 0.79 | 2.88 | 2.86 | 1 | 10
5 | 105 | CONCLUIDO | 3.7698 | 26.53 | 20.51 | 14.48 | 0.19 | 85 | 205.98 | 55.27 | 2.25 | 83 | 43.46 | 25638.22 | 262.21 | 3798.09 | 141.69 | 58.18 | 39681.25 | 0.41 | 0.8 | 2.86 | 2.44 | 1 | 10
6 | 105 | CONCLUIDO | 3.8821 | 25.76 | 20.19 | 16.37 | 0.22 | 74 | 206.38 | 55.27 | 2.5 | 72 | 43.6 | 25687.3 | 252.46 | 3798.57 | 131.51 | 58.18 | 34644 | 0.44 | 0.82 | 2.83 | 2.12 | 1 | 10
7 | 105 | CONCLUIDO | 3.9781 | 25.14 | 19.94 | 18.4 | 0.24 | 65 | 206.78 | 55.27 | 2.75 | 63 | 43.75 | 25736.42 | 245.02 | 3798.15 | 123 | 58.18 | 30434.71 | 0.47 | 0.83 | 2.82 | 1.87 | 1 | 10
8 | 105 | CONCLUIDO | 4.0583 | 24.64 | 19.72 | 20.4 | 0.26 | 58 | 207.17 | 55.27 | 3 | 56 | 43.9 | 25785.6 | 238 | 3798.28 | 115.83 | 58.18 | 26886.22 | 0.5 | 0.84 | 2.81 | 1.65 | 1 | 10
9 | 105 | CONCLUIDO | 4.1257 | 24.24 | 19.56 | 22.57 | 0.28 | 52 | 207.57 | 55.27 | 3.25 | 50 | 44.05 | 25834.83 | 228.57 | 3797.87 | 110.61 | 58.18 | 24307.08 | 0.53 | 0.84 | 2.81 | 1.49 | 1 | 10
10 | 105 | CONCLUIDO | 4.1904 | 23.86 | 19.39 | 24.76 | 0.3 | 47 | 207.97 | 55.27 | 3.5 | 43 | 44.2 | 25884.1 | 220.42 | 3797.88 | 105.12 | 58.18 | 21587.6 | 0.55 | 0.85 | 2.8 | 1.32 | 1 | 10
11 | 105 | CONCLUIDO | 4.2384 | 23.59 | 19.29 | 26.91 | 0.32 | 43 | 208.37 | 55.27 | 3.75 | 33 | 44.35 | 25933.43 | 215.02 | 3797.95 | 101.13 | 58.18 | 19610.18 | 0.58 | 0.85 | 2.8 | 1.22 | 1 | 10
12 | 105 | CONCLUIDO | 4.2713 | 23.41 | 19.23 | 28.84 | 0.34 | 40 | 208.77 | 55.27 | 4 | 22 | 44.5 | 25982.82 | 209.39 | 3797.89 | 99.19 | 58.18 | 18657.85 | 0.59 | 0.86 | 2.8 | 1.16 | 1 | 10
13 | 105 | CONCLUIDO | 4.2996 | 23.26 | 19.15 | 30.24 | 0.36 | 38 | 209.17 | 55.27 | 4.25 | 14 | 44.65 | 26032.25 | 207.9 | 3797.91 | 96.14 | 58.18 | 17143.2 | 0.61 | 0.86 | 2.81 | 1.08 | 1 | 10
14 | 105 | CONCLUIDO | 4.2976 | 23.27 | 19.16 | 30.26 | 0.38 | 38 | 209.58 | 55.27 | 4.5 | 4 | 44.8 | 26081.73 | 207.6 | 3797.83 | 96.06 | 58.18 | 17103.53 | 0.61 | 0.86 | 2.83 | 1.09 | 1 | 10
15 | 105 | CONCLUIDO | 4.2944 | 23.29 | 19.18 | 30.28 | 0.4 | 38 | 209.98 | 55.27 | 4.75 | 1 | 44.95 | 26131.27 | 207.38 | 3797.86 | 96.66 | 58.18 | 17402.39 | 0.6 | 0.86 | 2.83 | 1.11 | 1 | 10
16 | 105 | CONCLUIDO | 4.293 | 23.29 | 19.19 | 30.3 | 0.42 | 38 | 210.38 | 55.27 | 5 | 0 | 45.11 | 26180.86 | 207.81 | 3798.11 | 96.87 | 58.18 | 17506.76 | 0.6 | 0.86 | 2.83 | 1.12 | 1 | 10
0 | 60 | CONCLUIDO | 3.4816 | 28.72 | 22.63 | 8.76 | 0.14 | 155 | 124.63 | 45 | 1 | 153 | 18.64 | 15605.44 | 214.02 | 3798.61 | 210.36 | 58.18 | 73664.76 | 0.28 | 0.73 | 2.98 | 4.56 | 1 | 10
1 | 60 | CONCLUIDO | 3.8019 | 26.3 | 21.31 | 11.42 | 0.18 | 112 | 124.96 | 45 | 1.25 | 110 | 18.71 | 15645.96 | 191.98 | 3798.12 | 167.81 | 58.18 | 52604.57 | 0.35 | 0.77 | 2.9 | 3.24 | 1 | 10
2 | 60 | CONCLUIDO | 4.0276 | 24.83 | 20.52 | 14.49 | 0.21 | 85 | 125.29 | 45 | 1.5 | 79 | 18.79 | 15686.51 | 175.3 | 3798.66 | 141.79 | 58.18 | 39733.52 | 0.41 | 0.8 | 2.86 | 2.45 | 1 | 10
3 | 60 | CONCLUIDO | 4.1633 | 24.02 | 20.1 | 17.23 | 0.25 | 70 | 125.62 | 45 | 1.75 | 39 | 18.87 | 15727.09 | 163.97 | 3798.36 | 127.26 | 58.18 | 32542 | 0.46 | 0.82 | 2.86 | 2.03 | 1 | 10
4 | 60 | CONCLUIDO | 4.198 | 23.82 | 20 | 18.18 | 0.28 | 66 | 125.95 | 45 | 2 | 12 | 18.95 | 15767.7 | 160.39 | 3798.76 | 122.52 | 58.18 | 30189.35 | 0.47 | 0.82 | 2.9 | 1.93 | 1 | 10
5 | 60 | CONCLUIDO | 4.2043 | 23.79 | 19.99 | 18.45 | 0.31 | 65 | 126.28 | 45 | 2.25 | 0 | 19.03 | 15808.34 | 160.3 | 3798.34 | 121.85 | 58.18 | 29863.44 | 0.48 | 0.82 | 2.91 | 1.92 | 1 | 10
0 | 135 | CONCLUIDO | 2.0507 | 48.76 | 28.52 | 4.97 | 0.07 | 344 | 263.32 | 59.89 | 1 | 342 | 67.43 | 32710.1 | 473.16 | 3800.01 | 403.97 | 58.18 | 169528.1 | 0.14 | 0.58 | 3.28 | 10.44 | 1 | 10
1 | 135 | CONCLUIDO | 2.4819 | 40.29 | 25.25 | 6.29 | 0.08 | 241 | 263.79 | 59.89 | 1.25 | 239 | 67.65 | 32767.75 | 415 | 3799.74 | 296.5 | 58.18 | 116304.06 | 0.2 | 0.65 | 3.12 | 7.18 | 1 | 10
2 | 135 | CONCLUIDO | 2.7909 | 35.83 | 23.57 | 7.6 | 0.1 | 186 | 264.25 | 59.89 | 1.5 | 184 | 67.87 | 32825.49 | 383.86 | 3798.94 | 241.58 | 58.18 | 89122.58 | 0.24 | 0.7 | 3.03 | 5.5 | 1 | 10
3 | 135 | CONCLUIDO | 3.0393 | 32.9 | 22.47 | 8.99 | 0.12 | 150 | 264.72 | 59.89 | 1.75 | 148 | 68.09 | 32883.31 | 362.17 | 3798.69 | 205.04 | 58.18 | 71029.86 | 0.28 | 0.73 | 2.98 | 4.39 | 1 | 10
4 | 135 | CONCLUIDO | 3.2266 | 30.99 | 21.77 | 10.37 | 0.13 | 126 | 265.19 | 59.89 | 2 | 124 | 68.31 | 32941.21 | 347.51 | 3798.36 | 182.21 | 58.18 | 59738.56 | 0.32 | 0.76 | 2.94 | 3.7 | 1 | 10
5 | 135 | CONCLUIDO | 3.3879 | 29.52 | 21.2 | 11.78 | 0.15 | 108 | 265.66 | 59.89 | 2.25 | 106 | 68.53 | 32999.19 | 334.81 | 3798.49 | 164.07 | 58.18 | 50754.11 | 0.35 | 0.78 | 2.9 | 3.13 | 1 | 10
6 | 135 | CONCLUIDO | 3.5115 | 28.48 | 20.82 | 13.15 | 0.17 | 95 | 266.13 | 59.89 | 2.5 | 93 | 68.75 | 33057.26 | 326.03 | 3798.54 | 151.46 | 58.18 | 44514.62 | 0.38 | 0.79 | 2.88 | 2.75 | 1 | 10
7 | 135 | CONCLUIDO | 3.625 | 27.59 | 20.49 | 14.63 | 0.18 | 84 | 266.6 | 59.89 | 2.75 | 82 | 68.97 | 33115.41 | 316.24 | 3798.19 | 140.64 | 58.18 | 39159.27 | 0.41 | 0.8 | 2.86 | 2.41 | 1 | 10
8 | 135 | CONCLUIDO | 3.723 | 26.86 | 20.22 | 16.17 | 0.2 | 75 | 267.08 | 59.89 | 3 | 73 | 69.19 | 33173.65 | 309.38 | 3798.11 | 131.51 | 58.18 | 34641.63 | 0.44 | 0.82 | 2.85 | 2.14 | 1 | 10
9 | 135 | CONCLUIDO | 3.801 | 26.31 | 20.02 | 17.66 | 0.22 | 68 | 267.55 | 59.89 | 3.25 | 66 | 69.41 | 33231.97 | 302.21 | 3798.09 | 125.54 | 58.18 | 31692.49 | 0.46 | 0.82 | 2.83 | 1.95 | 1 | 10
10 | 135 | CONCLUIDO | 3.8706 | 25.84 | 19.85 | 19.21 | 0.23 | 62 | 268.02 | 59.89 | 3.5 | 60 | 69.64 | 33290.38 | 296.04 | 3798.2 | 119.92 | 58.18 | 28911.66 | 0.49 | 0.83 | 2.82 | 1.78 | 1 | 10
11 | 135 | CONCLUIDO | 3.9268 | 25.47 | 19.73 | 20.77 | 0.25 | 57 | 268.5 | 59.89 | 3.75 | 55 | 69.86 | 33348.87 | 290.71 | 3797.94 | 116.1 | 58.18 | 27026.86 | 0.5 | 0.84 | 2.82 | 1.66 | 1 | 10
12 | 135 | CONCLUIDO | 3.9808 | 25.12 | 19.59 | 22.18 | 0.26 | 53 | 268.97 | 59.89 | 4 | 51 | 70.09 | 33407.45 | 285.4 | 3798.35 | 111.53 | 58.18 | 24759.66 | 0.52 | 0.84 | 2.81 | 1.52 | 1 | 10
13 | 135 | CONCLUIDO | 4.0322 | 24.8 | 19.47 | 23.84 | 0.28 | 49 | 269.45 | 59.89 | 4.25 | 47 | 70.31 | 33466.11 | 279.83 | 3797.98 | 107.75 | 58.18 | 22889.53 | 0.54 | 0.85 | 2.8 | 1.4 | 1 | 10
14 | 135 | CONCLUIDO | 4.087 | 24.47 | 19.34 | 25.79 | 0.3 | 45 | 269.92 | 59.89 | 4.5 | 43 | 70.54 | 33524.86 | 273.83 | 3798.05 | 103.45 | 58.18 | 20759.11 | 0.56 | 0.85 | 2.79 | 1.27 | 1 | 10
15 | 135 | CONCLUIDO | 4.1242 | 24.25 | 19.27 | 27.53 | 0.31 | 42 | 270.4 | 59.89 | 4.75 | 40 | 70.76 | 33583.7 | 268.76 | 3797.95 | 101.25 | 58.18 | 19678.25 | 0.57 | 0.86 | 2.79 | 1.2 | 1 | 10
16 | 135 | CONCLUIDO | 4.1663 | 24 | 19.18 | 29.5 | 0.33 | 39 | 270.88 | 59.89 | 5 | 37 | 70.99 | 33642.62 | 261.41 | 3798.18 | 98.28 | 58.18 | 18208.15 | 0.59 | 0.86 | 2.78 | 1.11 | 1 | 10
17 | 135 | CONCLUIDO | 4.2102 | 23.75 | 19.08 | 31.8 | 0.34 | 36 | 271.36 | 59.89 | 5.25 | 33 | 71.22 | 33701.64 | 256.54 | 3797.87 | 94.98 | 58.18 | 16573.19 | 0.61 | 0.86 | 2.77 | 1.01 | 1 | 10
18 | 135 | CONCLUIDO | 4.2246 | 23.67 | 19.05 | 32.65 | 0.36 | 35 | 271.84 | 59.89 | 5.5 | 28 | 71.45 | 33760.74 | 253.64 | 3798.4 | 93.68 | 58.18 | 15926.25 | 0.62 | 0.87 | 2.78 | 0.98 | 1 | 10
19 | 135 | CONCLUIDO | 4.2522 | 23.52 | 19 | 34.54 | 0.38 | 33 | 272.32 | 59.89 | 5.75 | 25 | 71.68 | 33820.05 | 248.9 | 3798.12 | 91.97 | 58.18 | 15079.03 | 0.63 | 0.87 | 2.78 | 0.92 | 1 | 10
20 | 135 | CONCLUIDO | 4.2749 | 23.39 | 18.97 | 36.72 | 0.39 | 31 | 272.8 | 59.89 | 6 | 16 | 71.91 | 33879.33 | 244.74 | 3798.26 | 90.63 | 58.18 | 14420.05 | 0.64 | 0.87 | 2.79 | 0.9 | 1 | 10
21 | 135 | CONCLUIDO | 4.29 | 23.31 | 18.94 | 37.88 | 0.41 | 30 | 273.28 | 59.89 | 6.25 | 10 | 72.14 | 33938.7 | 242.17 | 3797.97 | 89.48 | 58.18 | 13849.78 | 0.65 | 0.87 | 2.79 | 0.87 | 1 | 10
22 | 135 | CONCLUIDO | 4.2935 | 23.29 | 18.92 | 37.84 | 0.42 | 30 | 273.76 | 59.89 | 6.5 | 3 | 72.37 | 33998.16 | 241.44 | 3798.01 | 88.82 | 58.18 | 13519.67 | 0.66 | 0.87 | 2.79 | 0.85 | 1 | 10
23 | 135 | CONCLUIDO | 4.2884 | 23.32 | 18.95 | 37.9 | 0.44 | 30 | 274.24 | 59.89 | 6.75 | 2 | 72.61 | 34057.71 | 241.39 | 3798.04 | 89.46 | 58.18 | 13842.39 | 0.65 | 0.87 | 2.8 | 0.88 | 1 | 10
24 | 135 | CONCLUIDO | 4.2875 | 23.32 | 18.95 | 37.91 | 0.45 | 30 | 274.73 | 59.89 | 7 | 1 | 72.84 | 34117.35 | 241.3 | 3798.07 | 89.51 | 58.18 | 13867.82 | 0.65 | 0.87 | 2.81 | 0.88 | 1 | 10
25 | 135 | CONCLUIDO | 4.2874 | 23.32 | 18.95 | 37.91 | 0.47 | 30 | 275.21 | 59.89 | 7.25 | 0 | 73.08 | 34177.09 | 241.58 | 3798.02 | 89.52 | 58.18 | 13871.3 | 0.65 | 0.87 | 2.81 | 0.88 | 1 | 10
0 | 80 | CONCLUIDO | 3.0413 | 32.88 | 24.05 | 7.14 | 0.11 | 202 | 159.12 | 50.28 | 1 | 200 | 27.84 | 19859.16 | 278.45 | 3799.33 | 257.08 | 58.18 | 96791.87 | 0.23 | 0.69 | 3.05 | 5.97 | 1 | 10
1 | 80 | CONCLUIDO | 3.4075 | 29.35 | 22.32 | 9.17 | 0.14 | 146 | 159.48 | 50.28 | 1.25 | 144 | 27.95 | 19902.91 | 251.7 | 3798.69 | 200.73 | 58.18 | 68898.76 | 0.29 | 0.74 | 2.95 | 4.25 | 1 | 10
2 | 80 | CONCLUIDO | 3.6514 | 27.39 | 21.39 | 11.26 | 0.17 | 114 | 159.83 | 50.28 | 1.5 | 112 | 28.05 | 19946.71 | 234.81 | 3798.39 | 170.51 | 58.18 | 53944.67 | 0.34 | 0.77 | 2.9 | 3.32 | 1 | 10
3 | 80 | CONCLUIDO | 3.8434 | 26.02 | 20.73 | 13.52 | 0.19 | 92 | 160.19 | 50.28 | 1.75 | 90 | 28.16 | 19990.53 | 220.21 | 3798.17 | 148.39 | 58.18 | 42995.47 | 0.39 | 0.8 | 2.88 | 2.66 | 1 | 10
4 | 80 | CONCLUIDO | 3.9968 | 25.02 | 20.25 | 15.98 | 0.22 | 76 | 160.54 | 50.28 | 2 | 74 | 28.26 | 20034.4 | 208.62 | 3797.99 | 133.33 | 58.18 | 35547.36 | 0.44 | 0.81 | 2.84 | 2.18 | 1 | 10
5 | 80 | CONCLUIDO | 4.1146 | 24.3 | 19.92 | 18.67 | 0.25 | 64 | 160.9 | 50.28 | 2.25 | 60 | 28.37 | 20078.3 | 197.45 | 3797.97 | 122.12 | 58.18 | 30000.83 | 0.48 | 0.83 | 2.83 | 1.85 | 1 | 10
6 | 80 | CONCLUIDO | 4.1973 | 23.82 | 19.7 | 21.1 | 0.27 | 56 | 161.26 | 50.28 | 2.5 | 42 | 28.48 | 20122.23 | 189.28 | 3798.82 | 114.25 | 58.18 | 26107.05 | 0.51 | 0.84 | 2.83 | 1.62 | 1 | 10
7 | 80 | CONCLUIDO | 4.2501 | 23.53 | 19.56 | 23.01 | 0.3 | 51 | 161.61 | 50.28 | 2.75 | 21 | 28.58 | 20166.2 | 182.2 | 3798.46 | 109.51 | 58.18 | 23760.36 | 0.53 | 0.84 | 2.84 | 1.49 | 1 | 10
8 | 80 | CONCLUIDO | 4.2722 | 23.41 | 19.5 | 23.88 | 0.33 | 49 | 161.97 | 50.28 | 3 | 3 | 28.69 | 20210.21 | 180.84 | 3798.34 | 106.96 | 58.18 | 22498.92 | 0.54 | 0.85 | 2.85 | 1.43 | 1 | 10
9 | 80 | CONCLUIDO | 4.2715 | 23.41 | 19.51 | 23.89 | 0.35 | 49 | 162.33 | 50.28 | 3.25 | 0 | 28.8 | 20254.26 | 180.76 | 3798.23 | 106.88 | 58.18 | 22458.49 | 0.54 | 0.85 | 2.86 | 1.44 | 1 | 10
0 | 115 | CONCLUIDO | 2.3907 | 41.83 | 26.62 | 5.58 | 0.08 | 286 | 222.93 | 56.94 | 1 | 284 | 49.99 | 27728.69 | 394.01 | 3800.1 | 341.83 | 58.18 | 138747.62 | 0.17 | 0.62 | 3.17 | 8.53 | 1 | 10
1 | 115 | CONCLUIDO | 2.7938 | 35.79 | 24.14 | 7.06 | 0.1 | 205 | 223.35 | 56.94 | 1.25 | 203 | 50.15 | 27780.03 | 352.87 | 3798.74 | 260.18 | 58.18 | 98325.72 | 0.22 | 0.68 | 3.05 | 6.06 | 1 | 10
2 | 115 | CONCLUIDO | 3.0883 | 32.38 | 22.74 | 8.58 | 0.12 | 159 | 223.76 | 56.94 | 1.5 | 157 | 50.32 | 27831.42 | 328.24 | 3798.99 | 214.19 | 58.18 | 75563.09 | 0.27 | 0.73 | 2.99 | 4.67 | 1 | 10
3 | 115 | CONCLUIDO | 3.3159 | 30.16 | 21.84 | 10.16 | 0.14 | 129 | 224.18 | 56.94 | 1.75 | 127 | 50.49 | 27882.87 | 310.66 | 3798.31 | 184.42 | 58.18 | 60827.39 | 0.32 | 0.76 | 2.94 | 3.76 | 1 | 10
4 | 115 | CONCLUIDO | 3.4947 | 28.61 | 21.21 | 11.79 | 0.16 | 108 | 224.6 | 56.94 | 2 | 106 | 50.65 | 27934.37 | 297.53 | 3798.49 | 164.33 | 58.18 | 50887.52 | 0.35 | 0.78 | 2.9 | 3.14 | 1 | 10
5 | 115 | CONCLUIDO | 3.6365 | 27.5 | 20.76 | 13.39 | 0.18 | 93 | 225.01 | 56.94 | 2.25 | 91 | 50.82 | 27985.94 | 287.16 | 3798.17 | 149.46 | 58.18 | 43526.66 | 0.39 | 0.79 | 2.87 | 2.68 | 1 | 10
6 | 115 | CONCLUIDO | 3.7577 | 26.61 | 20.4 | 15.11 | 0.2 | 81 | 225.43 | 56.94 | 2.5 | 79 | 50.99 | 28037.57 | 277.22 | 3798.23 | 137.87 | 58.18 | 37792.98 | 0.42 | 0.81 | 2.85 | 2.32 | 1 | 10
7 | 115 | CONCLUIDO | 3.8551 | 25.94 | 20.12 | 16.77 | 0.22 | 72 | 225.85 | 56.94 | 2.75 | 70 | 51.16 | 28089.25 | 269.02 | 3798.34 | 128.94 | 58.18 | 33370.51 | 0.45 | 0.82 | 2.83 | 2.05 | 1 | 10
8 | 115 | CONCLUIDO | 3.9423 | 25.37 | 19.9 | 18.65 | 0.24 | 64 | 226.27 | 56.94 | 3 | 62 | 51.33 | 28140.99 | 262.21 | 3798.38 | 121.66 | 58.18 | 29769.06 | 0.48 | 0.83 | 2.82 | 1.82 | 1 | 10
9 | 115 | CONCLUIDO | 4.0105 | 24.93 | 19.73 | 20.41 | 0.25 | 58 | 226.69 | 56.94 | 3.25 | 56 | 51.5 | 28192.8 | 254.64 | 3797.85 | 116.36 | 58.18 | 27152.43 | 0.5 | 0.84 | 2.81 | 1.66 | 1 | 10
10 | 115 | CONCLUIDO | 4.083 | 24.49 | 19.55 | 22.56 | 0.27 | 52 | 227.11 | 56.94 | 3.5 | 50 | 51.67 | 28244.66 | 248.23 | 3798.21 | 109.98 | 58.18 | 23991.95 | 0.53 | 0.84 | 2.81 | 1.48 | 1 | 10
11 | 115 | CONCLUIDO | 4.1294 | 24.22 | 19.45 | 24.31 | 0.29 | 48 | 227.53 | 56.94 | 3.75 | 46 | 51.84 | 28296.58 | 241.53 | 3798.17 | 106.88 | 58.18 | 22461.46 | 0.54 | 0.85 | 2.8 | 1.38 | 1 | 10
12 | 115 | CONCLUIDO | 4.195 | 23.84 | 19.29 | 26.92 | 0.31 | 43 | 227.95 | 56.94 | 4 | 40 | 52.01 | 28348.56 | 233.09 | 3798 | 101.94 | 58.18 | 20016.44 | 0.57 | 0.85 | 2.79 | 1.22 | 1 | 10
13 | 115 | CONCLUIDO | 4.2316 | 23.63 | 19.22 | 28.82 | 0.33 | 40 | 228.38 | 56.94 | 4.25 | 32 | 52.18 | 28400.61 | 228.29 | 3798 | 99.17 | 58.18 | 18647.2 | 0.59 | 0.86 | 2.79 | 1.15 | 1 | 10
14 | 115 | CONCLUIDO | 4.2595 | 23.48 | 19.15 | 30.23 | 0.35 | 38 | 228.8 | 56.94 | 4.5 | 25 | 52.36 | 28452.71 | 224.16 | 3798.05 | 96.75 | 58.18 | 17445.95 | 0.6 | 0.86 | 2.79 | 1.08 | 1 | 10
15 | 115 | CONCLUIDO | 4.2865 | 23.33 | 19.09 | 31.81 | 0.37 | 36 | 229.22 | 56.94 | 4.75 | 15 | 52.53 | 28504.87 | 219.95 | 3797.94 | 94.48 | 58.18 | 16320.05 | 0.62 | 0.86 | 2.8 | 1.02 | 1 | 10
16 | 115 | CONCLUIDO | 4.2929 | 23.29 | 19.1 | 32.74 | 0.39 | 35 | 229.65 | 56.94 | 5 | 6 | 52.7 | 28557.1 | 217.14 | 3798.1 | 94.3 | 58.18 | 16236.54 | 0.62 | 0.86 | 2.81 | 1.03 | 1 | 10
17 | 115 | CONCLUIDO | 4.2927 | 23.3 | 19.1 | 32.74 | 0.41 | 35 | 230.07 | 56.94 | 5.25 | 2 | 52.88 | 28609.38 | 216.9 | 3798.27 | 94.52 | 58.18 | 16348.44 | 0.62 | 0.86 | 2.81 | 1.03 | 1 | 10
18 | 115 | CONCLUIDO | 4.2898 | 23.31 | 19.11 | 32.77 | 0.42 | 35 | 230.49 | 56.94 | 5.5 | 0 | 53.05 | 28661.73 | 217.53 | 3798.24 | 94.61 | 58.18 | 16391.27 | 0.61 | 0.86 | 2.82 | 1.04 | 1 | 10
0 | 35 | CONCLUIDO | 3.9747 | 25.16 | 21.36 | 11.54 | 0.22 | 111 | 80.84 | 35.1 | 1 | 17 | 9.74 | 10204.21 | 132.58 | 3799.33 | 165.06 | 58.18 | 51236.57 | 0.35 | 0.77 | 3.02 | 3.28 | 1 | 10
1 | 35 | CONCLUIDO | 3.9796 | 25.13 | 21.34 | 11.64 | 0.27 | 110 | 81.14 | 35.1 | 1.25 | 0 | 9.79 | 10241.25 | 132.55 | 3799.15 | 164.27 | 58.18 | 50844.95 | 0.35 | 0.77 | 3.03 | 3.27 | 1 | 10
0 | 50 | CONCLUIDO | 3.7322 | 26.79 | 21.87 | 10.09 | 0.16 | 130 | 107.41 | 41.65 | 1 | 128 | 14.77 | 13481.73 | 179.07 | 3798.67 | 185.56 | 58.18 | 61390.51 | 0.31 | 0.75 | 2.94 | 3.8 | 1 | 10
1 | 50 | CONCLUIDO | 4.0133 | 24.92 | 20.79 | 13.27 | 0.2 | 94 | 107.73 | 41.65 | 1.25 | 77 | 14.83 | 13520.81 | 159.39 | 3798.72 | 149.86 | 58.18 | 43723.39 | 0.39 | 0.79 | 2.9 | 2.72 | 1 | 10
2 | 50 | CONCLUIDO | 4.1236 | 24.25 | 20.44 | 15.33 | 0.24 | 80 | 108.05 | 41.65 | 1.5 | 18 | 14.9 | 13559.91 | 150.84 | 3798.5 | 136.68 | 58.18 | 37199.59 | 0.43 | 0.81 | 2.93 | 2.37 | 1 | 10
3 | 50 | CONCLUIDO | 4.1348 | 24.18 | 20.42 | 15.7 | 0.28 | 78 | 108.37 | 41.65 | 1.75 | 1 | 14.97 | 13599.17 | 150.25 | 3798.52 | 134.84 | 58.18 | 36289.66 | 0.43 | 0.81 | 2.96 | 2.34 | 1 | 10
4 | 50 | CONCLUIDO | 4.1444 | 24.13 | 20.38 | 15.88 | 0.32 | 77 | 108.68 | 41.65 | 2 | 0 | 15.03 | 13638.32 | 150.44 | 3798.62 | 133.74 | 58.18 | 35746.03 | 0.44 | 0.81 | 2.96 | 2.31 | 1 | 10
0 | 25 | CONCLUIDO | 3.766 | 26.55 | 22.63 | 8.88 | 0.28 | 153 | 61.76 | 28.92 | 1 | 0 | 6.84 | 7851.41 | 119.49 | 3799.82 | 204.2 | 58.18 | 70597.62 | 0.28 | 0.73 | 3.16 | 4.56 | 1 | 10
0 | 85 | CONCLUIDO | 2.9359 | 34.06 | 24.44 | 6.85 | 0.11 | 214 | 167.88 | 51.39 | 1 | 212 | 30.49 | 20939.59 | 294.81 | 3799.17 | 269.61 | 58.18 | 102994.23 | 0.22 | 0.67 | 3.08 | 6.36 | 1 | 10
1 | 85 | CONCLUIDO | 3.3097 | 30.21 | 22.59 | 8.74 | 0.13 | 155 | 168.25 | 51.39 | 1.25 | 153 | 30.6 | 20984.25 | 266.55 | 3798.46 | 209.92 | 58.18 | 73446.82 | 0.28 | 0.73 | 2.96 | 4.52 | 1 | 10
2 | 85 | CONCLUIDO | 3.574 | 27.98 | 21.54 | 10.77 | 0.16 | 120 | 168.61 | 51.39 | 1.5 | 118 | 30.71 | 21028.94 | 247.6 | 3798.47 | 175.78 | 58.18 | 56551.25 | 0.33 | 0.77 | 2.9 | 3.47 | 1 | 10
3 | 85 | CONCLUIDO | 3.7673 | 26.54 | 20.88 | 12.92 | 0.18 | 97 | 168.97 | 51.39 | 1.75 | 95 | 30.83 | 21073.68 | 233.6 | 3798.59 | 153.81 | 58.18 | 45680.84 | 0.38 | 0.79 | 2.88 | 2.81 | 1 | 10
4 | 85 | CONCLUIDO | 3.9225 | 25.49 | 20.38 | 15.09 | 0.21 | 81 | 169.33 | 51.39 | 2 | 79 | 30.94 | 21118.46 | 221.7 | 3797.97 | 137.49 | 58.18 | 37603.56 | 0.42 | 0.81 | 2.84 | 2.31 | 1 | 10
5 | 85 | CONCLUIDO | 4.0522 | 24.68 | 20 | 17.65 | 0.24 | 68 | 169.7 | 51.39 | 2.25 | 66 | 31.05 | 21163.27 | 210.26 | 3798.14 | 124.76 | 58.18 | 31302.33 | 0.47 | 0.82 | 2.83 | 1.93 | 1 | 10
6 | 85 | CONCLUIDO | 4.1458 | 24.12 | 19.75 | 20.08 | 0.26 | 59 | 170.06 | 51.39 | 2.5 | 55 | 31.17 | 21208.12 | 200.52 | 3798.21 | 116.93 | 58.18 | 27432.08 | 0.5 | 0.83 | 2.81 | 1.68 | 1 | 10
7 | 85 | CONCLUIDO | 4.2072 | 23.77 | 19.6 | 22.19 | 0.29 | 53 | 170.42 | 51.39 | 2.75 | 40 | 31.28 | 21253.01 | 193.81 | 3797.98 | 111.37 | 58.18 | 24679.18 | 0.52 | 0.84 | 2.82 | 1.53 | 1 | 10
8 | 85 | CONCLUIDO | 4.2605 | 23.47 | 19.47 | 24.34 | 0.31 | 48 | 170.79 | 51.39 | 3 | 20 | 31.4 | 21297.94 | 187.81 | 3797.79 | 106.39 | 58.18 | 22214.68 | 0.55 | 0.85 | 2.84 | 1.4 | 1 | 10
9 | 85 | CONCLUIDO | 4.2805 | 23.36 | 19.43 | 25.34 | 0.34 | 46 | 171.15 | 51.39 | 3.25 | 5 | 31.51 | 21342.91 | 185.87 | 3798.15 | 104.75 | 58.18 | 21405.65 | 0.56 | 0.85 | 2.84 | 1.36 | 1 | 10
10 | 85 | CONCLUIDO | 4.2799 | 23.36 | 19.43 | 25.35 | 0.36 | 46 | 171.52 | 51.39 | 3.5 | 3 | 31.63 | 21387.92 | 186.2 | 3797.93 | 104.55 | 58.18 | 21304.1 | 0.56 | 0.85 | 2.85 | 1.36 | 1 | 10
11 | 85 | CONCLUIDO | 4.2785 | 23.37 | 19.44 | 25.36 | 0.39 | 46 | 171.88 | 51.39 | 3.75 | 0 | 31.74 | 21432.96 | 186.35 | 3798.06 | 104.75 | 58.18 | 21405.79 | 0.56 | 0.85 | 2.86 | 1.37 | 1 | 10
0 | 20 | CONCLUIDO | 3.5883 | 27.87 | 23.79 | 7.47 | 0.34 | 191 | 51.33 | 24.83 | 1 | 0 | 5.51 | 6564.78 | 111.44 | 3799.32 | 240.2 | 58.18 | 88404.9 | 0.24 | 0.69 | 3.28 | 5.71 | 1 | 10
0 | 120 | CONCLUIDO | 2.2954 | 43.56 | 27.14 | 5.41 | 0.08 | 301 | 232.68 | 57.72 | 1 | 299 | 53.95 | 28931.02 | 414.07 | 3799.27 | 358.57 | 58.18 | 147039.25 | 0.16 | 0.61 | 3.21 | 9.07 | 1 | 10
1 | 120 | CONCLUIDO | 2.7115 | 36.88 | 24.42 | 6.85 | 0.1 | 214 | 233.1 | 57.72 | 1.25 | 212 | 54.13 | 28983.75 | 368.11 | 3798.66 | 269.51 | 58.18 | 102946.01 | 0.22 | 0.68 | 3.07 | 6.35 | 1 | 10
2 | 120 | CONCLUIDO | 3.0178 | 33.14 | 22.91 | 8.33 | 0.11 | 165 | 233.53 | 57.72 | 1.5 | 163 | 54.31 | 29036.54 | 340.9 | 3798.46 | 219.64 | 58.18 | 78255.8 | 0.26 | 0.72 | 3 | 4.84 | 1 | 10
3 | 120 | CONCLUIDO | 3.2488 | 30.78 | 21.97 | 9.84 | 0.13 | 134 | 233.96 | 57.72 | 1.75 | 132 | 54.49 | 29089.39 | 323.22 | 3798.69 | 189.41 | 58.18 | 63297.96 | 0.31 | 0.75 | 2.93 | 3.89 | 1 | 10
4 | 120 | CONCLUIDO | 3.4246 | 29.2 | 21.34 | 11.33 | 0.15 | 113 | 234.39 | 57.72 | 2 | 111 | 54.67 | 29142.31 | 309.77 | 3798.21 | 169.19 | 58.18 | 53290.27 | 0.34 | 0.77 | 2.89 | 3.27 | 1 | 10
5 | 120 | CONCLUIDO | 3.571 | 28 | 20.88 | 12.91 | 0.17 | 97 | 234.82 | 57.72 | 2.25 | 95 | 54.85 | 29195.29 | 298.95 | 3798.26 | 153.64 | 58.18 | 45596.53 | 0.38 | 0.79 | 2.87 | 2.8 | 1 | 10
6 | 120 | CONCLUIDO | 3.702 | 27.01 | 20.48 | 14.63 | 0.19 | 84 | 235.25 | 57.72 | 2.5 | 82 | 55.03 | 29248.33 | 289.09 | 3798.39 | 140.28 | 58.18 | 38979.84 | 0.41 | 0.81 | 2.86 | 2.4 | 1 | 10
7 | 120 | CONCLUIDO | 3.7938 | 26.36 | 20.23 | 16.19 | 0.21 | 75 | 235.68 | 57.72 | 2.75 | 73 | 55.21 | 29301.44 | 281.47 | 3798.17 | 132.57 | 58.18 | 35170.89 | 0.44 | 0.81 | 2.84 | 2.16 | 1 | 10
8 | 120 | CONCLUIDO | 3.8887 | 25.72 | 19.95 | 17.87 | 0.23 | 67 | 236.11 | 57.72 | 3 | 65 | 55.39 | 29354.61 | 273.03 | 3797.86 | 123.65 | 58.18 | 30753.5 | 0.47 | 0.83 | 2.82 | 1.88 | 1 | 10
9 | 120 | CONCLUIDO | 3.9657 | 25.22 | 19.77 | 19.77 | 0.24 | 60 | 236.54 | 57.72 | 3.25 | 58 | 55.57 | 29407.85 | 266.13 | 3798.34 | 117.57 | 58.18 | 27745.54 | 0.49 | 0.83 | 2.81 | 1.7 | 1 | 10
10 | 120 | CONCLUIDO | 4.0234 | 24.85 | 19.64 | 21.43 | 0.26 | 55 | 236.98 | 57.72 | 3.5 | 53 | 55.75 | 29461.15 | 260.76 | 3798.16 | 113.5 | 58.18 | 25738.02 | 0.51 | 0.84 | 2.8 | 1.57 | 1 | 10
11 | 120 | CONCLUIDO | 4.0853 | 24.48 | 19.49 | 23.39 | 0.28 | 50 | 237.41 | 57.72 | 3.75 | 48 | 55.93 | 29514.51 | 253.58 | 3797.93 | 108.48 | 58.18 | 23252.49 | 0.54 | 0.85 | 2.8 | 1.42 | 1 | 10
12 | 120 | CONCLUIDO | 4.138 | 24.17 | 19.36 | 25.25 | 0.3 | 46 | 237.84 | 57.72 | 4 | 44 | 56.12 | 29567.95 | 246.96 | 3797.99 | 104.19 | 58.18 | 21125.93 | 0.56 | 0.85 | 2.79 | 1.29 | 1 | 10
13 | 120 | CONCLUIDO | 4.1851 | 23.89 | 19.27 | 27.53 | 0.32 | 42 | 238.28 | 57.72 | 4.25 | 40 | 56.3 | 29621.44 | 241.34 | 3798.02 | 101.22 | 58.18 | 19663.23 | 0.57 | 0.86 | 2.79 | 1.2 | 1 | 10
14 | 120 | CONCLUIDO | 4.2265 | 23.66 | 19.17 | 29.5 | 0.34 | 39 | 238.71 | 57.72 | 4.5 | 34 | 56.49 | 29675.01 | 234.15 | 3797.97 | 98.06 | 58.18 | 18098.95 | 0.59 | 0.86 | 2.78 | 1.1 | 1 | 10
15 | 120 | CONCLUIDO | 4.2673 | 23.43 | 19.09 | 31.81 | 0.35 | 36 | 239.14 | 57.72 | 4.75 | 26 | 56.67 | 29728.63 | 229.11 | 3797.97 | 94.83 | 58.18 | 16495.78 | 0.61 | 0.86 | 2.79 | 1.01 | 1 | 10
16 | 120 | CONCLUIDO | 4.2751 | 23.39 | 19.09 | 32.72 | 0.37 | 35 | 239.58 | 57.72 | 5 | 18 | 56.86 | 29782.33 | 225.92 | 3797.79 | 94.74 | 58.18 | 16456.38 | 0.61 | 0.86 | 2.79 | 1.02 | 1 | 10
17 | 120 | CONCLUIDO | 4.289 | 23.32 | 19.06 | 33.63 | 0.39 | 34 | 240.02 | 57.72 | 5.25 | 9 | 57.04 | 29836.09 | 224.14 | 3798.07 | 93.09 | 58.18 | 15636.69 | 0.62 | 0.86 | 2.81 | 0.99 | 1 | 10
18 | 120 | CONCLUIDO | 4.3015 | 23.25 | 19.04 | 34.61 | 0.41 | 33 | 240.45 | 57.72 | 5.5 | 5 | 57.23 | 29890.04 | 223.32 | 3798.15 | 92.36 | 58.18 | 15278.65 | 0.63 | 0.87 | 2.81 | 0.96 | 1 | 10
19 | 120 | CONCLUIDO | 4.2984 | 23.26 | 19.05 | 34.64 | 0.42 | 33 | 240.89 | 57.72 | 5.75 | 1 | 57.42 | 29943.94 | 223.41 | 3797.94 | 92.4 | 58.18 | 15297.82 | 0.63 | 0.87 | 2.82 | 0.98 | 1 | 10
20 | 120 | CONCLUIDO | 4.3005 | 23.25 | 19.04 | 34.62 | 0.44 | 33 | 241.33 | 57.72 | 6 | 1 | 57.6 | 29997.9 | 223.87 | 3798.09 | 92.14 | 58.18 | 15164.56 | 0.63 | 0.87 | 2.82 | 0.97 | 1 | 10
21 | 120 | CONCLUIDO | 4.3002 | 23.25 | 19.04 | 34.62 | 0.46 | 33 | 241.77 | 57.72 | 6.25 | 0 | 57.79 | 30051.93 | 224.32 | 3798.05 | 92.17 | 58.18 | 15179.34 | 0.63 | 0.87 | 2.82 | 0.97 | 1 | 10
0 | 145 | CONCLUIDO | 1.8944 | 52.79 | 29.57 | 4.72 | 0.06 | 376 | 285.18 | 61.2 | 1 | 374 | 77.98 | 35406.83 | 517.36 | 3800.37 | 437.84 | 58.18 | 186300.51 | 0.13 | 0.56 | 3.36 | 11.49 | 1 | 10
1 | 145 | CONCLUIDO | 2.3327 | 42.87 | 25.85 | 5.94 | 0.08 | 261 | 285.68 | 61.2 | 1.25 | 259 | 78.24 | 35468.6 | 448.77 | 3798.98 | 317.1 | 58.18 | 126504.06 | 0.18 | 0.64 | 3.13 | 7.78 | 1 | 10
2 | 145 | CONCLUIDO | 2.6513 | 37.72 | 23.99 | 7.2 | 0.09 | 200 | 286.19 | 61.2 | 1.5 | 198 | 78.49 | 35530.47 | 413.23 | 3798.71 | 255.12 | 58.18 | 95821.72 | 0.23 | 0.69 | 3.05 | 5.92 | 1 | 10
3 | 145 | CONCLUIDO | 2.9064 | 34.41 | 22.78 | 8.49 | 0.11 | 161 | 286.69 | 61.2 | 1.75 | 159 | 78.74 | 35592.57 | 388.66 | 3798.61 | 215.6 | 58.18 | 76255.9 | 0.27 | 0.72 | 2.99 | 4.71 | 1 | 10
4 | 145 | CONCLUIDO | 3.1022 | 32.24 | 22.01 | 9.78 | 0.12 | 135 | 287.19 | 61.2 | 2 | 133 | 78.99 | 35654.65 | 372.63 | 3799.08 | 190.15 | 58.18 | 63660.7 | 0.31 | 0.75 | 2.95 | 3.94 | 1 | 10
5 | 145 | CONCLUIDO | 3.263 | 30.65 | 21.45 | 11.09 | 0.14 | 116 | 287.7 | 61.2 | 2.25 | 114 | 79.25 | 35716.83 | 359.6 | 3798.32 | 171.85 | 58.18 | 54604.78 | 0.34 | 0.77 | 2.92 | 3.37 | 1 | 10
6 | 145 | CONCLUIDO | 3.3953 | 29.45 | 21.01 | 12.36 | 0.15 | 102 | 288.2 | 61.2 | 2.5 | 100 | 79.5 | 35779.11 | 349.43 | 3798.46 | 158.03 | 58.18 | 47767.11 | 0.37 | 0.78 | 2.88 | 2.93 | 1 | 10
7 | 145 | CONCLUIDO | 3.5137 | 28.46 | 20.66 | 13.77 | 0.17 | 90 | 288.71 | 61.2 | 2.75 | 88 | 79.76 | 35841.5 | 340.66 | 3798.26 | 146.45 | 58.18 | 42035.14 | 0.4 | 0.8 | 2.87 | 2.59 | 1 | 10
8 | 145 | CONCLUIDO | 3.6088 | 27.71 | 20.4 | 15.11 | 0.18 | 81 | 289.21 | 61.2 | 3 | 79 | 80.02 | 35903.99 | 333.02 | 3798.19 | 137.72 | 58.18 | 37714.41 | 0.42 | 0.81 | 2.85 | 2.32 | 1 | 10
9 | 145 | CONCLUIDO | 3.6969 | 27.05 | 20.17 | 16.58 | 0.2 | 73 | 289.72 | 61.2 | 3.25 | 71 | 80.27 | 35966.59 | 325.92 | 3798.23 | 130.38 | 58.18 | 34087.04 | 0.45 | 0.82 | 2.84 | 2.09 | 1 | 10
10 | 145 | CONCLUIDO | 3.7668 | 26.55 | 19.99 | 17.9 | 0.21 | 67 | 290.23 | 61.2 | 3.5 | 65 | 80.53 | 36029.29 | 320.72 | 3798.37 | 124.68 | 58.18 | 31266.45 | 0.47 | 0.82 | 2.83 | 1.92 | 1 | 10
11 | 145 | CONCLUIDO | 3.8251 | 26.14 | 19.85 | 19.21 | 0.23 | 62 | 290.74 | 61.2 | 3.75 | 60 | 80.79 | 36092.1 | 315.14 | 3798.24 | 119.58 | 58.18 | 28739.22 | 0.49 | 0.83 | 2.84 | 1.78 | 1 | 10
12 | 145 | CONCLUIDO | 3.8885 | 25.72 | 19.7 | 20.73 | 0.24 | 57 | 291.25 | 61.2 | 4 | 55 | 81.05 | 36155.02 | 309.12 | 3798.27 | 115.26 | 58.18 | 26604.83 | 0.5 | 0.84 | 2.81 | 1.62 | 1 | 10
13 | 145 | CONCLUIDO | 3.9398 | 25.38 | 19.58 | 22.16 | 0.26 | 53 | 291.76 | 61.2 | 4.25 | 51 | 81.31 | 36218.04 | 303.32 | 3798.01 | 111.56 | 58.18 | 24774.86 | 0.52 | 0.84 | 2.79 | 1.51 | 1 | 10
14 | 145 | CONCLUIDO | 3.9918 | 25.05 | 19.46 | 23.83 | 0.27 | 49 | 292.27 | 61.2 | 4.5 | 47 | 81.57 | 36281.16 | 297.84 | 3798.29 | 107.58 | 58.18 | 22807.75 | 0.54 | 0.85 | 2.79 | 1.39 | 1 | 10
15 | 145 | CONCLUIDO | 4.033 | 24.8 | 19.37 | 25.26 | 0.29 | 46 | 292.79 | 61.2 | 4.75 | 44 | 81.84 | 36344.4 | 293.37 | 3798.18 | 104.19 | 58.18 | 21127.85 | 0.56 | 0.85 | 2.79 | 1.3 | 1 | 10
16 | 145 | CONCLUIDO | 4.074 | 24.55 | 19.28 | 26.9 | 0.3 | 43 | 293.3 | 61.2 | 5 | 41 | 82.1 | 36407.75 | 288.14 | 3798.01 | 101.34 | 58.18 | 19716.8 | 0.57 | 0.86 | 2.79 | 1.21 | 1 | 10
17 | 145 | CONCLUIDO | 4.1132 | 24.31 | 19.21 | 28.81 | 0.32 | 40 | 293.81 | 61.2 | 5.25 | 38 | 82.36 | 36471.2 | 284.04 | 3798.23 | 99.14 | 58.18 | 18630.1 | 0.59 | 0.86 | 2.78 | 1.14 | 1 | 10
18 | 145 | CONCLUIDO | 4.1395 | 24.16 | 19.16 | 30.25 | 0.33 | 38 | 294.33 | 61.2 | 5.5 | 36 | 82.63 | 36534.76 | 279.26 | 3797.83 | 97.9 | 58.18 | 18022.58 | 0.59 | 0.86 | 2.77 | 1.09 | 1 | 10
19 | 145 | CONCLUIDO | 4.1839 | 23.9 | 19.07 | 32.68 | 0.35 | 35 | 294.84 | 61.2 | 5.75 | 33 | 82.9 | 36598.44 | 272.97 | 3797.84 | 94.73 | 58.18 | 16450.97 | 0.61 | 0.86 | 2.77 | 0.99 | 1 | 10
20 | 145 | CONCLUIDO | 4.1983 | 23.82 | 19.04 | 33.6 | 0.36 | 34 | 295.36 | 61.2 | 6 | 31 | 83.16 | 36662.22 | 269.54 | 3797.84 | 93.51 | 58.18 | 15846.49 | 0.62 | 0.87 | 2.78 | 0.97 | 1 | 10
21 | 145 | CONCLUIDO | 4.2297 | 23.64 | 18.97 | 35.57 | 0.38 | 32 | 295.88 | 61.2 | 6.25 | 27 | 83.43 | 36726.12 | 265.19 | 3798.05 | 91.3 | 58.18 | 14749.57 | 0.64 | 0.87 | 2.77 | 0.9 | 1 | 10
22 | 145 | CONCLUIDO | 4.2594 | 23.48 | 18.91 | 37.82 | 0.39 | 30 | 296.4 | 61.2 | 6.5 | 22 | 83.7 | 36790.13 | 260.9 | 3797.97 | 89.2 | 58.18 | 13713.24 | 0.65 | 0.87 | 2.78 | 0.84 | 1 | 10
23 | 145 | CONCLUIDO | 4.2575 | 23.49 | 18.92 | 37.84 | 0.4 | 30 | 296.92 | 61.2 | 6.75 | 19 | 83.97 | 36854.25 | 260.07 | 3798.01 | 89.48 | 58.18 | 13853.2 | 0.65 | 0.87 | 2.78 | 0.85 | 1 | 10
24 | 145 | CONCLUIDO | 4.2701 | 23.42 | 18.91 | 39.12 | 0.42 | 29 | 297.44 | 61.2 | 7 | 10 | 84.24 | 36918.48 | 256.09 | 3797.94 | 88.56 | 58.18 | 13397.36 | 0.66 | 0.87 | 2.79 | 0.84 | 1 | 10
25 | 145 | CONCLUIDO | 4.2844 | 23.34 | 18.88 | 40.46 | 0.43 | 28 | 297.96 | 61.2 | 7.25 | 7 | 84.51 | 36982.83 | 256.23 | 3798.62 | 87.64 | 58.18 | 12942.87 | 0.66 | 0.87 | 2.79 | 0.81 | 1 | 10
26 | 145 | CONCLUIDO | 4.2865 | 23.33 | 18.87 | 40.44 | 0.45 | 28 | 298.48 | 61.2 | 7.5 | 4 | 84.79 | 37047.29 | 255.03 | 3798.3 | 87.1 | 58.18 | 12669.74 | 0.67 | 0.87 | 2.79 | 0.8 | 1 | 10
27 | 145 | CONCLUIDO | 4.2836 | 23.34 | 18.89 | 40.47 | 0.46 | 28 | 299.01 | 61.2 | 7.75 | 2 | 85.06 | 37111.87 | 254.75 | 3798.58 | 87.59 | 58.18 | 12914.54 | 0.66 | 0.87 | 2.8 | 0.82 | 1 | 10
28 | 145 | CONCLUIDO | 4.2816 | 23.36 | 18.9 | 40.49 | 0.48 | 28 | 299.53 | 61.2 | 8 | 1 | 85.33 | 37176.68 | 255.59 | 3798.32 | 87.83 | 58.18 | 13036.34 | 0.66 | 0.87 | 2.8 | 0.83 | 1 | 10
29 | 145 | CONCLUIDO | 4.2826 | 23.35 | 18.89 | 40.48 | 0.49 | 28 | 300.06 | 61.2 | 8.25 | 0 | 85.61 | 37241.49 | 255.29 | 3798.15 | 87.8 | 58.18 | 13022.05 | 0.66 | 0.87 | 2.8 | 0.82 | 1 | 10
0 | 65 | CONCLUIDO | 3.3679 | 29.69 | 22.97 | 8.25 | 0.13 | 167 | 133.21 | 46.47 | 1 | 165 | 20.75 | 16663.42 | 230.01 | 3798.79 | 222.33 | 58.18 | 79592.83 | 0.26 | 0.72 | 2.98 | 4.89 | 1 | 10
1 | 65 | CONCLUIDO | 3.7061 | 26.98 | 21.54 | 10.77 | 0.17 | 120 | 133.55 | 46.47 | 1.25 | 118 | 20.83 | 16704.7 | 207.03 | 3797.86 | 175.37 | 58.18 | 56348.28 | 0.33 | 0.77 | 2.9 | 3.46 | 1 | 10
2 | 65 | CONCLUIDO | 3.9282 | 25.46 | 20.75 | 13.38 | 0.2 | 93 | 133.88 | 46.47 | 1.5 | 91 | 20.91 | 16746.01 | 190.85 | 3798.29 | 149.15 | 58.18 | 43370.71 | 0.39 | 0.79 | 2.87 | 2.67 | 1 | 10
3 | 65 | CONCLUIDO | 4.0915 | 24.44 | 20.22 | 16.18 | 0.23 | 75 | 134.22 | 46.47 | 1.75 | 63 | 21 | 16787.35 | 178.48 | 3797.97 | 131.81 | 58.18 | 34789.42 | 0.44 | 0.82 | 2.85 | 2.15 | 1 | 10
4 | 65 | CONCLUIDO | 4.1928 | 23.85 | 19.93 | 18.68 | 0.26 | 64 | 134.55 | 46.47 | 2 | 28 | 21.09 | 16828.84 | 168.34 | 3798.38 | 121.25 | 58.18 | 29568.74 | 0.48 | 0.83 | 2.87 | 1.86 | 1 | 10
5 | 65 | CONCLUIDO | 4.2341 | 23.62 | 19.8 | 19.8 | 0.29 | 60 | 134.89 | 46.47 | 2.25 | 8 | 21.17 | 16870.25 | 165.06 | 3797.96 | 116.14 | 58.18 | 27030.85 | 0.5 | 0.83 | 2.89 | 1.73 | 1 | 10
6 | 65 | CONCLUIDO | 4.2269 | 23.66 | 19.84 | 19.84 | 0.33 | 60 | 135.22 | 46.47 | 2.5 | 0 | 21.26 | 16911.68 | 165.58 | 3798.2 | 117.44 | 58.18 | 27679.84 | 0.5 | 0.83 | 2.89 | 1.77 | 1 | 10
0 | 130 | CONCLUIDO | 2.1317 | 46.91 | 28.02 | 5.11 | 0.07 | 329 | 252.85 | 59.19 | 1 | 327 | 62.65 | 31418.63 | 452.41 | 3800.55 | 387.7 | 58.18 | 161465.74 | 0.15 | 0.59 | 3.25 | 9.94 | 1 | 10
1 | 130 | CONCLUIDO | 2.557 | 39.11 | 24.96 | 6.46 | 0.09 | 232 | 253.3 | 59.19 | 1.25 | 230 | 62.86 | 31474.5 | 398.95 | 3798.86 | 287.24 | 58.18 | 111719.33 | 0.2 | 0.66 | 3.1 | 6.89 | 1 | 10
2 | 130 | CONCLUIDO | 2.8649 | 34.9 | 23.35 | 7.83 | 0.11 | 179 | 253.75 | 59.19 | 1.5 | 177 | 63.06 | 31530.44 | 369.25 | 3798.46 | 234.29 | 58.18 | 85510.91 | 0.25 | 0.71 | 3.02 | 5.28 | 1 | 10
3 | 130 | CONCLUIDO | 3.107 | 32.19 | 22.29 | 9.22 | 0.12 | 145 | 254.21 | 59.19 | 1.75 | 143 | 63.26 | 31586.46 | 348.76 | 3798.9 | 199.82 | 58.18 | 68447.16 | 0.29 | 0.74 | 2.95 | 4.22 | 1 | 10
4 | 130 | CONCLUIDO | 3.3001 | 30.3 | 21.58 | 10.7 | 0.14 | 121 | 254.66 | 59.19 | 2 | 119 | 63.47 | 31642.55 | 333.83 | 3798.27 | 176.54 | 58.18 | 56925.4 | 0.33 | 0.76 | 2.92 | 3.51 | 1 | 10
5 | 130 | CONCLUIDO | 3.4545 | 28.95 | 21.06 | 12.15 | 0.16 | 104 | 255.12 | 59.19 | 2.25 | 102 | 63.67 | 31698.72 | 322.45 | 3798.54 | 159.3 | 58.18 | 48392.03 | 0.37 | 0.78 | 2.89 | 2.98 | 1 | 10
6 | 130 | CONCLUIDO | 3.5772 | 27.95 | 20.7 | 13.65 | 0.17 | 91 | 255.57 | 59.19 | 2.5 | 89 | 63.88 | 31754.97 | 312.86 | 3797.96 | 147.4 | 58.18 | 42508.76 | 0.39 | 0.8 | 2.88 | 2.63 | 1 | 10
7 | 130 | CONCLUIDO | 3.682 | 27.16 | 20.39 | 15.11 | 0.19 | 81 | 256.03 | 59.19 | 2.75 | 79 | 64.09 | 31811.29 | 304.38 | 3798.22 | 138.05 | 58.18 | 37881.44 | 0.42 | 0.81 | 2.84 | 2.32 | 1 | 10
8 | 130 | CONCLUIDO | 3.7711 | 26.52 | 20.14 | 16.56 | 0.21 | 73 | 256.49 | 59.19 | 3 | 71 | 64.29 | 31867.69 | 297.88 | 3798.01 | 129.64 | 58.18 | 33714.19 | 0.45 | 0.82 | 2.84 | 2.07 | 1 | 10
9 | 130 | CONCLUIDO | 3.8448 | 26.01 | 19.98 | 18.16 | 0.23 | 66 | 256.95 | 59.19 | 3.25 | 64 | 64.5 | 31924.29 | 292.01 | 3798.19 | 123.95 | 58.18 | 30905.13 | 0.47 | 0.83 | 2.84 | 1.91 | 1 | 10
10 | 130 | CONCLUIDO | 3.9201 | 25.51 | 19.77 | 19.77 | 0.24 | 60 | 257.41 | 59.19 | 3.5 | 58 | 64.71 | 31980.84 | 284.27 | 3798 | 117.64 | 58.18 | 27783.44 | 0.49 | 0.83 | 2.81 | 1.7 | 1 | 10
11 | 130 | CONCLUIDO | 3.976 | 25.15 | 19.66 | 21.44 | 0.26 | 55 | 257.86 | 59.19 | 3.75 | 53 | 64.92 | 32037.48 | 279.25 | 3798.15 | 113.46 | 58.18 | 25717.61 | 0.51 | 0.84 | 2.82 | 1.59 | 1 | 10
12 | 130 | CONCLUIDO | 4.0431 | 24.73 | 19.48 | 23.38 | 0.28 | 50 | 258.32 | 59.19 | 4 | 48 | 65.13 | 32094.19 | 272.09 | 3797.9 | 108.19 | 58.18 | 23104.8 | 0.54 | 0.85 | 2.8 | 1.41 | 1 | 10
13 | 130 | CONCLUIDO | 4.0966 | 24.41 | 19.36 | 25.25 | 0.29 | 46 | 258.78 | 59.19 | 4.25 | 44 | 65.34 | 32150.98 | 266.49 | 3797.98 | 104.02 | 58.18 | 21040.65 | 0.56 | 0.85 | 2.79 | 1.29 | 1 | 10
14 | 130 | CONCLUIDO | 4.1357 | 24.18 | 19.27 | 26.89 | 0.31 | 43 | 259.25 | 59.19 | 4.5 | 41 | 65.55 | 32207.85 | 260.06 | 3798.01 | 101.17 | 58.18 | 19629.11 | 0.58 | 0.86 | 2.79 | 1.2 | 1 | 10
15 | 130 | CONCLUIDO | 4.1727 | 23.97 | 19.2 | 28.81 | 0.33 | 40 | 259.71 | 59.19 | 4.75 | 38 | 65.76 | 32264.79 | 255.78 | 3797.96 | 99.19 | 58.18 | 18657.09 | 0.59 | 0.86 | 2.78 | 1.13 | 1 | 10
16 | 130 | CONCLUIDO | 4.2179 | 23.71 | 19.09 | 30.96 | 0.34 | 37 | 260.17 | 59.19 | 5 | 32 | 65.98 | 32321.82 | 249.5 | 3797.96 | 95.53 | 58.18 | 16839.35 | 0.61 | 0.86 | 2.78 | 1.02 | 1 | 10
17 | 130 | CONCLUIDO | 4.2345 | 23.62 | 19.1 | 32.74 | 0.36 | 35 | 260.63 | 59.19 | 5.25 | 28 | 66.19 | 32378.93 | 245.68 | 3798.02 | 95.29 | 58.18 | 16730.48 | 0.61 | 0.86 | 2.79 | 1.03 | 1 | 10
18 | 130 | CONCLUIDO | 4.2689 | 23.42 | 19.01 | 34.56 | 0.37 | 33 | 261.1 | 59.19 | 5.5 | 21 | 66.4 | 32436.11 | 240.87 | 3798.09 | 91.92 | 58.18 | 15054.09 | 0.63 | 0.87 | 2.79 | 0.94 | 1 | 10
19 | 130 | CONCLUIDO | 4.2834 | 23.35 | 18.98 | 35.58 | 0.39 | 32 | 261.56 | 59.19 | 5.75 | 12 | 66.62 | 32493.38 | 237.58 | 3798.09 | 90.89 | 58.18 | 14546.23 | 0.64 | 0.87 | 2.79 | 0.91 | 1 | 10
20 | 130 | CONCLUIDO | 4.2961 | 23.28 | 18.96 | 36.69 | 0.41 | 31 | 262.03 | 59.19 | 6 | 9 | 66.83 | 32550.72 | 235.67 | 3797.85 | 90.38 | 58.18 | 14297.8 | 0.64 | 0.87 | 2.79 | 0.89 | 1 | 10
21 | 130 | CONCLUIDO | 4.2937 | 23.29 | 18.97 | 36.72 | 0.42 | 31 | 262.49 | 59.19 | 6.25 | 3 | 67.05 | 32608.15 | 236.15 | 3797.96 | 90.14 | 58.18 | 14176.31 | 0.65 | 0.87 | 2.81 | 0.9 | 1 | 10
22 | 130 | CONCLUIDO | 4.2901 | 23.31 | 18.99 | 36.75 | 0.44 | 31 | 262.96 | 59.19 | 6.5 | 1 | 67.26 | 32665.66 | 235.91 | 3797.99 | 90.75 | 58.18 | 14480.97 | 0.64 | 0.87 | 2.81 | 0.92 | 1 | 10
23 | 130 | CONCLUIDO | 4.2895 | 23.31 | 18.99 | 36.76 | 0.46 | 31 | 263.42 | 59.19 | 6.75 | 0 | 67.48 | 32723.25 | 236.11 | 3797.99 | 90.78 | 58.18 | 14495.1 | 0.64 | 0.87 | 2.81 | 0.92 | 1 | 10
0 | 75 | CONCLUIDO | 3.15 | 31.75 | 23.66 | 7.47 | 0.12 | 190 | 150.44 | 49.1 | 1 | 188 | 25.34 | 18787.76 | 262 | 3798.66 | 244.94 | 58.18 | 90781.31 | 0.24 | 0.7 | 3.02 | 5.59 | 1 | 10
1 | 75 | CONCLUIDO | 3.4991 | 28.58 | 22.09 | 9.6 | 0.15 | 138 | 150.78 | 49.1 | 1.25 | 136 | 25.44 | 18830.65 | 237.54 | 3798.61 | 193.36 | 58.18 | 65251.82 | 0.3 | 0.75 | 2.93 | 4.01 | 1 | 10
2 | 75 | CONCLUIDO | 3.7438 | 26.71 | 21.16 | 11.87 | 0.18 | 107 | 151.13 | 49.1 | 1.5 | 105 | 25.54 | 18873.58 | 220.45 | 3798.41 | 163.04 | 58.18 | 50244.81 | 0.36 | 0.78 | 2.89 | 3.09 | 1 | 10
3 | 75 | CONCLUIDO | 3.9281 | 25.46 | 20.55 | 14.34 | 0.2 | 86 | 151.48 | 49.1 | 1.75 | 84 | 25.64 | 18916.54 | 207.19 | 3798.24 | 143.25 | 58.18 | 40454.44 | 0.41 | 0.8 | 2.85 | 2.48 | 1 | 10
4 | 75 | CONCLUIDO | 4.0746 | 24.54 | 20.1 | 16.98 | 0.23 | 71 | 151.83 | 49.1 | 2 | 66 | 25.73 | 18959.54 | 194.73 | 3798.2 | 127.87 | 58.18 | 32843.6 | 0.45 | 0.82 | 2.84 | 2.02 | 1 | 10
5 | 75 | CONCLUIDO | 4.173 | 23.96 | 19.82 | 19.5 | 0.26 | 61 | 152.18 | 49.1 | 2.25 | 50 | 25.83 | 19002.56 | 184.7 | 3798.35 | 118.35 | 58.18 | 28130.44 | 0.49 | 0.83 | 2.84 | 1.75 | 1 | 10
6 | 75 | CONCLUIDO | 4.2326 | 23.63 | 19.67 | 21.46 | 0.29 | 55 | 152.53 | 49.1 | 2.5 | 25 | 25.93 | 19045.63 | 177.62 | 3798.37 | 112.87 | 58.18 | 25423.01 | 0.52 | 0.84 | 2.85 | 1.6 | 1 | 10
7 | 75 | CONCLUIDO | 4.2465 | 23.55 | 19.65 | 22.25 | 0.32 | 53 | 152.88 | 49.1 | 2.75 | 7 | 26.03 | 19088.72 | 175.74 | 3798.47 | 111.66 | 58.18 | 24828.44 | 0.52 | 0.84 | 2.87 | 1.58 | 1 | 10
8 | 75 | CONCLUIDO | 4.261 | 23.47 | 19.6 | 22.62 | 0.35 | 52 | 153.23 | 49.1 | 3 | 0 | 26.13 | 19131.85 | 175.87 | 3798.34 | 110.13 | 58.18 | 24065.43 | 0.53 | 0.84 | 2.86 | 1.53 | 1 | 10
0 | 95 | CONCLUIDO | 2.748 | 36.39 | 25.1 | 6.35 | 0.1 | 237 | 185.69 | 53.44 | 1 | 235 | 36.26 | 23136.14 | 326.44 | 3798.72 | 292.06 | 58.18 | 114103.96 | 0.2 | 0.66 | 3.1 | 7.02 | 1 | 10
1 | 95 | CONCLUIDO | 3.132 | 31.93 | 23.1 | 8.1 | 0.12 | 171 | 186.07 | 53.44 | 1.25 | 169 | 36.39 | 23182.76 | 294.85 | 3799.48 | 225.81 | 58.18 | 81313.23 | 0.26 | 0.71 | 3 | 5.02 | 1 | 10
2 | 95 | CONCLUIDO | 3.406 | 29.36 | 21.94 | 9.9 | 0.14 | 133 | 186.45 | 53.44 | 1.5 | 131 | 36.51 | 23229.42 | 274.7 | 3798.39 | 188.6 | 58.18 | 62898.4 | 0.31 | 0.75 | 2.93 | 3.87 | 1 | 10
3 | 95 | CONCLUIDO | 3.6146 | 27.67 | 21.18 | 11.77 | 0.17 | 108 | 186.83 | 53.44 | 1.75 | 106 | 36.64 | 23276.13 | 259.86 | 3798.42 | 163.83 | 58.18 | 50634.99 | 0.36 | 0.78 | 2.88 | 3.1 | 1 | 10
4 | 95 | CONCLUIDO | 3.7664 | 26.55 | 20.7 | 13.65 | 0.19 | 91 | 187.21 | 53.44 | 2 | 89 | 36.77 | 23322.88 | 248.66 | 3798.12 | 147.41 | 58.18 | 42510.81 | 0.39 | 0.8 | 2.87 | 2.62 | 1 | 10
5 | 95 | CONCLUIDO | 3.9035 | 25.62 | 20.28 | 15.81 | 0.21 | 77 | 187.59 | 53.44 | 2.25 | 75 | 36.9 | 23369.68 | 237.8 | 3798.15 | 134.16 | 58.18 | 35956.73 | 0.43 | 0.81 | 2.85 | 2.21 | 1 | 10
6 | 95 | CONCLUIDO | 4.0099 | 24.94 | 19.98 | 17.89 | 0.24 | 67 | 187.97 | 53.44 | 2.5 | 65 | 37.03 | 23416.52 | 228.33 | 3798.24 | 124.16 | 58.18 | 31008.93 | 0.47 | 0.83 | 2.82 | 1.9 | 1 | 10
7 | 95 | CONCLUIDO | 4.0901 | 24.45 | 19.78 | 20.12 | 0.26 | 59 | 188.35 | 53.44 | 2.75 | 57 | 37.16 | 23463.4 | 220.02 | 3798.21 | 117.42 | 58.18 | 27676.49 | 0.5 | 0.83 | 2.83 | 1.71 | 1 | 10
8 | 95 | CONCLUIDO | 4.1762 | 23.95 | 19.54 | 22.55 | 0.28 | 52 | 188.73 | 53.44 | 3 | 46 | 37.29 | 23510.33 | 209.58 | 3797.96 | 110.05 | 58.18 | 24024.11 | 0.53 | 0.84 | 2.8 | 1.47 | 1 | 10
9 | 95 | CONCLUIDO | 4.2294 | 23.64 | 19.43 | 24.8 | 0.3 | 47 | 189.11 | 53.44 | 3.25 | 34 | 37.42 | 23557.3 | 203.45 | 3798.02 | 105.64 | 58.18 | 21848.63 | 0.55 | 0.85 | 2.81 | 1.36 | 1 | 10
10 | 95 | CONCLUIDO | 4.2689 | 23.43 | 19.32 | 26.34 | 0.33 | 44 | 189.49 | 53.44 | 3.5 | 23 | 37.55 | 23604.32 | 199.48 | 3797.89 | 102.22 | 58.18 | 20152.2 | 0.57 | 0.85 | 2.81 | 1.25 | 1 | 10
11 | 95 | CONCLUIDO | 4.2857 | 23.33 | 19.3 | 27.57 | 0.35 | 42 | 189.87 | 53.44 | 3.75 | 9 | 37.69 | 23651.38 | 196.27 | 3797.91 | 100.93 | 58.18 | 19514.43 | 0.58 | 0.85 | 2.83 | 1.23 | 1 | 10
12 | 95 | CONCLUIDO | 4.2964 | 23.28 | 19.28 | 28.22 | 0.37 | 41 | 190.25 | 53.44 | 4 | 1 | 37.82 | 23698.48 | 196.1 | 3797.89 | 99.85 | 58.18 | 18982.26 | 0.58 | 0.85 | 2.84 | 1.21 | 1 | 10
13 | 95 | CONCLUIDO | 4.2959 | 23.28 | 19.28 | 28.22 | 0.4 | 41 | 190.63 | 53.44 | 4.25 | 0 | 37.95 | 23745.63 | 196.45 | 3797.89 | 99.82 | 58.18 | 18963.96 | 0.58 | 0.85 | 2.84 | 1.21 | 1 | 10
0 | 55 | CONCLUIDO | 3.6066 | 27.73 | 22.23 | 9.33 | 0.15 | 143 | 116.05 | 43.4 | 1 | 141 | 16.65 | 14546.17 | 196.91 | 3799.09 | 197.69 | 58.18 | 67392.08 | 0.29 | 0.74 | 2.95 | 4.15 | 1 | 10
1 | 55 | CONCLUIDO | 3.9191 | 25.52 | 21 | 12.35 | 0.19 | 102 | 116.37 | 43.4 | 1.25 | 99 | 16.72 | 14585.96 | 175.76 | 3798.46 | 157.56 | 58.18 | 47529.51 | 0.37 | 0.79 | 2.88 | 2.92 | 1 | 10
2 | 55 | CONCLUIDO | 4.0991 | 24.4 | 20.4 | 15.3 | 0.23 | 80 | 116.69 | 43.4 | 1.5 | 52 | 16.79 | 14625.77 | 161.25 | 3798.56 | 137.13 | 58.18 | 37424.88 | 0.42 | 0.81 | 2.88 | 2.33 | 1 | 10
3 | 55 | CONCLUIDO | 4.1705 | 23.98 | 20.17 | 16.81 | 0.26 | 72 | 117.01 | 43.4 | 1.75 | 14 | 16.86 | 14665.62 | 154.87 | 3798.4 | 128.24 | 58.18 | 33023.21 | 0.45 | 0.82 | 2.9 | 2.1 | 1 | 10
4 | 55 | CONCLUIDO | 4.1845 | 23.9 | 20.14 | 17.26 | 0.3 | 70 | 117.34 | 43.4 | 2 | 0 | 16.94 | 14705.49 | 154.82 | 3798.55 | 126.23 | 58.18 | 32025.34 | 0.46 | 0.82 | 2.93 | 2.07 | 1 | 10

## gráficos
Selecione o eixo X:
Selecione o eixo Y:
Selecione o eixo Z:
Eixo X | Eixo Y | Eixo Z

## hidden (hidden)
Unnamed: 0
Volume de calda [L]
STATUS
Capacidade operacional [ha/h]
Tempo de missao [h]
Tempo util [h]
Tempo por voo [min]
Autonomia Projetada [h]
N° Voos
MTOW [kg]
Massa Estrutura [kg]
Combustível [kg]
Abastecimentos
Massa gerador
Potência gerador [W]
Combustível consumido [L]
Calda cons [L]
Distância percorrida [km]
Distância Pulverizando [km]
RTL ACUMULADO[m]
EOC [km/km]
EOC [h/h]
Tempo de manobra [h]
Tempo rtl_rtw [h]
V pulv [m/s]
V desloc [m/s]