## RESULTADOS_18
Unnamed: 0 | Volume de calda [L] | STATUS | Capacidade operacional [ha/h] | Tempo de missao [h] | Tempo util [h] | Tempo por voo [min] | Autonomia Projetada [h] | N° Voos | MTOW [kg] | Massa Estrutura [kg] | Combustível [kg] | Abastecimentos | Massa gerador | Potência gerador [W] | Combustível consumido [L] | Calda cons [L] | Distância percorrida [km] | Distância Pulverizando [km] | RTL ACUMULADO[m] | EOC [km/km] | EOC [h/h] | Tempo de manobra [h] | Tempo rtl_rtw [h] | V pulv [m/s] | V desloc [m/s] | Preço Total por ha Simples [R$/ha] | Preço Total por ha Presumido [R$/ha] | Preço Total por ha Real [R$/ha] | Preço Total Simples [R$] | Preço Total Presumido [R$] | Prod CAPEX [ha/h/R$] | Dias Trabalhados | Preço Total Real [R$]
0 | 100 | CONCLUIDO | 3.9058 | 25.6 | 16.55 | 5.91 | 0.09 | 168 | 194.77 | 54.38 | 1 | 166 | 39.4 | 24256.19 | 230.54 | 460.79 | 203.88 | 32.19 | 81144.03 | 0.16 | 0.54 | 1.74 | 5.02 | 1 | 10 | 225.2739 | 308.2298 | 278.8127 | 225273.9477 | 308229.7537 | 2.8778e-06 | 8 | 278812.7386
1 | 100 | CONCLUIDO | 4.4563 | 22.44 | 15.14 | 7.39 | 0.11 | 123 | 195.16 | 54.38 | 1.25 | 121 | 39.53 | 24303.87 | 210.38 | 460.78 | 158.07 | 32.19 | 58461.45 | 0.2 | 0.59 | 1.65 | 3.6 | 1 | 10 | 185.6448 | 254.0075 | 229.7653 | 185644.8414 | 254007.462 | 3.2834e-06 | 7 | 229765.3463
2 | 100 | CONCLUIDO | 4.842 | 20.65 | 14.36 | 8.88 | 0.14 | 97 | 195.55 | 54.38 | 1.5 | 95 | 39.67 | 24351.61 | 199.16 | 460.75 | 132.73 | 32.19 | 45923.62 | 0.24 | 0.62 | 1.61 | 2.83 | 1 | 10 | 161.104 | 220.4296 | 199.3921 | 161103.9744 | 220429.5652 | 3.5675e-06 | 6 | 199392.0769
3 | 100 | CONCLUIDO | 5.1379 | 19.46 | 13.84 | 10.38 | 0.16 | 80 | 195.93 | 54.38 | 1.75 | 78 | 39.81 | 24399.39 | 191.29 | 460.83 | 115.57 | 32.19 | 37425.97 | 0.28 | 0.65 | 1.57 | 2.3 | 1 | 10 | 150.8628 | 206.4171 | 186.717 | 150862.7989 | 206417.137 | 3.7855e-06 | 6 | 186716.9752
4 | 100 | CONCLUIDO | 5.3582 | 18.66 | 13.5 | 11.91 | 0.18 | 68 | 196.32 | 54.38 | 2 | 66 | 39.95 | 24447.22 | 186.37 | 460.87 | 104.33 | 32.19 | 31869.22 | 0.31 | 0.66 | 1.56 | 1.97 | 1 | 10 | 144.4228 | 197.6056 | 178.7464 | 144422.791 | 197605.6341 | 3.9479e-06 | 6 | 178746.4297
5 | 100 | CONCLUIDO | 5.5247 | 18.1 | 13.25 | 13.25 | 0.2 | 60 | 196.71 | 54.38 | 2.25 | 58 | 40.08 | 24495.09 | 182.36 | 460.76 | 96.45 | 32.19 | 27966.54 | 0.33 | 0.67 | 1.54 | 1.71 | 1 | 10 | 139.7724 | 191.2428 | 172.9908 | 139772.4005 | 191242.7648 | 4.0705e-06 | 6 | 172990.8237
6 | 100 | CONCLUIDO | 5.6684 | 17.64 | 13.06 | 14.79 | 0.23 | 53 | 197.1 | 54.38 | 2.5 | 51 | 40.22 | 24543.01 | 179.45 | 460.78 | 90.5 | 32.19 | 25029.8 | 0.36 | 0.68 | 1.53 | 1.53 | 1 | 10 | 136.227 | 186.3918 | 168.6028 | 136227.003 | 186391.7954 | 4.1764e-06 | 6 | 168602.8241
7 | 100 | CONCLUIDO | 5.7813 | 17.3 | 12.91 | 16.14 | 0.25 | 48 | 197.49 | 54.38 | 2.75 | 46 | 40.36 | 24590.98 | 177.01 | 460.7 | 85.37 | 32.19 | 22488.96 | 0.38 | 0.69 | 1.53 | 1.38 | 1 | 10 | 133.5005 | 182.6612 | 165.2283 | 133500.4628 | 182661.2228 | 4.2596e-06 | 6 | 165228.292
8 | 100 | CONCLUIDO | 5.9039 | 16.94 | 12.75 | 17.79 | 0.27 | 43 | 197.88 | 54.38 | 3 | 41 | 40.5 | 24639 | 174.34 | 460.76 | 80.24 | 32.19 | 19948.17 | 0.4 | 0.7 | 1.51 | 1.21 | 1 | 10 | 122.0909 | 167.0502 | 151.1071 | 122090.9148 | 167050.1759 | 4.3499e-06 | 5 | 151107.1416
9 | 100 | CONCLUIDO | 5.974 | 16.74 | 12.67 | 19 | 0.29 | 40 | 198.27 | 54.38 | 3.25 | 38 | 40.64 | 24687.06 | 172.74 | 460.73 | 77.34 | 32.19 | 18510.93 | 0.42 | 0.71 | 1.51 | 1.13 | 1 | 10 | 120.4901 | 164.8599 | 149.1259 | 120490.1472 | 164859.935 | 4.4016e-06 | 5 | 149125.9342
10 | 100 | CONCLUIDO | 6.0723 | 16.47 | 12.55 | 20.92 | 0.31 | 36 | 198.66 | 54.38 | 3.5 | 34 | 40.78 | 24735.17 | 170.59 | 460.7 | 73.48 | 32.19 | 16603.08 | 0.44 | 0.71 | 1.51 | 1.02 | 1 | 10 | 118.3412 | 161.9196 | 146.4662 | 118341.1536 | 161919.5872 | 4.474e-06 | 5 | 146466.2091
11 | 100 | CONCLUIDO | 6.124 | 16.33 | 12.49 | 22.04 | 0.33 | 34 | 199.05 | 54.38 | 3.75 | 32 | 40.92 | 24783.33 | 169.52 | 460.72 | 71.66 | 32.19 | 15703.82 | 0.45 | 0.72 | 1.5 | 0.96 | 1 | 10 | 117.2641 | 160.4459 | 145.1332 | 117264.104 | 160445.9204 | 4.5121e-06 | 5 | 145133.1869
12 | 100 | CONCLUIDO | 6.1624 | 16.23 | 12.47 | 23.37 | 0.36 | 32 | 199.44 | 54.38 | 4 | 30 | 41.06 | 24831.54 | 168.86 | 460.79 | 70.82 | 32.19 | 15292.75 | 0.45 | 0.72 | 1.5 | 0.93 | 1 | 10 | 116.5405 | 159.4559 | 144.2377 | 116540.5347 | 159455.901 | 4.5404e-06 | 5 | 144237.6536
13 | 100 | CONCLUIDO | 6.2353 | 16.04 | 12.35 | 24.71 | 0.38 | 30 | 199.83 | 54.38 | 4.25 | 28 | 41.2 | 24879.79 | 166.82 | 460.71 | 67.36 | 32.19 | 13574.01 | 0.48 | 0.72 | 1.49 | 0.82 | 1 | 10 | 114.8471 | 157.1388 | 142.1417 | 114847.0859 | 157138.8496 | 4.5941e-06 | 5 | 142141.7383
14 | 100 | CONCLUIDO | 6.2817 | 15.92 | 12.31 | 26.39 | 0.4 | 28 | 200.22 | 54.38 | 4.5 | 26 | 41.35 | 24928.09 | 165.85 | 460.76 | 65.73 | 32.19 | 12765.37 | 0.49 | 0.73 | 1.5 | 0.78 | 1 | 10 | 113.9333 | 155.8886 | 141.0108 | 113933.3353 | 155888.6157 | 4.6283e-06 | 5 | 141010.825
15 | 100 | CONCLUIDO | 6.3367 | 15.78 | 12.25 | 28.28 | 0.42 | 26 | 200.61 | 54.38 | 4.75 | 24 | 41.49 | 24976.45 | 164.84 | 460.83 | 63.85 | 32.19 | 11836 | 0.5 | 0.73 | 1.49 | 0.72 | 1 | 10 | 112.915 | 154.4953 | 139.7505 | 112915.0191 | 154495.3105 | 4.6688e-06 | 5 | 139750.4949
16 | 100 | CONCLUIDO | 6.3614 | 15.72 | 12.23 | 29.35 | 0.44 | 25 | 201.01 | 54.38 | 5 | 23 | 41.63 | 25024.84 | 163.96 | 460.69 | 63.25 | 32.19 | 11544.34 | 0.51 | 0.73 | 1.49 | 0.7 | 1 | 10 | 112.3045 | 153.66 | 138.9949 | 112304.5441 | 153660.0318 | 4.687e-06 | 5 | 138994.9341
17 | 100 | CONCLUIDO | 6.3956 | 15.64 | 12.19 | 30.46 | 0.46 | 24 | 201.4 | 54.38 | 5.25 | 22 | 41.77 | 25073.29 | 163.18 | 460.77 | 61.88 | 32.19 | 10861.59 | 0.52 | 0.73 | 1.48 | 0.65 | 1 | 10 | 111.6272 | 152.7332 | 138.1566 | 111627.161 | 152733.2064 | 4.7122e-06 | 5 | 138156.5635
18 | 100 | CONCLUIDO | 6.4181 | 15.58 | 12.17 | 31.75 | 0.48 | 23 | 201.79 | 54.38 | 5.5 | 21 | 41.92 | 25121.79 | 162.59 | 460.76 | 61.16 | 32.19 | 10507.04 | 0.53 | 0.73 | 1.49 | 0.63 | 1 | 10 | 111.1594 | 152.0932 | 137.5777 | 111159.413 | 152093.2128 | 4.7288e-06 | 5 | 137577.6501
19 | 100 | CONCLUIDO | 6.4502 | 15.5 | 12.13 | 33.08 | 0.51 | 22 | 202.19 | 54.38 | 5.75 | 20 | 42.06 | 25170.34 | 161.5 | 460.73 | 60.15 | 32.19 | 10009.12 | 0.54 | 0.74 | 1.48 | 0.6 | 1 | 10 | 110.3994 | 151.0533 | 136.637 | 110399.3738 | 151053.2937 | 4.7524e-06 | 5 | 136636.9794
20 | 100 | CONCLUIDO | 6.482 | 15.43 | 12.09 | 34.55 | 0.53 | 21 | 202.58 | 54.38 | 6 | 19 | 42.2 | 25218.93 | 160.56 | 460.72 | 58.68 | 32.19 | 9276.1 | 0.55 | 0.74 | 1.48 | 0.56 | 1 | 10 | 109.7059 | 150.1044 | 135.7786 | 109705.8581 | 150104.3949 | 4.7759e-06 | 5 | 135778.6422
21 | 100 | CONCLUIDO | 6.5039 | 15.38 | 12.08 | 36.24 | 0.55 | 20 | 202.98 | 54.38 | 6.25 | 18 | 42.35 | 25267.7 | 160.04 | 460.69 | 58.41 | 32.19 | 9148.3 | 0.55 | 0.74 | 1.48 | 0.55 | 1 | 10 | 109.2876 | 149.5321 | 135.2609 | 109287.5576 | 149532.0577 | 4.792e-06 | 5 | 135260.928
22 | 100 | CONCLUIDO | 6.5378 | 15.3 | 12.04 | 38.02 | 0.57 | 19 | 203.37 | 54.38 | 6.5 | 17 | 42.49 | 25316.39 | 159.11 | 460.85 | 57.02 | 32.19 | 8457.34 | 0.56 | 0.74 | 1.47 | 0.51 | 1 | 10 | 108.5882 | 148.5751 | 134.3953 | 108588.1816 | 148575.1407 | 4.817e-06 | 5 | 134395.3378
23 | 100 | CONCLUIDO | 6.5582 | 15.25 | 12.03 | 40.1 | 0.59 | 18 | 203.77 | 54.38 | 6.75 | 16 | 42.64 | 25365.14 | 158.58 | 460.69 | 56.71 | 32.19 | 8308.82 | 0.57 | 0.74 | 1.48 | 0.5 | 1 | 10 | 108.1881 | 148.0277 | 133.9002 | 108188.1016 | 148027.7335 | 4.832e-06 | 5 | 133900.1744
24 | 100 | CONCLUIDO | 6.5612 | 15.24 | 12.02 | 40.08 | 0.61 | 18 | 204.16 | 54.38 | 7 | 16 | 42.78 | 25413.94 | 157.85 | 460.73 | 56.51 | 32.19 | 8209.47 | 0.57 | 0.74 | 1.48 | 0.49 | 1 | 10 | 107.8853 | 147.6134 | 133.5253 | 107885.2516 | 147613.3608 | 4.8342e-06 | 5 | 133525.3488
25 | 100 | CONCLUIDO | 6.6008 | 15.15 | 11.97 | 42.25 | 0.63 | 17 | 204.56 | 54.38 | 7.25 | 15 | 42.93 | 25462.78 | 157.05 | 460.69 | 54.8 | 32.19 | 7357.51 | 0.59 | 0.75 | 1.47 | 0.44 | 1 | 10 | 107.188 | 146.6593 | 132.6623 | 107187.9515 | 146659.2841 | 4.8634e-06 | 5 | 132662.3279
26 | 100 | CONCLUIDO | 6.6134 | 15.12 | 11.98 | 44.93 | 0.65 | 16 | 204.95 | 54.38 | 7.5 | 14 | 43.08 | 25511.67 | 156.6 | 460.71 | 55.1 | 32.19 | 7512.64 | 0.58 | 0.75 | 1.47 | 0.45 | 1 | 10 | 106.908 | 146.2762 | 132.3158 | 106907.976 | 146276.2092 | 4.8727e-06 | 5 | 132315.8131
27 | 100 | CONCLUIDO | 6.6192 | 15.11 | 11.97 | 44.88 | 0.67 | 16 | 205.35 | 54.38 | 7.75 | 14 | 43.22 | 25560.62 | 155.96 | 460.69 | 54.68 | 32.19 | 7303.6 | 0.59 | 0.75 | 1.47 | 0.43 | 1 | 10 | 106.6147 | 145.875 | 131.9529 | 106614.7458 | 145874.9987 | 4.877e-06 | 5 | 131952.8936
28 | 100 | CONCLUIDO | 6.6515 | 15.03 | 11.93 | 47.74 | 0.69 | 15 | 205.75 | 54.38 | 8 | 13 | 43.37 | 25609.61 | 154.9 | 460.69 | 53.59 | 32.19 | 6761.48 | 0.6 | 0.75 | 1.47 | 0.4 | 1 | 10 | 105.9087 | 144.9089 | 131.079 | 105908.6747 | 144908.9211 | 4.9008e-06 | 5 | 131079.0171
29 | 100 | CONCLUIDO | 6.6547 | 15.03 | 11.93 | 47.71 | 0.71 | 15 | 206.15 | 54.38 | 8.25 | 13 | 43.52 | 25658.66 | 155.17 | 460.7 | 53.26 | 32.19 | 6597.71 | 0.6 | 0.75 | 1.47 | 0.39 | 1 | 10 | 105.9772 | 145.0026 | 131.1638 | 105977.1625 | 145002.6292 | 4.9031e-06 | 5 | 131163.7817
30 | 100 | CONCLUIDO | 6.6833 | 14.96 | 11.9 | 51.01 | 0.73 | 14 | 206.54 | 54.38 | 8.5 | 12 | 43.67 | 25707.76 | 154.08 | 460.7 | 52.44 | 32.19 | 6192.98 | 0.61 | 0.75 | 1.47 | 0.37 | 1 | 10 | 105.3053 | 144.0833 | 130.3322 | 105305.2814 | 144083.3317 | 4.9242e-06 | 5 | 130332.2208
31 | 100 | CONCLUIDO | 6.6811 | 14.97 | 11.91 | 51.03 | 0.75 | 14 | 206.94 | 54.38 | 8.75 | 12 | 43.81 | 25756.9 | 154.13 | 460.72 | 52.6 | 32.19 | 6270.49 | 0.61 | 0.75 | 1.47 | 0.37 | 1 | 10 | 105.3479 | 144.1417 | 130.385 | 105347.9234 | 144141.6764 | 4.9226e-06 | 5 | 130384.9971
32 | 100 | CONCLUIDO | 6.6816 | 14.97 | 11.91 | 51.02 | 0.77 | 14 | 207.34 | 54.38 | 9 | 12 | 43.96 | 25806.1 | 152.95 | 460.69 | 52.61 | 32.19 | 6277.16 | 0.61 | 0.75 | 1.47 | 0.37 | 1 | 10 | 104.9162 | 143.551 | 129.8507 | 104916.2083 | 143550.9847 | 4.9229e-06 | 5 | 129850.6802
33 | 100 | CONCLUIDO | 6.6985 | 14.93 | 11.91 | 54.95 | 0.79 | 13 | 207.74 | 54.38 | 9.25 | 11 | 44.11 | 25855.35 | 153.21 | 460.74 | 52.42 | 32.19 | 6185.19 | 0.61 | 0.75 | 1.48 | 0.37 | 1 | 10 | 104.8571 | 143.4701 | 129.7775 | 104857.0597 | 143470.055 | 4.9354e-06 | 5 | 129777.4743
34 | 100 | CONCLUIDO | 6.7084 | 14.91 | 11.88 | 54.85 | 0.81 | 13 | 208.14 | 54.38 | 9.5 | 11 | 44.26 | 25904.65 | 152.75 | 460.7 | 51.97 | 32.19 | 5963.88 | 0.62 | 0.75 | 1.47 | 0.35 | 1 | 10 | 104.5885 | 143.1026 | 129.4451 | 104588.5198 | 143102.6269 | 4.9427e-06 | 5 | 129445.113
35 | 100 | CONCLUIDO | 6.7092 | 14.9 | 11.88 | 54.84 | 0.83 | 13 | 208.54 | 54.38 | 9.75 | 11 | 44.41 | 25954 | 152.03 | 460.69 | 51.78 | 32.19 | 5866.94 | 0.62 | 0.75 | 1.47 | 0.35 | 1 | 10 | 104.3218 | 142.7376 | 129.115 | 104321.7684 | 142737.6459 | 4.9433e-06 | 5 | 129114.9653
36 | 100 | CONCLUIDO | 6.7438 | 14.83 | 11.85 | 59.23 | 0.85 | 12 | 208.94 | 54.38 | 10 | 10 | 44.56 | 26003.41 | 150.67 | 460.69 | 50.84 | 32.19 | 5401.86 | 0.63 | 0.75 | 1.46 | 0.31 | 1 | 10 | 103.5127 | 141.6306 | 128.1136 | 103512.6649 | 141630.5948 | 4.9688e-06 | 5 | 128113.5696
37 | 100 | CONCLUIDO | 6.748 | 14.82 | 11.84 | 59.18 | 0.87 | 12 | 209.34 | 54.38 | 10.25 | 10 | 44.71 | 26052.86 | 150.78 | 460.69 | 50.36 | 32.19 | 5161.78 | 0.64 | 0.75 | 1.46 | 0.3 | 1 | 10 | 103.5108 | 141.6281 | 128.1113 | 103510.817 | 141628.0665 | 4.9719e-06 | 5 | 128111.2826
38 | 100 | CONCLUIDO | 6.7413 | 14.83 | 11.85 | 59.25 | 0.89 | 12 | 209.74 | 54.38 | 10.5 | 10 | 44.87 | 26102.37 | 149.67 | 460.69 | 50.85 | 32.19 | 5409.77 | 0.63 | 0.75 | 1.47 | 0.32 | 1 | 10 | 103.1759 | 141.1698 | 127.6967 | 103175.8572 | 141169.7596 | 4.9669e-06 | 5 | 127696.7159
39 | 100 | CONCLUIDO | 6.7777 | 14.75 | 11.81 | 64.42 | 0.91 | 11 | 210.14 | 54.38 | 10.75 | 9 | 45.02 | 26151.93 | 148.71 | 460.7 | 49.41 | 32.19 | 4691.52 | 0.65 | 0.76 | 1.47 | 0.28 | 1 | 10 | 102.4994 | 140.2442 | 126.8595 | 102499.3685 | 140244.158 | 4.9937e-06 | 5 | 126859.4524
40 | 100 | CONCLUIDO | 6.7775 | 14.75 | 11.81 | 64.42 | 0.93 | 11 | 210.55 | 54.38 | 11 | 9 | 45.17 | 26201.54 | 148.62 | 460.69 | 49.57 | 32.19 | 4770.08 | 0.65 | 0.76 | 1.46 | 0.28 | 1 | 10 | 102.469 | 140.2026 | 126.8218 | 102468.9693 | 140202.5644 | 4.9936e-06 | 5 | 126821.8284
41 | 100 | CONCLUIDO | 6.7765 | 14.76 | 11.81 | 64.43 | 0.95 | 11 | 210.95 | 54.38 | 11.25 | 9 | 45.32 | 26251.2 | 148.85 | 460.71 | 49.43 | 32.19 | 4701.86 | 0.65 | 0.76 | 1.47 | 0.28 | 1 | 10 | 102.5596 | 140.3266 | 126.9341 | 102559.6497 | 140326.6374 | 4.9929e-06 | 5 | 126934.06
42 | 100 | CONCLUIDO | 6.774 | 14.76 | 11.82 | 64.46 | 0.97 | 11 | 211.35 | 54.38 | 11.5 | 9 | 45.48 | 26300.92 | 148.27 | 460.69 | 49.78 | 32.19 | 4879.34 | 0.65 | 0.76 | 1.46 | 0.28 | 1 | 10 | 102.3785 | 140.0787 | 126.7098 | 102378.4563 | 140078.7206 | 4.991e-06 | 5 | 126709.8041
43 | 100 | CONCLUIDO | 6.8066 | 14.69 | 11.79 | 70.72 | 0.99 | 10 | 211.76 | 54.38 | 11.75 | 8 | 45.63 | 26350.68 | 147.26 | 460.71 | 48.77 | 32.19 | 4377.43 | 0.66 | 0.76 | 1.46 | 0.25 | 1 | 10 | 101.7281 | 139.1889 | 125.9049 | 101728.1413 | 139188.9309 | 5.015e-06 | 5 | 125904.9347
44 | 100 | CONCLUIDO | 6.811 | 14.68 | 11.78 | 70.66 | 1 | 10 | 212.16 | 54.38 | 12 | 8 | 45.78 | 26400.51 | 146.38 | 460.76 | 48.43 | 32.19 | 4205.42 | 0.66 | 0.76 | 1.46 | 0.24 | 1 | 10 | 101.3742 | 138.7046 | 125.4668 | 101374.1655 | 138704.6056 | 5.0183e-06 | 5 | 125466.8327
45 | 100 | CONCLUIDO | 6.8081 | 14.69 | 11.78 | 70.7 | 1.02 | 10 | 212.56 | 54.38 | 12.25 | 8 | 45.94 | 26450.38 | 146.53 | 460.69 | 48.66 | 32.19 | 4322.73 | 0.66 | 0.76 | 1.46 | 0.25 | 1 | 10 | 101.4518 | 138.8108 | 125.5629 | 101451.7822 | 138810.8042 | 5.0161e-06 | 5 | 125562.8959
46 | 100 | CONCLUIDO | 6.8035 | 14.7 | 11.79 | 70.76 | 1.04 | 10 | 212.97 | 54.38 | 12.5 | 8 | 46.09 | 26500.31 | 145.89 | 460.69 | 48.91 | 32.19 | 4448.02 | 0.66 | 0.76 | 1.46 | 0.26 | 1 | 10 | 101.2673 | 138.5584 | 125.3346 | 101267.2898 | 138558.3736 | 5.0127e-06 | 5 | 125334.5568
47 | 100 | CONCLUIDO | 6.8013 | 14.7 | 11.8 | 70.79 | 1.06 | 10 | 213.37 | 54.38 | 12.75 | 8 | 46.25 | 26550.29 | 144.71 | 460.69 | 48.96 | 32.19 | 4472.36 | 0.66 | 0.76 | 1.47 | 0.26 | 1 | 10 | 100.8705 | 138.0154 | 124.8434 | 100870.4649 | 138015.4202 | 5.0111e-06 | 5 | 124843.4222
48 | 100 | CONCLUIDO | 6.836 | 14.63 | 11.76 | 78.41 | 1.08 | 9 | 213.78 | 54.38 | 13 | 7 | 46.4 | 26600.32 | 144 | 460.69 | 47.78 | 32.19 | 3885.56 | 0.67 | 0.76 | 1.47 | 0.23 | 1 | 10 | 100.3146 | 137.2548 | 124.1554 | 100314.5514 | 137254.7948 | 5.0367e-06 | 5 | 124155.3898
49 | 100 | CONCLUIDO | 6.8399 | 14.62 | 11.75 | 78.36 | 1.1 | 9 | 214.19 | 54.38 | 13.25 | 7 | 46.56 | 26650.41 | 144.16 | 460.71 | 47.56 | 32.19 | 3778.52 | 0.68 | 0.76 | 1.46 | 0.22 | 1 | 10 | 100.3348 | 137.2825 | 124.1805 | 100334.8311 | 137282.5423 | 5.0396e-06 | 5 | 124180.4892
50 | 100 | CONCLUIDO | 6.8351 | 14.63 | 11.76 | 78.42 | 1.12 | 9 | 214.59 | 54.38 | 13.5 | 7 | 46.72 | 26700.55 | 144.26 | 460.73 | 47.93 | 32.19 | 3963.3 | 0.67 | 0.76 | 1.46 | 0.23 | 1 | 10 | 100.4139 | 137.3908 | 124.2784 | 100413.9348 | 137390.7756 | 5.036e-06 | 5 | 124278.3928
51 | 100 | CONCLUIDO | 6.8319 | 14.64 | 11.77 | 78.47 | 1.14 | 9 | 215 | 54.38 | 13.75 | 7 | 46.87 | 26750.75 | 144.43 | 460.69 | 48.19 | 32.19 | 4092.98 | 0.67 | 0.76 | 1.46 | 0.24 | 1 | 10 | 100.5048 | 137.515 | 124.3908 | 100504.7623 | 137515.0498 | 5.0337e-06 | 5 | 124390.8064
52 | 100 | CONCLUIDO | 6.8336 | 14.63 | 11.77 | 78.45 | 1.15 | 9 | 215.41 | 54.38 | 14 | 7 | 47.03 | 26801 | 142.96 | 460.69 | 48.11 | 32.19 | 4050.9 | 0.67 | 0.76 | 1.46 | 0.23 | 1 | 10 | 99.9705 | 136.784 | 123.7296 | 99970.4868 | 136784.0304 | 5.0349e-06 | 5 | 123729.5545
53 | 100 | CONCLUIDO | 6.8306 | 14.64 | 11.77 | 78.49 | 1.17 | 9 | 215.82 | 54.38 | 14.25 | 7 | 47.19 | 26851.31 | 142.99 | 460.69 | 48.22 | 32.19 | 4108.62 | 0.67 | 0.76 | 1.46 | 0.24 | 1 | 10 | 100.0056 | 136.832 | 123.773 | 100005.5766 | 136832.0419 | 5.0327e-06 | 5 | 123772.9838
54 | 100 | CONCLUIDO | 6.87 | 14.56 | 11.73 | 87.96 | 1.19 | 8 | 216.22 | 54.38 | 14.5 | 6 | 47.35 | 26901.66 | 140.97 | 460.7 | 46.8 | 32.19 | 3401.06 | 0.69 | 0.76 | 1.46 | 0.19 | 1 | 10 | 98.9574 | 135.3979 | 122.4758 | 98957.449 | 135397.9473 | 5.0617e-06 | 5 | 122475.7573
55 | 100 | CONCLUIDO | 6.8708 | 14.55 | 11.73 | 87.95 | 1.21 | 8 | 216.63 | 54.38 | 14.75 | 6 | 47.51 | 26952.08 | 140.9 | 460.7 | 46.79 | 32.19 | 3397.25 | 0.69 | 0.76 | 1.46 | 0.19 | 1 | 10 | 98.9264 | 135.3555 | 122.4374 | 98926.4392 | 135355.5185 | 5.0623e-06 | 5 | 122437.3777
56 | 100 | CONCLUIDO | 6.8708 | 14.55 | 11.73 | 87.95 | 1.23 | 8 | 217.04 | 54.38 | 15 | 6 | 47.66 | 27002.55 | 140.76 | 460.69 | 46.81 | 32.19 | 3408.15 | 0.69 | 0.76 | 1.46 | 0.19 | 1 | 10 | 98.8772 | 135.2881 | 122.3764 | 98877.1566 | 135288.0879 | 5.0623e-06 | 5 | 122376.3826
57 | 100 | CONCLUIDO | 6.8681 | 14.56 | 11.73 | 87.99 | 1.25 | 8 | 217.45 | 54.38 | 15.25 | 6 | 47.82 | 27053.07 | 140.41 | 460.69 | 46.88 | 32.19 | 3443.13 | 0.69 | 0.76 | 1.46 | 0.2 | 1 | 10 | 98.7754 | 135.1488 | 122.2504 | 98775.3721 | 135148.8218 | 5.0603e-06 | 5 | 122250.408
58 | 100 | CONCLUIDO | 6.8693 | 14.56 | 11.73 | 87.97 | 1.26 | 8 | 217.86 | 54.38 | 15.5 | 6 | 47.98 | 27103.65 | 140.1 | 460.72 | 46.8 | 32.19 | 3401.43 | 0.69 | 0.76 | 1.46 | 0.2 | 1 | 10 | 98.6567 | 134.9864 | 122.1035 | 98656.6996 | 134986.4489 | 5.0612e-06 | 5 | 122103.5317
59 | 100 | CONCLUIDO | 6.8679 | 14.56 | 11.73 | 88 | 1.28 | 8 | 218.27 | 54.38 | 15.75 | 6 | 48.15 | 27154.29 | 139.41 | 460.69 | 46.99 | 32.19 | 3495.38 | 0.69 | 0.76 | 1.46 | 0.2 | 1 | 10 | 98.4248 | 134.6691 | 121.8165 | 98424.7925 | 134669.1434 | 5.0602e-06 | 5 | 121816.5093
60 | 100 | CONCLUIDO | 6.8664 | 14.56 | 11.74 | 88.02 | 1.3 | 8 | 218.68 | 54.38 | 16 | 6 | 48.31 | 27204.98 | 138.57 | 460.69 | 47.02 | 32.19 | 3514.5 | 0.68 | 0.76 | 1.46 | 0.2 | 1 | 10 | 98.1451 | 134.2864 | 121.4703 | 98145.0605 | 134286.4016 | 5.0591e-06 | 5 | 121470.2959
61 | 100 | CONCLUIDO | 6.8645 | 14.57 | 11.74 | 88.05 | 1.32 | 8 | 219.09 | 54.38 | 16.25 | 6 | 48.47 | 27255.72 | 137.06 | 460.69 | 47.26 | 32.19 | 3633.61 | 0.68 | 0.76 | 1.46 | 0.21 | 1 | 10 | 97.6279 | 133.5789 | 120.8303 | 97627.9389 | 133578.853 | 5.0577e-06 | 5 | 120830.2748
62 | 100 | CONCLUIDO | 6.8936 | 14.51 | 11.72 | 100.43 | 1.34 | 7 | 219.51 | 54.38 | 16.5 | 5 | 48.63 | 27306.53 | 137.3 | 460.7 | 46.59 | 32.19 | 3304.89 | 0.69 | 0.76 | 1.46 | 0.18 | 1 | 10 | 97.4783 | 133.3741 | 120.645 | 97478.2626 | 133374.0594 | 5.0791e-06 | 5 | 120645.0263
63 | 100 | CONCLUIDO | 6.8976 | 14.5 | 11.71 | 100.36 | 1.35 | 7 | 219.92 | 54.38 | 16.75 | 5 | 48.79 | 27357.38 | 137.05 | 460.7 | 46.1 | 32.19 | 3059.91 | 0.7 | 0.76 | 1.46 | 0.17 | 1 | 10 | 97.3554 | 133.206 | 120.493 | 97355.438 | 133206.0053 | 5.0821e-06 | 5 | 120493.0111
64 | 100 | CONCLUIDO | 6.8948 | 14.5 | 11.71 | 100.41 | 1.37 | 7 | 220.33 | 54.38 | 17 | 5 | 48.95 | 27408.3 | 137.41 | 460.69 | 46.36 | 32.19 | 3188.79 | 0.69 | 0.76 | 1.46 | 0.18 | 1 | 10 | 97.5033 | 133.4083 | 120.676 | 97503.2849 | 133408.296 | 5.08e-06 | 5 | 120675.9955
65 | 100 | CONCLUIDO | 6.8997 | 14.49 | 11.7 | 100.32 | 1.39 | 7 | 220.74 | 54.38 | 17.25 | 5 | 49.12 | 27459.27 | 137.14 | 460.69 | 45.92 | 32.19 | 2969.77 | 0.7 | 0.76 | 1.46 | 0.17 | 1 | 10 | 97.3665 | 133.2212 | 120.5067 | 97366.5275 | 133221.1785 | 5.0836e-06 | 5 | 120506.7362
66 | 100 | CONCLUIDO | 6.9044 | 14.48 | 11.69 | 100.24 | 1.41 | 7 | 221.16 | 54.38 | 17.5 | 5 | 49.28 | 27510.3 | 136.07 | 460.7 | 45.74 | 32.19 | 2879.9 | 0.7 | 0.76 | 1.46 | 0.16 | 1 | 10 | 96.9513 | 132.653 | 119.9928 | 96951.2542 | 132652.9832 | 5.0871e-06 | 5 | 119992.7687
67 | 100 | CONCLUIDO | 6.9012 | 14.49 | 11.7 | 100.3 | 1.42 | 7 | 221.57 | 54.38 | 17.75 | 5 | 49.45 | 27561.39 | 135.39 | 460.7 | 45.95 | 32.19 | 2981.53 | 0.7 | 0.76 | 1.46 | 0.17 | 1 | 10 | 96.7417 | 132.3662 | 119.7334 | 96741.6665 | 132366.216 | 5.0847e-06 | 5 | 119733.3701
68 | 100 | CONCLUIDO | 6.9014 | 14.49 | 11.7 | 100.29 | 1.44 | 7 | 221.99 | 54.38 | 18 | 5 | 49.61 | 27612.53 | 135.01 | 460.7 | 46.01 | 32.19 | 3010.88 | 0.7 | 0.76 | 1.46 | 0.17 | 1 | 10 | 96.607 | 132.1819 | 119.5667 | 96606.9717 | 132181.9207 | 5.0849e-06 | 5 | 119566.6637
69 | 100 | CONCLUIDO | 6.9006 | 14.49 | 11.7 | 100.31 | 1.46 | 7 | 222.4 | 54.38 | 18.25 | 5 | 49.78 | 27663.85 | 134.1 | 460.69 | 45.97 | 32.19 | 2993.64 | 0.7 | 0.76 | 1.46 | 0.17 | 1 | 10 | 96.2941 | 131.7538 | 119.1794 | 96294.0868 | 131753.8177 | 5.0843e-06 | 5 | 119179.4182
70 | 100 | CONCLUIDO | 6.9005 | 14.49 | 11.7 | 100.31 | 1.48 | 7 | 222.82 | 54.38 | 18.5 | 5 | 49.94 | 27715.11 | 133.51 | 460.69 | 46.03 | 32.19 | 3020.46 | 0.7 | 0.76 | 1.46 | 0.17 | 1 | 10 | 96.088 | 131.4719 | 118.9244 | 96088.0438 | 131471.9007 | 5.0842e-06 | 5 | 118924.407
71 | 100 | CONCLUIDO | 6.9008 | 14.49 | 11.7 | 100.3 | 1.49 | 7 | 223.23 | 54.38 | 18.75 | 5 | 50.11 | 27766.43 | 131.83 | 460.69 | 45.98 | 32.19 | 2995.66 | 0.7 | 0.76 | 1.46 | 0.17 | 1 | 10 | 95.497 | 130.6632 | 118.1929 | 95496.9708 | 130663.1684 | 5.0844e-06 | 5 | 118192.859
72 | 100 | CONCLUIDO | 6.9316 | 14.43 | 11.68 | 116.77 | 1.51 | 6 | 223.65 | 54.38 | 19 | 3 | 50.27 | 27817.81 | 131.21 | 460.69 | 45.09 | 32.19 | 2557.38 | 0.71 | 0.77 | 1.46 | 0.14 | 1 | 10 | 95.0444 | 130.044 | 117.6327 | 95044.4152 | 130043.962 | 5.1071e-06 | 5 | 117632.7488
73 | 100 | CONCLUIDO | 6.9343 | 14.42 | 11.67 | 116.71 | 1.53 | 6 | 224.07 | 54.38 | 19.25 | 3 | 50.44 | 27869.24 | 131.21 | 460.69 | 44.97 | 32.19 | 2498.54 | 0.72 | 0.77 | 1.46 | 0.14 | 1 | 10 | 95.0204 | 130.0111 | 117.603 | 95020.3637 | 130011.0536 | 5.1091e-06 | 5 | 117602.9812
74 | 100 | CONCLUIDO | 6.9328 | 14.42 | 11.67 | 116.74 | 1.54 | 6 | 224.49 | 54.38 | 19.5 | 3 | 50.61 | 27920.73 | 131.27 | 460.69 | 45.1 | 32.19 | 2564.1 | 0.71 | 0.77 | 1.46 | 0.14 | 1 | 10 | 95.0523 | 130.0547 | 117.6425 | 95052.2782 | 130054.7204 | 5.108e-06 | 5 | 117642.4804
75 | 100 | CONCLUIDO | 6.9308 | 14.43 | 11.68 | 116.78 | 1.56 | 6 | 224.9 | 54.38 | 19.75 | 1 | 50.78 | 27972.28 | 131.61 | 460.73 | 45.15 | 32.19 | 2588.09 | 0.71 | 0.77 | 1.46 | 0.14 | 1 | 10 | 95.1899 | 130.243 | 117.8128 | 95189.8653 | 130242.9732 | 5.1065e-06 | 5 | 117812.7666
76 | 100 | CONCLUIDO | 6.9303 | 14.43 | 11.68 | 116.79 | 1.58 | 6 | 225.32 | 54.38 | 20 | 1 | 50.95 | 28023.89 | 131.75 | 460.73 | 45.12 | 32.19 | 2574.81 | 0.71 | 0.77 | 1.46 | 0.15 | 1 | 10 | 95.2424 | 130.3149 | 117.8778 | 95242.399 | 130314.8522 | 5.1062e-06 | 5 | 117877.7856
77 | 100 | CONCLUIDO | 6.9325 | 14.42 | 11.67 | 116.75 | 1.59 | 6 | 225.74 | 54.38 | 20.25 | 1 | 51.11 | 28075.56 | 131.78 | 460.73 | 45.02 | 32.19 | 2521.96 | 0.71 | 0.77 | 1.46 | 0.14 | 1 | 10 | 95.2324 | 130.3012 | 117.8654 | 95232.4076 | 130301.1815 | 5.1078e-06 | 5 | 117865.4196
78 | 100 | CONCLUIDO | 6.9309 | 14.43 | 11.68 | 116.78 | 1.61 | 6 | 226.16 | 54.38 | 20.5 | 0 | 51.28 | 28127.29 | 131.92 | 460.73 | 45.02 | 32.19 | 2520.09 | 0.72 | 0.77 | 1.46 | 0.14 | 1 | 10 | 95.2973 | 130.39 | 117.9457 | 95297.3099 | 130389.9837 | 5.1066e-06 | 5 | 117945.7467

## RESULTADOS_26
Unnamed: 0 | Volume de calda [L] | STATUS | Capacidade operacional [ha/h] | Tempo de missao [h] | Tempo util [h] | Tempo por voo [min] | Autonomia Projetada [h] | N° Voos | MTOW [kg] | Massa Estrutura [kg] | Combustível [kg] | Abastecimentos | Massa gerador | Potência gerador [W] | Combustível consumido [L] | Calda cons [L] | Distância percorrida [km] | Distância Pulverizando [km] | RTL ACUMULADO[m] | EOC [km/km] | EOC [h/h] | Tempo de manobra [h] | Tempo rtl_rtw [h] | V pulv [m/s] | V desloc [m/s] | Preço Total por ha Simples [R$/ha] | Preço Total por ha Presumido [R$/ha] | Preço Total por ha Real [R$/ha] | Preço Total Simples [R$] | Preço Total Presumido [R$] | Prod CAPEX [ha/h/R$] | Dias Trabalhados | Preço Total Real [R$]
0 | 140 | CONCLUIDO | 2.9469 | 33.93 | 18.71 | 4.76 | 0.06 | 236 | 274.09 | 60.56 | 1 | 234 | 72.53 | 34038.11 | 324.01 | 461.16 | 275.24 | 32.19 | 116483.32 | 0.12 | 0.48 | 1.83 | 7.16 | 1 | 10 | 376.4507 | 515.0764 | 465.9182 | 376450.652 | 515076.3899 | 2.1278e-06 | 10 | 465918.2222
1 | 140 | CONCLUIDO | 3.5623 | 28.07 | 16.5 | 5.96 | 0.08 | 166 | 274.57 | 60.56 | 1.25 | 164 | 72.76 | 34097.72 | 285.48 | 460.83 | 201.88 | 32.19 | 80151.84 | 0.16 | 0.54 | 1.75 | 4.96 | 1 | 10 | 289.7665 | 396.4714 | 358.6327 | 289766.5405 | 396471.3643 | 2.5722e-06 | 9 | 358632.6938
2 | 140 | CONCLUIDO | 4.0053 | 24.97 | 15.33 | 7.13 | 0.1 | 129 | 275.05 | 60.56 | 1.5 | 127 | 73 | 34157.42 | 264.92 | 460.79 | 164.33 | 32.19 | 61560.12 | 0.2 | 0.58 | 1.66 | 3.79 | 1 | 10 | 244.4311 | 334.4414 | 302.5228 | 244431.0838 | 334441.3924 | 2.892e-06 | 8 | 302522.7753
3 | 140 | CONCLUIDO | 4.3528 | 22.97 | 14.59 | 8.34 | 0.11 | 105 | 275.54 | 60.56 | 1.75 | 103 | 73.23 | 34217.22 | 251.82 | 460.76 | 139.98 | 32.19 | 49506.88 | 0.23 | 0.61 | 1.62 | 3.05 | 1 | 10 | 214.0161 | 292.8263 | 264.8794 | 214016.1411 | 292826.3259 | 3.1429e-06 | 7 | 264879.3924
4 | 140 | CONCLUIDO | 4.6172 | 21.66 | 14.11 | 9.51 | 0.13 | 89 | 276.02 | 60.56 | 2 | 87 | 73.47 | 34277.1 | 243.34 | 460.73 | 124.26 | 32.19 | 41729.64 | 0.26 | 0.63 | 1.59 | 2.57 | 1 | 10 | 200.5559 | 274.4094 | 248.2201 | 200555.8577 | 274409.3723 | 3.3338e-06 | 7 | 248220.127
5 | 140 | CONCLUIDO | 4.8398 | 20.66 | 13.74 | 10.71 | 0.14 | 77 | 276.51 | 60.56 | 2.25 | 75 | 73.71 | 34337.08 | 236.68 | 460.8 | 112.41 | 32.19 | 35861.52 | 0.29 | 0.65 | 1.57 | 2.2 | 1 | 10 | 181.8789 | 248.8547 | 225.1044 | 181878.9052 | 248854.7421 | 3.4946e-06 | 6 | 225104.3948
6 | 140 | CONCLUIDO | 5.0109 | 19.96 | 13.5 | 11.92 | 0.16 | 68 | 277 | 60.56 | 2.5 | 66 | 73.94 | 34397.15 | 232.41 | 460.76 | 104.79 | 32.19 | 32096.54 | 0.31 | 0.66 | 1.55 | 1.97 | 1 | 10 | 175.287 | 239.8354 | 216.9459 | 175287.0173 | 239835.4302 | 3.6181e-06 | 6 | 216945.8733
7 | 140 | CONCLUIDO | 5.1588 | 19.38 | 13.3 | 13.08 | 0.18 | 61 | 277.48 | 60.56 | 2.75 | 59 | 74.18 | 34457.31 | 228.63 | 460.74 | 98.05 | 32.19 | 28761.91 | 0.33 | 0.67 | 1.55 | 1.76 | 1 | 10 | 169.9045 | 232.4708 | 210.2841 | 169904.4848 | 232470.8117 | 3.7249e-06 | 6 | 210284.1237
8 | 140 | CONCLUIDO | 5.3005 | 18.87 | 13.09 | 14.28 | 0.19 | 55 | 277.97 | 60.56 | 3 | 53 | 74.42 | 34517.57 | 224.84 | 460.75 | 91.26 | 32.19 | 25395.96 | 0.35 | 0.68 | 1.54 | 1.56 | 1 | 10 | 164.9407 | 225.6791 | 204.1406 | 164940.6888 | 225679.127 | 3.8272e-06 | 6 | 204140.6279
9 | 140 | CONCLUIDO | 5.3878 | 18.56 | 13 | 15.29 | 0.21 | 51 | 278.46 | 60.56 | 3.25 | 49 | 74.66 | 34577.92 | 223.04 | 460.76 | 87.89 | 32.19 | 23731.61 | 0.37 | 0.69 | 1.54 | 1.46 | 1 | 10 | 162.2775 | 222.0353 | 200.8445 | 162277.5203 | 222035.2624 | 3.8903e-06 | 6 | 200844.5286
10 | 140 | CONCLUIDO | 5.4862 | 18.23 | 12.87 | 16.43 | 0.22 | 47 | 278.95 | 60.56 | 3.5 | 45 | 74.9 | 34638.36 | 220.69 | 460.74 | 83.93 | 32.19 | 21772.18 | 0.38 | 0.69 | 1.53 | 1.34 | 1 | 10 | 159.2181 | 217.8492 | 197.058 | 159218.0789 | 217849.1997 | 3.9613e-06 | 6 | 197057.9779
11 | 140 | CONCLUIDO | 5.5843 | 17.91 | 12.76 | 17.81 | 0.24 | 43 | 279.44 | 60.56 | 3.75 | 41 | 75.14 | 34698.9 | 218.54 | 460.75 | 80.4 | 32.19 | 20028.97 | 0.4 | 0.7 | 1.52 | 1.23 | 1 | 10 | 156.3707 | 213.9533 | 193.5339 | 156370.7413 | 213953.3469 | 4.0321e-06 | 6 | 193533.9398
12 | 140 | CONCLUIDO | 5.6688 | 17.64 | 12.65 | 18.98 | 0.25 | 40 | 279.94 | 60.56 | 4 | 38 | 75.38 | 34759.54 | 216.37 | 460.76 | 76.46 | 32.19 | 18071.71 | 0.42 | 0.71 | 1.52 | 1.11 | 1 | 10 | 153.8523 | 210.5075 | 190.417 | 153852.2974 | 210507.5007 | 4.0932e-06 | 6 | 190416.9603
13 | 140 | CONCLUIDO | 5.7197 | 17.48 | 12.6 | 19.89 | 0.27 | 38 | 280.43 | 60.56 | 4.25 | 36 | 75.62 | 34820.27 | 215.21 | 460.71 | 75.21 | 32.19 | 17457.92 | 0.43 | 0.71 | 1.51 | 1.06 | 1 | 10 | 152.4431 | 208.5793 | 188.6728 | 152443.0609 | 208579.3212 | 4.1299e-06 | 6 | 188672.8035
14 | 140 | CONCLUIDO | 5.8016 | 17.24 | 12.51 | 21.44 | 0.29 | 35 | 280.92 | 60.56 | 4.5 | 33 | 75.87 | 34881.09 | 213.42 | 460.72 | 72.13 | 32.19 | 15934.85 | 0.45 | 0.71 | 1.51 | 0.97 | 1 | 10 | 141.5053 | 193.6138 | 175.1355 | 141505.2752 | 193613.7604 | 4.189e-06 | 5 | 175135.5348
15 | 140 | CONCLUIDO | 5.8224 | 17.18 | 12.5 | 22.06 | 0.3 | 34 | 281.41 | 60.56 | 4.75 | 32 | 76.11 | 34942.02 | 213.11 | 460.74 | 71.92 | 32.19 | 15834.25 | 0.45 | 0.72 | 1.5 | 0.96 | 1 | 10 | 141.0266 | 192.9589 | 174.5431 | 141026.6381 | 192958.8679 | 4.2041e-06 | 5 | 174543.1444
16 | 140 | CONCLUIDO | 5.8742 | 17.02 | 12.45 | 23.35 | 0.32 | 32 | 281.91 | 60.56 | 5 | 30 | 76.35 | 35003.04 | 212.18 | 460.71 | 70.3 | 32.19 | 15031.5 | 0.46 | 0.72 | 1.5 | 0.92 | 1 | 10 | 139.7698 | 191.2392 | 172.9876 | 139769.8147 | 191239.2267 | 4.2415e-06 | 5 | 172987.6233
17 | 140 | CONCLUIDO | 5.9288 | 16.87 | 12.4 | 24.8 | 0.33 | 30 | 282.4 | 60.56 | 5.25 | 28 | 76.6 | 35064.15 | 211.09 | 460.71 | 68.51 | 32.19 | 14149.15 | 0.47 | 0.72 | 1.5 | 0.86 | 1 | 10 | 138.4256 | 189.4 | 171.324 | 138425.6144 | 189400.0325 | 4.2809e-06 | 5 | 171323.9592
18 | 140 | CONCLUIDO | 5.9655 | 16.76 | 12.35 | 25.55 | 0.35 | 29 | 282.9 | 60.56 | 5.5 | 27 | 76.85 | 35125.37 | 210.03 | 460.74 | 66.82 | 32.19 | 13305.86 | 0.48 | 0.72 | 1.5 | 0.81 | 1 | 10 | 137.3939 | 187.9884 | 170.047 | 137393.8677 | 187988.3511 | 4.3074e-06 | 5 | 170047.0067
19 | 140 | CONCLUIDO | 6.0267 | 16.59 | 12.28 | 27.29 | 0.36 | 27 | 283.4 | 60.56 | 5.75 | 25 | 77.09 | 35186.68 | 208.61 | 460.71 | 64.81 | 32.19 | 12314.12 | 0.5 | 0.73 | 1.49 | 0.75 | 1 | 10 | 135.8484 | 185.8737 | 168.1342 | 135848.3562 | 185873.7142 | 4.3516e-06 | 5 | 168134.1878
20 | 140 | CONCLUIDO | 6.0536 | 16.52 | 12.26 | 28.29 | 0.38 | 26 | 283.9 | 60.56 | 6 | 24 | 77.34 | 35248.1 | 208.12 | 460.69 | 63.96 | 32.19 | 11892.91 | 0.5 | 0.73 | 1.5 | 0.73 | 1 | 10 | 135.2386 | 185.0394 | 167.3795 | 135238.5674 | 185039.3742 | 4.371e-06 | 5 | 167379.476
21 | 140 | CONCLUIDO | 6.0848 | 16.43 | 12.23 | 29.35 | 0.39 | 25 | 284.4 | 60.56 | 6.25 | 23 | 77.59 | 35309.61 | 207.33 | 460.75 | 63.18 | 32.19 | 11505.46 | 0.51 | 0.73 | 1.49 | 0.69 | 1 | 10 | 134.4461 | 183.9551 | 166.3987 | 134446.1442 | 183955.1459 | 4.3935e-06 | 5 | 166398.7249
22 | 140 | CONCLUIDO | 6.1203 | 16.34 | 12.18 | 30.46 | 0.41 | 24 | 284.89 | 60.56 | 6.5 | 22 | 77.84 | 35371.22 | 206.41 | 460.73 | 61.76 | 32.19 | 10803.8 | 0.52 | 0.73 | 1.48 | 0.65 | 1 | 10 | 133.5372 | 182.7115 | 165.2737 | 133537.1793 | 182711.46 | 4.4192e-06 | 5 | 165273.7347
23 | 140 | CONCLUIDO | 6.1434 | 16.28 | 12.18 | 31.76 | 0.42 | 23 | 285.39 | 60.56 | 6.75 | 21 | 78.09 | 35432.93 | 205.99 | 460.69 | 61.13 | 32.19 | 10491.38 | 0.53 | 0.73 | 1.49 | 0.64 | 1 | 10 | 133.0397 | 182.0308 | 164.658 | 133039.6835 | 182030.7643 | 4.4358e-06 | 5 | 164658.0036
24 | 140 | CONCLUIDO | 6.1411 | 16.28 | 12.18 | 31.78 | 0.44 | 23 | 285.9 | 60.56 | 7 | 21 | 78.34 | 35494.74 | 206.03 | 460.69 | 61.32 | 32.19 | 10588.61 | 0.52 | 0.73 | 1.49 | 0.65 | 1 | 10 | 133.0883 | 182.0973 | 164.7182 | 133088.3339 | 182097.3298 | 4.4342e-06 | 5 | 164718.2162
25 | 140 | CONCLUIDO | 6.1786 | 16.18 | 12.13 | 33.1 | 0.45 | 22 | 286.4 | 60.56 | 7.25 | 20 | 78.59 | 35556.78 | 204.77 | 460.72 | 60.15 | 32.19 | 10009.72 | 0.54 | 0.74 | 1.48 | 0.6 | 1 | 10 | 132.0342 | 180.655 | 163.4136 | 132034.2045 | 180655.0235 | 4.4613e-06 | 5 | 163413.5616
26 | 140 | CONCLUIDO | 6.2094 | 16.1 | 12.11 | 34.59 | 0.47 | 21 | 286.9 | 60.56 | 7.5 | 19 | 78.85 | 35618.8 | 204.17 | 460.69 | 59.32 | 32.19 | 9595.15 | 0.54 | 0.74 | 1.48 | 0.57 | 1 | 10 | 131.3589 | 179.731 | 162.5777 | 131358.8568 | 179730.983 | 4.4835e-06 | 5 | 162577.7102
27 | 140 | CONCLUIDO | 6.2413 | 16.02 | 12.08 | 36.23 | 0.48 | 20 | 287.41 | 60.56 | 7.75 | 18 | 79.1 | 35680.92 | 203.68 | 460.69 | 58.01 | 32.19 | 8946.01 | 0.55 | 0.74 | 1.48 | 0.54 | 1 | 10 | 130.7123 | 178.8463 | 161.7775 | 130712.2923 | 178846.3249 | 4.5065e-06 | 5 | 161777.4827
28 | 140 | CONCLUIDO | 6.2381 | 16.03 | 12.09 | 36.26 | 0.49 | 20 | 287.91 | 60.56 | 8 | 18 | 79.36 | 35743.15 | 203.43 | 460.73 | 58.43 | 32.19 | 9156.6 | 0.55 | 0.74 | 1.48 | 0.55 | 1 | 10 | 130.6647 | 178.7812 | 161.7185 | 130664.6726 | 178781.1696 | 4.5042e-06 | 5 | 161718.5457
29 | 140 | CONCLUIDO | 6.2774 | 15.93 | 12.04 | 38.01 | 0.51 | 19 | 288.42 | 60.56 | 8.25 | 17 | 79.61 | 35805.48 | 202.46 | 460.71 | 56.81 | 32.19 | 8351.9 | 0.57 | 0.74 | 1.48 | 0.5 | 1 | 10 | 129.7288 | 177.5007 | 160.5603 | 129728.843 | 177500.7263 | 4.5326e-06 | 5 | 160560.3061
30 | 140 | CONCLUIDO | 6.3073 | 15.85 | 12.01 | 40.05 | 0.52 | 18 | 288.92 | 60.56 | 8.5 | 16 | 79.87 | 35867.91 | 201.8 | 460.69 | 55.99 | 32.19 | 7946.45 | 0.57 | 0.74 | 1.48 | 0.48 | 1 | 10 | 129.0589 | 176.5841 | 159.7311 | 129058.9007 | 176584.0817 | 4.5542e-06 | 5 | 159731.1447
31 | 140 | CONCLUIDO | 6.3027 | 15.87 | 12.03 | 40.08 | 0.54 | 18 | 289.43 | 60.56 | 8.75 | 16 | 80.12 | 35930.44 | 201.97 | 460.72 | 56.53 | 32.19 | 8219.26 | 0.57 | 0.74 | 1.48 | 0.49 | 1 | 10 | 129.1961 | 176.7718 | 159.901 | 129196.1217 | 176771.8334 | 4.5509e-06 | 5 | 159900.9777
32 | 140 | CONCLUIDO | 6.3364 | 15.78 | 11.99 | 42.33 | 0.55 | 17 | 289.94 | 60.56 | 9 | 15 | 80.38 | 35993.08 | 200.66 | 460.72 | 55.34 | 32.19 | 7625.49 | 0.58 | 0.75 | 1.48 | 0.46 | 1 | 10 | 128.2279 | 175.4471 | 158.7027 | 128227.9269 | 175447.1066 | 4.5752e-06 | 5 | 158702.681
33 | 140 | CONCLUIDO | 6.3429 | 15.77 | 11.98 | 42.27 | 0.57 | 17 | 290.45 | 60.56 | 9.25 | 15 | 80.64 | 36055.83 | 200.7 | 460.7 | 54.97 | 32.19 | 7440.21 | 0.59 | 0.75 | 1.47 | 0.44 | 1 | 10 | 128.1527 | 175.3442 | 158.6096 | 128152.7425 | 175344.236 | 4.5799e-06 | 5 | 158609.6283
34 | 140 | CONCLUIDO | 6.3319 | 15.79 | 12 | 42.37 | 0.58 | 17 | 290.96 | 60.56 | 9.5 | 15 | 80.9 | 36118.68 | 200.67 | 460.7 | 55.91 | 32.19 | 7912.91 | 0.58 | 0.74 | 1.47 | 0.47 | 1 | 10 | 128.2961 | 175.5404 | 158.7871 | 128296.117 | 175540.4073 | 4.5719e-06 | 5 | 158787.0772
35 | 140 | CONCLUIDO | 6.3658 | 15.71 | 11.97 | 44.9 | 0.6 | 16 | 291.47 | 60.56 | 9.75 | 14 | 81.16 | 36181.64 | 199.97 | 460.7 | 54.59 | 32.19 | 7259.35 | 0.59 | 0.75 | 1.48 | 0.44 | 1 | 10 | 127.5717 | 174.5492 | 157.8904 | 127571.6518 | 174549.162 | 4.5964e-06 | 5 | 157890.435
36 | 140 | CONCLUIDO | 6.3701 | 15.7 | 11.96 | 44.86 | 0.61 | 16 | 291.98 | 60.56 | 10 | 14 | 81.42 | 36244.71 | 199.9 | 460.72 | 54.53 | 32.19 | 7225.37 | 0.59 | 0.75 | 1.47 | 0.43 | 1 | 10 | 127.4841 | 174.4294 | 157.7821 | 127484.139 | 174429.4232 | 4.5995e-06 | 5 | 157782.1239
37 | 140 | CONCLUIDO | 6.4023 | 15.62 | 11.94 | 47.74 | 0.62 | 15 | 292.49 | 60.56 | 10.25 | 13 | 81.68 | 36307.88 | 198.95 | 460.74 | 53.43 | 32.19 | 6683.02 | 0.6 | 0.75 | 1.47 | 0.4 | 1 | 10 | 126.7008 | 173.3576 | 156.8126 | 126700.8142 | 173357.6436 | 4.6228e-06 | 5 | 156812.6334
38 | 140 | CONCLUIDO | 6.4055 | 15.61 | 11.93 | 47.71 | 0.64 | 15 | 293 | 60.56 | 10.5 | 13 | 81.95 | 36371.17 | 198.86 | 460.7 | 53.24 | 32.19 | 6587.71 | 0.6 | 0.75 | 1.47 | 0.39 | 1 | 10 | 126.6208 | 173.2482 | 156.7136 | 126620.8131 | 173248.1825 | 4.6251e-06 | 5 | 156713.6191
39 | 140 | CONCLUIDO | 6.4071 | 15.61 | 11.92 | 47.69 | 0.65 | 15 | 293.52 | 60.56 | 10.75 | 13 | 82.21 | 36434.56 | 198.76 | 460.7 | 53.04 | 32.19 | 6485.61 | 0.61 | 0.75 | 1.47 | 0.39 | 1 | 10 | 126.5574 | 173.1615 | 156.6352 | 126557.4284 | 173161.4568 | 4.6262e-06 | 5 | 156635.1704
40 | 140 | CONCLUIDO | 6.4406 | 15.53 | 11.89 | 50.98 | 0.67 | 14 | 294.03 | 60.56 | 11 | 12 | 82.48 | 36498.06 | 198.02 | 460.69 | 52.21 | 32.19 | 6079.15 | 0.62 | 0.75 | 1.47 | 0.36 | 1 | 10 | 125.8406 | 172.1806 | 155.7479 | 125840.5598 | 172180.6056 | 4.6504e-06 | 5 | 155747.9302
41 | 140 | CONCLUIDO | 6.4359 | 15.54 | 11.91 | 51.02 | 0.68 | 14 | 294.55 | 60.56 | 11.25 | 12 | 82.74 | 36561.67 | 198.28 | 460.71 | 52.52 | 32.19 | 6230.71 | 0.61 | 0.75 | 1.47 | 0.37 | 1 | 10 | 126.0077 | 172.4093 | 155.9548 | 126007.7159 | 172409.3159 | 4.647e-06 | 5 | 155954.8128
42 | 140 | CONCLUIDO | 6.4321 | 15.55 | 11.91 | 51.06 | 0.69 | 14 | 295.06 | 60.56 | 11.5 | 12 | 83.01 | 36625.39 | 197.92 | 460.69 | 52.8 | 32.19 | 6372.79 | 0.61 | 0.75 | 1.47 | 0.38 | 1 | 10 | 125.9201 | 172.2894 | 155.8464 | 125920.0833 | 172289.4132 | 4.6443e-06 | 5 | 155846.3534
43 | 140 | CONCLUIDO | 6.4663 | 15.46 | 11.88 | 54.85 | 0.71 | 13 | 295.58 | 60.56 | 11.75 | 11 | 83.28 | 36689.22 | 196.84 | 460.73 | 52.01 | 32.19 | 5982.73 | 0.62 | 0.75 | 1.46 | 0.35 | 1 | 10 | 125.0735 | 171.131 | 154.7985 | 125073.4547 | 171131.0186 | 4.669e-06 | 5 | 154798.5144
44 | 140 | CONCLUIDO | 6.4633 | 15.47 | 11.89 | 54.89 | 0.72 | 13 | 296.1 | 60.56 | 12 | 11 | 83.54 | 36753.16 | 197.58 | 460.72 | 52.12 | 32.19 | 6039.23 | 0.62 | 0.75 | 1.47 | 0.36 | 1 | 10 | 125.3927 | 171.5678 | 155.1936 | 125392.7015 | 171567.8261 | 4.6668e-06 | 5 | 155193.6336
45 | 140 | CONCLUIDO | 6.4671 | 15.46 | 11.88 | 54.84 | 0.74 | 13 | 296.62 | 60.56 | 12.25 | 11 | 83.81 | 36817.22 | 197.26 | 460.71 | 51.93 | 32.19 | 5944.73 | 0.62 | 0.75 | 1.47 | 0.35 | 1 | 10 | 125.2207 | 171.3324 | 154.9807 | 125220.6517 | 171332.4199 | 4.6696e-06 | 5 | 154980.6943
46 | 140 | CONCLUIDO | 6.4723 | 15.45 | 11.87 | 54.79 | 0.75 | 13 | 297.14 | 60.56 | 12.5 | 11 | 84.08 | 36881.39 | 196.84 | 460.71 | 51.46 | 32.19 | 5707.08 | 0.63 | 0.75 | 1.47 | 0.34 | 1 | 10 | 124.9942 | 171.0225 | 154.7004 | 124994.1639 | 171022.5293 | 4.6733e-06 | 5 | 154700.3792
47 | 140 | CONCLUIDO | 6.5076 | 15.37 | 11.84 | 59.19 | 0.76 | 12 | 297.66 | 60.56 | 12.75 | 10 | 84.36 | 36945.67 | 195.47 | 460.69 | 50.38 | 32.19 | 5170.29 | 0.64 | 0.75 | 1.47 | 0.3 | 1 | 10 | 124.0365 | 169.7122 | 153.5151 | 124036.5045 | 169712.2175 | 4.6988e-06 | 5 | 153515.1217
48 | 140 | CONCLUIDO | 6.5032 | 15.38 | 11.85 | 59.25 | 0.78 | 12 | 298.18 | 60.56 | 13 | 10 | 84.63 | 37010.06 | 195.59 | 460.69 | 50.8 | 32.19 | 5380.42 | 0.63 | 0.75 | 1.47 | 0.32 | 1 | 10 | 124.1397 | 169.8534 | 153.6428 | 124139.6966 | 169853.4096 | 4.6956e-06 | 5 | 153642.8386
49 | 140 | CONCLUIDO | 6.5047 | 15.37 | 11.85 | 59.23 | 0.79 | 12 | 298.71 | 60.56 | 13.25 | 10 | 84.9 | 37074.57 | 195.77 | 460.69 | 50.74 | 32.19 | 5350.06 | 0.63 | 0.75 | 1.46 | 0.31 | 1 | 10 | 124.1884 | 169.9201 | 153.7031 | 124188.4236 | 169920.0799 | 4.6967e-06 | 5 | 153703.146
50 | 140 | CONCLUIDO | 6.5054 | 15.37 | 11.84 | 59.22 | 0.8 | 12 | 299.23 | 60.56 | 13.5 | 10 | 85.18 | 37139.2 | 195.45 | 460.71 | 50.6 | 32.19 | 5282.12 | 0.64 | 0.75 | 1.47 | 0.31 | 1 | 10 | 124.0557 | 169.7385 | 153.5389 | 124055.7281 | 169738.5201 | 4.6972e-06 | 5 | 153538.914
51 | 140 | CONCLUIDO | 6.5043 | 15.37 | 11.85 | 59.23 | 0.82 | 12 | 299.76 | 60.56 | 13.75 | 10 | 85.45 | 37204.07 | 194.59 | 460.69 | 50.77 | 32.19 | 5369.66 | 0.63 | 0.75 | 1.46 | 0.31 | 1 | 10 | 123.7545 | 169.3264 | 153.1661 | 123754.4935 | 169326.3576 | 4.6964e-06 | 5 | 153166.0877
52 | 140 | CONCLUIDO | 6.5425 | 15.28 | 11.81 | 64.41 | 0.83 | 11 | 300.28 | 60.56 | 14 | 9 | 85.73 | 37268.93 | 193.82 | 460.75 | 49.45 | 32.19 | 4711.26 | 0.65 | 0.76 | 1.46 | 0.28 | 1 | 10 | 122.9904 | 168.2809 | 152.2204 | 122990.4291 | 168280.9311 | 4.724e-06 | 5 | 152220.4352
53 | 140 | CONCLUIDO | 6.5392 | 15.29 | 11.82 | 64.46 | 0.84 | 11 | 300.81 | 60.56 | 14.25 | 9 | 86 | 37333.9 | 193.72 | 460.71 | 49.64 | 32.19 | 4807.03 | 0.65 | 0.76 | 1.47 | 0.28 | 1 | 10 | 122.9979 | 168.2911 | 152.2297 | 122997.8933 | 168291.1439 | 4.7216e-06 | 5 | 152229.6733
54 | 140 | CONCLUIDO | 6.5409 | 15.29 | 11.81 | 64.43 | 0.86 | 11 | 301.34 | 60.56 | 14.5 | 9 | 86.28 | 37399 | 194.23 | 460.75 | 49.6 | 32.19 | 4788.52 | 0.65 | 0.76 | 1.46 | 0.28 | 1 | 10 | 123.1611 | 168.5144 | 152.4316 | 123161.0636 | 168514.4008 | 4.7229e-06 | 5 | 152431.6229
55 | 140 | CONCLUIDO | 6.5419 | 15.29 | 11.81 | 64.42 | 0.87 | 11 | 301.86 | 60.56 | 14.75 | 9 | 86.56 | 37464.21 | 194.2 | 460.7 | 49.42 | 32.19 | 4695 | 0.65 | 0.76 | 1.47 | 0.28 | 1 | 10 | 123.1381 | 168.4829 | 152.4031 | 123138.0557 | 168482.9202 | 4.7236e-06 | 5 | 152403.1468
56 | 140 | CONCLUIDO | 6.5383 | 15.29 | 11.82 | 64.47 | 0.88 | 11 | 302.39 | 60.56 | 15 | 9 | 86.84 | 37529.55 | 193.95 | 460.69 | 49.62 | 32.19 | 4795.82 | 0.65 | 0.76 | 1.47 | 0.29 | 1 | 10 | 123.0937 | 168.4222 | 152.3482 | 123093.6832 | 168422.2079 | 4.721e-06 | 5 | 152348.2287
57 | 140 | CONCLUIDO | 6.5425 | 15.28 | 11.81 | 64.41 | 0.9 | 11 | 302.92 | 60.56 | 15.25 | 9 | 87.12 | 37595 | 193.11 | 460.73 | 49.51 | 32.19 | 4742.95 | 0.65 | 0.76 | 1.46 | 0.28 | 1 | 10 | 122.728 | 167.9218 | 151.8956 | 122727.9545 | 167921.8017 | 4.724e-06 | 5 | 151895.5807
58 | 140 | CONCLUIDO | 6.5728 | 15.21 | 11.79 | 70.74 | 0.91 | 10 | 303.46 | 60.56 | 15.5 | 8 | 87.4 | 37660.57 | 193.03 | 460.69 | 48.79 | 32.19 | 4387.44 | 0.66 | 0.76 | 1.46 | 0.26 | 1 | 10 | 122.3308 | 167.3784 | 151.404 | 122330.8007 | 167378.3983 | 4.7459e-06 | 5 | 151404.0389
59 | 140 | CONCLUIDO | 6.5786 | 15.2 | 11.78 | 70.66 | 0.92 | 10 | 303.99 | 60.56 | 15.75 | 8 | 87.68 | 37726.27 | 192.26 | 460.71 | 48.49 | 32.19 | 4238.11 | 0.66 | 0.76 | 1.46 | 0.24 | 1 | 10 | 121.9745 | 166.891 | 150.9631 | 121974.5436 | 166890.9518 | 4.7501e-06 | 5 | 150963.1136
60 | 140 | CONCLUIDO | 6.5731 | 15.21 | 11.79 | 70.74 | 0.94 | 10 | 304.52 | 60.56 | 16 | 8 | 87.97 | 37792.08 | 192.43 | 460.71 | 49.08 | 32.19 | 4531.8 | 0.66 | 0.76 | 1.46 | 0.26 | 1 | 10 | 122.1065 | 167.0715 | 151.1264 | 122106.5036 | 167071.5052 | 4.7461e-06 | 5 | 151126.4353
61 | 140 | CONCLUIDO | 6.5714 | 15.22 | 11.79 | 70.77 | 0.95 | 10 | 305.06 | 60.56 | 16.25 | 8 | 88.25 | 37858.02 | 192.61 | 460.69 | 49.01 | 32.19 | 4498.54 | 0.66 | 0.76 | 1.46 | 0.26 | 1 | 10 | 122.1926 | 167.1894 | 151.2331 | 122192.6481 | 167189.3719 | 4.7449e-06 | 5 | 151233.0529
62 | 140 | CONCLUIDO | 6.5728 | 15.21 | 11.79 | 70.74 | 0.96 | 10 | 305.59 | 60.56 | 16.5 | 8 | 88.54 | 37924.08 | 192.12 | 460.69 | 48.87 | 32.19 | 4427 | 0.66 | 0.76 | 1.46 | 0.26 | 1 | 10 | 121.9959 | 166.9202 | 150.9896 | 121995.9403 | 166920.2277 | 4.7459e-06 | 5 | 150989.5954
63 | 140 | CONCLUIDO | 6.5713 | 15.22 | 11.79 | 70.77 | 0.97 | 10 | 306.13 | 60.56 | 16.75 | 8 | 88.83 | 37990.27 | 191.71 | 460.7 | 49.06 | 32.19 | 4521.07 | 0.66 | 0.76 | 1.46 | 0.26 | 1 | 10 | 121.8626 | 166.7377 | 150.8245 | 121862.5636 | 166737.7357 | 4.7448e-06 | 5 | 150824.5202
64 | 140 | CONCLUIDO | 6.5735 | 15.21 | 11.79 | 70.73 | 0.99 | 10 | 306.67 | 60.56 | 17 | 8 | 89.11 | 38056.58 | 191.06 | 460.7 | 48.79 | 32.19 | 4387.69 | 0.66 | 0.76 | 1.46 | 0.26 | 1 | 10 | 121.5977 | 166.3754 | 150.4968 | 121597.7474 | 166375.4025 | 4.7464e-06 | 5 | 150496.7676
65 | 140 | CONCLUIDO | 6.6102 | 15.13 | 11.76 | 78.38 | 1 | 9 | 307.21 | 60.56 | 17.25 | 7 | 89.4 | 38123.01 | 190.41 | 460.69 | 47.66 | 32.19 | 3825.52 | 0.68 | 0.76 | 1.46 | 0.22 | 1 | 10 | 120.9204 | 165.4486 | 149.6584 | 120920.3557 | 165448.5654 | 4.7729e-06 | 5 | 149658.3865
66 | 140 | CONCLUIDO | 6.6118 | 15.12 | 11.75 | 78.36 | 1.01 | 9 | 307.75 | 60.56 | 17.5 | 7 | 89.69 | 38189.58 | 190.38 | 460.7 | 47.62 | 32.19 | 3805 | 0.68 | 0.76 | 1.46 | 0.22 | 1 | 10 | 120.8859 | 165.4014 | 149.6158 | 120885.9195 | 165401.4481 | 4.7741e-06 | 5 | 149615.7661
67 | 140 | CONCLUIDO | 6.6131 | 15.12 | 11.75 | 78.34 | 1.03 | 9 | 308.29 | 60.56 | 17.75 | 7 | 89.98 | 38256.26 | 190.67 | 460.69 | 47.58 | 32.19 | 3789.32 | 0.68 | 0.76 | 1.46 | 0.22 | 1 | 10 | 120.9771 | 165.5262 | 149.7286 | 120977.1055 | 165526.2128 | 4.775e-06 | 5 | 149728.6234
68 | 140 | CONCLUIDO | 6.6054 | 15.14 | 11.77 | 78.45 | 1.04 | 9 | 308.83 | 60.56 | 18 | 7 | 90.27 | 38323.08 | 190.97 | 460.69 | 48.14 | 32.19 | 4068.43 | 0.67 | 0.76 | 1.46 | 0.23 | 1 | 10 | 121.1856 | 165.8114 | 149.9866 | 121185.5721 | 165811.446 | 4.7694e-06 | 5 | 149986.6343
69 | 140 | CONCLUIDO | 6.6055 | 15.14 | 11.77 | 78.45 | 1.05 | 9 | 309.37 | 60.56 | 18.25 | 7 | 90.57 | 38390.02 | 191.23 | 460.69 | 48.14 | 32.19 | 4067.42 | 0.67 | 0.76 | 1.46 | 0.23 | 1 | 10 | 121.2796 | 165.9401 | 150.103 | 121279.6225 | 165940.13 | 4.7695e-06 | 5 | 150103.0369
70 | 140 | CONCLUIDO | 6.6095 | 15.13 | 11.76 | 78.39 | 1.06 | 9 | 309.91 | 60.56 | 18.5 | 7 | 90.86 | 38457.09 | 190.37 | 460.69 | 47.82 | 32.19 | 3905.56 | 0.67 | 0.76 | 1.46 | 0.23 | 1 | 10 | 120.9137 | 165.4395 | 149.6502 | 120913.7373 | 165439.5097 | 4.7724e-06 | 5 | 149650.195
71 | 140 | CONCLUIDO | 6.6054 | 15.14 | 11.77 | 78.45 | 1.08 | 9 | 310.46 | 60.56 | 18.75 | 7 | 91.16 | 38524.29 | 189.74 | 460.71 | 48.13 | 32.19 | 4062.14 | 0.67 | 0.76 | 1.46 | 0.23 | 1 | 10 | 120.7352 | 165.1952 | 149.4292 | 120735.1925 | 165195.2168 | 4.7694e-06 | 5 | 149429.2172
72 | 140 | CONCLUIDO | 6.606 | 15.14 | 11.77 | 78.44 | 1.09 | 9 | 311.01 | 60.56 | 19 | 7 | 91.45 | 38591.62 | 190.1 | 460.69 | 48.04 | 32.19 | 4017.98 | 0.67 | 0.76 | 1.46 | 0.23 | 1 | 10 | 120.8601 | 165.3662 | 149.5839 | 120860.1387 | 165366.1738 | 4.7699e-06 | 5 | 149583.8583
73 | 140 | CONCLUIDO | 6.61 | 15.13 | 11.76 | 78.38 | 1.1 | 9 | 311.55 | 60.56 | 19.25 | 7 | 91.75 | 38659.08 | 189.32 | 460.69 | 47.85 | 32.19 | 3924.72 | 0.67 | 0.76 | 1.46 | 0.22 | 1 | 10 | 120.5238 | 164.906 | 149.1676 | 120523.8076 | 164905.9906 | 4.7728e-06 | 5 | 149167.5943
74 | 140 | CONCLUIDO | 6.6428 | 15.05 | 11.73 | 88.01 | 1.11 | 8 | 312.1 | 60.56 | 19.5 | 6 | 92.05 | 38726.8 | 188.54 | 460.7 | 47.02 | 32.19 | 3512.75 | 0.68 | 0.76 | 1.46 | 0.2 | 1 | 10 | 119.8526 | 163.9876 | 148.3368 | 119852.5605 | 163987.5608 | 4.7964e-06 | 5 | 148336.8181
75 | 140 | CONCLUIDO | 6.6459 | 15.05 | 11.73 | 87.96 | 1.13 | 8 | 312.65 | 60.56 | 19.75 | 6 | 92.35 | 38794.53 | 188.57 | 460.69 | 46.78 | 32.19 | 3392.45 | 0.69 | 0.76 | 1.46 | 0.19 | 1 | 10 | 119.8287 | 163.9549 | 148.3072 | 119828.6586 | 163954.8572 | 4.7987e-06 | 5 | 148307.2357
76 | 140 | CONCLUIDO | 6.6462 | 15.05 | 11.73 | 87.95 | 1.14 | 8 | 313.2 | 60.56 | 20 | 6 | 92.65 | 38862.4 | 188.69 | 460.69 | 46.8 | 32.19 | 3403.88 | 0.69 | 0.76 | 1.46 | 0.19 | 1 | 10 | 119.869 | 164.01 | 148.3571 | 119868.9599 | 164009.9992 | 4.7989e-06 | 5 | 148357.1151
77 | 140 | CONCLUIDO | 6.651 | 15.04 | 11.72 | 87.87 | 1.15 | 8 | 313.75 | 60.56 | 20.25 | 6 | 92.95 | 38930.39 | 188.3 | 460.69 | 46.54 | 32.19 | 3274.11 | 0.69 | 0.76 | 1.46 | 0.18 | 1 | 10 | 119.6681 | 163.7352 | 148.1086 | 119668.1416 | 163735.2307 | 4.8024e-06 | 5 | 148108.57
78 | 140 | CONCLUIDO | 6.6466 | 15.05 | 11.73 | 87.95 | 1.16 | 8 | 314.3 | 60.56 | 20.5 | 6 | 93.25 | 38998.53 | 188.21 | 460.71 | 46.72 | 32.19 | 3360.02 | 0.69 | 0.76 | 1.46 | 0.19 | 1 | 10 | 119.6898 | 163.7649 | 148.1354 | 119689.7981 | 163764.8621 | 4.7992e-06 | 5 | 148135.3735
79 | 140 | CONCLUIDO | 6.6438 | 15.05 | 11.73 | 88 | 1.17 | 8 | 314.86 | 60.56 | 20.75 | 6 | 93.55 | 39066.8 | 188.42 | 460.69 | 46.97 | 32.19 | 3488.69 | 0.69 | 0.76 | 1.46 | 0.2 | 1 | 10 | 119.7976 | 163.9124 | 148.2688 | 119797.6392 | 163912.4151 | 4.7972e-06 | 5 | 148268.8442
80 | 140 | CONCLUIDO | 6.6459 | 15.05 | 11.73 | 87.96 | 1.19 | 8 | 315.41 | 60.56 | 21 | 6 | 93.86 | 39135.2 | 188.08 | 460.69 | 46.85 | 32.19 | 3427.53 | 0.69 | 0.76 | 1.46 | 0.19 | 1 | 10 | 119.6503 | 163.7109 | 148.0865 | 119650.3325 | 163710.8635 | 4.7987e-06 | 5 | 148086.5285
81 | 140 | CONCLUIDO | 6.6449 | 15.05 | 11.73 | 87.98 | 1.2 | 8 | 315.97 | 60.56 | 21.25 | 6 | 94.16 | 39203.74 | 187.79 | 460.69 | 46.92 | 32.19 | 3464.26 | 0.69 | 0.76 | 1.46 | 0.2 | 1 | 10 | 119.556 | 163.5818 | 147.9698 | 119555.9801 | 163581.7664 | 4.7979e-06 | 5 | 147969.7522
82 | 140 | CONCLUIDO | 6.6461 | 15.05 | 11.73 | 87.96 | 1.21 | 8 | 316.53 | 60.56 | 21.5 | 6 | 94.47 | 39272.42 | 187.33 | 460.69 | 46.84 | 32.19 | 3420.35 | 0.69 | 0.76 | 1.46 | 0.19 | 1 | 10 | 119.3752 | 163.3343 | 147.7459 | 119375.1523 | 163334.3498 | 4.7988e-06 | 5 | 147745.9487
83 | 140 | CONCLUIDO | 6.6453 | 15.05 | 11.73 | 87.97 | 1.22 | 8 | 317.08 | 60.56 | 21.75 | 6 | 94.78 | 39341.24 | 186.81 | 460.69 | 46.96 | 32.19 | 3481.41 | 0.69 | 0.76 | 1.46 | 0.2 | 1 | 10 | 119.1948 | 163.0876 | 147.5228 | 119194.8202 | 163087.6115 | 4.7982e-06 | 5 | 147522.7588
84 | 140 | CONCLUIDO | 6.6388 | 15.06 | 11.74 | 88.08 | 1.23 | 8 | 317.64 | 60.56 | 22 | 6 | 95.09 | 39410.2 | 186.4 | 460.69 | 47.29 | 32.19 | 3645.34 | 0.68 | 0.76 | 1.46 | 0.21 | 1 | 10 | 119.123 | 162.9894 | 147.4339 | 119123.0108 | 162989.3588 | 4.7935e-06 | 5 | 147433.8831
85 | 140 | CONCLUIDO | 6.6741 | 14.98 | 11.72 | 100.43 | 1.25 | 7 | 318.2 | 60.56 | 22.25 | 5 | 95.4 | 39479.3 | 185.89 | 460.69 | 46.55 | 32.19 | 3282.69 | 0.69 | 0.76 | 1.46 | 0.18 | 1 | 10 | 118.537 | 162.1876 | 146.7087 | 118537.0451 | 162187.6146 | 4.819e-06 | 5 | 146708.6563
86 | 140 | CONCLUIDO | 6.6721 | 14.99 | 11.72 | 100.47 | 1.26 | 7 | 318.76 | 60.56 | 22.5 | 5 | 95.71 | 39548.54 | 186.35 | 460.69 | 46.63 | 32.19 | 3321.17 | 0.69 | 0.76 | 1.46 | 0.19 | 1 | 10 | 118.7258 | 162.4458 | 146.9422 | 118725.7777 | 162445.8469 | 4.8176e-06 | 5 | 146942.2433
87 | 140 | CONCLUIDO | 6.6773 | 14.98 | 11.71 | 100.37 | 1.27 | 7 | 319.33 | 60.56 | 22.75 | 5 | 96.02 | 39617.93 | 185.84 | 460.69 | 46.23 | 32.19 | 3120.09 | 0.7 | 0.76 | 1.46 | 0.18 | 1 | 10 | 118.4787 | 162.1078 | 146.6364 | 118478.7015 | 162107.7863 | 4.8213e-06 | 5 | 146636.4467
88 | 140 | CONCLUIDO | 6.678 | 14.97 | 11.71 | 100.35 | 1.28 | 7 | 319.89 | 60.56 | 23 | 5 | 96.34 | 39687.46 | 186.05 | 460.69 | 46.22 | 32.19 | 3115.37 | 0.7 | 0.76 | 1.46 | 0.17 | 1 | 10 | 118.5471 | 162.2013 | 146.7211 | 118547.0789 | 162201.3433 | 4.8218e-06 | 5 | 146721.0747
89 | 140 | CONCLUIDO | 6.6777 | 14.98 | 11.71 | 100.36 | 1.29 | 7 | 320.46 | 60.56 | 23.25 | 5 | 96.65 | 39757.13 | 186.6 | 460.69 | 46.1 | 32.19 | 3055.71 | 0.7 | 0.76 | 1.46 | 0.17 | 1 | 10 | 118.7496 | 162.4784 | 146.9717 | 118749.5827 | 162478.4179 | 4.8216e-06 | 5 | 146971.7057
90 | 140 | CONCLUIDO | 6.6808 | 14.97 | 11.7 | 100.3 | 1.3 | 7 | 321.02 | 60.56 | 23.5 | 5 | 96.97 | 39826.95 | 186.61 | 460.69 | 45.99 | 32.19 | 2999.98 | 0.7 | 0.76 | 1.46 | 0.17 | 1 | 10 | 118.714 | 162.4297 | 146.9277 | 118713.9905 | 162429.7191 | 4.8239e-06 | 5 | 146927.6547
91 | 140 | CONCLUIDO | 6.6763 | 14.98 | 11.71 | 100.39 | 1.32 | 7 | 321.59 | 60.56 | 23.75 | 5 | 97.28 | 39896.91 | 186.61 | 460.69 | 46.23 | 32.19 | 3122.55 | 0.7 | 0.76 | 1.46 | 0.18 | 1 | 10 | 118.7686 | 162.5045 | 146.9953 | 118768.6276 | 162504.4759 | 4.8206e-06 | 5 | 146995.2768
92 | 140 | CONCLUIDO | 6.6833 | 14.96 | 11.7 | 100.25 | 1.33 | 7 | 322.16 | 60.56 | 24 | 5 | 97.6 | 39967.02 | 185.9 | 460.72 | 45.75 | 32.19 | 2883.95 | 0.7 | 0.76 | 1.46 | 0.16 | 1 | 10 | 118.4295 | 162.0405 | 146.5756 | 118429.5481 | 162040.5325 | 4.8257e-06 | 5 | 146575.6115
93 | 140 | CONCLUIDO | 6.6824 | 14.96 | 11.7 | 100.27 | 1.34 | 7 | 322.73 | 60.56 | 24.25 | 5 | 97.92 | 40037.28 | 185.81 | 460.69 | 45.88 | 32.19 | 2947.24 | 0.7 | 0.76 | 1.46 | 0.16 | 1 | 10 | 118.4068 | 162.0095 | 146.5475 | 118406.8353 | 162009.4558 | 4.825e-06 | 5 | 146547.5007
94 | 140 | CONCLUIDO | 6.6813 | 14.97 | 11.7 | 100.29 | 1.35 | 7 | 323.3 | 60.56 | 24.5 | 5 | 98.24 | 40107.81 | 185.45 | 460.69 | 45.89 | 32.19 | 2953.54 | 0.7 | 0.76 | 1.46 | 0.17 | 1 | 10 | 118.2886 | 161.8476 | 146.4011 | 118288.5663 | 161847.6349 | 4.8242e-06 | 5 | 146401.1238
95 | 140 | CONCLUIDO | 6.6824 | 14.96 | 11.7 | 100.27 | 1.36 | 7 | 323.87 | 60.56 | 24.75 | 5 | 98.57 | 40178.37 | 185.23 | 460.69 | 45.86 | 32.19 | 2939.33 | 0.7 | 0.76 | 1.46 | 0.16 | 1 | 10 | 118.1969 | 161.7222 | 146.2877 | 118196.9084 | 161722.2245 | 4.825e-06 | 5 | 146287.6824
96 | 140 | CONCLUIDO | 6.6813 | 14.97 | 11.7 | 100.29 | 1.37 | 7 | 324.44 | 60.56 | 25 | 5 | 98.89 | 40249.08 | 184.93 | 460.69 | 45.88 | 32.19 | 2945.28 | 0.7 | 0.76 | 1.46 | 0.17 | 1 | 10 | 118.1003 | 161.5901 | 146.1681 | 118100.3249 | 161590.0748 | 4.8242e-06 | 5 | 146168.1448
97 | 140 | CONCLUIDO | 6.6824 | 14.96 | 11.7 | 100.27 | 1.38 | 7 | 325.02 | 60.56 | 25.25 | 5 | 99.21 | 40319.95 | 184.39 | 460.69 | 45.88 | 32.19 | 2946.13 | 0.7 | 0.76 | 1.46 | 0.16 | 1 | 10 | 117.8929 | 161.3062 | 145.9114 | 117892.8762 | 161306.2343 | 4.825e-06 | 5 | 145911.3937
98 | 140 | CONCLUIDO | 6.6821 | 14.97 | 11.7 | 100.27 | 1.4 | 7 | 325.59 | 60.56 | 25.5 | 5 | 99.54 | 40390.96 | 184.05 | 460.69 | 45.79 | 32.19 | 2900.38 | 0.7 | 0.76 | 1.46 | 0.16 | 1 | 10 | 117.7731 | 161.1423 | 145.7631 | 117773.0734 | 161142.3149 | 4.8248e-06 | 5 | 145763.1185
99 | 140 | CONCLUIDO | 6.6782 | 14.97 | 11.71 | 100.35 | 1.41 | 7 | 326.17 | 60.56 | 25.75 | 5 | 99.87 | 40462.13 | 183.88 | 460.69 | 46.18 | 32.19 | 3095.56 | 0.7 | 0.76 | 1.46 | 0.17 | 1 | 10 | 117.759 | 161.123 | 145.7457 | 117758.9721 | 161123.0207 | 4.822e-06 | 5 | 145745.6658
100 | 140 | CONCLUIDO | 6.6778 | 14.98 | 11.71 | 100.36 | 1.42 | 7 | 326.75 | 60.56 | 26 | 5 | 100.2 | 40533.46 | 183.24 | 460.69 | 46.14 | 32.19 | 3076.06 | 0.7 | 0.76 | 1.46 | 0.17 | 1 | 10 | 117.5315 | 160.8118 | 145.4642 | 117531.5149 | 160811.8039 | 4.8217e-06 | 5 | 145464.151
101 | 140 | CONCLUIDO | 6.7203 | 14.88 | 11.67 | 116.66 | 1.43 | 6 | 327.33 | 60.56 | 26.25 | 4 | 100.52 | 40604.94 | 182.19 | 460.69 | 44.77 | 32.19 | 2398.06 | 0.72 | 0.77 | 1.46 | 0.13 | 1 | 10 | 116.676 | 159.6412 | 144.4053 | 116675.9876 | 159641.2336 | 4.8524e-06 | 5 | 144405.2983
102 | 140 | CONCLUIDO | 6.7165 | 14.89 | 11.67 | 116.74 | 1.44 | 6 | 327.91 | 60.56 | 26.5 | 4 | 100.86 | 40676.58 | 182.23 | 460.69 | 45.08 | 32.19 | 2553.4 | 0.71 | 0.77 | 1.46 | 0.14 | 1 | 10 | 116.7308 | 159.7163 | 144.4732 | 116730.8282 | 159716.269 | 4.8496e-06 | 5 | 144473.1725
103 | 140 | CONCLUIDO | 6.7144 | 14.89 | 11.68 | 116.79 | 1.45 | 6 | 328.49 | 60.56 | 26.75 | 4 | 101.19 | 40748.37 | 182.68 | 460.69 | 45.03 | 32.19 | 2525.27 | 0.71 | 0.77 | 1.46 | 0.15 | 1 | 10 | 116.9204 | 159.9756 | 144.7077 | 116920.3579 | 159975.5918 | 4.8481e-06 | 5 | 144707.7459
104 | 140 | CONCLUIDO | 6.7194 | 14.88 | 11.67 | 116.68 | 1.46 | 6 | 329.08 | 60.56 | 27 | 4 | 101.52 | 40820.32 | 182.53 | 460.69 | 44.91 | 32.19 | 2467.99 | 0.72 | 0.77 | 1.45 | 0.13 | 1 | 10 | 116.8079 | 159.8218 | 144.5686 | 116807.9435 | 159821.7815 | 4.8517e-06 | 5 | 144568.615
105 | 140 | CONCLUIDO | 6.7179 | 14.89 | 11.67 | 116.71 | 1.47 | 6 | 329.66 | 60.56 | 27.25 | 4 | 101.86 | 40892.44 | 182.86 | 460.71 | 44.96 | 32.19 | 2490.24 | 0.72 | 0.77 | 1.46 | 0.14 | 1 | 10 | 116.9427 | 160.0062 | 144.7354 | 116942.7414 | 160006.218 | 4.8507e-06 | 5 | 144735.4491
106 | 140 | CONCLUIDO | 6.7196 | 14.88 | 11.67 | 116.67 | 1.48 | 6 | 330.25 | 60.56 | 27.5 | 4 | 102.19 | 40964.71 | 182.92 | 460.69 | 44.79 | 32.19 | 2408.29 | 0.72 | 0.77 | 1.46 | 0.13 | 1 | 10 | 116.9462 | 160.0109 | 144.7397 | 116946.1887 | 160010.9346 | 4.8519e-06 | 5 | 144739.7156
107 | 140 | CONCLUIDO | 6.7194 | 14.88 | 11.67 | 116.68 | 1.49 | 6 | 330.83 | 60.56 | 27.75 | 4 | 102.53 | 41037.15 | 183 | 460.69 | 44.92 | 32.19 | 2470.59 | 0.72 | 0.77 | 1.45 | 0.13 | 1 | 10 | 116.9771 | 160.0533 | 144.778 | 116977.12 | 160053.2563 | 4.8517e-06 | 5 | 144777.9981
108 | 140 | CONCLUIDO | 6.716 | 14.89 | 11.68 | 116.75 | 1.51 | 6 | 331.42 | 60.56 | 28 | 4 | 102.87 | 41109.75 | 182.89 | 460.69 | 45.03 | 32.19 | 2525.62 | 0.71 | 0.77 | 1.46 | 0.14 | 1 | 10 | 116.9789 | 160.0557 | 144.7802 | 116978.9003 | 160055.6922 | 4.8493e-06 | 5 | 144780.2015
109 | 140 | CONCLUIDO | 6.7169 | 14.89 | 11.67 | 116.73 | 1.52 | 6 | 332.01 | 60.56 | 28.25 | 4 | 103.21 | 41182.52 | 182.76 | 460.69 | 45.03 | 32.19 | 2525.42 | 0.71 | 0.77 | 1.46 | 0.14 | 1 | 10 | 116.9174 | 159.9716 | 144.7041 | 116917.4133 | 159971.5629 | 4.8499e-06 | 5 | 144704.1015
110 | 140 | CONCLUIDO | 6.7169 | 14.89 | 11.67 | 116.73 | 1.53 | 6 | 332.6 | 60.56 | 28.5 | 4 | 103.55 | 41255.45 | 182.59 | 460.69 | 45.06 | 32.19 | 2542.17 | 0.71 | 0.77 | 1.46 | 0.14 | 1 | 10 | 116.8562 | 159.8878 | 144.6283 | 116856.199 | 159887.8068 | 4.8499e-06 | 5 | 144628.3389
111 | 140 | CONCLUIDO | 6.7163 | 14.89 | 11.67 | 116.75 | 1.54 | 6 | 333.2 | 60.56 | 28.75 | 4 | 103.89 | 41328.54 | 182.54 | 460.73 | 45.08 | 32.19 | 2551.21 | 0.71 | 0.77 | 1.46 | 0.14 | 1 | 10 | 116.8446 | 159.8719 | 144.614 | 116844.5942 | 159871.9286 | 4.8495e-06 | 5 | 144613.9761
112 | 140 | CONCLUIDO | 6.7175 | 14.89 | 11.67 | 116.72 | 1.55 | 6 | 333.79 | 60.56 | 29 | 4 | 104.24 | 41401.93 | 182.28 | 460.69 | 45.03 | 32.19 | 2526.2 | 0.71 | 0.77 | 1.46 | 0.14 | 1 | 10 | 116.7382 | 159.7263 | 144.4823 | 116738.1831 | 159726.3322 | 4.8504e-06 | 5 | 144482.2753
113 | 140 | CONCLUIDO | 6.7198 | 14.88 | 11.67 | 116.67 | 1.56 | 6 | 334.39 | 60.56 | 29.25 | 4 | 104.58 | 41475.37 | 181.74 | 460.72 | 44.73 | 32.19 | 2376.23 | 0.72 | 0.77 | 1.46 | 0.13 | 1 | 10 | 116.5193 | 159.4269 | 144.2114 | 116519.3377 | 159426.8983 | 4.852e-06 | 5 | 144211.4189
114 | 140 | CONCLUIDO | 6.7164 | 14.89 | 11.67 | 116.74 | 1.57 | 6 | 334.98 | 60.56 | 29.5 | 4 | 104.93 | 41548.98 | 180.78 | 460.69 | 45.08 | 32.19 | 2553.67 | 0.71 | 0.77 | 1.46 | 0.14 | 1 | 10 | 116.2097 | 159.0033 | 143.8282 | 116209.7325 | 159003.2828 | 4.8496e-06 | 5 | 143828.2327
115 | 140 | CONCLUIDO | 6.7142 | 14.89 | 11.68 | 116.79 | 1.58 | 6 | 335.58 | 60.56 | 29.75 | 4 | 105.28 | 41622.76 | 181.11 | 460.69 | 45.2 | 32.19 | 2612.65 | 0.71 | 0.77 | 1.46 | 0.15 | 1 | 10 | 116.3569 | 159.2047 | 144.0104 | 116356.9349 | 159204.6917 | 4.848e-06 | 5 | 144010.4193
116 | 140 | CONCLUIDO | 6.7149 | 14.89 | 11.68 | 116.78 | 1.59 | 6 | 336.18 | 60.56 | 30 | 4 | 105.63 | 41696.71 | 181.09 | 460.69 | 45.11 | 32.19 | 2568.34 | 0.71 | 0.77 | 1.46 | 0.14 | 1 | 10 | 116.3423 | 159.1847 | 143.9923 | 116342.3138 | 159184.6864 | 4.8485e-06 | 5 | 143992.3233
117 | 140 | CONCLUIDO | 6.7145 | 14.89 | 11.68 | 116.79 | 1.6 | 6 | 336.78 | 60.56 | 30.25 | 4 | 105.98 | 41770.83 | 180.5 | 460.69 | 45.11 | 32.19 | 2566.44 | 0.71 | 0.77 | 1.46 | 0.14 | 1 | 10 | 116.134 | 158.8997 | 143.7345 | 116134.0261 | 158899.698 | 4.8482e-06 | 5 | 143734.5339
118 | 140 | CONCLUIDO | 6.715 | 14.89 | 11.68 | 116.78 | 1.61 | 6 | 337.39 | 60.56 | 30.5 | 4 | 106.33 | 41845.13 | 179.51 | 460.69 | 45.13 | 32.19 | 2578.44 | 0.71 | 0.77 | 1.46 | 0.14 | 1 | 10 | 115.7722 | 158.4046 | 143.2867 | 115772.1607 | 158404.5777 | 4.8486e-06 | 5 | 143286.6672
119 | 140 | CONCLUIDO | 6.7168 | 14.89 | 11.67 | 116.74 | 1.62 | 6 | 337.99 | 60.56 | 30.75 | 4 | 106.68 | 41919.61 | 179.03 | 460.69 | 45.1 | 32.19 | 2563.21 | 0.71 | 0.77 | 1.46 | 0.14 | 1 | 10 | 115.5753 | 158.1353 | 143.0431 | 115575.3476 | 158135.2894 | 4.8499e-06 | 5 | 143043.0794
120 | 140 | CONCLUIDO | 6.7165 | 14.89 | 11.67 | 116.74 | 1.63 | 6 | 338.59 | 60.56 | 31 | 4 | 107.04 | 41994.26 | 178.64 | 460.69 | 45.14 | 32.19 | 2582.51 | 0.71 | 0.77 | 1.45 | 0.14 | 1 | 10 | 115.438 | 157.9474 | 142.8732 | 115438.0497 | 157947.4323 | 4.8496e-06 | 5 | 142873.1511
121 | 140 | CONCLUIDO | 6.7163 | 14.89 | 11.67 | 116.75 | 1.64 | 6 | 339.2 | 60.56 | 31.25 | 4 | 107.4 | 42069.09 | 177.43 | 460.7 | 45.08 | 32.19 | 2554.82 | 0.71 | 0.77 | 1.46 | 0.14 | 1 | 10 | 115.0044 | 157.3541 | 142.3364 | 115004.4005 | 157354.0945 | 4.8495e-06 | 5 | 142336.4405
122 | 140 | CONCLUIDO | 6.7167 | 14.89 | 11.67 | 116.74 | 1.65 | 6 | 339.81 | 60.56 | 31.5 | 4 | 107.75 | 42144.11 | 177.65 | 460.69 | 45.07 | 32.19 | 2549.37 | 0.71 | 0.77 | 1.46 | 0.14 | 1 | 10 | 115.0795 | 157.4568 | 142.4293 | 115079.4646 | 157456.8004 | 4.8498e-06 | 5 | 142429.3444
123 | 140 | CONCLUIDO | 6.7543 | 14.81 | 11.64 | 139.72 | 1.66 | 5 | 340.42 | 60.56 | 31.75 | 3 | 108.11 | 42219.3 | 177.02 | 460.69 | 44.05 | 32.19 | 2043.94 | 0.73 | 0.77 | 1.45 | 0.11 | 1 | 10 | 114.4498 | 156.5953 | 141.65 | 114449.7934 | 156595.2565 | 4.8769e-06 | 5 | 141650.025
124 | 140 | CONCLUIDO | 6.7528 | 14.81 | 11.65 | 139.76 | 1.67 | 5 | 341.03 | 60.56 | 32 | 3 | 108.48 | 42294.68 | 177.39 | 460.69 | 44.22 | 32.19 | 2126.41 | 0.73 | 0.77 | 1.45 | 0.11 | 1 | 10 | 114.6027 | 156.8045 | 141.8393 | 114602.7298 | 156804.5108 | 4.8759e-06 | 5 | 141839.3084
125 | 140 | CONCLUIDO | 6.7532 | 14.81 | 11.65 | 139.75 | 1.68 | 5 | 341.64 | 60.56 | 32.25 | 3 | 108.84 | 42370.23 | 177.76 | 460.69 | 44.11 | 32.19 | 2074 | 0.73 | 0.77 | 1.46 | 0.11 | 1 | 10 | 114.7311 | 156.9802 | 141.9982 | 114731.1342 | 156980.1994 | 4.8761e-06 | 5 | 141998.2295
126 | 140 | CONCLUIDO | 6.7551 | 14.8 | 11.64 | 139.7 | 1.69 | 5 | 342.26 | 60.56 | 32.5 | 3 | 109.2 | 42445.98 | 178.3 | 460.69 | 43.93 | 32.19 | 1981.9 | 0.73 | 0.77 | 1.46 | 0.11 | 1 | 10 | 114.8999 | 157.2111 | 142.2071 | 114899.8939 | 157211.1038 | 4.8775e-06 | 5 | 142207.0967
127 | 140 | CONCLUIDO | 6.7573 | 14.8 | 11.64 | 139.64 | 1.7 | 5 | 342.87 | 60.56 | 32.75 | 3 | 109.57 | 42521.91 | 178.44 | 460.69 | 43.85 | 32.19 | 1942.76 | 0.73 | 0.77 | 1.45 | 0.1 | 1 | 10 | 114.9273 | 157.2486 | 142.241 | 114927.3133 | 157248.6202 | 4.8791e-06 | 5 | 142241.0326
128 | 140 | CONCLUIDO | 6.7543 | 14.81 | 11.64 | 139.72 | 1.71 | 5 | 343.49 | 60.56 | 33 | 3 | 109.94 | 42598.03 | 178.95 | 460.69 | 44.01 | 32.19 | 2024.05 | 0.73 | 0.77 | 1.46 | 0.11 | 1 | 10 | 115.1409 | 157.5409 | 142.5054 | 115140.9074 | 157540.8692 | 4.8769e-06 | 5 | 142505.3897
129 | 140 | CONCLUIDO | 6.7543 | 14.81 | 11.64 | 139.72 | 1.72 | 5 | 344.11 | 60.56 | 33.25 | 3 | 110.3 | 42674.47 | 179.27 | 460.69 | 44.09 | 32.19 | 2060.64 | 0.73 | 0.77 | 1.45 | 0.11 | 1 | 10 | 115.2555 | 157.6977 | 142.6472 | 115255.4962 | 157697.6547 | 4.8769e-06 | 5 | 142647.2118
130 | 140 | CONCLUIDO | 6.7543 | 14.81 | 11.64 | 139.72 | 1.73 | 5 | 344.73 | 60.56 | 33.5 | 3 | 110.67 | 42750.97 | 179.06 | 460.69 | 44.05 | 32.19 | 2041 | 0.73 | 0.77 | 1.45 | 0.11 | 1 | 10 | 115.1803 | 157.5948 | 142.5541 | 115180.2973 | 157594.7642 | 4.8769e-06 | 5 | 142554.1411
131 | 140 | CONCLUIDO | 6.7517 | 14.81 | 11.65 | 139.79 | 1.74 | 5 | 345.35 | 60.56 | 33.75 | 3 | 111.05 | 42827.67 | 179.63 | 460.69 | 44.23 | 32.19 | 2133.08 | 0.73 | 0.77 | 1.46 | 0.12 | 1 | 10 | 115.4165 | 157.9179 | 142.8464 | 115416.4671 | 157917.9021 | 4.8751e-06 | 5 | 142846.4391
132 | 140 | CONCLUIDO | 6.7566 | 14.8 | 11.64 | 139.66 | 1.75 | 5 | 345.97 | 60.56 | 34 | 3 | 111.42 | 42904.56 | 178.99 | 460.69 | 43.87 | 32.19 | 1952.21 | 0.73 | 0.77 | 1.45 | 0.1 | 1 | 10 | 115.1314 | 157.5279 | 142.4936 | 115131.4192 | 157527.887 | 4.8786e-06 | 5 | 142493.6466
133 | 140 | CONCLUIDO | 6.7542 | 14.81 | 11.64 | 139.72 | 1.76 | 5 | 346.6 | 60.56 | 34.25 | 3 | 111.8 | 42981.64 | 179.07 | 460.69 | 44.15 | 32.19 | 2090.42 | 0.73 | 0.77 | 1.45 | 0.11 | 1 | 10 | 115.1849 | 157.6011 | 142.5599 | 115184.9143 | 157601.0813 | 4.8769e-06 | 5 | 142559.8553
134 | 140 | CONCLUIDO | 6.758 | 14.8 | 11.63 | 139.62 | 1.77 | 5 | 347.23 | 60.56 | 34.5 | 3 | 112.17 | 43058.93 | 178.56 | 460.69 | 43.85 | 32.19 | 1943.12 | 0.73 | 0.77 | 1.45 | 0.1 | 1 | 10 | 114.958 | 157.2906 | 142.279 | 114958.0103 | 157290.6213 | 4.8796e-06 | 5 | 142279.0252
135 | 140 | CONCLUIDO | 6.7551 | 14.8 | 11.64 | 139.7 | 1.78 | 5 | 347.85 | 60.56 | 34.75 | 3 | 112.55 | 43136.41 | 178.96 | 460.69 | 43.92 | 32.19 | 1977.86 | 0.73 | 0.77 | 1.46 | 0.11 | 1 | 10 | 115.1362 | 157.5344 | 142.4996 | 115136.2054 | 157534.4356 | 4.8775e-06 | 5 | 142499.5702
136 | 140 | CONCLUIDO | 6.7538 | 14.81 | 11.64 | 139.73 | 1.79 | 5 | 348.48 | 60.56 | 35 | 3 | 112.93 | 43214.09 | 179.1 | 460.69 | 44.07 | 32.19 | 2054.34 | 0.73 | 0.77 | 1.46 | 0.11 | 1 | 10 | 115.1998 | 157.6215 | 142.5783 | 115199.8024 | 157621.452 | 4.8766e-06 | 5 | 142578.2818
137 | 140 | CONCLUIDO | 6.7546 | 14.8 | 11.64 | 139.71 | 1.8 | 5 | 349.12 | 60.56 | 35.25 | 3 | 113.31 | 43291.97 | 178.96 | 460.69 | 44.02 | 32.19 | 2027.61 | 0.73 | 0.77 | 1.46 | 0.11 | 1 | 10 | 115.1414 | 157.5415 | 142.506 | 115141.382 | 157541.5185 | 4.8772e-06 | 5 | 142505.9771
138 | 140 | CONCLUIDO | 6.7603 | 14.79 | 11.63 | 139.56 | 1.81 | 5 | 349.75 | 60.56 | 35.5 | 3 | 113.69 | 43370.05 | 178.25 | 460.69 | 43.54 | 32.19 | 1785.08 | 0.74 | 0.77 | 1.46 | 0.1 | 1 | 10 | 114.8234 | 157.1064 | 142.1124 | 114823.3693 | 157106.3995 | 4.8813e-06 | 5 | 142112.3852
139 | 140 | CONCLUIDO | 6.7593 | 14.79 | 11.63 | 139.59 | 1.82 | 5 | 350.38 | 60.56 | 35.75 | 3 | 114.08 | 43448.34 | 178.04 | 460.69 | 43.74 | 32.19 | 1885.75 | 0.74 | 0.77 | 1.45 | 0.1 | 1 | 10 | 114.7585 | 157.0177 | 142.0321 | 114758.5257 | 157017.6776 | 4.8806e-06 | 5 | 142032.1308
140 | 140 | CONCLUIDO | 6.757 | 14.8 | 11.64 | 139.65 | 1.83 | 5 | 351.02 | 60.56 | 36 | 2 | 114.47 | 43526.84 | 178.08 | 460.7 | 43.84 | 32.19 | 1936.63 | 0.73 | 0.77 | 1.45 | 0.1 | 1 | 10 | 114.8015 | 157.0765 | 142.0854 | 114801.5479 | 157076.5425 | 4.8789e-06 | 5 | 142085.3778
141 | 140 | CONCLUIDO | 6.7561 | 14.8 | 11.64 | 139.67 | 1.84 | 5 | 351.66 | 60.56 | 36.25 | 1 | 114.85 | 43605.54 | 178.28 | 460.74 | 43.8 | 32.19 | 1916.43 | 0.73 | 0.77 | 1.46 | 0.1 | 1 | 10 | 114.8824 | 157.1872 | 142.1855 | 114882.4181 | 157187.1927 | 4.8782e-06 | 5 | 142185.4676
142 | 140 | CONCLUIDO | 6.7556 | 14.8 | 11.64 | 139.68 | 1.85 | 5 | 352.3 | 60.56 | 36.5 | 1 | 115.24 | 43684.46 | 178.41 | 460.74 | 43.77 | 32.19 | 1902.56 | 0.74 | 0.77 | 1.46 | 0.11 | 1 | 10 | 114.9341 | 157.2579 | 142.2495 | 114934.1179 | 157257.9306 | 4.8779e-06 | 5 | 142249.4544
143 | 140 | CONCLUIDO | 6.7573 | 14.8 | 11.64 | 139.64 | 1.86 | 5 | 352.94 | 60.56 | 36.75 | 1 | 115.64 | 43763.7 | 178.42 | 460.74 | 43.7 | 32.19 | 1866.55 | 0.74 | 0.77 | 1.46 | 0.1 | 1 | 10 | 114.9202 | 157.2388 | 142.2322 | 114920.1546 | 157238.8255 | 4.8791e-06 | 5 | 142232.1727
144 | 140 | CONCLUIDO | 6.759 | 14.8 | 11.63 | 139.59 | 1.87 | 5 | 353.58 | 60.56 | 37 | 1 | 116.03 | 43843.04 | 178.45 | 460.74 | 43.55 | 32.19 | 1794.81 | 0.74 | 0.77 | 1.46 | 0.1 | 1 | 10 | 114.9083 | 157.2226 | 142.2175 | 114908.3277 | 157222.6434 | 4.8803e-06 | 5 | 142217.535
145 | 140 | CONCLUIDO | 6.7588 | 14.8 | 11.63 | 139.6 | 1.87 | 5 | 354.23 | 60.56 | 37.25 | 1 | 116.42 | 43922.6 | 178.56 | 460.74 | 43.53 | 32.19 | 1782.9 | 0.74 | 0.77 | 1.46 | 0.1 | 1 | 10 | 114.9498 | 157.2793 | 142.2688 | 114949.754 | 157279.3247 | 4.8802e-06 | 5 | 142268.8067
146 | 140 | CONCLUIDO | 6.7583 | 14.8 | 11.63 | 139.61 | 1.88 | 5 | 354.88 | 60.56 | 37.5 | 1 | 116.82 | 44002.37 | 178.68 | 460.74 | 43.58 | 32.19 | 1808.51 | 0.74 | 0.77 | 1.46 | 0.1 | 1 | 10 | 114.9979 | 157.3451 | 142.3283 | 114997.8594 | 157345.1445 | 4.8798e-06 | 5 | 142328.3448
147 | 140 | CONCLUIDO | 6.7583 | 14.8 | 11.63 | 139.61 | 1.89 | 5 | 355.52 | 60.56 | 37.75 | 1 | 117.22 | 44082.36 | 178.81 | 460.74 | 43.54 | 32.19 | 1788.69 | 0.74 | 0.77 | 1.46 | 0.1 | 1 | 10 | 115.0444 | 157.4088 | 142.3859 | 115044.3835 | 157408.8009 | 4.8798e-06 | 5 | 142385.9259
148 | 140 | CONCLUIDO | 6.7584 | 14.8 | 11.63 | 139.61 | 1.9 | 5 | 356.17 | 60.56 | 38 | 1 | 117.62 | 44162.57 | 178.96 | 460.74 | 43.58 | 32.19 | 1806.77 | 0.74 | 0.77 | 1.46 | 0.1 | 1 | 10 | 115.097 | 157.4808 | 142.4511 | 115097.0311 | 157480.8357 | 4.8799e-06 | 5 | 142451.0857
149 | 140 | CONCLUIDO | 6.758 | 14.8 | 11.63 | 139.62 | 1.91 | 5 | 356.83 | 60.56 | 38.25 | 1 | 118.02 | 44243 | 179.1 | 460.74 | 43.61 | 32.19 | 1823.37 | 0.74 | 0.77 | 1.46 | 0.1 | 1 | 10 | 115.1513 | 157.5551 | 142.5182 | 115151.2731 | 157555.052 | 4.8796e-06 | 5 | 142518.219
150 | 140 | CONCLUIDO | 6.7584 | 14.8 | 11.63 | 139.61 | 1.92 | 5 | 357.48 | 60.56 | 38.5 | 1 | 118.43 | 44323.66 | 179.2 | 460.74 | 43.62 | 32.19 | 1825.27 | 0.74 | 0.77 | 1.46 | 0.1 | 1 | 10 | 115.1829 | 157.5984 | 142.5574 | 115182.9206 | 157598.3535 | 4.8799e-06 | 5 | 142557.3878
151 | 140 | CONCLUIDO | 6.7574 | 14.8 | 11.64 | 139.64 | 1.93 | 5 | 358.14 | 60.56 | 38.75 | 1 | 118.83 | 44404.54 | 179.35 | 460.74 | 43.68 | 32.19 | 1855.72 | 0.74 | 0.77 | 1.46 | 0.1 | 1 | 10 | 115.252 | 157.6929 | 142.6429 | 115251.994 | 157692.8627 | 4.8792e-06 | 5 | 142642.8773
152 | 140 | CONCLUIDO | 6.7562 | 14.8 | 11.64 | 139.67 | 1.94 | 5 | 358.79 | 60.56 | 39 | 0 | 119.24 | 44485.65 | 179.57 | 460.74 | 43.71 | 32.19 | 1871.11 | 0.74 | 0.77 | 1.46 | 0.1 | 1 | 10 | 115.3432 | 157.8176 | 142.7558 | 115343.1931 | 157817.6454 | 4.8783e-06 | 5 | 142755.7508

## RESULTADOS_6
Unnamed: 0 | Volume de calda [L] | STATUS | Capacidade operacional [ha/h] | Tempo de missao [h] | Tempo util [h] | Tempo por voo [min] | Autonomia Projetada [h] | N° Voos | MTOW [kg] | Massa Estrutura [kg] | Combustível [kg] | Abastecimentos | Massa gerador | Potência gerador [W] | Combustível consumido [L] | Calda cons [L] | Distância percorrida [km] | Distância Pulverizando [km] | RTL ACUMULADO[m] | EOC [km/km] | EOC [h/h] | Tempo de manobra [h] | Tempo rtl_rtw [h] | V pulv [m/s] | V desloc [m/s] | Preço Total por ha Simples [R$/ha] | Preço Total por ha Presumido [R$/ha] | Preço Total por ha Real [R$/ha] | Preço Total Simples [R$] | Preço Total Presumido [R$] | Prod CAPEX [ha/h/R$] | Dias Trabalhados | Preço Total Real [R$]
0 | 40 | CONCLUIDO | 5.7196 | 17.48 | 13.96 | 9.97 | 0.2 | 84 | 89.87 | 37.55 | 1 | 82 | 11.32 | 11317.98 | 114.61 | 460.72 | 119.4 | 32.19 | 39322.8 | 0.27 | 0.64 | 1.59 | 2.42 | 1 | 10 | 103.8866 | 142.1422 | 128.5764 | 103886.6124 | 142142.2463 | 4.4053e-06 | 6 | 128576.3898
1 | 40 | CONCLUIDO | 6.053 | 16.52 | 13.37 | 12.54 | 0.24 | 64 | 90.18 | 37.55 | 1.25 | 62 | 11.37 | 11355.7 | 108.72 | 460.77 | 100.44 | 32.19 | 29943.18 | 0.32 | 0.67 | 1.55 | 1.83 | 1 | 10 | 90.2289 | 123.4552 | 111.6728 | 90228.9314 | 123455.2046 | 4.6621e-06 | 5 | 111672.8131
2 | 40 | CONCLUIDO | 6.2937 | 15.89 | 12.99 | 15.28 | 0.29 | 51 | 90.48 | 37.55 | 1.5 | 49 | 11.43 | 11393.43 | 104.45 | 460.73 | 87.69 | 32.19 | 23633.17 | 0.37 | 0.69 | 1.53 | 1.45 | 1 | 10 | 86.6296 | 118.5304 | 107.2181 | 86629.6029 | 118530.4445 | 4.8475e-06 | 5 | 107218.0652
3 | 40 | CONCLUIDO | 6.4483 | 15.51 | 12.76 | 17.8 | 0.34 | 43 | 90.79 | 37.55 | 1.75 | 41 | 11.49 | 11431.19 | 101.75 | 460.72 | 80.26 | 32.19 | 19959.01 | 0.4 | 0.7 | 1.52 | 1.22 | 1 | 10 | 84.4799 | 115.5892 | 104.5575 | 84479.9492 | 115589.1935 | 4.9665e-06 | 5 | 104557.5231
4 | 40 | CONCLUIDO | 6.5799 | 15.2 | 12.56 | 20.37 | 0.39 | 37 | 91.1 | 37.55 | 2 | 35 | 11.54 | 11468.97 | 98.7 | 460.74 | 74.13 | 32.19 | 16922.25 | 0.43 | 0.71 | 1.5 | 1.02 | 1 | 10 | 82.4521 | 112.8146 | 102.0477 | 82452.0748 | 112814.5663 | 5.0679e-06 | 5 | 102047.7024
5 | 40 | CONCLUIDO | 6.6803 | 14.97 | 12.43 | 23.3 | 0.43 | 32 | 91.4 | 37.55 | 2.25 | 30 | 11.6 | 11506.78 | 96.74 | 460.8 | 69.34 | 32.19 | 14552.72 | 0.46 | 0.72 | 1.5 | 0.89 | 1 | 10 | 81.0985 | 110.9625 | 100.3724 | 81098.4713 | 110962.5062 | 5.1452e-06 | 5 | 100372.4004
6 | 40 | CONCLUIDO | 6.7536 | 14.81 | 12.32 | 25.49 | 0.48 | 29 | 91.71 | 37.55 | 2.5 | 27 | 11.66 | 11544.61 | 95.04 | 460.72 | 66.08 | 32.19 | 12938.87 | 0.49 | 0.73 | 1.49 | 0.78 | 1 | 10 | 80.0347 | 109.507 | 99.0558 | 80034.7176 | 109507.0315 | 5.2017e-06 | 5 | 99055.8342
7 | 40 | CONCLUIDO | 6.8093 | 14.69 | 12.25 | 28.28 | 0.52 | 26 | 92.02 | 37.55 | 2.75 | 24 | 11.71 | 11582.46 | 93.24 | 460.71 | 64.23 | 32.19 | 12028.92 | 0.5 | 0.73 | 1.48 | 0.72 | 1 | 10 | 79.0653 | 108.1806 | 97.856 | 79065.2791 | 108180.603 | 5.2446e-06 | 5 | 97855.9981
8 | 40 | CONCLUIDO | 6.8789 | 14.54 | 12.16 | 31.73 | 0.57 | 23 | 92.32 | 37.55 | 3 | 21 | 11.77 | 11620.34 | 91.08 | 460.69 | 61.09 | 32.19 | 10473.45 | 0.53 | 0.73 | 1.48 | 0.63 | 1 | 10 | 77.9066 | 106.5952 | 96.4219 | 77906.5871 | 106595.2294 | 5.2982e-06 | 5 | 96421.9303
9 | 40 | CONCLUIDO | 6.9199 | 14.45 | 12.11 | 34.61 | 0.62 | 21 | 92.63 | 37.55 | 3.25 | 19 | 11.83 | 11658.24 | 89.42 | 460.7 | 59.33 | 32.19 | 9602.22 | 0.54 | 0.74 | 1.48 | 0.58 | 1 | 10 | 77.1004 | 105.4921 | 95.4241 | 77100.358 | 105492.1113 | 5.3298e-06 | 5 | 95424.0922
10 | 40 | CONCLUIDO | 6.9643 | 14.36 | 12.06 | 38.08 | 0.66 | 19 | 92.94 | 37.55 | 3.5 | 17 | 11.88 | 11696.16 | 88 | 460.69 | 57.59 | 32.19 | 8741.56 | 0.56 | 0.74 | 1.48 | 0.53 | 1 | 10 | 76.3704 | 104.4933 | 94.5206 | 76370.3557 | 104493.2898 | 5.364e-06 | 5 | 94520.5969
11 | 40 | CONCLUIDO | 6.9942 | 14.3 | 12.02 | 40.06 | 0.71 | 18 | 93.24 | 37.55 | 3.75 | 16 | 11.94 | 11734.1 | 86.52 | 460.69 | 56.2 | 32.19 | 8054.15 | 0.57 | 0.74 | 1.48 | 0.48 | 1 | 10 | 75.701 | 103.5775 | 93.6922 | 75701.0094 | 103577.4608 | 5.387e-06 | 5 | 93692.1733
12 | 40 | CONCLUIDO | 7.0092 | 14.27 | 12.01 | 42.37 | 0.75 | 17 | 93.55 | 37.55 | 4 | 15 | 12 | 11772.07 | 84.97 | 460.71 | 55.92 | 32.19 | 7918.09 | 0.58 | 0.74 | 1.47 | 0.47 | 1 | 10 | 75.0917 | 102.7437 | 92.938 | 75091.6615 | 102743.7241 | 5.3985e-06 | 5 | 92938.0073
13 | 40 | CONCLUIDO | 7.0635 | 14.16 | 11.93 | 47.74 | 0.8 | 15 | 93.86 | 37.55 | 4.25 | 13 | 12.06 | 11810.06 | 82.81 | 460.7 | 53.5 | 32.19 | 6715.5 | 0.6 | 0.75 | 1.47 | 0.4 | 1 | 10 | 74.0764 | 101.3546 | 91.6815 | 74076.4259 | 101354.6339 | 5.4404e-06 | 5 | 91681.4899
14 | 40 | CONCLUIDO | 7.0664 | 14.15 | 11.93 | 47.71 | 0.84 | 15 | 94.17 | 37.55 | 4.5 | 12 | 12.12 | 11848.08 | 82.3 | 460.73 | 53.21 | 32.19 | 6572.22 | 0.6 | 0.75 | 1.47 | 0.39 | 1 | 10 | 73.8888 | 101.0979 | 91.4493 | 73888.8081 | 101097.927 | 5.4426e-06 | 5 | 91449.2828
15 | 40 | CONCLUIDO | 7.0872 | 14.11 | 11.91 | 51.02 | 0.88 | 14 | 94.48 | 37.55 | 4.75 | 7 | 12.17 | 11886.12 | 81.12 | 460.72 | 52.4 | 32.19 | 6170.17 | 0.61 | 0.75 | 1.48 | 0.37 | 1 | 10 | 73.3875 | 100.412 | 90.8288 | 73387.494 | 100412.0069 | 5.4586e-06 | 5 | 90828.8259
16 | 40 | CONCLUIDO | 7.1068 | 14.07 | 11.89 | 54.86 | 0.93 | 13 | 94.79 | 37.55 | 5 | 4 | 12.23 | 11924.18 | 80.1 | 460.72 | 51.76 | 32.19 | 5858.03 | 0.62 | 0.75 | 1.47 | 0.35 | 1 | 10 | 72.9487 | 99.8117 | 90.2858 | 72948.7385 | 99811.6822 | 5.4737e-06 | 5 | 90285.7954
17 | 40 | CONCLUIDO | 7.1072 | 14.07 | 11.88 | 54.85 | 0.97 | 13 | 95.09 | 37.55 | 5.25 | 2 | 12.29 | 11962.27 | 80.61 | 460.71 | 51.6 | 32.19 | 5777.96 | 0.62 | 0.75 | 1.48 | 0.35 | 1 | 10 | 73.1177 | 100.0428 | 90.4949 | 73117.6846 | 100042.8418 | 5.474e-06 | 5 | 90494.8934
18 | 40 | CONCLUIDO | 7.109 | 14.07 | 11.88 | 54.84 | 1.01 | 13 | 95.4 | 37.55 | 5.5 | 2 | 12.35 | 12000.38 | 80.69 | 460.71 | 51.48 | 32.19 | 5718.92 | 0.63 | 0.75 | 1.48 | 0.35 | 1 | 10 | 73.1371 | 100.0694 | 90.5189 | 73137.089 | 100069.3917 | 5.4754e-06 | 5 | 90518.9094
19 | 40 | CONCLUIDO | 7.108 | 14.07 | 11.88 | 54.84 | 1.06 | 13 | 95.71 | 37.55 | 5.75 | 0 | 12.41 | 12038.51 | 80.86 | 460.71 | 51.45 | 32.19 | 5700.93 | 0.63 | 0.75 | 1.48 | 0.35 | 1 | 10 | 73.1993 | 100.1545 | 90.5959 | 73199.2793 | 100154.4832 | 5.4746e-06 | 5 | 90595.8799

## RESULTADOS_23
Unnamed: 0 | Volume de calda [L] | STATUS | Capacidade operacional [ha/h] | Tempo de missao [h] | Tempo util [h] | Tempo por voo [min] | Autonomia Projetada [h] | N° Voos | MTOW [kg] | Massa Estrutura [kg] | Combustível [kg] | Abastecimentos | Massa gerador | Potência gerador [W] | Combustível consumido [L] | Calda cons [L] | Distância percorrida [km] | Distância Pulverizando [km] | RTL ACUMULADO[m] | EOC [km/km] | EOC [h/h] | Tempo de manobra [h] | Tempo rtl_rtw [h] | V pulv [m/s] | V desloc [m/s] | Preço Total por ha Simples [R$/ha] | Preço Total por ha Presumido [R$/ha] | Preço Total por ha Real [R$/ha] | Preço Total Simples [R$] | Preço Total Presumido [R$] | Prod CAPEX [ha/h/R$] | Dias Trabalhados | Preço Total Real [R$]
0 | 125 | CONCLUIDO | 3.2918 | 30.38 | 17.8 | 5.13 | 0.07 | 208 | 242.64 | 58.47 | 1 | 206 | 58.17 | 30160.1 | 285.4 | 460.92 | 245.3 | 32.19 | 101651.15 | 0.13 | 0.5 | 1.78 | 6.26 | 1 | 10 | 306.8523 | 419.8489 | 379.7791 | 306852.3253 | 419848.8888 | 2.3937e-06 | 9 | 379779.1002
1 | 125 | CONCLUIDO | 3.882 | 25.76 | 15.97 | 6.43 | 0.09 | 149 | 243.08 | 58.47 | 1.25 | 147 | 58.36 | 30214.33 | 255.64 | 460.96 | 185.11 | 32.19 | 71850.14 | 0.17 | 0.56 | 1.69 | 4.43 | 1 | 10 | 243.5481 | 333.2332 | 301.4299 | 243548.0513 | 333233.1884 | 2.8229e-06 | 8 | 301429.8806
2 | 125 | CONCLUIDO | 4.3142 | 23.18 | 14.94 | 7.73 | 0.11 | 116 | 243.52 | 58.47 | 1.5 | 114 | 58.55 | 30268.64 | 238.92 | 460.82 | 151.53 | 32.19 | 55229.05 | 0.21 | 0.6 | 1.65 | 3.41 | 1 | 10 | 207.4232 | 283.8055 | 256.7195 | 207423.1559 | 283805.5127 | 3.1372e-06 | 7 | 256719.5129
3 | 125 | CONCLUIDO | 4.6218 | 21.64 | 14.35 | 8.97 | 0.13 | 96 | 243.96 | 58.47 | 1.75 | 94 | 58.74 | 30323.01 | 229.06 | 460.8 | 132.06 | 32.19 | 45591.35 | 0.24 | 0.62 | 1.61 | 2.81 | 1 | 10 | 192.1861 | 262.9576 | 237.8613 | 192186.138 | 262957.5527 | 3.3608e-06 | 7 | 237861.253
4 | 125 | CONCLUIDO | 4.8865 | 20.46 | 13.88 | 10.28 | 0.15 | 81 | 244.41 | 58.47 | 2 | 79 | 58.93 | 30377.45 | 221.35 | 460.73 | 116.75 | 32.19 | 38010.57 | 0.28 | 0.64 | 1.59 | 2.35 | 1 | 10 | 172.3363 | 235.7982 | 213.2939 | 172336.3158 | 235798.1503 | 3.5533e-06 | 6 | 213293.9058
5 | 125 | CONCLUIDO | 5.0975 | 19.62 | 13.55 | 11.62 | 0.16 | 70 | 244.85 | 58.47 | 2.25 | 68 | 59.12 | 30431.96 | 215.77 | 460.7 | 106.02 | 32.19 | 32704.32 | 0.3 | 0.66 | 1.57 | 2.02 | 1 | 10 | 164.5619 | 225.1608 | 203.6718 | 164561.874 | 225160.8159 | 3.7068e-06 | 6 | 203671.7837
6 | 125 | CONCLUIDO | 5.2615 | 19.01 | 13.32 | 12.89 | 0.18 | 62 | 245.29 | 58.47 | 2.5 | 60 | 59.32 | 30486.54 | 211.79 | 460.71 | 98.33 | 32.19 | 28895.89 | 0.33 | 0.67 | 1.56 | 1.79 | 1 | 10 | 159.1303 | 217.7292 | 196.9494 | 159130.34 | 217729.1515 | 3.826e-06 | 6 | 196949.3869
7 | 125 | CONCLUIDO | 5.3932 | 18.54 | 13.14 | 14.08 | 0.2 | 56 | 245.73 | 58.47 | 2.75 | 54 | 59.51 | 30541.19 | 208.64 | 460.7 | 92.62 | 32.19 | 26071.2 | 0.35 | 0.68 | 1.55 | 1.61 | 1 | 10 | 155.0312 | 212.1206 | 191.8761 | 155031.2218 | 212120.5572 | 3.9218e-06 | 6 | 191876.0689
8 | 125 | CONCLUIDO | 5.5064 | 18.16 | 13 | 15.29 | 0.22 | 51 | 246.18 | 58.47 | 3 | 49 | 59.7 | 30595.91 | 206.01 | 460.82 | 87.99 | 32.19 | 23782.45 | 0.37 | 0.69 | 1.53 | 1.46 | 1 | 10 | 151.7073 | 207.5727 | 187.7622 | 151707.3352 | 207572.6688 | 4.0041e-06 | 6 | 187762.2246
9 | 125 | CONCLUIDO | 5.6316 | 17.76 | 12.83 | 16.73 | 0.23 | 46 | 246.62 | 58.47 | 3.25 | 44 | 59.9 | 30650.7 | 203.16 | 460.69 | 82.81 | 32.19 | 21216.53 | 0.39 | 0.7 | 1.52 | 1.29 | 1 | 10 | 148.2032 | 202.7782 | 183.4253 | 148203.2322 | 202778.2006 | 4.0951e-06 | 6 | 183425.3337
10 | 125 | CONCLUIDO | 5.7045 | 17.53 | 12.74 | 17.78 | 0.25 | 43 | 247.07 | 58.47 | 3.5 | 41 | 60.09 | 30705.56 | 201.49 | 460.7 | 79.48 | 32.19 | 19566.09 | 0.4 | 0.7 | 1.53 | 1.21 | 1 | 10 | 146.2344 | 200.0844 | 180.9886 | 146234.405 | 200084.3643 | 4.1482e-06 | 6 | 180988.5934
11 | 125 | CONCLUIDO | 5.7796 | 17.3 | 12.66 | 18.98 | 0.27 | 40 | 247.51 | 58.47 | 3.75 | 38 | 60.29 | 30760.49 | 199.75 | 460.78 | 76.92 | 32.19 | 18303.46 | 0.42 | 0.71 | 1.51 | 1.12 | 1 | 10 | 144.257 | 197.3788 | 178.5413 | 144257.0389 | 197378.8447 | 4.2028e-06 | 6 | 178541.2848
12 | 125 | CONCLUIDO | 5.8553 | 17.08 | 12.57 | 20.39 | 0.29 | 37 | 247.96 | 58.47 | 4 | 35 | 60.48 | 30815.5 | 198.21 | 460.78 | 74.37 | 32.19 | 17041.82 | 0.43 | 0.71 | 1.51 | 1.04 | 1 | 10 | 133.7163 | 182.9565 | 165.4954 | 133716.2746 | 182956.506 | 4.2578e-06 | 5 | 165495.3938
13 | 125 | CONCLUIDO | 5.9036 | 16.94 | 12.53 | 21.48 | 0.3 | 35 | 248.4 | 58.47 | 4.25 | 33 | 60.68 | 30870.57 | 197.21 | 460.7 | 72.77 | 32.19 | 16254.19 | 0.44 | 0.71 | 1.51 | 0.99 | 1 | 10 | 132.5577 | 181.3713 | 164.0615 | 132557.7201 | 181371.3206 | 4.2929e-06 | 5 | 164061.4964
14 | 125 | CONCLUIDO | 5.9676 | 16.76 | 12.44 | 22.62 | 0.32 | 33 | 248.85 | 58.47 | 4.5 | 31 | 60.88 | 30925.72 | 195.64 | 460.77 | 69.9 | 32.19 | 14828.74 | 0.46 | 0.72 | 1.5 | 0.91 | 1 | 10 | 130.9321 | 179.147 | 162.0495 | 130932.0614 | 179147.0227 | 4.3395e-06 | 5 | 162049.4823
15 | 125 | CONCLUIDO | 6.0153 | 16.62 | 12.4 | 24.01 | 0.34 | 31 | 249.3 | 58.47 | 4.75 | 29 | 61.07 | 30980.93 | 194.52 | 460.83 | 68.71 | 32.19 | 14242.49 | 0.47 | 0.72 | 1.5 | 0.87 | 1 | 10 | 129.7777 | 177.5676 | 160.6208 | 129777.7105 | 177567.5889 | 4.3742e-06 | 5 | 160620.7874
16 | 125 | CONCLUIDO | 6.0695 | 16.48 | 12.35 | 25.55 | 0.36 | 29 | 249.75 | 58.47 | 5 | 27 | 61.27 | 31036.22 | 193.44 | 460.7 | 67.22 | 32.19 | 13505.67 | 0.48 | 0.72 | 1.49 | 0.81 | 1 | 10 | 128.5624 | 175.9048 | 159.1167 | 128562.4039 | 175904.7528 | 4.4136e-06 | 5 | 159116.65
17 | 125 | CONCLUIDO | 6.0989 | 16.4 | 12.32 | 26.39 | 0.37 | 28 | 250.2 | 58.47 | 5.25 | 26 | 61.47 | 31091.59 | 192.78 | 460.71 | 65.99 | 32.19 | 12899.16 | 0.49 | 0.73 | 1.5 | 0.78 | 1 | 10 | 127.8813 | 174.9728 | 158.2736 | 127881.2692 | 174972.7942 | 4.4349e-06 | 5 | 158273.6363
18 | 125 | CONCLUIDO | 6.1627 | 16.23 | 12.24 | 28.25 | 0.39 | 26 | 250.64 | 58.47 | 5.5 | 24 | 61.67 | 31147.02 | 191.42 | 460.69 | 63.28 | 32.19 | 11551.99 | 0.51 | 0.73 | 1.49 | 0.71 | 1 | 10 | 126.446 | 173.009 | 156.4973 | 126446.0204 | 173009.0236 | 4.4813e-06 | 5 | 156497.2852
19 | 125 | CONCLUIDO | 6.1858 | 16.17 | 12.23 | 29.35 | 0.41 | 25 | 251.09 | 58.47 | 5.75 | 23 | 61.87 | 31202.53 | 190.9 | 460.69 | 63.11 | 32.19 | 11469.95 | 0.51 | 0.73 | 1.49 | 0.69 | 1 | 10 | 125.9328 | 172.3069 | 155.8621 | 125932.8285 | 172306.8517 | 4.4981e-06 | 5 | 155862.1276
20 | 125 | CONCLUIDO | 6.2211 | 16.07 | 12.18 | 30.46 | 0.42 | 24 | 251.55 | 58.47 | 6 | 22 | 62.07 | 31258.11 | 189.97 | 460.72 | 61.74 | 32.19 | 10791.54 | 0.52 | 0.73 | 1.48 | 0.65 | 1 | 10 | 125.0852 | 171.1471 | 154.8131 | 125085.2167 | 171147.1119 | 4.5238e-06 | 5 | 154813.0717
21 | 125 | CONCLUIDO | 6.2495 | 16 | 12.16 | 31.72 | 0.44 | 23 | 252 | 58.47 | 6.25 | 21 | 62.27 | 31313.77 | 189.09 | 460.69 | 61.07 | 32.19 | 10462.43 | 0.53 | 0.73 | 1.48 | 0.62 | 1 | 10 | 124.3697 | 170.1682 | 153.9276 | 124369.7402 | 170168.1653 | 4.5445e-06 | 5 | 153927.5544
22 | 125 | CONCLUIDO | 6.2764 | 15.93 | 12.14 | 33.1 | 0.46 | 22 | 252.45 | 58.47 | 6.5 | 20 | 62.47 | 31369.49 | 188.65 | 460.69 | 60.25 | 32.19 | 10056.55 | 0.53 | 0.74 | 1.48 | 0.6 | 1 | 10 | 123.8491 | 169.4558 | 153.2832 | 123849.1232 | 169455.8342 | 4.564e-06 | 5 | 153283.2072
23 | 125 | CONCLUIDO | 6.3143 | 15.84 | 12.09 | 34.54 | 0.47 | 21 | 252.9 | 58.47 | 6.75 | 19 | 62.68 | 31425.3 | 187.5 | 460.69 | 58.46 | 32.19 | 9167.78 | 0.55 | 0.74 | 1.48 | 0.55 | 1 | 10 | 122.9089 | 168.1694 | 152.1195 | 122908.8822 | 168169.355 | 4.5916e-06 | 5 | 152119.5077
24 | 125 | CONCLUIDO | 6.3129 | 15.84 | 12.09 | 34.55 | 0.49 | 21 | 253.35 | 58.47 | 7 | 19 | 62.88 | 31481.17 | 187.32 | 460.77 | 58.62 | 32.19 | 9247.42 | 0.55 | 0.74 | 1.48 | 0.56 | 1 | 10 | 122.8572 | 168.0987 | 152.0556 | 122857.2251 | 168098.6754 | 4.5906e-06 | 5 | 152055.5738
25 | 125 | CONCLUIDO | 6.3377 | 15.78 | 12.08 | 36.23 | 0.51 | 20 | 253.81 | 58.47 | 7.25 | 18 | 63.08 | 31537.13 | 187.04 | 460.72 | 58.1 | 32.19 | 8990.47 | 0.55 | 0.74 | 1.48 | 0.54 | 1 | 10 | 122.4401 | 167.5279 | 151.5393 | 122440.0864 | 167527.9279 | 4.6086e-06 | 5 | 151539.2976
26 | 125 | CONCLUIDO | 6.3611 | 15.72 | 12.07 | 38.1 | 0.52 | 19 | 254.26 | 58.47 | 7.5 | 17 | 63.29 | 31593.16 | 186.6 | 460.75 | 57.72 | 32.19 | 8805.11 | 0.56 | 0.74 | 1.48 | 0.53 | 1 | 10 | 121.9823 | 166.9016 | 150.9728 | 121982.3442 | 166901.6247 | 4.6256e-06 | 5 | 150972.7679
27 | 125 | CONCLUIDO | 6.3682 | 15.7 | 12.05 | 38.05 | 0.54 | 19 | 254.72 | 58.47 | 7.75 | 17 | 63.49 | 31649.26 | 185.89 | 460.7 | 57.4 | 32.19 | 8647.47 | 0.56 | 0.74 | 1.47 | 0.51 | 1 | 10 | 121.6165 | 166.4011 | 150.52 | 121616.5196 | 166401.0875 | 4.6308e-06 | 5 | 150520.0013
28 | 125 | CONCLUIDO | 6.3965 | 15.63 | 12.03 | 40.09 | 0.56 | 18 | 255.17 | 58.47 | 8 | 16 | 63.7 | 31705.44 | 185.48 | 460.69 | 56.53 | 32.19 | 8219.52 | 0.57 | 0.74 | 1.48 | 0.49 | 1 | 10 | 121.1118 | 165.7105 | 149.8953 | 121111.8029 | 165710.5118 | 4.6514e-06 | 5 | 149895.3332
29 | 125 | CONCLUIDO | 6.4321 | 15.55 | 11.99 | 42.31 | 0.57 | 17 | 255.63 | 58.47 | 8.25 | 15 | 63.91 | 31761.69 | 183.92 | 460.7 | 55.3 | 32.19 | 7608.96 | 0.58 | 0.75 | 1.47 | 0.45 | 1 | 10 | 120.083 | 164.3029 | 148.6221 | 120083.0482 | 164302.9243 | 4.6772e-06 | 5 | 148622.0838
30 | 125 | CONCLUIDO | 6.4365 | 15.54 | 11.98 | 42.27 | 0.59 | 17 | 256.09 | 58.47 | 8.5 | 15 | 64.11 | 31818.02 | 184.03 | 460.69 | 54.89 | 32.19 | 7402.78 | 0.59 | 0.75 | 1.47 | 0.44 | 1 | 10 | 120.0679 | 164.2822 | 148.6034 | 120067.9256 | 164282.2329 | 4.6804e-06 | 5 | 148603.3671
31 | 125 | CONCLUIDO | 6.458 | 15.48 | 11.97 | 44.9 | 0.61 | 16 | 256.54 | 58.47 | 8.75 | 14 | 64.32 | 31874.43 | 183.36 | 460.7 | 54.8 | 32.19 | 7362.88 | 0.59 | 0.75 | 1.47 | 0.44 | 1 | 10 | 119.5616 | 163.5895 | 147.9767 | 119561.6305 | 163589.4976 | 4.6961e-06 | 5 | 147976.7455
32 | 125 | CONCLUIDO | 6.4604 | 15.48 | 11.97 | 44.87 | 0.62 | 16 | 257 | 58.47 | 9 | 14 | 64.53 | 31931.04 | 183.06 | 460.7 | 54.52 | 32.19 | 7222.01 | 0.59 | 0.75 | 1.48 | 0.43 | 1 | 10 | 119.4216 | 163.3979 | 147.8034 | 119421.5699 | 163397.8604 | 4.6978e-06 | 5 | 147803.3979
33 | 125 | CONCLUIDO | 6.4642 | 15.47 | 11.96 | 44.84 | 0.64 | 16 | 257.46 | 58.47 | 9.25 | 14 | 64.74 | 31987.61 | 182.8 | 460.7 | 54.3 | 32.19 | 7110.05 | 0.59 | 0.75 | 1.47 | 0.42 | 1 | 10 | 119.2754 | 163.1979 | 147.6225 | 119275.4425 | 163197.9224 | 4.7006e-06 | 5 | 147622.5418
34 | 125 | CONCLUIDO | 6.4875 | 15.41 | 11.95 | 47.8 | 0.66 | 15 | 257.92 | 58.47 | 9.5 | 13 | 64.95 | 32044.25 | 182.45 | 460.69 | 54.12 | 32.19 | 7025.75 | 0.59 | 0.75 | 1.47 | 0.42 | 1 | 10 | 118.8727 | 162.6469 | 147.1241 | 118872.7337 | 162646.9186 | 4.7175e-06 | 5 | 147124.1249
35 | 125 | CONCLUIDO | 6.4969 | 15.39 | 11.93 | 47.71 | 0.67 | 15 | 258.38 | 58.47 | 9.75 | 13 | 65.16 | 32100.97 | 182.12 | 460.69 | 53.35 | 32.19 | 6641.8 | 0.6 | 0.75 | 1.47 | 0.39 | 1 | 10 | 118.6328 | 162.3187 | 146.8272 | 118632.8225 | 162318.6615 | 4.7244e-06 | 5 | 146827.1962
36 | 125 | CONCLUIDO | 6.5281 | 15.32 | 11.9 | 51 | 0.69 | 14 | 258.84 | 58.47 | 10 | 12 | 65.37 | 32157.77 | 181.24 | 460.69 | 52.43 | 32.19 | 6187.45 | 0.61 | 0.75 | 1.47 | 0.37 | 1 | 10 | 117.9393 | 161.3698 | 145.9689 | 117939.3415 | 161369.8102 | 4.747e-06 | 5 | 145968.902
37 | 125 | CONCLUIDO | 6.5293 | 15.32 | 11.9 | 50.99 | 0.7 | 14 | 259.3 | 58.47 | 10.25 | 12 | 65.58 | 32214.64 | 181.18 | 460.72 | 52.41 | 32.19 | 6177.76 | 0.61 | 0.75 | 1.47 | 0.36 | 1 | 10 | 117.9037 | 161.321 | 145.9248 | 117903.687 | 161321.0261 | 4.7479e-06 | 5 | 145924.7738
38 | 125 | CONCLUIDO | 6.5228 | 15.33 | 11.91 | 51.05 | 0.72 | 14 | 259.76 | 58.47 | 10.5 | 12 | 65.79 | 32271.6 | 180.92 | 460.69 | 52.84 | 32.19 | 6393.73 | 0.61 | 0.75 | 1.47 | 0.38 | 1 | 10 | 117.885 | 161.2955 | 145.9017 | 117885.0317 | 161295.5011 | 4.7432e-06 | 5 | 145901.6849
39 | 125 | CONCLUIDO | 6.5564 | 15.25 | 11.88 | 54.84 | 0.74 | 13 | 260.23 | 58.47 | 10.75 | 11 | 66 | 32328.64 | 179.94 | 460.69 | 52.02 | 32.19 | 5988.55 | 0.62 | 0.75 | 1.46 | 0.35 | 1 | 10 | 117.1345 | 160.2686 | 144.9728 | 117134.4862 | 160268.5716 | 4.7676e-06 | 5 | 144972.7641
40 | 125 | CONCLUIDO | 6.5528 | 15.26 | 11.89 | 54.88 | 0.75 | 13 | 260.69 | 58.47 | 11 | 11 | 66.21 | 32385.75 | 180.36 | 460.69 | 52.09 | 32.19 | 6020.07 | 0.62 | 0.75 | 1.47 | 0.36 | 1 | 10 | 117.3342 | 160.5418 | 145.2199 | 117334.1622 | 160541.7772 | 4.765e-06 | 5 | 145219.8953
41 | 125 | CONCLUIDO | 6.5579 | 15.25 | 11.88 | 54.82 | 0.77 | 13 | 261.15 | 58.47 | 11.25 | 11 | 66.43 | 32442.95 | 180 | 460.72 | 51.73 | 32.19 | 5842.01 | 0.62 | 0.75 | 1.47 | 0.34 | 1 | 10 | 117.1401 | 160.2762 | 144.9797 | 117140.0865 | 160276.2342 | 4.7687e-06 | 5 | 144979.6954
42 | 125 | CONCLUIDO | 6.5552 | 15.26 | 11.88 | 54.85 | 0.78 | 13 | 261.62 | 58.47 | 11.5 | 11 | 66.64 | 32500.22 | 179.67 | 460.71 | 51.89 | 32.19 | 5920.78 | 0.62 | 0.75 | 1.47 | 0.35 | 1 | 10 | 117.0481 | 160.1504 | 144.8658 | 117048.0936 | 160150.3654 | 4.7668e-06 | 5 | 144865.8393
43 | 125 | CONCLUIDO | 6.5912 | 15.17 | 11.85 | 59.24 | 0.8 | 12 | 262.08 | 58.47 | 11.75 | 10 | 66.86 | 32557.58 | 178.36 | 460.69 | 50.62 | 32.19 | 5291.43 | 0.64 | 0.75 | 1.47 | 0.31 | 1 | 10 | 116.1584 | 158.9331 | 143.7647 | 116158.4027 | 158933.0512 | 4.7929e-06 | 5 | 143764.7038
44 | 125 | CONCLUIDO | 6.594 | 15.17 | 11.84 | 59.21 | 0.81 | 12 | 262.55 | 58.47 | 12 | 10 | 67.07 | 32615.02 | 178.52 | 460.69 | 50.58 | 32.19 | 5273.2 | 0.64 | 0.75 | 1.46 | 0.31 | 1 | 10 | 116.1819 | 158.9652 | 143.7938 | 116181.897 | 158965.1971 | 4.795e-06 | 5 | 143793.7818
45 | 125 | CONCLUIDO | 6.5921 | 15.17 | 11.85 | 59.23 | 0.83 | 12 | 263.01 | 58.47 | 12.25 | 10 | 67.29 | 32672.53 | 178.25 | 460.7 | 50.59 | 32.19 | 5276.54 | 0.64 | 0.75 | 1.47 | 0.31 | 1 | 10 | 116.1083 | 158.8645 | 143.7027 | 116108.3112 | 158864.5137 | 4.7936e-06 | 5 | 143702.7075
46 | 125 | CONCLUIDO | 6.5917 | 15.17 | 11.85 | 59.23 | 0.84 | 12 | 263.48 | 58.47 | 12.5 | 10 | 67.51 | 32730.13 | 177.4 | 460.69 | 50.79 | 32.19 | 5376.93 | 0.63 | 0.75 | 1.46 | 0.31 | 1 | 10 | 115.8007 | 158.4437 | 143.322 | 115800.7491 | 158443.6937 | 4.7933e-06 | 5 | 143322.05
47 | 125 | CONCLUIDO | 6.6282 | 15.09 | 11.81 | 64.42 | 0.86 | 11 | 263.95 | 58.47 | 12.75 | 9 | 67.72 | 32787.82 | 176.51 | 460.72 | 49.41 | 32.19 | 4694.2 | 0.65 | 0.76 | 1.47 | 0.28 | 1 | 10 | 115.0658 | 157.4381 | 142.4124 | 115065.8105 | 157438.1183 | 4.8198e-06 | 5 | 142412.4452
48 | 125 | CONCLUIDO | 6.6269 | 15.09 | 11.81 | 64.44 | 0.87 | 11 | 264.42 | 58.47 | 13 | 9 | 67.94 | 32845.58 | 176.43 | 460.71 | 49.48 | 32.19 | 4725.77 | 0.65 | 0.76 | 1.47 | 0.28 | 1 | 10 | 115.0504 | 157.417 | 142.3934 | 115050.3823 | 157417.0088 | 4.8189e-06 | 5 | 142393.3504
49 | 125 | CONCLUIDO | 6.6254 | 15.09 | 11.82 | 64.46 | 0.89 | 11 | 264.89 | 58.47 | 13.25 | 9 | 68.16 | 32903.43 | 176.94 | 460.69 | 49.68 | 32.19 | 4828.96 | 0.65 | 0.76 | 1.47 | 0.28 | 1 | 10 | 115.2573 | 157.7002 | 142.6495 | 115257.3494 | 157700.1903 | 4.8178e-06 | 5 | 142649.5054
50 | 125 | CONCLUIDO | 6.6273 | 15.09 | 11.81 | 64.43 | 0.91 | 11 | 265.36 | 58.47 | 13.5 | 9 | 68.38 | 32961.36 | 176.68 | 460.69 | 49.47 | 32.19 | 4720.13 | 0.65 | 0.76 | 1.47 | 0.28 | 1 | 10 | 115.1374 | 157.536 | 142.501 | 115137.3847 | 157536.0493 | 4.8192e-06 | 5 | 142501.0299
51 | 125 | CONCLUIDO | 6.6242 | 15.1 | 11.82 | 64.47 | 0.92 | 11 | 265.83 | 58.47 | 13.75 | 9 | 68.6 | 33019.37 | 176.22 | 460.69 | 49.87 | 32.19 | 4921.8 | 0.65 | 0.76 | 1.46 | 0.29 | 1 | 10 | 115.0072 | 157.3579 | 142.3399 | 115007.2113 | 157357.9402 | 4.8169e-06 | 5 | 142339.9192
52 | 125 | CONCLUIDO | 6.6589 | 15.02 | 11.79 | 70.73 | 0.94 | 10 | 266.3 | 58.47 | 14 | 8 | 68.82 | 33077.47 | 175.34 | 460.69 | 48.73 | 32.19 | 4359.1 | 0.66 | 0.76 | 1.46 | 0.25 | 1 | 10 | 114.3075 | 156.4005 | 141.4739 | 114307.4763 | 156400.532 | 4.8422e-06 | 5 | 141473.8847
53 | 125 | CONCLUIDO | 6.6623 | 15.01 | 11.78 | 70.68 | 0.95 | 10 | 266.77 | 58.47 | 14.25 | 8 | 69.04 | 33135.65 | 174.9 | 460.69 | 48.49 | 32.19 | 4235.33 | 0.66 | 0.76 | 1.46 | 0.25 | 1 | 10 | 114.1074 | 156.1268 | 141.2263 | 114107.4334 | 156126.8244 | 4.8446e-06 | 5 | 141226.2994
54 | 125 | CONCLUIDO | 6.6563 | 15.02 | 11.79 | 70.77 | 0.97 | 10 | 267.24 | 58.47 | 14.5 | 8 | 69.27 | 33193.92 | 174.84 | 460.69 | 49.09 | 32.19 | 4536.39 | 0.66 | 0.76 | 1.46 | 0.26 | 1 | 10 | 114.1529 | 156.1891 | 141.2826 | 114152.9169 | 156189.057 | 4.8403e-06 | 5 | 141282.5926
55 | 125 | CONCLUIDO | 6.6559 | 15.02 | 11.79 | 70.77 | 0.98 | 10 | 267.71 | 58.47 | 14.75 | 8 | 69.49 | 33252.27 | 174.91 | 460.69 | 49.02 | 32.19 | 4500.96 | 0.66 | 0.76 | 1.46 | 0.26 | 1 | 10 | 114.1825 | 156.2296 | 141.3192 | 114182.5173 | 156229.5576 | 4.84e-06 | 5 | 141319.2279
56 | 125 | CONCLUIDO | 6.6593 | 15.02 | 11.79 | 70.72 | 1 | 10 | 268.19 | 58.47 | 15 | 8 | 69.71 | 33310.7 | 174.17 | 460.69 | 48.78 | 32.19 | 4384.41 | 0.66 | 0.76 | 1.46 | 0.25 | 1 | 10 | 113.8784 | 155.8134 | 140.9428 | 113878.3633 | 155813.4006 | 4.8425e-06 | 5 | 140942.7883
57 | 125 | CONCLUIDO | 6.653 | 15.03 | 11.8 | 70.81 | 1.01 | 10 | 268.66 | 58.47 | 15.25 | 8 | 69.94 | 33369.22 | 173.52 | 460.72 | 49.2 | 32.19 | 4591.36 | 0.65 | 0.76 | 1.46 | 0.27 | 1 | 10 | 113.7123 | 155.5862 | 140.7372 | 113712.2843 | 155586.1641 | 4.8379e-06 | 5 | 140737.2389
58 | 125 | CONCLUIDO | 6.7 | 14.93 | 11.74 | 78.29 | 1.03 | 9 | 269.14 | 58.47 | 15.5 | 7 | 70.16 | 33427.83 | 172.24 | 460.69 | 47.38 | 32.19 | 3689.29 | 0.68 | 0.76 | 1.46 | 0.21 | 1 | 10 | 112.7382 | 154.2534 | 139.5317 | 112738.2389 | 154253.4321 | 4.872e-06 | 5 | 139531.701
59 | 125 | CONCLUIDO | 6.6913 | 14.94 | 11.76 | 78.42 | 1.04 | 9 | 269.61 | 58.47 | 15.75 | 7 | 70.39 | 33486.53 | 172.67 | 460.7 | 47.85 | 32.19 | 3922.53 | 0.67 | 0.76 | 1.46 | 0.23 | 1 | 10 | 112.9916 | 154.6001 | 139.8453 | 112991.6087 | 154600.1039 | 4.8657e-06 | 5 | 139845.287
60 | 125 | CONCLUIDO | 6.6978 | 14.93 | 11.75 | 78.32 | 1.05 | 9 | 270.09 | 58.47 | 16 | 7 | 70.62 | 33545.31 | 172.51 | 460.73 | 47.35 | 32.19 | 3674.04 | 0.68 | 0.76 | 1.46 | 0.21 | 1 | 10 | 112.8629 | 154.424 | 139.686 | 112862.8771 | 154423.9676 | 4.8704e-06 | 5 | 139685.9608
61 | 125 | CONCLUIDO | 6.6919 | 14.94 | 11.76 | 78.41 | 1.07 | 9 | 270.57 | 58.47 | 16.25 | 7 | 70.84 | 33604.17 | 172.85 | 460.73 | 48 | 32.19 | 3996.11 | 0.67 | 0.76 | 1.46 | 0.23 | 1 | 10 | 113.0506 | 154.6808 | 139.9182 | 113050.5584 | 154680.7615 | 4.8662e-06 | 5 | 139918.2467
62 | 125 | CONCLUIDO | 6.6881 | 14.95 | 11.77 | 78.47 | 1.08 | 9 | 271.05 | 58.47 | 16.5 | 7 | 71.07 | 33663.13 | 173.09 | 460.69 | 48.2 | 32.19 | 4095.33 | 0.67 | 0.76 | 1.46 | 0.24 | 1 | 10 | 113.1809 | 154.8592 | 140.0796 | 113180.9413 | 154859.1571 | 4.8634e-06 | 5 | 140079.6165
63 | 125 | CONCLUIDO | 6.6927 | 14.94 | 11.76 | 78.4 | 1.1 | 9 | 271.52 | 58.47 | 16.75 | 7 | 71.3 | 33722.17 | 172.16 | 460.69 | 47.83 | 32.19 | 3911.54 | 0.67 | 0.76 | 1.46 | 0.23 | 1 | 10 | 112.7931 | 154.3284 | 139.5995 | 112793.0525 | 154328.4306 | 4.8667e-06 | 5 | 139599.5418
64 | 125 | CONCLUIDO | 6.6897 | 14.95 | 11.77 | 78.44 | 1.11 | 9 | 272 | 58.47 | 17 | 7 | 71.53 | 33781.3 | 171.67 | 460.69 | 48.15 | 32.19 | 4073.52 | 0.67 | 0.76 | 1.46 | 0.23 | 1 | 10 | 112.6512 | 154.1343 | 139.424 | 112651.2055 | 154134.3492 | 4.8646e-06 | 5 | 139423.9832
65 | 125 | CONCLUIDO | 6.688 | 14.95 | 11.77 | 78.47 | 1.13 | 9 | 272.48 | 58.47 | 17.25 | 7 | 71.76 | 33840.65 | 171.65 | 460.69 | 48.21 | 32.19 | 4100.59 | 0.67 | 0.76 | 1.46 | 0.24 | 1 | 10 | 112.6612 | 154.148 | 139.4364 | 112661.2011 | 154148.0256 | 4.8633e-06 | 5 | 139436.3544
66 | 125 | CONCLUIDO | 6.7288 | 14.86 | 11.73 | 87.95 | 1.14 | 8 | 272.97 | 58.47 | 17.5 | 6 | 71.99 | 33899.96 | 170.03 | 460.69 | 46.69 | 32.19 | 3348.93 | 0.69 | 0.76 | 1.46 | 0.19 | 1 | 10 | 111.6486 | 152.7625 | 138.1831 | 111648.5643 | 152762.4913 | 4.893e-06 | 5 | 138183.0535
67 | 125 | CONCLUIDO | 6.7263 | 14.87 | 11.73 | 87.99 | 1.16 | 8 | 273.45 | 58.47 | 17.75 | 6 | 72.22 | 33959.36 | 170.22 | 460.69 | 46.97 | 32.19 | 3488.2 | 0.69 | 0.76 | 1.46 | 0.2 | 1 | 10 | 111.7417 | 152.8899 | 138.2983 | 111741.7036 | 152889.9285 | 4.8912e-06 | 5 | 138298.3283
68 | 125 | CONCLUIDO | 6.7285 | 14.86 | 11.73 | 87.96 | 1.17 | 8 | 273.93 | 58.47 | 18 | 6 | 72.46 | 34018.85 | 169.98 | 460.72 | 46.77 | 32.19 | 3385.02 | 0.69 | 0.76 | 1.46 | 0.19 | 1 | 10 | 111.6336 | 152.742 | 138.1645 | 111633.5684 | 152741.9733 | 4.8928e-06 | 5 | 138164.4937
69 | 125 | CONCLUIDO | 6.7327 | 14.85 | 11.72 | 87.89 | 1.18 | 8 | 274.41 | 58.47 | 18.25 | 6 | 72.69 | 34078.44 | 169.84 | 460.7 | 46.53 | 32.19 | 3265.81 | 0.69 | 0.76 | 1.46 | 0.18 | 1 | 10 | 111.5368 | 152.6096 | 138.0447 | 111536.8065 | 152609.5794 | 4.8958e-06 | 5 | 138044.7353
70 | 125 | CONCLUIDO | 6.7282 | 14.86 | 11.73 | 87.96 | 1.2 | 8 | 274.9 | 58.47 | 18.5 | 6 | 72.92 | 34138.11 | 169.49 | 460.69 | 46.89 | 32.19 | 3449.54 | 0.69 | 0.76 | 1.46 | 0.19 | 1 | 10 | 111.4604 | 152.505 | 137.9502 | 111460.4004 | 152505.0371 | 4.8926e-06 | 5 | 137950.1704
71 | 125 | CONCLUIDO | 6.7288 | 14.86 | 11.73 | 87.95 | 1.21 | 8 | 275.38 | 58.47 | 18.75 | 6 | 73.16 | 34197.87 | 169.69 | 460.69 | 46.79 | 32.19 | 3395.76 | 0.69 | 0.76 | 1.46 | 0.19 | 1 | 10 | 111.5264 | 152.5953 | 138.0318 | 111526.3523 | 152595.2753 | 4.893e-06 | 5 | 138031.7964
72 | 125 | CONCLUIDO | 6.7265 | 14.87 | 11.73 | 87.99 | 1.23 | 8 | 275.87 | 58.47 | 19 | 6 | 73.39 | 34257.73 | 169.39 | 460.69 | 46.92 | 32.19 | 3463.16 | 0.69 | 0.76 | 1.46 | 0.2 | 1 | 10 | 111.4413 | 152.4789 | 137.9265 | 111441.2722 | 152478.865 | 4.8913e-06 | 5 | 137926.4962
73 | 125 | CONCLUIDO | 6.7276 | 14.86 | 11.73 | 87.97 | 1.24 | 8 | 276.35 | 58.47 | 19.25 | 6 | 73.63 | 34317.68 | 168.7 | 460.72 | 46.88 | 32.19 | 3441.17 | 0.69 | 0.76 | 1.46 | 0.2 | 1 | 10 | 111.1823 | 152.1246 | 137.606 | 111182.325 | 152124.5622 | 4.8921e-06 | 5 | 137606.0074
74 | 125 | CONCLUIDO | 6.7257 | 14.87 | 11.73 | 88 | 1.25 | 8 | 276.84 | 58.47 | 19.5 | 6 | 73.87 | 34377.72 | 168.03 | 460.69 | 46.99 | 32.19 | 3498.12 | 0.68 | 0.76 | 1.46 | 0.2 | 1 | 10 | 110.9601 | 151.8205 | 137.331 | 110960.1168 | 151820.527 | 4.8907e-06 | 5 | 137330.989
75 | 125 | CONCLUIDO | 6.7219 | 14.88 | 11.74 | 88.06 | 1.27 | 8 | 277.33 | 58.47 | 19.75 | 6 | 74.1 | 34437.85 | 167.31 | 460.69 | 47.27 | 32.19 | 3636.02 | 0.68 | 0.76 | 1.46 | 0.21 | 1 | 10 | 110.7432 | 151.5238 | 137.0626 | 110743.2388 | 151523.785 | 4.888e-06 | 5 | 137062.5676
76 | 125 | CONCLUIDO | 6.7554 | 14.8 | 11.72 | 100.42 | 1.28 | 7 | 277.82 | 58.47 | 20 | 5 | 74.34 | 34498.07 | 167.03 | 460.69 | 46.51 | 32.19 | 3262.49 | 0.69 | 0.76 | 1.46 | 0.18 | 1 | 10 | 110.3067 | 150.9265 | 136.5223 | 110306.7274 | 150926.5308 | 4.9123e-06 | 5 | 136522.3146
77 | 125 | CONCLUIDO | 6.7585 | 14.8 | 11.71 | 100.36 | 1.3 | 7 | 278.3 | 58.47 | 20.25 | 5 | 74.58 | 34558.39 | 167.07 | 460.69 | 46.28 | 32.19 | 3147.49 | 0.7 | 0.76 | 1.46 | 0.17 | 1 | 10 | 110.2862 | 150.8985 | 136.4969 | 110286.2255 | 150898.4793 | 4.9146e-06 | 5 | 136496.9402
78 | 125 | CONCLUIDO | 6.7603 | 14.79 | 11.7 | 100.33 | 1.31 | 7 | 278.79 | 58.47 | 20.5 | 5 | 74.82 | 34618.81 | 167.07 | 460.69 | 46.08 | 32.19 | 3045.17 | 0.7 | 0.76 | 1.46 | 0.17 | 1 | 10 | 110.264 | 150.8681 | 136.4694 | 110264.0066 | 150868.0783 | 4.9159e-06 | 5 | 136469.4406
79 | 125 | CONCLUIDO | 6.7574 | 14.8 | 11.71 | 100.38 | 1.32 | 7 | 279.28 | 58.47 | 20.75 | 5 | 75.06 | 34679.32 | 167.43 | 460.71 | 46.3 | 32.19 | 3155.68 | 0.7 | 0.76 | 1.46 | 0.18 | 1 | 10 | 110.4257 | 151.0894 | 136.6696 | 110425.7271 | 151089.3515 | 4.9138e-06 | 5 | 136669.5959
80 | 125 | CONCLUIDO | 6.7618 | 14.79 | 11.7 | 100.3 | 1.34 | 7 | 279.78 | 58.47 | 21 | 5 | 75.3 | 34739.92 | 167.29 | 460.69 | 46.06 | 32.19 | 3037.26 | 0.7 | 0.76 | 1.46 | 0.17 | 1 | 10 | 110.3282 | 150.9559 | 136.5489 | 110328.193 | 150955.901 | 4.917e-06 | 5 | 136548.8816
81 | 125 | CONCLUIDO | 6.7592 | 14.79 | 11.71 | 100.35 | 1.35 | 7 | 280.27 | 58.47 | 21.25 | 5 | 75.54 | 34800.62 | 167.31 | 460.7 | 46.14 | 32.19 | 3078.46 | 0.7 | 0.76 | 1.46 | 0.17 | 1 | 10 | 110.3653 | 151.0067 | 136.5948 | 110365.3305 | 151006.7141 | 4.9151e-06 | 5 | 136594.8453
82 | 125 | CONCLUIDO | 6.7632 | 14.79 | 11.7 | 100.27 | 1.36 | 7 | 280.76 | 58.47 | 21.5 | 5 | 75.79 | 34861.41 | 166.53 | 460.7 | 45.79 | 32.19 | 2904.81 | 0.7 | 0.76 | 1.46 | 0.16 | 1 | 10 | 110.0429 | 150.5655 | 136.1957 | 110042.8531 | 150565.4864 | 4.918e-06 | 5 | 136195.7277
83 | 125 | CONCLUIDO | 6.7622 | 14.79 | 11.7 | 100.29 | 1.38 | 7 | 281.25 | 58.47 | 21.75 | 5 | 76.03 | 34922.31 | 166.06 | 460.69 | 45.9 | 32.19 | 2958.69 | 0.7 | 0.76 | 1.46 | 0.17 | 1 | 10 | 109.8844 | 150.3487 | 135.9996 | 109884.3848 | 150348.6631 | 4.9173e-06 | 5 | 135999.5977
84 | 125 | CONCLUIDO | 6.7644 | 14.78 | 11.7 | 100.25 | 1.39 | 7 | 281.75 | 58.47 | 22 | 5 | 76.28 | 34983.29 | 165.87 | 460.69 | 45.83 | 32.19 | 2922.82 | 0.7 | 0.76 | 1.46 | 0.16 | 1 | 10 | 109.7953 | 150.2268 | 135.8893 | 109795.3054 | 150226.7807 | 4.9189e-06 | 5 | 135889.3476
85 | 125 | CONCLUIDO | 6.7601 | 14.79 | 11.71 | 100.33 | 1.4 | 7 | 282.24 | 58.47 | 22.25 | 5 | 76.52 | 35044.38 | 165.44 | 460.69 | 46 | 32.19 | 3007.34 | 0.7 | 0.76 | 1.46 | 0.17 | 1 | 10 | 109.6876 | 150.0794 | 135.756 | 109687.5571 | 150079.3547 | 4.9158e-06 | 5 | 135755.9918
86 | 125 | CONCLUIDO | 6.763 | 14.79 | 11.7 | 100.28 | 1.42 | 7 | 282.74 | 58.47 | 22.5 | 5 | 76.77 | 35105.56 | 164.74 | 460.69 | 45.91 | 32.19 | 2962.22 | 0.7 | 0.76 | 1.46 | 0.17 | 1 | 10 | 109.4046 | 149.6922 | 135.4058 | 109404.6236 | 149692.2326 | 4.9179e-06 | 5 | 135405.816
87 | 125 | CONCLUIDO | 6.7631 | 14.79 | 11.7 | 100.27 | 1.43 | 7 | 283.24 | 58.47 | 22.75 | 5 | 77.01 | 35166.85 | 164.03 | 460.7 | 45.81 | 32.19 | 2913.48 | 0.7 | 0.76 | 1.46 | 0.16 | 1 | 10 | 109.1498 | 149.3435 | 135.0904 | 109149.7562 | 149343.5118 | 4.9179e-06 | 5 | 135090.3767
88 | 125 | CONCLUIDO | 6.7599 | 14.79 | 11.71 | 100.33 | 1.44 | 7 | 283.74 | 58.47 | 23 | 5 | 77.26 | 35228.23 | 163.71 | 460.69 | 46.1 | 32.19 | 3057.43 | 0.7 | 0.76 | 1.46 | 0.17 | 1 | 10 | 109.0705 | 149.2351 | 134.9923 | 109070.492 | 149235.059 | 4.9156e-06 | 5 | 134992.2744
89 | 125 | CONCLUIDO | 6.7987 | 14.71 | 11.67 | 116.68 | 1.46 | 6 | 284.23 | 58.47 | 23.25 | 4 | 77.51 | 35289.71 | 162.25 | 460.69 | 44.93 | 32.19 | 2479.02 | 0.72 | 0.77 | 1.45 | 0.13 | 1 | 10 | 108.1656 | 147.997 | 133.8724 | 108165.6204 | 147996.9738 | 4.9438e-06 | 5 | 133872.3504
90 | 125 | CONCLUIDO | 6.7951 | 14.72 | 11.68 | 116.76 | 1.47 | 6 | 284.73 | 58.47 | 23.5 | 4 | 77.76 | 35351.29 | 162.25 | 460.69 | 45.11 | 32.19 | 2567.83 | 0.71 | 0.77 | 1.46 | 0.14 | 1 | 10 | 108.2039 | 148.0494 | 133.9198 | 108203.93 | 148049.3906 | 4.9412e-06 | 5 | 133919.7645
91 | 125 | CONCLUIDO | 6.798 | 14.71 | 11.67 | 116.7 | 1.48 | 6 | 285.23 | 58.47 | 23.75 | 4 | 78.01 | 35412.96 | 162.38 | 460.7 | 44.96 | 32.19 | 2494.69 | 0.72 | 0.77 | 1.45 | 0.14 | 1 | 10 | 108.2184 | 148.0692 | 133.9377 | 108218.3903 | 148069.1758 | 4.9433e-06 | 5 | 133937.6615
92 | 125 | CONCLUIDO | 6.7969 | 14.71 | 11.67 | 116.72 | 1.5 | 6 | 285.73 | 58.47 | 24 | 4 | 78.26 | 35474.75 | 162.43 | 460.69 | 45.02 | 32.19 | 2521.04 | 0.71 | 0.77 | 1.46 | 0.14 | 1 | 10 | 108.2464 | 148.1075 | 133.9724 | 108246.4343 | 148107.5469 | 4.9425e-06 | 5 | 133972.3705
93 | 125 | CONCLUIDO | 6.798 | 14.71 | 11.67 | 116.7 | 1.51 | 6 | 286.24 | 58.47 | 24.25 | 4 | 78.51 | 35536.63 | 162.57 | 460.69 | 44.97 | 32.19 | 2497.7 | 0.72 | 0.77 | 1.45 | 0.14 | 1 | 10 | 108.286 | 148.1617 | 134.0213 | 108285.99 | 148161.6688 | 4.9433e-06 | 5 | 134021.3271
94 | 125 | CONCLUIDO | 6.7991 | 14.71 | 11.67 | 116.67 | 1.52 | 6 | 286.74 | 58.47 | 24.5 | 4 | 78.77 | 35598.74 | 162.67 | 460.71 | 44.84 | 32.19 | 2433.87 | 0.72 | 0.77 | 1.46 | 0.13 | 1 | 10 | 108.3113 | 148.1963 | 134.0527 | 108311.3037 | 148196.3041 | 4.9441e-06 | 5 | 134052.6568
95 | 125 | CONCLUIDO | 6.798 | 14.71 | 11.67 | 116.7 | 1.53 | 6 | 287.24 | 58.47 | 24.75 | 4 | 79.02 | 35660.82 | 162.44 | 460.69 | 44.91 | 32.19 | 2468.23 | 0.72 | 0.77 | 1.46 | 0.14 | 1 | 10 | 108.2397 | 148.0984 | 133.9641 | 108239.7376 | 148098.3841 | 4.9433e-06 | 5 | 133964.0822
96 | 125 | CONCLUIDO | 6.7977 | 14.71 | 11.67 | 116.71 | 1.55 | 6 | 287.75 | 58.47 | 25 | 4 | 79.27 | 35723.02 | 162.27 | 460.69 | 45.02 | 32.19 | 2522.99 | 0.71 | 0.77 | 1.45 | 0.14 | 1 | 10 | 108.182 | 148.0194 | 133.8927 | 108182.0474 | 148019.45 | 4.9431e-06 | 5 | 133892.6814
97 | 125 | CONCLUIDO | 6.798 | 14.71 | 11.67 | 116.7 | 1.56 | 6 | 288.25 | 58.47 | 25.25 | 4 | 79.53 | 35785.31 | 161.77 | 460.69 | 44.88 | 32.19 | 2451.6 | 0.72 | 0.77 | 1.46 | 0.14 | 1 | 10 | 108.0014 | 147.7722 | 133.6691 | 108001.3595 | 147772.2247 | 4.9433e-06 | 5 | 133669.051
98 | 125 | CONCLUIDO | 6.7962 | 14.71 | 11.67 | 116.74 | 1.57 | 6 | 288.76 | 58.47 | 25.5 | 4 | 79.78 | 35847.71 | 162.1 | 460.69 | 45.01 | 32.19 | 2516.41 | 0.72 | 0.77 | 1.46 | 0.14 | 1 | 10 | 108.1355 | 147.9558 | 133.8351 | 108135.5205 | 147955.7898 | 4.942e-06 | 5 | 133835.0969
99 | 125 | CONCLUIDO | 6.8008 | 14.7 | 11.66 | 116.64 | 1.59 | 6 | 289.26 | 58.47 | 25.75 | 4 | 80.04 | 35910.21 | 160.84 | 460.72 | 44.75 | 32.19 | 2385.34 | 0.72 | 0.77 | 1.45 | 0.13 | 1 | 10 | 107.6398 | 147.2776 | 133.2216 | 107639.8482 | 147277.5891 | 4.9453e-06 | 5 | 133221.6227
100 | 125 | CONCLUIDO | 6.796 | 14.71 | 11.67 | 116.74 | 1.6 | 6 | 289.77 | 58.47 | 26 | 4 | 80.3 | 35972.82 | 159.8 | 460.69 | 45.05 | 32.19 | 2539.33 | 0.71 | 0.77 | 1.46 | 0.14 | 1 | 10 | 107.3188 | 146.8384 | 132.8243 | 107318.8286 | 146838.3559 | 4.9419e-06 | 5 | 132824.3093
101 | 125 | CONCLUIDO | 6.7923 | 14.72 | 11.68 | 116.82 | 1.61 | 6 | 290.28 | 58.47 | 26.25 | 4 | 80.56 | 36035.53 | 160.13 | 460.7 | 45.24 | 32.19 | 2633.16 | 0.71 | 0.76 | 1.46 | 0.15 | 1 | 10 | 107.4751 | 147.0522 | 133.0178 | 107475.1331 | 147052.2186 | 4.9392e-06 | 5 | 133017.7612
102 | 125 | CONCLUIDO | 6.7982 | 14.71 | 11.67 | 116.69 | 1.62 | 6 | 290.79 | 58.47 | 26.5 | 4 | 80.82 | 36098.35 | 159.76 | 460.79 | 44.94 | 32.19 | 2483.08 | 0.72 | 0.77 | 1.46 | 0.14 | 1 | 10 | 107.2844 | 146.7912 | 132.7817 | 107284.389 | 146791.2341 | 4.9435e-06 | 5 | 132781.6847
103 | 125 | CONCLUIDO | 6.795 | 14.72 | 11.68 | 116.76 | 1.64 | 6 | 291.3 | 58.47 | 26.75 | 4 | 81.08 | 36161.27 | 158.48 | 460.73 | 45.14 | 32.19 | 2581.8 | 0.71 | 0.77 | 1.46 | 0.14 | 1 | 10 | 106.8629 | 146.2146 | 132.2601 | 106862.9482 | 146214.6002 | 4.9411e-06 | 5 | 132260.084
104 | 125 | CONCLUIDO | 6.7962 | 14.71 | 11.67 | 116.74 | 1.65 | 6 | 291.81 | 58.47 | 27 | 4 | 81.34 | 36224.3 | 157.8 | 460.69 | 45.09 | 32.19 | 2559.74 | 0.71 | 0.77 | 1.46 | 0.14 | 1 | 10 | 106.6052 | 145.862 | 131.9411 | 106605.226 | 145861.9734 | 4.942e-06 | 5 | 131941.1113
105 | 125 | CONCLUIDO | 6.7948 | 14.72 | 11.68 | 116.77 | 1.66 | 6 | 292.32 | 58.47 | 27.25 | 4 | 81.6 | 36287.44 | 157.04 | 460.69 | 45.19 | 32.19 | 2607.77 | 0.71 | 0.77 | 1.46 | 0.14 | 1 | 10 | 106.3522 | 145.5158 | 131.6279 | 106352.1966 | 145515.7673 | 4.941e-06 | 5 | 131627.9467
106 | 125 | CONCLUIDO | 6.7967 | 14.71 | 11.67 | 116.73 | 1.67 | 6 | 292.84 | 58.47 | 27.5 | 4 | 81.86 | 36350.69 | 155.59 | 460.72 | 45 | 32.19 | 2511.93 | 0.72 | 0.77 | 1.46 | 0.14 | 1 | 10 | 105.8142 | 144.7797 | 130.9621 | 105814.2423 | 144779.7146 | 4.9424e-06 | 5 | 130962.1418
107 | 125 | CONCLUIDO | 6.7945 | 14.72 | 11.68 | 116.78 | 1.68 | 6 | 293.35 | 58.47 | 27.75 | 4 | 82.13 | 36414.05 | 156 | 460.69 | 45.06 | 32.19 | 2544.28 | 0.71 | 0.77 | 1.46 | 0.14 | 1 | 10 | 105.9847 | 145.0129 | 131.1731 | 105984.7008 | 145012.9433 | 4.9408e-06 | 5 | 131173.1115
108 | 125 | CONCLUIDO | 6.832 | 14.64 | 11.64 | 139.73 | 1.7 | 5 | 293.86 | 58.47 | 28 | 3 | 82.39 | 36477.51 | 155.57 | 460.69 | 44.18 | 32.19 | 2105.34 | 0.73 | 0.77 | 1.45 | 0.11 | 1 | 10 | 105.478 | 144.3197 | 130.546 | 105478.0309 | 144319.6953 | 4.968e-06 | 5 | 130546.0261
109 | 125 | CONCLUIDO | 6.8338 | 14.63 | 11.64 | 139.68 | 1.71 | 5 | 294.38 | 58.47 | 28.25 | 3 | 82.66 | 36541.09 | 155.56 | 460.69 | 43.97 | 32.19 | 2003.34 | 0.73 | 0.77 | 1.45 | 0.11 | 1 | 10 | 105.4585 | 144.293 | 130.5219 | 105458.5284 | 144293.0111 | 4.9693e-06 | 5 | 130521.8886
110 | 125 | CONCLUIDO | 6.8344 | 14.63 | 11.64 | 139.67 | 1.72 | 5 | 294.9 | 58.47 | 28.5 | 2 | 82.92 | 36604.77 | 156.44 | 460.69 | 43.85 | 32.19 | 1940.46 | 0.73 | 0.77 | 1.46 | 0.11 | 1 | 10 | 105.7646 | 144.7118 | 130.9007 | 105764.6356 | 144711.8405 | 4.9698e-06 | 5 | 130900.7455
111 | 125 | CONCLUIDO | 6.8328 | 14.64 | 11.64 | 139.71 | 1.73 | 5 | 295.41 | 58.47 | 28.75 | 1 | 83.19 | 36668.57 | 156.72 | 460.69 | 43.91 | 32.19 | 1974.46 | 0.73 | 0.77 | 1.46 | 0.11 | 1 | 10 | 105.878 | 144.867 | 131.0411 | 105878.0077 | 144866.9611 | 4.9686e-06 | 5 | 131041.0617
112 | 125 | CONCLUIDO | 6.8328 | 14.64 | 11.64 | 139.71 | 1.75 | 5 | 295.93 | 58.47 | 29 | 1 | 83.46 | 36732.47 | 156.95 | 460.69 | 43.83 | 32.19 | 1932.34 | 0.73 | 0.77 | 1.46 | 0.11 | 1 | 10 | 105.9594 | 144.9784 | 131.1418 | 105959.4222 | 144978.356 | 4.9686e-06 | 5 | 131141.8252
113 | 125 | CONCLUIDO | 6.8336 | 14.63 | 11.64 | 139.69 | 1.76 | 5 | 296.45 | 58.47 | 29.25 | 1 | 83.73 | 36796.49 | 157.17 | 460.69 | 43.8 | 32.19 | 1917.53 | 0.73 | 0.77 | 1.46 | 0.11 | 1 | 10 | 106.0301 | 145.0751 | 131.2293 | 106030.1365 | 145075.1105 | 4.9692e-06 | 5 | 131229.3455
114 | 125 | CONCLUIDO | 6.8336 | 14.63 | 11.64 | 139.69 | 1.77 | 5 | 296.97 | 58.47 | 29.5 | 1 | 84 | 36860.62 | 157.39 | 460.69 | 43.8 | 32.19 | 1918.81 | 0.73 | 0.77 | 1.46 | 0.11 | 1 | 10 | 106.108 | 145.1816 | 131.3257 | 106108.0021 | 145181.6497 | 4.9692e-06 | 5 | 131325.7168
115 | 125 | CONCLUIDO | 6.8331 | 14.63 | 11.64 | 139.7 | 1.78 | 5 | 297.49 | 58.47 | 29.75 | 1 | 84.27 | 36924.87 | 157.63 | 460.69 | 43.87 | 32.19 | 1954.86 | 0.73 | 0.77 | 1.46 | 0.11 | 1 | 10 | 106.1974 | 145.304 | 131.4364 | 106197.4335 | 145304.0136 | 4.9688e-06 | 5 | 131436.4024
116 | 125 | CONCLUIDO | 6.8327 | 14.64 | 11.64 | 139.71 | 1.79 | 5 | 298.01 | 58.47 | 30 | 1 | 84.54 | 36989.23 | 157.76 | 460.69 | 43.89 | 32.19 | 1960.43 | 0.73 | 0.77 | 1.46 | 0.11 | 1 | 10 | 106.247 | 145.3719 | 131.4978 | 106247.0411 | 145371.8889 | 4.9685e-06 | 5 | 131497.7999
117 | 125 | CONCLUIDO | 6.8323 | 14.64 | 11.64 | 139.72 | 1.8 | 5 | 298.54 | 58.47 | 30.25 | 1 | 84.81 | 37053.7 | 157.91 | 460.69 | 43.89 | 32.19 | 1961.58 | 0.73 | 0.77 | 1.46 | 0.11 | 1 | 10 | 106.3037 | 145.4495 | 131.568 | 106303.7346 | 145449.4595 | 4.9683e-06 | 5 | 131567.9672
118 | 125 | CONCLUIDO | 6.8335 | 14.63 | 11.64 | 139.69 | 1.82 | 5 | 299.06 | 58.47 | 30.5 | 1 | 85.09 | 37118.29 | 158.03 | 460.69 | 43.81 | 32.19 | 1920.35 | 0.73 | 0.77 | 1.46 | 0.11 | 1 | 10 | 106.3354 | 145.4928 | 131.6072 | 106335.4198 | 145492.8125 | 4.9691e-06 | 5 | 131607.1827
119 | 125 | CONCLUIDO | 6.8316 | 14.64 | 11.64 | 139.74 | 1.83 | 5 | 299.59 | 58.47 | 30.75 | 1 | 85.36 | 37183.12 | 158.23 | 460.69 | 43.95 | 32.19 | 1994.71 | 0.73 | 0.77 | 1.46 | 0.11 | 1 | 10 | 106.4233 | 145.6131 | 131.716 | 106423.3214 | 145613.0834 | 4.9677e-06 | 5 | 131715.9751
120 | 125 | CONCLUIDO | 6.8301 | 14.64 | 11.65 | 139.78 | 1.84 | 5 | 300.11 | 58.47 | 31 | 0 | 85.64 | 37247.94 | 158.5 | 460.69 | 44.02 | 32.19 | 2028.26 | 0.73 | 0.77 | 1.46 | 0.11 | 1 | 10 | 106.5372 | 145.7689 | 131.8569 | 106537.2031 | 145768.9014 | 4.9667e-06 | 5 | 131856.922

## RESULTADOS_4
Unnamed: 0 | Volume de calda [L] | STATUS | Capacidade operacional [ha/h] | Tempo de missao [h] | Tempo util [h] | Tempo por voo [min] | Autonomia Projetada [h] | N° Voos | MTOW [kg] | Massa Estrutura [kg] | Combustível [kg] | Abastecimentos | Massa gerador | Potência gerador [W] | Combustível consumido [L] | Calda cons [L] | Distância percorrida [km] | Distância Pulverizando [km] | RTL ACUMULADO[m] | EOC [km/km] | EOC [h/h] | Tempo de manobra [h] | Tempo rtl_rtw [h] | V pulv [m/s] | V desloc [m/s] | Preço Total por ha Simples [R$/ha] | Preço Total por ha Presumido [R$/ha] | Preço Total por ha Real [R$/ha] | Preço Total Simples [R$] | Preço Total Presumido [R$] | Prod CAPEX [ha/h/R$] | Dias Trabalhados | Preço Total Real [R$]
0 | 30 | CONCLUIDO | 6.0839 | 16.44 | 13.52 | 11.76 | 0.24 | 69 | 71.52 | 32.27 | 1 | 67 | 8.25 | 9054.6 | 93.43 | 460.7 | 105.47 | 32.19 | 32431.42 | 0.31 | 0.66 | 1.55 | 1.98 | 1 | 10 | 82.9673 | 113.5195 | 102.6853 | 82967.2783 | 113519.4904 | 4.7385e-06 | 5 | 102685.3496
1 | 30 | CONCLUIDO | 6.3815 | 15.67 | 13.02 | 15.02 | 0.3 | 52 | 71.81 | 32.27 | 1.25 | 50 | 8.29 | 9090.98 | 88.53 | 460.75 | 88.52 | 32.19 | 24042.1 | 0.36 | 0.69 | 1.54 | 1.48 | 1 | 10 | 79.0458 | 108.1539 | 97.8319 | 79045.7772 | 108153.9196 | 4.9703e-06 | 5 | 97831.8613
2 | 30 | CONCLUIDO | 6.575 | 15.21 | 12.71 | 18.16 | 0.36 | 42 | 72.11 | 32.27 | 1.5 | 40 | 8.34 | 9127.38 | 85.19 | 460.73 | 78.79 | 32.19 | 19226.14 | 0.41 | 0.7 | 1.52 | 1.18 | 1 | 10 | 76.634 | 104.854 | 94.8469 | 76633.9962 | 104854.0145 | 5.121e-06 | 5 | 94846.8945
3 | 30 | CONCLUIDO | 6.7048 | 14.91 | 12.53 | 21.47 | 0.42 | 35 | 72.4 | 32.27 | 1.75 | 33 | 8.38 | 9163.8 | 82.07 | 460.74 | 72.94 | 32.19 | 16336.06 | 0.44 | 0.71 | 1.5 | 0.99 | 1 | 10 | 74.7845 | 102.3235 | 92.5579 | 74784.5161 | 102323.4742 | 5.2221e-06 | 5 | 92557.8654
4 | 30 | CONCLUIDO | 6.8067 | 14.69 | 12.38 | 24.76 | 0.48 | 30 | 72.7 | 32.27 | 2 | 28 | 8.43 | 9200.25 | 80.05 | 460.71 | 68.01 | 32.19 | 13898.98 | 0.47 | 0.72 | 1.5 | 0.85 | 1 | 10 | 73.5322 | 100.6101 | 91.008 | 73532.2369 | 100610.0505 | 5.3015e-06 | 5 | 91007.9685
5 | 30 | CONCLUIDO | 6.8917 | 14.51 | 12.26 | 28.3 | 0.54 | 26 | 73 | 32.27 | 2.25 | 24 | 8.48 | 9236.71 | 77.5 | 460.72 | 63.98 | 32.19 | 11904.64 | 0.5 | 0.73 | 1.5 | 0.73 | 1 | 10 | 72.2138 | 98.806 | 89.3761 | 72213.7547 | 98806.0451 | 5.3677e-06 | 5 | 89376.1348
6 | 30 | CONCLUIDO | 6.9651 | 14.36 | 12.16 | 31.71 | 0.6 | 23 | 73.29 | 32.27 | 2.5 | 21 | 8.52 | 9273.2 | 75.24 | 460.69 | 60.84 | 32.19 | 10345.6 | 0.53 | 0.74 | 1.48 | 0.62 | 1 | 10 | 71.0819 | 97.2574 | 87.9753 | 71081.9085 | 97257.4031 | 5.4249e-06 | 5 | 87975.293
7 | 30 | CONCLUIDO | 7.004 | 14.28 | 12.11 | 34.59 | 0.65 | 21 | 73.59 | 32.27 | 2.75 | 18 | 8.57 | 9309.7 | 73.44 | 460.69 | 59.09 | 32.19 | 9483.46 | 0.54 | 0.74 | 1.48 | 0.57 | 1 | 10 | 70.2845 | 96.1663 | 86.9884 | 70284.4844 | 96166.3323 | 5.4552e-06 | 5 | 86988.3525
8 | 30 | CONCLUIDO | 7.048 | 14.19 | 12.05 | 38.05 | 0.71 | 19 | 73.88 | 32.27 | 3 | 13 | 8.61 | 9346.23 | 71.61 | 460.78 | 56.96 | 32.19 | 8428.75 | 0.57 | 0.74 | 1.49 | 0.51 | 1 | 10 | 69.4629 | 95.0422 | 85.9715 | 69462.9199 | 95042.2315 | 5.4894e-06 | 5 | 85971.5343
9 | 30 | CONCLUIDO | 7.0645 | 14.16 | 12.03 | 40.1 | 0.77 | 18 | 74.18 | 32.27 | 3.25 | 8 | 8.66 | 9382.78 | 71.06 | 460.73 | 56.48 | 32.19 | 8193.03 | 0.57 | 0.74 | 1.48 | 0.5 | 1 | 10 | 69.2048 | 94.689 | 85.652 | 69204.765 | 94689.0126 | 5.5023e-06 | 5 | 85652.0261
10 | 30 | CONCLUIDO | 7.0827 | 14.12 | 12.01 | 42.39 | 0.82 | 17 | 74.48 | 32.27 | 3.5 | 3 | 8.71 | 9419.35 | 70.35 | 460.69 | 55.48 | 32.19 | 7699.54 | 0.58 | 0.74 | 1.49 | 0.48 | 1 | 10 | 68.8867 | 94.2538 | 85.2583 | 68886.6516 | 94253.7557 | 5.5165e-06 | 5 | 85258.3096
11 | 30 | CONCLUIDO | 7.0865 | 14.11 | 12 | 42.36 | 0.88 | 17 | 74.77 | 32.27 | 3.75 | 2 | 8.75 | 9455.94 | 70.21 | 460.7 | 55.35 | 32.19 | 7633.71 | 0.58 | 0.74 | 1.49 | 0.47 | 1 | 10 | 68.8218 | 94.165 | 85.178 | 68821.7512 | 94164.9562 | 5.5194e-06 | 5 | 85177.9849
12 | 30 | CONCLUIDO | 7.0824 | 14.12 | 12.01 | 42.39 | 0.93 | 17 | 75.07 | 32.27 | 4 | 0 | 8.8 | 9492.55 | 70.52 | 460.73 | 55.37 | 32.19 | 7643.9 | 0.58 | 0.74 | 1.49 | 0.48 | 1 | 10 | 68.9459 | 94.3348 | 85.3316 | 68945.8555 | 94334.7612 | 5.5162e-06 | 5 | 85331.584

## RESULTADOS_1
Unnamed: 0 | Volume de calda [L] | STATUS | Capacidade operacional [ha/h] | Tempo de missao [h] | Tempo util [h] | Tempo por voo [min] | Autonomia Projetada [h] | N° Voos | MTOW [kg] | Massa Estrutura [kg] | Combustível [kg] | Abastecimentos | Massa gerador | Potência gerador [W] | Combustível consumido [L] | Calda cons [L] | Distância percorrida [km] | Distância Pulverizando [km] | RTL ACUMULADO[m] | EOC [km/km] | EOC [h/h] | Tempo de manobra [h] | Tempo rtl_rtw [h] | V pulv [m/s] | V desloc [m/s] | Preço Total por ha Simples [R$/ha] | Preço Total por ha Presumido [R$/ha] | Preço Total por ha Real [R$/ha] | Preço Total Simples [R$] | Preço Total Presumido [R$] | Prod CAPEX [ha/h/R$] | Dias Trabalhados | Preço Total Real [R$]
0 | 15 | CONCLUIDO | 6.7634 | 14.79 | 12.65 | 19.47 | 0.43 | 39 | 39.78 | 19.54 | 1 | 27 | 4.24 | 5140 | 51.25 | 460.74 | 76.51 | 32.19 | 18103.35 | 0.42 | 0.71 | 1.53 | 1.12 | 1 | 10 | 61.7035 | 84.4255 | 76.368 | 61703.5128 | 84425.4684 | 5.3878e-06 | 5 | 76368.0202
1 | 15 | CONCLUIDO | 6.871 | 14.55 | 12.49 | 22.71 | 0.53 | 33 | 40.06 | 19.54 | 1.25 | 10 | 4.26 | 5174.29 | 49.29 | 460.88 | 70.84 | 32.19 | 15299.14 | 0.45 | 0.72 | 1.52 | 0.95 | 1 | 10 | 60.654 | 82.9895 | 75.0691 | 60654.0062 | 82989.4872 | 5.4735e-06 | 5 | 75069.087
2 | 15 | CONCLUIDO | 6.8865 | 14.52 | 12.47 | 23.38 | 0.64 | 32 | 40.34 | 19.54 | 1.5 | 0 | 4.29 | 5208.6 | 49.16 | 460.99 | 69.58 | 32.19 | 14670.8 | 0.46 | 0.72 | 1.54 | 0.93 | 1 | 10 | 60.5596 | 82.8604 | 74.9523 | 60559.641 | 82860.3725 | 5.4858e-06 | 5 | 74952.2948

## RESULTADOS_12
Unnamed: 0 | Volume de calda [L] | STATUS | Capacidade operacional [ha/h] | Tempo de missao [h] | Tempo util [h] | Tempo por voo [min] | Autonomia Projetada [h] | N° Voos | MTOW [kg] | Massa Estrutura [kg] | Combustível [kg] | Abastecimentos | Massa gerador | Potência gerador [W] | Combustível consumido [L] | Calda cons [L] | Distância percorrida [km] | Distância Pulverizando [km] | RTL ACUMULADO[m] | EOC [km/km] | EOC [h/h] | Tempo de manobra [h] | Tempo rtl_rtw [h] | V pulv [m/s] | V desloc [m/s] | Preço Total por ha Simples [R$/ha] | Preço Total por ha Presumido [R$/ha] | Preço Total por ha Real [R$/ha] | Preço Total Simples [R$] | Preço Total Presumido [R$] | Prod CAPEX [ha/h/R$] | Dias Trabalhados | Preço Total Real [R$]
0 | 70 | CONCLUIDO | 4.7513 | 21.05 | 15.21 | 7.3 | 0.12 | 125 | 141.81 | 47.83 | 1 | 123 | 22.98 | 17723.39 | 171.87 | 460.8 | 160.71 | 32.19 | 59770.58 | 0.2 | 0.59 | 1.64 | 3.67 | 1 | 10 | 155.8806 | 213.2828 | 192.9274 | 155880.6498 | 213282.7821 | 3.5678e-06 | 7 | 192927.3727
1 | 70 | CONCLUIDO | 5.2073 | 19.2 | 14.26 | 9.1 | 0.16 | 94 | 142.15 | 47.83 | 1.25 | 92 | 23.07 | 17765.46 | 160.51 | 460.77 | 129.26 | 32.19 | 44202.42 | 0.25 | 0.63 | 1.6 | 2.72 | 1 | 10 | 133.3676 | 182.4795 | 165.0639 | 133367.6179 | 182479.4585 | 3.9103e-06 | 6 | 165063.8751
2 | 70 | CONCLUIDO | 5.5317 | 18.08 | 13.68 | 10.95 | 0.19 | 75 | 142.49 | 47.83 | 1.5 | 73 | 23.16 | 17807.56 | 153.3 | 460.83 | 110.56 | 32.19 | 34944.96 | 0.29 | 0.65 | 1.57 | 2.15 | 1 | 10 | 125.1611 | 171.251 | 154.907 | 125161.1315 | 171250.9819 | 4.1539e-06 | 6 | 154907.0285
3 | 70 | CONCLUIDO | 5.7709 | 17.33 | 13.31 | 12.88 | 0.22 | 62 | 142.83 | 47.83 | 1.75 | 60 | 23.25 | 17849.7 | 148.52 | 460.76 | 98.22 | 32.19 | 28843.15 | 0.33 | 0.67 | 1.55 | 1.77 | 1 | 10 | 119.9514 | 164.1228 | 148.4592 | 119951.431 | 164122.8397 | 4.3335e-06 | 6 | 148459.1862
4 | 70 | CONCLUIDO | 5.9488 | 16.81 | 13.05 | 14.77 | 0.25 | 53 | 143.17 | 47.83 | 2 | 51 | 23.34 | 17891.86 | 144.9 | 460.71 | 89.6 | 32.19 | 24579.9 | 0.36 | 0.68 | 1.54 | 1.52 | 1 | 10 | 107.9424 | 147.6916 | 133.5961 | 107942.4349 | 147691.6015 | 4.4671e-06 | 5 | 133596.1223
5 | 70 | CONCLUIDO | 6.0769 | 16.46 | 12.87 | 16.43 | 0.28 | 47 | 143.51 | 47.83 | 2.25 | 45 | 23.44 | 17934.06 | 142.35 | 460.73 | 83.92 | 32.19 | 21769.45 | 0.38 | 0.69 | 1.53 | 1.33 | 1 | 10 | 105.4907 | 144.3371 | 130.5617 | 105490.7293 | 144337.0698 | 4.5633e-06 | 5 | 130561.7424
6 | 70 | CONCLUIDO | 6.2207 | 16.08 | 12.66 | 18.53 | 0.31 | 41 | 143.86 | 47.83 | 2.5 | 39 | 23.53 | 17976.29 | 139.38 | 460.7 | 77.2 | 32.19 | 18439.77 | 0.42 | 0.71 | 1.51 | 1.13 | 1 | 10 | 102.8138 | 140.6743 | 127.2486 | 102813.7723 | 140674.3391 | 4.6712e-06 | 5 | 127248.5776
7 | 70 | CONCLUIDO | 6.2959 | 15.88 | 12.59 | 20.41 | 0.34 | 37 | 144.2 | 47.83 | 2.75 | 35 | 23.62 | 18018.55 | 137.91 | 460.71 | 74.75 | 32.19 | 17234.86 | 0.43 | 0.71 | 1.51 | 1.05 | 1 | 10 | 101.5108 | 138.8915 | 125.6359 | 101510.7521 | 138891.4893 | 4.7277e-06 | 5 | 125635.8805
8 | 70 | CONCLUIDO | 6.372 | 15.69 | 12.48 | 22.03 | 0.37 | 34 | 144.54 | 47.83 | 3 | 32 | 23.71 | 18060.85 | 136.18 | 460.73 | 71.39 | 32.19 | 15566.68 | 0.45 | 0.72 | 1.5 | 0.95 | 1 | 10 | 100.1156 | 136.9826 | 123.9092 | 100115.6451 | 136982.6425 | 4.7849e-06 | 5 | 123909.2113
9 | 70 | CONCLUIDO | 6.4435 | 15.52 | 12.4 | 23.99 | 0.4 | 31 | 144.89 | 47.83 | 3.25 | 29 | 23.81 | 18103.18 | 134.56 | 460.72 | 68.54 | 32.19 | 14159.14 | 0.47 | 0.72 | 1.5 | 0.86 | 1 | 10 | 98.8462 | 135.2458 | 122.3381 | 98846.2415 | 135245.7884 | 4.8385e-06 | 5 | 122338.1202
10 | 70 | CONCLUIDO | 6.4961 | 15.39 | 12.33 | 25.51 | 0.43 | 29 | 145.23 | 47.83 | 3.5 | 27 | 23.9 | 18145.54 | 133.4 | 460.69 | 66.28 | 32.19 | 13039.08 | 0.49 | 0.72 | 1.5 | 0.79 | 1 | 10 | 97.9376 | 134.0026 | 121.2136 | 97937.649 | 134002.6121 | 4.878e-06 | 5 | 121213.5909
11 | 70 | CONCLUIDO | 6.5394 | 15.29 | 12.28 | 27.3 | 0.46 | 27 | 145.57 | 47.83 | 3.75 | 25 | 23.99 | 18187.93 | 132.33 | 460.7 | 64.78 | 32.19 | 12298.22 | 0.5 | 0.73 | 1.5 | 0.75 | 1 | 10 | 97.1611 | 132.9401 | 120.2525 | 97161.0963 | 132940.0984 | 4.9106e-06 | 5 | 120252.4819
12 | 70 | CONCLUIDO | 6.5886 | 15.18 | 12.23 | 29.35 | 0.49 | 25 | 145.92 | 47.83 | 4 | 23 | 24.09 | 18230.35 | 130.82 | 460.69 | 63.22 | 32.19 | 11529.67 | 0.51 | 0.73 | 1.48 | 0.69 | 1 | 10 | 96.1858 | 131.6056 | 119.0454 | 96185.7752 | 131605.6211 | 4.9475e-06 | 5 | 119045.3653
13 | 70 | CONCLUIDO | 6.6388 | 15.06 | 12.17 | 31.75 | 0.51 | 23 | 146.26 | 47.83 | 4.25 | 21 | 24.18 | 18272.81 | 129.55 | 460.72 | 61.13 | 32.19 | 10492.89 | 0.53 | 0.73 | 1.49 | 0.64 | 1 | 10 | 95.3007 | 130.3946 | 117.9499 | 95300.6719 | 130394.5837 | 4.9852e-06 | 5 | 117949.9076
14 | 70 | CONCLUIDO | 6.6679 | 15 | 12.13 | 33.09 | 0.54 | 22 | 146.61 | 47.83 | 4.5 | 20 | 24.28 | 18315.3 | 128.27 | 460.72 | 60.15 | 32.19 | 10008.13 | 0.54 | 0.74 | 1.48 | 0.6 | 1 | 10 | 94.5944 | 129.4283 | 117.0758 | 94594.4307 | 129428.2733 | 5.0071e-06 | 5 | 117075.8205
15 | 70 | CONCLUIDO | 6.6999 | 14.93 | 12.09 | 34.54 | 0.57 | 21 | 146.95 | 47.83 | 4.75 | 19 | 24.37 | 18357.82 | 127.51 | 460.69 | 58.77 | 32.19 | 9322.21 | 0.55 | 0.74 | 1.47 | 0.56 | 1 | 10 | 94.0602 | 128.6973 | 116.4146 | 94060.1868 | 128697.2972 | 5.0311e-06 | 5 | 116414.6078
16 | 70 | CONCLUIDO | 6.7209 | 14.88 | 12.07 | 36.22 | 0.6 | 20 | 147.3 | 47.83 | 5 | 18 | 24.47 | 18400.38 | 126.45 | 460.69 | 58.24 | 32.19 | 9061.41 | 0.55 | 0.74 | 1.48 | 0.54 | 1 | 10 | 93.5128 | 127.9483 | 115.7371 | 93512.7663 | 127948.2923 | 5.0469e-06 | 5 | 115737.0869
17 | 70 | CONCLUIDO | 6.7403 | 14.84 | 12.06 | 38.08 | 0.63 | 19 | 147.64 | 47.83 | 5.25 | 17 | 24.56 | 18442.97 | 126 | 460.72 | 57.38 | 32.19 | 8636.52 | 0.56 | 0.74 | 1.48 | 0.52 | 1 | 10 | 93.2032 | 127.5248 | 115.354 | 93203.2247 | 127524.7638 | 5.0614e-06 | 5 | 115353.9793
18 | 70 | CONCLUIDO | 6.7718 | 14.77 | 12.02 | 40.06 | 0.66 | 18 | 147.99 | 47.83 | 5.5 | 16 | 24.66 | 18485.59 | 124.71 | 460.71 | 56.31 | 32.19 | 8108.07 | 0.57 | 0.74 | 1.47 | 0.48 | 1 | 10 | 92.4956 | 126.5566 | 114.4782 | 92495.6077 | 126556.571 | 5.0851e-06 | 5 | 114478.1895
19 | 70 | CONCLUIDO | 6.7986 | 14.71 | 11.99 | 42.32 | 0.69 | 17 | 148.33 | 47.83 | 5.75 | 15 | 24.75 | 18528.25 | 123.8 | 460.7 | 55.24 | 32.19 | 7576.12 | 0.58 | 0.75 | 1.48 | 0.46 | 1 | 10 | 91.967 | 125.8333 | 113.8239 | 91966.9707 | 125833.2666 | 5.1052e-06 | 5 | 113823.9163
20 | 70 | CONCLUIDO | 6.8224 | 14.66 | 11.97 | 44.88 | 0.71 | 16 | 148.68 | 47.83 | 6 | 14 | 24.85 | 18570.94 | 122.73 | 460.7 | 54.63 | 32.19 | 7277.18 | 0.59 | 0.75 | 1.47 | 0.43 | 1 | 10 | 91.4107 | 125.0721 | 113.1354 | 91410.6572 | 125072.0939 | 5.1231e-06 | 5 | 113135.3888
21 | 70 | CONCLUIDO | 6.8528 | 14.59 | 11.93 | 47.72 | 0.74 | 15 | 149.02 | 47.83 | 6.25 | 13 | 24.95 | 18613.66 | 121.58 | 460.7 | 53.33 | 32.19 | 6633.04 | 0.6 | 0.75 | 1.47 | 0.4 | 1 | 10 | 90.7768 | 124.2048 | 112.3508 | 90776.7637 | 124204.7729 | 5.1459e-06 | 5 | 112350.8437
22 | 70 | CONCLUIDO | 6.8514 | 14.6 | 11.93 | 47.74 | 0.77 | 15 | 149.37 | 47.83 | 6.5 | 13 | 25.04 | 18656.42 | 121.84 | 460.71 | 53.35 | 32.19 | 6642.42 | 0.6 | 0.75 | 1.47 | 0.4 | 1 | 10 | 90.8782 | 124.3436 | 112.4764 | 90878.2299 | 124343.6034 | 5.1448e-06 | 5 | 112476.4244
23 | 70 | CONCLUIDO | 6.8855 | 14.52 | 11.89 | 50.96 | 0.8 | 14 | 149.72 | 47.83 | 6.75 | 12 | 25.14 | 18699.2 | 120.63 | 460.69 | 52.16 | 32.19 | 6051.92 | 0.62 | 0.75 | 1.47 | 0.36 | 1 | 10 | 90.2031 | 123.4199 | 111.6408 | 90203.105 | 123419.8677 | 5.1705e-06 | 5 | 111640.8488
24 | 70 | CONCLUIDO | 6.8809 | 14.53 | 11.9 | 51 | 0.83 | 14 | 150.07 | 47.83 | 7 | 12 | 25.24 | 18742.03 | 119.5 | 460.69 | 52.57 | 32.19 | 6256.63 | 0.61 | 0.75 | 1.47 | 0.37 | 1 | 10 | 89.8409 | 122.9243 | 111.1926 | 89840.9351 | 122924.3309 | 5.167e-06 | 5 | 111192.6053
25 | 70 | CONCLUIDO | 6.8971 | 14.5 | 11.89 | 54.9 | 0.85 | 13 | 150.41 | 47.83 | 7.25 | 11 | 25.33 | 18784.88 | 119.43 | 460.7 | 52.16 | 32.19 | 6055.2 | 0.62 | 0.75 | 1.47 | 0.36 | 1 | 10 | 89.7036 | 122.7364 | 111.0226 | 89703.5656 | 122736.376 | 5.1792e-06 | 5 | 111022.5885
26 | 70 | CONCLUIDO | 6.9079 | 14.48 | 11.87 | 54.79 | 0.88 | 13 | 150.76 | 47.83 | 7.5 | 11 | 25.43 | 18827.77 | 118.54 | 460.69 | 51.51 | 32.19 | 5732.2 | 0.62 | 0.75 | 1.47 | 0.34 | 1 | 10 | 89.3121 | 122.2008 | 110.5381 | 89312.1105 | 122200.7697 | 5.1873e-06 | 5 | 110538.0998
27 | 70 | CONCLUIDO | 6.934 | 14.42 | 11.85 | 59.23 | 0.91 | 12 | 151.11 | 47.83 | 7.75 | 10 | 25.53 | 18870.7 | 116.91 | 460.69 | 50.75 | 32.19 | 5358.24 | 0.63 | 0.75 | 1.46 | 0.31 | 1 | 10 | 88.5633 | 121.1762 | 109.6113 | 88563.2981 | 121176.2117 | 5.2069e-06 | 5 | 109611.3241
28 | 70 | CONCLUIDO | 6.934 | 14.42 | 11.85 | 59.23 | 0.94 | 12 | 151.46 | 47.83 | 8 | 10 | 25.63 | 18913.66 | 116.63 | 460.72 | 50.64 | 32.19 | 5302.66 | 0.64 | 0.75 | 1.47 | 0.31 | 1 | 10 | 88.4656 | 121.0426 | 109.4904 | 88465.6314 | 121042.5797 | 5.2069e-06 | 5 | 109490.4457
29 | 70 | CONCLUIDO | 6.9658 | 14.36 | 11.81 | 64.42 | 0.96 | 11 | 151.81 | 47.83 | 8.25 | 9 | 25.73 | 18956.65 | 114.65 | 460.69 | 49.46 | 32.19 | 4718.76 | 0.65 | 0.76 | 1.46 | 0.28 | 1 | 10 | 87.5576 | 119.8002 | 108.3666 | 87557.6243 | 119800.2043 | 5.2308e-06 | 5 | 108366.641
30 | 70 | CONCLUIDO | 6.9634 | 14.36 | 11.81 | 64.44 | 0.99 | 11 | 152.15 | 47.83 | 8.5 | 9 | 25.83 | 18999.67 | 114.67 | 460.7 | 49.63 | 32.19 | 4803.11 | 0.65 | 0.76 | 1.46 | 0.28 | 1 | 10 | 87.5798 | 119.8305 | 108.3941 | 87579.7927 | 119830.5361 | 5.2289e-06 | 5 | 108394.0779
31 | 70 | CONCLUIDO | 6.9639 | 14.36 | 11.81 | 64.44 | 1.02 | 11 | 152.5 | 47.83 | 8.75 | 9 | 25.93 | 19042.73 | 114.31 | 460.71 | 49.59 | 32.19 | 4782.88 | 0.65 | 0.76 | 1.46 | 0.28 | 1 | 10 | 87.4516 | 119.6551 | 108.2354 | 87451.5877 | 119655.1204 | 5.2293e-06 | 5 | 108235.4037
32 | 70 | CONCLUIDO | 6.9918 | 14.3 | 11.79 | 70.71 | 1.04 | 10 | 152.85 | 47.83 | 9 | 8 | 26.03 | 19085.83 | 112.68 | 460.74 | 48.66 | 32.19 | 4323.59 | 0.66 | 0.76 | 1.46 | 0.25 | 1 | 10 | 86.7046 | 118.633 | 107.3108 | 86704.5684 | 118633.0156 | 5.2503e-06 | 5 | 107310.8471
33 | 70 | CONCLUIDO | 6.9887 | 14.31 | 11.79 | 70.75 | 1.07 | 10 | 153.2 | 47.83 | 9.25 | 8 | 26.12 | 19128.96 | 111.91 | 460.69 | 48.94 | 32.19 | 4463.26 | 0.66 | 0.76 | 1.46 | 0.26 | 1 | 10 | 86.4573 | 118.2947 | 107.0048 | 86457.2986 | 118294.6902 | 5.2479e-06 | 5 | 107004.811
34 | 70 | CONCLUIDO | 6.9906 | 14.3 | 11.79 | 70.73 | 1.1 | 10 | 153.55 | 47.83 | 9.5 | 8 | 26.22 | 19172.12 | 111.04 | 460.73 | 48.74 | 32.19 | 4362.41 | 0.66 | 0.76 | 1.46 | 0.25 | 1 | 10 | 86.1446 | 117.8668 | 106.6178 | 86144.5865 | 117866.8236 | 5.2494e-06 | 5 | 106617.7794
35 | 70 | CONCLUIDO | 7.0222 | 14.24 | 11.75 | 78.35 | 1.12 | 9 | 153.9 | 47.83 | 9.75 | 7 | 26.32 | 19215.32 | 108.99 | 460.69 | 47.6 | 32.19 | 3795.92 | 0.68 | 0.76 | 1.46 | 0.22 | 1 | 10 | 85.2315 | 116.6175 | 105.4877 | 85231.4906 | 116617.4856 | 5.2731e-06 | 5 | 105487.6765
36 | 70 | CONCLUIDO | 7.0221 | 14.24 | 11.75 | 78.35 | 1.15 | 9 | 154.25 | 47.83 | 10 | 7 | 26.43 | 19258.55 | 109.13 | 460.69 | 47.51 | 32.19 | 3753.24 | 0.68 | 0.76 | 1.46 | 0.22 | 1 | 10 | 85.2803 | 116.6843 | 105.5481 | 85280.3072 | 116684.2786 | 5.273e-06 | 5 | 105548.0948
37 | 70 | CONCLUIDO | 7.0164 | 14.25 | 11.76 | 78.43 | 1.17 | 9 | 154.6 | 47.83 | 10.25 | 7 | 26.53 | 19301.82 | 109.05 | 460.69 | 48.09 | 32.19 | 4044.36 | 0.67 | 0.76 | 1.46 | 0.23 | 1 | 10 | 85.2904 | 116.6981 | 105.5606 | 85290.4202 | 116698.1156 | 5.2687e-06 | 5 | 105560.6112
38 | 70 | CONCLUIDO | 7.0156 | 14.25 | 11.77 | 78.44 | 1.2 | 9 | 154.95 | 47.83 | 10.5 | 7 | 26.63 | 19345.12 | 107.55 | 460.69 | 47.96 | 32.19 | 3978.74 | 0.67 | 0.76 | 1.46 | 0.23 | 1 | 10 | 84.7817 | 116.0021 | 104.931 | 84781.7306 | 116002.1041 | 5.2681e-06 | 5 | 104931.0261
39 | 70 | CONCLUIDO | 7.0132 | 14.26 | 11.77 | 78.47 | 1.23 | 9 | 155.31 | 47.83 | 10.75 | 5 | 26.73 | 19388.45 | 107.11 | 460.7 | 48.16 | 32.19 | 4074.95 | 0.67 | 0.76 | 1.46 | 0.24 | 1 | 10 | 84.6442 | 115.8139 | 104.7607 | 84644.1511 | 115813.8618 | 5.2663e-06 | 5 | 104760.7493
40 | 70 | CONCLUIDO | 7.0442 | 14.2 | 11.74 | 88.03 | 1.25 | 8 | 155.66 | 47.83 | 11 | 3 | 26.83 | 19431.82 | 105.89 | 460.69 | 46.98 | 32.19 | 3494.63 | 0.69 | 0.76 | 1.46 | 0.2 | 1 | 10 | 84.0328 | 114.9774 | 104.0041 | 84032.7819 | 114977.3594 | 5.2896e-06 | 5 | 104004.0816
41 | 70 | CONCLUIDO | 7.0449 | 14.19 | 11.74 | 88.01 | 1.28 | 8 | 156.01 | 47.83 | 11.25 | 2 | 26.93 | 19475.23 | 105.83 | 460.69 | 46.96 | 32.19 | 3480.25 | 0.69 | 0.76 | 1.46 | 0.2 | 1 | 10 | 84.0081 | 114.9436 | 103.9736 | 84008.1447 | 114943.6497 | 5.2901e-06 | 5 | 103973.5891
42 | 70 | CONCLUIDO | 7.044 | 14.2 | 11.74 | 88.03 | 1.3 | 8 | 156.36 | 47.83 | 11.5 | 1 | 27.03 | 19518.67 | 105.96 | 460.73 | 46.9 | 32.19 | 3454.03 | 0.69 | 0.76 | 1.47 | 0.2 | 1 | 10 | 84.058 | 115.0118 | 104.0353 | 84057.9712 | 115011.8245 | 5.2895e-06 | 5 | 104035.2574
43 | 70 | CONCLUIDO | 7.0424 | 14.2 | 11.74 | 88.05 | 1.33 | 8 | 156.71 | 47.83 | 11.75 | 1 | 27.14 | 19562.15 | 106.25 | 460.73 | 46.89 | 32.19 | 3448.7 | 0.69 | 0.76 | 1.47 | 0.21 | 1 | 10 | 84.1668 | 115.1607 | 104.17 | 84166.8079 | 115160.7397 | 5.2883e-06 | 5 | 104169.9603
44 | 70 | CONCLUIDO | 7.0418 | 14.2 | 11.74 | 88.06 | 1.35 | 8 | 157.07 | 47.83 | 12 | 1 | 27.24 | 19605.66 | 106.52 | 460.73 | 46.98 | 32.19 | 3494.19 | 0.69 | 0.76 | 1.47 | 0.21 | 1 | 10 | 84.263 | 115.2924 | 104.289 | 84263.019 | 115292.38 | 5.2878e-06 | 5 | 104289.037
45 | 70 | CONCLUIDO | 7.0401 | 14.2 | 11.74 | 88.09 | 1.38 | 8 | 157.42 | 47.83 | 12.25 | 0 | 27.34 | 19649.2 | 106.79 | 460.73 | 47.03 | 32.19 | 3519.75 | 0.68 | 0.76 | 1.47 | 0.21 | 1 | 10 | 84.3656 | 115.4328 | 104.4161 | 84365.6473 | 115432.8006 | 5.2865e-06 | 5 | 104416.0561

## RESULTADOS_16
Unnamed: 0 | Volume de calda [L] | STATUS | Capacidade operacional [ha/h] | Tempo de missao [h] | Tempo util [h] | Tempo por voo [min] | Autonomia Projetada [h] | N° Voos | MTOW [kg] | Massa Estrutura [kg] | Combustível [kg] | Abastecimentos | Massa gerador | Potência gerador [W] | Combustível consumido [L] | Calda cons [L] | Distância percorrida [km] | Distância Pulverizando [km] | RTL ACUMULADO[m] | EOC [km/km] | EOC [h/h] | Tempo de manobra [h] | Tempo rtl_rtw [h] | V pulv [m/s] | V desloc [m/s] | Preço Total por ha Simples [R$/ha] | Preço Total por ha Presumido [R$/ha] | Preço Total por ha Real [R$/ha] | Preço Total Simples [R$] | Preço Total Presumido [R$] | Prod CAPEX [ha/h/R$] | Dias Trabalhados | Preço Total Real [R$]
0 | 90 | CONCLUIDO | 4.177 | 23.94 | 16.08 | 6.31 | 0.1 | 153 | 176.73 | 52.44 | 1 | 151 | 33.29 | 22031.19 | 210.26 | 460.83 | 188.73 | 32.19 | 73643.49 | 0.17 | 0.56 | 1.71 | 4.54 | 1 | 10 | 193.699 | 265.0276 | 239.7337 | 193699.0413 | 265027.5737 | 3.0957e-06 | 7 | 239733.7141
1 | 90 | CONCLUIDO | 4.7005 | 21.27 | 14.84 | 7.88 | 0.13 | 113 | 177.1 | 52.44 | 1.25 | 111 | 33.41 | 22076.81 | 193.41 | 460.87 | 148.39 | 32.19 | 53671.04 | 0.22 | 0.6 | 1.63 | 3.3 | 1 | 10 | 169.5004 | 231.9179 | 209.784 | 169500.4048 | 231917.9317 | 3.4836e-06 | 7 | 209784.0098
2 | 90 | CONCLUIDO | 5.078 | 19.69 | 14.11 | 9.51 | 0.15 | 89 | 177.47 | 52.44 | 1.5 | 87 | 33.53 | 22122.46 | 183.5 | 460.73 | 124.11 | 32.19 | 41651.79 | 0.26 | 0.63 | 1.6 | 2.57 | 1 | 10 | 147.7999 | 202.2263 | 182.9261 | 147799.8837 | 202226.3214 | 3.7634e-06 | 6 | 182926.1251
3 | 90 | CONCLUIDO | 5.3393 | 18.73 | 13.68 | 11.09 | 0.17 | 74 | 177.84 | 52.44 | 1.75 | 72 | 33.65 | 22168.15 | 177.37 | 460.77 | 109.71 | 32.19 | 34525.05 | 0.29 | 0.65 | 1.59 | 2.14 | 1 | 10 | 140.1301 | 191.7322 | 173.4335 | 140130.1015 | 191732.187 | 3.9571e-06 | 6 | 173433.5361
4 | 90 | CONCLUIDO | 5.5555 | 18 | 13.34 | 12.7 | 0.2 | 63 | 178.21 | 52.44 | 2 | 61 | 33.77 | 22213.89 | 172.43 | 460.79 | 99.49 | 32.19 | 29472.34 | 0.32 | 0.67 | 1.55 | 1.8 | 1 | 10 | 134.3951 | 183.8853 | 166.3355 | 134395.0884 | 183885.289 | 4.1173e-06 | 6 | 166335.5351
5 | 90 | CONCLUIDO | 5.7239 | 17.47 | 13.09 | 14.28 | 0.22 | 55 | 178.59 | 52.44 | 2.25 | 53 | 33.89 | 22259.66 | 168.76 | 460.74 | 91.45 | 32.19 | 25492.87 | 0.35 | 0.68 | 1.53 | 1.56 | 1 | 10 | 130.3107 | 178.2968 | 161.2804 | 130310.6875 | 178296.8315 | 4.2421e-06 | 6 | 161280.4322
6 | 90 | CONCLUIDO | 5.8458 | 17.11 | 12.94 | 15.85 | 0.25 | 49 | 178.96 | 52.44 | 2.5 | 47 | 34.02 | 22305.48 | 166.43 | 460.7 | 86.15 | 32.19 | 22870.09 | 0.37 | 0.69 | 1.53 | 1.41 | 1 | 10 | 119.1451 | 163.0196 | 147.4612 | 119145.1148 | 163019.6024 | 4.3324e-06 | 5 | 147461.2403
7 | 90 | CONCLUIDO | 5.9584 | 16.78 | 12.8 | 17.45 | 0.27 | 44 | 179.33 | 52.44 | 2.75 | 42 | 34.14 | 22351.34 | 164.07 | 460.71 | 81.1 | 32.19 | 20372.26 | 0.4 | 0.7 | 1.54 | 1.26 | 1 | 10 | 116.7001 | 159.6742 | 144.4352 | 116700.1143 | 159674.2448 | 4.4159e-06 | 5 | 144435.159
8 | 90 | CONCLUIDO | 6.0685 | 16.48 | 12.64 | 18.95 | 0.3 | 40 | 179.7 | 52.44 | 3 | 38 | 34.26 | 22397.24 | 161.5 | 460.69 | 76.59 | 32.19 | 18137.03 | 0.42 | 0.71 | 1.5 | 1.1 | 1 | 10 | 114.2817 | 156.3653 | 141.442 | 114281.7247 | 156365.2975 | 4.4975e-06 | 5 | 141442.0129
9 | 90 | CONCLUIDO | 6.1352 | 16.3 | 12.56 | 20.37 | 0.32 | 37 | 180.07 | 52.44 | 3.25 | 35 | 34.38 | 22443.18 | 159.98 | 460.7 | 74.05 | 32.19 | 16881.96 | 0.43 | 0.71 | 1.5 | 1.03 | 1 | 10 | 112.8813 | 154.4491 | 139.7087 | 112881.2616 | 154449.1221 | 4.5469e-06 | 5 | 139708.7147
10 | 90 | CONCLUIDO | 6.204 | 16.12 | 12.49 | 22.04 | 0.34 | 34 | 180.45 | 52.44 | 3.5 | 32 | 34.51 | 22489.16 | 158.69 | 460.74 | 71.5 | 32.19 | 15620.68 | 0.45 | 0.72 | 1.5 | 0.95 | 1 | 10 | 111.5823 | 152.6718 | 138.1011 | 111582.3167 | 152671.8483 | 4.5979e-06 | 5 | 138101.0614
11 | 90 | CONCLUIDO | 6.2458 | 16.01 | 12.45 | 23.35 | 0.37 | 32 | 180.82 | 52.44 | 3.75 | 30 | 34.63 | 22535.19 | 157.76 | 460.73 | 70.51 | 32.19 | 15138.01 | 0.46 | 0.72 | 1.5 | 0.92 | 1 | 10 | 110.7516 | 151.5353 | 137.0729 | 110751.6238 | 151535.2577 | 4.6289e-06 | 5 | 137072.9454
12 | 90 | CONCLUIDO | 6.3364 | 15.78 | 12.33 | 25.51 | 0.39 | 29 | 181.19 | 52.44 | 4 | 27 | 34.75 | 22581.25 | 155.72 | 460.74 | 66.36 | 32.19 | 13075.91 | 0.49 | 0.72 | 1.49 | 0.8 | 1 | 10 | 108.9645 | 149.0901 | 134.8611 | 108964.5455 | 149090.0983 | 4.696e-06 | 5 | 134861.1485
13 | 90 | CONCLUIDO | 6.3602 | 15.72 | 12.31 | 26.37 | 0.42 | 28 | 181.57 | 52.44 | 4.25 | 26 | 34.88 | 22627.36 | 155.03 | 460.73 | 65.75 | 32.19 | 12779.92 | 0.49 | 0.73 | 1.49 | 0.77 | 1 | 10 | 108.4501 | 148.3862 | 134.2244 | 108450.0845 | 148386.19 | 4.7137e-06 | 5 | 134224.4203
14 | 90 | CONCLUIDO | 6.4145 | 15.59 | 12.24 | 28.26 | 0.44 | 26 | 181.94 | 52.44 | 4.5 | 24 | 35 | 22673.63 | 153.77 | 460.74 | 63.51 | 32.19 | 11666.4 | 0.51 | 0.73 | 1.49 | 0.71 | 1 | 10 | 107.3983 | 146.9471 | 132.9227 | 107398.3125 | 146947.1092 | 4.7539e-06 | 5 | 132922.6833
15 | 90 | CONCLUIDO | 6.4671 | 15.46 | 12.19 | 30.47 | 0.46 | 24 | 182.32 | 52.44 | 4.75 | 22 | 35.12 | 22719.83 | 152.44 | 460.71 | 61.84 | 32.19 | 10844.02 | 0.52 | 0.73 | 1.48 | 0.65 | 1 | 10 | 106.3632 | 145.5308 | 131.6416 | 106363.2073 | 145530.8327 | 4.7929e-06 | 5 | 131641.5743
16 | 90 | CONCLUIDO | 6.4926 | 15.4 | 12.16 | 31.73 | 0.49 | 23 | 182.69 | 52.44 | 5 | 21 | 35.25 | 22766.06 | 151.71 | 460.69 | 61.07 | 32.19 | 10461.34 | 0.53 | 0.73 | 1.48 | 0.63 | 1 | 10 | 105.8332 | 144.8056 | 130.9856 | 105833.1619 | 144805.6011 | 4.8118e-06 | 5 | 130985.5578
17 | 90 | CONCLUIDO | 6.5143 | 15.35 | 12.15 | 33.13 | 0.51 | 22 | 183.07 | 52.44 | 5.25 | 20 | 35.37 | 22812.34 | 151.1 | 460.71 | 60.23 | 32.19 | 10047.75 | 0.53 | 0.74 | 1.49 | 0.61 | 1 | 10 | 105.3963 | 144.2079 | 130.4449 | 105396.3143 | 144207.8869 | 4.8279e-06 | 5 | 130444.8886
18 | 90 | CONCLUIDO | 6.5444 | 15.28 | 12.11 | 34.61 | 0.53 | 21 | 183.44 | 52.44 | 5.5 | 19 | 35.5 | 22858.66 | 150.07 | 460.8 | 59.39 | 32.19 | 9630.77 | 0.54 | 0.74 | 1.48 | 0.58 | 1 | 10 | 104.7159 | 143.2769 | 129.6027 | 104715.854 | 143276.8512 | 4.8502e-06 | 5 | 129602.7096
19 | 90 | CONCLUIDO | 6.578 | 15.2 | 12.07 | 36.21 | 0.55 | 20 | 183.82 | 52.44 | 5.75 | 18 | 35.63 | 22905.03 | 149.67 | 460.7 | 57.93 | 32.19 | 8906.44 | 0.56 | 0.74 | 1.48 | 0.54 | 1 | 10 | 104.2413 | 142.6276 | 129.0154 | 104241.3167 | 142627.5684 | 4.8751e-06 | 5 | 129015.3934
20 | 90 | CONCLUIDO | 6.6009 | 15.15 | 12.05 | 38.06 | 0.58 | 19 | 184.19 | 52.44 | 6 | 17 | 35.75 | 22951.43 | 148.69 | 460.69 | 57.35 | 32.19 | 8621.91 | 0.56 | 0.74 | 1.48 | 0.52 | 1 | 10 | 103.6646 | 141.8385 | 128.3016 | 103664.6006 | 141838.4799 | 4.8921e-06 | 5 | 128301.6144
21 | 90 | CONCLUIDO | 6.6282 | 15.09 | 12.03 | 40.09 | 0.6 | 18 | 184.57 | 52.44 | 6.25 | 16 | 35.88 | 22997.88 | 147.75 | 460.69 | 56.56 | 32.19 | 8234.37 | 0.57 | 0.74 | 1.48 | 0.49 | 1 | 10 | 103.0672 | 141.0211 | 127.5623 | 103067.2361 | 141021.1394 | 4.9123e-06 | 5 | 127562.2798
22 | 90 | CONCLUIDO | 6.6306 | 15.08 | 12.02 | 40.07 | 0.62 | 18 | 184.95 | 52.44 | 6.5 | 16 | 36.01 | 23044.38 | 147.13 | 460.7 | 56.34 | 32.19 | 8124.27 | 0.57 | 0.74 | 1.48 | 0.49 | 1 | 10 | 102.8154 | 140.6766 | 127.2506 | 102815.4074 | 140676.5762 | 4.9141e-06 | 5 | 127250.6013
23 | 90 | CONCLUIDO | 6.6669 | 15 | 11.97 | 42.26 | 0.65 | 17 | 185.33 | 52.44 | 6.75 | 15 | 36.13 | 23090.91 | 146.28 | 460.72 | 54.76 | 32.19 | 7337.94 | 0.59 | 0.75 | 1.47 | 0.44 | 1 | 10 | 102.1654 | 139.7873 | 126.4462 | 102165.4353 | 139787.2557 | 4.941e-06 | 5 | 126446.1563
24 | 90 | CONCLUIDO | 6.6816 | 14.97 | 11.98 | 44.91 | 0.67 | 16 | 185.7 | 52.44 | 7 | 14 | 36.26 | 23137.49 | 145.64 | 460.71 | 54.86 | 32.19 | 7393.74 | 0.59 | 0.75 | 1.48 | 0.44 | 1 | 10 | 101.81 | 139.301 | 126.0063 | 101810.0343 | 139300.9805 | 4.9519e-06 | 5 | 126006.2904
25 | 90 | CONCLUIDO | 6.6872 | 14.95 | 11.96 | 44.87 | 0.69 | 16 | 186.08 | 52.44 | 7.25 | 14 | 36.39 | 23184.11 | 145.2 | 460.71 | 54.52 | 32.19 | 7220.91 | 0.59 | 0.75 | 1.47 | 0.43 | 1 | 10 | 101.594 | 139.0054 | 125.7389 | 101593.972 | 139005.3545 | 4.956e-06 | 5 | 125738.8786
26 | 90 | CONCLUIDO | 6.7118 | 14.9 | 11.95 | 47.78 | 0.71 | 15 | 186.46 | 52.44 | 7.5 | 13 | 36.52 | 23230.78 | 144.37 | 460.72 | 54.04 | 32.19 | 6987.81 | 0.6 | 0.75 | 1.47 | 0.41 | 1 | 10 | 101.0795 | 138.3015 | 125.1022 | 101079.5178 | 138301.4555 | 4.9742e-06 | 5 | 125102.1587
27 | 90 | CONCLUIDO | 6.7219 | 14.88 | 11.92 | 47.69 | 0.74 | 15 | 186.84 | 52.44 | 7.75 | 13 | 36.65 | 23277.49 | 144.02 | 460.71 | 53.11 | 32.19 | 6523.84 | 0.61 | 0.75 | 1.47 | 0.39 | 1 | 10 | 100.8551 | 137.9944 | 124.8244 | 100855.1156 | 137994.4186 | 4.9817e-06 | 5 | 124824.425
28 | 90 | CONCLUIDO | 6.7517 | 14.81 | 11.89 | 50.97 | 0.76 | 14 | 187.22 | 52.44 | 8 | 12 | 36.78 | 23324.24 | 143.09 | 460.69 | 52.18 | 32.19 | 6061.11 | 0.62 | 0.75 | 1.47 | 0.36 | 1 | 10 | 100.2584 | 137.1779 | 124.0858 | 100258.3538 | 137177.9028 | 5.0038e-06 | 5 | 124085.8363
29 | 90 | CONCLUIDO | 6.7441 | 14.83 | 11.91 | 51.04 | 0.78 | 14 | 187.6 | 52.44 | 8.25 | 12 | 36.9 | 23371.04 | 142.75 | 460.72 | 52.59 | 32.19 | 6266.51 | 0.61 | 0.75 | 1.47 | 0.38 | 1 | 10 | 100.2083 | 137.1094 | 124.0238 | 100208.258 | 137109.3595 | 4.9982e-06 | 5 | 124023.8347
30 | 90 | CONCLUIDO | 6.7734 | 14.76 | 11.88 | 54.83 | 0.8 | 13 | 187.98 | 52.44 | 8.5 | 11 | 37.03 | 23417.88 | 141.75 | 460.71 | 51.8 | 32.19 | 5877.73 | 0.62 | 0.75 | 1.47 | 0.35 | 1 | 10 | 99.5954 | 136.2708 | 123.2653 | 99595.4081 | 136270.8312 | 5.0199e-06 | 5 | 123265.3344
31 | 90 | CONCLUIDO | 6.7737 | 14.76 | 11.88 | 54.83 | 0.82 | 13 | 188.36 | 52.44 | 8.75 | 11 | 37.16 | 23464.76 | 141.65 | 460.69 | 51.74 | 32.19 | 5846.53 | 0.62 | 0.75 | 1.47 | 0.35 | 1 | 10 | 99.5572 | 136.2186 | 123.2181 | 99557.2391 | 136218.6066 | 5.0201e-06 | 5 | 123218.094
32 | 90 | CONCLUIDO | 6.773 | 14.76 | 11.88 | 54.84 | 0.85 | 13 | 188.74 | 52.44 | 9 | 11 | 37.3 | 23511.69 | 141.14 | 460.73 | 51.82 | 32.19 | 5886.83 | 0.62 | 0.75 | 1.47 | 0.35 | 1 | 10 | 99.3809 | 135.9773 | 122.9998 | 99380.86 | 135977.2771 | 5.0196e-06 | 5 | 122999.7966
33 | 90 | CONCLUIDO | 6.8065 | 14.69 | 11.84 | 59.22 | 0.87 | 12 | 189.12 | 52.44 | 9.25 | 10 | 37.43 | 23558.67 | 139.49 | 460.69 | 50.87 | 32.19 | 5418.96 | 0.63 | 0.75 | 1.46 | 0.31 | 1 | 10 | 98.5052 | 134.7792 | 121.9161 | 98505.2232 | 134779.1922 | 5.0444e-06 | 5 | 121916.0552
34 | 90 | CONCLUIDO | 6.8083 | 14.69 | 11.84 | 59.2 | 0.89 | 12 | 189.5 | 52.44 | 9.5 | 10 | 37.56 | 23605.68 | 139.91 | 460.7 | 50.36 | 32.19 | 5163.06 | 0.64 | 0.75 | 1.47 | 0.31 | 1 | 10 | 98.64 | 134.9636 | 122.0829 | 98640.0159 | 134963.6214 | 5.0458e-06 | 5 | 122082.8828
35 | 90 | CONCLUIDO | 6.8066 | 14.69 | 11.84 | 59.22 | 0.91 | 12 | 189.88 | 52.44 | 9.75 | 10 | 37.69 | 23652.75 | 138.34 | 460.7 | 50.65 | 32.19 | 5307.58 | 0.64 | 0.75 | 1.47 | 0.31 | 1 | 10 | 98.0958 | 134.219 | 121.4093 | 98095.7829 | 134218.9778 | 5.0445e-06 | 5 | 121409.3069
36 | 90 | CONCLUIDO | 6.8384 | 14.62 | 11.81 | 64.43 | 0.93 | 11 | 190.26 | 52.44 | 10 | 9 | 37.82 | 23699.85 | 137.19 | 460.77 | 49.54 | 32.19 | 4758.13 | 0.65 | 0.76 | 1.46 | 0.28 | 1 | 10 | 97.425 | 133.3012 | 120.5791 | 97424.9771 | 133301.1518 | 5.0681e-06 | 5 | 120579.0769
37 | 90 | CONCLUIDO | 6.8389 | 14.62 | 11.81 | 64.42 | 0.95 | 11 | 190.65 | 52.44 | 10.25 | 9 | 37.95 | 23747 | 137.68 | 460.69 | 49.55 | 32.19 | 4764.55 | 0.65 | 0.76 | 1.46 | 0.28 | 1 | 10 | 97.5944 | 133.5329 | 120.7887 | 97594.3642 | 133532.9146 | 5.0684e-06 | 5 | 120788.7207
38 | 90 | CONCLUIDO | 6.8385 | 14.62 | 11.81 | 64.43 | 0.98 | 11 | 191.03 | 52.44 | 10.5 | 9 | 38.09 | 23794.2 | 137.63 | 460.7 | 49.6 | 32.19 | 4786.3 | 0.65 | 0.76 | 1.46 | 0.28 | 1 | 10 | 97.5798 | 133.513 | 120.7707 | 97579.8154 | 133513.0084 | 5.0681e-06 | 5 | 120770.7143
39 | 90 | CONCLUIDO | 6.838 | 14.62 | 11.81 | 64.43 | 1 | 11 | 191.41 | 52.44 | 10.75 | 9 | 38.22 | 23841.44 | 136.39 | 460.69 | 49.5 | 32.19 | 4735.12 | 0.65 | 0.76 | 1.47 | 0.28 | 1 | 10 | 97.1451 | 132.9183 | 120.2327 | 97145.1372 | 132918.2624 | 5.0678e-06 | 5 | 120232.73
40 | 90 | CONCLUIDO | 6.8692 | 14.56 | 11.78 | 70.69 | 1.02 | 10 | 191.79 | 52.44 | 11 | 8 | 38.35 | 23888.73 | 135.69 | 460.7 | 48.53 | 32.19 | 4258.74 | 0.66 | 0.76 | 1.46 | 0.25 | 1 | 10 | 96.6448 | 132.2337 | 119.6135 | 96644.8279 | 132233.7172 | 5.0909e-06 | 5 | 119613.5168
41 | 90 | CONCLUIDO | 6.8654 | 14.57 | 11.79 | 70.74 | 1.04 | 10 | 192.18 | 52.44 | 11.25 | 8 | 38.49 | 23936.06 | 135.25 | 460.69 | 48.82 | 32.19 | 4401.57 | 0.66 | 0.76 | 1.46 | 0.26 | 1 | 10 | 96.5231 | 132.0672 | 119.4629 | 96523.1028 | 132067.1675 | 5.0881e-06 | 5 | 119462.8624
42 | 90 | CONCLUIDO | 6.8625 | 14.57 | 11.8 | 70.78 | 1.06 | 10 | 192.56 | 52.44 | 11.5 | 8 | 38.62 | 23983.44 | 134.74 | 460.69 | 48.93 | 32.19 | 4455.94 | 0.66 | 0.76 | 1.47 | 0.26 | 1 | 10 | 96.3697 | 131.8573 | 119.273 | 96369.6984 | 131857.2728 | 5.0859e-06 | 5 | 119272.9998
43 | 90 | CONCLUIDO | 6.8625 | 14.57 | 11.8 | 70.78 | 1.08 | 10 | 192.95 | 52.44 | 11.75 | 8 | 38.75 | 24030.86 | 133.48 | 460.71 | 49.02 | 32.19 | 4501.84 | 0.66 | 0.76 | 1.46 | 0.26 | 1 | 10 | 95.9256 | 131.2497 | 118.7234 | 95925.6187 | 131249.6634 | 5.0859e-06 | 5 | 118723.3798
44 | 90 | CONCLUIDO | 6.894 | 14.51 | 11.76 | 78.43 | 1.1 | 9 | 193.33 | 52.44 | 12 | 7 | 38.89 | 24078.33 | 132.59 | 460.73 | 47.88 | 32.19 | 3938.64 | 0.67 | 0.76 | 1.47 | 0.23 | 1 | 10 | 95.3596 | 130.4752 | 118.0228 | 95359.5856 | 130475.192 | 5.1093e-06 | 5 | 118022.8228
45 | 90 | CONCLUIDO | 6.8992 | 14.49 | 11.75 | 78.36 | 1.12 | 9 | 193.72 | 52.44 | 12.25 | 7 | 39.02 | 24125.85 | 132.53 | 460.69 | 47.49 | 32.19 | 3744.19 | 0.68 | 0.76 | 1.46 | 0.22 | 1 | 10 | 95.2957 | 130.3878 | 117.9438 | 95295.7141 | 130387.8002 | 5.1131e-06 | 5 | 117943.7715
46 | 90 | CONCLUIDO | 6.8919 | 14.51 | 11.77 | 78.46 | 1.14 | 9 | 194.1 | 52.44 | 12.5 | 7 | 39.16 | 24173.41 | 132.86 | 460.7 | 48.16 | 32.19 | 4078.49 | 0.67 | 0.76 | 1.46 | 0.23 | 1 | 10 | 95.4741 | 130.6319 | 118.1646 | 95474.1172 | 130631.8991 | 5.1077e-06 | 5 | 118164.574
47 | 90 | CONCLUIDO | 6.8958 | 14.5 | 11.76 | 78.41 | 1.16 | 9 | 194.49 | 52.44 | 12.75 | 7 | 39.3 | 24221.02 | 131.92 | 460.69 | 47.87 | 32.19 | 3933.84 | 0.67 | 0.76 | 1.46 | 0.23 | 1 | 10 | 95.1112 | 130.1353 | 117.7154 | 95111.18 | 130135.3125 | 5.1106e-06 | 5 | 117715.3809
48 | 90 | CONCLUIDO | 6.8926 | 14.51 | 11.77 | 78.45 | 1.18 | 9 | 194.88 | 52.44 | 13 | 7 | 39.43 | 24268.67 | 131.25 | 460.69 | 48.15 | 32.19 | 4073.94 | 0.67 | 0.76 | 1.46 | 0.23 | 1 | 10 | 94.9039 | 129.8517 | 117.4589 | 94903.9316 | 129851.7461 | 5.1082e-06 | 5 | 117458.8777
49 | 90 | CONCLUIDO | 6.9277 | 14.43 | 11.73 | 87.97 | 1.2 | 8 | 195.26 | 52.44 | 13.25 | 6 | 39.57 | 24316.37 | 129.43 | 460.69 | 46.74 | 32.19 | 3372.2 | 0.69 | 0.76 | 1.46 | 0.2 | 1 | 10 | 93.9942 | 128.6069 | 116.3329 | 93994.1529 | 128606.9468 | 5.1343e-06 | 5 | 116332.8803
50 | 90 | CONCLUIDO | 6.9289 | 14.43 | 11.73 | 87.95 | 1.22 | 8 | 195.65 | 52.44 | 13.5 | 6 | 39.71 | 24364.12 | 129.35 | 460.71 | 46.79 | 32.19 | 3395.64 | 0.69 | 0.76 | 1.46 | 0.19 | 1 | 10 | 93.9576 | 128.5569 | 116.2876 | 93957.5679 | 128556.8895 | 5.1351e-06 | 5 | 116287.6004
51 | 90 | CONCLUIDO | 6.93 | 14.43 | 11.72 | 87.94 | 1.25 | 8 | 196.04 | 52.44 | 13.75 | 6 | 39.84 | 24411.91 | 129.05 | 460.69 | 46.74 | 32.19 | 3370.26 | 0.69 | 0.76 | 1.46 | 0.19 | 1 | 10 | 93.8408 | 128.3972 | 116.1431 | 93840.8305 | 128397.1643 | 5.136e-06 | 5 | 116143.1192
52 | 90 | CONCLUIDO | 6.9275 | 14.44 | 11.73 | 87.98 | 1.27 | 8 | 196.42 | 52.44 | 14 | 6 | 39.98 | 24459.75 | 128.75 | 460.71 | 46.94 | 32.19 | 3474.36 | 0.69 | 0.76 | 1.46 | 0.2 | 1 | 10 | 93.7582 | 128.2841 | 116.0408 | 93758.1832 | 128284.0826 | 5.1341e-06 | 5 | 116040.8298
53 | 90 | CONCLUIDO | 6.9296 | 14.43 | 11.73 | 87.94 | 1.29 | 8 | 196.81 | 52.44 | 14.25 | 6 | 40.12 | 24507.64 | 128.32 | 460.69 | 46.81 | 32.19 | 3409.67 | 0.69 | 0.76 | 1.46 | 0.19 | 1 | 10 | 93.593 | 128.0581 | 115.8364 | 93593.0182 | 128058.0965 | 5.1357e-06 | 5 | 115836.4115
54 | 90 | CONCLUIDO | 6.9287 | 14.43 | 11.73 | 87.96 | 1.31 | 8 | 197.2 | 52.44 | 14.5 | 6 | 40.26 | 24555.57 | 126.99 | 460.69 | 46.79 | 32.19 | 3395.93 | 0.69 | 0.76 | 1.46 | 0.19 | 1 | 10 | 93.1352 | 127.4317 | 115.2698 | 93135.189 | 127431.6744 | 5.135e-06 | 5 | 115269.7742
55 | 90 | CONCLUIDO | 6.9205 | 14.45 | 11.74 | 88.09 | 1.33 | 8 | 197.59 | 52.44 | 14.75 | 6 | 40.4 | 24603.55 | 126.02 | 460.69 | 47.29 | 32.19 | 3648.78 | 0.68 | 0.76 | 1.46 | 0.21 | 1 | 10 | 92.8585 | 127.0531 | 114.9274 | 92858.5206 | 127053.1246 | 5.1289e-06 | 5 | 114927.3527
56 | 90 | CONCLUIDO | 6.9505 | 14.39 | 11.72 | 100.44 | 1.35 | 7 | 197.98 | 52.44 | 15 | 5 | 40.54 | 24651.58 | 125.42 | 460.69 | 46.62 | 32.19 | 3317.02 | 0.69 | 0.76 | 1.46 | 0.18 | 1 | 10 | 92.4306 | 126.4677 | 114.3978 | 92430.6314 | 126467.6677 | 5.1511e-06 | 5 | 114397.771
57 | 90 | CONCLUIDO | 6.9592 | 14.37 | 11.7 | 100.29 | 1.36 | 7 | 198.37 | 52.44 | 15.25 | 5 | 40.68 | 24699.65 | 125.18 | 460.69 | 45.91 | 32.19 | 2964.76 | 0.7 | 0.76 | 1.46 | 0.17 | 1 | 10 | 92.2785 | 126.2595 | 114.2095 | 92278.4938 | 126259.5062 | 5.1576e-06 | 5 | 114209.4761
58 | 90 | CONCLUIDO | 6.9541 | 14.38 | 11.71 | 100.38 | 1.38 | 7 | 198.76 | 52.44 | 15.5 | 3 | 40.82 | 24747.78 | 125.18 | 460.69 | 46.2 | 32.19 | 3109.89 | 0.7 | 0.76 | 1.46 | 0.18 | 1 | 10 | 92.318 | 126.3136 | 114.2584 | 92317.9947 | 126313.5531 | 5.1538e-06 | 5 | 114258.3649
59 | 90 | CONCLUIDO | 6.9564 | 14.38 | 11.71 | 100.34 | 1.4 | 7 | 199.15 | 52.44 | 15.75 | 3 | 40.96 | 24795.95 | 125.26 | 460.69 | 45.93 | 32.19 | 2974.59 | 0.7 | 0.76 | 1.46 | 0.17 | 1 | 10 | 92.3298 | 126.3297 | 114.273 | 92329.8316 | 126329.7489 | 5.1555e-06 | 5 | 114273.015
60 | 90 | CONCLUIDO | 6.9579 | 14.37 | 11.7 | 100.31 | 1.42 | 7 | 199.54 | 52.44 | 16 | 3 | 41.1 | 24844.17 | 125.04 | 460.79 | 45.91 | 32.19 | 2962.78 | 0.7 | 0.76 | 1.46 | 0.17 | 1 | 10 | 92.2388 | 126.2053 | 114.1604 | 92238.8498 | 126205.2636 | 5.1566e-06 | 5 | 114160.4104
61 | 90 | CONCLUIDO | 6.9571 | 14.37 | 11.7 | 100.32 | 1.44 | 7 | 199.93 | 52.44 | 16.25 | 2 | 41.24 | 24892.44 | 124.78 | 460.69 | 45.96 | 32.19 | 2985.19 | 0.7 | 0.76 | 1.46 | 0.17 | 1 | 10 | 92.154 | 126.0892 | 114.0554 | 92154.0082 | 126089.1796 | 5.156e-06 | 5 | 114055.4053
62 | 90 | CONCLUIDO | 6.9595 | 14.37 | 11.7 | 100.28 | 1.46 | 7 | 200.32 | 52.44 | 16.5 | 2 | 41.38 | 24940.75 | 124.07 | 460.69 | 45.73 | 32.19 | 2871.3 | 0.7 | 0.76 | 1.46 | 0.17 | 1 | 10 | 91.8907 | 125.7288 | 113.7295 | 91890.6519 | 125728.8438 | 5.1578e-06 | 5 | 113729.4595
63 | 90 | CONCLUIDO | 6.9572 | 14.37 | 11.7 | 100.32 | 1.48 | 7 | 200.72 | 52.44 | 16.75 | 2 | 41.52 | 24989.11 | 124.03 | 460.72 | 45.97 | 32.19 | 2993.72 | 0.7 | 0.76 | 1.46 | 0.17 | 1 | 10 | 91.8926 | 125.7315 | 113.7318 | 91892.5809 | 125731.4832 | 5.1561e-06 | 5 | 113731.8469
64 | 90 | CONCLUIDO | 6.9565 | 14.38 | 11.71 | 100.33 | 1.5 | 7 | 201.11 | 52.44 | 17 | 2 | 41.67 | 25037.53 | 123.91 | 460.69 | 45.99 | 32.19 | 3000.16 | 0.7 | 0.76 | 1.46 | 0.17 | 1 | 10 | 91.8598 | 125.6866 | 113.6912 | 91859.7664 | 125686.5849 | 5.1556e-06 | 5 | 113691.2337
65 | 90 | CONCLUIDO | 6.9585 | 14.37 | 11.7 | 100.3 | 1.52 | 7 | 201.5 | 52.44 | 17.25 | 2 | 41.81 | 25085.99 | 123.47 | 460.69 | 45.89 | 32.19 | 2951.01 | 0.7 | 0.76 | 1.46 | 0.17 | 1 | 10 | 91.689 | 125.4529 | 113.4799 | 91688.9862 | 125452.916 | 5.1571e-06 | 5 | 113479.8658
66 | 90 | CONCLUIDO | 6.9571 | 14.37 | 11.7 | 100.32 | 1.54 | 7 | 201.9 | 52.44 | 17.5 | 1 | 41.95 | 25134.5 | 123.25 | 460.69 | 45.92 | 32.19 | 2968.74 | 0.7 | 0.76 | 1.46 | 0.17 | 1 | 10 | 91.6221 | 125.3614 | 113.3971 | 91622.101 | 125361.4007 | 5.156e-06 | 5 | 113397.0845
67 | 90 | CONCLUIDO | 6.9587 | 14.37 | 11.7 | 100.3 | 1.56 | 7 | 202.29 | 52.44 | 17.75 | 1 | 42.1 | 25183.06 | 122.87 | 460.69 | 45.91 | 32.19 | 2959.98 | 0.7 | 0.76 | 1.46 | 0.17 | 1 | 10 | 91.4791 | 125.1657 | 113.2201 | 91479.0723 | 125165.7024 | 5.1572e-06 | 5 | 113220.0635
68 | 90 | CONCLUIDO | 6.9572 | 14.37 | 11.7 | 100.32 | 1.58 | 7 | 202.68 | 52.44 | 18 | 0 | 42.24 | 25231.66 | 123.08 | 460.7 | 45.94 | 32.19 | 2978.24 | 0.7 | 0.76 | 1.46 | 0.17 | 1 | 10 | 91.5623 | 125.2796 | 113.3231 | 91562.3164 | 125279.6008 | 5.1561e-06 | 5 | 113323.0915

## RESULTADOS_20
Unnamed: 0 | Volume de calda [L] | STATUS | Capacidade operacional [ha/h] | Tempo de missao [h] | Tempo util [h] | Tempo por voo [min] | Autonomia Projetada [h] | N° Voos | MTOW [kg] | Massa Estrutura [kg] | Combustível [kg] | Abastecimentos | Massa gerador | Potência gerador [W] | Combustível consumido [L] | Calda cons [L] | Distância percorrida [km] | Distância Pulverizando [km] | RTL ACUMULADO[m] | EOC [km/km] | EOC [h/h] | Tempo de manobra [h] | Tempo rtl_rtw [h] | V pulv [m/s] | V desloc [m/s] | Preço Total por ha Simples [R$/ha] | Preço Total por ha Presumido [R$/ha] | Preço Total por ha Real [R$/ha] | Preço Total Simples [R$] | Preço Total Presumido [R$] | Prod CAPEX [ha/h/R$] | Dias Trabalhados | Preço Total Real [R$]
0 | 110 | CONCLUIDO | 3.6598 | 27.32 | 16.98 | 5.57 | 0.08 | 183 | 213.37 | 56.13 | 1 | 181 | 46.25 | 26550.29 | 250.88 | 460.82 | 218.82 | 32.19 | 88537.39 | 0.15 | 0.53 | 1.74 | 5.45 | 1 | 10 | 250.4517 | 342.679 | 309.9742 | 250451.6575 | 342679.0069 | 2.6817e-06 | 8 | 309974.2035
1 | 110 | CONCLUIDO | 4.2186 | 23.7 | 15.48 | 6.98 | 0.1 | 133 | 213.78 | 56.13 | 1.25 | 131 | 46.4 | 26600.32 | 228.15 | 460.87 | 169.08 | 32.19 | 63916.37 | 0.19 | 0.58 | 1.66 | 3.94 | 1 | 10 | 203.8562 | 278.925 | 252.3048 | 203856.1951 | 278925.0396 | 3.0912e-06 | 7 | 252304.8253
2 | 110 | CONCLUIDO | 4.6373 | 21.56 | 14.56 | 8.4 | 0.12 | 104 | 214.19 | 56.13 | 1.5 | 102 | 46.56 | 26650.41 | 214.25 | 460.79 | 139.23 | 32.19 | 49139.75 | 0.23 | 0.61 | 1.61 | 3.02 | 1 | 10 | 183.163 | 250.6117 | 226.6936 | 183162.9785 | 250611.6678 | 3.398e-06 | 7 | 226693.6419
3 | 110 | CONCLUIDO | 4.9351 | 20.26 | 14.02 | 9.78 | 0.14 | 86 | 214.59 | 56.13 | 1.75 | 84 | 46.72 | 26700.55 | 205.87 | 460.73 | 121.5 | 32.19 | 40362.18 | 0.26 | 0.64 | 1.59 | 2.48 | 1 | 10 | 162.7807 | 222.7237 | 201.4673 | 162780.6794 | 222723.7069 | 3.6162e-06 | 6 | 201467.2689
4 | 110 | CONCLUIDO | 5.1717 | 19.34 | 13.64 | 11.21 | 0.17 | 73 | 215 | 56.13 | 2 | 71 | 46.87 | 26750.75 | 199.94 | 460.73 | 109.08 | 32.19 | 34216.23 | 0.3 | 0.66 | 1.57 | 2.1 | 1 | 10 | 154.7643 | 211.7554 | 191.5457 | 154764.3151 | 211755.3636 | 3.7896e-06 | 6 | 191545.7289
5 | 110 | CONCLUIDO | 5.3487 | 18.7 | 13.38 | 12.54 | 0.19 | 64 | 215.41 | 56.13 | 2.25 | 62 | 47.03 | 26801 | 195.77 | 460.73 | 100.57 | 32.19 | 30005.5 | 0.32 | 0.67 | 1.56 | 1.85 | 1 | 10 | 149.3654 | 204.3683 | 184.8637 | 149365.3994 | 204368.3289 | 3.9193e-06 | 6 | 184863.7024
6 | 110 | CONCLUIDO | 5.4981 | 18.19 | 13.17 | 13.86 | 0.21 | 57 | 215.82 | 56.13 | 2.5 | 55 | 47.19 | 26851.31 | 192.36 | 460.79 | 93.38 | 32.19 | 26446.76 | 0.34 | 0.68 | 1.55 | 1.63 | 1 | 10 | 145.1325 | 198.5766 | 179.6248 | 145132.4709 | 198576.6494 | 4.0288e-06 | 6 | 179624.7727
7 | 110 | CONCLUIDO | 5.6291 | 17.76 | 13 | 15.29 | 0.23 | 51 | 216.22 | 56.13 | 2.75 | 49 | 47.35 | 26901.66 | 189.39 | 460.85 | 88.13 | 32.19 | 23852.71 | 0.37 | 0.69 | 1.53 | 1.46 | 1 | 10 | 141.6221 | 193.7736 | 175.2801 | 141622.0991 | 193773.6039 | 4.1248e-06 | 6 | 175280.1231
8 | 110 | CONCLUIDO | 5.7531 | 17.38 | 12.83 | 16.73 | 0.25 | 46 | 216.63 | 56.13 | 3 | 44 | 47.51 | 26952.08 | 186.69 | 460.73 | 82.49 | 32.19 | 21056.38 | 0.39 | 0.7 | 1.52 | 1.29 | 1 | 10 | 138.4885 | 189.4861 | 171.4018 | 138488.506 | 189486.0836 | 4.2156e-06 | 6 | 171401.7977
9 | 110 | CONCLUIDO | 5.8504 | 17.09 | 12.71 | 18.15 | 0.27 | 42 | 217.04 | 56.13 | 3.25 | 40 | 47.66 | 27002.55 | 184.54 | 460.7 | 78.67 | 32.19 | 19168.49 | 0.41 | 0.7 | 1.51 | 1.17 | 1 | 10 | 127.506 | 174.4593 | 157.8091 | 127505.9569 | 174459.2753 | 4.2869e-06 | 5 | 157809.127
10 | 110 | CONCLUIDO | 5.9185 | 16.9 | 12.64 | 19.44 | 0.29 | 39 | 217.45 | 56.13 | 3.5 | 37 | 47.82 | 27053.07 | 183.2 | 460.73 | 76.28 | 32.19 | 17989.7 | 0.42 | 0.71 | 1.51 | 1.1 | 1 | 10 | 125.967 | 172.3536 | 155.9044 | 125966.9841 | 172353.585 | 4.3368e-06 | 5 | 155904.4007
11 | 110 | CONCLUIDO | 5.9954 | 16.68 | 12.55 | 20.91 | 0.31 | 36 | 217.86 | 56.13 | 3.75 | 34 | 47.98 | 27103.65 | 181.47 | 460.71 | 73.54 | 32.19 | 16632.36 | 0.44 | 0.71 | 1.5 | 1.01 | 1 | 10 | 124.1781 | 169.9059 | 153.6903 | 124178.0613 | 169905.9018 | 4.3932e-06 | 5 | 153690.321
12 | 110 | CONCLUIDO | 6.0421 | 16.55 | 12.5 | 22.06 | 0.33 | 34 | 218.27 | 56.13 | 4 | 32 | 48.15 | 27154.29 | 180.45 | 460.73 | 71.91 | 32.19 | 15824.99 | 0.45 | 0.71 | 1.5 | 0.97 | 1 | 10 | 123.1285 | 168.4699 | 152.3914 | 123128.5278 | 168469.8838 | 4.4274e-06 | 5 | 152391.3545
13 | 110 | CONCLUIDO | 6.0891 | 16.42 | 12.46 | 23.36 | 0.35 | 32 | 218.68 | 56.13 | 4.25 | 30 | 48.31 | 27204.98 | 179.53 | 460.79 | 70.84 | 32.19 | 15303.7 | 0.45 | 0.72 | 1.5 | 0.92 | 1 | 10 | 122.1361 | 167.1119 | 151.163 | 122136.0558 | 167111.9398 | 4.4618e-06 | 5 | 151163.0108
14 | 110 | CONCLUIDO | 6.1511 | 16.26 | 12.38 | 24.76 | 0.36 | 30 | 219.09 | 56.13 | 4.5 | 28 | 48.47 | 27255.72 | 178.02 | 460.71 | 67.89 | 32.19 | 13837.36 | 0.47 | 0.72 | 1.5 | 0.84 | 1 | 10 | 120.7198 | 165.1742 | 149.4102 | 120719.8474 | 165174.2209 | 4.5073e-06 | 5 | 149410.2251
15 | 110 | CONCLUIDO | 6.2165 | 16.09 | 12.29 | 26.34 | 0.38 | 28 | 219.51 | 56.13 | 4.75 | 26 | 48.63 | 27306.53 | 176.43 | 460.69 | 64.99 | 32.19 | 12399.51 | 0.5 | 0.73 | 1.5 | 0.76 | 1 | 10 | 119.2549 | 163.1698 | 147.5971 | 119254.8992 | 163169.8143 | 4.5552e-06 | 5 | 147597.1162
16 | 110 | CONCLUIDO | 6.2345 | 16.04 | 12.29 | 27.3 | 0.4 | 27 | 219.92 | 56.13 | 5 | 25 | 48.79 | 27357.39 | 176.11 | 460.7 | 64.87 | 32.19 | 12344.63 | 0.5 | 0.73 | 1.5 | 0.75 | 1 | 10 | 118.915 | 162.7047 | 147.1764 | 118914.9739 | 162704.7134 | 4.5684e-06 | 5 | 147176.4039
17 | 110 | CONCLUIDO | 6.2929 | 15.89 | 12.22 | 29.33 | 0.42 | 25 | 220.33 | 56.13 | 5.25 | 23 | 48.95 | 27408.3 | 174.74 | 460.7 | 62.92 | 32.19 | 11375.69 | 0.51 | 0.73 | 1.49 | 0.69 | 1 | 10 | 117.6637 | 160.9926 | 145.6277 | 117663.6819 | 160992.6406 | 4.6112e-06 | 5 | 145627.7289
18 | 110 | CONCLUIDO | 6.3244 | 15.81 | 12.19 | 30.46 | 0.44 | 24 | 220.74 | 56.13 | 5.5 | 22 | 49.12 | 27459.27 | 174.02 | 460.69 | 61.75 | 32.19 | 10799.62 | 0.52 | 0.73 | 1.48 | 0.65 | 1 | 10 | 117.0094 | 160.0974 | 144.8179 | 117009.3801 | 160097.396 | 4.6342e-06 | 5 | 144817.9252
19 | 110 | CONCLUIDO | 6.3542 | 15.74 | 12.15 | 31.71 | 0.46 | 23 | 221.16 | 56.13 | 5.75 | 21 | 49.28 | 27510.3 | 172.95 | 460.71 | 60.7 | 32.19 | 10279.75 | 0.53 | 0.74 | 1.48 | 0.62 | 1 | 10 | 116.2427 | 159.0484 | 143.869 | 116242.71 | 159048.4041 | 4.6561e-06 | 5 | 143869.0476
20 | 110 | CONCLUIDO | 6.3757 | 15.68 | 12.14 | 33.12 | 0.48 | 22 | 221.57 | 56.13 | 6 | 20 | 49.45 | 27561.39 | 172.45 | 460.69 | 60.16 | 32.19 | 10014.12 | 0.53 | 0.74 | 1.49 | 0.61 | 1 | 10 | 115.8063 | 158.4513 | 143.3289 | 115806.3225 | 158451.3195 | 4.6718e-06 | 5 | 143328.9479
21 | 110 | CONCLUIDO | 6.4046 | 15.61 | 12.11 | 34.61 | 0.5 | 21 | 221.99 | 56.13 | 6.25 | 19 | 49.61 | 27612.53 | 171.6 | 460.73 | 59.33 | 32.19 | 9603 | 0.54 | 0.74 | 1.48 | 0.58 | 1 | 10 | 115.1492 | 157.5522 | 142.5156 | 115149.1965 | 157552.2106 | 4.693e-06 | 5 | 142515.6488
22 | 110 | CONCLUIDO | 6.4375 | 15.53 | 12.08 | 36.23 | 0.52 | 20 | 222.4 | 56.13 | 6.5 | 18 | 49.78 | 27663.85 | 171.06 | 460.7 | 58.09 | 32.19 | 8988.71 | 0.55 | 0.74 | 1.48 | 0.54 | 1 | 10 | 114.571 | 156.761 | 141.8 | 114570.9612 | 156761.0436 | 4.7171e-06 | 5 | 141799.9896
23 | 110 | CONCLUIDO | 6.4379 | 15.53 | 12.08 | 36.23 | 0.54 | 20 | 222.82 | 56.13 | 6.75 | 18 | 49.94 | 27715.11 | 170.41 | 460.79 | 58.2 | 32.19 | 9043.99 | 0.55 | 0.74 | 1.48 | 0.54 | 1 | 10 | 114.3224 | 156.421 | 141.4924 | 114322.4107 | 156420.9659 | 4.7174e-06 | 5 | 141492.3684
24 | 110 | CONCLUIDO | 6.4699 | 15.46 | 12.04 | 38.02 | 0.56 | 19 | 223.23 | 56.13 | 7 | 17 | 50.11 | 27766.43 | 169.69 | 460.69 | 57.06 | 32.19 | 8477.2 | 0.56 | 0.74 | 1.48 | 0.51 | 1 | 10 | 113.6889 | 155.5542 | 140.7083 | 113688.931 | 155554.211 | 4.7409e-06 | 5 | 140708.3354
25 | 110 | CONCLUIDO | 6.4918 | 15.4 | 12.03 | 40.1 | 0.58 | 18 | 223.65 | 56.13 | 7.25 | 16 | 50.27 | 27817.81 | 169.32 | 460.7 | 56.73 | 32.19 | 8318.76 | 0.57 | 0.74 | 1.48 | 0.5 | 1 | 10 | 113.313 | 155.0398 | 140.243 | 113312.9776 | 155039.8149 | 4.7569e-06 | 5 | 140243.0326
26 | 110 | CONCLUIDO | 6.4957 | 15.39 | 12.02 | 40.07 | 0.59 | 18 | 224.07 | 56.13 | 7.5 | 16 | 50.44 | 27869.24 | 168.44 | 460.69 | 56.57 | 32.19 | 8238.92 | 0.57 | 0.74 | 1.47 | 0.49 | 1 | 10 | 112.9393 | 154.5285 | 139.7805 | 112939.2613 | 154528.4798 | 4.7598e-06 | 5 | 139780.4986
27 | 110 | CONCLUIDO | 6.534 | 15.3 | 11.97 | 42.26 | 0.61 | 17 | 224.49 | 56.13 | 7.75 | 15 | 50.61 | 27920.73 | 167.78 | 460.75 | 54.87 | 32.19 | 7392.85 | 0.59 | 0.75 | 1.47 | 0.44 | 1 | 10 | 112.2703 | 153.6132 | 138.9525 | 112270.2886 | 153613.1619 | 4.7878e-06 | 5 | 138952.5374
28 | 110 | CONCLUIDO | 6.5511 | 15.26 | 11.98 | 44.91 | 0.63 | 16 | 224.9 | 56.13 | 8 | 14 | 50.78 | 27972.28 | 167.24 | 460.7 | 54.9 | 32.19 | 7410.1 | 0.59 | 0.75 | 1.47 | 0.44 | 1 | 10 | 111.8988 | 153.1048 | 138.4927 | 111898.7732 | 153104.8381 | 4.8004e-06 | 5 | 138492.7273
29 | 110 | CONCLUIDO | 6.5563 | 15.25 | 11.96 | 44.87 | 0.65 | 16 | 225.32 | 56.13 | 8.25 | 14 | 50.95 | 28023.89 | 166.74 | 460.71 | 54.53 | 32.19 | 7226.46 | 0.59 | 0.75 | 1.47 | 0.43 | 1 | 10 | 111.6515 | 152.7665 | 138.1867 | 111651.4728 | 152766.4708 | 4.8042e-06 | 5 | 138186.6533
30 | 110 | CONCLUIDO | 6.586 | 15.18 | 11.94 | 47.75 | 0.67 | 15 | 225.74 | 56.13 | 8.5 | 13 | 51.11 | 28075.56 | 165.9 | 460.69 | 53.52 | 32.19 | 6727.01 | 0.6 | 0.75 | 1.47 | 0.4 | 1 | 10 | 111.0309 | 151.9173 | 137.4186 | 111030.8769 | 151917.3441 | 4.8259e-06 | 5 | 137418.566
31 | 110 | CONCLUIDO | 6.5918 | 15.17 | 11.92 | 47.7 | 0.69 | 15 | 226.16 | 56.13 | 8.75 | 13 | 51.28 | 28127.29 | 165.73 | 460.72 | 53.25 | 32.19 | 6593.45 | 0.6 | 0.75 | 1.47 | 0.39 | 1 | 10 | 110.9006 | 151.7391 | 137.2574 | 110900.6215 | 151739.1229 | 4.8302e-06 | 5 | 137257.354
32 | 110 | CONCLUIDO | 6.5862 | 15.18 | 11.94 | 47.75 | 0.71 | 15 | 226.58 | 56.13 | 9 | 13 | 51.45 | 28179.08 | 165.46 | 460.69 | 53.49 | 32.19 | 6710.52 | 0.6 | 0.75 | 1.48 | 0.4 | 1 | 10 | 110.8673 | 151.6935 | 137.2161 | 110867.276 | 151693.4981 | 4.8261e-06 | 5 | 137216.0835
33 | 110 | CONCLUIDO | 6.624 | 15.1 | 11.89 | 50.97 | 0.72 | 14 | 227 | 56.13 | 9.25 | 12 | 51.62 | 28230.92 | 164.87 | 460.71 | 52.2 | 32.19 | 6071.44 | 0.62 | 0.75 | 1.47 | 0.36 | 1 | 10 | 110.2499 | 150.8488 | 136.452 | 110249.9406 | 150848.8327 | 4.8538e-06 | 5 | 136452.0318
34 | 110 | CONCLUIDO | 6.619 | 15.11 | 11.9 | 51.02 | 0.74 | 14 | 227.42 | 56.13 | 9.5 | 12 | 51.8 | 28282.83 | 164.52 | 460.72 | 52.4 | 32.19 | 6171.34 | 0.61 | 0.75 | 1.47 | 0.37 | 1 | 10 | 110.1764 | 150.7482 | 136.361 | 110176.3605 | 150748.1571 | 4.8501e-06 | 5 | 136360.9645
35 | 110 | CONCLUIDO | 6.6471 | 15.04 | 11.88 | 54.84 | 0.76 | 13 | 227.84 | 56.13 | 9.75 | 11 | 51.97 | 28334.8 | 163.39 | 460.69 | 52.01 | 32.19 | 5984.21 | 0.62 | 0.75 | 1.46 | 0.35 | 1 | 10 | 109.4783 | 149.7931 | 135.4971 | 109478.3439 | 149793.1 | 4.8707e-06 | 5 | 135497.0568
36 | 110 | CONCLUIDO | 6.6433 | 15.05 | 11.89 | 54.88 | 0.78 | 13 | 228.27 | 56.13 | 10 | 11 | 52.14 | 28386.82 | 163.86 | 460.69 | 52.19 | 32.19 | 6071.79 | 0.62 | 0.75 | 1.47 | 0.36 | 1 | 10 | 109.6913 | 150.0844 | 135.7606 | 109691.258 | 150084.4184 | 4.8679e-06 | 5 | 135760.5721
37 | 110 | CONCLUIDO | 6.6526 | 15.03 | 11.87 | 54.78 | 0.8 | 13 | 228.69 | 56.13 | 10.25 | 11 | 52.31 | 28438.91 | 163.46 | 460.73 | 51.46 | 32.19 | 5709.39 | 0.63 | 0.75 | 1.47 | 0.34 | 1 | 10 | 109.4455 | 149.7481 | 135.4563 | 109445.4519 | 149748.0957 | 4.8747e-06 | 5 | 135456.3476
38 | 110 | CONCLUIDO | 6.6556 | 15.02 | 11.86 | 54.75 | 0.81 | 13 | 229.11 | 56.13 | 10.5 | 11 | 52.48 | 28491.06 | 162.04 | 460.7 | 51.35 | 32.19 | 5651.34 | 0.63 | 0.75 | 1.46 | 0.33 | 1 | 10 | 108.8955 | 148.9957 | 134.7757 | 108895.5241 | 148995.6602 | 4.8769e-06 | 5 | 134775.7235
39 | 110 | CONCLUIDO | 6.6828 | 14.96 | 11.84 | 59.22 | 0.83 | 12 | 229.53 | 56.13 | 10.75 | 10 | 52.66 | 28543.27 | 161.77 | 460.69 | 50.72 | 32.19 | 5343.85 | 0.63 | 0.75 | 1.46 | 0.31 | 1 | 10 | 108.5265 | 148.4908 | 134.3191 | 108526.5447 | 148490.8063 | 4.8969e-06 | 5 | 134319.0522
40 | 110 | CONCLUIDO | 6.6856 | 14.96 | 11.84 | 59.19 | 0.85 | 12 | 229.96 | 56.13 | 11 | 10 | 52.83 | 28595.54 | 161.81 | 460.69 | 50.44 | 32.19 | 5203.64 | 0.64 | 0.75 | 1.46 | 0.3 | 1 | 10 | 108.5142 | 148.4739 | 134.3038 | 108514.2073 | 148473.9257 | 4.8989e-06 | 5 | 134303.7826
41 | 110 | CONCLUIDO | 6.6799 | 14.97 | 11.85 | 59.25 | 0.87 | 12 | 230.38 | 56.13 | 11.25 | 10 | 53 | 28647.87 | 161.03 | 460.69 | 50.68 | 32.19 | 5324.25 | 0.64 | 0.75 | 1.47 | 0.32 | 1 | 10 | 108.291 | 148.1685 | 134.0275 | 108291.0115 | 148168.5393 | 4.8947e-06 | 5 | 134027.5419
42 | 110 | CONCLUIDO | 6.7158 | 14.89 | 11.81 | 64.43 | 0.89 | 11 | 230.81 | 56.13 | 11.5 | 9 | 53.18 | 28700.26 | 160.01 | 460.69 | 49.66 | 32.19 | 4817.6 | 0.65 | 0.76 | 1.46 | 0.28 | 1 | 10 | 107.5644 | 147.1743 | 133.1282 | 107564.3874 | 147174.3402 | 4.921e-06 | 5 | 133128.2277
43 | 110 | CONCLUIDO | 6.7167 | 14.89 | 11.81 | 64.42 | 0.9 | 11 | 231.23 | 56.13 | 11.75 | 9 | 53.36 | 28752.71 | 159.6 | 460.69 | 49.51 | 32.19 | 4742.13 | 0.65 | 0.76 | 1.46 | 0.28 | 1 | 10 | 107.4083 | 146.9608 | 132.935 | 107408.3004 | 146960.7752 | 4.9217e-06 | 5 | 132935.045
44 | 110 | CONCLUIDO | 6.7117 | 14.9 | 11.82 | 64.48 | 0.92 | 11 | 231.66 | 56.13 | 12 | 9 | 53.53 | 28805.23 | 160.21 | 460.69 | 49.73 | 32.19 | 4854.9 | 0.65 | 0.76 | 1.47 | 0.29 | 1 | 10 | 107.6796 | 147.3319 | 133.2708 | 107679.5681 | 147331.9355 | 4.918e-06 | 5 | 133270.7824
45 | 110 | CONCLUIDO | 6.7174 | 14.89 | 11.81 | 64.42 | 0.94 | 11 | 232.08 | 56.13 | 12.25 | 9 | 53.71 | 28857.81 | 159.72 | 460.69 | 49.51 | 32.19 | 4740.77 | 0.65 | 0.76 | 1.46 | 0.28 | 1 | 10 | 107.445 | 147.0109 | 132.9804 | 107444.9535 | 147010.9255 | 4.9222e-06 | 5 | 132980.4091
46 | 110 | CONCLUIDO | 6.717 | 14.89 | 11.81 | 64.42 | 0.96 | 11 | 232.51 | 56.13 | 12.5 | 9 | 53.88 | 28910.45 | 158.72 | 460.69 | 49.57 | 32.19 | 4774.05 | 0.65 | 0.76 | 1.46 | 0.28 | 1 | 10 | 107.0886 | 146.5234 | 132.5394 | 107088.6223 | 146523.3774 | 4.9219e-06 | 5 | 132539.3919
47 | 110 | CONCLUIDO | 6.7517 | 14.81 | 11.78 | 70.66 | 0.97 | 10 | 232.94 | 56.13 | 12.75 | 8 | 54.06 | 28963.15 | 158.02 | 460.69 | 48.44 | 32.19 | 4213.43 | 0.66 | 0.76 | 1.46 | 0.24 | 1 | 10 | 106.5026 | 145.7215 | 131.8141 | 106502.5757 | 145721.5226 | 4.9473e-06 | 5 | 131814.065
48 | 110 | CONCLUIDO | 6.7444 | 14.83 | 11.79 | 70.75 | 0.99 | 10 | 233.37 | 56.13 | 13 | 8 | 54.24 | 29015.91 | 157.53 | 460.72 | 48.88 | 32.19 | 4432.07 | 0.66 | 0.76 | 1.46 | 0.26 | 1 | 10 | 106.3985 | 145.5791 | 131.6853 | 106398.5181 | 145579.1464 | 4.942e-06 | 5 | 131685.277
49 | 110 | CONCLUIDO | 6.7442 | 14.83 | 11.79 | 70.76 | 1.01 | 10 | 233.79 | 56.13 | 13.25 | 8 | 54.42 | 29068.74 | 157.82 | 460.71 | 48.88 | 32.19 | 4432.47 | 0.66 | 0.76 | 1.46 | 0.26 | 1 | 10 | 106.5044 | 145.724 | 131.8163 | 106504.3549 | 145723.957 | 4.9419e-06 | 5 | 131816.2671
50 | 110 | CONCLUIDO | 6.7469 | 14.82 | 11.79 | 70.72 | 1.02 | 10 | 234.22 | 56.13 | 13.5 | 8 | 54.6 | 29121.64 | 157.05 | 460.72 | 48.8 | 32.19 | 4390.61 | 0.66 | 0.76 | 1.46 | 0.25 | 1 | 10 | 106.2035 | 145.3123 | 131.4439 | 106203.5164 | 145312.3365 | 4.9438e-06 | 5 | 131443.9311
51 | 110 | CONCLUIDO | 6.7426 | 14.83 | 11.8 | 70.78 | 1.04 | 10 | 234.65 | 56.13 | 13.75 | 8 | 54.78 | 29174.59 | 156.01 | 460.69 | 48.99 | 32.19 | 4488.81 | 0.66 | 0.76 | 1.46 | 0.26 | 1 | 10 | 105.8744 | 144.862 | 131.0366 | 105874.3692 | 144861.9828 | 4.9407e-06 | 5 | 131036.5585
52 | 110 | CONCLUIDO | 6.7803 | 14.75 | 11.76 | 78.37 | 1.06 | 9 | 235.08 | 56.13 | 14 | 7 | 54.96 | 29227.61 | 155.16 | 460.69 | 47.64 | 32.19 | 3818.63 | 0.68 | 0.76 | 1.46 | 0.22 | 1 | 10 | 105.2118 | 143.9554 | 130.2165 | 105211.8058 | 143955.4343 | 4.9683e-06 | 5 | 130216.5297
53 | 110 | CONCLUIDO | 6.7809 | 14.75 | 11.75 | 78.36 | 1.08 | 9 | 235.51 | 56.13 | 14.25 | 7 | 55.14 | 29280.69 | 155.39 | 460.81 | 47.58 | 32.19 | 3785.78 | 0.68 | 0.76 | 1.46 | 0.22 | 1 | 10 | 105.2839 | 144.0541 | 130.3058 | 105283.9261 | 144054.1125 | 4.9687e-06 | 5 | 130305.7902
54 | 110 | CONCLUIDO | 6.7786 | 14.75 | 11.76 | 78.4 | 1.09 | 9 | 235.94 | 56.13 | 14.5 | 7 | 55.32 | 29333.84 | 155.48 | 460.69 | 47.85 | 32.19 | 3924.68 | 0.67 | 0.76 | 1.46 | 0.23 | 1 | 10 | 105.3412 | 144.1325 | 130.3767 | 105341.2057 | 144132.4849 | 4.9671e-06 | 5 | 130376.6828
55 | 110 | CONCLUIDO | 6.7763 | 14.76 | 11.76 | 78.43 | 1.11 | 9 | 236.37 | 56.13 | 14.75 | 7 | 55.5 | 29387.05 | 155.66 | 460.7 | 48.01 | 32.19 | 4002.45 | 0.67 | 0.76 | 1.46 | 0.23 | 1 | 10 | 105.4261 | 144.2486 | 130.4818 | 105426.0977 | 144248.638 | 4.9654e-06 | 5 | 130481.7504
56 | 110 | CONCLUIDO | 6.7792 | 14.75 | 11.76 | 78.39 | 1.13 | 9 | 236.81 | 56.13 | 15 | 7 | 55.68 | 29440.33 | 154.78 | 460.71 | 47.8 | 32.19 | 3899.82 | 0.67 | 0.76 | 1.46 | 0.22 | 1 | 10 | 105.0861 | 143.7834 | 130.0609 | 105086.0799 | 143783.4105 | 4.9675e-06 | 5 | 130060.9236
57 | 110 | CONCLUIDO | 6.776 | 14.76 | 11.77 | 78.44 | 1.14 | 9 | 237.24 | 56.13 | 15.25 | 7 | 55.86 | 29493.67 | 154.14 | 460.69 | 48.11 | 32.19 | 4053.97 | 0.67 | 0.76 | 1.46 | 0.23 | 1 | 10 | 104.8908 | 143.5162 | 129.8192 | 104890.7906 | 143516.2071 | 4.9652e-06 | 5 | 129819.2217
58 | 110 | CONCLUIDO | 6.7766 | 14.76 | 11.76 | 78.43 | 1.16 | 9 | 237.67 | 56.13 | 15.5 | 7 | 56.05 | 29547.07 | 153.66 | 460.69 | 48 | 32.19 | 3997.36 | 0.67 | 0.76 | 1.46 | 0.23 | 1 | 10 | 104.7096 | 143.2683 | 129.5949 | 104709.5777 | 143268.2637 | 4.9656e-06 | 5 | 129594.9417
59 | 110 | CONCLUIDO | 6.8072 | 14.69 | 11.74 | 88.05 | 1.18 | 8 | 238.11 | 56.13 | 15.75 | 6 | 56.23 | 29600.54 | 152.72 | 460.69 | 47.11 | 32.19 | 3556.98 | 0.68 | 0.76 | 1.46 | 0.21 | 1 | 10 | 104.0959 | 142.4287 | 128.8355 | 104095.9466 | 142428.6666 | 4.988e-06 | 5 | 128835.4745
60 | 110 | CONCLUIDO | 6.8137 | 14.68 | 11.73 | 87.94 | 1.19 | 8 | 238.54 | 56.13 | 16 | 6 | 56.41 | 29654.08 | 152.34 | 460.69 | 46.73 | 32.19 | 3367.78 | 0.69 | 0.76 | 1.46 | 0.19 | 1 | 10 | 103.8997 | 142.1601 | 128.5926 | 103899.697 | 142160.1492 | 4.9928e-06 | 5 | 128592.5841
61 | 110 | CONCLUIDO | 6.8131 | 14.68 | 11.73 | 87.95 | 1.21 | 8 | 238.97 | 56.13 | 16.25 | 6 | 56.6 | 29707.68 | 152.39 | 460.7 | 46.79 | 32.19 | 3397.65 | 0.69 | 0.76 | 1.46 | 0.19 | 1 | 10 | 103.9227 | 142.1916 | 128.621 | 103922.6767 | 142191.591 | 4.9923e-06 | 5 | 128621.0251
62 | 110 | CONCLUIDO | 6.8125 | 14.68 | 11.73 | 87.96 | 1.23 | 8 | 239.41 | 56.13 | 16.5 | 6 | 56.78 | 29761.35 | 151.87 | 460.69 | 46.8 | 32.19 | 3404.49 | 0.69 | 0.76 | 1.46 | 0.19 | 1 | 10 | 103.7433 | 141.9461 | 128.399 | 103743.2927 | 141946.1499 | 4.9919e-06 | 5 | 128399.0086
63 | 110 | CONCLUIDO | 6.815 | 14.67 | 11.72 | 87.92 | 1.24 | 8 | 239.85 | 56.13 | 16.75 | 6 | 56.97 | 29815.09 | 151.85 | 460.69 | 46.71 | 32.19 | 3355.13 | 0.69 | 0.76 | 1.46 | 0.19 | 1 | 10 | 103.7099 | 141.9005 | 128.3577 | 103709.944 | 141900.5207 | 4.9937e-06 | 5 | 128357.7342
64 | 110 | CONCLUIDO | 6.8111 | 14.68 | 11.73 | 87.99 | 1.26 | 8 | 240.28 | 56.13 | 17 | 6 | 57.16 | 29869.01 | 151.5 | 460.69 | 46.91 | 32.19 | 3459.52 | 0.69 | 0.76 | 1.46 | 0.2 | 1 | 10 | 103.6241 | 141.783 | 128.2515 | 103624.0782 | 141783.0354 | 4.9909e-06 | 5 | 128251.4615
65 | 110 | CONCLUIDO | 6.8131 | 14.68 | 11.73 | 87.95 | 1.27 | 8 | 240.72 | 56.13 | 17.25 | 6 | 57.34 | 29922.88 | 150.56 | 460.69 | 46.82 | 32.19 | 3414.19 | 0.69 | 0.76 | 1.46 | 0.19 | 1 | 10 | 103.273 | 141.3027 | 127.817 | 103273.0273 | 141302.712 | 4.9923e-06 | 5 | 127816.9795
66 | 110 | CONCLUIDO | 6.8071 | 14.69 | 11.74 | 88.05 | 1.29 | 8 | 241.16 | 56.13 | 17.5 | 6 | 57.53 | 29976.82 | 149.96 | 460.69 | 47.21 | 32.19 | 3609.09 | 0.68 | 0.76 | 1.46 | 0.21 | 1 | 10 | 103.1162 | 141.0881 | 127.6228 | 103116.1592 | 141088.0781 | 4.9879e-06 | 5 | 127622.83
67 | 110 | CONCLUIDO | 6.8388 | 14.62 | 11.71 | 100.41 | 1.31 | 7 | 241.59 | 56.13 | 17.75 | 5 | 57.72 | 30030.83 | 148.71 | 460.69 | 46.45 | 32.19 | 3230.98 | 0.69 | 0.76 | 1.46 | 0.18 | 1 | 10 | 102.3889 | 140.093 | 126.7228 | 102388.923 | 140093.0415 | 5.0112e-06 | 5 | 126722.7582
68 | 110 | CONCLUIDO | 6.8372 | 14.63 | 11.72 | 100.44 | 1.32 | 7 | 242.03 | 56.13 | 18 | 5 | 57.91 | 30084.9 | 149.02 | 460.69 | 46.5 | 32.19 | 3256.09 | 0.69 | 0.76 | 1.46 | 0.18 | 1 | 10 | 102.5166 | 140.2678 | 126.8808 | 102516.6373 | 140267.7858 | 5.01e-06 | 5 | 126880.8252
69 | 110 | CONCLUIDO | 6.844 | 14.61 | 11.7 | 100.31 | 1.34 | 7 | 242.47 | 56.13 | 18.25 | 5 | 58.1 | 30139.04 | 148.91 | 460.69 | 46.07 | 32.19 | 3040 | 0.7 | 0.76 | 1.46 | 0.17 | 1 | 10 | 102.4111 | 140.1234 | 126.7502 | 102411.1264 | 140123.4212 | 5.015e-06 | 5 | 126750.2386
70 | 110 | CONCLUIDO | 6.8399 | 14.62 | 11.71 | 100.39 | 1.35 | 7 | 242.91 | 56.13 | 18.5 | 5 | 58.28 | 30193.25 | 149.36 | 460.69 | 46.28 | 32.19 | 3146.5 | 0.7 | 0.76 | 1.46 | 0.18 | 1 | 10 | 102.6095 | 140.3948 | 126.9957 | 102609.4615 | 140394.792 | 5.012e-06 | 5 | 126995.7101
71 | 110 | CONCLUIDO | 6.8449 | 14.61 | 11.7 | 100.3 | 1.37 | 7 | 243.35 | 56.13 | 18.75 | 5 | 58.47 | 30247.53 | 149 | 460.72 | 45.93 | 32.19 | 2974.84 | 0.7 | 0.76 | 1.46 | 0.17 | 1 | 10 | 102.4353 | 140.1565 | 126.7802 | 102435.3156 | 140156.518 | 5.0156e-06 | 5 | 126780.1766
72 | 110 | CONCLUIDO | 6.848 | 14.6 | 11.69 | 100.24 | 1.39 | 7 | 243.79 | 56.13 | 19 | 5 | 58.67 | 30301.87 | 147.96 | 460.71 | 45.72 | 32.19 | 2865.22 | 0.7 | 0.76 | 1.46 | 0.16 | 1 | 10 | 102.0373 | 139.6119 | 126.2875 | 102037.2761 | 139611.9028 | 5.0179e-06 | 5 | 126287.5387
73 | 110 | CONCLUIDO | 6.8463 | 14.61 | 11.7 | 100.27 | 1.4 | 7 | 244.23 | 56.13 | 19.25 | 5 | 58.86 | 30356.29 | 147.82 | 460.69 | 45.81 | 32.19 | 2914.34 | 0.7 | 0.76 | 1.46 | 0.16 | 1 | 10 | 102.0066 | 139.5699 | 126.2496 | 102006.6035 | 139569.9352 | 5.0167e-06 | 5 | 126249.5764
74 | 110 | CONCLUIDO | 6.8454 | 14.61 | 11.7 | 100.29 | 1.42 | 7 | 244.68 | 56.13 | 19.5 | 5 | 59.05 | 30410.77 | 147.47 | 460.69 | 45.87 | 32.19 | 2943.39 | 0.7 | 0.76 | 1.46 | 0.17 | 1 | 10 | 101.8905 | 139.4111 | 126.1059 | 101890.4985 | 139411.0751 | 5.016e-06 | 5 | 126105.8778
75 | 110 | CONCLUIDO | 6.8483 | 14.6 | 11.69 | 100.23 | 1.43 | 7 | 245.12 | 56.13 | 19.75 | 5 | 59.24 | 30465.32 | 146.67 | 460.69 | 45.71 | 32.19 | 2862.96 | 0.7 | 0.76 | 1.46 | 0.16 | 1 | 10 | 101.5792 | 138.9851 | 125.7205 | 101579.1606 | 138985.0889 | 5.0181e-06 | 5 | 125720.5471
76 | 110 | CONCLUIDO | 6.8438 | 14.61 | 11.7 | 100.31 | 1.45 | 7 | 245.56 | 56.13 | 20 | 5 | 59.43 | 30519.94 | 146.15 | 460.69 | 45.97 | 32.19 | 2993.9 | 0.7 | 0.76 | 1.46 | 0.17 | 1 | 10 | 101.4374 | 138.7911 | 125.5451 | 101437.4144 | 138791.1455 | 5.0148e-06 | 5 | 125545.1134
77 | 110 | CONCLUIDO | 6.8435 | 14.61 | 11.7 | 100.32 | 1.46 | 7 | 246 | 56.13 | 20.25 | 5 | 59.63 | 30574.64 | 145.52 | 460.7 | 45.99 | 32.19 | 3000.38 | 0.7 | 0.76 | 1.46 | 0.17 | 1 | 10 | 101.2173 | 138.4899 | 125.2726 | 101217.2534 | 138489.9115 | 5.0146e-06 | 5 | 125272.6287
78 | 110 | CONCLUIDO | 6.8454 | 14.61 | 11.7 | 100.29 | 1.48 | 7 | 246.45 | 56.13 | 20.5 | 5 | 59.82 | 30629.4 | 144.04 | 460.69 | 45.91 | 32.19 | 2961.92 | 0.7 | 0.76 | 1.46 | 0.17 | 1 | 10 | 100.6786 | 137.7529 | 124.606 | 100678.5951 | 137752.8954 | 5.016e-06 | 5 | 124605.9524
79 | 110 | CONCLUIDO | 6.878 | 14.54 | 11.67 | 116.73 | 1.49 | 6 | 246.89 | 56.13 | 20.75 | 4 | 60.02 | 30684.23 | 143.29 | 460.69 | 44.99 | 32.19 | 2509.34 | 0.72 | 0.77 | 1.46 | 0.14 | 1 | 10 | 100.1352 | 137.0094 | 123.9334 | 100135.2141 | 137009.4176 | 5.0399e-06 | 5 | 123933.4311
80 | 110 | CONCLUIDO | 6.8796 | 14.54 | 11.67 | 116.7 | 1.51 | 6 | 247.34 | 56.13 | 21 | 4 | 60.21 | 30739.14 | 143.51 | 460.69 | 44.88 | 32.19 | 2451.37 | 0.72 | 0.77 | 1.46 | 0.14 | 1 | 10 | 100.1996 | 137.0975 | 124.0131 | 100199.6237 | 137097.5456 | 5.0411e-06 | 5 | 124013.1483
81 | 110 | CONCLUIDO | 6.8781 | 14.54 | 11.67 | 116.73 | 1.53 | 6 | 247.78 | 56.13 | 21.25 | 4 | 60.41 | 30794.11 | 143.67 | 460.71 | 45.04 | 32.19 | 2530.96 | 0.71 | 0.77 | 1.46 | 0.14 | 1 | 10 | 100.268 | 137.1911 | 124.0978 | 100268.0305 | 137191.1429 | 5.04e-06 | 5 | 124097.8127
82 | 110 | CONCLUIDO | 6.8815 | 14.53 | 11.67 | 116.66 | 1.54 | 6 | 248.23 | 56.13 | 21.5 | 4 | 60.6 | 30849.16 | 143.61 | 460.69 | 44.75 | 32.19 | 2388.24 | 0.72 | 0.77 | 1.46 | 0.13 | 1 | 10 | 100.2194 | 137.1246 | 124.0376 | 100219.3965 | 137124.5996 | 5.0425e-06 | 5 | 124037.6203
83 | 110 | CONCLUIDO | 6.8803 | 14.53 | 11.67 | 116.68 | 1.56 | 6 | 248.68 | 56.13 | 21.75 | 4 | 60.8 | 30904.28 | 143.22 | 460.7 | 44.84 | 32.19 | 2432.22 | 0.72 | 0.77 | 1.46 | 0.13 | 1 | 10 | 100.092 | 136.9503 | 123.88 | 100092.0141 | 136950.3094 | 5.0416e-06 | 5 | 123879.9641
84 | 110 | CONCLUIDO | 6.8781 | 14.54 | 11.67 | 116.73 | 1.57 | 6 | 249.12 | 56.13 | 22 | 3 | 61 | 30959.46 | 143.33 | 460.69 | 45.02 | 32.19 | 2523.25 | 0.71 | 0.77 | 1.46 | 0.14 | 1 | 10 | 100.1485 | 137.0276 | 123.9498 | 100148.4713 | 137027.5566 | 5.04e-06 | 5 | 123949.839
85 | 110 | CONCLUIDO | 6.8781 | 14.54 | 11.67 | 116.73 | 1.59 | 6 | 249.57 | 56.13 | 22.25 | 3 | 61.2 | 31014.73 | 142.87 | 460.69 | 44.98 | 32.19 | 2504.91 | 0.72 | 0.77 | 1.46 | 0.14 | 1 | 10 | 99.9867 | 136.8062 | 123.7496 | 99986.7147 | 136806.2341 | 5.04e-06 | 5 | 123749.6391
86 | 110 | CONCLUIDO | 6.8777 | 14.54 | 11.67 | 116.74 | 1.6 | 6 | 250.02 | 56.13 | 22.5 | 3 | 61.39 | 31070.06 | 142.81 | 460.69 | 44.99 | 32.19 | 2506.72 | 0.72 | 0.77 | 1.46 | 0.14 | 1 | 10 | 99.9688 | 136.7818 | 123.7275 | 99968.8409 | 136781.7784 | 5.0397e-06 | 5 | 123727.5174
87 | 110 | CONCLUIDO | 6.8785 | 14.54 | 11.67 | 116.72 | 1.62 | 6 | 250.47 | 56.13 | 22.75 | 3 | 61.59 | 31125.47 | 142.88 | 460.69 | 44.92 | 32.19 | 2473.63 | 0.72 | 0.77 | 1.46 | 0.14 | 1 | 10 | 99.987 | 136.8066 | 123.75 | 99987.0052 | 136806.6316 | 5.0403e-06 | 5 | 123749.9987
88 | 110 | CONCLUIDO | 6.881 | 14.53 | 11.67 | 116.67 | 1.63 | 6 | 250.92 | 56.13 | 23 | 3 | 61.79 | 31180.95 | 141.81 | 460.7 | 44.76 | 32.19 | 2393.64 | 0.72 | 0.77 | 1.46 | 0.13 | 1 | 10 | 99.5908 | 136.2645 | 123.2596 | 99590.7502 | 136264.458 | 5.0421e-06 | 5 | 123259.5694
89 | 110 | CONCLUIDO | 6.8794 | 14.54 | 11.67 | 116.7 | 1.65 | 6 | 251.37 | 56.13 | 23.25 | 2 | 61.99 | 31236.5 | 140.62 | 460.69 | 44.89 | 32.19 | 2458.77 | 0.72 | 0.77 | 1.46 | 0.14 | 1 | 10 | 99.1852 | 135.7095 | 122.7576 | 99185.1811 | 135709.5405 | 5.0409e-06 | 5 | 122757.6124
90 | 110 | CONCLUIDO | 6.8809 | 14.53 | 11.67 | 116.67 | 1.66 | 6 | 251.82 | 56.13 | 23.5 | 2 | 62.19 | 31292.13 | 140.8 | 460.71 | 44.81 | 32.19 | 2418.19 | 0.72 | 0.77 | 1.46 | 0.13 | 1 | 10 | 99.2365 | 135.7798 | 122.8212 | 99236.5338 | 135779.8036 | 5.042e-06 | 5 | 122821.1697
91 | 110 | CONCLUIDO | 6.878 | 14.54 | 11.67 | 116.73 | 1.67 | 6 | 252.27 | 56.13 | 23.75 | 2 | 62.4 | 31347.83 | 140.5 | 460.69 | 44.93 | 32.19 | 2475.6 | 0.72 | 0.77 | 1.46 | 0.14 | 1 | 10 | 99.1541 | 135.667 | 122.7192 | 99154.1108 | 135667.0288 | 5.0399e-06 | 5 | 122719.158
92 | 110 | CONCLUIDO | 6.8755 | 14.54 | 11.68 | 116.78 | 1.69 | 6 | 252.73 | 56.13 | 24 | 0 | 62.6 | 31403.6 | 140.45 | 460.69 | 45 | 32.19 | 2512.25 | 0.72 | 0.77 | 1.46 | 0.14 | 1 | 10 | 99.1609 | 135.6763 | 122.7275 | 99160.873 | 135676.2811 | 5.0381e-06 | 5 | 122727.5272

## RESULTADOS_28
Unnamed: 0 | Volume de calda [L] | STATUS | Capacidade operacional [ha/h] | Tempo de missao [h] | Tempo util [h] | Tempo por voo [min] | Autonomia Projetada [h] | N° Voos | MTOW [kg] | Massa Estrutura [kg] | Combustível [kg] | Abastecimentos | Massa gerador | Potência gerador [W] | Combustível consumido [L] | Calda cons [L] | Distância percorrida [km] | Distância Pulverizando [km] | RTL ACUMULADO[m] | EOC [km/km] | EOC [h/h] | Tempo de manobra [h] | Tempo rtl_rtw [h] | V pulv [m/s] | V desloc [m/s] | Preço Total por ha Simples [R$/ha] | Preço Total por ha Presumido [R$/ha] | Preço Total por ha Real [R$/ha] | Preço Total Simples [R$] | Preço Total Presumido [R$] | Prod CAPEX [ha/h/R$] | Dias Trabalhados | Preço Total Real [R$]
0 | 150 | CONCLUIDO | 2.7291 | 36.64 | 19.37 | 4.52 | 0.06 | 257 | 296.65 | 61.82 | 1 | 255 | 83.83 | 36821.52 | 352.51 | 460.9 | 297.35 | 32.19 | 127433.94 | 0.11 | 0.46 | 1.86 | 7.83 | 1 | 10 | 435.3653 | 595.686 | 538.8346 | 435365.2928 | 595686.0006 | 1.9618e-06 | 11 | 538834.5648
1 | 150 | CONCLUIDO | 3.3548 | 29.81 | 16.87 | 5.65 | 0.07 | 179 | 297.17 | 61.82 | 1.25 | 177 | 84.1 | 36885.7 | 306.72 | 460.93 | 215.24 | 32.19 | 86767.23 | 0.15 | 0.53 | 1.72 | 5.33 | 1 | 10 | 319.276 | 436.8475 | 395.1554 | 319275.9677 | 436847.4645 | 2.4116e-06 | 9 | 395155.3556
2 | 150 | CONCLUIDO | 3.8091 | 26.25 | 15.59 | 6.78 | 0.09 | 138 | 297.7 | 61.82 | 1.5 | 136 | 84.37 | 36949.99 | 283.25 | 460.86 | 173.12 | 32.19 | 65913.84 | 0.19 | 0.57 | 1.67 | 4.05 | 1 | 10 | 265.9397 | 363.8705 | 329.1432 | 265939.7458 | 363870.4926 | 2.7382e-06 | 8 | 329143.2035
3 | 150 | CONCLUIDO | 4.163 | 24.02 | 14.8 | 7.93 | 0.1 | 112 | 298.22 | 61.82 | 1.75 | 110 | 84.65 | 37014.39 | 268.72 | 460.71 | 147.49 | 32.19 | 53225.41 | 0.22 | 0.6 | 1.62 | 3.27 | 1 | 10 | 231.5393 | 316.8024 | 286.5672 | 231539.3477 | 316802.3503 | 2.9926e-06 | 7 | 286567.1786
4 | 150 | CONCLUIDO | 4.4308 | 22.57 | 14.29 | 9.03 | 0.12 | 95 | 298.74 | 61.82 | 2 | 93 | 84.92 | 37078.91 | 259.3 | 460.8 | 130.44 | 32.19 | 44788.2 | 0.25 | 0.63 | 1.6 | 2.76 | 1 | 10 | 215.8081 | 295.2782 | 267.0973 | 215808.1448 | 295278.2245 | 3.1851e-06 | 7 | 267097.2852
5 | 150 | CONCLUIDO | 4.6619 | 21.45 | 13.9 | 10.17 | 0.13 | 82 | 299.26 | 61.82 | 2.25 | 80 | 85.19 | 37143.54 | 251.87 | 460.84 | 117.9 | 32.19 | 38584.37 | 0.27 | 0.64 | 1.57 | 2.36 | 1 | 10 | 204.0858 | 279.2392 | 252.589 | 204085.8083 | 279239.2066 | 3.3512e-06 | 7 | 252589.0086
6 | 150 | CONCLUIDO | 4.8551 | 20.6 | 13.6 | 11.33 | 0.15 | 72 | 299.79 | 61.82 | 2.5 | 70 | 85.47 | 37208.42 | 246.28 | 460.79 | 107.44 | 32.19 | 33400.62 | 0.3 | 0.66 | 1.57 | 2.06 | 1 | 10 | 186.6803 | 255.4242 | 231.0469 | 186680.3169 | 255424.2453 | 3.4901e-06 | 6 | 231046.9138
7 | 150 | CONCLUIDO | 4.9991 | 20 | 13.4 | 12.36 | 0.16 | 65 | 300.32 | 61.82 | 2.75 | 63 | 85.74 | 37273.29 | 242.41 | 460.78 | 101.14 | 32.19 | 30288.96 | 0.32 | 0.67 | 1.55 | 1.86 | 1 | 10 | 180.8522 | 247.4499 | 223.8336 | 180852.1707 | 247449.9186 | 3.5936e-06 | 6 | 223833.6457
8 | 150 | CONCLUIDO | 5.16 | 19.38 | 13.16 | 13.61 | 0.18 | 58 | 300.84 | 61.82 | 3 | 56 | 86.02 | 37338.27 | 238.01 | 460.87 | 93.56 | 32.19 | 26532.98 | 0.34 | 0.68 | 1.54 | 1.62 | 1 | 10 | 174.6781 | 239.0023 | 216.1922 | 174678.0968 | 239002.2783 | 3.7093e-06 | 6 | 216192.2363
9 | 150 | CONCLUIDO | 5.2432 | 19.07 | 13.08 | 14.53 | 0.19 | 54 | 301.37 | 61.82 | 3.25 | 52 | 86.3 | 37403.38 | 236.23 | 460.71 | 90.6 | 32.19 | 25073.06 | 0.36 | 0.68 | 1.54 | 1.54 | 1 | 10 | 171.892 | 235.1902 | 212.744 | 171891.9898 | 235190.2037 | 3.7691e-06 | 6 | 212743.9808
10 | 150 | CONCLUIDO | 5.3587 | 18.66 | 12.94 | 15.85 | 0.21 | 49 | 301.9 | 61.82 | 3.5 | 47 | 86.58 | 37468.6 | 233.69 | 460.82 | 86.3 | 32.19 | 22945.62 | 0.37 | 0.69 | 1.53 | 1.41 | 1 | 10 | 168.1177 | 230.026 | 208.0727 | 168117.6731 | 230026.0172 | 3.8521e-06 | 6 | 208072.6569
11 | 150 | CONCLUIDO | 5.4336 | 18.4 | 12.85 | 16.76 | 0.22 | 46 | 302.43 | 61.82 | 3.75 | 44 | 86.86 | 37533.94 | 231.89 | 460.78 | 83.41 | 32.19 | 21519.53 | 0.39 | 0.7 | 1.52 | 1.32 | 1 | 10 | 165.6883 | 226.7021 | 205.0659 | 165688.3219 | 226702.0716 | 3.906e-06 | 6 | 205065.9441
12 | 150 | CONCLUIDO | 5.5174 | 18.12 | 12.74 | 17.77 | 0.24 | 43 | 302.96 | 61.82 | 4 | 41 | 87.14 | 37599.4 | 229.65 | 460.72 | 79.33 | 32.19 | 19493.6 | 0.41 | 0.7 | 1.53 | 1.2 | 1 | 10 | 162.9435 | 222.9464 | 201.6687 | 162943.4682 | 222946.4417 | 3.9662e-06 | 6 | 201668.7462
13 | 150 | CONCLUIDO | 5.5924 | 17.88 | 12.66 | 18.99 | 0.25 | 40 | 303.49 | 61.82 | 4.25 | 38 | 87.42 | 37664.98 | 228.13 | 460.73 | 76.89 | 32.19 | 18288.03 | 0.42 | 0.71 | 1.52 | 1.13 | 1 | 10 | 160.7778 | 219.9833 | 198.9884 | 160777.7992 | 219983.2779 | 4.0201e-06 | 6 | 198988.3826
14 | 150 | CONCLUIDO | 5.6457 | 17.71 | 12.6 | 19.9 | 0.26 | 38 | 304.03 | 61.82 | 4.5 | 36 | 87.7 | 37730.68 | 226.78 | 460.72 | 75.29 | 32.19 | 17497.88 | 0.43 | 0.71 | 1.51 | 1.07 | 1 | 10 | 159.1562 | 217.7645 | 196.9814 | 159156.1807 | 217764.5079 | 4.0584e-06 | 6 | 196981.3689
15 | 150 | CONCLUIDO | 5.7295 | 17.45 | 12.51 | 21.45 | 0.28 | 35 | 304.56 | 61.82 | 4.75 | 33 | 87.99 | 37796.51 | 224.95 | 460.7 | 72.21 | 32.19 | 15973.83 | 0.45 | 0.71 | 1.51 | 0.98 | 1 | 10 | 156.7938 | 214.5321 | 194.0575 | 156793.7518 | 214532.1285 | 4.1187e-06 | 6 | 194057.4833
16 | 150 | CONCLUIDO | 5.7536 | 17.38 | 12.49 | 22.05 | 0.29 | 34 | 305.09 | 61.82 | 5 | 32 | 88.27 | 37862.45 | 224.5 | 460.83 | 71.92 | 32.19 | 15833.82 | 0.45 | 0.72 | 1.5 | 0.96 | 1 | 10 | 156.1627 | 213.6687 | 193.2765 | 156162.7256 | 213668.7306 | 4.136e-06 | 6 | 193276.4868
17 | 150 | CONCLUIDO | 5.808 | 17.22 | 12.44 | 23.33 | 0.31 | 32 | 305.63 | 61.82 | 5.25 | 30 | 88.56 | 37928.52 | 223.48 | 460.72 | 70.02 | 32.19 | 14890.74 | 0.46 | 0.72 | 1.5 | 0.91 | 1 | 10 | 145.9625 | 199.7124 | 180.6521 | 145962.5196 | 199712.3587 | 4.1751e-06 | 5 | 180652.0915
18 | 150 | CONCLUIDO | 5.8684 | 17.04 | 12.38 | 24.75 | 0.32 | 30 | 306.17 | 61.82 | 5.5 | 28 | 88.84 | 37994.72 | 222.04 | 460.69 | 68.03 | 32.19 | 13906.9 | 0.47 | 0.72 | 1.49 | 0.84 | 1 | 10 | 144.2984 | 197.4355 | 178.5925 | 144298.4175 | 197435.4609 | 4.2185e-06 | 5 | 178592.4976
19 | 150 | CONCLUIDO | 5.8955 | 16.96 | 12.35 | 25.56 | 0.33 | 29 | 306.7 | 61.82 | 5.75 | 27 | 89.13 | 38061.04 | 221.5 | 460.72 | 67.27 | 32.19 | 13532.44 | 0.48 | 0.72 | 1.49 | 0.82 | 1 | 10 | 143.6046 | 196.4861 | 177.7337 | 143604.5571 | 196486.0904 | 4.238e-06 | 5 | 177733.7337
20 | 150 | CONCLUIDO | 5.9273 | 16.87 | 12.32 | 26.4 | 0.35 | 28 | 307.24 | 61.82 | 6 | 26 | 89.42 | 38127.48 | 220.67 | 460.7 | 65.84 | 32.19 | 12820.86 | 0.49 | 0.73 | 1.5 | 0.78 | 1 | 10 | 142.7214 | 195.2777 | 176.6407 | 142721.3972 | 195277.712 | 4.2609e-06 | 5 | 176640.6813
21 | 150 | CONCLUIDO | 5.9602 | 16.78 | 12.28 | 27.29 | 0.36 | 27 | 307.78 | 61.82 | 6.25 | 25 | 89.71 | 38194.05 | 220 | 460.7 | 64.85 | 32.19 | 12330.01 | 0.5 | 0.73 | 1.49 | 0.75 | 1 | 10 | 141.8889 | 194.1387 | 175.6104 | 141888.9312 | 194138.6954 | 4.2845e-06 | 5 | 175610.3708
22 | 150 | CONCLUIDO | 5.9865 | 16.7 | 12.26 | 28.3 | 0.38 | 26 | 308.32 | 61.82 | 6.5 | 24 | 90 | 38260.74 | 219.43 | 460.76 | 64.2 | 32.19 | 12013.09 | 0.5 | 0.73 | 1.49 | 0.73 | 1 | 10 | 141.2231 | 193.2277 | 174.7863 | 141223.1337 | 193227.7219 | 4.3034e-06 | 5 | 174786.3393
23 | 150 | CONCLUIDO | 6.0207 | 16.61 | 12.22 | 29.34 | 0.39 | 25 | 308.86 | 61.82 | 6.75 | 23 | 90.29 | 38327.57 | 218.48 | 460.69 | 63.08 | 32.19 | 11454.94 | 0.51 | 0.73 | 1.48 | 0.69 | 1 | 10 | 140.2741 | 191.9291 | 173.6117 | 140274.0507 | 191929.1446 | 4.328e-06 | 5 | 173611.6965
24 | 150 | CONCLUIDO | 6.0528 | 16.52 | 12.19 | 30.48 | 0.4 | 24 | 309.41 | 61.82 | 7 | 22 | 90.59 | 38394.52 | 218.02 | 460.71 | 61.99 | 32.19 | 10918.62 | 0.52 | 0.73 | 1.48 | 0.66 | 1 | 10 | 139.5698 | 190.9656 | 172.7401 | 139569.8474 | 190965.6226 | 4.3511e-06 | 5 | 172740.1316
25 | 150 | CONCLUIDO | 6.0885 | 16.42 | 12.15 | 31.69 | 0.42 | 23 | 309.95 | 61.82 | 7.25 | 21 | 90.88 | 38461.6 | 216.99 | 460.73 | 60.7 | 32.19 | 10278.01 | 0.53 | 0.74 | 1.48 | 0.62 | 1 | 10 | 138.5856 | 189.619 | 171.522 | 138585.6433 | 189618.9911 | 4.3767e-06 | 5 | 171522.0207
26 | 150 | CONCLUIDO | 6.1125 | 16.36 | 12.14 | 33.11 | 0.43 | 22 | 310.5 | 61.82 | 7.5 | 20 | 91.18 | 38528.81 | 216.61 | 460.7 | 60.34 | 32.19 | 10103.23 | 0.53 | 0.74 | 1.48 | 0.61 | 1 | 10 | 138.0637 | 188.9049 | 170.8761 | 138063.7385 | 188904.898 | 4.394e-06 | 5 | 170876.0797
27 | 150 | CONCLUIDO | 6.1518 | 16.26 | 12.09 | 34.55 | 0.44 | 21 | 311.04 | 61.82 | 7.75 | 19 | 91.47 | 38596.15 | 215.47 | 460.7 | 58.57 | 32.19 | 9222.19 | 0.55 | 0.74 | 1.48 | 0.56 | 1 | 10 | 136.9953 | 187.443 | 169.5537 | 136995.2563 | 187442.9535 | 4.4222e-06 | 5 | 169553.6611
28 | 150 | CONCLUIDO | 6.1488 | 16.26 | 12.1 | 34.57 | 0.46 | 21 | 311.59 | 61.82 | 8 | 19 | 91.77 | 38663.62 | 215.47 | 460.69 | 58.86 | 32.19 | 9365.87 | 0.55 | 0.74 | 1.48 | 0.57 | 1 | 10 | 137.0456 | 187.5119 | 169.616 | 137045.6212 | 187511.865 | 4.4201e-06 | 5 | 169615.9957
29 | 150 | CONCLUIDO | 6.1811 | 16.18 | 12.07 | 36.21 | 0.47 | 20 | 312.14 | 61.82 | 8.25 | 18 | 92.07 | 38731.35 | 215.11 | 460.69 | 57.92 | 32.19 | 8900.9 | 0.56 | 0.74 | 1.48 | 0.54 | 1 | 10 | 136.409 | 186.6408 | 168.828 | 136408.9658 | 186640.765 | 4.4433e-06 | 5 | 168828.0323
30 | 150 | CONCLUIDO | 6.1817 | 16.18 | 12.07 | 36.21 | 0.48 | 20 | 312.69 | 61.82 | 8.5 | 18 | 92.37 | 38799.09 | 214.5 | 460.77 | 58.25 | 32.19 | 9065.29 | 0.55 | 0.74 | 1.47 | 0.53 | 1 | 10 | 136.1615 | 186.3021 | 168.5217 | 136161.4656 | 186302.1242 | 4.4437e-06 | 5 | 168521.7109
31 | 150 | CONCLUIDO | 6.2142 | 16.09 | 12.04 | 38.02 | 0.5 | 19 | 313.24 | 61.82 | 8.75 | 17 | 92.67 | 38866.96 | 214.02 | 460.69 | 56.91 | 32.19 | 8402.12 | 0.57 | 0.74 | 1.48 | 0.51 | 1 | 10 | 135.4832 | 185.3741 | 167.6822 | 135483.1707 | 185374.0513 | 4.4671e-06 | 5 | 167682.212
32 | 150 | CONCLUIDO | 6.245 | 16.01 | 12.02 | 40.05 | 0.51 | 18 | 313.79 | 61.82 | 9 | 16 | 92.97 | 38934.97 | 213.42 | 460.69 | 56.1 | 32.19 | 8003.71 | 0.57 | 0.74 | 1.48 | 0.48 | 1 | 10 | 134.7954 | 184.433 | 166.831 | 134795.3893 | 184432.9983 | 4.4892e-06 | 5 | 166830.9718
33 | 150 | CONCLUIDO | 6.2428 | 16.02 | 12.02 | 40.07 | 0.52 | 18 | 314.34 | 61.82 | 9.25 | 16 | 93.27 | 39003.11 | 213.5 | 460.69 | 56.5 | 32.19 | 8202.3 | 0.57 | 0.74 | 1.47 | 0.49 | 1 | 10 | 134.8579 | 184.5185 | 166.9083 | 134857.8821 | 184518.5039 | 4.4877e-06 | 5 | 166908.3168
34 | 150 | CONCLUIDO | 6.2423 | 16.02 | 12.02 | 40.08 | 0.54 | 18 | 314.9 | 61.82 | 9.5 | 16 | 93.57 | 39071.38 | 212.95 | 460.69 | 56.59 | 32.19 | 8249.07 | 0.57 | 0.74 | 1.47 | 0.49 | 1 | 10 | 134.6519 | 184.2367 | 166.6534 | 134651.9429 | 184236.7287 | 4.4873e-06 | 5 | 166653.4339
35 | 150 | CONCLUIDO | 6.2768 | 15.93 | 11.99 | 42.32 | 0.55 | 17 | 315.45 | 61.82 | 9.75 | 15 | 93.88 | 39139.8 | 212.25 | 460.7 | 55.2 | 32.19 | 7555.08 | 0.58 | 0.75 | 1.48 | 0.46 | 1 | 10 | 133.875 | 183.1737 | 165.6919 | 133875.0218 | 183173.7109 | 4.5121e-06 | 5 | 165691.8691
36 | 150 | CONCLUIDO | 6.2721 | 15.94 | 12 | 42.36 | 0.56 | 17 | 316.01 | 61.82 | 10 | 15 | 94.18 | 39208.35 | 212.49 | 460.69 | 55.63 | 32.19 | 7772.4 | 0.58 | 0.74 | 1.48 | 0.47 | 1 | 10 | 134.0394 | 183.3987 | 165.8954 | 134039.4295 | 183398.6609 | 4.5087e-06 | 5 | 165895.3501
37 | 150 | CONCLUIDO | 6.3075 | 15.85 | 11.97 | 44.88 | 0.58 | 16 | 316.56 | 61.82 | 10.25 | 14 | 94.49 | 39277.04 | 211.75 | 460.74 | 54.74 | 32.19 | 7334.37 | 0.59 | 0.75 | 1.47 | 0.43 | 1 | 10 | 133.2417 | 182.3071 | 164.908 | 133241.6562 | 182307.1122 | 4.5342e-06 | 5 | 164907.9773
38 | 150 | CONCLUIDO | 6.3064 | 15.86 | 11.97 | 44.89 | 0.59 | 16 | 317.12 | 61.82 | 10.5 | 14 | 94.8 | 39345.87 | 211.71 | 460.72 | 54.73 | 32.19 | 7325.41 | 0.59 | 0.75 | 1.47 | 0.44 | 1 | 10 | 133.2416 | 182.3071 | 164.908 | 133241.6347 | 182307.0828 | 4.5334e-06 | 5 | 164907.9507
39 | 150 | CONCLUIDO | 6.3112 | 15.84 | 11.96 | 44.84 | 0.6 | 16 | 317.68 | 61.82 | 10.75 | 14 | 95.11 | 39414.84 | 211.25 | 460.73 | 54.44 | 32.19 | 7182.77 | 0.59 | 0.75 | 1.47 | 0.42 | 1 | 10 | 132.993 | 181.9669 | 164.6002 | 132993.0147 | 181966.91 | 4.5368e-06 | 5 | 164600.2435
40 | 150 | CONCLUIDO | 6.3368 | 15.78 | 11.95 | 47.8 | 0.62 | 15 | 318.24 | 61.82 | 11 | 13 | 95.42 | 39483.95 | 211.04 | 460.69 | 54.11 | 32.19 | 7024.13 | 0.59 | 0.75 | 1.47 | 0.42 | 1 | 10 | 132.5535 | 181.3656 | 164.0563 | 132553.5381 | 181365.5987 | 4.5552e-06 | 5 | 164056.3205
41 | 150 | CONCLUIDO | 6.3453 | 15.76 | 11.93 | 47.72 | 0.63 | 15 | 318.8 | 61.82 | 11.25 | 13 | 95.73 | 39553.2 | 210.89 | 460.69 | 53.45 | 32.19 | 6691.73 | 0.6 | 0.75 | 1.47 | 0.4 | 1 | 10 | 132.3686 | 181.1126 | 163.8275 | 132368.6197 | 181112.5852 | 4.5613e-06 | 5 | 163827.4543
42 | 150 | CONCLUIDO | 6.3441 | 15.76 | 11.93 | 47.73 | 0.64 | 15 | 319.36 | 61.82 | 11.5 | 13 | 96.04 | 39622.59 | 210.38 | 460.7 | 53.45 | 32.19 | 6694.74 | 0.6 | 0.75 | 1.47 | 0.4 | 1 | 10 | 132.1906 | 180.8691 | 163.6072 | 132190.6331 | 180869.056 | 4.5605e-06 | 5 | 163607.1672
43 | 150 | CONCLUIDO | 6.3845 | 15.66 | 11.89 | 50.95 | 0.65 | 14 | 319.93 | 61.82 | 11.75 | 12 | 96.36 | 39692.13 | 209.72 | 460.7 | 52.01 | 32.19 | 5976.12 | 0.62 | 0.75 | 1.47 | 0.35 | 1 | 10 | 131.3696 | 179.7457 | 162.591 | 131369.6074 | 179745.6924 | 4.5895e-06 | 5 | 162591.0158
44 | 150 | CONCLUIDO | 6.3841 | 15.66 | 11.89 | 50.95 | 0.67 | 14 | 320.49 | 61.82 | 12 | 12 | 96.67 | 39761.81 | 209.72 | 460.69 | 52.1 | 32.19 | 6020.56 | 0.62 | 0.75 | 1.47 | 0.36 | 1 | 10 | 131.375 | 179.7531 | 162.5977 | 131374.993 | 179753.0612 | 4.5892e-06 | 5 | 162597.6813
45 | 150 | CONCLUIDO | 6.3734 | 15.69 | 11.92 | 51.07 | 0.68 | 14 | 321.06 | 61.82 | 12.25 | 12 | 96.99 | 39831.64 | 209.69 | 460.69 | 52.74 | 32.19 | 6344.56 | 0.61 | 0.75 | 1.47 | 0.38 | 1 | 10 | 131.5244 | 179.9574 | 162.7826 | 131524.3704 | 179957.446 | 4.5815e-06 | 5 | 162782.5599
46 | 150 | CONCLUIDO | 6.4076 | 15.61 | 11.89 | 54.86 | 0.69 | 13 | 321.63 | 61.82 | 12.5 | 11 | 97.31 | 39901.61 | 208.98 | 460.7 | 52.05 | 32.19 | 6001.48 | 0.62 | 0.75 | 1.47 | 0.35 | 1 | 10 | 130.7804 | 178.9395 | 161.8618 | 130780.4053 | 178939.5202 | 4.6061e-06 | 5 | 161861.7835
47 | 150 | CONCLUIDO | 6.4066 | 15.61 | 11.89 | 54.87 | 0.71 | 13 | 322.2 | 61.82 | 12.75 | 11 | 97.62 | 39971.73 | 209.41 | 460.69 | 52.09 | 32.19 | 6021.43 | 0.62 | 0.75 | 1.47 | 0.36 | 1 | 10 | 130.9561 | 179.1799 | 162.0792 | 130956.0656 | 179179.8663 | 4.6054e-06 | 5 | 162079.1913
48 | 150 | CONCLUIDO | 6.4092 | 15.6 | 11.88 | 54.84 | 0.72 | 13 | 322.77 | 61.82 | 13 | 11 | 97.94 | 40042 | 209.19 | 460.69 | 51.96 | 32.19 | 5955.32 | 0.62 | 0.75 | 1.47 | 0.35 | 1 | 10 | 130.8329 | 179.0113 | 161.9267 | 130832.8908 | 179011.3331 | 4.6073e-06 | 5 | 161926.7427
49 | 150 | CONCLUIDO | 6.413 | 15.59 | 11.87 | 54.8 | 0.73 | 13 | 323.34 | 61.82 | 13.25 | 11 | 98.27 | 40112.54 | 208.87 | 460.69 | 51.46 | 32.19 | 5706.22 | 0.63 | 0.75 | 1.47 | 0.34 | 1 | 10 | 130.6561 | 178.7695 | 161.708 | 130656.1406 | 178769.4957 | 4.61e-06 | 5 | 161707.986
50 | 150 | CONCLUIDO | 6.4513 | 15.5 | 11.84 | 59.18 | 0.74 | 12 | 323.91 | 61.82 | 13.5 | 10 | 98.59 | 40183.11 | 207.26 | 460.7 | 50.4 | 32.19 | 5180.11 | 0.64 | 0.75 | 1.46 | 0.3 | 1 | 10 | 129.5302 | 177.229 | 160.3145 | 129530.226 | 177228.9697 | 4.6375e-06 | 5 | 160314.4856
51 | 150 | CONCLUIDO | 6.4461 | 15.51 | 11.85 | 59.25 | 0.76 | 12 | 324.48 | 61.82 | 13.75 | 10 | 98.91 | 40253.84 | 207.51 | 460.71 | 50.83 | 32.19 | 5396.53 | 0.63 | 0.75 | 1.46 | 0.32 | 1 | 10 | 129.6973 | 177.4576 | 160.5213 | 129697.3047 | 177457.5742 | 4.6338e-06 | 5 | 160521.2723
52 | 150 | CONCLUIDO | 6.446 | 15.51 | 11.85 | 59.25 | 0.77 | 12 | 325.06 | 61.82 | 14 | 10 | 99.24 | 40324.71 | 207.93 | 460.7 | 50.8 | 32.19 | 5381.47 | 0.63 | 0.75 | 1.47 | 0.32 | 1 | 10 | 129.8562 | 177.675 | 160.7179 | 129856.2034 | 177674.9863 | 4.6337e-06 | 5 | 160717.935
53 | 150 | CONCLUIDO | 6.4495 | 15.5 | 11.84 | 59.21 | 0.78 | 12 | 325.63 | 61.82 | 14.25 | 10 | 99.56 | 40395.74 | 207.62 | 460.69 | 50.38 | 32.19 | 5172.72 | 0.64 | 0.75 | 1.47 | 0.31 | 1 | 10 | 129.6887 | 177.4458 | 160.5106 | 129688.7069 | 177445.8103 | 4.6362e-06 | 5 | 160510.6312
54 | 150 | CONCLUIDO | 6.4465 | 15.51 | 11.85 | 59.24 | 0.79 | 12 | 326.21 | 61.82 | 14.5 | 10 | 99.89 | 40466.92 | 207.12 | 460.7 | 50.71 | 32.19 | 5335.15 | 0.63 | 0.75 | 1.47 | 0.31 | 1 | 10 | 129.5458 | 177.2502 | 160.3337 | 129545.7518 | 177250.2127 | 4.6341e-06 | 5 | 160333.7012
55 | 150 | CONCLUIDO | 6.4427 | 15.52 | 11.86 | 59.29 | 0.8 | 12 | 326.79 | 61.82 | 14.75 | 10 | 100.22 | 40538.25 | 207.07 | 460.7 | 50.95 | 32.19 | 5459.83 | 0.63 | 0.75 | 1.47 | 0.32 | 1 | 10 | 129.582 | 177.2998 | 160.3786 | 129582.0266 | 177299.8455 | 4.6314e-06 | 5 | 160378.5971
56 | 150 | CONCLUIDO | 6.4816 | 15.43 | 11.82 | 64.47 | 0.82 | 11 | 327.37 | 61.82 | 15 | 9 | 100.55 | 40609.74 | 206.01 | 460.69 | 49.64 | 32.19 | 4806.98 | 0.65 | 0.76 | 1.47 | 0.29 | 1 | 10 | 128.6598 | 176.038 | 159.2372 | 128659.7762 | 176037.9818 | 4.6593e-06 | 5 | 159237.1639
57 | 150 | CONCLUIDO | 6.4875 | 15.41 | 11.81 | 64.4 | 0.83 | 11 | 327.95 | 61.82 | 15.25 | 9 | 100.88 | 40681.39 | 206.07 | 460.69 | 49.45 | 32.19 | 4712.85 | 0.65 | 0.76 | 1.46 | 0.27 | 1 | 10 | 128.6011 | 175.9576 | 159.1645 | 128601.0524 | 175957.6333 | 4.6636e-06 | 5 | 159164.4838
58 | 150 | CONCLUIDO | 6.4825 | 15.43 | 11.82 | 64.46 | 0.84 | 11 | 328.53 | 61.82 | 15.5 | 9 | 101.21 | 40753.2 | 206.65 | 460.72 | 49.69 | 32.19 | 4834.24 | 0.65 | 0.76 | 1.47 | 0.28 | 1 | 10 | 128.887 | 176.3489 | 159.5184 | 128887.0054 | 176348.8869 | 4.66e-06 | 5 | 159518.3967
59 | 150 | CONCLUIDO | 6.4887 | 15.41 | 11.8 | 64.38 | 0.85 | 11 | 329.12 | 61.82 | 15.75 | 9 | 101.54 | 40825.16 | 206.24 | 460.69 | 49.31 | 32.19 | 4643.68 | 0.65 | 0.76 | 1.46 | 0.27 | 1 | 10 | 128.6437 | 176.0159 | 159.2172 | 128643.6504 | 176015.9178 | 4.6644e-06 | 5 | 159217.2057
60 | 150 | CONCLUIDO | 6.4851 | 15.42 | 11.81 | 64.43 | 0.86 | 11 | 329.7 | 61.82 | 16 | 9 | 101.88 | 40897.29 | 206.12 | 460.7 | 49.59 | 32.19 | 4783.71 | 0.65 | 0.76 | 1.46 | 0.28 | 1 | 10 | 128.6505 | 176.0253 | 159.2257 | 128650.4859 | 176025.2704 | 4.6618e-06 | 5 | 159225.6657
61 | 150 | CONCLUIDO | 6.487 | 15.42 | 11.81 | 64.4 | 0.88 | 11 | 330.29 | 61.82 | 16.25 | 9 | 102.21 | 40969.57 | 205.45 | 460.69 | 49.45 | 32.19 | 4710.96 | 0.65 | 0.76 | 1.46 | 0.27 | 1 | 10 | 128.3763 | 175.6501 | 158.8863 | 128376.3 | 175650.1173 | 4.6632e-06 | 5 | 158886.3166
62 | 150 | CONCLUIDO | 6.5178 | 15.34 | 11.79 | 70.74 | 0.89 | 10 | 330.87 | 61.82 | 16.5 | 8 | 102.55 | 41042.02 | 205.42 | 460.69 | 48.79 | 32.19 | 4385.96 | 0.66 | 0.76 | 1.46 | 0.26 | 1 | 10 | 127.9624 | 175.0838 | 158.3741 | 127962.4067 | 175083.8101 | 4.6853e-06 | 5 | 158374.057
63 | 150 | CONCLUIDO | 6.5187 | 15.34 | 11.79 | 70.73 | 0.9 | 10 | 331.46 | 61.82 | 16.75 | 8 | 102.89 | 41114.63 | 205 | 460.69 | 48.66 | 32.19 | 4323.21 | 0.66 | 0.76 | 1.47 | 0.25 | 1 | 10 | 127.7952 | 174.855 | 158.1671 | 127795.1761 | 174854.9979 | 4.686e-06 | 5 | 158167.0823
64 | 150 | CONCLUIDO | 6.5143 | 15.35 | 11.8 | 70.79 | 0.91 | 10 | 332.05 | 61.82 | 17 | 8 | 103.23 | 41187.41 | 205.05 | 460.69 | 49.08 | 32.19 | 4534.54 | 0.66 | 0.76 | 1.46 | 0.26 | 1 | 10 | 127.8747 | 174.9639 | 158.2656 | 127874.7471 | 174963.8704 | 4.6828e-06 | 5 | 158265.5642
65 | 150 | CONCLUIDO | 6.5173 | 15.34 | 11.79 | 70.75 | 0.92 | 10 | 332.64 | 61.82 | 17.25 | 8 | 103.57 | 41260.35 | 205.11 | 460.69 | 48.88 | 32.19 | 4430.34 | 0.66 | 0.76 | 1.46 | 0.26 | 1 | 10 | 127.8537 | 174.9351 | 158.2395 | 127853.6949 | 174935.0659 | 4.685e-06 | 5 | 158239.5088
66 | 150 | CONCLUIDO | 6.5108 | 15.36 | 11.81 | 70.84 | 0.94 | 10 | 333.24 | 61.82 | 17.5 | 8 | 103.92 | 41333.46 | 205.08 | 460.7 | 49.2 | 32.19 | 4591.79 | 0.65 | 0.76 | 1.47 | 0.27 | 1 | 10 | 127.9356 | 175.0471 | 158.3409 | 127935.5863 | 175047.1132 | 4.6803e-06 | 5 | 158340.8624
67 | 150 | CONCLUIDO | 6.5173 | 15.34 | 11.79 | 70.75 | 0.95 | 10 | 333.83 | 61.82 | 17.75 | 8 | 104.26 | 41406.86 | 204.47 | 460.69 | 48.88 | 32.19 | 4431.94 | 0.66 | 0.76 | 1.46 | 0.26 | 1 | 10 | 127.6162 | 174.6101 | 157.9455 | 127616.1833 | 174610.092 | 4.685e-06 | 5 | 157945.5499
68 | 150 | CONCLUIDO | 6.5152 | 15.35 | 11.8 | 70.78 | 0.96 | 10 | 334.43 | 61.82 | 18 | 8 | 104.61 | 41480.31 | 203.86 | 460.69 | 49.02 | 32.19 | 4501.26 | 0.66 | 0.76 | 1.46 | 0.26 | 1 | 10 | 127.4216 | 174.3438 | 157.7047 | 127421.5905 | 174343.8415 | 4.6835e-06 | 5 | 157704.71
69 | 150 | CONCLUIDO | 6.5618 | 15.24 | 11.74 | 78.28 | 0.97 | 9 | 335.02 | 61.82 | 18.25 | 7 | 104.95 | 41553.93 | 202.82 | 460.69 | 47.33 | 32.19 | 3660 | 0.68 | 0.76 | 1.46 | 0.21 | 1 | 10 | 126.4239 | 172.9788 | 156.4699 | 126423.9096 | 172978.7706 | 4.717e-06 | 5 | 156469.9195
70 | 150 | CONCLUIDO | 6.555 | 15.26 | 11.76 | 78.39 | 0.98 | 9 | 335.62 | 61.82 | 18.5 | 7 | 105.3 | 41627.72 | 203.2 | 460.72 | 47.77 | 32.19 | 3879.97 | 0.67 | 0.76 | 1.46 | 0.22 | 1 | 10 | 126.6588 | 173.3002 | 156.7607 | 126658.8193 | 173300.1844 | 4.7121e-06 | 5 | 156760.658
71 | 150 | CONCLUIDO | 6.5565 | 15.25 | 11.75 | 78.36 | 0.99 | 9 | 336.22 | 61.82 | 18.75 | 7 | 105.65 | 41701.68 | 203.51 | 460.71 | 47.57 | 32.19 | 3781.63 | 0.68 | 0.76 | 1.46 | 0.22 | 1 | 10 | 126.7493 | 173.4239 | 156.8726 | 126749.2599 | 173423.9292 | 4.7132e-06 | 5 | 156872.5928
72 | 150 | CONCLUIDO | 6.555 | 15.26 | 11.76 | 78.39 | 1.01 | 9 | 336.82 | 61.82 | 19 | 7 | 106 | 41775.82 | 203.55 | 460.69 | 47.69 | 32.19 | 3841.11 | 0.67 | 0.76 | 1.47 | 0.22 | 1 | 10 | 126.788 | 173.4769 | 156.9205 | 126787.9615 | 173476.8824 | 4.7121e-06 | 5 | 156920.4922
73 | 150 | CONCLUIDO | 6.5507 | 15.27 | 11.77 | 78.46 | 1.02 | 9 | 337.43 | 61.82 | 19.25 | 7 | 106.35 | 41850.13 | 203.86 | 460.72 | 48.27 | 32.19 | 4134.55 | 0.67 | 0.76 | 1.46 | 0.23 | 1 | 10 | 126.9612 | 173.7139 | 157.1349 | 126961.1687 | 173713.8721 | 4.709e-06 | 5 | 157134.864
74 | 150 | CONCLUIDO | 6.5502 | 15.27 | 11.77 | 78.46 | 1.03 | 9 | 338.03 | 61.82 | 19.5 | 7 | 106.71 | 41924.62 | 204.12 | 460.69 | 48.12 | 32.19 | 4055.29 | 0.67 | 0.76 | 1.46 | 0.24 | 1 | 10 | 127.0634 | 173.8537 | 157.2614 | 127063.3979 | 173853.7467 | 4.7086e-06 | 5 | 157261.3891
75 | 150 | CONCLUIDO | 6.5542 | 15.26 | 11.76 | 78.4 | 1.04 | 9 | 338.63 | 61.82 | 19.75 | 7 | 107.06 | 41999.28 | 203.28 | 460.69 | 47.85 | 32.19 | 3921.4 | 0.67 | 0.76 | 1.46 | 0.23 | 1 | 10 | 126.6983 | 173.3541 | 156.8095 | 126698.2578 | 173354.1458 | 4.7115e-06 | 5 | 156809.4695
76 | 150 | CONCLUIDO | 6.5512 | 15.26 | 11.77 | 78.45 | 1.05 | 9 | 339.24 | 61.82 | 20 | 7 | 107.42 | 42074.12 | 202.99 | 460.73 | 48.1 | 32.19 | 4046.34 | 0.67 | 0.76 | 1.46 | 0.23 | 1 | 10 | 126.6337 | 173.2659 | 156.7296 | 126633.7481 | 173265.8809 | 4.7093e-06 | 5 | 156729.6284
77 | 150 | CONCLUIDO | 6.5511 | 15.26 | 11.77 | 78.45 | 1.06 | 9 | 339.85 | 61.82 | 20.25 | 7 | 107.78 | 42149.15 | 203.13 | 460.7 | 48.17 | 32.19 | 4081.99 | 0.67 | 0.76 | 1.46 | 0.23 | 1 | 10 | 126.6867 | 173.3383 | 156.7951 | 126686.6755 | 173338.2985 | 4.7093e-06 | 5 | 156795.1346
78 | 150 | CONCLUIDO | 6.5534 | 15.26 | 11.76 | 78.41 | 1.07 | 9 | 340.46 | 61.82 | 20.5 | 7 | 108.14 | 42224.35 | 202.58 | 460.69 | 47.91 | 32.19 | 3950.89 | 0.67 | 0.76 | 1.46 | 0.23 | 1 | 10 | 126.4498 | 173.0142 | 156.502 | 126449.8331 | 173014.2402 | 4.7109e-06 | 5 | 156502.0039
79 | 150 | CONCLUIDO | 6.5922 | 15.17 | 11.73 | 87.96 | 1.08 | 8 | 341.07 | 61.82 | 20.75 | 6 | 108.5 | 42299.74 | 201.55 | 460.69 | 46.66 | 32.19 | 3333.77 | 0.69 | 0.76 | 1.46 | 0.19 | 1 | 10 | 125.5791 | 171.8228 | 155.4243 | 125579.0748 | 171822.8302 | 4.7388e-06 | 5 | 155424.3005
80 | 150 | CONCLUIDO | 6.5871 | 15.18 | 11.74 | 88.05 | 1.1 | 8 | 341.68 | 61.82 | 21 | 6 | 108.86 | 42375.31 | 201.86 | 460.74 | 47.18 | 32.19 | 3592.18 | 0.68 | 0.76 | 1.46 | 0.2 | 1 | 10 | 125.7603 | 172.0708 | 155.6486 | 125760.2717 | 172070.7519 | 4.7352e-06 | 5 | 155648.5608
81 | 150 | CONCLUIDO | 6.5935 | 15.17 | 11.72 | 87.94 | 1.11 | 8 | 342.3 | 61.82 | 21.25 | 6 | 109.23 | 42451.07 | 201.56 | 460.7 | 46.73 | 32.19 | 3368.06 | 0.69 | 0.76 | 1.46 | 0.19 | 1 | 10 | 125.5616 | 171.799 | 155.4027 | 125561.6382 | 171798.9727 | 4.7398e-06 | 5 | 155402.7199
82 | 150 | CONCLUIDO | 6.5892 | 15.18 | 11.73 | 88.01 | 1.12 | 8 | 342.91 | 61.82 | 21.5 | 6 | 109.59 | 42527.02 | 202.06 | 460.7 | 46.96 | 32.19 | 3480.79 | 0.69 | 0.76 | 1.46 | 0.2 | 1 | 10 | 125.8028 | 172.1289 | 155.7012 | 125802.775 | 172128.9067 | 4.7367e-06 | 5 | 155701.1655
83 | 150 | CONCLUIDO | 6.5967 | 15.16 | 11.72 | 87.88 | 1.13 | 8 | 343.53 | 61.82 | 21.75 | 6 | 109.96 | 42603.15 | 201.56 | 460.75 | 46.52 | 32.19 | 3262.05 | 0.69 | 0.76 | 1.46 | 0.18 | 1 | 10 | 125.5228 | 171.7458 | 155.3546 | 125522.7593 | 171745.777 | 4.7421e-06 | 5 | 155354.6011
84 | 150 | CONCLUIDO | 6.5918 | 15.17 | 11.73 | 87.96 | 1.14 | 8 | 344.15 | 61.82 | 22 | 6 | 110.33 | 42679.6 | 201.49 | 460.69 | 46.82 | 32.19 | 3411.26 | 0.69 | 0.76 | 1.46 | 0.2 | 1 | 10 | 125.5619 | 171.7994 | 155.4031 | 125561.9242 | 171799.3641 | 4.7385e-06 | 5 | 155403.0739
85 | 150 | CONCLUIDO | 6.5892 | 15.18 | 11.73 | 88.01 | 1.15 | 8 | 344.77 | 61.82 | 22.25 | 6 | 110.7 | 42756.12 | 201.81 | 460.69 | 46.97 | 32.19 | 3487.31 | 0.69 | 0.76 | 1.46 | 0.2 | 1 | 10 | 125.711 | 172.0033 | 155.5876 | 125711.0093 | 172003.349 | 4.7367e-06 | 5 | 155587.5907
86 | 150 | CONCLUIDO | 6.593 | 15.17 | 11.73 | 87.94 | 1.16 | 8 | 345.39 | 61.82 | 22.5 | 6 | 111.07 | 42832.82 | 201.51 | 460.69 | 46.76 | 32.19 | 3382.81 | 0.69 | 0.76 | 1.46 | 0.19 | 1 | 10 | 125.5547 | 171.7894 | 155.3941 | 125554.6734 | 171789.4433 | 4.7394e-06 | 5 | 155394.0999
87 | 150 | CONCLUIDO | 6.5911 | 15.17 | 11.73 | 87.98 | 1.17 | 8 | 346.02 | 61.82 | 22.75 | 6 | 111.45 | 42909.73 | 201.25 | 460.69 | 46.94 | 32.19 | 3473.62 | 0.69 | 0.76 | 1.46 | 0.2 | 1 | 10 | 125.4824 | 171.6905 | 155.3046 | 125482.3666 | 171690.5099 | 4.738e-06 | 5 | 155304.6086
88 | 150 | CONCLUIDO | 6.592 | 15.17 | 11.73 | 87.96 | 1.18 | 8 | 346.64 | 61.82 | 23 | 6 | 111.82 | 42986.83 | 201.05 | 460.75 | 46.83 | 32.19 | 3415 | 0.69 | 0.76 | 1.46 | 0.19 | 1 | 10 | 125.3981 | 171.5751 | 155.2003 | 125398.0536 | 171575.1492 | 4.7387e-06 | 5 | 155200.2577
89 | 150 | CONCLUIDO | 6.5904 | 15.17 | 11.73 | 87.99 | 1.19 | 8 | 347.27 | 61.82 | 23.25 | 6 | 112.2 | 43064.12 | 200.61 | 460.69 | 46.93 | 32.19 | 3465.87 | 0.69 | 0.76 | 1.46 | 0.2 | 1 | 10 | 125.256 | 171.3808 | 155.0244 | 125255.9938 | 171380.7767 | 4.7375e-06 | 5 | 155024.4359
90 | 150 | CONCLUIDO | 6.5875 | 15.18 | 11.74 | 88.04 | 1.2 | 8 | 347.9 | 61.82 | 23.5 | 6 | 112.58 | 43141.62 | 200.23 | 460.69 | 47.26 | 32.19 | 3633.91 | 0.68 | 0.76 | 1.46 | 0.2 | 1 | 10 | 125.1569 | 171.2452 | 154.9018 | 125156.9267 | 171245.2286 | 4.7354e-06 | 5 | 154901.8243
91 | 150 | CONCLUIDO | 6.6234 | 15.1 | 11.71 | 100.39 | 1.21 | 7 | 348.53 | 61.82 | 23.75 | 5 | 112.96 | 43219.31 | 199.13 | 460.73 | 46.32 | 32.19 | 3167.12 | 0.69 | 0.76 | 1.46 | 0.18 | 1 | 10 | 124.3072 | 170.0826 | 153.8501 | 124307.197 | 170082.591 | 4.7612e-06 | 5 | 153850.1472
92 | 150 | CONCLUIDO | 6.6198 | 15.11 | 11.72 | 100.46 | 1.23 | 7 | 349.16 | 61.82 | 24 | 5 | 113.34 | 43297.21 | 200.06 | 460.69 | 46.6 | 32.19 | 3308.63 | 0.69 | 0.76 | 1.46 | 0.19 | 1 | 10 | 124.6952 | 170.6134 | 154.3303 | 124695.1692 | 170613.4316 | 4.7587e-06 | 5 | 154330.3251
93 | 150 | CONCLUIDO | 6.6214 | 15.1 | 11.72 | 100.43 | 1.24 | 7 | 349.79 | 61.82 | 24.25 | 5 | 113.72 | 43375.3 | 200.04 | 460.69 | 46.5 | 32.19 | 3257.59 | 0.69 | 0.76 | 1.46 | 0.18 | 1 | 10 | 124.6687 | 170.5772 | 154.2976 | 124668.7061 | 170577.2237 | 4.7598e-06 | 5 | 154297.5728
94 | 150 | CONCLUIDO | 6.6256 | 15.09 | 11.71 | 100.35 | 1.25 | 7 | 350.43 | 61.82 | 24.5 | 5 | 114.11 | 43453.61 | 199.65 | 460.69 | 46.11 | 32.19 | 3061.37 | 0.7 | 0.76 | 1.46 | 0.17 | 1 | 10 | 124.4708 | 170.3065 | 154.0527 | 124470.8248 | 170306.4738 | 4.7628e-06 | 5 | 154052.6629
95 | 150 | CONCLUIDO | 6.624 | 15.1 | 11.71 | 100.38 | 1.26 | 7 | 351.06 | 61.82 | 24.75 | 5 | 114.49 | 43532.12 | 200.07 | 460.72 | 46.25 | 32.19 | 3131.14 | 0.7 | 0.76 | 1.46 | 0.18 | 1 | 10 | 124.6433 | 170.5424 | 154.2661 | 124643.277 | 170542.4304 | 4.7617e-06 | 5 | 154266.1002
96 | 150 | CONCLUIDO | 6.6264 | 15.09 | 11.71 | 100.33 | 1.27 | 7 | 351.7 | 61.82 | 25 | 5 | 114.88 | 43610.83 | 200.43 | 460.69 | 46.09 | 32.19 | 3054.17 | 0.7 | 0.76 | 1.46 | 0.17 | 1 | 10 | 124.746 | 170.683 | 154.3932 | 124745.9818 | 170682.9557 | 4.7634e-06 | 5 | 154393.214
97 | 150 | CONCLUIDO | 6.6276 | 15.09 | 11.7 | 100.3 | 1.28 | 7 | 352.34 | 61.82 | 25.25 | 5 | 115.27 | 43689.76 | 200.53 | 460.69 | 45.98 | 32.19 | 2995.41 | 0.7 | 0.76 | 1.46 | 0.17 | 1 | 10 | 124.7628 | 170.706 | 154.4141 | 124762.8396 | 170706.0212 | 4.7643e-06 | 5 | 154414.0782
98 | 150 | CONCLUIDO | 6.6251 | 15.09 | 11.71 | 100.35 | 1.29 | 7 | 352.98 | 61.82 | 25.5 | 5 | 115.66 | 43769.02 | 200.57 | 460.69 | 46.19 | 32.19 | 3101.39 | 0.7 | 0.76 | 1.46 | 0.17 | 1 | 10 | 124.8127 | 170.7742 | 154.4757 | 124812.6589 | 170774.1862 | 4.7625e-06 | 5 | 154475.7375
99 | 150 | CONCLUIDO | 6.6311 | 15.08 | 11.69 | 100.24 | 1.3 | 7 | 353.63 | 61.82 | 25.75 | 5 | 116.06 | 43848.38 | 199.89 | 460.69 | 45.71 | 32.19 | 2864.26 | 0.7 | 0.76 | 1.46 | 0.16 | 1 | 10 | 124.4823 | 170.3221 | 154.0668 | 124482.2533 | 170322.1108 | 4.7668e-06 | 5 | 154066.8076
100 | 150 | CONCLUIDO | 6.6257 | 15.09 | 11.71 | 100.34 | 1.31 | 7 | 354.27 | 61.82 | 26 | 5 | 116.45 | 43927.95 | 200.27 | 460.71 | 46.04 | 32.19 | 3027.3 | 0.7 | 0.76 | 1.46 | 0.17 | 1 | 10 | 124.696 | 170.6145 | 154.3313 | 124695.9567 | 170614.5091 | 4.7629e-06 | 5 | 154331.2998
101 | 150 | CONCLUIDO | 6.6284 | 15.09 | 11.7 | 100.29 | 1.32 | 7 | 354.92 | 61.82 | 26.25 | 5 | 116.85 | 44007.74 | 199.8 | 460.69 | 45.96 | 32.19 | 2985.71 | 0.7 | 0.76 | 1.46 | 0.17 | 1 | 10 | 124.4869 | 170.3285 | 154.0725 | 124486.8918 | 170328.4573 | 4.7648e-06 | 5 | 154072.5484
102 | 150 | CONCLUIDO | 6.6267 | 15.09 | 11.7 | 100.32 | 1.33 | 7 | 355.57 | 61.82 | 26.5 | 5 | 117.25 | 44087.74 | 199.98 | 460.78 | 46.05 | 32.19 | 3029.99 | 0.7 | 0.76 | 1.46 | 0.17 | 1 | 10 | 124.5729 | 170.4461 | 154.179 | 124572.8743 | 170446.1024 | 4.7636e-06 | 5 | 154178.9656
103 | 150 | CONCLUIDO | 6.6287 | 15.09 | 11.7 | 100.28 | 1.34 | 7 | 356.22 | 61.82 | 26.75 | 5 | 117.65 | 44167.96 | 199.51 | 460.69 | 45.95 | 32.19 | 2980.69 | 0.7 | 0.76 | 1.46 | 0.17 | 1 | 10 | 124.3775 | 170.1788 | 153.9372 | 124377.4993 | 170178.7817 | 4.7651e-06 | 5 | 153937.1577
104 | 150 | CONCLUIDO | 6.6314 | 15.08 | 11.69 | 100.23 | 1.35 | 7 | 356.87 | 61.82 | 27 | 5 | 118.05 | 44248.41 | 199.1 | 460.69 | 45.73 | 32.19 | 2872.23 | 0.7 | 0.76 | 1.46 | 0.16 | 1 | 10 | 124.1905 | 169.923 | 153.7058 | 124190.5423 | 169922.9789 | 4.767e-06 | 5 | 153705.7682
105 | 150 | CONCLUIDO | 6.6295 | 15.08 | 11.7 | 100.27 | 1.36 | 7 | 357.52 | 61.82 | 27.25 | 5 | 118.45 | 44329.08 | 198.79 | 460.69 | 45.85 | 32.19 | 2929.98 | 0.7 | 0.76 | 1.46 | 0.16 | 1 | 10 | 124.1053 | 169.8063 | 153.6003 | 124105.2922 | 169806.3359 | 4.7656e-06 | 5 | 153600.2575
106 | 150 | CONCLUIDO | 6.6304 | 15.08 | 11.7 | 100.25 | 1.37 | 7 | 358.18 | 61.82 | 27.5 | 5 | 118.86 | 44409.98 | 198.53 | 460.69 | 45.78 | 32.19 | 2896.76 | 0.7 | 0.76 | 1.46 | 0.16 | 1 | 10 | 123.9998 | 169.662 | 153.4697 | 123999.7675 | 169661.9524 | 4.7663e-06 | 5 | 153469.6538
107 | 150 | CONCLUIDO | 6.6257 | 15.09 | 11.71 | 100.34 | 1.38 | 7 | 358.84 | 61.82 | 27.75 | 5 | 119.27 | 44491.1 | 198.3 | 460.69 | 46.08 | 32.19 | 3048.68 | 0.7 | 0.76 | 1.46 | 0.17 | 1 | 10 | 123.9768 | 169.6306 | 153.4413 | 123976.8271 | 169630.5643 | 4.7629e-06 | 5 | 153441.2613
108 | 150 | CONCLUIDO | 6.6257 | 15.09 | 11.71 | 100.34 | 1.39 | 7 | 359.5 | 61.82 | 28 | 5 | 119.68 | 44572.45 | 197.89 | 460.69 | 46.16 | 32.19 | 3089.82 | 0.7 | 0.76 | 1.46 | 0.17 | 1 | 10 | 123.8272 | 169.4258 | 153.256 | 123827.1605 | 169425.7839 | 4.7629e-06 | 5 | 153256.0249
109 | 150 | CONCLUIDO | 6.6664 | 15 | 11.67 | 116.7 | 1.4 | 6 | 360.16 | 61.82 | 28.25 | 4 | 120.09 | 44654.04 | 196.92 | 460.69 | 44.93 | 32.19 | 2475.2 | 0.72 | 0.77 | 1.46 | 0.14 | 1 | 10 | 122.9755 | 168.2606 | 152.202 | 122975.5376 | 168260.5558 | 4.7922e-06 | 5 | 152202.0045
110 | 150 | CONCLUIDO | 6.667 | 15 | 11.67 | 116.69 | 1.41 | 6 | 360.82 | 61.82 | 28.5 | 4 | 120.5 | 44735.86 | 196.96 | 460.69 | 44.88 | 32.19 | 2451.4 | 0.72 | 0.77 | 1.46 | 0.14 | 1 | 10 | 122.9831 | 168.2709 | 152.2113 | 122983.0685 | 168270.86 | 4.7926e-06 | 5 | 152211.3253
111 | 150 | CONCLUIDO | 6.6658 | 15 | 11.67 | 116.71 | 1.42 | 6 | 361.49 | 61.82 | 28.75 | 4 | 120.92 | 44817.91 | 196.98 | 460.69 | 45 | 32.19 | 2512.33 | 0.72 | 0.77 | 1.46 | 0.14 | 1 | 10 | 123.0043 | 168.2999 | 152.2376 | 123004.2896 | 168299.8957 | 4.7917e-06 | 5 | 152237.5898
112 | 150 | CONCLUIDO | 6.6667 | 15 | 11.67 | 116.69 | 1.43 | 6 | 362.16 | 61.82 | 29 | 4 | 121.34 | 44900.33 | 197.23 | 460.69 | 44.83 | 32.19 | 2428.38 | 0.72 | 0.77 | 1.46 | 0.14 | 1 | 10 | 123.0845 | 168.4097 | 152.3369 | 123084.5139 | 168409.662 | 4.7924e-06 | 5 | 152336.8802
113 | 150 | CONCLUIDO | 6.6664 | 15 | 11.67 | 116.7 | 1.44 | 6 | 362.83 | 61.82 | 29.25 | 4 | 121.75 | 44982.86 | 197.42 | 460.69 | 44.95 | 32.19 | 2485.12 | 0.72 | 0.77 | 1.46 | 0.14 | 1 | 10 | 123.1569 | 168.5088 | 152.4265 | 123156.9434 | 168508.7633 | 4.7922e-06 | 5 | 152426.5234
114 | 150 | CONCLUIDO | 6.6663 | 15 | 11.67 | 116.7 | 1.45 | 6 | 363.5 | 61.82 | 29.5 | 4 | 122.18 | 45065.64 | 197.78 | 460.7 | 44.93 | 32.19 | 2478.27 | 0.72 | 0.77 | 1.46 | 0.14 | 1 | 10 | 123.2887 | 168.6891 | 152.5896 | 123288.7238 | 168689.071 | 4.7921e-06 | 5 | 152589.6229
115 | 150 | CONCLUIDO | 6.6684 | 15 | 11.67 | 116.66 | 1.46 | 6 | 364.17 | 61.82 | 29.75 | 4 | 122.6 | 45148.66 | 197.79 | 460.69 | 44.86 | 32.19 | 2443.26 | 0.72 | 0.77 | 1.45 | 0.13 | 1 | 10 | 123.2678 | 168.6605 | 152.5638 | 123267.8267 | 168660.4787 | 4.7936e-06 | 5 | 152563.7594
116 | 150 | CONCLUIDO | 6.6673 | 15 | 11.67 | 116.68 | 1.47 | 6 | 364.85 | 61.82 | 30 | 4 | 123.02 | 45231.92 | 198.01 | 460.69 | 44.91 | 32.19 | 2468.32 | 0.72 | 0.77 | 1.46 | 0.13 | 1 | 10 | 123.3605 | 168.7872 | 152.6784 | 123360.4792 | 168787.2499 | 4.7928e-06 | 5 | 152678.4317
117 | 150 | CONCLUIDO | 6.666 | 15 | 11.67 | 116.71 | 1.48 | 6 | 365.52 | 61.82 | 30.25 | 4 | 123.45 | 45315.43 | 197.93 | 460.69 | 44.97 | 32.19 | 2497.73 | 0.72 | 0.77 | 1.46 | 0.14 | 1 | 10 | 123.3467 | 168.7683 | 152.6613 | 123346.6536 | 168768.3331 | 4.7919e-06 | 5 | 152661.3202
118 | 150 | CONCLUIDO | 6.6641 | 15.01 | 11.68 | 116.75 | 1.49 | 6 | 366.2 | 61.82 | 30.5 | 4 | 123.88 | 45399.2 | 198.01 | 460.7 | 45.08 | 32.19 | 2551.2 | 0.71 | 0.77 | 1.46 | 0.14 | 1 | 10 | 123.4032 | 168.8456 | 152.7312 | 123403.1509 | 168845.6352 | 4.7905e-06 | 5 | 152731.2447
119 | 150 | CONCLUIDO | 6.668 | 15 | 11.67 | 116.66 | 1.49 | 6 | 366.88 | 61.82 | 30.75 | 4 | 124.31 | 45483.22 | 197.75 | 460.69 | 44.85 | 32.19 | 2438.54 | 0.72 | 0.77 | 1.45 | 0.13 | 1 | 10 | 123.258 | 168.647 | 152.5516 | 123257.988 | 168647.017 | 4.7933e-06 | 5 | 152551.5824
120 | 150 | CONCLUIDO | 6.6668 | 15 | 11.67 | 116.69 | 1.5 | 6 | 367.57 | 61.82 | 31 | 4 | 124.74 | 45567.49 | 197.78 | 460.69 | 44.9 | 32.19 | 2464.78 | 0.72 | 0.77 | 1.46 | 0.14 | 1 | 10 | 123.2829 | 168.6811 | 152.5824 | 123282.8833 | 168681.0798 | 4.7924e-06 | 5 | 152582.3943
121 | 150 | CONCLUIDO | 6.663 | 15.01 | 11.68 | 116.78 | 1.51 | 6 | 368.25 | 61.82 | 31.25 | 4 | 125.18 | 45652.02 | 198.05 | 460.69 | 45.08 | 32.19 | 2550.15 | 0.71 | 0.77 | 1.46 | 0.14 | 1 | 10 | 123.4305 | 168.8831 | 152.7652 | 123430.546 | 168883.1184 | 4.7897e-06 | 5 | 152765.1506
122 | 150 | CONCLUIDO | 6.6648 | 15 | 11.67 | 116.74 | 1.52 | 6 | 368.94 | 61.82 | 31.5 | 4 | 125.62 | 45736.8 | 197.77 | 460.69 | 44.99 | 32.19 | 2507.56 | 0.72 | 0.77 | 1.46 | 0.14 | 1 | 10 | 123.3026 | 168.7081 | 152.6068 | 123302.6215 | 168708.0865 | 4.791e-06 | 5 | 152606.8235
123 | 150 | CONCLUIDO | 6.669 | 14.99 | 11.66 | 116.64 | 1.53 | 6 | 369.63 | 61.82 | 31.75 | 4 | 126.06 | 45821.85 | 197.05 | 460.69 | 44.71 | 32.19 | 2365.9 | 0.72 | 0.77 | 1.46 | 0.13 | 1 | 10 | 122.9872 | 168.2765 | 152.2164 | 122987.2071 | 168276.5226 | 4.794e-06 | 5 | 152216.4475
124 | 150 | CONCLUIDO | 6.6672 | 15 | 11.67 | 116.68 | 1.54 | 6 | 370.32 | 61.82 | 32 | 4 | 126.5 | 45907.3 | 196.5 | 460.69 | 44.91 | 32.19 | 2466.42 | 0.72 | 0.77 | 1.46 | 0.13 | 1 | 10 | 122.8139 | 168.0394 | 152.0019 | 122813.8683 | 168039.3527 | 4.7927e-06 | 5 | 152001.9128
125 | 150 | CONCLUIDO | 6.6627 | 15.01 | 11.68 | 116.78 | 1.55 | 6 | 371.02 | 61.82 | 32.25 | 4 | 126.94 | 45992.88 | 196.52 | 460.69 | 45.28 | 32.19 | 2650.02 | 0.71 | 0.77 | 1.46 | 0.14 | 1 | 10 | 122.8786 | 168.128 | 152.0821 | 122878.6486 | 168127.988 | 4.7895e-06 | 5 | 152082.0888
126 | 150 | CONCLUIDO | 6.6622 | 15.01 | 11.68 | 116.79 | 1.56 | 6 | 371.71 | 61.82 | 32.5 | 4 | 127.39 | 46078.74 | 196.75 | 460.69 | 45.25 | 32.19 | 2638.77 | 0.71 | 0.77 | 1.46 | 0.15 | 1 | 10 | 122.968 | 168.2502 | 152.1926 | 122967.9616 | 168250.1901 | 4.7891e-06 | 5 | 152192.6281
127 | 150 | CONCLUIDO | 6.6659 | 15 | 11.67 | 116.71 | 1.57 | 6 | 372.41 | 61.82 | 32.75 | 4 | 127.84 | 46164.87 | 196.61 | 460.69 | 44.97 | 32.19 | 2495.4 | 0.72 | 0.77 | 1.46 | 0.14 | 1 | 10 | 122.8689 | 168.1146 | 152.07 | 122868.8752 | 168114.6157 | 4.7918e-06 | 5 | 152069.9927
128 | 150 | CONCLUIDO | 6.6638 | 15.01 | 11.68 | 116.76 | 1.58 | 6 | 373.11 | 61.82 | 33 | 4 | 128.29 | 46251.27 | 196.23 | 460.69 | 45.18 | 32.19 | 2604.91 | 0.71 | 0.77 | 1.45 | 0.14 | 1 | 10 | 122.7606 | 167.9665 | 151.936 | 122760.605 | 167966.4756 | 4.7903e-06 | 5 | 151935.9909
129 | 150 | CONCLUIDO | 6.6636 | 15.01 | 11.68 | 116.76 | 1.59 | 6 | 373.81 | 61.82 | 33.25 | 4 | 128.74 | 46337.95 | 195.41 | 460.69 | 45.1 | 32.19 | 2560.07 | 0.71 | 0.77 | 1.46 | 0.14 | 1 | 10 | 122.4653 | 167.5624 | 151.5705 | 122465.2958 | 167562.4205 | 4.7901e-06 | 5 | 151570.4983
130 | 150 | CONCLUIDO | 6.6648 | 15 | 11.67 | 116.74 | 1.6 | 6 | 374.52 | 61.82 | 33.5 | 4 | 129.2 | 46424.91 | 195.12 | 460.69 | 45.11 | 32.19 | 2567.07 | 0.71 | 0.77 | 1.46 | 0.14 | 1 | 10 | 122.3409 | 167.3923 | 151.4166 | 122340.9396 | 167392.2708 | 4.791e-06 | 5 | 151416.5874
131 | 150 | CONCLUIDO | 6.6642 | 15.01 | 11.68 | 116.75 | 1.6 | 6 | 375.23 | 61.82 | 33.75 | 4 | 129.65 | 46512.15 | 194.93 | 460.71 | 45.14 | 32.19 | 2581.96 | 0.71 | 0.77 | 1.46 | 0.14 | 1 | 10 | 122.2842 | 167.3146 | 151.3463 | 122284.1515 | 167314.5709 | 4.7906e-06 | 5 | 151346.3031
132 | 150 | CONCLUIDO | 6.6625 | 15.01 | 11.68 | 116.79 | 1.61 | 6 | 375.93 | 61.82 | 34 | 4 | 130.11 | 46599.68 | 194.27 | 460.69 | 45.25 | 32.19 | 2637.74 | 0.71 | 0.77 | 1.46 | 0.15 | 1 | 10 | 122.0642 | 167.0136 | 151.074 | 122064.1697 | 167013.5821 | 4.7894e-06 | 5 | 151074.0402
133 | 150 | CONCLUIDO | 6.6631 | 15.01 | 11.68 | 116.78 | 1.62 | 6 | 376.65 | 61.82 | 34.25 | 4 | 130.58 | 46687.5 | 193.9 | 460.81 | 45.12 | 32.19 | 2571.41 | 0.71 | 0.77 | 1.46 | 0.14 | 1 | 10 | 121.923 | 166.8204 | 150.8993 | 121922.9607 | 166820.3737 | 4.7898e-06 | 5 | 150899.2713
134 | 150 | CONCLUIDO | 6.6668 | 15 | 11.67 | 116.69 | 1.63 | 6 | 377.36 | 61.82 | 34.5 | 4 | 131.04 | 46775.73 | 193.7 | 460.69 | 44.96 | 32.19 | 2494.02 | 0.72 | 0.77 | 1.45 | 0.14 | 1 | 10 | 121.8027 | 166.6558 | 150.7504 | 121802.7002 | 166655.828 | 4.7924e-06 | 5 | 150750.4297
135 | 150 | CONCLUIDO | 6.7048 | 14.91 | 11.64 | 139.68 | 1.64 | 5 | 378.08 | 61.82 | 34.75 | 3 | 131.51 | 46864.14 | 193.3 | 460.69 | 43.98 | 32.19 | 2009.81 | 0.73 | 0.77 | 1.45 | 0.11 | 1 | 10 | 121.2098 | 165.8446 | 150.0167 | 121209.8347 | 165844.6432 | 4.8198e-06 | 5 | 150016.6632
136 | 150 | CONCLUIDO | 6.7002 | 14.92 | 11.65 | 139.8 | 1.65 | 5 | 378.8 | 61.82 | 35 | 3 | 131.98 | 46952.84 | 193.87 | 460.69 | 44.26 | 32.19 | 2148.07 | 0.73 | 0.77 | 1.46 | 0.12 | 1 | 10 | 121.4728 | 166.2045 | 150.3422 | 121472.8462 | 166204.5072 | 4.8165e-06 | 5 | 150342.1823
137 | 150 | CONCLUIDO | 6.702 | 14.92 | 11.65 | 139.75 | 1.66 | 5 | 379.52 | 61.82 | 35.25 | 3 | 132.45 | 47041.84 | 194.13 | 460.69 | 44.12 | 32.19 | 2076.91 | 0.73 | 0.77 | 1.46 | 0.11 | 1 | 10 | 121.5462 | 166.3049 | 150.433 | 121546.2486 | 166304.9396 | 4.8177e-06 | 5 | 150433.0295
138 | 150 | CONCLUIDO | 6.7035 | 14.92 | 11.64 | 139.71 | 1.67 | 5 | 380.24 | 61.82 | 35.5 | 3 | 132.92 | 47131.15 | 194.63 | 460.69 | 43.94 | 32.19 | 1987.7 | 0.73 | 0.77 | 1.46 | 0.11 | 1 | 10 | 121.7044 | 166.5213 | 150.6288 | 121704.4027 | 166521.3329 | 4.8188e-06 | 5 | 150628.7706
139 | 150 | CONCLUIDO | 6.7065 | 14.91 | 11.64 | 139.63 | 1.67 | 5 | 380.97 | 61.82 | 35.75 | 3 | 133.4 | 47220.77 | 194.96 | 460.69 | 43.77 | 32.19 | 1902.96 | 0.74 | 0.77 | 1.46 | 0.1 | 1 | 10 | 121.7893 | 166.6375 | 150.7338 | 121789.2879 | 166637.4767 | 4.821e-06 | 5 | 150733.8298
140 | 150 | CONCLUIDO | 6.7045 | 14.92 | 11.64 | 139.68 | 1.68 | 5 | 381.7 | 61.82 | 36 | 3 | 133.88 | 47310.69 | 195.34 | 460.69 | 43.9 | 32.19 | 1969.8 | 0.73 | 0.77 | 1.46 | 0.11 | 1 | 10 | 121.9492 | 166.8562 | 150.9317 | 121949.1562 | 166856.2155 | 4.8195e-06 | 5 | 150931.6925
141 | 150 | CONCLUIDO | 6.7029 | 14.92 | 11.64 | 139.73 | 1.69 | 5 | 382.43 | 61.82 | 36.25 | 3 | 134.36 | 47400.92 | 195.86 | 460.71 | 44.09 | 32.19 | 2063.44 | 0.73 | 0.77 | 1.45 | 0.11 | 1 | 10 | 122.1551 | 167.1379 | 151.1865 | 122155.0601 | 167137.9423 | 4.8184e-06 | 5 | 151186.5316
142 | 150 | CONCLUIDO | 6.7023 | 14.92 | 11.65 | 139.74 | 1.7 | 5 | 383.17 | 61.82 | 36.5 | 3 | 134.84 | 47491.48 | 196.13 | 460.69 | 44.13 | 32.19 | 2084.44 | 0.73 | 0.77 | 1.45 | 0.11 | 1 | 10 | 122.2646 | 167.2878 | 151.3221 | 122264.5776 | 167287.7891 | 4.818e-06 | 5 | 151322.0773
143 | 150 | CONCLUIDO | 6.7043 | 14.92 | 11.64 | 139.69 | 1.71 | 5 | 383.9 | 61.82 | 36.75 | 3 | 135.33 | 47582.35 | 196.06 | 460.69 | 44 | 32.19 | 2018.13 | 0.73 | 0.77 | 1.45 | 0.11 | 1 | 10 | 122.2112 | 167.2147 | 151.256 | 122211.1871 | 167214.7377 | 4.8194e-06 | 5 | 151255.9979
144 | 150 | CONCLUIDO | 6.6997 | 14.93 | 11.65 | 139.81 | 1.72 | 5 | 384.64 | 61.82 | 37 | 3 | 135.82 | 47673.67 | 196.57 | 460.69 | 44.21 | 32.19 | 2121.29 | 0.73 | 0.77 | 1.46 | 0.12 | 1 | 10 | 122.4532 | 167.5459 | 151.5556 | 122453.2453 | 167545.9324 | 4.8161e-06 | 5 | 151555.5838
145 | 150 | CONCLUIDO | 6.7062 | 14.91 | 11.64 | 139.64 | 1.72 | 5 | 385.38 | 61.82 | 37.25 | 3 | 136.31 | 47765.19 | 196.25 | 460.69 | 43.94 | 32.19 | 1985.67 | 0.73 | 0.77 | 1.45 | 0.1 | 1 | 10 | 122.258 | 167.2787 | 151.3139 | 122257.9541 | 167278.7264 | 4.8208e-06 | 5 | 151313.8795
146 | 150 | CONCLUIDO | 6.7045 | 14.92 | 11.64 | 139.68 | 1.73 | 5 | 386.13 | 61.82 | 37.5 | 3 | 136.81 | 47857.05 | 196.25 | 460.7 | 43.98 | 32.19 | 2007.59 | 0.73 | 0.77 | 1.45 | 0.11 | 1 | 10 | 122.2774 | 167.3054 | 151.338 | 122277.4387 | 167305.3861 | 4.8195e-06 | 5 | 151337.9948
147 | 150 | CONCLUIDO | 6.7028 | 14.92 | 11.64 | 139.73 | 1.74 | 5 | 386.88 | 61.82 | 37.75 | 3 | 137.31 | 47949.23 | 196.43 | 460.69 | 44.09 | 32.19 | 2064.75 | 0.73 | 0.77 | 1.45 | 0.11 | 1 | 10 | 122.3619 | 167.4209 | 151.4425 | 122361.8846 | 167420.9288 | 4.8183e-06 | 5 | 151442.5103
148 | 150 | CONCLUIDO | 6.7064 | 14.91 | 11.64 | 139.63 | 1.75 | 5 | 387.63 | 61.82 | 38 | 3 | 137.81 | 48041.76 | 196.01 | 460.69 | 43.88 | 32.19 | 1958.34 | 0.73 | 0.77 | 1.45 | 0.1 | 1 | 10 | 122.1691 | 167.1572 | 151.2039 | 122169.1069 | 167157.1618 | 4.8209e-06 | 5 | 151203.9169
149 | 150 | CONCLUIDO | 6.7053 | 14.91 | 11.64 | 139.66 | 1.76 | 5 | 388.38 | 61.82 | 38.25 | 3 | 138.31 | 48134.63 | 196.38 | 460.69 | 43.9 | 32.19 | 1967.95 | 0.73 | 0.77 | 1.45 | 0.1 | 1 | 10 | 122.3152 | 167.357 | 151.3847 | 122315.1601 | 167356.9982 | 4.8201e-06 | 5 | 151384.6812
150 | 150 | CONCLUIDO | 6.7035 | 14.92 | 11.64 | 139.71 | 1.76 | 5 | 389.14 | 61.82 | 38.5 | 3 | 138.81 | 48227.84 | 196.63 | 460.69 | 44 | 32.19 | 2017.37 | 0.73 | 0.77 | 1.46 | 0.11 | 1 | 10 | 122.426 | 167.5087 | 151.5219 | 122426.0103 | 167508.6683 | 4.8188e-06 | 5 | 151521.8761
151 | 150 | CONCLUIDO | 6.7039 | 14.92 | 11.64 | 139.7 | 1.77 | 5 | 389.89 | 61.82 | 38.75 | 3 | 139.32 | 48321.4 | 196.55 | 460.69 | 44.01 | 32.19 | 2020.02 | 0.73 | 0.77 | 1.45 | 0.11 | 1 | 10 | 122.3926 | 167.4629 | 151.4805 | 122392.5526 | 167462.8901 | 4.8191e-06 | 5 | 151480.4669
152 | 150 | CONCLUIDO | 6.7063 | 14.91 | 11.64 | 139.64 | 1.78 | 5 | 390.66 | 61.82 | 39 | 3 | 139.83 | 48415.31 | 196.43 | 460.69 | 43.83 | 32.19 | 1933.05 | 0.73 | 0.77 | 1.45 | 0.1 | 1 | 10 | 122.3217 | 167.366 | 151.3928 | 122321.7258 | 167365.9817 | 4.8208e-06 | 5 | 151392.8073
153 | 150 | CONCLUIDO | 6.7103 | 14.9 | 11.63 | 139.53 | 1.79 | 5 | 391.42 | 61.82 | 39.25 | 3 | 140.35 | 48509.7 | 195.98 | 460.69 | 43.54 | 32.19 | 1787.55 | 0.74 | 0.77 | 1.45 | 0.09 | 1 | 10 | 122.1085 | 167.0742 | 151.1289 | 122108.4772 | 167074.2055 | 4.8237e-06 | 5 | 151128.8778
154 | 150 | CONCLUIDO | 6.7065 | 14.91 | 11.64 | 139.63 | 1.8 | 5 | 392.19 | 61.82 | 39.5 | 3 | 140.87 | 48604.33 | 196.08 | 460.69 | 43.72 | 32.19 | 1877.63 | 0.74 | 0.77 | 1.46 | 0.1 | 1 | 10 | 122.1932 | 167.1901 | 151.2337 | 122193.2074 | 167190.1372 | 4.821e-06 | 5 | 151233.7451
155 | 150 | CONCLUIDO | 6.705 | 14.91 | 11.64 | 139.67 | 1.8 | 5 | 392.96 | 61.82 | 39.75 | 3 | 141.39 | 48699.33 | 196.1 | 460.69 | 43.88 | 32.19 | 1958.56 | 0.73 | 0.77 | 1.46 | 0.11 | 1 | 10 | 122.2176 | 167.2235 | 151.2639 | 122217.5984 | 167223.51 | 4.8199e-06 | 5 | 151263.9329
156 | 150 | CONCLUIDO | 6.7082 | 14.91 | 11.63 | 139.59 | 1.81 | 5 | 393.73 | 61.82 | 40 | 3 | 141.91 | 48794.7 | 195.82 | 460.69 | 43.71 | 32.19 | 1872.63 | 0.74 | 0.77 | 1.45 | 0.1 | 1 | 10 | 122.0748 | 167.0281 | 151.0872 | 122074.7982 | 167028.1244 | 4.8222e-06 | 5 | 151087.1946

## RESULTADOS_0
Unnamed: 0 | Volume de calda [L] | STATUS | Capacidade operacional [ha/h] | Tempo de missao [h] | Tempo util [h] | Tempo por voo [min] | Autonomia Projetada [h] | N° Voos | MTOW [kg] | Massa Estrutura [kg] | Combustível [kg] | Abastecimentos | Massa gerador | Potência gerador [W] | Combustível consumido [L] | Calda cons [L] | Distância percorrida [km] | Distância Pulverizando [km] | RTL ACUMULADO[m] | EOC [km/km] | EOC [h/h] | Tempo de manobra [h] | Tempo rtl_rtw [h] | V pulv [m/s] | V desloc [m/s] | Preço Total por ha Simples [R$/ha] | Preço Total por ha Presumido [R$/ha] | Preço Total por ha Real [R$/ha] | Preço Total Simples [R$] | Preço Total Presumido [R$] | Prod CAPEX [ha/h/R$] | Dias Trabalhados | Preço Total Real [R$]
0 | 10 | CONCLUIDO | 6.6282 | 15.09 | 12.92 | 16.49 | 0.64 | 47 | 26.11 | 12.1 | 1 | 0 | 3.01 | 3454.41 | 37.23 | 460.85 | 83.51 | 32.19 | 21560.18 | 0.39 | 0.69 | 1.58 | 1.38 | 1 | 10 | 56.2093 | 76.908 | 69.568 | 56209.28 | 76908.0166 | 5.337e-06 | 5 | 69568.0234

## RESULTADOS_7
Unnamed: 0 | Volume de calda [L] | STATUS | Capacidade operacional [ha/h] | Tempo de missao [h] | Tempo util [h] | Tempo por voo [min] | Autonomia Projetada [h] | N° Voos | MTOW [kg] | Massa Estrutura [kg] | Combustível [kg] | Abastecimentos | Massa gerador | Potência gerador [W] | Combustível consumido [L] | Calda cons [L] | Distância percorrida [km] | Distância Pulverizando [km] | RTL ACUMULADO[m] | EOC [km/km] | EOC [h/h] | Tempo de manobra [h] | Tempo rtl_rtw [h] | V pulv [m/s] | V desloc [m/s] | Preço Total por ha Simples [R$/ha] | Preço Total por ha Presumido [R$/ha] | Preço Total por ha Real [R$/ha] | Preço Total Simples [R$] | Preço Total Presumido [R$] | Prod CAPEX [ha/h/R$] | Dias Trabalhados | Preço Total Real [R$]
0 | 45 | CONCLUIDO | 5.5392 | 18.05 | 14.19 | 9.36 | 0.18 | 91 | 98.71 | 39.72 | 1 | 89 | 12.99 | 12407.75 | 124.93 | 460.77 | 127.3 | 32.19 | 43236.98 | 0.25 | 0.63 | 1.59 | 2.66 | 1 | 10 | 110.7364 | 151.5144 | 137.0541 | 110736.386 | 151514.4087 | 4.2454e-06 | 6 | 137054.0862
1 | 45 | CONCLUIDO | 5.9045 | 16.94 | 13.53 | 11.76 | 0.22 | 69 | 99.02 | 39.72 | 1.25 | 67 | 13.05 | 12446.14 | 118.04 | 460.74 | 105.56 | 32.19 | 32476.59 | 0.3 | 0.66 | 1.56 | 2 | 1 | 10 | 95.7553 | 131.0166 | 118.5125 | 95755.266 | 131016.5793 | 4.5254e-06 | 5 | 118512.5409
2 | 45 | CONCLUIDO | 6.1531 | 16.25 | 13.11 | 14.05 | 0.27 | 56 | 99.33 | 39.72 | 1.5 | 54 | 13.11 | 12484.55 | 113.38 | 460.72 | 91.97 | 32.19 | 25746.36 | 0.35 | 0.68 | 1.53 | 1.58 | 1 | 10 | 91.6242 | 125.3643 | 113.3997 | 91624.1964 | 125364.2677 | 4.7159e-06 | 5 | 113399.6779
3 | 45 | CONCLUIDO | 6.3189 | 15.83 | 12.87 | 16.43 | 0.31 | 47 | 99.64 | 39.72 | 1.75 | 45 | 13.18 | 12522.99 | 110.4 | 460.75 | 83.94 | 32.19 | 21778.16 | 0.38 | 0.69 | 1.53 | 1.34 | 1 | 10 | 89.1123 | 121.9274 | 110.2908 | 89112.3367 | 121927.4305 | 4.843e-06 | 5 | 110290.8476
4 | 45 | CONCLUIDO | 6.4681 | 15.46 | 12.65 | 18.98 | 0.35 | 40 | 99.95 | 39.72 | 2 | 38 | 13.24 | 12561.45 | 107.57 | 460.86 | 76.8 | 32.19 | 18244.85 | 0.42 | 0.71 | 1.51 | 1.11 | 1 | 10 | 86.9052 | 118.9076 | 107.5592 | 86905.2315 | 118907.5717 | 4.9573e-06 | 5 | 107559.1999
5 | 45 | CONCLUIDO | 6.5674 | 15.23 | 12.52 | 21.46 | 0.39 | 35 | 100.27 | 39.72 | 2.25 | 33 | 13.3 | 12599.94 | 105.2 | 460.71 | 72.82 | 32.19 | 16276.18 | 0.44 | 0.71 | 1.5 | 0.98 | 1 | 10 | 85.3181 | 116.736 | 105.5949 | 85318.0843 | 116735.9669 | 5.0334e-06 | 5 | 105594.85
6 | 45 | CONCLUIDO | 6.6531 | 15.03 | 12.41 | 24.01 | 0.44 | 31 | 100.58 | 39.72 | 2.5 | 29 | 13.36 | 12638.45 | 103.33 | 460.81 | 68.6 | 32.19 | 14188.45 | 0.47 | 0.72 | 1.51 | 0.87 | 1 | 10 | 84.0509 | 115.0021 | 104.0265 | 84050.8761 | 115002.1167 | 5.0991e-06 | 5 | 104026.4761
7 | 45 | CONCLUIDO | 6.7224 | 14.88 | 12.31 | 26.38 | 0.48 | 28 | 100.89 | 39.72 | 2.75 | 26 | 13.42 | 12676.98 | 101.55 | 460.79 | 65.75 | 32.19 | 12777.65 | 0.49 | 0.73 | 1.5 | 0.78 | 1 | 10 | 82.9499 | 113.4957 | 102.6638 | 82949.89 | 113495.6989 | 5.1522e-06 | 5 | 102663.8287
8 | 45 | CONCLUIDO | 6.7872 | 14.73 | 12.23 | 29.36 | 0.52 | 25 | 101.2 | 39.72 | 3 | 23 | 13.49 | 12715.54 | 100 | 460.71 | 63.07 | 32.19 | 11451.79 | 0.51 | 0.73 | 1.49 | 0.7 | 1 | 10 | 81.9858 | 112.1766 | 101.4706 | 81985.7875 | 112176.5715 | 5.2019e-06 | 5 | 101470.5969
9 | 45 | CONCLUIDO | 6.8411 | 14.62 | 12.16 | 31.71 | 0.56 | 23 | 101.52 | 39.72 | 3.25 | 21 | 13.55 | 12754.13 | 98.12 | 460.76 | 60.81 | 32.19 | 10330.67 | 0.53 | 0.74 | 1.48 | 0.62 | 1 | 10 | 80.9878 | 110.8111 | 100.2355 | 80987.8357 | 110811.1297 | 5.2432e-06 | 5 | 100235.471
10 | 45 | CONCLUIDO | 6.8809 | 14.53 | 12.11 | 34.61 | 0.6 | 21 | 101.83 | 39.72 | 3.5 | 19 | 13.61 | 12792.74 | 96.51 | 460.72 | 59.16 | 32.19 | 9517.88 | 0.54 | 0.74 | 1.49 | 0.58 | 1 | 10 | 80.1835 | 109.7107 | 99.24 | 80183.5427 | 109710.6606 | 5.2737e-06 | 5 | 99240.0291
11 | 45 | CONCLUIDO | 6.9018 | 14.49 | 12.09 | 36.27 | 0.65 | 20 | 102.14 | 39.72 | 3.75 | 18 | 13.68 | 12831.37 | 95.46 | 460.71 | 58.51 | 32.19 | 9196.36 | 0.55 | 0.74 | 1.48 | 0.56 | 1 | 10 | 79.6952 | 109.0424 | 98.6356 | 79695.1699 | 109042.4474 | 5.2897e-06 | 5 | 98635.5892
12 | 45 | CONCLUIDO | 6.9516 | 14.39 | 12.03 | 40.09 | 0.69 | 18 | 102.45 | 39.72 | 4 | 16 | 13.74 | 12870.03 | 93.96 | 460.7 | 56.49 | 32.19 | 8197.31 | 0.57 | 0.74 | 1.48 | 0.49 | 1 | 10 | 78.8881 | 107.9382 | 97.6367 | 78888.0976 | 107938.1755 | 5.3279e-06 | 5 | 97636.7075
13 | 45 | CONCLUIDO | 6.9818 | 14.32 | 11.99 | 42.3 | 0.73 | 17 | 102.77 | 39.72 | 4.25 | 15 | 13.8 | 12908.71 | 92.62 | 460.73 | 55.05 | 32.19 | 7483.41 | 0.58 | 0.75 | 1.48 | 0.45 | 1 | 10 | 78.2541 | 107.0707 | 96.852 | 78254.0767 | 107070.6801 | 5.351e-06 | 5 | 96852.0047
14 | 45 | CONCLUIDO | 6.9994 | 14.29 | 11.97 | 44.89 | 0.77 | 16 | 103.08 | 39.72 | 4.5 | 14 | 13.87 | 12947.42 | 91.2 | 460.7 | 54.74 | 32.19 | 7334.3 | 0.59 | 0.75 | 1.47 | 0.44 | 1 | 10 | 77.6673 | 106.2678 | 96.1258 | 77667.2894 | 106267.8117 | 5.3645e-06 | 5 | 96125.7609
15 | 45 | CONCLUIDO | 7.0319 | 14.22 | 11.92 | 47.7 | 0.81 | 15 | 103.4 | 39.72 | 4.75 | 13 | 13.93 | 12986.15 | 90.04 | 460.7 | 53.17 | 32.19 | 6552.91 | 0.61 | 0.75 | 1.47 | 0.39 | 1 | 10 | 77.0904 | 105.4784 | 95.4117 | 77090.373 | 105478.4493 | 5.3894e-06 | 5 | 95411.7341
16 | 45 | CONCLUIDO | 7.0533 | 14.18 | 11.9 | 51.01 | 0.85 | 14 | 103.71 | 39.72 | 5 | 12 | 14 | 13024.91 | 89.07 | 460.69 | 52.39 | 32.19 | 6169.02 | 0.61 | 0.75 | 1.47 | 0.37 | 1 | 10 | 76.6466 | 104.8713 | 94.8625 | 76646.6347 | 104871.307 | 5.4058e-06 | 5 | 94862.5367
17 | 45 | CONCLUIDO | 7.0676 | 14.15 | 11.89 | 54.89 | 0.89 | 13 | 104.03 | 39.72 | 5.25 | 10 | 14.06 | 13063.69 | 87.64 | 460.75 | 52.24 | 32.19 | 6097.41 | 0.62 | 0.75 | 1.47 | 0.36 | 1 | 10 | 76.0851 | 104.103 | 94.1675 | 76085.0868 | 104102.9724 | 5.4168e-06 | 5 | 94167.5308
18 | 45 | CONCLUIDO | 7.0791 | 14.13 | 11.87 | 54.79 | 0.93 | 13 | 104.34 | 39.72 | 5.5 | 9 | 14.12 | 13102.5 | 86.71 | 460.69 | 51.3 | 32.19 | 5625.35 | 0.63 | 0.75 | 1.47 | 0.34 | 1 | 10 | 75.7067 | 103.5852 | 93.6992 | 75706.672 | 103585.2086 | 5.4256e-06 | 5 | 93699.1817
19 | 45 | CONCLUIDO | 7.107 | 14.07 | 11.84 | 59.18 | 0.97 | 12 | 104.65 | 39.72 | 5.75 | 5 | 14.19 | 13141.33 | 85.13 | 460.7 | 50.16 | 32.19 | 5060.33 | 0.64 | 0.75 | 1.47 | 0.3 | 1 | 10 | 75.0294 | 102.6586 | 92.861 | 75029.4416 | 102658.5921 | 5.447e-06 | 5 | 92861.0001
20 | 45 | CONCLUIDO | 7.0947 | 14.1 | 11.86 | 59.3 | 1.01 | 12 | 104.97 | 39.72 | 6 | 3 | 14.25 | 13180.19 | 85.87 | 460.69 | 50.85 | 32.19 | 5409.26 | 0.63 | 0.75 | 1.48 | 0.33 | 1 | 10 | 75.3442 | 103.0893 | 93.2506 | 75344.2111 | 103089.2736 | 5.4376e-06 | 5 | 93250.578
21 | 45 | CONCLUIDO | 7.097 | 14.09 | 11.86 | 59.28 | 1.05 | 12 | 105.28 | 39.72 | 6.25 | 3 | 14.32 | 13219.07 | 85.82 | 460.74 | 50.75 | 32.19 | 5355.38 | 0.63 | 0.75 | 1.47 | 0.32 | 1 | 10 | 75.3165 | 103.0514 | 93.2163 | 75316.5194 | 103051.3846 | 5.4393e-06 | 5 | 93216.3051
22 | 45 | CONCLUIDO | 7.0989 | 14.09 | 11.85 | 59.26 | 1.08 | 12 | 105.6 | 39.72 | 6.5 | 2 | 14.39 | 13257.98 | 85.79 | 460.73 | 50.67 | 32.19 | 5316.73 | 0.64 | 0.75 | 1.47 | 0.32 | 1 | 10 | 75.2945 | 103.0212 | 93.189 | 75294.4804 | 103021.2298 | 5.4408e-06 | 5 | 93189.0282
23 | 45 | CONCLUIDO | 7.0984 | 14.09 | 11.85 | 59.27 | 1.12 | 12 | 105.92 | 39.72 | 6.75 | 1 | 14.45 | 13296.91 | 85.8 | 460.69 | 50.67 | 32.19 | 5316.8 | 0.64 | 0.75 | 1.47 | 0.32 | 1 | 10 | 75.3002 | 103.0291 | 93.1961 | 75300.1993 | 103029.0547 | 5.4404e-06 | 5 | 93196.1063
24 | 45 | CONCLUIDO | 7.0981 | 14.09 | 11.85 | 59.27 | 1.16 | 12 | 106.23 | 39.72 | 7 | 0 | 14.52 | 13335.87 | 85.95 | 460.69 | 50.63 | 32.19 | 5299.89 | 0.64 | 0.75 | 1.48 | 0.32 | 1 | 10 | 75.3527 | 103.1009 | 93.2611 | 75352.6985 | 103100.8864 | 5.4402e-06 | 5 | 93261.0825

## RESULTADOS_19
Unnamed: 0 | Volume de calda [L] | STATUS | Capacidade operacional [ha/h] | Tempo de missao [h] | Tempo util [h] | Tempo por voo [min] | Autonomia Projetada [h] | N° Voos | MTOW [kg] | Massa Estrutura [kg] | Combustível [kg] | Abastecimentos | Massa gerador | Potência gerador [W] | Combustível consumido [L] | Calda cons [L] | Distância percorrida [km] | Distância Pulverizando [km] | RTL ACUMULADO[m] | EOC [km/km] | EOC [h/h] | Tempo de manobra [h] | Tempo rtl_rtw [h] | V pulv [m/s] | V desloc [m/s] | Preço Total por ha Simples [R$/ha] | Preço Total por ha Presumido [R$/ha] | Preço Total por ha Real [R$/ha] | Preço Total Simples [R$] | Preço Total Presumido [R$] | Prod CAPEX [ha/h/R$] | Dias Trabalhados | Preço Total Real [R$]
0 | 105 | CONCLUIDO | 3.7857 | 26.42 | 16.75 | 5.74 | 0.09 | 175 | 204 | 55.27 | 1 | 173 | 42.72 | 25393.6 | 240.41 | 460.87 | 210.98 | 32.19 | 84656.66 | 0.15 | 0.53 | 1.73 | 5.21 | 1 | 10 | 237.1315 | 324.4538 | 293.4884 | 237131.4989 | 324453.7783 | 2.7815e-06 | 8 | 293488.365
1 | 105 | CONCLUIDO | 4.3318 | 23.09 | 15.33 | 7.19 | 0.11 | 128 | 204.39 | 55.27 | 1.25 | 126 | 42.87 | 25442.42 | 219.52 | 460.84 | 164.19 | 32.19 | 61496.44 | 0.2 | 0.58 | 1.66 | 3.79 | 1 | 10 | 194.8388 | 266.5871 | 241.1444 | 194838.8064 | 266587.0506 | 3.1827e-06 | 7 | 241144.3566
2 | 105 | CONCLUIDO | 4.7302 | 21.14 | 14.48 | 8.6 | 0.13 | 101 | 204.79 | 55.27 | 1.5 | 99 | 43.02 | 25491.3 | 206.9 | 460.79 | 136.69 | 32.19 | 47882.6 | 0.24 | 0.62 | 1.61 | 2.94 | 1 | 10 | 176.617 | 241.6552 | 218.592 | 176617.0446 | 241655.2322 | 3.4755e-06 | 7 | 218591.996
3 | 105 | CONCLUIDO | 5.035 | 19.86 | 13.93 | 10.07 | 0.15 | 83 | 205.18 | 55.27 | 1.75 | 81 | 43.16 | 25540.22 | 198.55 | 460.8 | 118.3 | 32.19 | 38775.56 | 0.27 | 0.64 | 1.59 | 2.39 | 1 | 10 | 156.7247 | 214.4377 | 193.9721 | 156724.7427 | 214437.7072 | 3.6994e-06 | 6 | 193972.0734
4 | 105 | CONCLUIDO | 5.2591 | 19.01 | 13.57 | 11.47 | 0.17 | 71 | 205.58 | 55.27 | 2 | 69 | 43.31 | 25589.2 | 193.07 | 460.78 | 106.64 | 32.19 | 33008.27 | 0.3 | 0.66 | 1.57 | 2.04 | 1 | 10 | 149.5765 | 204.6571 | 185.125 | 149576.4815 | 204657.1409 | 3.8641e-06 | 6 | 185124.9506
5 | 105 | CONCLUIDO | 5.4366 | 18.39 | 13.31 | 12.89 | 0.19 | 62 | 205.98 | 55.27 | 2.25 | 60 | 43.46 | 25638.22 | 189 | 460.77 | 98.23 | 32.19 | 28847.13 | 0.33 | 0.67 | 1.56 | 1.78 | 1 | 10 | 144.4672 | 197.6664 | 178.8014 | 144467.209 | 197666.4088 | 3.9945e-06 | 6 | 178801.4041
6 | 105 | CONCLUIDO | 5.5901 | 17.89 | 13.09 | 14.28 | 0.22 | 55 | 206.38 | 55.27 | 2.5 | 53 | 43.6 | 25687.3 | 185.44 | 460.77 | 91.09 | 32.19 | 25311.45 | 0.35 | 0.68 | 1.54 | 1.56 | 1 | 10 | 140.2956 | 191.9586 | 173.6383 | 140295.5734 | 191958.5929 | 4.1073e-06 | 6 | 173638.3343
7 | 105 | CONCLUIDO | 5.717 | 17.49 | 12.94 | 15.84 | 0.24 | 49 | 206.78 | 55.27 | 2.75 | 47 | 43.75 | 25736.42 | 183 | 460.76 | 86.15 | 32.19 | 22870.87 | 0.37 | 0.69 | 1.53 | 1.4 | 1 | 10 | 137.2457 | 187.7856 | 169.8636 | 137245.6976 | 187785.6183 | 4.2005e-06 | 6 | 169863.6224
8 | 105 | CONCLUIDO | 5.8169 | 17.19 | 12.8 | 17.07 | 0.26 | 45 | 207.17 | 55.27 | 3 | 43 | 43.9 | 25785.6 | 180.65 | 460.74 | 81.72 | 32.19 | 20676.25 | 0.39 | 0.7 | 1.52 | 1.27 | 1 | 10 | 126.1628 | 172.6215 | 156.1467 | 126162.7688 | 172621.4662 | 4.2739e-06 | 5 | 156146.7158
9 | 105 | CONCLUIDO | 5.9046 | 16.94 | 12.71 | 18.6 | 0.28 | 41 | 207.57 | 55.27 | 3.25 | 39 | 44.05 | 25834.83 | 178.84 | 460.74 | 78.55 | 32.19 | 19112.35 | 0.41 | 0.7 | 1.52 | 1.17 | 1 | 10 | 124.1607 | 169.8821 | 153.6688 | 124160.6916 | 169882.1358 | 4.3383e-06 | 5 | 153668.8232
10 | 105 | CONCLUIDO | 5.9862 | 16.7 | 12.6 | 19.89 | 0.3 | 38 | 207.97 | 55.27 | 3.5 | 36 | 44.2 | 25884.1 | 176.91 | 460.73 | 75.33 | 32.19 | 17518.61 | 0.43 | 0.71 | 1.5 | 1.06 | 1 | 10 | 122.2379 | 167.2513 | 151.2891 | 122237.9291 | 167251.3273 | 4.3983e-06 | 5 | 151289.0954
11 | 105 | CONCLUIDO | 6.0567 | 16.51 | 12.53 | 21.47 | 0.32 | 35 | 208.37 | 55.27 | 3.75 | 33 | 44.35 | 25933.43 | 175.48 | 460.76 | 73.11 | 32.19 | 16420.59 | 0.44 | 0.71 | 1.5 | 0.99 | 1 | 10 | 120.7258 | 165.1823 | 149.4176 | 120725.7712 | 165182.3263 | 4.4501e-06 | 5 | 149417.5569
12 | 105 | CONCLUIDO | 6.1158 | 16.35 | 12.45 | 22.63 | 0.34 | 33 | 208.77 | 55.27 | 4 | 31 | 44.5 | 25982.82 | 174.25 | 460.71 | 70.17 | 32.19 | 14963.37 | 0.46 | 0.72 | 1.5 | 0.91 | 1 | 10 | 119.4621 | 163.4533 | 147.8536 | 119462.0952 | 163453.309 | 4.4935e-06 | 5 | 147853.5546
13 | 105 | CONCLUIDO | 6.1686 | 16.21 | 12.39 | 23.98 | 0.36 | 31 | 209.17 | 55.27 | 4.25 | 29 | 44.65 | 26032.25 | 172.81 | 460.77 | 68.43 | 32.19 | 14102.75 | 0.47 | 0.72 | 1.49 | 0.85 | 1 | 10 | 118.2255 | 161.7613 | 146.323 | 118225.4842 | 161761.3232 | 4.5323e-06 | 5 | 146323.0496
14 | 105 | CONCLUIDO | 6.2187 | 16.08 | 12.34 | 25.53 | 0.38 | 29 | 209.58 | 55.27 | 4.5 | 27 | 44.8 | 26081.73 | 171.93 | 460.72 | 66.9 | 32.19 | 13349.37 | 0.48 | 0.72 | 1.49 | 0.8 | 1 | 10 | 117.2641 | 160.4459 | 145.1331 | 117264.0595 | 160445.8596 | 4.5691e-06 | 5 | 145133.1319
15 | 105 | CONCLUIDO | 6.2763 | 15.93 | 12.27 | 27.27 | 0.4 | 27 | 209.98 | 55.27 | 4.75 | 25 | 44.95 | 26131.27 | 170.68 | 460.75 | 64.51 | 32.19 | 12162.39 | 0.5 | 0.73 | 1.49 | 0.74 | 1 | 10 | 116.0798 | 158.8255 | 143.6675 | 116079.8255 | 158825.5383 | 4.6114e-06 | 5 | 143667.4518
16 | 105 | CONCLUIDO | 6.298 | 15.88 | 12.26 | 28.29 | 0.42 | 26 | 210.38 | 55.27 | 5 | 24 | 45.11 | 26180.86 | 170.2 | 460.69 | 64.06 | 32.19 | 11940.92 | 0.5 | 0.73 | 1.49 | 0.72 | 1 | 10 | 115.6437 | 158.2288 | 143.1276 | 115643.6777 | 158228.7817 | 4.6274e-06 | 5 | 143127.6489
17 | 105 | CONCLUIDO | 6.3589 | 15.73 | 12.19 | 30.47 | 0.44 | 24 | 210.78 | 55.27 | 5.25 | 22 | 45.26 | 26230.5 | 168.49 | 460.77 | 61.86 | 32.19 | 10852.64 | 0.52 | 0.73 | 1.48 | 0.65 | 1 | 10 | 114.2776 | 156.3596 | 141.4369 | 114277.5631 | 156359.6034 | 4.6721e-06 | 5 | 141436.8623
18 | 105 | CONCLUIDO | 6.3852 | 15.66 | 12.16 | 31.73 | 0.46 | 23 | 211.18 | 55.27 | 5.5 | 21 | 45.41 | 26280.2 | 168 | 460.69 | 60.93 | 32.19 | 10393.19 | 0.53 | 0.73 | 1.49 | 0.63 | 1 | 10 | 113.7899 | 155.6923 | 140.8333 | 113789.8838 | 155692.339 | 4.6915e-06 | 5 | 140833.2807
19 | 105 | CONCLUIDO | 6.4089 | 15.6 | 12.15 | 33.13 | 0.48 | 22 | 211.59 | 55.27 | 5.75 | 20 | 45.57 | 26329.94 | 167.37 | 460.7 | 60.32 | 32.19 | 10090.85 | 0.53 | 0.74 | 1.49 | 0.61 | 1 | 10 | 113.2908 | 155.0094 | 140.2155 | 113290.7713 | 155009.4313 | 4.7089e-06 | 5 | 140215.5488
20 | 105 | CONCLUIDO | 6.4469 | 15.51 | 12.1 | 34.56 | 0.5 | 21 | 211.99 | 55.27 | 6 | 19 | 45.72 | 26379.74 | 166.23 | 460.76 | 58.59 | 32.19 | 9234.11 | 0.55 | 0.74 | 1.48 | 0.56 | 1 | 10 | 112.4335 | 153.8365 | 139.1545 | 112433.5 | 153836.4749 | 4.7368e-06 | 5 | 139154.5376
21 | 105 | CONCLUIDO | 6.4719 | 15.45 | 12.08 | 36.23 | 0.52 | 20 | 212.4 | 55.27 | 6.25 | 18 | 45.87 | 26429.59 | 165.57 | 460.69 | 58.05 | 32.19 | 8967.7 | 0.55 | 0.74 | 1.48 | 0.54 | 1 | 10 | 111.9147 | 153.1266 | 138.5124 | 111914.6588 | 153126.5735 | 4.7552e-06 | 5 | 138512.3882
22 | 105 | CONCLUIDO | 6.4668 | 15.46 | 12.09 | 36.26 | 0.54 | 20 | 212.8 | 55.27 | 6.5 | 18 | 46.03 | 26479.5 | 165.39 | 460.69 | 58.42 | 32.19 | 9152 | 0.55 | 0.74 | 1.48 | 0.55 | 1 | 10 | 111.9053 | 153.1137 | 138.5008 | 111905.2681 | 153113.7247 | 4.7514e-06 | 5 | 138500.7657
23 | 105 | CONCLUIDO | 6.5063 | 15.37 | 12.03 | 38 | 0.56 | 19 | 213.21 | 55.27 | 6.75 | 17 | 46.18 | 26529.46 | 164.26 | 460.72 | 56.68 | 32.19 | 8286.62 | 0.57 | 0.74 | 1.48 | 0.5 | 1 | 10 | 111.0474 | 151.94 | 137.439 | 111047.417 | 151939.975 | 4.7804e-06 | 5 | 137439.0371
24 | 105 | CONCLUIDO | 6.5265 | 15.32 | 12.03 | 40.09 | 0.58 | 18 | 213.61 | 55.27 | 7 | 16 | 46.34 | 26579.47 | 163.88 | 460.69 | 56.55 | 32.19 | 8225.86 | 0.57 | 0.74 | 1.48 | 0.49 | 1 | 10 | 110.7003 | 151.465 | 137.0094 | 110700.2864 | 151465.0156 | 4.7953e-06 | 5 | 137009.4071
25 | 105 | CONCLUIDO | 6.5299 | 15.31 | 12.02 | 40.06 | 0.6 | 18 | 214.02 | 55.27 | 7.25 | 16 | 46.49 | 26629.54 | 163.05 | 460.7 | 56.49 | 32.19 | 8196.94 | 0.57 | 0.74 | 1.47 | 0.49 | 1 | 10 | 110.3537 | 150.9908 | 136.5804 | 110353.698 | 150990.7981 | 4.7978e-06 | 5 | 136580.4482
26 | 105 | CONCLUIDO | 6.5666 | 15.23 | 11.97 | 42.26 | 0.62 | 17 | 214.42 | 55.27 | 7.5 | 15 | 46.65 | 26679.66 | 162.45 | 460.71 | 54.84 | 32.19 | 7378.32 | 0.59 | 0.75 | 1.47 | 0.44 | 1 | 10 | 109.741 | 150.1525 | 135.8221 | 109741.0047 | 150152.484 | 4.8247e-06 | 5 | 135822.1417
27 | 105 | CONCLUIDO | 6.5832 | 15.19 | 11.98 | 44.91 | 0.64 | 16 | 214.83 | 55.27 | 7.75 | 14 | 46.81 | 26729.83 | 161.9 | 460.71 | 54.91 | 32.19 | 7417.98 | 0.59 | 0.75 | 1.47 | 0.44 | 1 | 10 | 109.3787 | 149.6568 | 135.3738 | 109378.7476 | 149656.828 | 4.8369e-06 | 5 | 135373.7904
28 | 105 | CONCLUIDO | 6.5873 | 15.18 | 11.97 | 44.88 | 0.66 | 16 | 215.24 | 55.27 | 8 | 14 | 46.97 | 26780.06 | 161.47 | 460.69 | 54.74 | 32.19 | 7332.87 | 0.59 | 0.75 | 1.47 | 0.43 | 1 | 10 | 109.1758 | 149.3792 | 135.1226 | 109175.8228 | 149379.1773 | 4.8399e-06 | 5 | 135122.6383
29 | 105 | CONCLUIDO | 6.6231 | 15.1 | 11.93 | 47.7 | 0.68 | 15 | 215.65 | 55.27 | 8.25 | 13 | 47.12 | 26830.34 | 160.33 | 460.69 | 53.28 | 32.19 | 6609.87 | 0.6 | 0.75 | 1.47 | 0.39 | 1 | 10 | 108.3911 | 148.3054 | 134.1514 | 108391.0559 | 148305.4245 | 4.8662e-06 | 5 | 134151.363
30 | 105 | CONCLUIDO | 6.6207 | 15.1 | 11.93 | 47.72 | 0.7 | 15 | 216.05 | 55.27 | 8.5 | 13 | 47.28 | 26880.68 | 160.44 | 460.69 | 53.32 | 32.19 | 6626.46 | 0.6 | 0.75 | 1.47 | 0.4 | 1 | 10 | 108.4544 | 148.3922 | 134.2298 | 108454.4407 | 148392.1504 | 4.8645e-06 | 5 | 134229.8118
31 | 105 | CONCLUIDO | 6.6162 | 15.11 | 11.94 | 47.77 | 0.72 | 15 | 216.46 | 55.27 | 8.75 | 13 | 47.44 | 26931.07 | 160 | 460.69 | 53.64 | 32.19 | 6788.03 | 0.6 | 0.75 | 1.48 | 0.41 | 1 | 10 | 108.3417 | 148.2379 | 134.0903 | 108341.7383 | 148237.946 | 4.8612e-06 | 5 | 134090.3245
32 | 105 | CONCLUIDO | 6.6545 | 15.03 | 11.89 | 50.98 | 0.74 | 14 | 216.87 | 55.27 | 9 | 12 | 47.6 | 26981.51 | 159.45 | 460.72 | 52.3 | 32.19 | 6120 | 0.62 | 0.75 | 1.47 | 0.36 | 1 | 10 | 107.751 | 147.4297 | 133.3592 | 107751.0309 | 147429.7141 | 4.8893e-06 | 5 | 133359.2291
33 | 105 | CONCLUIDO | 6.6449 | 15.05 | 11.92 | 51.07 | 0.76 | 14 | 217.28 | 55.27 | 9.25 | 12 | 47.76 | 27032.02 | 159.09 | 460.69 | 52.85 | 32.19 | 6397.22 | 0.61 | 0.75 | 1.47 | 0.38 | 1 | 10 | 107.7252 | 147.3944 | 133.3273 | 107725.1941 | 147394.3631 | 4.8823e-06 | 5 | 133327.2519
34 | 105 | CONCLUIDO | 6.6783 | 14.97 | 11.88 | 54.84 | 0.78 | 13 | 217.69 | 55.27 | 9.5 | 11 | 47.92 | 27082.57 | 158.28 | 460.72 | 51.87 | 32.19 | 5911.58 | 0.62 | 0.75 | 1.47 | 0.35 | 1 | 10 | 107.097 | 146.5348 | 132.5497 | 107096.9652 | 146534.7925 | 4.9068e-06 | 5 | 132549.7176
35 | 105 | CONCLUIDO | 6.6824 | 14.96 | 11.87 | 54.8 | 0.79 | 13 | 218.1 | 55.27 | 9.75 | 11 | 48.08 | 27133.18 | 158.06 | 460.69 | 51.64 | 32.19 | 5796.6 | 0.62 | 0.75 | 1.47 | 0.34 | 1 | 10 | 106.9743 | 146.367 | 132.3979 | 106974.3363 | 146367.0063 | 4.9098e-06 | 5 | 132397.9446
36 | 105 | CONCLUIDO | 6.6804 | 14.97 | 11.88 | 54.82 | 0.81 | 13 | 218.51 | 55.27 | 10 | 11 | 48.24 | 27183.85 | 157.82 | 460.69 | 51.51 | 32.19 | 5730.19 | 0.62 | 0.75 | 1.47 | 0.34 | 1 | 10 | 106.9107 | 146.2799 | 132.3192 | 106910.7097 | 146279.9496 | 4.9083e-06 | 5 | 132319.1965
37 | 105 | CONCLUIDO | 6.7132 | 14.9 | 11.84 | 59.22 | 0.83 | 12 | 218.92 | 55.27 | 10.25 | 10 | 48.4 | 27234.57 | 156.55 | 460.7 | 50.56 | 32.19 | 5260.95 | 0.64 | 0.75 | 1.47 | 0.31 | 1 | 10 | 106.1297 | 145.2113 | 131.3525 | 106129.6569 | 145211.2787 | 4.9324e-06 | 5 | 131352.5181
38 | 105 | CONCLUIDO | 6.7145 | 14.89 | 11.84 | 59.21 | 0.85 | 12 | 219.33 | 55.27 | 10.5 | 10 | 48.56 | 27285.35 | 156.4 | 460.69 | 50.58 | 32.19 | 5274.9 | 0.64 | 0.75 | 1.46 | 0.31 | 1 | 10 | 106.0637 | 145.121 | 131.2709 | 106063.6717 | 145120.9948 | 4.9334e-06 | 5 | 131270.8508
39 | 105 | CONCLUIDO | 6.7107 | 14.9 | 11.85 | 59.25 | 0.87 | 12 | 219.75 | 55.27 | 10.75 | 10 | 48.72 | 27336.19 | 156.18 | 460.73 | 50.63 | 32.19 | 5296.34 | 0.64 | 0.75 | 1.47 | 0.32 | 1 | 10 | 106.0238 | 145.0665 | 131.2215 | 106023.8117 | 145066.4566 | 4.9306e-06 | 5 | 131221.5176
40 | 105 | CONCLUIDO | 6.7105 | 14.9 | 11.85 | 59.25 | 0.89 | 12 | 220.16 | 55.27 | 11 | 10 | 48.89 | 27387.08 | 155.1 | 460.69 | 50.89 | 32.19 | 5429.68 | 0.63 | 0.75 | 1.47 | 0.32 | 1 | 10 | 105.6364 | 144.5364 | 130.742 | 105636.387 | 144536.3651 | 4.9305e-06 | 5 | 130742.0172
41 | 105 | CONCLUIDO | 6.7449 | 14.83 | 11.82 | 64.45 | 0.91 | 11 | 220.57 | 55.27 | 11.25 | 9 | 49.05 | 27438.03 | 154.02 | 460.69 | 49.65 | 32.19 | 4813.06 | 0.65 | 0.76 | 1.46 | 0.28 | 1 | 10 | 104.9233 | 143.5607 | 129.8594 | 104923.2915 | 143560.6763 | 4.9557e-06 | 5 | 129859.4469
42 | 105 | CONCLUIDO | 6.7459 | 14.82 | 11.81 | 64.43 | 0.92 | 11 | 220.99 | 55.27 | 11.5 | 9 | 49.21 | 27489.03 | 154.36 | 460.69 | 49.62 | 32.19 | 4797.76 | 0.65 | 0.76 | 1.46 | 0.28 | 1 | 10 | 105.0317 | 143.7091 | 129.9937 | 105031.7352 | 143709.0538 | 4.9565e-06 | 5 | 129993.6634
43 | 105 | CONCLUIDO | 6.7484 | 14.82 | 11.81 | 64.4 | 0.94 | 11 | 221.4 | 55.27 | 11.75 | 9 | 49.38 | 27540.09 | 154.27 | 460.69 | 49.31 | 32.19 | 4642.46 | 0.65 | 0.76 | 1.47 | 0.27 | 1 | 10 | 104.977 | 143.6342 | 129.9259 | 104977.014 | 143634.1818 | 4.9583e-06 | 5 | 129925.9371
44 | 105 | CONCLUIDO | 6.7437 | 14.83 | 11.82 | 64.46 | 0.96 | 11 | 221.81 | 55.27 | 12 | 9 | 49.54 | 27591.21 | 153.69 | 460.72 | 49.82 | 32.19 | 4895.73 | 0.65 | 0.76 | 1.46 | 0.28 | 1 | 10 | 104.8157 | 143.4135 | 129.7263 | 104815.7074 | 143413.475 | 4.9549e-06 | 5 | 129726.2942
45 | 105 | CONCLUIDO | 6.7757 | 14.76 | 11.79 | 70.73 | 0.98 | 10 | 222.23 | 55.27 | 12.25 | 8 | 49.71 | 27642.51 | 152.87 | 460.69 | 48.73 | 32.19 | 4358.3 | 0.66 | 0.76 | 1.46 | 0.25 | 1 | 10 | 104.2242 | 142.6042 | 128.9942 | 104224.2322 | 142604.1925 | 4.9784e-06 | 5 | 128994.2485
46 | 105 | CONCLUIDO | 6.7781 | 14.75 | 11.78 | 70.7 | 1 | 10 | 222.65 | 55.27 | 12.5 | 8 | 49.87 | 27693.75 | 151.9 | 460.7 | 48.58 | 32.19 | 4281.45 | 0.66 | 0.76 | 1.46 | 0.25 | 1 | 10 | 103.8525 | 142.0955 | 128.5341 | 103852.4545 | 142095.5099 | 4.9801e-06 | 5 | 128534.1138
47 | 105 | CONCLUIDO | 6.7757 | 14.76 | 11.79 | 70.73 | 1.02 | 10 | 223.06 | 55.27 | 12.75 | 8 | 50.04 | 27745.04 | 152.19 | 460.7 | 48.81 | 32.19 | 4396.45 | 0.66 | 0.76 | 1.46 | 0.25 | 1 | 10 | 103.9815 | 142.2721 | 128.6938 | 103981.5 | 142272.0756 | 4.9784e-06 | 5 | 128693.8284
48 | 105 | CONCLUIDO | 6.7758 | 14.76 | 11.79 | 70.73 | 1.03 | 10 | 223.48 | 55.27 | 13 | 8 | 50.21 | 27796.39 | 151.45 | 460.69 | 48.86 | 32.19 | 4423.7 | 0.66 | 0.76 | 1.46 | 0.25 | 1 | 10 | 103.7165 | 141.9095 | 128.3658 | 103716.4746 | 141909.4562 | 4.9784e-06 | 5 | 128365.8169
49 | 105 | CONCLUIDO | 6.772 | 14.77 | 11.8 | 70.78 | 1.05 | 10 | 223.89 | 55.27 | 13.25 | 8 | 50.37 | 27847.8 | 150.37 | 460.69 | 48.98 | 32.19 | 4484.68 | 0.66 | 0.76 | 1.46 | 0.26 | 1 | 10 | 103.3685 | 141.4333 | 127.9351 | 103368.5057 | 141433.3498 | 4.9756e-06 | 5 | 127935.1494
50 | 105 | CONCLUIDO | 6.8085 | 14.69 | 11.76 | 78.39 | 1.07 | 9 | 224.31 | 55.27 | 13.5 | 7 | 50.54 | 27899.27 | 149.53 | 460.7 | 47.72 | 32.19 | 3855.87 | 0.67 | 0.76 | 1.46 | 0.22 | 1 | 10 | 102.7362 | 140.5681 | 127.1525 | 102736.1524 | 140568.1361 | 5.0025e-06 | 5 | 127152.5105
51 | 105 | CONCLUIDO | 6.8085 | 14.69 | 11.76 | 78.39 | 1.09 | 9 | 224.73 | 55.27 | 13.75 | 7 | 50.71 | 27950.8 | 149.85 | 460.73 | 47.61 | 32.19 | 3801.81 | 0.68 | 0.76 | 1.47 | 0.22 | 1 | 10 | 102.8498 | 140.7237 | 127.2932 | 102849.829 | 140723.6735 | 5.0025e-06 | 5 | 127293.2036
52 | 105 | CONCLUIDO | 6.807 | 14.69 | 11.76 | 78.41 | 1.11 | 9 | 225.15 | 55.27 | 14 | 7 | 50.88 | 28002.38 | 149.86 | 460.69 | 47.79 | 32.19 | 3890.8 | 0.67 | 0.76 | 1.47 | 0.23 | 1 | 10 | 102.8663 | 140.7462 | 127.3135 | 102866.2643 | 140746.1609 | 5.0014e-06 | 5 | 127313.5449
53 | 105 | CONCLUIDO | 6.8012 | 14.7 | 11.77 | 78.49 | 1.12 | 9 | 225.57 | 55.27 | 14.25 | 7 | 51.04 | 28054.03 | 150.16 | 460.69 | 48.32 | 32.19 | 4155.63 | 0.67 | 0.76 | 1.46 | 0.24 | 1 | 10 | 103.0273 | 140.9665 | 127.5128 | 103027.2667 | 140966.4515 | 4.9971e-06 | 5 | 127512.8112
54 | 105 | CONCLUIDO | 6.8052 | 14.69 | 11.77 | 78.43 | 1.14 | 9 | 225.99 | 55.27 | 14.5 | 7 | 51.21 | 28105.73 | 149.08 | 460.69 | 48.01 | 32.19 | 4002.09 | 0.67 | 0.76 | 1.46 | 0.23 | 1 | 10 | 102.609 | 140.3941 | 126.9951 | 102608.9563 | 140394.1008 | 5e-06 | 5 | 126995.0849
55 | 105 | CONCLUIDO | 6.8037 | 14.7 | 11.77 | 78.45 | 1.16 | 9 | 226.41 | 55.27 | 14.75 | 7 | 51.38 | 28157.49 | 148.57 | 460.69 | 48.12 | 32.19 | 4057.79 | 0.67 | 0.76 | 1.46 | 0.23 | 1 | 10 | 102.4405 | 140.1636 | 126.7866 | 102440.4916 | 140163.5999 | 4.9989e-06 | 5 | 126786.5827
56 | 105 | CONCLUIDO | 6.8437 | 14.61 | 11.72 | 87.92 | 1.18 | 8 | 226.83 | 55.27 | 15 | 6 | 51.55 | 28209.31 | 146.69 | 460.69 | 46.71 | 32.19 | 3355 | 0.69 | 0.76 | 1.46 | 0.19 | 1 | 10 | 101.4147 | 138.76 | 125.517 | 101414.6823 | 138760.0424 | 5.0283e-06 | 5 | 125516.9787
57 | 105 | CONCLUIDO | 6.8363 | 14.63 | 11.74 | 88.04 | 1.19 | 8 | 227.25 | 55.27 | 15.25 | 6 | 51.72 | 28261.2 | 146.88 | 460.69 | 47.17 | 32.19 | 3587.99 | 0.68 | 0.76 | 1.46 | 0.2 | 1 | 10 | 101.5525 | 138.9486 | 125.6875 | 101552.4812 | 138948.585 | 5.0229e-06 | 5 | 125687.527
58 | 105 | CONCLUIDO | 6.8392 | 14.62 | 11.73 | 87.99 | 1.21 | 8 | 227.67 | 55.27 | 15.5 | 6 | 51.9 | 28313.14 | 146.55 | 460.69 | 46.83 | 32.19 | 3415.85 | 0.69 | 0.76 | 1.46 | 0.2 | 1 | 10 | 101.4071 | 138.7497 | 125.5076 | 101407.1162 | 138749.6902 | 5.025e-06 | 5 | 125507.6145
59 | 105 | CONCLUIDO | 6.8442 | 14.61 | 11.72 | 87.91 | 1.23 | 8 | 228.09 | 55.27 | 15.75 | 6 | 52.07 | 28365.14 | 146.28 | 460.7 | 46.53 | 32.19 | 3268.21 | 0.69 | 0.76 | 1.46 | 0.19 | 1 | 10 | 101.2656 | 138.5561 | 125.3325 | 101265.628 | 138556.0997 | 5.0287e-06 | 5 | 125332.5
60 | 105 | CONCLUIDO | 6.839 | 14.62 | 11.73 | 88 | 1.24 | 8 | 228.51 | 55.27 | 16 | 6 | 52.24 | 28417.2 | 146.23 | 460.73 | 46.98 | 32.19 | 3494.12 | 0.69 | 0.76 | 1.46 | 0.2 | 1 | 10 | 101.2956 | 138.5971 | 125.3696 | 101295.6139 | 138597.1278 | 5.0249e-06 | 5 | 125369.6125
61 | 105 | CONCLUIDO | 6.8396 | 14.62 | 11.73 | 87.99 | 1.26 | 8 | 228.93 | 55.27 | 16.25 | 6 | 52.41 | 28469.32 | 145.89 | 460.72 | 46.91 | 32.19 | 3458.07 | 0.69 | 0.76 | 1.46 | 0.2 | 1 | 10 | 101.1704 | 138.4258 | 125.2146 | 101170.3897 | 138425.7906 | 5.0253e-06 | 5 | 125214.6274
62 | 105 | CONCLUIDO | 6.8418 | 14.62 | 11.73 | 87.95 | 1.28 | 8 | 229.36 | 55.27 | 16.5 | 6 | 52.58 | 28521.51 | 144.82 | 460.7 | 46.83 | 32.19 | 3416.89 | 0.69 | 0.76 | 1.46 | 0.19 | 1 | 10 | 100.7739 | 137.8833 | 124.7239 | 100773.8759 | 137883.2628 | 5.0269e-06 | 5 | 124723.8777
63 | 105 | CONCLUIDO | 6.8401 | 14.62 | 11.73 | 87.98 | 1.3 | 8 | 229.78 | 55.27 | 16.75 | 6 | 52.76 | 28573.75 | 144.03 | 460.69 | 47.08 | 32.19 | 3540.33 | 0.68 | 0.76 | 1.45 | 0.2 | 1 | 10 | 100.5085 | 137.5202 | 124.3955 | 100508.5463 | 137520.2271 | 5.0257e-06 | 5 | 124395.4897
64 | 105 | CONCLUIDO | 6.8677 | 14.56 | 11.71 | 100.39 | 1.31 | 7 | 230.2 | 55.27 | 17 | 5 | 52.93 | 28626.06 | 142.55 | 460.7 | 46.34 | 32.19 | 3179.21 | 0.69 | 0.76 | 1.46 | 0.18 | 1 | 10 | 99.753 | 136.4864 | 123.4604 | 99752.9859 | 136486.4362 | 5.046e-06 | 5 | 123460.3623
65 | 105 | CONCLUIDO | 6.8645 | 14.57 | 11.72 | 100.45 | 1.33 | 7 | 230.63 | 55.27 | 17.25 | 5 | 53.11 | 28678.42 | 143.11 | 460.69 | 46.55 | 32.19 | 3280.42 | 0.69 | 0.76 | 1.46 | 0.19 | 1 | 10 | 99.9805 | 136.7977 | 123.742 | 99980.513 | 136797.7487 | 5.0436e-06 | 5 | 123741.9636
66 | 105 | CONCLUIDO | 6.8692 | 14.56 | 11.71 | 100.36 | 1.35 | 7 | 231.05 | 55.27 | 17.5 | 5 | 53.28 | 28730.85 | 143 | 460.7 | 46.12 | 32.19 | 3069.3 | 0.7 | 0.76 | 1.46 | 0.18 | 1 | 10 | 99.8993 | 136.6867 | 123.6415 | 99899.3419 | 136686.6869 | 5.0471e-06 | 5 | 123641.5013
67 | 105 | CONCLUIDO | 6.8673 | 14.56 | 11.71 | 100.4 | 1.36 | 7 | 231.48 | 55.27 | 17.75 | 5 | 53.46 | 28783.34 | 143.39 | 460.69 | 46.32 | 32.19 | 3168.02 | 0.69 | 0.76 | 1.46 | 0.18 | 1 | 10 | 100.0521 | 136.8956 | 123.8305 | 100052.0568 | 136895.6381 | 5.0457e-06 | 5 | 123830.5105
68 | 105 | CONCLUIDO | 6.8729 | 14.55 | 11.7 | 100.3 | 1.38 | 7 | 231.91 | 55.27 | 18 | 5 | 53.63 | 28835.89 | 143.04 | 460.69 | 45.91 | 32.19 | 2963.89 | 0.7 | 0.76 | 1.46 | 0.17 | 1 | 10 | 99.8791 | 136.659 | 123.6165 | 99879.1331 | 136659.0363 | 5.0498e-06 | 5 | 123616.4897
69 | 105 | CONCLUIDO | 6.8768 | 14.54 | 11.69 | 100.23 | 1.4 | 7 | 232.33 | 55.27 | 18.25 | 5 | 53.81 | 28888.51 | 141.97 | 460.69 | 45.74 | 32.19 | 2878.78 | 0.7 | 0.76 | 1.46 | 0.16 | 1 | 10 | 99.4669 | 136.095 | 123.1063 | 99466.9334 | 136095.0464 | 5.0526e-06 | 5 | 123106.3262
70 | 105 | CONCLUIDO | 6.873 | 14.55 | 11.7 | 100.3 | 1.41 | 7 | 232.76 | 55.27 | 18.5 | 5 | 53.99 | 28941.18 | 141.47 | 460.71 | 45.98 | 32.19 | 2998.07 | 0.7 | 0.76 | 1.46 | 0.17 | 1 | 10 | 99.3258 | 135.902 | 122.9317 | 99325.8338 | 135901.9877 | 5.0499e-06 | 5 | 122931.6927
71 | 105 | CONCLUIDO | 6.8747 | 14.55 | 11.7 | 100.26 | 1.43 | 7 | 233.19 | 55.27 | 18.75 | 5 | 54.17 | 28993.92 | 141.03 | 460.72 | 45.8 | 32.19 | 2909.43 | 0.7 | 0.76 | 1.46 | 0.16 | 1 | 10 | 99.1574 | 135.6716 | 122.7233 | 99157.449 | 135671.5963 | 5.0511e-06 | 5 | 122723.2895
72 | 105 | CONCLUIDO | 6.8732 | 14.55 | 11.7 | 100.29 | 1.45 | 7 | 233.62 | 55.27 | 19 | 5 | 54.34 | 29046.73 | 140.37 | 460.69 | 45.87 | 32.19 | 2943.95 | 0.7 | 0.76 | 1.46 | 0.17 | 1 | 10 | 98.9372 | 135.3702 | 122.4506 | 98937.1502 | 135370.1737 | 5.05e-06 | 5 | 122450.6343
73 | 105 | CONCLUIDO | 6.874 | 14.55 | 11.7 | 100.28 | 1.46 | 7 | 234.04 | 55.27 | 19.25 | 5 | 54.52 | 29099.59 | 139.43 | 460.7 | 45.87 | 32.19 | 2943.2 | 0.7 | 0.76 | 1.46 | 0.17 | 1 | 10 | 98.6001 | 134.909 | 122.0334 | 98600.0588 | 134908.9503 | 5.0506e-06 | 5 | 122033.4295
74 | 105 | CONCLUIDO | 6.8698 | 14.56 | 11.71 | 100.35 | 1.48 | 7 | 234.47 | 55.27 | 19.5 | 5 | 54.7 | 29152.52 | 139.05 | 460.69 | 46.16 | 32.19 | 3085.24 | 0.7 | 0.76 | 1.46 | 0.17 | 1 | 10 | 98.5038 | 134.7773 | 121.9143 | 98503.8187 | 134777.2704 | 5.0475e-06 | 5 | 121914.3169
75 | 105 | CONCLUIDO | 6.9086 | 14.47 | 11.67 | 116.67 | 1.49 | 6 | 234.9 | 55.27 | 19.75 | 4 | 54.88 | 29205.51 | 137.24 | 460.69 | 44.88 | 32.19 | 2454.79 | 0.72 | 0.77 | 1.45 | 0.13 | 1 | 10 | 97.5487 | 133.4705 | 120.7322 | 97548.7243 | 133470.4681 | 5.076e-06 | 5 | 120732.2339
76 | 105 | CONCLUIDO | 6.9083 | 14.48 | 11.67 | 116.67 | 1.51 | 6 | 235.33 | 55.27 | 20 | 4 | 55.06 | 29258.57 | 137.25 | 460.7 | 44.87 | 32.19 | 2445.21 | 0.72 | 0.77 | 1.45 | 0.13 | 1 | 10 | 97.5545 | 133.4784 | 120.7394 | 97554.5338 | 133478.4169 | 5.0758e-06 | 5 | 120739.4241
77 | 105 | CONCLUIDO | 6.9052 | 14.48 | 11.67 | 116.74 | 1.53 | 6 | 235.76 | 55.27 | 20.25 | 4 | 55.24 | 29311.69 | 137.39 | 460.69 | 45.03 | 32.19 | 2527.96 | 0.71 | 0.77 | 1.46 | 0.14 | 1 | 10 | 97.6274 | 133.5782 | 120.8297 | 97627.438 | 133578.1676 | 5.0735e-06 | 5 | 120829.6548
78 | 105 | CONCLUIDO | 6.9069 | 14.48 | 11.67 | 116.7 | 1.54 | 6 | 236.2 | 55.27 | 20.5 | 3 | 55.42 | 29364.87 | 137.5 | 460.73 | 44.92 | 32.19 | 2474.65 | 0.72 | 0.77 | 1.46 | 0.14 | 1 | 10 | 97.6529 | 133.6129 | 120.8611 | 97652.8545 | 133612.9436 | 5.0748e-06 | 5 | 120861.1118
79 | 105 | CONCLUIDO | 6.9083 | 14.48 | 11.67 | 116.67 | 1.56 | 6 | 236.63 | 55.27 | 20.75 | 3 | 55.6 | 29418.12 | 137.34 | 460.74 | 44.84 | 32.19 | 2431.39 | 0.72 | 0.77 | 1.46 | 0.13 | 1 | 10 | 97.586 | 133.5215 | 120.7784 | 97586.0435 | 133521.5298 | 5.0758e-06 | 5 | 120778.4224
80 | 105 | CONCLUIDO | 6.9049 | 14.48 | 11.67 | 116.74 | 1.58 | 6 | 237.06 | 55.27 | 21 | 3 | 55.79 | 29471.44 | 137.03 | 460.73 | 44.99 | 32.19 | 2505.75 | 0.72 | 0.77 | 1.46 | 0.14 | 1 | 10 | 97.5037 | 133.4088 | 120.6764 | 97503.6502 | 133408.7957 | 5.0733e-06 | 5 | 120676.4475
81 | 105 | CONCLUIDO | 6.9063 | 14.48 | 11.67 | 116.71 | 1.59 | 6 | 237.49 | 55.27 | 21.25 | 2 | 55.97 | 29524.81 | 136.86 | 460.73 | 44.92 | 32.19 | 2472.14 | 0.72 | 0.77 | 1.46 | 0.14 | 1 | 10 | 97.4333 | 133.3126 | 120.5894 | 97433.348 | 133312.6051 | 5.0743e-06 | 5 | 120589.4372
82 | 105 | CONCLUIDO | 6.9061 | 14.48 | 11.67 | 116.72 | 1.61 | 6 | 237.93 | 55.27 | 21.5 | 1 | 56.15 | 29578.26 | 136.83 | 460.73 | 44.95 | 32.19 | 2485.84 | 0.72 | 0.77 | 1.46 | 0.14 | 1 | 10 | 97.4244 | 133.3003 | 120.5783 | 97424.3775 | 133300.3313 | 5.0742e-06 | 5 | 120578.3348
83 | 105 | CONCLUIDO | 6.904 | 14.48 | 11.68 | 116.76 | 1.62 | 6 | 238.36 | 55.27 | 21.75 | 1 | 56.34 | 29631.77 | 136.98 | 460.73 | 45.04 | 32.19 | 2530.54 | 0.71 | 0.77 | 1.46 | 0.14 | 1 | 10 | 97.4974 | 133.4003 | 120.6688 | 97497.4402 | 133400.299 | 5.0726e-06 | 5 | 120668.7617
84 | 105 | CONCLUIDO | 6.9022 | 14.49 | 11.68 | 116.8 | 1.64 | 6 | 238.79 | 55.27 | 22 | 1 | 56.52 | 29685.34 | 137.19 | 460.73 | 45.11 | 32.19 | 2568.72 | 0.71 | 0.77 | 1.46 | 0.15 | 1 | 10 | 97.5849 | 133.5199 | 120.777 | 97584.8773 | 133519.9342 | 5.0713e-06 | 5 | 120776.9791
85 | 105 | CONCLUIDO | 6.901 | 14.49 | 11.68 | 116.83 | 1.65 | 6 | 239.23 | 55.27 | 22.25 | 1 | 56.71 | 29738.98 | 137.26 | 460.73 | 45.2 | 32.19 | 2614.93 | 0.71 | 0.76 | 1.46 | 0.15 | 1 | 10 | 97.6187 | 133.5662 | 120.8188 | 97618.6605 | 133566.158 | 5.0704e-06 | 5 | 120818.7913
86 | 105 | CONCLUIDO | 6.9006 | 14.49 | 11.68 | 116.83 | 1.67 | 6 | 239.66 | 55.27 | 22.5 | 0 | 56.89 | 29792.69 | 137.5 | 460.73 | 45.23 | 32.19 | 2626.64 | 0.71 | 0.76 | 1.46 | 0.15 | 1 | 10 | 97.7059 | 133.6855 | 120.9267 | 97705.8655 | 133685.4757 | 5.0701e-06 | 5 | 120926.7215

## RESULTADOS_10
Unnamed: 0 | Volume de calda [L] | STATUS | Capacidade operacional [ha/h] | Tempo de missao [h] | Tempo util [h] | Tempo por voo [min] | Autonomia Projetada [h] | N° Voos | MTOW [kg] | Massa Estrutura [kg] | Combustível [kg] | Abastecimentos | Massa gerador | Potência gerador [W] | Combustível consumido [L] | Calda cons [L] | Distância percorrida [km] | Distância Pulverizando [km] | RTL ACUMULADO[m] | EOC [km/km] | EOC [h/h] | Tempo de manobra [h] | Tempo rtl_rtw [h] | V pulv [m/s] | V desloc [m/s] | Preço Total por ha Simples [R$/ha] | Preço Total por ha Presumido [R$/ha] | Preço Total por ha Real [R$/ha] | Preço Total Simples [R$] | Preço Total Presumido [R$] | Prod CAPEX [ha/h/R$] | Dias Trabalhados | Preço Total Real [R$]
0 | 60 | CONCLUIDO | 5.051 | 19.8 | 14.8 | 7.93 | 0.14 | 112 | 124.63 | 45 | 1 | 110 | 18.64 | 15605.44 | 153.25 | 460.84 | 147.36 | 32.19 | 53163.75 | 0.22 | 0.6 | 1.62 | 3.27 | 1 | 10 | 131.8305 | 180.3763 | 163.1614 | 131830.4968 | 180376.3017 | 3.8214e-06 | 6 | 163161.4406
1 | 60 | CONCLUIDO | 5.4846 | 18.23 | 13.95 | 9.97 | 0.18 | 84 | 124.96 | 45 | 1.25 | 82 | 18.71 | 15645.96 | 143.73 | 460.81 | 119.26 | 32.19 | 39252.35 | 0.27 | 0.64 | 1.59 | 2.42 | 1 | 10 | 120.8973 | 165.4171 | 149.6299 | 120897.3404 | 165417.0748 | 4.1495e-06 | 6 | 149629.9013
2 | 60 | CONCLUIDO | 5.7823 | 17.29 | 13.45 | 12.04 | 0.21 | 67 | 125.29 | 45 | 1.5 | 65 | 18.79 | 15686.51 | 137.64 | 460.81 | 102.93 | 32.19 | 31173.08 | 0.31 | 0.66 | 1.55 | 1.91 | 1 | 10 | 114.5618 | 156.7485 | 141.7886 | 114561.7878 | 156748.4922 | 4.3747e-06 | 6 | 141788.6361
3 | 60 | CONCLUIDO | 5.992 | 16.69 | 13.13 | 14.06 | 0.25 | 56 | 125.62 | 45 | 1.75 | 54 | 18.87 | 15727.09 | 133.75 | 460.73 | 92.17 | 32.19 | 25846.21 | 0.35 | 0.68 | 1.54 | 1.59 | 1 | 10 | 102.3328 | 140.0162 | 126.6533 | 102332.7818 | 140016.2267 | 4.5334e-06 | 5 | 126653.2745
4 | 60 | CONCLUIDO | 6.1547 | 16.25 | 12.89 | 16.11 | 0.28 | 48 | 125.95 | 45 | 2 | 46 | 18.95 | 15767.7 | 130.51 | 460.72 | 84.8 | 32.19 | 22201.27 | 0.38 | 0.69 | 1.52 | 1.35 | 1 | 10 | 99.3984 | 136.0012 | 123.0215 | 99398.3738 | 136001.2401 | 4.6565e-06 | 5 | 123021.4727
5 | 60 | CONCLUIDO | 6.2882 | 15.9 | 12.7 | 18.14 | 0.31 | 42 | 126.28 | 45 | 2.25 | 40 | 19.03 | 15808.34 | 127.87 | 460.75 | 78.48 | 32.19 | 19074.58 | 0.41 | 0.7 | 1.51 | 1.16 | 1 | 10 | 97.1138 | 132.8754 | 120.1939 | 97113.8038 | 132875.3907 | 4.7575e-06 | 5 | 120193.9499
6 | 60 | CONCLUIDO | 6.3658 | 15.71 | 12.61 | 19.9 | 0.35 | 38 | 126.61 | 45 | 2.5 | 36 | 19.11 | 15849 | 126.13 | 460.81 | 75.34 | 32.19 | 17521.91 | 0.43 | 0.71 | 1.51 | 1.07 | 1 | 10 | 95.7596 | 131.0225 | 118.5179 | 95759.5792 | 131022.4808 | 4.8162e-06 | 5 | 118517.8792
7 | 60 | CONCLUIDO | 6.4528 | 15.5 | 12.5 | 22.05 | 0.38 | 34 | 126.94 | 45 | 2.75 | 32 | 19.19 | 15889.69 | 124.33 | 460.74 | 71.74 | 32.19 | 15742.79 | 0.45 | 0.72 | 1.5 | 0.96 | 1 | 10 | 94.3331 | 129.0708 | 116.7524 | 94333.1493 | 129070.7766 | 4.882e-06 | 5 | 116752.4428
8 | 60 | CONCLUIDO | 6.5229 | 15.33 | 12.41 | 24.01 | 0.42 | 31 | 127.27 | 45 | 3 | 29 | 19.27 | 15930.42 | 122.73 | 460.85 | 68.7 | 32.19 | 14237.94 | 0.47 | 0.72 | 1.5 | 0.87 | 1 | 10 | 93.1555 | 127.4595 | 115.2949 | 93155.4913 | 127459.4529 | 4.935e-06 | 5 | 115294.9017
9 | 60 | CONCLUIDO | 6.607 | 15.14 | 12.29 | 26.33 | 0.45 | 28 | 127.6 | 45 | 3.25 | 26 | 19.35 | 15971.17 | 120.89 | 460.72 | 64.97 | 32.19 | 12388.56 | 0.5 | 0.73 | 1.49 | 0.75 | 1 | 10 | 91.8003 | 125.6053 | 113.6177 | 91800.3365 | 125605.2704 | 4.9987e-06 | 5 | 113617.6796
10 | 60 | CONCLUIDO | 6.6471 | 15.04 | 12.25 | 28.26 | 0.48 | 26 | 127.93 | 45 | 3.5 | 24 | 19.43 | 16011.95 | 119.71 | 460.72 | 63.54 | 32.19 | 11682.51 | 0.51 | 0.73 | 1.49 | 0.71 | 1 | 10 | 91.0624 | 124.5956 | 112.7043 | 91062.3789 | 124595.5643 | 5.029e-06 | 5 | 112704.3385
11 | 60 | CONCLUIDO | 6.6946 | 14.94 | 12.19 | 30.48 | 0.52 | 24 | 128.26 | 45 | 3.75 | 22 | 19.51 | 16052.76 | 118.59 | 460.71 | 61.93 | 32.19 | 10885.96 | 0.52 | 0.73 | 1.49 | 0.66 | 1 | 10 | 90.2955 | 123.5463 | 111.7552 | 90295.4758 | 123546.2535 | 5.0649e-06 | 5 | 111755.1725
12 | 60 | CONCLUIDO | 6.71 | 14.9 | 12.18 | 31.78 | 0.55 | 23 | 128.59 | 45 | 4 | 21 | 19.59 | 16093.6 | 117.67 | 460.69 | 61.39 | 32.19 | 10621.59 | 0.52 | 0.73 | 1.49 | 0.65 | 1 | 10 | 89.8518 | 122.9392 | 111.2061 | 89851.8383 | 122939.2491 | 5.0766e-06 | 5 | 111206.0997
13 | 60 | CONCLUIDO | 6.7653 | 14.78 | 12.11 | 34.61 | 0.58 | 21 | 128.92 | 45 | 4.25 | 19 | 19.68 | 16134.46 | 116.05 | 460.76 | 59.32 | 32.19 | 9599.86 | 0.54 | 0.74 | 1.48 | 0.58 | 1 | 10 | 88.8652 | 121.5892 | 109.9849 | 88865.1719 | 121589.2486 | 5.1184e-06 | 5 | 109984.9413
14 | 60 | CONCLUIDO | 6.7886 | 14.73 | 12.09 | 36.26 | 0.62 | 20 | 129.25 | 45 | 4.5 | 18 | 19.76 | 16175.36 | 114.96 | 460.69 | 58.52 | 32.19 | 9202.23 | 0.55 | 0.74 | 1.48 | 0.55 | 1 | 10 | 88.3125 | 120.833 | 109.3009 | 88312.481 | 120833.0326 | 5.1361e-06 | 5 | 109300.8976
15 | 60 | CONCLUIDO | 6.8147 | 14.67 | 12.06 | 38.07 | 0.65 | 19 | 129.59 | 45 | 4.75 | 17 | 19.84 | 16216.29 | 114.05 | 460.69 | 57.47 | 32.19 | 8682.21 | 0.56 | 0.74 | 1.48 | 0.52 | 1 | 10 | 87.8055 | 120.1394 | 108.6735 | 87805.5434 | 120139.4182 | 5.1558e-06 | 5 | 108673.4808
16 | 60 | CONCLUIDO | 6.8412 | 14.62 | 12.03 | 40.08 | 0.68 | 18 | 129.92 | 45 | 5 | 16 | 19.92 | 16257.24 | 112.53 | 460.75 | 56.43 | 32.19 | 8165.34 | 0.57 | 0.74 | 1.48 | 0.49 | 1 | 10 | 87.0842 | 119.1525 | 107.7807 | 87084.2267 | 119152.4808 | 5.1759e-06 | 5 | 107780.7353
17 | 60 | CONCLUIDO | 6.8632 | 14.57 | 12 | 42.37 | 0.71 | 17 | 130.25 | 45 | 5.25 | 15 | 20 | 16298.23 | 111.84 | 460.7 | 55.8 | 32.19 | 7859.71 | 0.58 | 0.74 | 1.48 | 0.47 | 1 | 10 | 86.6894 | 118.6122 | 107.292 | 86689.3749 | 118612.2272 | 5.1925e-06 | 5 | 107292.0427
18 | 60 | CONCLUIDO | 6.8915 | 14.51 | 11.97 | 44.89 | 0.74 | 16 | 130.58 | 45 | 5.5 | 14 | 20.09 | 16339.24 | 110.82 | 460.74 | 54.76 | 32.19 | 7343.33 | 0.59 | 0.75 | 1.47 | 0.44 | 1 | 10 | 86.1417 | 117.8629 | 106.6142 | 86141.6985 | 117862.8722 | 5.2139e-06 | 5 | 106614.2051
19 | 60 | CONCLUIDO | 6.9252 | 14.44 | 11.92 | 47.7 | 0.78 | 15 | 130.92 | 45 | 5.75 | 13 | 20.17 | 16380.29 | 109.55 | 460.71 | 53.24 | 32.19 | 6588.96 | 0.6 | 0.75 | 1.47 | 0.39 | 1 | 10 | 85.471 | 116.9453 | 105.7842 | 85471.0419 | 116945.2502 | 5.2394e-06 | 5 | 105784.1597
20 | 60 | CONCLUIDO | 6.9525 | 14.38 | 11.89 | 50.97 | 0.81 | 14 | 131.25 | 45 | 6 | 12 | 20.25 | 16421.36 | 108.64 | 460.7 | 52.25 | 32.19 | 6098.42 | 0.62 | 0.75 | 1.47 | 0.36 | 1 | 10 | 84.9775 | 116.27 | 105.1733 | 84977.4977 | 116269.9613 | 5.2601e-06 | 5 | 105173.3194
21 | 60 | CONCLUIDO | 6.9455 | 14.4 | 11.91 | 51.03 | 0.84 | 14 | 131.58 | 45 | 6.25 | 12 | 20.34 | 16462.46 | 107.93 | 460.69 | 52.81 | 32.19 | 6377.06 | 0.61 | 0.75 | 1.47 | 0.37 | 1 | 10 | 84.7795 | 115.999 | 104.9282 | 84779.4567 | 115998.9928 | 5.2548e-06 | 5 | 104928.2117
22 | 60 | CONCLUIDO | 6.9665 | 14.35 | 11.89 | 54.88 | 0.87 | 13 | 131.92 | 45 | 6.5 | 11 | 20.42 | 16503.6 | 107.3 | 460.69 | 52.1 | 32.19 | 6024.99 | 0.62 | 0.75 | 1.47 | 0.36 | 1 | 10 | 84.428 | 115.5181 | 104.4933 | 84428.0241 | 115518.1473 | 5.2707e-06 | 5 | 104493.2575
23 | 60 | CONCLUIDO | 6.9717 | 14.34 | 11.88 | 54.83 | 0.9 | 13 | 132.25 | 45 | 6.75 | 11 | 20.5 | 16544.76 | 106.5 | 460.69 | 51.61 | 32.19 | 5784.06 | 0.62 | 0.75 | 1.47 | 0.34 | 1 | 10 | 84.1162 | 115.0914 | 104.1073 | 84116.1629 | 115091.445 | 5.2746e-06 | 5 | 104107.279
24 | 60 | CONCLUIDO | 6.999 | 14.29 | 11.85 | 59.24 | 0.93 | 12 | 132.58 | 45 | 7 | 10 | 20.59 | 16585.95 | 105.1 | 460.69 | 50.7 | 32.19 | 5333.97 | 0.63 | 0.75 | 1.47 | 0.32 | 1 | 10 | 83.4619 | 114.1962 | 103.2975 | 83461.853 | 114196.1893 | 5.2952e-06 | 5 | 103297.4653
25 | 60 | CONCLUIDO | 7.0008 | 14.28 | 11.85 | 59.23 | 0.96 | 12 | 132.92 | 45 | 7.25 | 10 | 20.67 | 16627.17 | 103.1 | 460.7 | 50.67 | 32.19 | 5317.9 | 0.64 | 0.75 | 1.47 | 0.31 | 1 | 10 | 82.7605 | 113.2366 | 102.4294 | 82760.5003 | 113236.5677 | 5.2966e-06 | 5 | 102429.4286
26 | 60 | CONCLUIDO | 7.0293 | 14.23 | 11.81 | 64.43 | 0.99 | 11 | 133.25 | 45 | 7.5 | 9 | 20.76 | 16668.43 | 102.27 | 460.7 | 49.54 | 32.19 | 4755.41 | 0.65 | 0.76 | 1.47 | 0.28 | 1 | 10 | 82.3002 | 112.6067 | 101.8597 | 82300.1891 | 112606.7495 | 5.3182e-06 | 5 | 101859.7194
27 | 60 | CONCLUIDO | 7.0306 | 14.22 | 11.81 | 64.42 | 1.03 | 11 | 133.59 | 45 | 7.75 | 9 | 20.84 | 16709.71 | 102.42 | 460.72 | 49.38 | 32.19 | 4677.96 | 0.65 | 0.76 | 1.47 | 0.28 | 1 | 10 | 82.3445 | 112.6674 | 101.9146 | 82344.5349 | 112667.4255 | 5.3192e-06 | 5 | 101914.6045
28 | 60 | CONCLUIDO | 7.0565 | 14.17 | 11.78 | 70.7 | 1.06 | 10 | 133.92 | 45 | 8 | 8 | 20.93 | 16751.02 | 100.4 | 460.71 | 48.64 | 32.19 | 4311.88 | 0.66 | 0.76 | 1.46 | 0.25 | 1 | 10 | 81.4977 | 111.5087 | 100.8665 | 81497.6979 | 111508.7456 | 5.3387e-06 | 5 | 100866.5075
29 | 60 | CONCLUIDO | 7.0504 | 14.18 | 11.8 | 70.78 | 1.09 | 10 | 134.26 | 45 | 8.25 | 7 | 21.01 | 16792.37 | 99.61 | 460.69 | 49.01 | 32.19 | 4497.78 | 0.66 | 0.76 | 1.46 | 0.26 | 1 | 10 | 81.2668 | 111.1928 | 100.5807 | 81266.797 | 111192.8169 | 5.3341e-06 | 5 | 100580.7305
30 | 60 | CONCLUIDO | 7.0461 | 14.19 | 11.8 | 70.83 | 1.12 | 10 | 134.59 | 45 | 8.5 | 6 | 21.1 | 16833.86 | 99.5 | 460.69 | 49.22 | 32.19 | 4600.05 | 0.65 | 0.76 | 1.47 | 0.27 | 1 | 10 | 81.2524 | 111.1731 | 100.5629 | 81252.3579 | 111173.0607 | 5.3309e-06 | 5 | 100562.8598
31 | 60 | CONCLUIDO | 7.0512 | 14.18 | 11.79 | 70.77 | 1.15 | 10 | 134.93 | 45 | 8.75 | 5 | 21.18 | 16875.27 | 97.32 | 460.74 | 48.81 | 32.19 | 4398.87 | 0.66 | 0.76 | 1.47 | 0.26 | 1 | 10 | 80.4735 | 110.1074 | 99.5989 | 80473.5395 | 110107.447 | 5.3347e-06 | 5 | 99598.9468
32 | 60 | CONCLUIDO | 7.082 | 14.12 | 11.76 | 78.39 | 1.18 | 9 | 135.27 | 45 | 9 | 2 | 21.27 | 16916.71 | 96.93 | 460.69 | 47.62 | 32.19 | 3808.9 | 0.68 | 0.76 | 1.47 | 0.22 | 1 | 10 | 80.1674 | 109.6885 | 99.22 | 80167.3827 | 109688.5497 | 5.358e-06 | 5 | 99220.0284
33 | 60 | CONCLUIDO | 7.0783 | 14.13 | 11.77 | 78.44 | 1.21 | 9 | 135.6 | 45 | 9.25 | 0 | 21.35 | 16958.17 | 97.24 | 460.73 | 47.68 | 32.19 | 3839.33 | 0.68 | 0.76 | 1.47 | 0.23 | 1 | 10 | 80.2961 | 109.8647 | 99.3794 | 80296.1199 | 109864.6937 | 5.3552e-06 | 5 | 99379.3615

## RESULTADOS_25
Unnamed: 0 | Volume de calda [L] | STATUS | Capacidade operacional [ha/h] | Tempo de missao [h] | Tempo util [h] | Tempo por voo [min] | Autonomia Projetada [h] | N° Voos | MTOW [kg] | Massa Estrutura [kg] | Combustível [kg] | Abastecimentos | Massa gerador | Potência gerador [W] | Combustível consumido [L] | Calda cons [L] | Distância percorrida [km] | Distância Pulverizando [km] | RTL ACUMULADO[m] | EOC [km/km] | EOC [h/h] | Tempo de manobra [h] | Tempo rtl_rtw [h] | V pulv [m/s] | V desloc [m/s] | Preço Total por ha Simples [R$/ha] | Preço Total por ha Presumido [R$/ha] | Preço Total por ha Real [R$/ha] | Preço Total Simples [R$] | Preço Total Presumido [R$] | Prod CAPEX [ha/h/R$] | Dias Trabalhados | Preço Total Real [R$]
0 | 135 | CONCLUIDO | 3.061 | 32.67 | 18.39 | 4.88 | 0.07 | 226 | 263.32 | 59.89 | 1 | 224 | 67.43 | 32710.1 | 310.55 | 460.9 | 264.5 | 32.19 | 111161.12 | 0.12 | 0.49 | 1.83 | 6.85 | 1 | 10 | 354.2296 | 484.6725 | 438.4161 | 354229.5629 | 484672.5155 | 2.2153e-06 | 10 | 438416.0509
1 | 135 | CONCLUIDO | 3.6704 | 27.24 | 16.3 | 6.11 | 0.08 | 160 | 263.79 | 59.89 | 1.25 | 158 | 67.65 | 32767.75 | 274.97 | 461.03 | 195.88 | 32.19 | 77182.31 | 0.16 | 0.55 | 1.72 | 4.76 | 1 | 10 | 267.3423 | 365.7895 | 330.879 | 267342.2593 | 365789.4735 | 2.6563e-06 | 8 | 330879.0396
2 | 135 | CONCLUIDO | 4.1146 | 24.3 | 15.18 | 7.35 | 0.1 | 124 | 264.25 | 59.89 | 1.5 | 122 | 67.87 | 32825.49 | 255.76 | 460.92 | 159.52 | 32.19 | 59182.51 | 0.2 | 0.59 | 1.65 | 3.64 | 1 | 10 | 233.9721 | 320.1309 | 289.5781 | 233972.0884 | 320130.9335 | 2.9778e-06 | 8 | 289578.0865
3 | 135 | CONCLUIDO | 4.4416 | 22.51 | 14.5 | 8.53 | 0.12 | 102 | 264.72 | 59.89 | 1.75 | 100 | 68.09 | 32883.31 | 244.07 | 460.8 | 137.19 | 32.19 | 48126.31 | 0.23 | 0.62 | 1.62 | 2.97 | 1 | 10 | 206.3889 | 282.3904 | 255.4395 | 206388.8971 | 282390.3942 | 3.2144e-06 | 7 | 255439.4513
4 | 135 | CONCLUIDO | 4.7112 | 21.23 | 14.03 | 9.78 | 0.13 | 86 | 265.19 | 59.89 | 2 | 84 | 68.31 | 32941.21 | 235.72 | 460.75 | 121.37 | 32.19 | 40297.32 | 0.27 | 0.64 | 1.6 | 2.49 | 1 | 10 | 193.5369 | 264.8057 | 239.533 | 193536.8624 | 264805.6734 | 3.4095e-06 | 7 | 239532.9916
5 | 135 | CONCLUIDO | 4.9203 | 20.32 | 13.68 | 10.94 | 0.15 | 75 | 265.66 | 59.89 | 2.25 | 73 | 68.53 | 32999.19 | 229.64 | 460.77 | 110.46 | 32.19 | 34898.81 | 0.29 | 0.65 | 1.56 | 2.14 | 1 | 10 | 176.0165 | 240.8336 | 217.8487 | 176016.5086 | 240833.5524 | 3.5609e-06 | 6 | 217848.7362
6 | 135 | CONCLUIDO | 5.0929 | 19.64 | 13.45 | 12.22 | 0.17 | 66 | 266.13 | 59.89 | 2.5 | 64 | 68.75 | 33057.26 | 225.42 | 460.74 | 102.76 | 32.19 | 31094.08 | 0.31 | 0.66 | 1.56 | 1.91 | 1 | 10 | 169.72 | 232.2184 | 210.0558 | 169720.0108 | 232218.4062 | 3.6858e-06 | 6 | 210055.8075
7 | 135 | CONCLUIDO | 5.2438 | 19.07 | 13.23 | 13.46 | 0.18 | 59 | 266.6 | 59.89 | 2.75 | 57 | 68.97 | 33115.41 | 221.62 | 460.73 | 95.94 | 32.19 | 27716.49 | 0.34 | 0.68 | 1.54 | 1.7 | 1 | 10 | 164.4917 | 225.0648 | 203.5849 | 164491.6686 | 225064.7579 | 3.795e-06 | 6 | 203584.8933
8 | 135 | CONCLUIDO | 5.3626 | 18.65 | 13.06 | 14.52 | 0.2 | 54 | 267.08 | 59.89 | 3 | 52 | 69.19 | 33173.65 | 218.53 | 460.75 | 90.38 | 32.19 | 24960.05 | 0.36 | 0.68 | 1.54 | 1.53 | 1 | 10 | 160.5402 | 219.6581 | 198.6943 | 160540.172 | 219658.1458 | 3.881e-06 | 6 | 198694.2807
9 | 135 | CONCLUIDO | 5.4742 | 18.27 | 12.94 | 15.84 | 0.22 | 49 | 267.55 | 59.89 | 3.25 | 47 | 69.41 | 33231.97 | 216.23 | 460.76 | 86.12 | 32.19 | 22856.9 | 0.37 | 0.69 | 1.53 | 1.4 | 1 | 10 | 157.275 | 215.1906 | 194.6531 | 157274.9764 | 215190.5612 | 3.9617e-06 | 6 | 194653.0761
10 | 135 | CONCLUIDO | 5.5727 | 17.94 | 12.82 | 17.09 | 0.23 | 45 | 268.02 | 59.89 | 3.5 | 43 | 69.64 | 33290.38 | 213.99 | 460.73 | 82.15 | 32.19 | 20893.93 | 0.39 | 0.7 | 1.52 | 1.28 | 1 | 10 | 154.4021 | 211.2598 | 191.0974 | 154402.1138 | 211259.7839 | 4.033e-06 | 6 | 191097.4466
11 | 135 | CONCLUIDO | 5.6548 | 17.68 | 12.71 | 18.15 | 0.25 | 42 | 268.5 | 59.89 | 3.75 | 40 | 69.86 | 33348.87 | 211.99 | 460.73 | 78.64 | 32.19 | 19152.03 | 0.41 | 0.7 | 1.51 | 1.17 | 1 | 10 | 152.0213 | 208.0022 | 188.1508 | 152021.2747 | 208002.2148 | 4.0924e-06 | 6 | 188150.7753
12 | 135 | CONCLUIDO | 5.7236 | 17.47 | 12.65 | 19.46 | 0.26 | 39 | 268.97 | 59.89 | 4 | 37 | 70.09 | 33407.45 | 210.72 | 460.8 | 76.75 | 32.19 | 18223.54 | 0.42 | 0.71 | 1.51 | 1.11 | 1 | 10 | 150.2691 | 205.6048 | 185.9822 | 150269.1214 | 205604.8414 | 4.1422e-06 | 6 | 185982.2039
13 | 135 | CONCLUIDO | 5.7866 | 17.28 | 12.56 | 20.36 | 0.28 | 37 | 269.45 | 59.89 | 4.25 | 35 | 70.31 | 33466.11 | 208.79 | 460.69 | 73.86 | 32.19 | 16786.59 | 0.44 | 0.71 | 1.5 | 1.02 | 1 | 10 | 148.3603 | 202.9931 | 183.6198 | 148360.3224 | 202993.1383 | 4.1878e-06 | 6 | 183619.7581
14 | 135 | CONCLUIDO | 5.8335 | 17.14 | 12.52 | 21.46 | 0.3 | 35 | 269.92 | 59.89 | 4.5 | 33 | 70.54 | 33524.86 | 208.06 | 460.69 | 72.47 | 32.19 | 16103.56 | 0.44 | 0.71 | 1.51 | 0.99 | 1 | 10 | 138.5478 | 189.5672 | 171.4752 | 138547.7981 | 189567.2096 | 4.2218e-06 | 5 | 171475.1812
15 | 135 | CONCLUIDO | 5.8945 | 16.96 | 12.44 | 22.62 | 0.31 | 33 | 270.4 | 59.89 | 4.75 | 31 | 70.76 | 33583.7 | 206.63 | 460.69 | 70.06 | 32.19 | 14908.02 | 0.46 | 0.72 | 1.5 | 0.91 | 1 | 10 | 136.9485 | 187.379 | 169.4958 | 136948.4952 | 187378.9729 | 4.2659e-06 | 5 | 169495.7867
16 | 135 | CONCLUIDO | 5.941 | 16.83 | 12.41 | 24.02 | 0.33 | 31 | 270.88 | 59.89 | 5 | 29 | 70.99 | 33642.62 | 205.75 | 460.75 | 68.95 | 32.19 | 14364.58 | 0.47 | 0.72 | 1.5 | 0.88 | 1 | 10 | 135.8544 | 185.882 | 168.1417 | 135854.4048 | 185881.9902 | 4.2996e-06 | 5 | 168141.6739
17 | 135 | CONCLUIDO | 6.0057 | 16.65 | 12.33 | 25.51 | 0.34 | 29 | 271.36 | 59.89 | 5.25 | 27 | 71.22 | 33701.64 | 204.17 | 460.71 | 66.47 | 32.19 | 13130.32 | 0.48 | 0.72 | 1.49 | 0.8 | 1 | 10 | 134.1957 | 183.6125 | 166.0888 | 134195.7479 | 183612.5426 | 4.3464e-06 | 5 | 166088.8192
18 | 135 | CONCLUIDO | 6.0365 | 16.57 | 12.3 | 26.35 | 0.36 | 28 | 271.84 | 59.89 | 5.5 | 26 | 71.45 | 33760.74 | 203.43 | 460.7 | 65.38 | 32.19 | 12592.06 | 0.49 | 0.73 | 1.49 | 0.76 | 1 | 10 | 133.428 | 182.5621 | 165.1386 | 133427.9988 | 182562.0743 | 4.3687e-06 | 5 | 165138.6062
19 | 135 | CONCLUIDO | 6.0623 | 16.5 | 12.28 | 27.28 | 0.38 | 27 | 272.32 | 59.89 | 5.75 | 25 | 71.68 | 33820.05 | 203.04 | 460.69 | 64.73 | 32.19 | 12271.71 | 0.5 | 0.73 | 1.49 | 0.74 | 1 | 10 | 132.8854 | 181.8197 | 164.4671 | 132885.4324 | 181819.7111 | 4.3874e-06 | 5 | 164467.093
20 | 135 | CONCLUIDO | 6.0912 | 16.42 | 12.25 | 28.27 | 0.39 | 26 | 272.8 | 59.89 | 6 | 24 | 71.91 | 33879.33 | 202.16 | 460.74 | 63.98 | 32.19 | 11902.9 | 0.5 | 0.73 | 1.48 | 0.72 | 1 | 10 | 132.103 | 180.7491 | 163.4987 | 132102.9968 | 180749.1482 | 4.4083e-06 | 5 | 163498.7032
21 | 135 | CONCLUIDO | 6.1178 | 16.35 | 12.23 | 29.35 | 0.41 | 25 | 273.28 | 59.89 | 6.25 | 23 | 72.14 | 33938.7 | 201.5 | 460.69 | 63.04 | 32.19 | 11438.81 | 0.51 | 0.73 | 1.49 | 0.69 | 1 | 10 | 131.4528 | 179.8595 | 162.694 | 131452.8194 | 179859.5468 | 4.4275e-06 | 5 | 162694.0041
22 | 135 | CONCLUIDO | 6.153 | 16.25 | 12.19 | 30.46 | 0.42 | 24 | 273.76 | 59.89 | 6.5 | 22 | 72.37 | 33998.16 | 200.81 | 460.71 | 61.73 | 32.19 | 10788.33 | 0.52 | 0.73 | 1.48 | 0.65 | 1 | 10 | 130.6658 | 178.7827 | 161.7199 | 130665.7956 | 178782.7061 | 4.453e-06 | 5 | 161719.9355
23 | 135 | CONCLUIDO | 6.1751 | 16.19 | 12.18 | 31.77 | 0.44 | 23 | 274.24 | 59.89 | 6.75 | 21 | 72.61 | 34057.71 | 200.48 | 460.73 | 61.43 | 32.19 | 10640.98 | 0.52 | 0.73 | 1.49 | 0.64 | 1 | 10 | 130.2249 | 178.1794 | 161.1742 | 130224.8758 | 178179.4202 | 4.469e-06 | 5 | 161174.2264
24 | 135 | CONCLUIDO | 6.2094 | 16.1 | 12.14 | 33.11 | 0.45 | 22 | 274.73 | 59.89 | 7 | 20 | 72.84 | 34117.35 | 199.2 | 460.7 | 60.23 | 32.19 | 10049.36 | 0.53 | 0.74 | 1.48 | 0.61 | 1 | 10 | 129.2345 | 176.8243 | 159.9485 | 129234.4869 | 176824.3265 | 4.4938e-06 | 5 | 159948.4609
25 | 135 | CONCLUIDO | 6.2378 | 16.03 | 12.12 | 34.62 | 0.47 | 21 | 275.21 | 59.89 | 7.25 | 19 | 73.08 | 34177.09 | 198.65 | 460.69 | 59.41 | 32.19 | 9642.45 | 0.54 | 0.74 | 1.48 | 0.58 | 1 | 10 | 128.6274 | 175.9937 | 159.1971 | 128627.4219 | 175993.7133 | 4.5144e-06 | 5 | 159197.1203
26 | 135 | CONCLUIDO | 6.2724 | 15.94 | 12.08 | 36.24 | 0.48 | 20 | 275.7 | 59.89 | 7.5 | 18 | 73.31 | 34236.91 | 198.05 | 460.78 | 58.11 | 32.19 | 8996.26 | 0.55 | 0.74 | 1.48 | 0.54 | 1 | 10 | 127.9139 | 175.0175 | 158.3141 | 127913.93 | 175017.4822 | 4.5394e-06 | 5 | 158314.0594
27 | 135 | CONCLUIDO | 6.2699 | 15.95 | 12.09 | 36.26 | 0.5 | 20 | 276.18 | 59.89 | 7.75 | 18 | 73.55 | 34296.82 | 197.86 | 460.69 | 58.43 | 32.19 | 9159.08 | 0.55 | 0.74 | 1.48 | 0.55 | 1 | 10 | 127.879 | 174.9697 | 158.2708 | 127878.9991 | 174969.6882 | 4.5376e-06 | 5 | 158270.8268
28 | 135 | CONCLUIDO | 6.3072 | 15.86 | 12.04 | 38.03 | 0.51 | 19 | 276.67 | 59.89 | 8 | 17 | 73.78 | 34356.83 | 197.05 | 460.69 | 56.95 | 32.19 | 8421.34 | 0.57 | 0.74 | 1.48 | 0.51 | 1 | 10 | 127.0523 | 173.8385 | 157.2476 | 127052.2731 | 173838.5252 | 4.5646e-06 | 5 | 157247.6203
29 | 135 | CONCLUIDO | 6.3112 | 15.84 | 12.03 | 37.99 | 0.53 | 19 | 277.16 | 59.89 | 8.25 | 17 | 74.02 | 34416.93 | 196.46 | 460.72 | 56.82 | 32.19 | 8358.23 | 0.57 | 0.74 | 1.47 | 0.5 | 1 | 10 | 126.7689 | 173.4508 | 156.8969 | 126768.9178 | 173450.8259 | 4.5675e-06 | 5 | 156896.9226
30 | 135 | CONCLUIDO | 6.3352 | 15.78 | 12.02 | 40.07 | 0.55 | 18 | 277.65 | 59.89 | 8.5 | 16 | 74.26 | 34477.13 | 196.3 | 460.7 | 56.52 | 32.19 | 8210.08 | 0.57 | 0.74 | 1.47 | 0.49 | 1 | 10 | 126.3931 | 172.9367 | 156.4318 | 126393.1427 | 172936.674 | 4.5849e-06 | 5 | 156431.8405
31 | 135 | CONCLUIDO | 6.3698 | 15.7 | 11.99 | 42.31 | 0.56 | 17 | 278.13 | 59.89 | 8.75 | 15 | 74.5 | 34537.41 | 194.92 | 460.69 | 55.24 | 32.19 | 7578.82 | 0.58 | 0.75 | 1.47 | 0.45 | 1 | 10 | 125.4118 | 171.5939 | 155.2173 | 125411.7838 | 171593.9354 | 4.6099e-06 | 5 | 155217.251
32 | 135 | CONCLUIDO | 6.3722 | 15.69 | 11.98 | 42.28 | 0.58 | 17 | 278.62 | 59.89 | 9 | 15 | 74.74 | 34597.8 | 195.12 | 460.7 | 54.93 | 32.19 | 7421.84 | 0.59 | 0.75 | 1.48 | 0.45 | 1 | 10 | 125.4522 | 171.6492 | 155.2673 | 125452.1916 | 171649.2231 | 4.6116e-06 | 5 | 155267.2622
33 | 135 | CONCLUIDO | 6.3596 | 15.72 | 12.01 | 42.39 | 0.59 | 17 | 279.11 | 59.89 | 9.25 | 15 | 74.98 | 34658.27 | 195.18 | 460.75 | 55.99 | 32.19 | 7952.14 | 0.57 | 0.74 | 1.48 | 0.48 | 1 | 10 | 125.65 | 171.9199 | 155.5121 | 125650.0123 | 171919.8901 | 4.6025e-06 | 5 | 155512.0971
34 | 135 | CONCLUIDO | 6.4026 | 15.62 | 11.96 | 44.84 | 0.6 | 16 | 279.61 | 59.89 | 9.5 | 14 | 75.22 | 34718.84 | 194.01 | 460.69 | 54.4 | 32.19 | 7163.29 | 0.59 | 0.75 | 1.47 | 0.42 | 1 | 10 | 124.6409 | 170.5392 | 154.2631 | 124640.8825 | 170539.1542 | 4.6336e-06 | 5 | 154263.1367
35 | 135 | CONCLUIDO | 6.4001 | 15.62 | 11.96 | 44.86 | 0.62 | 16 | 280.1 | 59.89 | 9.75 | 14 | 75.46 | 34779.51 | 194.17 | 460.76 | 54.54 | 32.19 | 7232.42 | 0.59 | 0.75 | 1.47 | 0.43 | 1 | 10 | 124.7324 | 170.6644 | 154.3764 | 124732.4194 | 170664.399 | 4.6318e-06 | 5 | 154376.4283
36 | 135 | CONCLUIDO | 6.4306 | 15.55 | 11.94 | 47.76 | 0.63 | 15 | 280.59 | 59.89 | 10 | 13 | 75.7 | 34840.27 | 193.27 | 460.71 | 53.66 | 32.19 | 6798.59 | 0.6 | 0.75 | 1.47 | 0.41 | 1 | 10 | 124.0058 | 169.6702 | 153.4771 | 124005.7914 | 169670.1945 | 4.6539e-06 | 5 | 153477.1093
37 | 135 | CONCLUIDO | 6.4336 | 15.54 | 11.93 | 47.73 | 0.65 | 15 | 281.08 | 59.89 | 10.25 | 13 | 75.95 | 34901.13 | 193.3 | 460.69 | 53.34 | 32.19 | 6637.39 | 0.6 | 0.75 | 1.47 | 0.4 | 1 | 10 | 123.9751 | 169.6282 | 153.4391 | 123975.0691 | 169628.1589 | 4.6561e-06 | 5 | 153439.0855
38 | 135 | CONCLUIDO | 6.4332 | 15.54 | 11.93 | 47.73 | 0.66 | 15 | 281.58 | 59.89 | 10.5 | 13 | 76.19 | 34962.08 | 192.96 | 460.69 | 53.43 | 32.19 | 6683.2 | 0.6 | 0.75 | 1.47 | 0.4 | 1 | 10 | 123.8521 | 169.46 | 153.2869 | 123852.146 | 169459.9701 | 4.6558e-06 | 5 | 153286.9484
39 | 135 | CONCLUIDO | 6.4731 | 15.45 | 11.89 | 50.95 | 0.68 | 14 | 282.07 | 59.89 | 10.75 | 12 | 76.44 | 35023.13 | 192.21 | 460.69 | 52.09 | 32.19 | 6015.23 | 0.62 | 0.75 | 1.47 | 0.35 | 1 | 10 | 123.0658 | 168.384 | 152.3137 | 123065.7709 | 168384.017 | 4.6847e-06 | 5 | 152313.6827
40 | 135 | CONCLUIDO | 6.4711 | 15.45 | 11.89 | 50.97 | 0.69 | 14 | 282.57 | 59.89 | 11 | 12 | 76.68 | 35084.28 | 192.24 | 460.69 | 52.14 | 32.19 | 6044.48 | 0.62 | 0.75 | 1.47 | 0.36 | 1 | 10 | 123.1011 | 168.4323 | 152.3574 | 123101.0814 | 168432.3304 | 4.6832e-06 | 5 | 152357.3852
41 | 135 | CONCLUIDO | 6.467 | 15.46 | 11.9 | 51.01 | 0.71 | 14 | 283.06 | 59.89 | 11.25 | 12 | 76.93 | 35145.53 | 191.72 | 460.69 | 52.63 | 32.19 | 6289.87 | 0.61 | 0.75 | 1.47 | 0.37 | 1 | 10 | 122.9612 | 168.241 | 152.1843 | 122961.2342 | 168240.9854 | 4.6802e-06 | 5 | 152184.3018
42 | 135 | CONCLUIDO | 6.499 | 15.39 | 11.88 | 54.82 | 0.72 | 13 | 283.56 | 59.89 | 11.5 | 11 | 77.18 | 35206.88 | 191.34 | 460.69 | 51.85 | 32.19 | 5901.56 | 0.62 | 0.75 | 1.46 | 0.34 | 1 | 10 | 122.4261 | 167.5088 | 151.522 | 122426.1161 | 167508.8131 | 4.7034e-06 | 5 | 151522.007
43 | 135 | CONCLUIDO | 6.4977 | 15.39 | 11.88 | 54.83 | 0.74 | 13 | 284.06 | 59.89 | 11.75 | 11 | 77.42 | 35268.32 | 191.38 | 460.69 | 51.68 | 32.19 | 5819.18 | 0.62 | 0.75 | 1.47 | 0.35 | 1 | 10 | 122.4565 | 167.5504 | 151.5596 | 122456.4767 | 167550.3539 | 4.7025e-06 | 5 | 151559.5833
44 | 135 | CONCLUIDO | 6.5012 | 15.38 | 11.87 | 54.79 | 0.75 | 13 | 284.56 | 59.89 | 12 | 11 | 77.67 | 35329.87 | 191.21 | 460.69 | 51.42 | 32.19 | 5686.25 | 0.63 | 0.75 | 1.47 | 0.34 | 1 | 10 | 122.3464 | 167.3998 | 151.4234 | 122346.433 | 167399.7871 | 4.705e-06 | 5 | 151423.3864
45 | 135 | CONCLUIDO | 6.4955 | 15.4 | 11.88 | 54.85 | 0.77 | 13 | 285.06 | 59.89 | 12.25 | 11 | 77.92 | 35391.51 | 191 | 460.71 | 51.86 | 32.19 | 5905.07 | 0.62 | 0.75 | 1.47 | 0.35 | 1 | 10 | 122.3412 | 167.3926 | 151.4169 | 122341.1824 | 167392.6031 | 4.7009e-06 | 5 | 151416.888
46 | 135 | CONCLUIDO | 6.5326 | 15.31 | 11.85 | 59.24 | 0.78 | 12 | 285.56 | 59.89 | 12.5 | 10 | 78.17 | 35453.26 | 189.71 | 460.69 | 50.61 | 32.19 | 5289.32 | 0.64 | 0.75 | 1.47 | 0.31 | 1 | 10 | 121.4095 | 166.1178 | 150.2638 | 121409.502 | 166117.8368 | 4.7277e-06 | 5 | 150263.7836
47 | 135 | CONCLUIDO | 6.534 | 15.3 | 11.84 | 59.22 | 0.79 | 12 | 286.06 | 59.89 | 12.75 | 10 | 78.42 | 35515.1 | 189.95 | 460.71 | 50.64 | 32.19 | 5301.84 | 0.64 | 0.75 | 1.47 | 0.31 | 1 | 10 | 121.4769 | 166.21 | 150.3472 | 121476.8652 | 166210.0061 | 4.7287e-06 | 5 | 150347.1564
48 | 135 | CONCLUIDO | 6.5344 | 15.3 | 11.84 | 59.22 | 0.81 | 12 | 286.56 | 59.89 | 13 | 10 | 78.68 | 35577.18 | 189.77 | 460.69 | 50.42 | 32.19 | 5191.25 | 0.64 | 0.75 | 1.47 | 0.31 | 1 | 10 | 121.4056 | 166.1124 | 150.2589 | 121405.5642 | 166112.449 | 4.729e-06 | 5 | 150258.91
49 | 135 | CONCLUIDO | 6.5288 | 15.32 | 11.86 | 59.28 | 0.82 | 12 | 287.07 | 59.89 | 13.25 | 10 | 78.93 | 35639.23 | 189.18 | 460.7 | 50.86 | 32.19 | 5411.36 | 0.63 | 0.75 | 1.47 | 0.32 | 1 | 10 | 121.2627 | 165.917 | 150.0821 | 121262.7051 | 165916.9828 | 4.725e-06 | 5 | 150082.0988
50 | 135 | CONCLUIDO | 6.5674 | 15.23 | 11.82 | 64.46 | 0.84 | 11 | 287.57 | 59.89 | 13.5 | 9 | 79.18 | 35701.38 | 188.33 | 460.75 | 49.67 | 32.19 | 4822.1 | 0.65 | 0.76 | 1.47 | 0.28 | 1 | 10 | 120.4816 | 164.8482 | 149.1154 | 120481.6023 | 164848.2435 | 4.7529e-06 | 5 | 149115.3585
51 | 135 | CONCLUIDO | 6.5686 | 15.22 | 11.81 | 64.44 | 0.85 | 11 | 288.08 | 59.89 | 13.75 | 9 | 79.44 | 35763.64 | 187.8 | 460.7 | 49.61 | 32.19 | 4789.98 | 0.65 | 0.76 | 1.47 | 0.28 | 1 | 10 | 120.2676 | 164.5554 | 148.8505 | 120267.5792 | 164555.4077 | 4.7538e-06 | 5 | 148850.4705
52 | 135 | CONCLUIDO | 6.5687 | 15.22 | 11.81 | 64.44 | 0.86 | 11 | 288.58 | 59.89 | 14 | 9 | 79.69 | 35826 | 188.18 | 460.7 | 49.61 | 32.19 | 4790.4 | 0.65 | 0.76 | 1.46 | 0.28 | 1 | 10 | 120.4064 | 164.7453 | 149.0222 | 120406.3539 | 164745.2853 | 4.7538e-06 | 5 | 149022.2265
53 | 135 | CONCLUIDO | 6.5685 | 15.22 | 11.81 | 64.45 | 0.88 | 11 | 289.09 | 59.89 | 14.25 | 9 | 79.95 | 35888.47 | 188.38 | 460.69 | 49.44 | 32.19 | 4707.67 | 0.65 | 0.76 | 1.47 | 0.28 | 1 | 10 | 120.4823 | 164.8492 | 149.1162 | 120482.2908 | 164849.1855 | 4.7537e-06 | 5 | 149116.2106
54 | 135 | CONCLUIDO | 6.5719 | 15.22 | 11.81 | 64.4 | 0.89 | 11 | 289.6 | 59.89 | 14.5 | 9 | 80.21 | 35951.04 | 187.97 | 460.7 | 49.58 | 32.19 | 4776.02 | 0.65 | 0.76 | 1.46 | 0.27 | 1 | 10 | 120.2924 | 164.5894 | 148.8812 | 120292.3978 | 164589.3656 | 4.7562e-06 | 5 | 148881.1875
55 | 135 | CONCLUIDO | 6.5684 | 15.22 | 11.82 | 64.45 | 0.91 | 11 | 290.1 | 59.89 | 14.75 | 9 | 80.47 | 36013.72 | 187.38 | 460.7 | 49.71 | 32.19 | 4840.89 | 0.65 | 0.76 | 1.46 | 0.28 | 1 | 10 | 120.1203 | 164.3539 | 148.6682 | 120120.3117 | 164353.9098 | 4.7536e-06 | 5 | 148668.2033
56 | 135 | CONCLUIDO | 6.6032 | 15.14 | 11.79 | 70.71 | 0.92 | 10 | 290.61 | 59.89 | 15 | 8 | 80.73 | 36076.5 | 186.98 | 460.69 | 48.72 | 32.19 | 4351.73 | 0.66 | 0.76 | 1.46 | 0.25 | 1 | 10 | 119.5632 | 163.5916 | 147.9787 | 119563.1955 | 163591.6388 | 4.7788e-06 | 5 | 147978.6824
57 | 135 | CONCLUIDO | 6.6025 | 15.15 | 11.79 | 70.72 | 0.93 | 10 | 291.12 | 59.89 | 15.25 | 8 | 80.99 | 36139.39 | 186.48 | 460.71 | 48.62 | 32.19 | 4303.29 | 0.66 | 0.76 | 1.47 | 0.25 | 1 | 10 | 119.3879 | 163.3518 | 147.7618 | 119387.929 | 163351.8314 | 4.7783e-06 | 5 | 147761.7619
58 | 135 | CONCLUIDO | 6.6009 | 15.15 | 11.79 | 70.74 | 0.95 | 10 | 291.63 | 59.89 | 15.5 | 8 | 81.25 | 36202.38 | 186.42 | 460.69 | 49.06 | 32.19 | 4522.73 | 0.66 | 0.76 | 1.46 | 0.26 | 1 | 10 | 119.384 | 163.3464 | 147.7568 | 119383.9518 | 163346.3898 | 4.7771e-06 | 5 | 147756.8396
59 | 135 | CONCLUIDO | 6.5973 | 15.16 | 11.8 | 70.8 | 0.96 | 10 | 292.15 | 59.89 | 15.75 | 8 | 81.51 | 36265.48 | 186.67 | 460.69 | 49.01 | 32.19 | 4497.45 | 0.66 | 0.76 | 1.47 | 0.27 | 1 | 10 | 119.5212 | 163.5342 | 147.9267 | 119521.2176 | 163534.2028 | 4.7745e-06 | 5 | 147926.728
60 | 135 | CONCLUIDO | 6.6003 | 15.15 | 11.79 | 70.75 | 0.97 | 10 | 292.66 | 59.89 | 16 | 8 | 81.77 | 36328.69 | 186.05 | 460.73 | 48.92 | 32.19 | 4454.76 | 0.66 | 0.76 | 1.46 | 0.26 | 1 | 10 | 119.2551 | 163.1701 | 147.5974 | 119255.1202 | 163170.1167 | 4.7767e-06 | 5 | 147597.3897
61 | 135 | CONCLUIDO | 6.5959 | 15.16 | 11.8 | 70.81 | 0.99 | 10 | 293.17 | 59.89 | 16.25 | 8 | 82.03 | 36392.01 | 185.52 | 460.69 | 49.18 | 32.19 | 4583.97 | 0.65 | 0.76 | 1.47 | 0.27 | 1 | 10 | 119.1153 | 162.9788 | 147.4244 | 119115.3214 | 162978.8377 | 4.7735e-06 | 5 | 147424.3662
62 | 135 | CONCLUIDO | 6.6406 | 15.06 | 11.75 | 78.34 | 1 | 9 | 293.69 | 59.89 | 16.5 | 7 | 82.3 | 36455.44 | 184.16 | 460.69 | 47.67 | 32.19 | 3832.04 | 0.68 | 0.76 | 1.46 | 0.22 | 1 | 10 | 118.0965 | 161.5849 | 146.1634 | 118096.5222 | 161584.8718 | 4.8059e-06 | 5 | 146163.4384
63 | 135 | CONCLUIDO | 6.6362 | 15.07 | 11.76 | 78.41 | 1.01 | 9 | 294.2 | 59.89 | 16.75 | 7 | 82.56 | 36518.97 | 184.4 | 460.69 | 47.81 | 32.19 | 3901.43 | 0.67 | 0.76 | 1.46 | 0.23 | 1 | 10 | 118.2374 | 161.7777 | 146.3378 | 118237.4406 | 161777.6825 | 4.8027e-06 | 5 | 146337.8475
64 | 135 | CONCLUIDO | 6.6394 | 15.06 | 11.75 | 78.36 | 1.03 | 9 | 294.72 | 59.89 | 17 | 7 | 82.83 | 36582.62 | 184.64 | 460.69 | 47.58 | 32.19 | 3788.88 | 0.68 | 0.76 | 1.46 | 0.22 | 1 | 10 | 118.2846 | 161.8422 | 146.3962 | 118284.5741 | 161842.1726 | 4.805e-06 | 5 | 146396.1828
65 | 135 | CONCLUIDO | 6.6381 | 15.06 | 11.76 | 78.38 | 1.04 | 9 | 295.23 | 59.89 | 17.25 | 7 | 83.1 | 36646.38 | 184.63 | 460.69 | 47.83 | 32.19 | 3914.2 | 0.67 | 0.76 | 1.46 | 0.22 | 1 | 10 | 118.3003 | 161.8637 | 146.4157 | 118300.3081 | 161863.7006 | 4.8041e-06 | 5 | 146415.6562
66 | 135 | CONCLUIDO | 6.6313 | 15.08 | 11.77 | 78.48 | 1.05 | 9 | 295.75 | 59.89 | 17.5 | 7 | 83.36 | 36710.24 | 185.03 | 460.69 | 48.27 | 32.19 | 4130.42 | 0.67 | 0.76 | 1.46 | 0.24 | 1 | 10 | 118.5263 | 162.1729 | 146.6954 | 118526.3169 | 162172.9358 | 4.7991e-06 | 5 | 146695.3784
67 | 135 | CONCLUIDO | 6.6357 | 15.07 | 11.76 | 78.41 | 1.07 | 9 | 296.27 | 59.89 | 17.75 | 7 | 83.63 | 36774.22 | 184.82 | 460.69 | 47.97 | 32.19 | 3980.07 | 0.67 | 0.76 | 1.46 | 0.23 | 1 | 10 | 118.396 | 161.9947 | 146.5341 | 118396.0377 | 161994.682 | 4.8023e-06 | 5 | 146534.1369
68 | 135 | CONCLUIDO | 6.6329 | 15.08 | 11.77 | 78.46 | 1.08 | 9 | 296.79 | 59.89 | 18 | 7 | 83.9 | 36838.32 | 184.16 | 460.69 | 47.96 | 32.19 | 3976.28 | 0.67 | 0.76 | 1.47 | 0.23 | 1 | 10 | 118.1914 | 161.7146 | 146.2808 | 118191.3636 | 161714.6379 | 4.8003e-06 | 5 | 146280.8198
69 | 135 | CONCLUIDO | 6.6346 | 15.07 | 11.76 | 78.43 | 1.09 | 9 | 297.31 | 59.89 | 18.25 | 7 | 84.17 | 36902.52 | 183.67 | 460.69 | 48.1 | 32.19 | 4047.91 | 0.67 | 0.76 | 1.46 | 0.23 | 1 | 10 | 117.989 | 161.4377 | 146.0303 | 117988.9572 | 161437.6966 | 4.8015e-06 | 5 | 146030.3094
70 | 135 | CONCLUIDO | 6.6352 | 15.07 | 11.76 | 78.42 | 1.11 | 9 | 297.83 | 59.89 | 18.5 | 7 | 84.45 | 36966.84 | 183.39 | 460.7 | 48.1 | 32.19 | 4047.1 | 0.67 | 0.76 | 1.46 | 0.23 | 1 | 10 | 117.8803 | 161.289 | 145.8958 | 117880.3008 | 161289.0281 | 4.802e-06 | 5 | 145895.8296
71 | 135 | CONCLUIDO | 6.674 | 14.98 | 11.73 | 87.95 | 1.12 | 8 | 298.35 | 59.89 | 18.75 | 6 | 84.72 | 37031.27 | 182.17 | 460.69 | 46.66 | 32.19 | 3332.94 | 0.69 | 0.76 | 1.46 | 0.19 | 1 | 10 | 117 | 160.0845 | 144.8063 | 116999.9855 | 160084.5419 | 4.83e-06 | 5 | 144806.2979
72 | 135 | CONCLUIDO | 6.6684 | 15 | 11.74 | 88.04 | 1.13 | 8 | 298.88 | 59.89 | 19 | 6 | 84.99 | 37095.82 | 182.46 | 460.7 | 47.2 | 32.19 | 3601.6 | 0.68 | 0.76 | 1.46 | 0.2 | 1 | 10 | 117.1706 | 160.3179 | 145.0174 | 117170.5743 | 160317.9489 | 4.826e-06 | 5 | 145017.4289
73 | 135 | CONCLUIDO | 6.6732 | 14.99 | 11.73 | 87.96 | 1.15 | 8 | 299.4 | 59.89 | 19.25 | 6 | 85.27 | 37160.49 | 182.29 | 460.69 | 46.83 | 32.19 | 3418.81 | 0.69 | 0.76 | 1.46 | 0.19 | 1 | 10 | 117.0521 | 160.1558 | 144.8708 | 117052.0985 | 160155.8452 | 4.8295e-06 | 5 | 144870.7961
74 | 135 | CONCLUIDO | 6.6743 | 14.98 | 11.73 | 87.94 | 1.16 | 8 | 299.93 | 59.89 | 19.5 | 6 | 85.54 | 37225.39 | 182.23 | 460.69 | 46.83 | 32.19 | 3416.54 | 0.69 | 0.76 | 1.46 | 0.19 | 1 | 10 | 117.0185 | 160.1099 | 144.8292 | 117018.4965 | 160109.8694 | 4.8303e-06 | 5 | 144829.2082
75 | 135 | CONCLUIDO | 6.6733 | 14.98 | 11.73 | 87.96 | 1.17 | 8 | 300.45 | 59.89 | 19.75 | 6 | 85.82 | 37290.29 | 181.97 | 460.69 | 46.7 | 32.19 | 3353.31 | 0.69 | 0.76 | 1.46 | 0.19 | 1 | 10 | 116.935 | 159.9957 | 144.7259 | 116935.0406 | 159995.6813 | 4.8295e-06 | 5 | 144725.918
76 | 135 | CONCLUIDO | 6.6706 | 14.99 | 11.73 | 88 | 1.18 | 8 | 300.98 | 59.89 | 20 | 6 | 86.09 | 37355.31 | 182.07 | 460.69 | 46.98 | 32.19 | 3492.16 | 0.69 | 0.76 | 1.46 | 0.2 | 1 | 10 | 117.0004 | 160.0851 | 144.8068 | 117000.3764 | 160085.0767 | 4.8276e-06 | 5 | 144806.7816
77 | 135 | CONCLUIDO | 6.6757 | 14.98 | 11.72 | 87.92 | 1.2 | 8 | 301.51 | 59.89 | 20.25 | 6 | 86.37 | 37420.44 | 181.71 | 460.69 | 46.66 | 32.19 | 3330.95 | 0.69 | 0.76 | 1.46 | 0.19 | 1 | 10 | 116.81 | 159.8246 | 144.5712 | 116809.9979 | 159824.5924 | 4.8313e-06 | 5 | 144571.1576
78 | 135 | CONCLUIDO | 6.6724 | 14.99 | 11.73 | 87.97 | 1.21 | 8 | 302.04 | 59.89 | 20.5 | 6 | 86.65 | 37485.7 | 181.33 | 460.7 | 46.94 | 32.19 | 3471.1 | 0.69 | 0.76 | 1.46 | 0.2 | 1 | 10 | 116.7127 | 159.6915 | 144.4508 | 116712.7397 | 159691.5195 | 4.8289e-06 | 5 | 144450.785
79 | 135 | CONCLUIDO | 6.6728 | 14.99 | 11.73 | 87.96 | 1.22 | 8 | 302.57 | 59.89 | 20.75 | 6 | 86.93 | 37551.07 | 180.97 | 460.69 | 46.81 | 32.19 | 3409.86 | 0.69 | 0.76 | 1.46 | 0.2 | 1 | 10 | 116.578 | 159.5071 | 144.284 | 116577.9597 | 159507.1076 | 4.8292e-06 | 5 | 144283.9731
80 | 135 | CONCLUIDO | 6.6714 | 14.99 | 11.73 | 87.99 | 1.23 | 8 | 303.1 | 59.89 | 21 | 6 | 87.21 | 37616.56 | 180.42 | 460.71 | 46.97 | 32.19 | 3487.55 | 0.69 | 0.76 | 1.46 | 0.2 | 1 | 10 | 116.3936 | 159.2548 | 144.0558 | 116393.5633 | 159254.8082 | 4.8282e-06 | 5 | 144055.7529
81 | 135 | CONCLUIDO | 6.6646 | 15 | 11.75 | 88.1 | 1.25 | 8 | 303.63 | 59.89 | 21.25 | 6 | 87.49 | 37682.17 | 179.79 | 460.69 | 47.35 | 32.19 | 3675.52 | 0.68 | 0.76 | 1.46 | 0.21 | 1 | 10 | 116.2477 | 159.0553 | 143.8753 | 116247.7248 | 159055.2655 | 4.8232e-06 | 5 | 143875.2542
82 | 135 | CONCLUIDO | 6.701 | 14.92 | 11.72 | 100.42 | 1.26 | 7 | 304.16 | 59.89 | 21.5 | 5 | 87.78 | 37747.91 | 179.52 | 460.69 | 46.54 | 32.19 | 3277.19 | 0.69 | 0.76 | 1.46 | 0.18 | 1 | 10 | 115.7488 | 158.3726 | 143.2577 | 115748.7841 | 158372.5929 | 4.8496e-06 | 5 | 143257.7349
83 | 135 | CONCLUIDO | 6.699 | 14.93 | 11.72 | 100.46 | 1.27 | 7 | 304.7 | 59.89 | 21.75 | 5 | 88.06 | 37813.76 | 179.8 | 460.69 | 46.61 | 32.19 | 3310.94 | 0.69 | 0.76 | 1.46 | 0.19 | 1 | 10 | 115.871 | 158.5398 | 143.409 | 115870.9705 | 158539.7737 | 4.8481e-06 | 5 | 143408.9602
84 | 135 | CONCLUIDO | 6.704 | 14.92 | 11.71 | 100.37 | 1.28 | 7 | 305.23 | 59.89 | 22 | 5 | 88.35 | 37879.74 | 179.53 | 460.75 | 46.09 | 32.19 | 3051.32 | 0.7 | 0.76 | 1.46 | 0.18 | 1 | 10 | 115.7158 | 158.3274 | 143.2169 | 115715.7804 | 158327.4358 | 4.8518e-06 | 5 | 143216.8875
85 | 135 | CONCLUIDO | 6.7033 | 14.92 | 11.71 | 100.38 | 1.3 | 7 | 305.77 | 59.89 | 22.25 | 5 | 88.63 | 37945.85 | 179.96 | 460.69 | 46.24 | 32.19 | 3126.9 | 0.7 | 0.76 | 1.46 | 0.18 | 1 | 10 | 115.8783 | 158.5498 | 143.418 | 115878.3052 | 158549.8094 | 4.8513e-06 | 5 | 143418.0381
86 | 135 | CONCLUIDO | 6.7078 | 14.91 | 11.7 | 100.3 | 1.31 | 7 | 306.31 | 59.89 | 22.5 | 5 | 88.92 | 38012.07 | 179.87 | 460.69 | 45.87 | 32.19 | 2941.72 | 0.7 | 0.76 | 1.46 | 0.17 | 1 | 10 | 115.7934 | 158.4336 | 143.3129 | 115793.3767 | 158433.6065 | 4.8545e-06 | 5 | 143312.9255
87 | 135 | CONCLUIDO | 6.7082 | 14.91 | 11.7 | 100.29 | 1.32 | 7 | 306.84 | 59.89 | 22.75 | 5 | 89.21 | 38078.42 | 179.92 | 460.69 | 45.98 | 32.19 | 2996.38 | 0.7 | 0.76 | 1.46 | 0.17 | 1 | 10 | 115.8072 | 158.4525 | 143.33 | 115807.1887 | 158452.5047 | 4.8548e-06 | 5 | 143330.02
88 | 135 | CONCLUIDO | 6.707 | 14.91 | 11.7 | 100.31 | 1.33 | 7 | 307.38 | 59.89 | 23 | 5 | 89.5 | 38144.9 | 179.54 | 460.71 | 45.97 | 32.19 | 2991.26 | 0.7 | 0.76 | 1.46 | 0.17 | 1 | 10 | 115.6828 | 158.2823 | 143.1761 | 115682.8062 | 158282.3191 | 4.8539e-06 | 5 | 143176.0767
89 | 135 | CONCLUIDO | 6.7072 | 14.91 | 11.7 | 100.31 | 1.35 | 7 | 307.92 | 59.89 | 23.25 | 5 | 89.79 | 38211.5 | 179.44 | 460.69 | 46.04 | 32.19 | 3028.44 | 0.7 | 0.76 | 1.46 | 0.17 | 1 | 10 | 115.6446 | 158.2301 | 143.1288 | 115644.641 | 158230.0997 | 4.8541e-06 | 5 | 143128.841
90 | 135 | CONCLUIDO | 6.7063 | 14.91 | 11.7 | 100.32 | 1.36 | 7 | 308.46 | 59.89 | 23.5 | 5 | 90.08 | 38278.23 | 178.9 | 460.69 | 46 | 32.19 | 3009.54 | 0.7 | 0.76 | 1.46 | 0.17 | 1 | 10 | 115.4594 | 157.9766 | 142.8995 | 115459.356 | 157976.5846 | 4.8534e-06 | 5 | 142899.5211
91 | 135 | CONCLUIDO | 6.7092 | 14.9 | 11.7 | 100.27 | 1.37 | 7 | 309.01 | 59.89 | 23.75 | 5 | 90.37 | 38345.09 | 178.68 | 460.69 | 45.86 | 32.19 | 2935.28 | 0.7 | 0.76 | 1.46 | 0.16 | 1 | 10 | 115.3496 | 157.8265 | 142.7637 | 115349.6328 | 157826.4564 | 4.8555e-06 | 5 | 142763.7209
92 | 135 | CONCLUIDO | 6.7072 | 14.91 | 11.7 | 100.31 | 1.38 | 7 | 309.55 | 59.89 | 24 | 5 | 90.66 | 38412.07 | 178.42 | 460.69 | 45.99 | 32.19 | 3000.31 | 0.7 | 0.76 | 1.46 | 0.17 | 1 | 10 | 115.2768 | 157.7268 | 142.6736 | 115276.8241 | 157726.8364 | 4.8541e-06 | 5 | 142673.6085
93 | 135 | CONCLUIDO | 6.7085 | 14.91 | 11.7 | 100.28 | 1.39 | 7 | 310.09 | 59.89 | 24.25 | 5 | 90.96 | 38479.19 | 177.78 | 460.71 | 45.79 | 32.19 | 2904.73 | 0.7 | 0.76 | 1.46 | 0.17 | 1 | 10 | 115.0325 | 157.3925 | 142.3712 | 115032.482 | 157392.5167 | 4.855e-06 | 5 | 142371.1958
94 | 135 | CONCLUIDO | 6.7082 | 14.91 | 11.7 | 100.29 | 1.41 | 7 | 310.64 | 59.89 | 24.5 | 5 | 91.25 | 38546.43 | 177.48 | 460.69 | 45.87 | 32.19 | 2944.31 | 0.7 | 0.76 | 1.46 | 0.17 | 1 | 10 | 114.9274 | 157.2488 | 142.2412 | 114927.4443 | 157248.7995 | 4.8548e-06 | 5 | 142241.1948
95 | 135 | CONCLUIDO | 6.7053 | 14.91 | 11.71 | 100.34 | 1.42 | 7 | 311.19 | 59.89 | 24.75 | 5 | 91.55 | 38613.8 | 177.1 | 460.71 | 46.09 | 32.19 | 3054.39 | 0.7 | 0.76 | 1.46 | 0.17 | 1 | 10 | 114.8256 | 157.1094 | 142.1151 | 114825.5711 | 157109.4122 | 4.8527e-06 | 5 | 142115.1104
96 | 135 | CONCLUIDO | 6.7049 | 14.91 | 11.71 | 100.35 | 1.43 | 7 | 311.73 | 59.89 | 25 | 5 | 91.85 | 38681.31 | 176.48 | 460.69 | 46.14 | 32.19 | 3078.29 | 0.7 | 0.76 | 1.46 | 0.17 | 1 | 10 | 114.6061 | 156.8091 | 141.8435 | 114606.0794 | 156809.0939 | 4.8524e-06 | 5 | 141843.454
97 | 135 | CONCLUIDO | 6.7471 | 14.82 | 11.66 | 116.65 | 1.44 | 6 | 312.28 | 59.89 | 25.25 | 4 | 92.15 | 38749.07 | 175.31 | 460.73 | 44.74 | 32.19 | 2384.84 | 0.72 | 0.77 | 1.46 | 0.13 | 1 | 10 | 113.7271 | 155.6064 | 140.7556 | 113727.1007 | 155606.4364 | 4.883e-06 | 5 | 140755.5765
98 | 135 | CONCLUIDO | 6.7417 | 14.83 | 11.68 | 116.77 | 1.45 | 6 | 312.83 | 59.89 | 25.5 | 4 | 92.44 | 38816.85 | 175.41 | 460.69 | 45.1 | 32.19 | 2561.02 | 0.71 | 0.77 | 1.46 | 0.14 | 1 | 10 | 113.8279 | 155.7443 | 140.8803 | 113827.8828 | 155744.331 | 4.879e-06 | 5 | 140880.3106
99 | 135 | CONCLUIDO | 6.7451 | 14.83 | 11.67 | 116.69 | 1.46 | 6 | 313.38 | 59.89 | 25.75 | 4 | 92.75 | 38884.75 | 175.52 | 460.69 | 44.85 | 32.19 | 2438.31 | 0.72 | 0.77 | 1.46 | 0.14 | 1 | 10 | 113.8277 | 155.7441 | 140.8801 | 113827.7165 | 155744.1034 | 4.8815e-06 | 5 | 140880.1047
100 | 135 | CONCLUIDO | 6.7445 | 14.83 | 11.67 | 116.71 | 1.48 | 6 | 313.93 | 59.89 | 26 | 4 | 93.05 | 38952.8 | 175.66 | 460.69 | 45.01 | 32.19 | 2515.83 | 0.72 | 0.77 | 1.45 | 0.14 | 1 | 10 | 113.884 | 155.8212 | 140.9498 | 113884.0364 | 155821.1628 | 4.8811e-06 | 5 | 140949.8097
101 | 135 | CONCLUIDO | 6.7444 | 14.83 | 11.67 | 116.71 | 1.49 | 6 | 314.49 | 59.89 | 26.25 | 4 | 93.35 | 39020.97 | 175.88 | 460.69 | 44.97 | 32.19 | 2495.22 | 0.72 | 0.77 | 1.46 | 0.14 | 1 | 10 | 113.964 | 155.9305 | 141.0487 | 113963.9518 | 155930.5065 | 4.881e-06 | 5 | 141048.7178
102 | 135 | CONCLUIDO | 6.7462 | 14.82 | 11.67 | 116.67 | 1.5 | 6 | 315.04 | 59.89 | 26.5 | 4 | 93.65 | 39089.29 | 175.99 | 460.69 | 44.73 | 32.19 | 2378.87 | 0.72 | 0.77 | 1.46 | 0.13 | 1 | 10 | 113.985 | 155.9593 | 141.0748 | 113985.0139 | 155959.3247 | 4.8823e-06 | 5 | 141074.7857
103 | 135 | CONCLUIDO | 6.7445 | 14.83 | 11.67 | 116.71 | 1.51 | 6 | 315.6 | 59.89 | 26.75 | 4 | 93.96 | 39157.74 | 175.69 | 460.7 | 44.93 | 32.19 | 2476.64 | 0.72 | 0.77 | 1.46 | 0.14 | 1 | 10 | 113.8948 | 155.8359 | 140.9631 | 113894.7947 | 155835.8828 | 4.8811e-06 | 5 | 140963.1248
104 | 135 | CONCLUIDO | 6.7427 | 14.83 | 11.67 | 116.74 | 1.52 | 6 | 316.15 | 59.89 | 27 | 4 | 94.26 | 39226.32 | 175.76 | 460.71 | 45.02 | 32.19 | 2520.01 | 0.72 | 0.77 | 1.46 | 0.14 | 1 | 10 | 113.9383 | 155.8954 | 141.0169 | 113938.2702 | 155895.3679 | 4.8798e-06 | 5 | 141016.9328
105 | 135 | CONCLUIDO | 6.7444 | 14.83 | 11.67 | 116.71 | 1.53 | 6 | 316.71 | 59.89 | 27.25 | 4 | 94.57 | 39295.05 | 175.48 | 460.69 | 44.91 | 32.19 | 2468.69 | 0.72 | 0.77 | 1.46 | 0.14 | 1 | 10 | 113.8205 | 155.7342 | 140.8712 | 113820.5054 | 155734.2369 | 4.881e-06 | 5 | 140871.1799
106 | 135 | CONCLUIDO | 6.7445 | 14.83 | 11.67 | 116.71 | 1.54 | 6 | 317.27 | 59.89 | 27.5 | 4 | 94.88 | 39363.91 | 175.45 | 460.73 | 44.93 | 32.19 | 2476.73 | 0.72 | 0.77 | 1.46 | 0.14 | 1 | 10 | 113.8087 | 155.7181 | 140.8566 | 113808.7282 | 155718.1228 | 4.8811e-06 | 5 | 140856.6037
107 | 135 | CONCLUIDO | 6.7442 | 14.83 | 11.67 | 116.71 | 1.56 | 6 | 317.83 | 59.89 | 27.75 | 4 | 95.19 | 39432.92 | 175.48 | 460.69 | 44.99 | 32.19 | 2506.24 | 0.72 | 0.77 | 1.46 | 0.14 | 1 | 10 | 113.8225 | 155.737 | 140.8737 | 113822.5435 | 155737.0255 | 4.8809e-06 | 5 | 140873.7023
108 | 135 | CONCLUIDO | 6.7474 | 14.82 | 11.66 | 116.64 | 1.57 | 6 | 318.39 | 59.89 | 28 | 4 | 95.5 | 39502.07 | 174.5 | 460.69 | 44.73 | 32.19 | 2375.46 | 0.72 | 0.77 | 1.46 | 0.13 | 1 | 10 | 113.4337 | 155.205 | 140.3924 | 113433.6996 | 155204.9921 | 4.8832e-06 | 5 | 140392.4455
109 | 135 | CONCLUIDO | 6.7437 | 14.83 | 11.67 | 116.72 | 1.58 | 6 | 318.95 | 59.89 | 28.25 | 4 | 95.81 | 39571.36 | 173.66 | 460.7 | 44.99 | 32.19 | 2505.27 | 0.72 | 0.77 | 1.46 | 0.14 | 1 | 10 | 113.1749 | 154.8509 | 140.0721 | 113174.8906 | 154850.8782 | 4.8805e-06 | 5 | 140072.1277
110 | 135 | CONCLUIDO | 6.7422 | 14.83 | 11.68 | 116.76 | 1.59 | 6 | 319.51 | 59.89 | 28.5 | 4 | 96.13 | 39640.79 | 173.76 | 460.7 | 45.23 | 32.19 | 2626.9 | 0.71 | 0.77 | 1.45 | 0.14 | 1 | 10 | 113.2309 | 154.9275 | 140.1414 | 113230.8766 | 154927.4807 | 4.8794e-06 | 5 | 140141.4194
111 | 135 | CONCLUIDO | 6.7399 | 14.84 | 11.68 | 116.81 | 1.6 | 6 | 320.08 | 59.89 | 28.75 | 4 | 96.44 | 39710.36 | 173.95 | 460.71 | 45.24 | 32.19 | 2630.37 | 0.71 | 0.77 | 1.46 | 0.15 | 1 | 10 | 113.3223 | 155.0526 | 140.2546 | 113322.31 | 155052.584 | 4.8777e-06 | 5 | 140254.583
112 | 135 | CONCLUIDO | 6.7413 | 14.83 | 11.68 | 116.78 | 1.61 | 6 | 320.64 | 59.89 | 29 | 4 | 96.75 | 39780.08 | 173.15 | 460.69 | 45.13 | 32.19 | 2576.41 | 0.71 | 0.77 | 1.46 | 0.14 | 1 | 10 | 113.0211 | 154.6405 | 139.8818 | 113021.1167 | 154640.478 | 4.8788e-06 | 5 | 139881.8078
113 | 135 | CONCLUIDO | 6.7426 | 14.83 | 11.67 | 116.75 | 1.62 | 6 | 321.21 | 59.89 | 29.25 | 4 | 97.07 | 39849.95 | 172.03 | 460.69 | 45.07 | 32.19 | 2549.75 | 0.71 | 0.77 | 1.46 | 0.14 | 1 | 10 | 112.6013 | 154.0661 | 139.3622 | 112601.2973 | 154066.0625 | 4.8797e-06 | 5 | 139362.2138
114 | 135 | CONCLUIDO | 6.7436 | 14.83 | 11.67 | 116.72 | 1.63 | 6 | 321.78 | 59.89 | 29.5 | 4 | 97.39 | 39919.96 | 171.64 | 460.69 | 45.06 | 32.19 | 2542.45 | 0.71 | 0.77 | 1.45 | 0.14 | 1 | 10 | 112.4514 | 153.861 | 139.1767 | 112451.4103 | 153860.9806 | 4.8804e-06 | 5 | 139176.7045
115 | 135 | CONCLUIDO | 6.742 | 14.83 | 11.68 | 116.76 | 1.64 | 6 | 322.34 | 59.89 | 29.75 | 4 | 97.71 | 39990.12 | 171.05 | 460.69 | 45.19 | 32.19 | 2608.77 | 0.71 | 0.77 | 1.46 | 0.14 | 1 | 10 | 112.2607 | 153.6 | 138.9407 | 112260.703 | 153600.0465 | 4.8793e-06 | 5 | 138940.6736
116 | 135 | CONCLUIDO | 6.7428 | 14.83 | 11.67 | 116.74 | 1.66 | 6 | 322.91 | 59.89 | 30 | 4 | 98.03 | 40060.43 | 169.7 | 460.69 | 45.04 | 32.19 | 2531.04 | 0.71 | 0.77 | 1.46 | 0.14 | 1 | 10 | 111.7635 | 152.9198 | 138.3253 | 111763.5219 | 152919.7814 | 4.8798e-06 | 5 | 138325.3321
117 | 135 | CONCLUIDO | 6.7421 | 14.83 | 11.68 | 116.76 | 1.67 | 6 | 323.49 | 59.89 | 30.25 | 4 | 98.35 | 40131.01 | 170.08 | 460.69 | 45.02 | 32.19 | 2520.65 | 0.72 | 0.77 | 1.46 | 0.14 | 1 | 10 | 111.9117 | 153.1226 | 138.5088 | 111911.7309 | 153122.5674 | 4.8793e-06 | 5 | 138508.7645
118 | 135 | CONCLUIDO | 6.7785 | 14.75 | 11.65 | 139.76 | 1.68 | 5 | 324.06 | 59.89 | 30.5 | 3 | 98.67 | 40201.62 | 169.61 | 460.69 | 44.11 | 32.19 | 2072.82 | 0.73 | 0.77 | 1.46 | 0.11 | 1 | 10 | 111.3704 | 152.3819 | 137.8388 | 111370.4163 | 152381.9169 | 4.9057e-06 | 5 | 137838.8006
119 | 135 | CONCLUIDO | 6.7793 | 14.75 | 11.64 | 139.74 | 1.69 | 5 | 324.63 | 59.89 | 30.75 | 3 | 99 | 40272.38 | 170 | 460.72 | 44.16 | 32.19 | 2095.95 | 0.73 | 0.77 | 1.45 | 0.11 | 1 | 10 | 111.4968 | 152.5548 | 137.9952 | 111496.7962 | 152554.8355 | 4.9063e-06 | 5 | 137995.2161
120 | 135 | CONCLUIDO | 6.7835 | 14.74 | 11.64 | 139.63 | 1.7 | 5 | 325.21 | 59.89 | 31 | 3 | 99.32 | 40343.29 | 170.58 | 460.69 | 43.79 | 32.19 | 1913.02 | 0.74 | 0.77 | 1.45 | 0.1 | 1 | 10 | 111.6625 | 152.7815 | 138.2003 | 111662.4827 | 152781.5351 | 4.9093e-06 | 5 | 138200.2798
121 | 135 | CONCLUIDO | 6.7817 | 14.75 | 11.64 | 139.68 | 1.71 | 5 | 325.78 | 59.89 | 31.25 | 3 | 99.65 | 40414.36 | 170.73 | 460.69 | 43.88 | 32.19 | 1955.31 | 0.73 | 0.77 | 1.46 | 0.11 | 1 | 10 | 111.7336 | 152.8789 | 138.2884 | 111733.6472 | 152878.9055 | 4.908e-06 | 5 | 138288.3573
122 | 135 | CONCLUIDO | 6.7803 | 14.75 | 11.64 | 139.71 | 1.72 | 5 | 326.36 | 59.89 | 31.5 | 3 | 99.97 | 40485.58 | 171.21 | 460.69 | 44 | 32.19 | 2015.52 | 0.73 | 0.77 | 1.46 | 0.11 | 1 | 10 | 111.9186 | 153.132 | 138.5173 | 111918.6307 | 153132.008 | 4.907e-06 | 5 | 138517.3041
123 | 135 | CONCLUIDO | 6.7812 | 14.75 | 11.64 | 139.69 | 1.73 | 5 | 326.94 | 59.89 | 31.75 | 3 | 100.3 | 40556.96 | 171.64 | 460.69 | 43.98 | 32.19 | 2005.94 | 0.73 | 0.77 | 1.45 | 0.11 | 1 | 10 | 112.0631 | 153.3297 | 138.6961 | 112063.13 | 153329.7183 | 4.9076e-06 | 5 | 138696.1452
124 | 135 | CONCLUIDO | 6.7797 | 14.75 | 11.64 | 139.73 | 1.74 | 5 | 327.52 | 59.89 | 32 | 3 | 100.63 | 40628.49 | 171.37 | 460.69 | 44.03 | 32.19 | 2034.23 | 0.73 | 0.77 | 1.46 | 0.11 | 1 | 10 | 111.9816 | 153.2182 | 138.5953 | 111981.6242 | 153218.1985 | 4.9065e-06 | 5 | 138595.2687
125 | 135 | CONCLUIDO | 6.7793 | 14.75 | 11.64 | 139.74 | 1.75 | 5 | 328.1 | 59.89 | 32.25 | 3 | 100.96 | 40700.18 | 171.8 | 460.7 | 44.18 | 32.19 | 2108.94 | 0.73 | 0.77 | 1.45 | 0.11 | 1 | 10 | 112.139 | 153.4335 | 138.79 | 112138.9815 | 153433.5018 | 4.9063e-06 | 5 | 138790.0237
126 | 135 | CONCLUIDO | 6.7817 | 14.75 | 11.64 | 139.68 | 1.76 | 5 | 328.68 | 59.89 | 32.5 | 3 | 101.3 | 40772.03 | 171.25 | 460.69 | 43.91 | 32.19 | 1973.83 | 0.73 | 0.77 | 1.46 | 0.11 | 1 | 10 | 111.9191 | 153.1327 | 138.5179 | 111919.1018 | 153132.6526 | 4.908e-06 | 5 | 138517.8871
127 | 135 | CONCLUIDO | 6.7808 | 14.75 | 11.64 | 139.7 | 1.77 | 5 | 329.27 | 59.89 | 32.75 | 3 | 101.63 | 40844.03 | 171.12 | 460.74 | 44.01 | 32.19 | 2020.57 | 0.73 | 0.77 | 1.45 | 0.11 | 1 | 10 | 111.8816 | 153.0813 | 138.4715 | 111881.6012 | 153081.3426 | 4.9073e-06 | 5 | 138471.4741
128 | 135 | CONCLUIDO | 6.784 | 14.74 | 11.63 | 139.62 | 1.78 | 5 | 329.85 | 59.89 | 33 | 2 | 101.97 | 40916.2 | 170.96 | 460.69 | 43.81 | 32.19 | 1920.19 | 0.73 | 0.77 | 1.45 | 0.1 | 1 | 10 | 111.7881 | 152.9534 | 138.3558 | 111788.1191 | 152953.4363 | 4.9097e-06 | 5 | 138355.775
129 | 135 | CONCLUIDO | 6.7813 | 14.75 | 11.64 | 139.69 | 1.79 | 5 | 330.44 | 59.89 | 33.25 | 2 | 102.3 | 40988.53 | 171.07 | 460.69 | 43.93 | 32.19 | 1981.62 | 0.73 | 0.77 | 1.46 | 0.11 | 1 | 10 | 111.8588 | 153.0502 | 138.4433 | 111858.8438 | 153050.2049 | 4.9077e-06 | 5 | 138443.3081
130 | 135 | CONCLUIDO | 6.7806 | 14.75 | 11.64 | 139.71 | 1.8 | 5 | 331.03 | 59.89 | 33.5 | 1 | 102.64 | 41061.02 | 171.25 | 460.69 | 44.03 | 32.19 | 2030.76 | 0.73 | 0.77 | 1.45 | 0.11 | 1 | 10 | 111.9299 | 153.1475 | 138.5313 | 111929.9422 | 153147.485 | 4.9072e-06 | 5 | 138531.304
131 | 135 | CONCLUIDO | 6.7802 | 14.75 | 11.64 | 139.72 | 1.81 | 5 | 331.62 | 59.89 | 33.75 | 1 | 102.98 | 41133.67 | 171.5 | 460.69 | 44.02 | 32.19 | 2029.28 | 0.73 | 0.77 | 1.46 | 0.11 | 1 | 10 | 112.0231 | 153.2749 | 138.6466 | 112023.0657 | 153274.9006 | 4.9069e-06 | 5 | 138646.5592
132 | 135 | CONCLUIDO | 6.7799 | 14.75 | 11.64 | 139.72 | 1.82 | 5 | 332.21 | 59.89 | 34 | 1 | 103.32 | 41206.49 | 171.85 | 460.75 | 44.05 | 32.19 | 2043.52 | 0.73 | 0.77 | 1.46 | 0.11 | 1 | 10 | 112.1509 | 153.4498 | 138.8048 | 112150.8854 | 153449.7891 | 4.9067e-06 | 5 | 138804.7566
133 | 135 | CONCLUIDO | 6.7802 | 14.75 | 11.64 | 139.72 | 1.83 | 5 | 332.8 | 59.89 | 34.25 | 1 | 103.66 | 41279.48 | 172.02 | 460.69 | 43.99 | 32.19 | 2010 | 0.73 | 0.77 | 1.46 | 0.11 | 1 | 10 | 112.2086 | 153.5287 | 138.8761 | 112208.5612 | 153528.7038 | 4.9069e-06 | 5 | 138876.1398
134 | 135 | CONCLUIDO | 6.7808 | 14.75 | 11.64 | 139.7 | 1.84 | 5 | 333.39 | 59.89 | 34.5 | 1 | 104.01 | 41352.63 | 172.17 | 460.69 | 43.95 | 32.19 | 1993.35 | 0.73 | 0.77 | 1.46 | 0.11 | 1 | 10 | 112.2561 | 153.5938 | 138.935 | 112256.1264 | 153593.7846 | 4.9073e-06 | 5 | 138935.0093
135 | 135 | CONCLUIDO | 6.7818 | 14.75 | 11.64 | 139.67 | 1.85 | 5 | 333.99 | 59.89 | 34.75 | 1 | 104.35 | 41426.07 | 172.23 | 460.69 | 43.92 | 32.19 | 1976.48 | 0.73 | 0.77 | 1.46 | 0.11 | 1 | 10 | 112.2676 | 153.6095 | 138.9492 | 112267.6218 | 153609.513 | 4.9081e-06 | 5 | 138949.2367
136 | 135 | CONCLUIDO | 6.7836 | 14.74 | 11.64 | 139.63 | 1.86 | 5 | 334.58 | 59.89 | 35 | 1 | 104.7 | 41499.57 | 172.28 | 460.69 | 43.78 | 32.19 | 1908.21 | 0.74 | 0.77 | 1.46 | 0.1 | 1 | 10 | 112.2676 | 153.6095 | 138.9492 | 112267.6253 | 153609.5179 | 4.9094e-06 | 5 | 138949.2411
137 | 135 | CONCLUIDO | 6.7839 | 14.74 | 11.63 | 139.62 | 1.87 | 5 | 335.18 | 59.89 | 35.25 | 1 | 105.04 | 41573.23 | 172.39 | 460.69 | 43.74 | 32.19 | 1889.19 | 0.74 | 0.77 | 1.46 | 0.1 | 1 | 10 | 112.2989 | 153.6524 | 138.988 | 112298.9368 | 153652.3596 | 4.9096e-06 | 5 | 138987.9941
138 | 135 | CONCLUIDO | 6.7834 | 14.74 | 11.64 | 139.63 | 1.88 | 5 | 335.78 | 59.89 | 35.5 | 1 | 105.39 | 41647.07 | 172.56 | 460.69 | 43.75 | 32.19 | 1892.45 | 0.74 | 0.77 | 1.46 | 0.1 | 1 | 10 | 112.3694 | 153.7488 | 139.0753 | 112369.4409 | 153748.8265 | 4.9092e-06 | 5 | 139075.2542
139 | 135 | CONCLUIDO | 6.7832 | 14.74 | 11.64 | 139.64 | 1.89 | 5 | 336.38 | 59.89 | 35.75 | 1 | 105.74 | 41721.08 | 172.69 | 460.69 | 43.83 | 32.19 | 1933.3 | 0.73 | 0.77 | 1.45 | 0.1 | 1 | 10 | 112.4178 | 153.815 | 139.1351 | 112417.7778 | 153814.9631 | 4.9091e-06 | 5 | 139135.0789
140 | 135 | CONCLUIDO | 6.7826 | 14.74 | 11.64 | 139.65 | 1.9 | 5 | 336.98 | 59.89 | 36 | 0 | 106.09 | 41795.26 | 172.97 | 460.69 | 43.83 | 32.19 | 1932.17 | 0.73 | 0.77 | 1.46 | 0.1 | 1 | 10 | 112.5236 | 153.9597 | 139.266 | 112523.5801 | 153959.7264 | 4.9086e-06 | 5 | 139266.0262

## RESULTADOS_14
Unnamed: 0 | Volume de calda [L] | STATUS | Capacidade operacional [ha/h] | Tempo de missao [h] | Tempo util [h] | Tempo por voo [min] | Autonomia Projetada [h] | N° Voos | MTOW [kg] | Massa Estrutura [kg] | Combustível [kg] | Abastecimentos | Massa gerador | Potência gerador [W] | Combustível consumido [L] | Calda cons [L] | Distância percorrida [km] | Distância Pulverizando [km] | RTL ACUMULADO[m] | EOC [km/km] | EOC [h/h] | Tempo de manobra [h] | Tempo rtl_rtw [h] | V pulv [m/s] | V desloc [m/s] | Preço Total por ha Simples [R$/ha] | Preço Total por ha Presumido [R$/ha] | Preço Total por ha Real [R$/ha] | Preço Total Simples [R$] | Preço Total Presumido [R$] | Prod CAPEX [ha/h/R$] | Dias Trabalhados | Preço Total Real [R$]
0 | 80 | CONCLUIDO | 4.4574 | 22.43 | 15.63 | 6.75 | 0.11 | 139 | 159.12 | 50.28 | 1 | 137 | 27.84 | 19859.16 | 190.77 | 460.79 | 174.44 | 32.19 | 66566.81 | 0.18 | 0.57 | 1.67 | 4.09 | 1 | 10 | 173.6228 | 237.5583 | 214.8861 | 173622.7569 | 237558.3157 | 3.3243e-06 | 7 | 214886.0834
1 | 80 | CONCLUIDO | 4.9534 | 20.19 | 14.54 | 8.47 | 0.14 | 103 | 159.48 | 50.28 | 1.25 | 101 | 27.95 | 19902.91 | 176.95 | 460.94 | 138.57 | 32.19 | 48811.84 | 0.23 | 0.61 | 1.62 | 3.01 | 1 | 10 | 146.5125 | 200.4648 | 181.3327 | 146512.4571 | 200464.8075 | 3.6943e-06 | 6 | 181332.7276
2 | 80 | CONCLUIDO | 5.2994 | 18.87 | 13.9 | 10.17 | 0.17 | 82 | 159.83 | 50.28 | 1.5 | 80 | 28.05 | 19946.71 | 168.44 | 460.72 | 118.13 | 32.19 | 38696.18 | 0.27 | 0.64 | 1.57 | 2.37 | 1 | 10 | 136.1402 | 186.2731 | 168.4954 | 136140.2217 | 186273.0574 | 3.9523e-06 | 6 | 168495.4183
3 | 80 | CONCLUIDO | 5.5505 | 18.02 | 13.5 | 11.91 | 0.19 | 68 | 160.19 | 50.28 | 1.75 | 66 | 28.16 | 19990.53 | 163.09 | 460.77 | 104.45 | 32.19 | 31927.55 | 0.31 | 0.66 | 1.56 | 1.96 | 1 | 10 | 129.814 | 177.6172 | 160.6657 | 129813.9976 | 177617.2385 | 4.1396e-06 | 6 | 160665.6986
4 | 80 | CONCLUIDO | 5.7627 | 17.35 | 13.16 | 13.61 | 0.22 | 58 | 160.54 | 50.28 | 2 | 56 | 28.26 | 20034.4 | 158.37 | 460.79 | 93.79 | 32.19 | 26648.11 | 0.34 | 0.68 | 1.53 | 1.62 | 1 | 10 | 124.8133 | 170.775 | 154.4765 | 124813.2657 | 170775.0165 | 4.2978e-06 | 6 | 154476.4886
5 | 80 | CONCLUIDO | 5.8961 | 16.96 | 12.99 | 15.29 | 0.25 | 51 | 160.9 | 50.28 | 2.25 | 49 | 28.37 | 20078.3 | 155.76 | 460.72 | 88.13 | 32.19 | 23851.55 | 0.37 | 0.69 | 1.53 | 1.46 | 1 | 10 | 113.5721 | 155.3944 | 140.5638 | 113572.1301 | 155394.3989 | 4.3973e-06 | 5 | 140563.7755
6 | 80 | CONCLUIDO | 6.0313 | 16.58 | 12.81 | 17.07 | 0.27 | 45 | 161.26 | 50.28 | 2.5 | 43 | 28.48 | 20122.23 | 153.08 | 460.75 | 81.97 | 32.19 | 20802.83 | 0.39 | 0.7 | 1.52 | 1.27 | 1 | 10 | 110.8503 | 151.6703 | 137.1951 | 110850.2937 | 151670.2622 | 4.4982e-06 | 5 | 137195.0652
7 | 80 | CONCLUIDO | 6.1203 | 16.34 | 12.69 | 18.58 | 0.3 | 41 | 161.61 | 50.28 | 2.75 | 39 | 28.58 | 20166.2 | 151.09 | 460.71 | 78.56 | 32.19 | 19119.25 | 0.41 | 0.7 | 1.51 | 1.16 | 1 | 10 | 109.0343 | 149.1855 | 134.9475 | 109034.287 | 149185.5217 | 4.5645e-06 | 5 | 134947.4649
8 | 80 | CONCLUIDO | 6.2123 | 16.1 | 12.58 | 20.4 | 0.33 | 37 | 161.97 | 50.28 | 3 | 35 | 28.69 | 20210.21 | 149.3 | 460.8 | 74.37 | 32.19 | 17042.71 | 0.43 | 0.71 | 1.51 | 1.05 | 1 | 10 | 107.3219 | 146.8425 | 132.8281 | 107321.8731 | 146842.5215 | 4.6332e-06 | 5 | 132828.0774
9 | 80 | CONCLUIDO | 6.2906 | 15.9 | 12.48 | 22.02 | 0.35 | 34 | 162.33 | 50.28 | 3.25 | 32 | 28.8 | 20254.26 | 147.51 | 460.69 | 71.4 | 32.19 | 15570.84 | 0.45 | 0.72 | 1.5 | 0.94 | 1 | 10 | 105.7987 | 144.7584 | 130.9429 | 105798.6788 | 144758.4198 | 4.6916e-06 | 5 | 130942.8794
10 | 80 | CONCLUIDO | 6.3521 | 15.74 | 12.42 | 24.04 | 0.38 | 31 | 162.68 | 50.28 | 3.5 | 29 | 28.9 | 20298.34 | 146.34 | 460.71 | 69.63 | 32.19 | 14703.37 | 0.46 | 0.72 | 1.49 | 0.89 | 1 | 10 | 104.7264 | 143.2913 | 129.6157 | 104726.383 | 143291.2574 | 4.7374e-06 | 5 | 129615.7409
11 | 80 | CONCLUIDO | 6.4064 | 15.61 | 12.35 | 25.55 | 0.41 | 29 | 163.04 | 50.28 | 3.75 | 27 | 29.01 | 20342.46 | 144.82 | 460.74 | 67.22 | 32.19 | 13504.99 | 0.48 | 0.72 | 1.49 | 0.82 | 1 | 10 | 103.6057 | 141.7579 | 128.2287 | 103605.6813 | 141757.8639 | 4.7779e-06 | 5 | 128228.6923
12 | 80 | CONCLUIDO | 6.4644 | 15.47 | 12.28 | 27.28 | 0.43 | 27 | 163.4 | 50.28 | 4 | 25 | 29.12 | 20386.62 | 143.67 | 460.71 | 64.5 | 32.19 | 12158.98 | 0.5 | 0.73 | 1.49 | 0.74 | 1 | 10 | 102.6086 | 140.3936 | 126.9946 | 102608.5979 | 140393.6104 | 4.8212e-06 | 5 | 126994.6413
13 | 80 | CONCLUIDO | 6.5131 | 15.35 | 12.22 | 29.34 | 0.46 | 25 | 163.76 | 50.28 | 4.25 | 23 | 29.23 | 20430.81 | 142.34 | 460.74 | 62.99 | 32.19 | 11413.02 | 0.51 | 0.73 | 1.49 | 0.69 | 1 | 10 | 101.6493 | 139.081 | 125.8073 | 101649.2783 | 139081.027 | 4.8575e-06 | 5 | 125807.329
14 | 80 | CONCLUIDO | 6.5382 | 15.29 | 12.2 | 30.49 | 0.49 | 24 | 164.12 | 50.28 | 4.5 | 22 | 29.34 | 20475.04 | 141.83 | 460.69 | 61.96 | 32.19 | 10901.27 | 0.52 | 0.73 | 1.49 | 0.66 | 1 | 10 | 101.2299 | 138.5072 | 125.2882 | 101229.8713 | 138507.1758 | 4.8762e-06 | 5 | 125288.2454
15 | 80 | CONCLUIDO | 6.5638 | 15.24 | 12.17 | 31.75 | 0.51 | 23 | 164.48 | 50.28 | 4.75 | 21 | 29.45 | 20519.3 | 140.91 | 460.75 | 61.27 | 32.19 | 10564.77 | 0.53 | 0.73 | 1.48 | 0.64 | 1 | 10 | 100.6541 | 137.7194 | 124.5757 | 100654.1129 | 137719.3978 | 4.8953e-06 | 5 | 124575.6518
16 | 80 | CONCLUIDO | 6.623 | 15.1 | 12.1 | 34.57 | 0.54 | 21 | 164.83 | 50.28 | 5 | 19 | 29.55 | 20563.61 | 139.26 | 460.7 | 58.66 | 32.19 | 9268.32 | 0.55 | 0.74 | 1.48 | 0.56 | 1 | 10 | 99.5138 | 136.1592 | 123.1644 | 99513.8412 | 136159.2278 | 4.9395e-06 | 5 | 123164.3822
17 | 80 | CONCLUIDO | 6.6465 | 15.05 | 12.08 | 36.23 | 0.56 | 20 | 165.19 | 50.28 | 5.25 | 18 | 29.66 | 20607.95 | 138.66 | 460.75 | 58.2 | 32.19 | 9043.55 | 0.55 | 0.74 | 1.48 | 0.54 | 1 | 10 | 99.09 | 135.5793 | 122.6398 | 99090.0166 | 135579.3323 | 4.957e-06 | 5 | 122639.8311
18 | 80 | CONCLUIDO | 6.6673 | 15 | 12.06 | 38.09 | 0.59 | 19 | 165.55 | 50.28 | 5.5 | 17 | 29.77 | 20652.33 | 137.77 | 460.69 | 57.65 | 32.19 | 8773.2 | 0.56 | 0.74 | 1.48 | 0.53 | 1 | 10 | 98.5862 | 134.89 | 122.0163 | 98586.2361 | 134890.0376 | 4.9725e-06 | 5 | 122016.3217
19 | 80 | CONCLUIDO | 6.6737 | 14.98 | 12.05 | 38.04 | 0.61 | 19 | 165.91 | 50.28 | 5.75 | 17 | 29.88 | 20696.74 | 136.98 | 460.69 | 57.07 | 32.19 | 8482.07 | 0.56 | 0.74 | 1.48 | 0.51 | 1 | 10 | 98.2432 | 134.4207 | 121.5918 | 98243.2341 | 134420.727 | 4.9773e-06 | 5 | 121591.8015
20 | 80 | CONCLUIDO | 6.6998 | 14.93 | 12.02 | 40.07 | 0.64 | 18 | 166.27 | 50.28 | 6 | 16 | 29.99 | 20741.2 | 136.03 | 460.69 | 56.28 | 32.19 | 8092.34 | 0.57 | 0.74 | 1.48 | 0.49 | 1 | 10 | 97.6757 | 133.6442 | 120.8894 | 97675.6747 | 133644.1673 | 4.9967e-06 | 5 | 120889.3555
21 | 80 | CONCLUIDO | 6.7324 | 14.85 | 11.98 | 42.29 | 0.66 | 17 | 166.64 | 50.28 | 6.25 | 15 | 30.11 | 20785.69 | 135.15 | 460.7 | 54.84 | 32.19 | 7375.15 | 0.59 | 0.75 | 1.48 | 0.45 | 1 | 10 | 97.0821 | 132.832 | 120.1547 | 97082.0757 | 132831.979 | 5.021e-06 | 5 | 120154.6813
22 | 80 | CONCLUIDO | 6.7536 | 14.81 | 11.97 | 44.88 | 0.69 | 16 | 167 | 50.28 | 6.5 | 14 | 30.22 | 20830.22 | 134.36 | 460.69 | 54.49 | 32.19 | 7207.69 | 0.59 | 0.75 | 1.48 | 0.43 | 1 | 10 | 96.6276 | 132.2101 | 119.5922 | 96627.5829 | 132210.1218 | 5.0369e-06 | 5 | 119592.1733
23 | 80 | CONCLUIDO | 6.7578 | 14.8 | 11.96 | 44.84 | 0.71 | 16 | 167.36 | 50.28 | 6.75 | 14 | 30.33 | 20874.78 | 133.77 | 460.72 | 54.29 | 32.19 | 7105.17 | 0.59 | 0.75 | 1.47 | 0.42 | 1 | 10 | 96.3795 | 131.8707 | 119.2851 | 96379.5146 | 131870.7038 | 5.04e-06 | 5 | 119285.1489
24 | 80 | CONCLUIDO | 6.7861 | 14.74 | 11.93 | 47.71 | 0.74 | 15 | 167.72 | 50.28 | 7 | 13 | 30.44 | 20919.39 | 132.95 | 460.69 | 53.34 | 32.19 | 6638.41 | 0.6 | 0.75 | 1.47 | 0.39 | 1 | 10 | 95.8556 | 131.1539 | 118.6367 | 95855.5976 | 131153.8575 | 5.0611e-06 | 5 | 118636.7174
25 | 80 | CONCLUIDO | 6.7813 | 14.75 | 11.94 | 47.75 | 0.76 | 15 | 168.08 | 50.28 | 7.25 | 13 | 30.55 | 20964.03 | 132.44 | 460.76 | 53.5 | 32.19 | 6718.74 | 0.6 | 0.75 | 1.48 | 0.4 | 1 | 10 | 95.7146 | 130.961 | 118.4622 | 95714.6116 | 130960.9542 | 5.0575e-06 | 5 | 118462.2246
26 | 80 | CONCLUIDO | 6.816 | 14.67 | 11.9 | 50.98 | 0.79 | 14 | 168.44 | 50.28 | 7.5 | 12 | 30.66 | 21008.71 | 131.82 | 460.71 | 52.52 | 32.19 | 6233.5 | 0.61 | 0.75 | 1.46 | 0.36 | 1 | 10 | 95.2139 | 130.2759 | 117.8425 | 95213.909 | 130275.8708 | 5.0834e-06 | 5 | 117842.5245
27 | 80 | CONCLUIDO | 6.8079 | 14.69 | 11.91 | 51.06 | 0.81 | 14 | 168.81 | 50.28 | 7.75 | 12 | 30.78 | 21053.43 | 130.87 | 460.69 | 52.96 | 32.19 | 6453.97 | 0.61 | 0.75 | 1.47 | 0.38 | 1 | 10 | 94.9417 | 129.9034 | 117.5056 | 94941.6707 | 129903.3824 | 5.0774e-06 | 5 | 117505.5859
28 | 80 | CONCLUIDO | 6.8402 | 14.62 | 11.88 | 54.81 | 0.84 | 13 | 169.17 | 50.28 | 8 | 11 | 30.89 | 21098.19 | 130.57 | 460.69 | 51.63 | 32.19 | 5791.32 | 0.62 | 0.75 | 1.47 | 0.34 | 1 | 10 | 94.5818 | 129.4109 | 117.0601 | 94581.752 | 129410.9258 | 5.1014e-06 | 5 | 117060.1286
29 | 80 | CONCLUIDO | 6.8432 | 14.61 | 11.87 | 54.78 | 0.86 | 13 | 169.53 | 50.28 | 8.25 | 11 | 31 | 21142.98 | 130.09 | 460.73 | 51.52 | 32.19 | 5739.35 | 0.62 | 0.75 | 1.46 | 0.34 | 1 | 10 | 94.3858 | 129.1429 | 116.8176 | 94385.8351 | 129142.8636 | 5.1037e-06 | 5 | 116817.6499
30 | 80 | CONCLUIDO | 6.8673 | 14.56 | 11.85 | 59.25 | 0.89 | 12 | 169.9 | 50.28 | 8.5 | 10 | 31.12 | 21187.82 | 128.3 | 460.72 | 50.89 | 32.19 | 5428.05 | 0.63 | 0.75 | 1.46 | 0.32 | 1 | 10 | 93.5696 | 128.0261 | 115.8075 | 93569.642 | 128026.1122 | 5.1217e-06 | 5 | 115807.4798
31 | 80 | CONCLUIDO | 6.871 | 14.55 | 11.84 | 59.21 | 0.91 | 12 | 170.26 | 50.28 | 8.75 | 10 | 31.23 | 21232.69 | 128.45 | 460.71 | 50.41 | 32.19 | 5187.92 | 0.64 | 0.75 | 1.47 | 0.31 | 1 | 10 | 93.5916 | 128.0562 | 115.8347 | 93591.6447 | 128056.2172 | 5.1244e-06 | 5 | 115834.7116
32 | 80 | CONCLUIDO | 6.8643 | 14.57 | 11.86 | 59.28 | 0.94 | 12 | 170.62 | 50.28 | 9 | 10 | 31.34 | 21277.6 | 127.23 | 460.69 | 50.92 | 32.19 | 5444.41 | 0.63 | 0.75 | 1.47 | 0.32 | 1 | 10 | 93.2184 | 127.5455 | 115.3727 | 93218.3692 | 127545.4852 | 5.1194e-06 | 5 | 115372.7231
33 | 80 | CONCLUIDO | 6.9014 | 14.49 | 11.81 | 64.42 | 0.96 | 11 | 170.99 | 50.28 | 9.25 | 9 | 31.46 | 21322.55 | 125.96 | 460.75 | 49.54 | 32.19 | 4754.97 | 0.65 | 0.76 | 1.46 | 0.28 | 1 | 10 | 92.4875 | 126.5454 | 114.4681 | 92487.4683 | 126545.4343 | 5.1471e-06 | 5 | 114468.1157
34 | 80 | CONCLUIDO | 6.8956 | 14.5 | 11.82 | 64.49 | 0.98 | 11 | 171.35 | 50.28 | 9.5 | 9 | 31.57 | 21367.54 | 126.67 | 460.69 | 49.69 | 32.19 | 4833.11 | 0.65 | 0.76 | 1.47 | 0.29 | 1 | 10 | 92.7815 | 126.9477 | 114.832 | 92781.4672 | 126947.6966 | 5.1428e-06 | 5 | 114831.9866
35 | 80 | CONCLUIDO | 6.8973 | 14.5 | 11.82 | 64.47 | 1.01 | 11 | 171.72 | 50.28 | 9.75 | 9 | 31.69 | 21412.57 | 125.76 | 460.75 | 49.68 | 32.19 | 4825.88 | 0.65 | 0.76 | 1.47 | 0.29 | 1 | 10 | 92.4503 | 126.4945 | 114.4221 | 92450.2649 | 126494.531 | 5.144e-06 | 5 | 114422.0705
36 | 80 | CONCLUIDO | 6.9308 | 14.43 | 11.78 | 70.69 | 1.03 | 10 | 172.08 | 50.28 | 10 | 8 | 31.8 | 21457.64 | 124.31 | 460.72 | 48.5 | 32.19 | 4240.47 | 0.66 | 0.76 | 1.46 | 0.25 | 1 | 10 | 91.693 | 125.4584 | 113.4848 | 91692.9932 | 125458.3985 | 5.169e-06 | 5 | 113484.825
37 | 80 | CONCLUIDO | 6.9264 | 14.44 | 11.79 | 70.74 | 1.05 | 10 | 172.45 | 50.28 | 10.25 | 8 | 31.92 | 21502.75 | 123.72 | 460.69 | 48.95 | 32.19 | 4468.06 | 0.66 | 0.76 | 1.46 | 0.26 | 1 | 10 | 91.5214 | 125.2236 | 113.2724 | 91521.3692 | 125223.5749 | 5.1657e-06 | 5 | 113272.4127
38 | 80 | CONCLUIDO | 6.9237 | 14.44 | 11.8 | 70.78 | 1.08 | 10 | 172.82 | 50.28 | 10.5 | 8 | 32.04 | 21547.89 | 123.25 | 460.69 | 49 | 32.19 | 4491.72 | 0.66 | 0.76 | 1.47 | 0.26 | 1 | 10 | 91.3797 | 125.0298 | 113.0971 | 91379.7479 | 125029.8024 | 5.1637e-06 | 5 | 113097.1335
39 | 80 | CONCLUIDO | 6.9259 | 14.44 | 11.79 | 70.75 | 1.1 | 10 | 173.18 | 50.28 | 10.75 | 8 | 32.15 | 21593.08 | 121.88 | 460.71 | 48.96 | 32.19 | 4473.03 | 0.66 | 0.76 | 1.46 | 0.26 | 1 | 10 | 90.8823 | 124.3491 | 112.4814 | 90882.2603 | 124349.118 | 5.1654e-06 | 5 | 112481.4127
40 | 80 | CONCLUIDO | 6.9575 | 14.37 | 11.76 | 78.39 | 1.12 | 9 | 173.55 | 50.28 | 11 | 7 | 32.27 | 21638.31 | 120.85 | 460.69 | 47.88 | 32.19 | 3939.64 | 0.67 | 0.76 | 1.46 | 0.22 | 1 | 10 | 90.2982 | 123.55 | 111.7586 | 90298.2308 | 123550.0231 | 5.1889e-06 | 5 | 111758.5823
41 | 80 | CONCLUIDO | 6.9552 | 14.38 | 11.76 | 78.42 | 1.15 | 9 | 173.92 | 50.28 | 11.25 | 7 | 32.39 | 21683.57 | 121.3 | 460.7 | 47.89 | 32.19 | 3942.46 | 0.67 | 0.76 | 1.46 | 0.23 | 1 | 10 | 90.4701 | 123.7852 | 111.9713 | 90470.125 | 123785.2163 | 5.1872e-06 | 5 | 111971.329
42 | 80 | CONCLUIDO | 6.9518 | 14.38 | 11.77 | 78.47 | 1.17 | 9 | 174.28 | 50.28 | 11.5 | 7 | 32.5 | 21728.87 | 121.34 | 460.7 | 48.32 | 32.19 | 4157.45 | 0.67 | 0.76 | 1.46 | 0.24 | 1 | 10 | 90.5108 | 123.8409 | 112.0217 | 90510.8145 | 123840.8894 | 5.1847e-06 | 5 | 112021.6888
43 | 80 | CONCLUIDO | 6.9536 | 14.38 | 11.77 | 78.44 | 1.19 | 9 | 174.65 | 50.28 | 11.75 | 7 | 32.62 | 21774.22 | 119.09 | 460.69 | 48.15 | 32.19 | 4071.85 | 0.67 | 0.76 | 1.46 | 0.23 | 1 | 10 | 89.7161 | 122.7535 | 111.0381 | 89716.0879 | 122753.5094 | 5.186e-06 | 5 | 111038.0868
44 | 80 | CONCLUIDO | 6.9581 | 14.37 | 11.76 | 78.38 | 1.22 | 9 | 175.02 | 50.28 | 12 | 7 | 32.74 | 21819.6 | 118.29 | 460.72 | 47.81 | 32.19 | 3903.34 | 0.67 | 0.76 | 1.46 | 0.22 | 1 | 10 | 89.4044 | 122.327 | 110.6523 | 89404.3523 | 122326.979 | 5.1894e-06 | 5 | 110652.2638
45 | 80 | CONCLUIDO | 6.9896 | 14.31 | 11.72 | 87.94 | 1.24 | 8 | 175.39 | 50.28 | 12.25 | 6 | 32.86 | 21865.03 | 117.56 | 460.69 | 46.71 | 32.19 | 3355.82 | 0.69 | 0.76 | 1.46 | 0.19 | 1 | 10 | 88.9303 | 121.6783 | 110.0655 | 88930.2718 | 121678.3212 | 5.2129e-06 | 5 | 110065.513
46 | 80 | CONCLUIDO | 6.9904 | 14.31 | 11.72 | 87.92 | 1.26 | 8 | 175.76 | 50.28 | 12.5 | 6 | 32.98 | 21910.49 | 117.22 | 460.69 | 46.56 | 32.19 | 3284.54 | 0.69 | 0.76 | 1.46 | 0.19 | 1 | 10 | 88.8075 | 121.5103 | 109.9135 | 88807.4574 | 121510.2812 | 5.2135e-06 | 5 | 109913.5105
47 | 80 | CONCLUIDO | 6.9904 | 14.31 | 11.72 | 87.92 | 1.28 | 8 | 176.12 | 50.28 | 12.75 | 6 | 33.09 | 21956 | 116.57 | 460.69 | 46.76 | 32.19 | 3380.12 | 0.69 | 0.76 | 1.46 | 0.19 | 1 | 10 | 88.5826 | 121.2026 | 109.6352 | 88582.5602 | 121202.5669 | 5.2135e-06 | 5 | 109635.164
48 | 80 | CONCLUIDO | 6.9846 | 14.32 | 11.73 | 88.01 | 1.31 | 8 | 176.49 | 50.28 | 13 | 5 | 33.21 | 22001.54 | 115.67 | 460.72 | 47.05 | 32.19 | 3526.83 | 0.68 | 0.76 | 1.46 | 0.2 | 1 | 10 | 88.3121 | 120.8324 | 109.3004 | 88312.0547 | 120832.4492 | 5.2091e-06 | 5 | 109300.3699
49 | 80 | CONCLUIDO | 6.985 | 14.32 | 11.73 | 88.01 | 1.33 | 8 | 176.86 | 50.28 | 13.25 | 5 | 33.33 | 22047.13 | 114.52 | 460.69 | 46.95 | 32.19 | 3476.1 | 0.69 | 0.76 | 1.46 | 0.2 | 1 | 10 | 87.9113 | 120.2841 | 108.8044 | 87911.2975 | 120284.1156 | 5.2094e-06 | 5 | 108804.3684
50 | 80 | CONCLUIDO | 6.9834 | 14.32 | 11.74 | 88.03 | 1.35 | 8 | 177.23 | 50.28 | 13.5 | 4 | 33.45 | 22092.76 | 113.56 | 460.69 | 47.14 | 32.19 | 3570.86 | 0.68 | 0.76 | 1.46 | 0.2 | 1 | 10 | 87.5928 | 119.8484 | 108.4102 | 87592.8199 | 119848.3605 | 5.2082e-06 | 5 | 108410.2012
51 | 80 | CONCLUIDO | 7.011 | 14.26 | 11.71 | 100.4 | 1.37 | 7 | 177.6 | 50.28 | 13.75 | 2 | 33.57 | 22138.42 | 113.2 | 460.69 | 46.17 | 32.19 | 3090.49 | 0.7 | 0.76 | 1.46 | 0.18 | 1 | 10 | 87.2842 | 119.4262 | 108.0283 | 87284.2492 | 119426.1605 | 5.2288e-06 | 5 | 108028.2954
52 | 80 | CONCLUIDO | 7.0104 | 14.26 | 11.71 | 100.41 | 1.4 | 7 | 177.97 | 50.28 | 14 | 1 | 33.69 | 22184.13 | 113.69 | 460.71 | 46.27 | 32.19 | 3140.2 | 0.7 | 0.76 | 1.46 | 0.18 | 1 | 10 | 87.457 | 119.6626 | 108.2421 | 87457.0334 | 119662.5714 | 5.2284e-06 | 5 | 108242.1435
53 | 80 | CONCLUIDO | 7.0072 | 14.27 | 11.72 | 100.47 | 1.42 | 7 | 178.34 | 50.28 | 14.25 | 1 | 33.82 | 22229.88 | 113.85 | 460.74 | 46.5 | 32.19 | 3259.44 | 0.69 | 0.76 | 1.46 | 0.19 | 1 | 10 | 87.5361 | 119.7708 | 108.34 | 87536.1103 | 119770.7679 | 5.226e-06 | 5 | 108340.0139
54 | 80 | CONCLUIDO | 7.0102 | 14.26 | 11.71 | 100.41 | 1.44 | 7 | 178.72 | 50.28 | 14.5 | 0 | 33.94 | 22275.67 | 113.85 | 460.69 | 46.25 | 32.19 | 3130.1 | 0.7 | 0.76 | 1.46 | 0.18 | 1 | 10 | 87.5135 | 119.7398 | 108.312 | 87513.4846 | 119739.8104 | 5.2282e-06 | 5 | 108312.011

## RESULTADOS_21
Unnamed: 0 | Volume de calda [L] | STATUS | Capacidade operacional [ha/h] | Tempo de missao [h] | Tempo util [h] | Tempo por voo [min] | Autonomia Projetada [h] | N° Voos | MTOW [kg] | Massa Estrutura [kg] | Combustível [kg] | Abastecimentos | Massa gerador | Potência gerador [W] | Combustível consumido [L] | Calda cons [L] | Distância percorrida [km] | Distância Pulverizando [km] | RTL ACUMULADO[m] | EOC [km/km] | EOC [h/h] | Tempo de manobra [h] | Tempo rtl_rtw [h] | V pulv [m/s] | V desloc [m/s] | Preço Total por ha Simples [R$/ha] | Preço Total por ha Presumido [R$/ha] | Preço Total por ha Real [R$/ha] | Preço Total Simples [R$] | Preço Total Presumido [R$] | Prod CAPEX [ha/h/R$] | Dias Trabalhados | Preço Total Real [R$]
0 | 115 | CONCLUIDO | 3.535 | 28.29 | 17.25 | 5.42 | 0.08 | 191 | 222.93 | 56.94 | 1 | 189 | 49.99 | 27728.69 | 261.95 | 461.05 | 227.33 | 32.19 | 92752.08 | 0.14 | 0.52 | 1.75 | 5.7 | 1 | 10 | 273.7221 | 374.5186 | 338.7751 | 273722.0507 | 374518.5855 | 2.5835e-06 | 9 | 338775.0574
1 | 115 | CONCLUIDO | 4.1102 | 24.33 | 15.61 | 6.79 | 0.1 | 138 | 223.35 | 56.94 | 1.25 | 136 | 50.15 | 27780.03 | 236.73 | 460.81 | 173.5 | 32.19 | 66101.47 | 0.19 | 0.57 | 1.68 | 4.08 | 1 | 10 | 221.7685 | 303.4334 | 274.4741 | 221768.459 | 303433.3894 | 3.0039e-06 | 8 | 274474.1326
2 | 115 | CONCLUIDO | 4.5051 | 22.2 | 14.75 | 8.12 | 0.12 | 109 | 223.76 | 56.94 | 1.5 | 107 | 50.32 | 27831.42 | 223.35 | 460.88 | 145.27 | 32.19 | 52134.14 | 0.22 | 0.61 | 1.63 | 3.21 | 1 | 10 | 192.095 | 262.8328 | 237.7484 | 192094.987 | 262832.8358 | 3.2925e-06 | 7 | 237748.4388
3 | 115 | CONCLUIDO | 4.8363 | 20.68 | 14.11 | 9.51 | 0.14 | 89 | 224.18 | 56.94 | 1.75 | 87 | 50.49 | 27882.87 | 213.24 | 460.82 | 124.41 | 32.19 | 41801.8 | 0.26 | 0.63 | 1.59 | 2.57 | 1 | 10 | 169.0729 | 231.3331 | 209.255 | 169072.9486 | 231333.0673 | 3.5345e-06 | 6 | 209254.964
4 | 115 | CONCLUIDO | 5.0671 | 19.74 | 13.74 | 10.85 | 0.16 | 76 | 224.6 | 56.94 | 2 | 74 | 50.65 | 27934.37 | 207.2 | 460.81 | 112.06 | 32.19 | 35692.34 | 0.29 | 0.65 | 1.58 | 2.2 | 1 | 10 | 160.6862 | 219.8579 | 198.875 | 160686.1804 | 219857.921 | 3.7032e-06 | 6 | 198874.9896
5 | 115 | CONCLUIDO | 5.2612 | 19.01 | 13.45 | 12.23 | 0.18 | 66 | 225.01 | 56.94 | 2.25 | 64 | 50.82 | 27985.94 | 202.54 | 460.8 | 103.21 | 32.19 | 31319.46 | 0.31 | 0.66 | 1.55 | 1.91 | 1 | 10 | 154.4081 | 211.268 | 191.1049 | 154408.1398 | 211268.0288 | 3.8451e-06 | 6 | 191104.9047
6 | 115 | CONCLUIDO | 5.4436 | 18.37 | 13.16 | 13.62 | 0.2 | 58 | 225.43 | 56.94 | 2.5 | 56 | 50.99 | 28037.57 | 197.9 | 460.71 | 93.69 | 32.19 | 26599.34 | 0.34 | 0.68 | 1.53 | 1.63 | 1 | 10 | 148.7906 | 203.5818 | 184.1523 | 148790.569 | 203581.8207 | 3.9784e-06 | 6 | 184152.2574
7 | 115 | CONCLUIDO | 5.5734 | 17.94 | 13 | 15 | 0.22 | 52 | 225.85 | 56.94 | 2.75 | 50 | 51.16 | 28089.25 | 195.03 | 460.78 | 88.29 | 32.19 | 23927.32 | 0.36 | 0.69 | 1.53 | 1.46 | 1 | 10 | 145.2305 | 198.7107 | 179.7461 | 145230.4638 | 198710.7277 | 4.0732e-06 | 6 | 179746.0547
8 | 115 | CONCLUIDO | 5.6594 | 17.67 | 12.9 | 16.13 | 0.24 | 48 | 226.27 | 56.94 | 3 | 46 | 51.33 | 28140.99 | 193.38 | 460.72 | 85.16 | 32.19 | 22383.72 | 0.38 | 0.69 | 1.52 | 1.37 | 1 | 10 | 143.0725 | 195.7581 | 177.0752 | 143072.4649 | 195758.0584 | 4.1361e-06 | 6 | 177075.1841
9 | 115 | CONCLUIDO | 5.7518 | 17.39 | 12.79 | 17.45 | 0.25 | 44 | 226.69 | 56.94 | 3.25 | 42 | 51.5 | 28192.8 | 191.38 | 460.77 | 81.17 | 32.19 | 20405.6 | 0.4 | 0.7 | 1.53 | 1.26 | 1 | 10 | 140.7288 | 192.5514 | 174.1746 | 140728.847 | 192551.417 | 4.2036e-06 | 6 | 174174.58
10 | 115 | CONCLUIDO | 5.8658 | 17.05 | 12.63 | 18.95 | 0.27 | 40 | 227.11 | 56.94 | 3.5 | 38 | 51.67 | 28244.66 | 188.52 | 460.71 | 76.46 | 32.19 | 18070.16 | 0.42 | 0.71 | 1.5 | 1.1 | 1 | 10 | 129.1291 | 176.6802 | 159.8181 | 129129.1206 | 176680.1596 | 4.2869e-06 | 5 | 159818.0531
11 | 115 | CONCLUIDO | 5.9278 | 16.87 | 12.59 | 20.41 | 0.29 | 37 | 227.53 | 56.94 | 3.75 | 35 | 51.84 | 28296.58 | 187.55 | 460.71 | 74.61 | 32.19 | 17164.88 | 0.43 | 0.71 | 1.51 | 1.05 | 1 | 10 | 127.8285 | 174.9005 | 158.2083 | 127828.4544 | 174900.5307 | 4.3323e-06 | 5 | 158208.2695
12 | 115 | CONCLUIDO | 5.9798 | 16.72 | 12.53 | 21.47 | 0.31 | 35 | 227.95 | 56.94 | 4 | 33 | 52.01 | 28348.56 | 186.28 | 460.72 | 72.74 | 32.19 | 16238.94 | 0.44 | 0.71 | 1.51 | 0.99 | 1 | 10 | 126.5599 | 173.1648 | 156.6382 | 126559.8641 | 173164.7896 | 4.3703e-06 | 5 | 156638.1851
13 | 115 | CONCLUIDO | 6.0415 | 16.55 | 12.44 | 22.62 | 0.33 | 33 | 228.38 | 56.94 | 4.25 | 31 | 52.18 | 28400.61 | 184.89 | 460.69 | 70.04 | 32.19 | 14896.32 | 0.46 | 0.72 | 1.5 | 0.91 | 1 | 10 | 125.12 | 171.1947 | 154.8561 | 125119.9908 | 171194.6913 | 4.4154e-06 | 5 | 154856.1103
14 | 115 | CONCLUIDO | 6.0876 | 16.43 | 12.41 | 24.01 | 0.35 | 31 | 228.8 | 56.94 | 4.5 | 29 | 52.36 | 28452.71 | 183.89 | 460.69 | 68.72 | 32.19 | 14248.71 | 0.47 | 0.72 | 1.5 | 0.87 | 1 | 10 | 124.0977 | 169.796 | 153.5909 | 124097.7437 | 169796.0078 | 4.449e-06 | 5 | 153590.9151
15 | 115 | CONCLUIDO | 6.1405 | 16.29 | 12.35 | 25.56 | 0.37 | 29 | 229.22 | 56.94 | 4.75 | 27 | 52.53 | 28504.87 | 182.83 | 460.72 | 67.2 | 32.19 | 13496.13 | 0.48 | 0.72 | 1.49 | 0.82 | 1 | 10 | 122.965 | 168.2462 | 152.189 | 122965.0157 | 168246.1593 | 4.4877e-06 | 5 | 152188.982
16 | 115 | CONCLUIDO | 6.1699 | 16.21 | 12.32 | 26.4 | 0.39 | 28 | 229.65 | 56.94 | 5 | 26 | 52.7 | 28557.1 | 182 | 460.74 | 65.84 | 32.19 | 12824.01 | 0.49 | 0.73 | 1.5 | 0.78 | 1 | 10 | 122.2512 | 167.2694 | 151.3055 | 122251.1538 | 167269.4219 | 4.5092e-06 | 5 | 151305.4631
17 | 115 | CONCLUIDO | 6.2237 | 16.07 | 12.27 | 28.31 | 0.41 | 26 | 230.07 | 56.94 | 5.25 | 24 | 52.88 | 28609.38 | 180.84 | 460.73 | 64.2 | 32.19 | 12012.87 | 0.5 | 0.73 | 1.49 | 0.73 | 1 | 10 | 121.1042 | 165.7001 | 149.886 | 121104.2219 | 165700.1392 | 4.5485e-06 | 5 | 149885.9505
18 | 115 | CONCLUIDO | 6.2555 | 15.99 | 12.23 | 29.35 | 0.42 | 25 | 230.49 | 56.94 | 5.5 | 23 | 53.05 | 28661.73 | 179.87 | 460.74 | 63.2 | 32.19 | 11518.51 | 0.51 | 0.73 | 1.48 | 0.69 | 1 | 10 | 120.3204 | 164.6277 | 148.9158 | 120320.3889 | 164627.6642 | 4.5718e-06 | 5 | 148915.831
19 | 115 | CONCLUIDO | 6.2878 | 15.9 | 12.19 | 30.47 | 0.44 | 24 | 230.92 | 56.94 | 5.75 | 22 | 53.23 | 28714.14 | 179.3 | 460.69 | 61.82 | 32.19 | 10831.03 | 0.52 | 0.73 | 1.49 | 0.66 | 1 | 10 | 119.6924 | 163.7684 | 148.1386 | 119692.3912 | 163768.4102 | 4.5954e-06 | 5 | 148138.5829
20 | 115 | CONCLUIDO | 6.3119 | 15.84 | 12.17 | 31.76 | 0.46 | 23 | 231.34 | 56.94 | 6 | 21 | 53.4 | 28766.61 | 178.69 | 460.7 | 61.29 | 32.19 | 10574.76 | 0.53 | 0.73 | 1.49 | 0.64 | 1 | 10 | 119.1621 | 163.0429 | 147.4823 | 119162.129 | 163042.882 | 4.613e-06 | 5 | 147482.2982
21 | 115 | CONCLUIDO | 6.342 | 15.77 | 12.14 | 33.11 | 0.48 | 22 | 231.77 | 56.94 | 6.25 | 20 | 53.58 | 28819.14 | 177.57 | 460.7 | 60.07 | 32.19 | 9966.39 | 0.54 | 0.74 | 1.49 | 0.61 | 1 | 10 | 118.3664 | 161.9542 | 146.4975 | 118366.4452 | 161954.1923 | 4.635e-06 | 5 | 146497.5115
22 | 115 | CONCLUIDO | 6.3726 | 15.69 | 12.11 | 34.6 | 0.5 | 21 | 232.2 | 56.94 | 6.5 | 19 | 53.75 | 28871.74 | 177.02 | 460.77 | 59.31 | 32.19 | 9592.65 | 0.54 | 0.74 | 1.48 | 0.58 | 1 | 10 | 117.7889 | 161.164 | 145.7827 | 117788.8927 | 161163.9595 | 4.6573e-06 | 5 | 145782.6974
23 | 115 | CONCLUIDO | 6.4091 | 15.6 | 12.06 | 36.19 | 0.52 | 20 | 232.62 | 56.94 | 6.75 | 18 | 53.93 | 28924.39 | 176.24 | 460.69 | 57.84 | 32.19 | 8864.23 | 0.56 | 0.74 | 1.48 | 0.53 | 1 | 10 | 117.0535 | 160.1577 | 144.8725 | 117053.4549 | 160157.701 | 4.684e-06 | 5 | 144872.4748
24 | 115 | CONCLUIDO | 6.4308 | 15.55 | 12.06 | 38.07 | 0.53 | 19 | 233.05 | 56.94 | 7 | 17 | 54.11 | 28977.11 | 175.46 | 460.69 | 57.51 | 32.19 | 8703.38 | 0.56 | 0.74 | 1.48 | 0.52 | 1 | 10 | 116.5157 | 159.422 | 144.207 | 116515.7365 | 159421.971 | 4.6999e-06 | 5 | 144206.9618
25 | 115 | CONCLUIDO | 6.4301 | 15.55 | 12.06 | 38.08 | 0.55 | 19 | 233.48 | 56.94 | 7.25 | 17 | 54.29 | 29029.89 | 175.17 | 460.69 | 57.52 | 32.19 | 8706.03 | 0.56 | 0.74 | 1.48 | 0.52 | 1 | 10 | 116.4145 | 159.2834 | 144.0816 | 116414.4793 | 159283.4265 | 4.6994e-06 | 5 | 144081.6398
26 | 115 | CONCLUIDO | 6.4613 | 15.48 | 12.03 | 40.09 | 0.57 | 18 | 233.91 | 56.94 | 7.5 | 16 | 54.46 | 29082.74 | 174.64 | 460.69 | 56.52 | 32.19 | 8212.33 | 0.57 | 0.74 | 1.48 | 0.49 | 1 | 10 | 115.8549 | 158.5178 | 143.3891 | 115854.9211 | 158517.8141 | 4.7222e-06 | 5 | 143389.0964
27 | 115 | CONCLUIDO | 6.4623 | 15.47 | 12.02 | 40.08 | 0.59 | 18 | 234.34 | 56.94 | 7.75 | 16 | 54.64 | 29135.65 | 173.81 | 460.7 | 56.51 | 32.19 | 8207.3 | 0.57 | 0.74 | 1.47 | 0.49 | 1 | 10 | 115.5284 | 158.0711 | 142.985 | 115528.399 | 158071.0522 | 4.7229e-06 | 5 | 142984.9728
28 | 115 | CONCLUIDO | 6.5021 | 15.38 | 11.97 | 42.26 | 0.61 | 17 | 234.77 | 56.94 | 8 | 15 | 54.82 | 29188.62 | 173.12 | 460.69 | 54.85 | 32.19 | 7380.22 | 0.59 | 0.75 | 1.47 | 0.44 | 1 | 10 | 114.8137 | 157.0931 | 142.1004 | 114813.6689 | 157093.127 | 4.752e-06 | 5 | 142100.3795
29 | 115 | CONCLUIDO | 6.5189 | 15.34 | 11.98 | 44.91 | 0.62 | 16 | 235.2 | 56.94 | 8.25 | 14 | 55 | 29241.66 | 172.61 | 460.7 | 54.87 | 32.19 | 7397.69 | 0.59 | 0.75 | 1.48 | 0.44 | 1 | 10 | 114.4484 | 156.5934 | 141.6483 | 114448.4122 | 156593.3667 | 4.7643e-06 | 5 | 141648.3156
30 | 115 | CONCLUIDO | 6.5219 | 15.33 | 11.97 | 44.89 | 0.64 | 16 | 235.63 | 56.94 | 8.5 | 14 | 55.18 | 29294.76 | 172.25 | 460.72 | 54.56 | 32.19 | 7243.74 | 0.59 | 0.75 | 1.48 | 0.44 | 1 | 10 | 114.278 | 156.3602 | 141.4374 | 114277.9813 | 156360.1756 | 4.7664e-06 | 5 | 141437.3799
31 | 115 | CONCLUIDO | 6.5266 | 15.32 | 11.96 | 44.85 | 0.66 | 16 | 236.06 | 56.94 | 8.75 | 14 | 55.36 | 29347.92 | 171.79 | 460.72 | 54.39 | 32.19 | 7156.68 | 0.59 | 0.75 | 1.47 | 0.42 | 1 | 10 | 114.0526 | 156.0517 | 141.1584 | 114052.5539 | 156051.7359 | 4.7699e-06 | 5 | 141158.3772
32 | 115 | CONCLUIDO | 6.5594 | 15.25 | 11.93 | 47.7 | 0.68 | 15 | 236.49 | 56.94 | 9 | 13 | 55.55 | 29401.15 | 171.05 | 460.69 | 53.25 | 32.19 | 6590.55 | 0.6 | 0.75 | 1.47 | 0.39 | 1 | 10 | 113.4182 | 155.1838 | 140.3733 | 113418.2335 | 155183.8308 | 4.7939e-06 | 5 | 140373.3038
33 | 115 | CONCLUIDO | 6.5625 | 15.24 | 11.92 | 47.68 | 0.69 | 15 | 236.92 | 56.94 | 9.25 | 13 | 55.73 | 29454.44 | 170.88 | 460.69 | 53 | 32.19 | 6465.49 | 0.61 | 0.75 | 1.47 | 0.39 | 1 | 10 | 113.3183 | 155.0471 | 140.2496 | 113318.3055 | 155047.1049 | 4.7961e-06 | 5 | 140249.6268
34 | 115 | CONCLUIDO | 6.5932 | 15.17 | 11.89 | 50.97 | 0.71 | 14 | 237.35 | 56.94 | 9.5 | 12 | 55.91 | 29507.8 | 170.28 | 460.72 | 52.12 | 32.19 | 6030.7 | 0.62 | 0.75 | 1.47 | 0.36 | 1 | 10 | 112.7641 | 154.2888 | 139.5637 | 112764.1226 | 154288.8474 | 4.8186e-06 | 5 | 139563.7364
35 | 115 | CONCLUIDO | 6.5926 | 15.17 | 11.89 | 50.97 | 0.73 | 14 | 237.79 | 56.94 | 9.75 | 12 | 56.09 | 29561.22 | 170.01 | 460.72 | 52.19 | 32.19 | 6067.59 | 0.62 | 0.75 | 1.47 | 0.36 | 1 | 10 | 112.6713 | 154.1618 | 139.4488 | 112671.2671 | 154161.7984 | 4.8181e-06 | 5 | 139448.8127
36 | 115 | CONCLUIDO | 6.5847 | 15.19 | 11.91 | 51.05 | 0.75 | 14 | 238.22 | 56.94 | 10 | 12 | 56.28 | 29614.71 | 169.49 | 460.71 | 52.64 | 32.19 | 6290.07 | 0.61 | 0.75 | 1.47 | 0.38 | 1 | 10 | 112.5714 | 154.0252 | 139.3252 | 112571.4209 | 154025.1844 | 4.8123e-06 | 5 | 139325.237
37 | 115 | CONCLUIDO | 6.6081 | 15.13 | 11.9 | 54.93 | 0.76 | 13 | 238.66 | 56.94 | 10.25 | 11 | 56.46 | 29668.27 | 169.56 | 460.7 | 52.41 | 32.19 | 6183.7 | 0.61 | 0.75 | 1.47 | 0.37 | 1 | 10 | 112.3517 | 153.7246 | 139.0533 | 112351.7324 | 153724.5968 | 4.8294e-06 | 5 | 139053.3371
38 | 115 | CONCLUIDO | 6.6163 | 15.11 | 11.88 | 54.84 | 0.78 | 13 | 239.09 | 56.94 | 10.5 | 11 | 56.65 | 29721.89 | 169.13 | 460.69 | 51.96 | 32.19 | 5956.81 | 0.62 | 0.75 | 1.47 | 0.35 | 1 | 10 | 112.1011 | 153.3817 | 138.7432 | 112101.1318 | 153381.7141 | 4.8354e-06 | 5 | 138743.1786
39 | 115 | CONCLUIDO | 6.6187 | 15.11 | 11.88 | 54.82 | 0.8 | 13 | 239.53 | 56.94 | 10.75 | 11 | 56.83 | 29775.57 | 168.56 | 460.7 | 51.77 | 32.19 | 5861.24 | 0.62 | 0.75 | 1.47 | 0.34 | 1 | 10 | 111.8684 | 153.0632 | 138.4551 | 111868.376 | 153063.2474 | 4.8372e-06 | 5 | 138455.1059
40 | 115 | CONCLUIDO | 6.6548 | 15.03 | 11.84 | 59.2 | 0.82 | 12 | 239.96 | 56.94 | 11 | 10 | 57.02 | 29829.32 | 167.24 | 460.75 | 50.43 | 32.19 | 5199.03 | 0.64 | 0.75 | 1.46 | 0.3 | 1 | 10 | 111.0051 | 151.882 | 137.3866 | 111005.0616 | 151882.0225 | 4.8636e-06 | 5 | 137386.6154
41 | 115 | CONCLUIDO | 6.6534 | 15.03 | 11.84 | 59.21 | 0.83 | 12 | 240.4 | 56.94 | 11.25 | 10 | 57.21 | 29883.27 | 167.42 | 460.69 | 50.58 | 32.19 | 5271.05 | 0.64 | 0.75 | 1.46 | 0.31 | 1 | 10 | 111.0845 | 151.9907 | 137.4849 | 111084.4602 | 151990.6591 | 4.8626e-06 | 5 | 137484.8839
42 | 115 | CONCLUIDO | 6.6521 | 15.03 | 11.85 | 59.23 | 0.85 | 12 | 240.84 | 56.94 | 11.5 | 10 | 57.39 | 29937.16 | 167.11 | 460.69 | 50.59 | 32.19 | 5276.34 | 0.64 | 0.75 | 1.47 | 0.31 | 1 | 10 | 110.9895 | 151.8607 | 137.3673 | 110989.4508 | 151860.6631 | 4.8616e-06 | 5 | 137367.2945
43 | 115 | CONCLUIDO | 6.6502 | 15.04 | 11.85 | 59.25 | 0.87 | 12 | 241.27 | 56.94 | 11.75 | 10 | 57.58 | 29991.11 | 166.11 | 460.69 | 50.83 | 32.19 | 5397.44 | 0.63 | 0.75 | 1.47 | 0.32 | 1 | 10 | 110.6447 | 151.389 | 136.9406 | 110644.7122 | 151388.9765 | 4.8602e-06 | 5 | 136940.6251
44 | 115 | CONCLUIDO | 6.6856 | 14.96 | 11.81 | 64.44 | 0.88 | 11 | 241.71 | 56.94 | 12 | 9 | 57.77 | 30045.13 | 165.21 | 460.7 | 49.69 | 32.19 | 4829.97 | 0.65 | 0.76 | 1.46 | 0.28 | 1 | 10 | 109.9508 | 150.4396 | 136.0818 | 109950.8368 | 150439.5855 | 4.8861e-06 | 5 | 136081.8426
45 | 115 | CONCLUIDO | 6.685 | 14.96 | 11.82 | 64.45 | 0.9 | 11 | 242.15 | 56.94 | 12.25 | 9 | 57.96 | 30099.23 | 165.34 | 460.73 | 49.61 | 32.19 | 4792.74 | 0.65 | 0.76 | 1.47 | 0.28 | 1 | 10 | 110.0084 | 150.5184 | 136.1531 | 110008.4285 | 150518.3851 | 4.8856e-06 | 5 | 136153.1217
46 | 115 | CONCLUIDO | 6.6851 | 14.96 | 11.81 | 64.45 | 0.92 | 11 | 242.59 | 56.94 | 12.5 | 9 | 58.15 | 30153.38 | 165.5 | 460.69 | 49.53 | 32.19 | 4749.98 | 0.65 | 0.76 | 1.47 | 0.28 | 1 | 10 | 110.0606 | 150.5898 | 136.2177 | 110060.6428 | 150589.827 | 4.8857e-06 | 5 | 136217.7453
47 | 115 | CONCLUIDO | 6.6837 | 14.96 | 11.82 | 64.46 | 0.93 | 11 | 243.03 | 56.94 | 12.75 | 9 | 58.34 | 30207.61 | 165.18 | 460.7 | 49.66 | 32.19 | 4819.65 | 0.65 | 0.76 | 1.47 | 0.28 | 1 | 10 | 109.9632 | 150.4566 | 136.0972 | 109963.2436 | 150456.5611 | 4.8847e-06 | 5 | 136097.1981
48 | 115 | CONCLUIDO | 6.6883 | 14.95 | 11.81 | 64.41 | 0.95 | 11 | 243.47 | 56.94 | 13 | 9 | 58.53 | 30261.91 | 164.28 | 460.7 | 49.33 | 32.19 | 4653.5 | 0.65 | 0.76 | 1.47 | 0.27 | 1 | 10 | 109.5882 | 149.9434 | 135.633 | 109588.1605 | 149943.3559 | 4.8881e-06 | 5 | 135632.9725
49 | 115 | CONCLUIDO | 6.7221 | 14.88 | 11.78 | 70.66 | 0.97 | 10 | 243.91 | 56.94 | 13.25 | 8 | 58.72 | 30316.27 | 163.57 | 460.69 | 48.44 | 32.19 | 4213.06 | 0.66 | 0.76 | 1.46 | 0.24 | 1 | 10 | 108.9921 | 149.1278 | 134.8953 | 108992.1088 | 149127.8116 | 4.9128e-06 | 5 | 134895.2626
50 | 115 | CONCLUIDO | 6.7144 | 14.89 | 11.79 | 70.76 | 0.98 | 10 | 244.35 | 56.94 | 13.5 | 8 | 58.91 | 30370.7 | 163.4 | 460.71 | 48.97 | 32.19 | 4479.48 | 0.66 | 0.76 | 1.46 | 0.26 | 1 | 10 | 109.0093 | 149.1514 | 134.9166 | 109009.347 | 149151.3978 | 4.9071e-06 | 5 | 134916.5977
51 | 115 | CONCLUIDO | 6.715 | 14.89 | 11.79 | 70.75 | 1 | 10 | 244.79 | 56.94 | 13.75 | 8 | 59.1 | 30425.2 | 163.44 | 460.69 | 48.96 | 32.19 | 4472.73 | 0.66 | 0.76 | 1.46 | 0.26 | 1 | 10 | 109.018 | 149.1632 | 134.9273 | 109018.0027 | 149163.2409 | 4.9076e-06 | 5 | 134927.3105
52 | 115 | CONCLUIDO | 6.7177 | 14.89 | 11.79 | 70.72 | 1.02 | 10 | 245.23 | 56.94 | 14 | 8 | 59.29 | 30479.78 | 162.65 | 460.69 | 48.76 | 32.19 | 4373.78 | 0.66 | 0.76 | 1.46 | 0.25 | 1 | 10 | 108.7077 | 148.7387 | 134.5433 | 108707.6945 | 148738.6634 | 4.9095e-06 | 5 | 134543.2541
53 | 115 | CONCLUIDO | 6.7135 | 14.9 | 11.8 | 70.77 | 1.03 | 10 | 245.68 | 56.94 | 14.25 | 8 | 59.48 | 30534.42 | 161.77 | 460.69 | 48.99 | 32.19 | 4485.55 | 0.66 | 0.76 | 1.46 | 0.26 | 1 | 10 | 108.4354 | 148.3661 | 134.2063 | 108435.4178 | 148366.1225 | 4.9065e-06 | 5 | 134206.268
54 | 115 | CONCLUIDO | 6.7531 | 14.81 | 11.75 | 78.35 | 1.05 | 9 | 246.12 | 56.94 | 14.5 | 7 | 59.68 | 30589.13 | 160.83 | 460.69 | 47.59 | 32.19 | 3794.58 | 0.68 | 0.76 | 1.46 | 0.22 | 1 | 10 | 107.7014 | 147.3618 | 133.2978 | 107701.407 | 147361.8166 | 4.9354e-06 | 5 | 133297.8116
55 | 115 | CONCLUIDO | 6.7526 | 14.81 | 11.75 | 78.36 | 1.06 | 9 | 246.57 | 56.94 | 14.75 | 7 | 59.87 | 30643.91 | 160.77 | 460.71 | 47.6 | 32.19 | 3795.94 | 0.68 | 0.76 | 1.46 | 0.22 | 1 | 10 | 107.6846 | 147.3388 | 133.277 | 107684.5858 | 147338.801 | 4.9351e-06 | 5 | 133276.9926
56 | 115 | CONCLUIDO | 6.7507 | 14.81 | 11.76 | 78.38 | 1.08 | 9 | 247.01 | 56.94 | 15 | 7 | 60.07 | 30698.76 | 161.25 | 460.69 | 47.76 | 32.19 | 3876.19 | 0.67 | 0.76 | 1.46 | 0.22 | 1 | 10 | 107.879 | 147.6047 | 133.5176 | 107878.955 | 147604.7455 | 4.9337e-06 | 5 | 133517.5558
57 | 115 | CONCLUIDO | 6.744 | 14.83 | 11.77 | 78.48 | 1.1 | 9 | 247.46 | 56.94 | 15.25 | 7 | 60.26 | 30753.68 | 161.47 | 460.69 | 48.25 | 32.19 | 4122.16 | 0.67 | 0.76 | 1.46 | 0.24 | 1 | 10 | 108.0253 | 147.805 | 133.6987 | 108025.3378 | 147805.0329 | 4.9288e-06 | 5 | 133698.728
58 | 115 | CONCLUIDO | 6.7479 | 14.82 | 11.76 | 78.42 | 1.11 | 9 | 247.9 | 56.94 | 15.5 | 7 | 60.46 | 30808.68 | 160.99 | 460.72 | 48.07 | 32.19 | 4034.87 | 0.67 | 0.76 | 1.46 | 0.23 | 1 | 10 | 107.812 | 147.5131 | 133.4347 | 107812.0047 | 147513.1411 | 4.9316e-06 | 5 | 133434.694
59 | 115 | CONCLUIDO | 6.747 | 14.82 | 11.77 | 78.44 | 1.13 | 9 | 248.35 | 56.94 | 15.75 | 7 | 60.66 | 30863.74 | 159.82 | 460.73 | 48.03 | 32.19 | 4014.5 | 0.67 | 0.76 | 1.46 | 0.23 | 1 | 10 | 107.4057 | 146.9572 | 132.9318 | 107405.6651 | 146957.1694 | 4.931e-06 | 5 | 132931.7834
60 | 115 | CONCLUIDO | 6.7437 | 14.83 | 11.77 | 78.49 | 1.14 | 9 | 248.79 | 56.94 | 16 | 7 | 60.85 | 30918.88 | 160.22 | 460.69 | 48.18 | 32.19 | 4089.35 | 0.67 | 0.76 | 1.47 | 0.24 | 1 | 10 | 107.5798 | 147.1955 | 133.1474 | 107579.8414 | 147195.485 | 4.9285e-06 | 5 | 133147.3545
61 | 115 | CONCLUIDO | 6.7854 | 14.74 | 11.73 | 87.94 | 1.16 | 8 | 249.24 | 56.94 | 16.25 | 6 | 61.05 | 30974.09 | 158.28 | 460.69 | 46.7 | 32.19 | 3354.5 | 0.69 | 0.76 | 1.46 | 0.19 | 1 | 10 | 106.483 | 145.6948 | 131.7899 | 106483.0151 | 145694.759 | 4.959e-06 | 5 | 131789.8557
62 | 115 | CONCLUIDO | 6.7806 | 14.75 | 11.74 | 88.02 | 1.18 | 8 | 249.69 | 56.94 | 16.5 | 6 | 61.25 | 31029.37 | 158.49 | 460.74 | 47.09 | 32.19 | 3546.5 | 0.68 | 0.76 | 1.46 | 0.2 | 1 | 10 | 106.6063 | 145.8635 | 131.9425 | 106606.3318 | 145863.4862 | 4.9555e-06 | 5 | 131942.4798
63 | 115 | CONCLUIDO | 6.782 | 14.74 | 11.73 | 88 | 1.19 | 8 | 250.14 | 56.94 | 16.75 | 6 | 61.45 | 31084.72 | 158.23 | 460.69 | 46.83 | 32.19 | 3416.2 | 0.69 | 0.76 | 1.46 | 0.2 | 1 | 10 | 106.4962 | 145.7128 | 131.8062 | 106496.1883 | 145712.7831 | 4.9565e-06 | 5 | 131806.1596
64 | 115 | CONCLUIDO | 6.7878 | 14.73 | 11.72 | 87.9 | 1.21 | 8 | 250.59 | 56.94 | 17 | 6 | 61.65 | 31140.15 | 158.07 | 460.69 | 46.46 | 32.19 | 3234.89 | 0.69 | 0.76 | 1.46 | 0.19 | 1 | 10 | 106.3817 | 145.5561 | 131.6645 | 106381.6962 | 145556.1299 | 4.9608e-06 | 5 | 131664.4572
65 | 115 | CONCLUIDO | 6.7795 | 14.75 | 11.74 | 88.04 | 1.22 | 8 | 251.04 | 56.94 | 17.25 | 6 | 61.85 | 31195.65 | 157.95 | 460.69 | 47.03 | 32.19 | 3519.78 | 0.68 | 0.76 | 1.46 | 0.2 | 1 | 10 | 106.4237 | 145.6137 | 131.7165 | 106423.7364 | 145613.6513 | 4.9547e-06 | 5 | 131716.4888
66 | 115 | CONCLUIDO | 6.7859 | 14.74 | 11.72 | 87.93 | 1.24 | 8 | 251.49 | 56.94 | 17.5 | 6 | 62.05 | 31251.22 | 157.51 | 460.69 | 46.74 | 32.19 | 3372.5 | 0.69 | 0.76 | 1.46 | 0.19 | 1 | 10 | 106.1994 | 145.3067 | 131.4388 | 106199.3873 | 145306.6868 | 4.9594e-06 | 5 | 131438.8206
67 | 115 | CONCLUIDO | 6.783 | 14.74 | 11.73 | 87.98 | 1.25 | 8 | 251.94 | 56.94 | 17.75 | 6 | 62.25 | 31306.86 | 157.05 | 460.69 | 46.97 | 32.19 | 3488.64 | 0.69 | 0.76 | 1.46 | 0.2 | 1 | 10 | 106.0663 | 145.1246 | 131.2741 | 106066.3102 | 145124.6049 | 4.9573e-06 | 5 | 131274.1163
68 | 115 | CONCLUIDO | 6.782 | 14.74 | 11.73 | 88 | 1.27 | 8 | 252.39 | 56.94 | 18 | 6 | 62.45 | 31362.58 | 156.39 | 460.71 | 46.89 | 32.19 | 3446.96 | 0.69 | 0.76 | 1.46 | 0.2 | 1 | 10 | 105.84 | 144.8149 | 130.994 | 105839.9935 | 144814.9485 | 4.9565e-06 | 5 | 130994.0131
69 | 115 | CONCLUIDO | 6.7775 | 14.75 | 11.74 | 88.07 | 1.28 | 8 | 252.84 | 56.94 | 18.25 | 6 | 62.65 | 31418.38 | 155.53 | 460.69 | 47.28 | 32.19 | 3641.88 | 0.68 | 0.76 | 1.46 | 0.21 | 1 | 10 | 105.5784 | 144.457 | 130.6702 | 105578.3572 | 144456.9662 | 4.9532e-06 | 5 | 130670.1961
70 | 115 | CONCLUIDO | 6.8092 | 14.69 | 11.72 | 100.44 | 1.3 | 7 | 253.3 | 56.94 | 18.5 | 5 | 62.86 | 31474.25 | 154.74 | 460.69 | 46.56 | 32.19 | 3288.27 | 0.69 | 0.76 | 1.46 | 0.18 | 1 | 10 | 105.0048 | 143.6722 | 129.9604 | 105004.8219 | 143672.2298 | 4.9764e-06 | 5 | 129960.3539
71 | 115 | CONCLUIDO | 6.812 | 14.68 | 11.71 | 100.39 | 1.31 | 7 | 253.75 | 56.94 | 18.75 | 5 | 63.06 | 31530.19 | 154.94 | 460.69 | 46.36 | 32.19 | 3186.44 | 0.69 | 0.76 | 1.46 | 0.18 | 1 | 10 | 105.0464 | 143.7291 | 130.0118 | 105046.4123 | 143729.1357 | 4.9785e-06 | 5 | 130011.8287
72 | 115 | CONCLUIDO | 6.8155 | 14.67 | 11.7 | 100.32 | 1.33 | 7 | 254.21 | 56.94 | 19 | 5 | 63.26 | 31586.21 | 154.87 | 460.73 | 46.05 | 32.19 | 3030.49 | 0.7 | 0.76 | 1.46 | 0.17 | 1 | 10 | 104.9859 | 143.6464 | 129.937 | 104985.9438 | 143646.3999 | 4.981e-06 | 5 | 129936.9891
73 | 115 | CONCLUIDO | 6.8137 | 14.68 | 11.71 | 100.36 | 1.34 | 7 | 254.66 | 56.94 | 19.25 | 5 | 63.47 | 31642.3 | 155.31 | 460.69 | 46.24 | 32.19 | 3126.28 | 0.7 | 0.76 | 1.46 | 0.17 | 1 | 10 | 105.1627 | 143.8882 | 130.1557 | 105162.6789 | 143888.2168 | 4.9797e-06 | 5 | 130155.7273
74 | 115 | CONCLUIDO | 6.8162 | 14.67 | 11.7 | 100.31 | 1.36 | 7 | 255.12 | 56.94 | 19.5 | 5 | 63.67 | 31698.47 | 155.1 | 460.69 | 45.97 | 32.19 | 2994.29 | 0.7 | 0.76 | 1.46 | 0.17 | 1 | 10 | 105.0614 | 143.7496 | 130.0303 | 105061.3591 | 143749.5865 | 4.9815e-06 | 5 | 130030.3277
75 | 115 | CONCLUIDO | 6.8184 | 14.67 | 11.7 | 100.27 | 1.37 | 7 | 255.57 | 56.94 | 19.75 | 5 | 63.88 | 31754.72 | 154.37 | 460.69 | 45.86 | 32.19 | 2937.05 | 0.7 | 0.76 | 1.46 | 0.16 | 1 | 10 | 104.7829 | 143.3686 | 129.6857 | 104782.9148 | 143368.6067 | 4.9831e-06 | 5 | 129685.7081
76 | 115 | CONCLUIDO | 6.8156 | 14.67 | 11.7 | 100.32 | 1.39 | 7 | 256.03 | 56.94 | 20 | 5 | 64.09 | 31811.04 | 154.21 | 460.69 | 46 | 32.19 | 3005.06 | 0.7 | 0.76 | 1.46 | 0.17 | 1 | 10 | 104.7508 | 143.3247 | 129.646 | 104750.8445 | 143324.7267 | 4.9811e-06 | 5 | 129646.016
77 | 115 | CONCLUIDO | 6.82 | 14.66 | 11.69 | 100.24 | 1.4 | 7 | 256.49 | 56.94 | 20.25 | 5 | 64.29 | 31867.44 | 153.66 | 460.69 | 45.82 | 32.19 | 2916.83 | 0.7 | 0.76 | 1.45 | 0.16 | 1 | 10 | 104.5124 | 142.9985 | 129.3509 | 104512.4073 | 142998.4865 | 4.9843e-06 | 5 | 129350.9116
78 | 115 | CONCLUIDO | 6.816 | 14.67 | 11.7 | 100.31 | 1.42 | 7 | 256.94 | 56.94 | 20.5 | 5 | 64.5 | 31924.04 | 153.21 | 460.69 | 46.05 | 32.19 | 3031.26 | 0.7 | 0.76 | 1.46 | 0.17 | 1 | 10 | 104.3925 | 142.8344 | 129.2025 | 104392.4681 | 142834.3804 | 4.9814e-06 | 5 | 129202.4676
79 | 115 | CONCLUIDO | 6.817 | 14.67 | 11.7 | 100.3 | 1.43 | 7 | 257.4 | 56.94 | 20.75 | 5 | 64.71 | 31980.59 | 152.35 | 460.69 | 45.94 | 32.19 | 2977 | 0.7 | 0.76 | 1.46 | 0.17 | 1 | 10 | 104.0786 | 142.4049 | 128.814 | 104078.5776 | 142404.9015 | 4.9821e-06 | 5 | 128813.9775
80 | 115 | CONCLUIDO | 6.8168 | 14.67 | 11.7 | 100.3 | 1.45 | 7 | 257.86 | 56.94 | 21 | 5 | 64.92 | 32037.22 | 151.5 | 460.69 | 45.85 | 32.19 | 2930.94 | 0.7 | 0.76 | 1.46 | 0.17 | 1 | 10 | 103.7787 | 141.9946 | 128.4429 | 103778.7356 | 141994.6444 | 4.982e-06 | 5 | 128442.8749
81 | 115 | CONCLUIDO | 6.8141 | 14.68 | 11.71 | 100.35 | 1.46 | 7 | 258.32 | 56.94 | 21.25 | 5 | 65.13 | 32093.94 | 151.23 | 460.69 | 46.19 | 32.19 | 3102.73 | 0.7 | 0.76 | 1.46 | 0.17 | 1 | 10 | 103.7109 | 141.9019 | 128.359 | 103710.9399 | 141901.8834 | 4.98e-06 | 5 | 128358.9668
82 | 115 | CONCLUIDO | 6.8524 | 14.59 | 11.67 | 116.69 | 1.48 | 6 | 258.78 | 56.94 | 21.5 | 4 | 65.34 | 32150.72 | 149.69 | 460.69 | 44.85 | 32.19 | 2436.08 | 0.72 | 0.77 | 1.46 | 0.14 | 1 | 10 | 102.8189 | 140.6813 | 127.2549 | 102818.8781 | 140681.3251 | 5.008e-06 | 5 | 127254.8969
83 | 115 | CONCLUIDO | 6.8509 | 14.6 | 11.67 | 116.72 | 1.49 | 6 | 259.24 | 56.94 | 21.75 | 4 | 65.55 | 32207.59 | 149.53 | 460.72 | 45.03 | 32.19 | 2529.36 | 0.71 | 0.77 | 1.46 | 0.14 | 1 | 10 | 102.7751 | 140.6215 | 127.2008 | 102775.1302 | 140621.4673 | 5.0069e-06 | 5 | 127200.7518
84 | 115 | CONCLUIDO | 6.8518 | 14.59 | 11.67 | 116.71 | 1.51 | 6 | 259.71 | 56.94 | 22 | 4 | 65.76 | 32264.54 | 149.63 | 460.69 | 44.94 | 32.19 | 2484.04 | 0.72 | 0.77 | 1.46 | 0.14 | 1 | 10 | 102.8028 | 140.6593 | 127.235 | 102802.7932 | 140659.317 | 5.0075e-06 | 5 | 127234.9892
85 | 115 | CONCLUIDO | 6.8514 | 14.6 | 11.67 | 116.71 | 1.52 | 6 | 260.17 | 56.94 | 22.25 | 4 | 65.98 | 32321.56 | 149.93 | 460.69 | 44.98 | 32.19 | 2499.97 | 0.72 | 0.77 | 1.46 | 0.14 | 1 | 10 | 102.9121 | 140.8089 | 127.3703 | 102912.0936 | 140808.8666 | 5.0073e-06 | 5 | 127370.266
86 | 115 | CONCLUIDO | 6.8548 | 14.59 | 11.66 | 116.64 | 1.54 | 6 | 260.63 | 56.94 | 22.5 | 4 | 66.19 | 32378.67 | 149.87 | 460.69 | 44.76 | 32.19 | 2391.67 | 0.72 | 0.77 | 1.46 | 0.13 | 1 | 10 | 102.8574 | 140.7341 | 127.3026 | 102857.44 | 140734.0871 | 5.0097e-06 | 5 | 127302.6234
87 | 115 | CONCLUIDO | 6.8522 | 14.59 | 11.67 | 116.7 | 1.55 | 6 | 261.09 | 56.94 | 22.75 | 4 | 66.4 | 32435.86 | 149.56 | 460.69 | 44.86 | 32.19 | 2441.95 | 0.72 | 0.77 | 1.46 | 0.14 | 1 | 10 | 102.7747 | 140.6209 | 127.2002 | 102774.6897 | 140620.8645 | 5.0078e-06 | 5 | 127200.2065
88 | 115 | CONCLUIDO | 6.8501 | 14.6 | 11.67 | 116.74 | 1.56 | 6 | 261.56 | 56.94 | 23 | 4 | 66.62 | 32493.12 | 149.31 | 460.69 | 44.98 | 32.19 | 2504.93 | 0.72 | 0.77 | 1.46 | 0.14 | 1 | 10 | 102.7042 | 140.5245 | 127.113 | 102704.2418 | 140524.4746 | 5.0063e-06 | 5 | 127113.0159
89 | 115 | CONCLUIDO | 6.8518 | 14.59 | 11.67 | 116.71 | 1.58 | 6 | 262.02 | 56.94 | 23.25 | 4 | 66.83 | 32550.47 | 148.93 | 460.7 | 44.88 | 32.19 | 2453.53 | 0.72 | 0.77 | 1.46 | 0.14 | 1 | 10 | 102.5557 | 140.3212 | 126.9292 | 102555.697 | 140321.2291 | 5.0075e-06 | 5 | 126929.1679
90 | 115 | CONCLUIDO | 6.8514 | 14.6 | 11.67 | 116.71 | 1.59 | 6 | 262.49 | 56.94 | 23.5 | 4 | 67.05 | 32607.89 | 148.29 | 460.69 | 44.92 | 32.19 | 2474 | 0.72 | 0.77 | 1.46 | 0.14 | 1 | 10 | 102.3331 | 140.0167 | 126.6537 | 102333.1487 | 140016.7286 | 5.0073e-06 | 5 | 126653.7286
91 | 115 | CONCLUIDO | 6.8545 | 14.59 | 11.66 | 116.65 | 1.61 | 6 | 262.96 | 56.94 | 23.75 | 4 | 67.26 | 32665.4 | 147.32 | 460.69 | 44.78 | 32.19 | 2403.1 | 0.72 | 0.77 | 1.46 | 0.13 | 1 | 10 | 101.9602 | 139.5065 | 126.1922 | 101960.2065 | 139506.4526 | 5.0095e-06 | 5 | 126192.1526
92 | 115 | CONCLUIDO | 6.8484 | 14.6 | 11.68 | 116.78 | 1.62 | 6 | 263.42 | 56.94 | 24 | 3 | 67.48 | 32722.99 | 146.73 | 460.69 | 45.22 | 32.19 | 2622.6 | 0.71 | 0.77 | 1.46 | 0.14 | 1 | 10 | 101.8121 | 139.3038 | 126.0088 | 101812.0609 | 139303.7534 | 5.0051e-06 | 5 | 126008.7987
93 | 115 | CONCLUIDO | 6.8485 | 14.6 | 11.68 | 116.78 | 1.64 | 6 | 263.89 | 56.94 | 24.25 | 3 | 67.7 | 32780.66 | 146.72 | 460.69 | 45.2 | 32.19 | 2611.2 | 0.71 | 0.77 | 1.46 | 0.14 | 1 | 10 | 101.8077 | 139.2978 | 126.0034 | 101807.6944 | 139297.779 | 5.0051e-06 | 5 | 126003.3945
94 | 115 | CONCLUIDO | 6.8514 | 14.6 | 11.67 | 116.71 | 1.65 | 6 | 264.36 | 56.94 | 24.5 | 3 | 67.92 | 32838.42 | 146.14 | 460.7 | 44.93 | 32.19 | 2476.82 | 0.72 | 0.77 | 1.46 | 0.14 | 1 | 10 | 101.5742 | 138.9783 | 125.7144 | 101574.166 | 138978.2551 | 5.0073e-06 | 5 | 125714.3655
95 | 115 | CONCLUIDO | 6.8509 | 14.6 | 11.67 | 116.72 | 1.66 | 6 | 264.83 | 56.94 | 24.75 | 3 | 68.13 | 32896.26 | 145.38 | 460.69 | 44.99 | 32.19 | 2508.7 | 0.72 | 0.77 | 1.46 | 0.14 | 1 | 10 | 101.31 | 138.6168 | 125.3874 | 101310.0103 | 138616.8255 | 5.0069e-06 | 5 | 125387.4302
96 | 115 | CONCLUIDO | 6.8493 | 14.6 | 11.68 | 116.76 | 1.68 | 6 | 265.3 | 56.94 | 25 | 3 | 68.35 | 32954.18 | 144.52 | 460.69 | 45.12 | 32.19 | 2574.65 | 0.71 | 0.77 | 1.46 | 0.14 | 1 | 10 | 101.0241 | 138.2257 | 125.0336 | 101024.1455 | 138225.6927 | 5.0057e-06 | 5 | 125033.6266
97 | 115 | CONCLUIDO | 6.8498 | 14.6 | 11.67 | 116.75 | 1.69 | 6 | 265.77 | 56.94 | 25.25 | 3 | 68.57 | 33012.18 | 144.01 | 460.69 | 45.03 | 32.19 | 2529.38 | 0.71 | 0.77 | 1.46 | 0.14 | 1 | 10 | 100.8354 | 137.9674 | 124.8 | 100835.3674 | 137967.3982 | 5.0061e-06 | 5 | 124799.9833
98 | 115 | CONCLUIDO | 6.8476 | 14.6 | 11.68 | 116.79 | 1.7 | 6 | 266.24 | 56.94 | 25.5 | 2 | 68.8 | 33070.26 | 143.85 | 460.69 | 45.18 | 32.19 | 2601.47 | 0.71 | 0.77 | 1.46 | 0.15 | 1 | 10 | 100.8015 | 137.921 | 124.7581 | 100801.4926 | 137921.0492 | 5.0045e-06 | 5 | 124758.0578
99 | 115 | CONCLUIDO | 6.8464 | 14.61 | 11.68 | 116.82 | 1.72 | 6 | 266.71 | 56.94 | 25.75 | 1 | 69.02 | 33128.44 | 143.73 | 460.69 | 45.21 | 32.19 | 2618.42 | 0.71 | 0.76 | 1.46 | 0.15 | 1 | 10 | 100.7689 | 137.8765 | 124.7178 | 100768.9438 | 137876.5146 | 5.0036e-06 | 5 | 124717.7735
100 | 115 | CONCLUIDO | 6.847 | 14.6 | 11.68 | 116.81 | 1.73 | 6 | 267.18 | 56.94 | 26 | 1 | 69.24 | 33186.69 | 143.72 | 460.72 | 45.2 | 32.19 | 2610.59 | 0.71 | 0.76 | 1.46 | 0.15 | 1 | 10 | 100.7605 | 137.865 | 124.7073 | 100760.4927 | 137864.9514 | 5.004e-06 | 5 | 124707.3139
101 | 115 | CONCLUIDO | 6.8487 | 14.6 | 11.68 | 116.77 | 1.75 | 6 | 267.66 | 56.94 | 26.25 | 0 | 69.46 | 33245.03 | 143.51 | 460.69 | 45.06 | 32.19 | 2543.02 | 0.71 | 0.77 | 1.46 | 0.14 | 1 | 10 | 100.6724 | 137.7444 | 124.5983 | 100672.3994 | 137744.4183 | 5.0053e-06 | 5 | 124598.2843

## RESULTADOS_5
Unnamed: 0 | Volume de calda [L] | STATUS | Capacidade operacional [ha/h] | Tempo de missao [h] | Tempo util [h] | Tempo por voo [min] | Autonomia Projetada [h] | N° Voos | MTOW [kg] | Massa Estrutura [kg] | Combustível [kg] | Abastecimentos | Massa gerador | Potência gerador [W] | Combustível consumido [L] | Calda cons [L] | Distância percorrida [km] | Distância Pulverizando [km] | RTL ACUMULADO[m] | EOC [km/km] | EOC [h/h] | Tempo de manobra [h] | Tempo rtl_rtw [h] | V pulv [m/s] | V desloc [m/s] | Preço Total por ha Simples [R$/ha] | Preço Total por ha Presumido [R$/ha] | Preço Total por ha Real [R$/ha] | Preço Total Simples [R$] | Preço Total Presumido [R$] | Prod CAPEX [ha/h/R$] | Dias Trabalhados | Preço Total Real [R$]
0 | 35 | CONCLUIDO | 5.9082 | 16.93 | 13.72 | 10.84 | 0.22 | 76 | 80.84 | 35.1 | 1 | 74 | 9.74 | 10204.21 | 104.18 | 460.77 | 112.3 | 32.19 | 35812.97 | 0.29 | 0.65 | 1.56 | 2.19 | 1 | 10 | 89.1829 | 122.024 | 110.3782 | 89182.9152 | 122023.9991 | 4.5749e-06 | 5 | 110378.1999
1 | 35 | CONCLUIDO | 6.2196 | 16.08 | 13.19 | 13.64 | 0.27 | 58 | 81.14 | 35.1 | 1.25 | 56 | 9.79 | 10241.25 | 98.88 | 460.77 | 94.36 | 32.19 | 26934.85 | 0.34 | 0.68 | 1.54 | 1.65 | 1 | 10 | 84.5952 | 115.7469 | 104.7002 | 84595.1993 | 115746.8837 | 4.816e-06 | 5 | 104700.1636
2 | 35 | CONCLUIDO | 6.4212 | 15.57 | 12.87 | 16.43 | 0.32 | 47 | 81.44 | 35.1 | 1.5 | 45 | 9.84 | 10278.32 | 95.45 | 460.74 | 83.99 | 32.19 | 21801.69 | 0.38 | 0.69 | 1.53 | 1.34 | 1 | 10 | 81.8699 | 112.0179 | 101.3271 | 81869.8538 | 112017.9458 | 4.9721e-06 | 5 | 101327.1102
3 | 35 | CONCLUIDO | 6.5762 | 15.21 | 12.64 | 19.45 | 0.38 | 39 | 81.74 | 35.1 | 1.75 | 37 | 9.89 | 10315.41 | 92.48 | 460.74 | 76.72 | 32.19 | 18205.31 | 0.42 | 0.71 | 1.51 | 1.11 | 1 | 10 | 79.7704 | 109.1454 | 98.7287 | 79770.4161 | 109145.4025 | 5.0921e-06 | 5 | 98728.7185
4 | 35 | CONCLUIDO | 6.6799 | 14.97 | 12.49 | 22.05 | 0.43 | 34 | 82.04 | 35.1 | 2 | 32 | 9.94 | 10352.53 | 89.88 | 460.77 | 71.82 | 32.19 | 15780.78 | 0.45 | 0.72 | 1.5 | 0.96 | 1 | 10 | 78.1994 | 106.9959 | 96.7843 | 78199.4045 | 106995.8752 | 5.1724e-06 | 5 | 96784.339
5 | 35 | CONCLUIDO | 6.7872 | 14.73 | 12.34 | 25.54 | 0.48 | 29 | 82.34 | 35.1 | 2.25 | 27 | 9.99 | 10389.66 | 87.49 | 460.69 | 67.06 | 32.19 | 13428.36 | 0.48 | 0.72 | 1.49 | 0.81 | 1 | 10 | 76.7329 | 104.9893 | 94.9693 | 76732.8789 | 104989.3101 | 5.2555e-06 | 5 | 94969.2777
6 | 35 | CONCLUIDO | 6.8556 | 14.59 | 12.25 | 28.26 | 0.53 | 26 | 82.65 | 35.1 | 2.5 | 24 | 10.04 | 10426.82 | 85.7 | 460.7 | 63.62 | 32.19 | 11724.84 | 0.51 | 0.73 | 1.49 | 0.71 | 1 | 10 | 75.7296 | 103.6165 | 93.7275 | 75729.5653 | 103616.5322 | 5.3085e-06 | 5 | 93727.5158
7 | 35 | CONCLUIDO | 6.9207 | 14.45 | 12.16 | 31.73 | 0.58 | 23 | 82.95 | 35.1 | 2.75 | 21 | 10.1 | 10463.99 | 83.41 | 460.71 | 61.06 | 32.19 | 10456.94 | 0.53 | 0.73 | 1.48 | 0.63 | 1 | 10 | 74.5869 | 102.0531 | 92.3133 | 74586.9375 | 102053.1384 | 5.3589e-06 | 5 | 92313.3301
8 | 35 | CONCLUIDO | 6.9626 | 14.36 | 12.11 | 34.6 | 0.63 | 21 | 83.25 | 35.1 | 3 | 19 | 10.15 | 10501.19 | 82.09 | 460.73 | 59.11 | 32.19 | 9492.55 | 0.54 | 0.74 | 1.48 | 0.57 | 1 | 10 | 73.9185 | 101.1385 | 91.486 | 73918.4886 | 101138.5371 | 5.3913e-06 | 5 | 91486.0171
9 | 35 | CONCLUIDO | 7.0144 | 14.26 | 12.04 | 38.01 | 0.68 | 19 | 83.55 | 35.1 | 3.25 | 17 | 10.2 | 10538.42 | 80.13 | 460.7 | 56.76 | 32.19 | 8325.02 | 0.57 | 0.74 | 1.48 | 0.5 | 1 | 10 | 72.9877 | 99.865 | 90.3341 | 72987.735 | 99865.039 | 5.4314e-06 | 5 | 90334.0598
10 | 35 | CONCLUIDO | 7.055 | 14.17 | 11.99 | 42.32 | 0.73 | 17 | 83.85 | 35.1 | 3.5 | 14 | 10.25 | 10575.66 | 77.79 | 460.7 | 55.44 | 32.19 | 7679.67 | 0.58 | 0.75 | 1.47 | 0.46 | 1 | 10 | 71.9936 | 98.5048 | 89.1036 | 71993.5601 | 98504.7651 | 5.4629e-06 | 5 | 89103.6085
11 | 35 | CONCLUIDO | 7.0744 | 14.14 | 11.97 | 44.88 | 0.78 | 16 | 84.15 | 35.1 | 3.75 | 11 | 10.3 | 10612.93 | 76.48 | 460.71 | 54.48 | 32.19 | 7201.2 | 0.59 | 0.75 | 1.48 | 0.43 | 1 | 10 | 71.458 | 97.772 | 88.4408 | 71458.0101 | 97772.0019 | 5.4779e-06 | 5 | 88440.7792
12 | 35 | CONCLUIDO | 7.1014 | 14.08 | 11.93 | 47.73 | 0.83 | 15 | 84.46 | 35.1 | 4 | 7 | 10.36 | 10650.22 | 75.26 | 460.73 | 53.28 | 32.19 | 6609.53 | 0.6 | 0.75 | 1.47 | 0.4 | 1 | 10 | 70.9196 | 97.0354 | 87.7745 | 70919.6403 | 97035.3807 | 5.4988e-06 | 5 | 87774.4601
13 | 35 | CONCLUIDO | 7.0928 | 14.1 | 11.95 | 47.79 | 0.88 | 15 | 84.76 | 35.1 | 4.25 | 3 | 10.41 | 10687.53 | 75.17 | 460.77 | 53.67 | 32.19 | 6803.16 | 0.6 | 0.75 | 1.48 | 0.41 | 1 | 10 | 70.9295 | 97.0488 | 87.7866 | 70929.464 | 97048.8219 | 5.4921e-06 | 5 | 87786.6185
14 | 35 | CONCLUIDO | 7.0916 | 14.1 | 11.95 | 47.8 | 0.93 | 15 | 85.06 | 35.1 | 4.5 | 2 | 10.46 | 10724.86 | 75.32 | 460.8 | 53.7 | 32.19 | 6816.63 | 0.6 | 0.75 | 1.48 | 0.42 | 1 | 10 | 70.9855 | 97.1255 | 87.856 | 70985.514 | 97125.5119 | 5.4912e-06 | 5 | 87855.9894
15 | 35 | CONCLUIDO | 7.0877 | 14.11 | 11.96 | 47.83 | 0.98 | 15 | 85.36 | 35.1 | 4.75 | 0 | 10.51 | 10762.22 | 75.59 | 460.77 | 53.81 | 32.19 | 6871.85 | 0.6 | 0.75 | 1.49 | 0.42 | 1 | 10 | 71.0963 | 97.2771 | 87.9931 | 71096.3273 | 97277.1316 | 5.4882e-06 | 5 | 87993.1387

## RESULTADOS_8
Unnamed: 0 | Volume de calda [L] | STATUS | Capacidade operacional [ha/h] | Tempo de missao [h] | Tempo util [h] | Tempo por voo [min] | Autonomia Projetada [h] | N° Voos | MTOW [kg] | Massa Estrutura [kg] | Combustível [kg] | Abastecimentos | Massa gerador | Potência gerador [W] | Combustível consumido [L] | Calda cons [L] | Distância percorrida [km] | Distância Pulverizando [km] | RTL ACUMULADO[m] | EOC [km/km] | EOC [h/h] | Tempo de manobra [h] | Tempo rtl_rtw [h] | V pulv [m/s] | V desloc [m/s] | Preço Total por ha Simples [R$/ha] | Preço Total por ha Presumido [R$/ha] | Preço Total por ha Real [R$/ha] | Preço Total Simples [R$] | Preço Total Presumido [R$] | Prod CAPEX [ha/h/R$] | Dias Trabalhados | Preço Total Real [R$]
0 | 50 | CONCLUIDO | 5.3767 | 18.6 | 14.38 | 8.81 | 0.16 | 98 | 107.41 | 41.65 | 1 | 96 | 14.77 | 13481.73 | 134.35 | 460.77 | 133.35 | 32.19 | 46227.72 | 0.24 | 0.62 | 1.61 | 2.85 | 1 | 10 | 117.3593 | 160.5762 | 145.2511 | 117359.3471 | 160576.2362 | 4.102e-06 | 6 | 145251.0656
1 | 50 | CONCLUIDO | 5.7651 | 17.35 | 13.67 | 11.08 | 0.2 | 74 | 107.73 | 41.65 | 1.25 | 72 | 14.83 | 13520.81 | 126.71 | 460.78 | 109.57 | 32.19 | 34459.32 | 0.29 | 0.65 | 1.57 | 2.13 | 1 | 10 | 109.4021 | 149.6887 | 135.4027 | 109402.0733 | 149688.7431 | 4.3983e-06 | 6 | 135402.6596
2 | 50 | CONCLUIDO | 6.0134 | 16.63 | 13.26 | 13.26 | 0.24 | 60 | 108.05 | 41.65 | 1.5 | 58 | 14.9 | 13559.91 | 122.02 | 460.75 | 96.46 | 32.19 | 27971.21 | 0.33 | 0.67 | 1.55 | 1.72 | 1 | 10 | 96.7045 | 132.3153 | 119.6873 | 96704.483 | 132315.34 | 4.5877e-06 | 5 | 119687.3497
3 | 50 | CONCLUIDO | 6.2103 | 16.1 | 12.96 | 15.55 | 0.28 | 50 | 108.37 | 41.65 | 1.75 | 48 | 14.97 | 13599.17 | 118.31 | 460.73 | 86.84 | 32.19 | 23212.21 | 0.37 | 0.69 | 1.53 | 1.42 | 1 | 10 | 93.4384 | 127.8465 | 115.645 | 93438.3884 | 127846.5252 | 4.738e-06 | 5 | 115645.0322
4 | 50 | CONCLUIDO | 6.3539 | 15.74 | 12.75 | 17.79 | 0.32 | 43 | 108.68 | 41.65 | 2 | 41 | 15.03 | 13638.32 | 115.68 | 460.75 | 79.93 | 32.19 | 19794.44 | 0.4 | 0.7 | 1.52 | 1.21 | 1 | 10 | 91.216 | 124.8057 | 112.8945 | 91215.9861 | 124805.7364 | 4.8475e-06 | 5 | 112894.4521
5 | 50 | CONCLUIDO | 6.4544 | 15.49 | 12.61 | 19.91 | 0.36 | 38 | 109 | 41.65 | 2.25 | 36 | 15.1 | 13677.51 | 113.42 | 460.75 | 75.47 | 32.19 | 17589.21 | 0.43 | 0.71 | 1.51 | 1.08 | 1 | 10 | 89.5647 | 122.5464 | 110.8507 | 89564.711 | 122546.3889 | 4.9242e-06 | 5 | 110850.7335
6 | 50 | CONCLUIDO | 6.5674 | 15.23 | 12.46 | 22.65 | 0.4 | 33 | 109.32 | 41.65 | 2.5 | 31 | 15.17 | 13716.72 | 111.13 | 460.75 | 70.62 | 32.19 | 15186.99 | 0.46 | 0.72 | 1.5 | 0.92 | 1 | 10 | 87.8634 | 120.2186 | 108.7451 | 87863.4168 | 120218.6032 | 5.0104e-06 | 5 | 108745.1084
7 | 50 | CONCLUIDO | 6.6324 | 15.08 | 12.37 | 24.75 | 0.44 | 30 | 109.64 | 41.65 | 2.75 | 28 | 15.24 | 13755.95 | 109.77 | 460.71 | 67.93 | 32.19 | 13855.49 | 0.47 | 0.72 | 1.5 | 0.84 | 1 | 10 | 86.8942 | 118.8925 | 107.5456 | 86894.2161 | 118892.5 | 5.06e-06 | 5 | 107545.5667
8 | 50 | CONCLUIDO | 6.7065 | 14.91 | 12.27 | 27.28 | 0.48 | 27 | 109.96 | 41.65 | 3 | 25 | 15.31 | 13795.21 | 107.93 | 460.77 | 64.52 | 32.19 | 12168.35 | 0.5 | 0.73 | 1.49 | 0.74 | 1 | 10 | 85.7087 | 117.2704 | 106.0783 | 85708.6715 | 117270.3855 | 5.1165e-06 | 5 | 106078.2645
9 | 50 | CONCLUIDO | 6.7489 | 14.82 | 12.23 | 29.34 | 0.52 | 25 | 110.27 | 41.65 | 3.25 | 23 | 15.37 | 13834.5 | 106.39 | 460.71 | 63.14 | 32.19 | 11488.01 | 0.51 | 0.73 | 1.48 | 0.69 | 1 | 10 | 84.8732 | 116.1272 | 105.0442 | 84873.1525 | 116127.1915 | 5.1489e-06 | 5 | 105044.1754
10 | 50 | CONCLUIDO | 6.8046 | 14.7 | 12.15 | 31.69 | 0.56 | 23 | 110.59 | 41.65 | 3.5 | 21 | 15.44 | 13873.81 | 104.99 | 460.78 | 60.67 | 32.19 | 10263.16 | 0.53 | 0.74 | 1.48 | 0.61 | 1 | 10 | 84.0038 | 114.9377 | 103.9682 | 84003.7871 | 114937.6875 | 5.1914e-06 | 5 | 103968.1959
11 | 50 | CONCLUIDO | 6.8432 | 14.61 | 12.11 | 34.6 | 0.6 | 21 | 110.91 | 41.65 | 3.75 | 19 | 15.51 | 13913.15 | 103.32 | 460.73 | 59.22 | 32.19 | 9547.61 | 0.54 | 0.74 | 1.48 | 0.58 | 1 | 10 | 83.1673 | 113.7932 | 102.933 | 83167.3446 | 113793.23 | 5.2208e-06 | 5 | 102932.9638
12 | 50 | CONCLUIDO | 6.8658 | 14.56 | 12.08 | 36.25 | 0.63 | 20 | 111.23 | 41.65 | 4 | 18 | 15.58 | 13952.52 | 102.26 | 460.69 | 58.44 | 32.19 | 9160.88 | 0.55 | 0.74 | 1.48 | 0.55 | 1 | 10 | 82.6509 | 113.0866 | 102.2937 | 82650.8627 | 113086.5566 | 5.2381e-06 | 5 | 102293.7344
13 | 50 | CONCLUIDO | 6.8905 | 14.51 | 12.05 | 38.07 | 0.67 | 19 | 111.55 | 41.65 | 4.25 | 17 | 15.65 | 13991.91 | 101.24 | 460.75 | 57.4 | 32.19 | 8649 | 0.56 | 0.74 | 1.48 | 0.52 | 1 | 10 | 82.1398 | 112.3873 | 101.6612 | 82139.785 | 112387.2776 | 5.2569e-06 | 5 | 101661.1936
14 | 50 | CONCLUIDO | 6.9438 | 14.4 | 11.99 | 42.31 | 0.71 | 17 | 111.87 | 41.65 | 4.5 | 15 | 15.72 | 14031.33 | 99.3 | 460.71 | 55.15 | 32.19 | 7534.78 | 0.58 | 0.75 | 1.48 | 0.45 | 1 | 10 | 81.1418 | 111.0218 | 100.426 | 81141.781 | 111021.7645 | 5.2976e-06 | 5 | 100426.0031
15 | 50 | CONCLUIDO | 6.965 | 14.36 | 11.97 | 44.87 | 0.75 | 16 | 112.19 | 41.65 | 4.75 | 14 | 15.79 | 14070.77 | 98.08 | 460.69 | 54.55 | 32.19 | 7236.73 | 0.59 | 0.75 | 1.47 | 0.43 | 1 | 10 | 80.5946 | 110.2731 | 99.7488 | 80594.6179 | 110273.1118 | 5.3137e-06 | 5 | 99748.8008
16 | 50 | CONCLUIDO | 6.9849 | 14.32 | 11.95 | 47.79 | 0.78 | 15 | 112.51 | 41.65 | 5 | 13 | 15.86 | 14110.24 | 97 | 460.72 | 53.88 | 32.19 | 6908.52 | 0.6 | 0.75 | 1.47 | 0.41 | 1 | 10 | 80.1062 | 109.6048 | 99.1443 | 80106.2084 | 109604.8483 | 5.3289e-06 | 5 | 99144.3155
17 | 50 | CONCLUIDO | 6.9896 | 14.31 | 11.94 | 47.75 | 0.82 | 15 | 112.83 | 41.65 | 5.25 | 13 | 15.93 | 14149.74 | 96.21 | 460.69 | 53.56 | 32.19 | 6748.54 | 0.6 | 0.75 | 1.48 | 0.4 | 1 | 10 | 79.8045 | 109.192 | 98.7709 | 79804.4653 | 109191.9901 | 5.3325e-06 | 5 | 98770.8598
18 | 50 | CONCLUIDO | 7.0125 | 14.26 | 11.91 | 51.06 | 0.86 | 14 | 113.15 | 41.65 | 5.5 | 12 | 16 | 14189.26 | 95.13 | 460.72 | 52.78 | 32.19 | 6360.29 | 0.61 | 0.75 | 1.47 | 0.38 | 1 | 10 | 79.3011 | 108.5033 | 98.1479 | 79301.1397 | 108503.3178 | 5.35e-06 | 5 | 98147.9134
19 | 50 | CONCLUIDO | 7.0431 | 14.2 | 11.87 | 54.8 | 0.89 | 13 | 113.47 | 41.65 | 5.75 | 11 | 16.07 | 14228.81 | 94.23 | 460.72 | 51.55 | 32.19 | 5750.01 | 0.62 | 0.75 | 1.47 | 0.34 | 1 | 10 | 78.8202 | 107.8453 | 97.5527 | 78820.2296 | 107845.3155 | 5.3733e-06 | 5 | 97552.71
20 | 50 | CONCLUIDO | 7.073 | 14.14 | 11.84 | 59.18 | 0.93 | 12 | 113.79 | 41.65 | 6 | 10 | 16.14 | 14268.39 | 91.96 | 460.69 | 50.27 | 32.19 | 5117.31 | 0.64 | 0.75 | 1.47 | 0.3 | 1 | 10 | 77.8817 | 106.5612 | 96.3911 | 77881.7028 | 106561.1816 | 5.3961e-06 | 5 | 96391.132
21 | 50 | CONCLUIDO | 7.0638 | 14.16 | 11.85 | 59.27 | 0.97 | 12 | 114.11 | 41.65 | 6.25 | 10 | 16.21 | 14307.99 | 91.66 | 460.69 | 50.87 | 32.19 | 5418.68 | 0.63 | 0.75 | 1.47 | 0.32 | 1 | 10 | 77.828 | 106.4877 | 96.3247 | 77828.0046 | 106487.7094 | 5.3891e-06 | 5 | 96324.6719
22 | 50 | CONCLUIDO | 7.0929 | 14.1 | 11.82 | 64.46 | 1 | 11 | 114.44 | 41.65 | 6.5 | 7 | 16.29 | 14347.62 | 89.38 | 460.7 | 49.6 | 32.19 | 4788.17 | 0.65 | 0.76 | 1.47 | 0.28 | 1 | 10 | 76.8968 | 105.2137 | 95.1722 | 76896.8479 | 105213.6597 | 5.4113e-06 | 5 | 95172.2157
23 | 50 | CONCLUIDO | 7.0909 | 14.1 | 11.82 | 64.48 | 1.04 | 11 | 114.76 | 41.65 | 6.75 | 4 | 16.36 | 14387.27 | 89.21 | 460.73 | 49.46 | 32.19 | 4716.93 | 0.65 | 0.76 | 1.48 | 0.29 | 1 | 10 | 76.8485 | 105.1475 | 95.1124 | 76848.513 | 105147.5258 | 5.4098e-06 | 5 | 95112.3935
24 | 50 | CONCLUIDO | 7.0883 | 14.11 | 11.83 | 64.51 | 1.07 | 11 | 115.08 | 41.65 | 7 | 3 | 16.43 | 14426.96 | 89.6 | 460.73 | 49.8 | 32.19 | 4885.65 | 0.65 | 0.76 | 1.47 | 0.29 | 1 | 10 | 76.9973 | 105.3511 | 95.2965 | 76997.285 | 105351.0823 | 5.4078e-06 | 5 | 95296.5228
25 | 50 | CONCLUIDO | 7.0902 | 14.1 | 11.82 | 64.49 | 1.11 | 11 | 115.4 | 41.65 | 7.25 | 2 | 16.5 | 14466.67 | 89.72 | 460.73 | 49.57 | 32.19 | 4770.49 | 0.65 | 0.76 | 1.47 | 0.29 | 1 | 10 | 77.0259 | 105.3902 | 95.3319 | 77025.8604 | 105390.1803 | 5.4092e-06 | 5 | 95331.8894
26 | 50 | CONCLUIDO | 7.0921 | 14.1 | 11.82 | 64.47 | 1.14 | 11 | 115.72 | 41.65 | 7.5 | 1 | 16.57 | 14506.4 | 89.52 | 460.73 | 49.44 | 32.19 | 4707.98 | 0.65 | 0.76 | 1.47 | 0.29 | 1 | 10 | 76.9485 | 105.2843 | 95.2361 | 76948.4523 | 105284.2672 | 5.4107e-06 | 5 | 95236.0845
27 | 50 | CONCLUIDO | 7.0915 | 14.1 | 11.82 | 64.48 | 1.18 | 11 | 116.05 | 41.65 | 7.75 | 1 | 16.65 | 14546.17 | 89.5 | 460.73 | 49.47 | 32.19 | 4720.61 | 0.65 | 0.76 | 1.48 | 0.29 | 1 | 10 | 76.9445 | 105.2789 | 95.2312 | 76944.5304 | 105278.901 | 5.4102e-06 | 5 | 95231.2305
28 | 50 | CONCLUIDO | 7.0901 | 14.1 | 11.82 | 64.49 | 1.21 | 11 | 116.37 | 41.65 | 8 | 0 | 16.72 | 14585.96 | 89.7 | 460.73 | 49.46 | 32.19 | 4715.71 | 0.65 | 0.76 | 1.48 | 0.29 | 1 | 10 | 77.0195 | 105.3815 | 95.324 | 77019.5222 | 105381.5081 | 5.4092e-06 | 5 | 95324.0449

## RESULTADOS_3
Unnamed: 0 | Volume de calda [L] | STATUS | Capacidade operacional [ha/h] | Tempo de missao [h] | Tempo util [h] | Tempo por voo [min] | Autonomia Projetada [h] | N° Voos | MTOW [kg] | Massa Estrutura [kg] | Combustível [kg] | Abastecimentos | Massa gerador | Potência gerador [W] | Combustível consumido [L] | Calda cons [L] | Distância percorrida [km] | Distância Pulverizando [km] | RTL ACUMULADO[m] | EOC [km/km] | EOC [h/h] | Tempo de manobra [h] | Tempo rtl_rtw [h] | V pulv [m/s] | V desloc [m/s] | Preço Total por ha Simples [R$/ha] | Preço Total por ha Presumido [R$/ha] | Preço Total por ha Real [R$/ha] | Preço Total Simples [R$] | Preço Total Presumido [R$] | Prod CAPEX [ha/h/R$] | Dias Trabalhados | Preço Total Real [R$]
0 | 25 | CONCLUIDO | 6.2961 | 15.88 | 13.25 | 13.25 | 0.28 | 60 | 61.76 | 28.92 | 1 | 58 | 6.84 | 7851.41 | 81.25 | 460.76 | 96.4 | 32.19 | 27944.69 | 0.33 | 0.67 | 1.55 | 1.72 | 1 | 10 | 76.2662 | 104.3508 | 94.3917 | 76266.2262 | 104350.8153 | 4.9358e-06 | 5 | 94391.72
1 | 25 | CONCLUIDO | 6.5392 | 15.29 | 12.86 | 16.77 | 0.35 | 46 | 62.05 | 28.92 | 1.25 | 44 | 6.88 | 7887.12 | 77.4 | 460.71 | 83.46 | 32.19 | 21540.13 | 0.39 | 0.7 | 1.53 | 1.32 | 1 | 10 | 73.4481 | 100.4949 | 90.9038 | 73448.0579 | 100494.8731 | 5.1263e-06 | 5 | 90903.7834
2 | 25 | CONCLUIDO | 6.7433 | 14.83 | 12.53 | 20.89 | 0.42 | 36 | 62.34 | 28.92 | 1.5 | 34 | 6.92 | 7922.85 | 73.17 | 460.73 | 72.84 | 32.19 | 16282.47 | 0.44 | 0.71 | 1.51 | 1 | 1 | 10 | 70.8804 | 96.9817 | 87.7259 | 70880.4375 | 96981.7416 | 5.2863e-06 | 5 | 87725.9403
3 | 25 | CONCLUIDO | 6.8315 | 14.64 | 12.41 | 24.02 | 0.49 | 31 | 62.63 | 28.92 | 1.75 | 29 | 6.96 | 7958.6 | 71.05 | 460.71 | 69.12 | 32.19 | 14447 | 0.47 | 0.72 | 1.5 | 0.88 | 1 | 10 | 69.7206 | 95.3947 | 86.2904 | 69720.5549 | 95394.7391 | 5.3555e-06 | 5 | 86290.3991
4 | 25 | CONCLUIDO | 6.9374 | 14.41 | 12.26 | 28.29 | 0.55 | 26 | 62.92 | 28.92 | 2 | 24 | 7 | 7994.37 | 68.34 | 460.7 | 64.09 | 32.19 | 11958.69 | 0.5 | 0.73 | 1.49 | 0.72 | 1 | 10 | 68.3081 | 93.4621 | 84.5422 | 68308.0533 | 93462.092 | 5.4385e-06 | 5 | 84542.2011
5 | 25 | CONCLUIDO | 6.9945 | 14.3 | 12.18 | 31.78 | 0.62 | 23 | 63.21 | 28.92 | 2.25 | 16 | 7.04 | 8030.17 | 66.33 | 460.69 | 61.33 | 32.19 | 10590.65 | 0.52 | 0.73 | 1.5 | 0.65 | 1 | 10 | 67.3746 | 92.185 | 83.387 | 67374.6394 | 92184.954 | 5.4833e-06 | 5 | 83386.9514
6 | 25 | CONCLUIDO | 7.0435 | 14.2 | 12.11 | 34.6 | 0.69 | 21 | 63.5 | 28.92 | 2.5 | 7 | 7.08 | 8065.98 | 64.09 | 460.76 | 58.75 | 32.19 | 9311 | 0.55 | 0.74 | 1.49 | 0.58 | 1 | 10 | 66.4085 | 90.863 | 82.1912 | 66408.488 | 90863.023 | 5.5217e-06 | 5 | 82191.1836
7 | 25 | CONCLUIDO | 7.063 | 14.16 | 12.08 | 36.25 | 0.75 | 20 | 63.79 | 28.92 | 2.75 | 3 | 7.12 | 8101.81 | 64.17 | 460.75 | 57.61 | 32.19 | 8747.45 | 0.56 | 0.74 | 1.5 | 0.55 | 1 | 10 | 66.3599 | 90.7965 | 82.131 | 66359.8688 | 90796.5001 | 5.537e-06 | 5 | 82131.0095
8 | 25 | CONCLUIDO | 7.0606 | 14.16 | 12.09 | 36.27 | 0.81 | 20 | 64.08 | 28.92 | 3 | 0 | 7.16 | 8137.65 | 64.25 | 460.82 | 57.55 | 32.19 | 8717.54 | 0.56 | 0.74 | 1.51 | 0.55 | 1 | 10 | 66.3981 | 90.8489 | 82.1784 | 66398.1306 | 90848.8516 | 5.5351e-06 | 5 | 82178.3647

## RESULTADOS_15
Unnamed: 0 | Volume de calda [L] | STATUS | Capacidade operacional [ha/h] | Tempo de missao [h] | Tempo util [h] | Tempo por voo [min] | Autonomia Projetada [h] | N° Voos | MTOW [kg] | Massa Estrutura [kg] | Combustível [kg] | Abastecimentos | Massa gerador | Potência gerador [W] | Combustível consumido [L] | Calda cons [L] | Distância percorrida [km] | Distância Pulverizando [km] | RTL ACUMULADO[m] | EOC [km/km] | EOC [h/h] | Tempo de manobra [h] | Tempo rtl_rtw [h] | V pulv [m/s] | V desloc [m/s] | Preço Total por ha Simples [R$/ha] | Preço Total por ha Presumido [R$/ha] | Preço Total por ha Real [R$/ha] | Preço Total Simples [R$] | Preço Total Presumido [R$] | Prod CAPEX [ha/h/R$] | Dias Trabalhados | Preço Total Real [R$]
0 | 85 | CONCLUIDO | 4.311 | 23.2 | 15.88 | 6.52 | 0.11 | 146 | 167.88 | 51.39 | 1 | 144 | 30.49 | 20939.59 | 200.72 | 460.94 | 182.02 | 32.19 | 70321.19 | 0.18 | 0.56 | 1.69 | 4.34 | 1 | 10 | 183.6532 | 251.2824 | 227.3004 | 183653.1878 | 251282.3938 | 3.2049e-06 | 7 | 227300.3548
1 | 85 | CONCLUIDO | 4.8263 | 20.72 | 14.69 | 8.16 | 0.13 | 108 | 168.25 | 51.39 | 1.25 | 106 | 30.6 | 20984.25 | 185.12 | 460.76 | 142.96 | 32.19 | 50984.24 | 0.23 | 0.61 | 1.64 | 3.15 | 1 | 10 | 153.5563 | 210.1026 | 190.0507 | 153556.3497 | 210102.5721 | 3.5879e-06 | 6 | 190050.6775
2 | 85 | CONCLUIDO | 5.1761 | 19.32 | 14.03 | 9.79 | 0.16 | 86 | 168.61 | 51.39 | 1.5 | 84 | 30.71 | 21028.94 | 176.32 | 460.77 | 121.63 | 32.19 | 40425.79 | 0.26 | 0.64 | 1.6 | 2.5 | 1 | 10 | 142.2491 | 194.6315 | 176.0561 | 142249.0892 | 194631.4795 | 3.848e-06 | 6 | 176056.1242
3 | 85 | CONCLUIDO | 5.4555 | 18.33 | 13.55 | 11.45 | 0.18 | 71 | 168.97 | 51.39 | 1.75 | 69 | 30.83 | 21073.68 | 169.67 | 460.78 | 106.14 | 32.19 | 32759.27 | 0.3 | 0.66 | 1.56 | 2.02 | 1 | 10 | 134.4512 | 183.962 | 166.4049 | 134451.1647 | 183962.0152 | 4.0557e-06 | 6 | 166404.9386
4 | 85 | CONCLUIDO | 5.6442 | 17.72 | 13.28 | 13.06 | 0.21 | 61 | 169.33 | 51.39 | 2 | 59 | 30.94 | 21118.46 | 165.71 | 460.7 | 97.63 | 32.19 | 28554.06 | 0.33 | 0.67 | 1.54 | 1.74 | 1 | 10 | 129.8757 | 177.7017 | 160.7421 | 129875.7357 | 177701.7113 | 4.196e-06 | 6 | 160742.1094
5 | 85 | CONCLUIDO | 5.8054 | 17.23 | 13.06 | 14.78 | 0.24 | 53 | 169.7 | 51.39 | 2.25 | 51 | 31.05 | 21163.27 | 162.49 | 460.75 | 89.92 | 32.19 | 24737.61 | 0.36 | 0.68 | 1.54 | 1.52 | 1 | 10 | 117.798 | 161.1764 | 145.7939 | 117797.9631 | 161176.37 | 4.3158e-06 | 5 | 145793.9234
6 | 85 | CONCLUIDO | 5.9373 | 16.84 | 12.88 | 16.44 | 0.26 | 47 | 170.06 | 51.39 | 2.5 | 45 | 31.17 | 21208.12 | 159.78 | 460.69 | 84.38 | 32.19 | 21999.72 | 0.38 | 0.69 | 1.52 | 1.34 | 1 | 10 | 114.967 | 157.3029 | 142.2901 | 114966.9914 | 157302.9097 | 4.4139e-06 | 5 | 142290.1408
7 | 85 | CONCLUIDO | 6.0598 | 16.5 | 12.71 | 18.15 | 0.29 | 42 | 170.42 | 51.39 | 2.75 | 40 | 31.28 | 21253.01 | 157.12 | 460.71 | 78.45 | 32.19 | 19057.46 | 0.41 | 0.7 | 1.52 | 1.17 | 1 | 10 | 112.3897 | 153.7766 | 139.1004 | 112389.7263 | 153776.5819 | 4.5049e-06 | 5 | 139100.3607
8 | 85 | CONCLUIDO | 6.124 | 16.33 | 12.63 | 19.44 | 0.31 | 39 | 170.79 | 51.39 | 3 | 37 | 31.4 | 21297.94 | 155.78 | 460.73 | 76.06 | 32.19 | 17876.92 | 0.42 | 0.71 | 1.52 | 1.1 | 1 | 10 | 111.1057 | 152.0197 | 137.5112 | 111105.6829 | 152019.6969 | 4.5527e-06 | 5 | 137511.1504
9 | 85 | CONCLUIDO | 6.2232 | 16.07 | 12.51 | 21.45 | 0.34 | 35 | 171.15 | 51.39 | 3.25 | 33 | 31.51 | 21342.91 | 153.61 | 460.78 | 72.15 | 32.19 | 15943.95 | 0.45 | 0.71 | 1.51 | 0.98 | 1 | 10 | 109.1367 | 149.3256 | 135.0742 | 109136.6648 | 149325.5995 | 4.6264e-06 | 5 | 135074.1739
10 | 85 | CONCLUIDO | 6.2759 | 15.93 | 12.44 | 22.62 | 0.36 | 33 | 171.52 | 51.39 | 3.5 | 31 | 31.63 | 21387.92 | 152.5 | 460.77 | 70.17 | 32.19 | 14964.83 | 0.46 | 0.72 | 1.5 | 0.91 | 1 | 10 | 108.1297 | 147.9478 | 133.8279 | 108129.6743 | 147947.7907 | 4.6656e-06 | 5 | 133827.8612
11 | 85 | CONCLUIDO | 6.3361 | 15.78 | 12.39 | 24.79 | 0.39 | 30 | 171.88 | 51.39 | 3.75 | 28 | 31.74 | 21432.96 | 151.24 | 460.7 | 68.37 | 32.19 | 14076.92 | 0.47 | 0.72 | 1.5 | 0.86 | 1 | 10 | 107.0161 | 146.4241 | 132.4496 | 107016.0519 | 146424.0835 | 4.7103e-06 | 5 | 132449.5744
12 | 85 | CONCLUIDO | 6.4009 | 15.62 | 12.3 | 26.36 | 0.41 | 28 | 172.25 | 51.39 | 4 | 26 | 31.86 | 21478.05 | 149.78 | 460.71 | 65.43 | 32.19 | 12615.8 | 0.49 | 0.73 | 1.49 | 0.77 | 1 | 10 | 105.7858 | 144.7409 | 130.927 | 105785.8476 | 144740.8637 | 4.7585e-06 | 5 | 130926.9988
13 | 85 | CONCLUIDO | 6.4255 | 15.56 | 12.28 | 27.28 | 0.44 | 27 | 172.61 | 51.39 | 4.25 | 25 | 31.97 | 21523.17 | 149.01 | 460.74 | 64.6 | 32.19 | 12206.81 | 0.5 | 0.73 | 1.49 | 0.74 | 1 | 10 | 105.2502 | 144.008 | 130.2641 | 105250.2416 | 144008.0239 | 4.7768e-06 | 5 | 130264.1002
14 | 85 | CONCLUIDO | 6.4713 | 15.45 | 12.23 | 29.36 | 0.46 | 25 | 172.98 | 51.39 | 4.5 | 23 | 32.09 | 21568.34 | 147.82 | 460.75 | 63.14 | 32.19 | 11487.05 | 0.51 | 0.73 | 1.49 | 0.7 | 1 | 10 | 104.3495 | 142.7755 | 129.1492 | 104349.4611 | 142775.5362 | 4.8108e-06 | 5 | 129149.2395
15 | 85 | CONCLUIDO | 6.5055 | 15.37 | 12.19 | 30.46 | 0.49 | 24 | 173.35 | 51.39 | 4.75 | 22 | 32.2 | 21613.54 | 146.96 | 460.69 | 61.77 | 32.19 | 10808.13 | 0.52 | 0.73 | 1.48 | 0.65 | 1 | 10 | 103.6946 | 141.8795 | 128.3387 | 103694.5938 | 141879.5179 | 4.8363e-06 | 5 | 128338.7358
16 | 85 | CONCLUIDO | 6.554 | 15.26 | 12.14 | 33.11 | 0.51 | 22 | 173.71 | 51.39 | 5 | 20 | 32.32 | 21658.78 | 145.74 | 460.69 | 60.22 | 32.19 | 10042.37 | 0.53 | 0.74 | 1.48 | 0.61 | 1 | 10 | 102.7803 | 140.6286 | 127.2072 | 102780.3261 | 140628.5765 | 4.8723e-06 | 5 | 127207.1826
17 | 85 | CONCLUIDO | 6.5826 | 15.19 | 12.11 | 34.59 | 0.53 | 21 | 174.08 | 51.39 | 5.25 | 19 | 32.44 | 21704.07 | 144.58 | 460.69 | 59.16 | 32.19 | 9516.37 | 0.54 | 0.74 | 1.48 | 0.57 | 1 | 10 | 102.0854 | 139.6778 | 126.3471 | 102085.4065 | 139677.7569 | 4.8936e-06 | 5 | 126347.1078
18 | 85 | CONCLUIDO | 6.6145 | 15.12 | 12.07 | 36.2 | 0.56 | 20 | 174.45 | 51.39 | 5.5 | 18 | 32.56 | 21749.39 | 144.19 | 460.72 | 57.84 | 32.19 | 8861.45 | 0.56 | 0.74 | 1.48 | 0.53 | 1 | 10 | 101.6451 | 139.0754 | 125.8022 | 101645.1459 | 139075.3729 | 4.9173e-06 | 5 | 125802.2145
19 | 85 | CONCLUIDO | 6.6304 | 15.08 | 12.07 | 38.1 | 0.58 | 19 | 174.82 | 51.39 | 5.75 | 17 | 32.67 | 21794.75 | 143.51 | 460.69 | 57.84 | 32.19 | 8865.92 | 0.56 | 0.74 | 1.48 | 0.53 | 1 | 10 | 101.2585 | 138.5463 | 125.3237 | 101258.5005 | 138546.3476 | 4.9291e-06 | 5 | 125323.6786
20 | 85 | CONCLUIDO | 6.6652 | 15 | 12.02 | 40.07 | 0.61 | 18 | 175.18 | 51.39 | 6 | 16 | 32.79 | 21840.16 | 142.25 | 460.69 | 56.33 | 32.19 | 8118.94 | 0.57 | 0.74 | 1.48 | 0.49 | 1 | 10 | 100.4807 | 137.4821 | 124.361 | 100480.6967 | 137482.1221 | 4.955e-06 | 5 | 124361.0213
21 | 85 | CONCLUIDO | 6.6652 | 15 | 12.02 | 40.07 | 0.63 | 18 | 175.55 | 51.39 | 6.25 | 16 | 32.91 | 21885.6 | 141.65 | 460.72 | 56.33 | 32.19 | 8115.08 | 0.57 | 0.74 | 1.48 | 0.49 | 1 | 10 | 100.263 | 137.1842 | 124.0916 | 100262.9704 | 137184.2194 | 4.955e-06 | 5 | 124091.5501
22 | 85 | CONCLUIDO | 6.6998 | 14.93 | 11.98 | 42.27 | 0.66 | 17 | 175.92 | 51.39 | 6.5 | 15 | 33.03 | 21931.08 | 140.75 | 460.69 | 54.78 | 32.19 | 7345.15 | 0.59 | 0.75 | 1.48 | 0.44 | 1 | 10 | 99.6301 | 136.3184 | 123.3083 | 99630.1467 | 136318.3621 | 4.9807e-06 | 5 | 123308.329
23 | 85 | CONCLUIDO | 6.7192 | 14.88 | 11.97 | 44.88 | 0.68 | 16 | 176.29 | 51.39 | 6.75 | 14 | 33.15 | 21976.61 | 139.9 | 460.69 | 54.63 | 32.19 | 7276.17 | 0.59 | 0.75 | 1.47 | 0.43 | 1 | 10 | 99.159 | 135.6737 | 122.7252 | 99158.9955 | 135673.7123 | 4.9951e-06 | 5 | 122725.2036
24 | 85 | CONCLUIDO | 6.7226 | 14.88 | 11.96 | 44.85 | 0.7 | 16 | 176.66 | 51.39 | 7 | 14 | 33.27 | 22022.17 | 139.57 | 460.7 | 54.47 | 32.19 | 7195.96 | 0.59 | 0.75 | 1.47 | 0.43 | 1 | 10 | 99.0082 | 135.4673 | 122.5385 | 99008.1629 | 135467.3364 | 4.9977e-06 | 5 | 122538.5239
25 | 85 | CONCLUIDO | 6.7479 | 14.82 | 11.94 | 47.75 | 0.73 | 15 | 177.03 | 51.39 | 7.25 | 13 | 33.39 | 22067.77 | 138.61 | 460.7 | 53.64 | 32.19 | 6784.99 | 0.6 | 0.75 | 1.47 | 0.4 | 1 | 10 | 98.449 | 134.7023 | 121.8465 | 98449.032 | 134702.3089 | 5.0165e-06 | 5 | 121846.5096
26 | 85 | CONCLUIDO | 6.7502 | 14.81 | 11.93 | 47.73 | 0.75 | 15 | 177.4 | 51.39 | 7.5 | 13 | 33.51 | 22113.42 | 138.13 | 460.69 | 53.47 | 32.19 | 6703.88 | 0.6 | 0.75 | 1.47 | 0.4 | 1 | 10 | 98.2543 | 134.4359 | 121.6055 | 98254.3248 | 134435.9018 | 5.0182e-06 | 5 | 121605.5281
27 | 85 | CONCLUIDO | 6.78 | 14.75 | 11.9 | 51.01 | 0.77 | 14 | 177.77 | 51.39 | 7.75 | 12 | 33.63 | 22159.1 | 137.79 | 460.69 | 52.38 | 32.19 | 6161.58 | 0.61 | 0.75 | 1.47 | 0.37 | 1 | 10 | 97.8816 | 133.926 | 121.1442 | 97881.6217 | 133925.953 | 5.0403e-06 | 5 | 121144.2481
28 | 85 | CONCLUIDO | 6.7774 | 14.76 | 11.91 | 51.03 | 0.8 | 14 | 178.14 | 51.39 | 8 | 12 | 33.75 | 22204.83 | 136.79 | 460.69 | 52.76 | 32.19 | 6350.64 | 0.61 | 0.75 | 1.47 | 0.37 | 1 | 10 | 97.5496 | 133.4716 | 120.7333 | 97549.5796 | 133471.6384 | 5.0384e-06 | 5 | 120733.2925
29 | 85 | CONCLUIDO | 6.7962 | 14.71 | 11.9 | 54.93 | 0.82 | 13 | 178.51 | 51.39 | 8.25 | 11 | 33.87 | 22250.6 | 136.62 | 460.75 | 52.36 | 32.19 | 6158.38 | 0.61 | 0.75 | 1.47 | 0.37 | 1 | 10 | 97.3364 | 133.18 | 120.4695 | 97336.4464 | 133180.0201 | 5.0524e-06 | 5 | 120469.5059
30 | 85 | CONCLUIDO | 6.8065 | 14.69 | 11.88 | 54.83 | 0.84 | 13 | 178.88 | 51.39 | 8.5 | 11 | 33.99 | 22296.41 | 136.2 | 460.69 | 51.69 | 32.19 | 5820.29 | 0.62 | 0.75 | 1.47 | 0.35 | 1 | 10 | 97.0981 | 132.8539 | 120.1745 | 97098.0996 | 132853.9036 | 5.06e-06 | 5 | 120174.5135
31 | 85 | CONCLUIDO | 6.8412 | 14.62 | 11.84 | 59.19 | 0.87 | 12 | 179.26 | 51.39 | 8.75 | 10 | 34.11 | 22342.26 | 134.19 | 460.73 | 50.42 | 32.19 | 5191.4 | 0.64 | 0.75 | 1.46 | 0.3 | 1 | 10 | 96.1012 | 131.4898 | 118.9406 | 96101.1529 | 131489.8371 | 5.0858e-06 | 5 | 118940.6316
32 | 85 | CONCLUIDO | 6.8396 | 14.62 | 11.84 | 59.21 | 0.89 | 12 | 179.63 | 51.39 | 9 | 10 | 34.24 | 22388.15 | 134.24 | 460.69 | 50.6 | 32.19 | 5281.24 | 0.64 | 0.75 | 1.46 | 0.31 | 1 | 10 | 96.1311 | 131.5308 | 118.9776 | 96131.0572 | 131530.7534 | 5.0846e-06 | 5 | 118977.6429
33 | 85 | CONCLUIDO | 6.8377 | 14.62 | 11.85 | 59.23 | 0.91 | 12 | 180 | 51.39 | 9.25 | 10 | 34.36 | 22434.08 | 133.63 | 460.7 | 50.6 | 32.19 | 5283.3 | 0.64 | 0.75 | 1.47 | 0.31 | 1 | 10 | 95.9339 | 131.261 | 118.7336 | 95933.8772 | 131260.9632 | 5.0832e-06 | 5 | 118733.6011
34 | 85 | CONCLUIDO | 6.8676 | 14.56 | 11.82 | 64.45 | 0.93 | 11 | 180.37 | 51.39 | 9.5 | 9 | 34.48 | 22480.05 | 132.22 | 460.69 | 49.65 | 32.19 | 4810.22 | 0.65 | 0.76 | 1.47 | 0.28 | 1 | 10 | 95.1984 | 130.2547 | 117.8233 | 95198.4035 | 130254.6555 | 5.1055e-06 | 5 | 117823.334
35 | 85 | CONCLUIDO | 6.87 | 14.56 | 11.81 | 64.42 | 0.96 | 11 | 180.75 | 51.39 | 9.75 | 9 | 34.6 | 22526.07 | 131.84 | 460.69 | 49.55 | 32.19 | 4760.06 | 0.65 | 0.76 | 1.46 | 0.28 | 1 | 10 | 95.0426 | 130.0415 | 117.6305 | 95042.6384 | 130041.5308 | 5.1072e-06 | 5 | 117630.5496
36 | 85 | CONCLUIDO | 6.8706 | 14.55 | 11.81 | 64.42 | 0.98 | 11 | 181.12 | 51.39 | 10 | 9 | 34.73 | 22572.13 | 132.05 | 460.69 | 49.4 | 32.19 | 4685.1 | 0.65 | 0.76 | 1.47 | 0.28 | 1 | 10 | 95.1121 | 130.1366 | 117.7165 | 95112.0939 | 130136.5629 | 5.1077e-06 | 5 | 117716.512
37 | 85 | CONCLUIDO | 6.8679 | 14.56 | 11.82 | 64.45 | 1 | 11 | 181.49 | 51.39 | 10.25 | 9 | 34.85 | 22618.23 | 131.02 | 460.69 | 49.7 | 32.19 | 4835.8 | 0.65 | 0.76 | 1.46 | 0.28 | 1 | 10 | 94.7736 | 129.6734 | 117.2975 | 94773.5601 | 129673.366 | 5.1057e-06 | 5 | 117297.5219
38 | 85 | CONCLUIDO | 6.9009 | 14.49 | 11.78 | 70.68 | 1.02 | 10 | 181.87 | 51.39 | 10.5 | 8 | 34.98 | 22664.49 | 129.89 | 460.69 | 48.48 | 32.19 | 4232.79 | 0.66 | 0.76 | 1.46 | 0.25 | 1 | 10 | 94.1179 | 128.7763 | 116.486 | 94117.8962 | 128776.2577 | 5.1302e-06 | 5 | 116486.0324
39 | 85 | CONCLUIDO | 6.8944 | 14.5 | 11.79 | 70.76 | 1.05 | 10 | 182.24 | 51.39 | 10.75 | 8 | 35.1 | 22710.68 | 129.57 | 460.69 | 48.97 | 32.19 | 4477.29 | 0.66 | 0.76 | 1.46 | 0.26 | 1 | 10 | 94.0571 | 128.693 | 116.4107 | 94057.0577 | 128693.0158 | 5.1254e-06 | 5 | 116410.735
40 | 85 | CONCLUIDO | 6.8931 | 14.51 | 11.8 | 70.78 | 1.07 | 10 | 182.62 | 51.39 | 11 | 8 | 35.22 | 22756.91 | 129.05 | 460.71 | 48.98 | 32.19 | 4480.74 | 0.66 | 0.76 | 1.47 | 0.26 | 1 | 10 | 93.8881 | 128.4618 | 116.2016 | 93888.0998 | 128461.8403 | 5.1244e-06 | 5 | 116201.6225
41 | 85 | CONCLUIDO | 6.8927 | 14.51 | 11.8 | 70.78 | 1.09 | 10 | 182.99 | 51.39 | 11.25 | 8 | 35.35 | 22803.18 | 127.8 | 460.69 | 49.02 | 32.19 | 4502.1 | 0.66 | 0.76 | 1.46 | 0.26 | 1 | 10 | 93.4524 | 127.8657 | 115.6623 | 93452.3787 | 127865.6673 | 5.1241e-06 | 5 | 115662.3475
42 | 85 | CONCLUIDO | 6.928 | 14.43 | 11.76 | 78.38 | 1.11 | 9 | 183.37 | 51.39 | 11.5 | 7 | 35.48 | 22849.49 | 126.87 | 460.7 | 47.76 | 32.19 | 3876.84 | 0.67 | 0.76 | 1.46 | 0.22 | 1 | 10 | 92.8589 | 127.0537 | 114.9279 | 92858.928 | 127053.6819 | 5.1504e-06 | 5 | 114927.8568
43 | 85 | CONCLUIDO | 6.9291 | 14.43 | 11.75 | 78.36 | 1.13 | 9 | 183.74 | 51.39 | 11.75 | 7 | 35.6 | 22895.85 | 126.94 | 460.69 | 47.68 | 32.19 | 3838.4 | 0.68 | 0.76 | 1.46 | 0.22 | 1 | 10 | 92.8716 | 127.071 | 114.9435 | 92871.5719 | 127070.9819 | 5.1512e-06 | 5 | 114943.5057
44 | 85 | CONCLUIDO | 6.9252 | 14.44 | 11.76 | 78.42 | 1.16 | 9 | 184.12 | 51.39 | 12 | 7 | 35.73 | 22942.24 | 126.93 | 460.69 | 48.06 | 32.19 | 4028.13 | 0.67 | 0.76 | 1.46 | 0.23 | 1 | 10 | 92.8997 | 127.1095 | 114.9783 | 92899.6982 | 127109.4656 | 5.1483e-06 | 5 | 114978.3166
45 | 85 | CONCLUIDO | 6.9239 | 14.44 | 11.77 | 78.44 | 1.18 | 9 | 184.5 | 51.39 | 12.25 | 7 | 35.85 | 22988.69 | 125.77 | 460.7 | 47.98 | 32.19 | 3989.33 | 0.67 | 0.76 | 1.46 | 0.23 | 1 | 10 | 92.5077 | 126.5731 | 114.4932 | 92507.7107 | 126573.1309 | 5.1473e-06 | 5 | 114493.1689
46 | 85 | CONCLUIDO | 6.9219 | 14.45 | 11.77 | 78.46 | 1.2 | 9 | 184.87 | 51.39 | 12.5 | 7 | 35.98 | 23035.17 | 125.46 | 460.69 | 48.07 | 32.19 | 4033.12 | 0.67 | 0.76 | 1.47 | 0.24 | 1 | 10 | 92.4134 | 126.4442 | 114.3765 | 92413.4494 | 126444.1585 | 5.1458e-06 | 5 | 114376.5055
47 | 85 | CONCLUIDO | 6.9544 | 14.38 | 11.74 | 88.02 | 1.22 | 8 | 185.25 | 51.39 | 12.75 | 6 | 36.11 | 23081.7 | 123.66 | 460.7 | 47.14 | 32.19 | 3574.2 | 0.68 | 0.76 | 1.46 | 0.2 | 1 | 10 | 91.5485 | 125.2607 | 113.306 | 91548.4985 | 125260.6945 | 5.17e-06 | 5 | 113305.9896
48 | 85 | CONCLUIDO | 6.9579 | 14.37 | 11.73 | 87.96 | 1.24 | 8 | 185.63 | 51.39 | 13 | 6 | 36.24 | 23128.27 | 123.28 | 460.69 | 46.8 | 32.19 | 3403.51 | 0.69 | 0.76 | 1.46 | 0.2 | 1 | 10 | 91.3884 | 125.0417 | 113.1079 | 91388.4194 | 125041.6672 | 5.1726e-06 | 5 | 113107.866
49 | 85 | CONCLUIDO | 6.9556 | 14.38 | 11.73 | 88 | 1.26 | 8 | 186.01 | 51.39 | 13.25 | 6 | 36.36 | 23174.88 | 122.79 | 460.69 | 46.89 | 32.19 | 3446.91 | 0.69 | 0.76 | 1.46 | 0.2 | 1 | 10 | 91.2338 | 124.83 | 112.9164 | 91233.7525 | 124830.0452 | 5.1709e-06 | 5 | 112916.4409
50 | 85 | CONCLUIDO | 6.9606 | 14.37 | 11.72 | 87.92 | 1.29 | 8 | 186.38 | 51.39 | 13.5 | 6 | 36.49 | 23221.54 | 122.7 | 460.69 | 46.71 | 32.19 | 3356.8 | 0.69 | 0.76 | 1.46 | 0.19 | 1 | 10 | 91.1645 | 124.7352 | 112.8307 | 91164.4511 | 124735.2239 | 5.1746e-06 | 5 | 112830.6692
51 | 85 | CONCLUIDO | 6.9569 | 14.37 | 11.73 | 87.98 | 1.31 | 8 | 186.76 | 51.39 | 13.75 | 6 | 36.62 | 23268.24 | 121.6 | 460.69 | 46.91 | 32.19 | 3456.19 | 0.69 | 0.76 | 1.46 | 0.2 | 1 | 10 | 90.8112 | 124.2519 | 112.3934 | 90811.1808 | 124251.8639 | 5.1718e-06 | 5 | 112393.4404
52 | 85 | CONCLUIDO | 6.9553 | 14.38 | 11.73 | 88 | 1.33 | 8 | 187.14 | 51.39 | 14 | 5 | 36.75 | 23314.98 | 120.61 | 460.69 | 47.02 | 32.19 | 3514.04 | 0.68 | 0.76 | 1.46 | 0.2 | 1 | 10 | 90.4777 | 123.7956 | 111.9807 | 90477.7193 | 123795.6071 | 5.1707e-06 | 5 | 111980.7281
53 | 85 | CONCLUIDO | 6.9846 | 14.32 | 11.71 | 100.35 | 1.35 | 7 | 187.52 | 51.39 | 14.25 | 4 | 36.88 | 23361.77 | 118.92 | 460.69 | 46.12 | 32.19 | 3066.23 | 0.7 | 0.76 | 1.46 | 0.17 | 1 | 10 | 89.6889 | 122.7164 | 111.0045 | 89688.9468 | 122716.3738 | 5.1924e-06 | 5 | 111004.4953
54 | 85 | CONCLUIDO | 6.9857 | 14.32 | 11.71 | 100.33 | 1.37 | 7 | 187.9 | 51.39 | 14.5 | 4 | 37.01 | 23408.6 | 119.72 | 460.69 | 46.1 | 32.19 | 3057.29 | 0.7 | 0.76 | 1.46 | 0.17 | 1 | 10 | 89.9587 | 123.0855 | 111.3384 | 89958.7117 | 123085.478 | 5.1933e-06 | 5 | 111338.3727
55 | 85 | CONCLUIDO | 6.9831 | 14.32 | 11.71 | 100.38 | 1.39 | 7 | 188.28 | 51.39 | 14.75 | 2 | 37.14 | 23455.48 | 119.59 | 460.69 | 46.19 | 32.19 | 3101.75 | 0.7 | 0.76 | 1.46 | 0.18 | 1 | 10 | 89.9309 | 123.0474 | 111.3039 | 89930.8525 | 123047.3599 | 5.1913e-06 | 5 | 111303.8925
56 | 85 | CONCLUIDO | 6.9792 | 14.33 | 11.72 | 100.45 | 1.41 | 7 | 188.66 | 51.39 | 15 | 2 | 37.27 | 23502.4 | 119.35 | 460.69 | 46.44 | 32.19 | 3225.22 | 0.69 | 0.76 | 1.46 | 0.18 | 1 | 10 | 89.8774 | 122.9742 | 111.2378 | 89877.4112 | 122974.2392 | 5.1884e-06 | 5 | 111237.7504
57 | 85 | CONCLUIDO | 6.9843 | 14.32 | 11.71 | 100.35 | 1.43 | 7 | 189.04 | 51.39 | 15.25 | 2 | 37.4 | 23549.36 | 119.21 | 460.69 | 46.02 | 32.19 | 3017.75 | 0.7 | 0.76 | 1.46 | 0.17 | 1 | 10 | 89.7913 | 122.8565 | 111.1312 | 89791.3421 | 122856.4756 | 5.1922e-06 | 5 | 111131.226
58 | 85 | CONCLUIDO | 6.9854 | 14.32 | 11.71 | 100.34 | 1.45 | 7 | 189.42 | 51.39 | 15.5 | 2 | 37.53 | 23596.37 | 119.53 | 460.69 | 45.93 | 32.19 | 2973.11 | 0.7 | 0.76 | 1.46 | 0.17 | 1 | 10 | 89.8949 | 122.9982 | 111.2594 | 89894.9056 | 122998.1758 | 5.193e-06 | 5 | 111259.4025
59 | 85 | CONCLUIDO | 6.9883 | 14.31 | 11.7 | 100.29 | 1.47 | 7 | 189.81 | 51.39 | 15.75 | 2 | 37.66 | 23643.43 | 119.81 | 460.7 | 45.71 | 32.19 | 2864.61 | 0.7 | 0.76 | 1.46 | 0.17 | 1 | 10 | 89.9687 | 123.0992 | 111.3508 | 89968.7301 | 123099.1857 | 5.1952e-06 | 5 | 111350.7722
60 | 85 | CONCLUIDO | 6.9866 | 14.31 | 11.7 | 100.31 | 1.49 | 7 | 190.19 | 51.39 | 16 | 2 | 37.79 | 23690.52 | 119.86 | 460.72 | 45.9 | 32.19 | 2956.7 | 0.7 | 0.76 | 1.46 | 0.17 | 1 | 10 | 89.9973 | 123.1382 | 111.3861 | 89997.2609 | 123138.2228 | 5.1939e-06 | 5 | 111386.0836
61 | 85 | CONCLUIDO | 6.9807 | 14.33 | 11.72 | 100.42 | 1.51 | 7 | 190.57 | 51.39 | 16.25 | 1 | 37.93 | 23737.67 | 120.5 | 460.69 | 46.2 | 32.19 | 3105.93 | 0.7 | 0.76 | 1.47 | 0.18 | 1 | 10 | 90.266 | 123.5059 | 111.7187 | 90265.969 | 123505.8811 | 5.1895e-06 | 5 | 111718.6531
62 | 85 | CONCLUIDO | 6.9812 | 14.32 | 11.71 | 100.41 | 1.53 | 7 | 190.95 | 51.39 | 16.5 | 1 | 38.06 | 23784.85 | 120.57 | 460.69 | 46.16 | 32.19 | 3086 | 0.7 | 0.76 | 1.47 | 0.18 | 1 | 10 | 90.2829 | 123.5291 | 111.7396 | 90282.9163 | 123529.0691 | 5.1899e-06 | 5 | 111739.6281
63 | 85 | CONCLUIDO | 6.983 | 14.32 | 11.71 | 100.38 | 1.55 | 7 | 191.34 | 51.39 | 16.75 | 1 | 38.19 | 23832.09 | 120.35 | 460.69 | 46.07 | 32.19 | 3040.5 | 0.7 | 0.76 | 1.46 | 0.18 | 1 | 10 | 90.1947 | 123.4084 | 111.6305 | 90194.7478 | 123408.433 | 5.1913e-06 | 5 | 111630.5054
64 | 85 | CONCLUIDO | 6.9818 | 14.32 | 11.71 | 100.4 | 1.57 | 7 | 191.72 | 51.39 | 17 | 0 | 38.33 | 23879.37 | 120.55 | 460.69 | 46.1 | 32.19 | 3056.9 | 0.7 | 0.76 | 1.47 | 0.18 | 1 | 10 | 90.272 | 123.5141 | 111.7261 | 90271.9976 | 123514.1296 | 5.1904e-06 | 5 | 111726.1144

## RESULTADOS_2
Unnamed: 0 | Volume de calda [L] | STATUS | Capacidade operacional [ha/h] | Tempo de missao [h] | Tempo util [h] | Tempo por voo [min] | Autonomia Projetada [h] | N° Voos | MTOW [kg] | Massa Estrutura [kg] | Combustível [kg] | Abastecimentos | Massa gerador | Potência gerador [W] | Combustível consumido [L] | Calda cons [L] | Distância percorrida [km] | Distância Pulverizando [km] | RTL ACUMULADO[m] | EOC [km/km] | EOC [h/h] | Tempo de manobra [h] | Tempo rtl_rtw [h] | V pulv [m/s] | V desloc [m/s] | Preço Total por ha Simples [R$/ha] | Preço Total por ha Presumido [R$/ha] | Preço Total por ha Real [R$/ha] | Preço Total Simples [R$] | Preço Total Presumido [R$] | Prod CAPEX [ha/h/R$] | Dias Trabalhados | Preço Total Real [R$]
0 | 20 | CONCLUIDO | 6.5294 | 15.32 | 12.96 | 15.55 | 0.34 | 50 | 51.33 | 24.83 | 1 | 48 | 5.51 | 6564.78 | 67.61 | 460.76 | 86.63 | 32.19 | 23106.95 | 0.37 | 0.69 | 1.53 | 1.42 | 1 | 10 | 69.2867 | 94.8012 | 85.7535 | 69286.7293 | 94801.1598 | 5.1566e-06 | 5 | 85753.4702
1 | 20 | CONCLUIDO | 6.7427 | 14.83 | 12.62 | 19.92 | 0.42 | 38 | 51.62 | 24.83 | 1.25 | 36 | 5.54 | 6599.8 | 63.58 | 460.72 | 75.53 | 32.19 | 17618.91 | 0.43 | 0.71 | 1.52 | 1.08 | 1 | 10 | 66.8734 | 91.4991 | 82.7666 | 66873.4042 | 91499.1419 | 5.325e-06 | 5 | 82766.5922
2 | 20 | CONCLUIDO | 6.8983 | 14.5 | 12.38 | 24.76 | 0.5 | 30 | 51.9 | 24.83 | 1.5 | 25 | 5.57 | 6634.84 | 60.37 | 460.7 | 68.15 | 32.19 | 13969.01 | 0.47 | 0.72 | 1.5 | 0.85 | 1 | 10 | 65.1141 | 89.092 | 80.5892 | 65114.1374 | 89092.0354 | 5.4479e-06 | 5 | 80589.2166
3 | 20 | CONCLUIDO | 6.9766 | 14.33 | 12.27 | 28.31 | 0.58 | 26 | 52.19 | 24.83 | 1.75 | 12 | 5.61 | 6670.02 | 58.11 | 460.76 | 63.92 | 32.19 | 11872.94 | 0.5 | 0.73 | 1.5 | 0.73 | 1 | 10 | 64.0374 | 87.6188 | 79.2566 | 64037.4248 | 87618.8297 | 5.5097e-06 | 5 | 79256.6116
4 | 20 | CONCLUIDO | 6.9938 | 14.3 | 12.24 | 29.39 | 0.66 | 25 | 52.47 | 24.83 | 2 | 2 | 5.64 | 6705.1 | 57.59 | 460.74 | 62.73 | 32.19 | 11280.37 | 0.51 | 0.73 | 1.51 | 0.71 | 1 | 10 | 63.7947 | 87.2867 | 78.9562 | 63794.6973 | 87286.7193 | 5.5233e-06 | 5 | 78956.1973
5 | 20 | CONCLUIDO | 6.9937 | 14.3 | 12.25 | 29.39 | 0.74 | 25 | 52.75 | 24.83 | 2.25 | 0 | 5.68 | 6740.19 | 57.62 | 460.74 | 62.68 | 32.19 | 11259.59 | 0.51 | 0.73 | 1.52 | 0.71 | 1 | 10 | 63.8076 | 87.3044 | 78.9722 | 63807.6121 | 87304.3898 | 5.5232e-06 | 5 | 78972.1814

## RESULTADOS_22
Unnamed: 0 | Volume de calda [L] | STATUS | Capacidade operacional [ha/h] | Tempo de missao [h] | Tempo util [h] | Tempo por voo [min] | Autonomia Projetada [h] | N° Voos | MTOW [kg] | Massa Estrutura [kg] | Combustível [kg] | Abastecimentos | Massa gerador | Potência gerador [W] | Combustível consumido [L] | Calda cons [L] | Distância percorrida [km] | Distância Pulverizando [km] | RTL ACUMULADO[m] | EOC [km/km] | EOC [h/h] | Tempo de manobra [h] | Tempo rtl_rtw [h] | V pulv [m/s] | V desloc [m/s] | Preço Total por ha Simples [R$/ha] | Preço Total por ha Presumido [R$/ha] | Preço Total por ha Real [R$/ha] | Preço Total Simples [R$] | Preço Total Presumido [R$] | Prod CAPEX [ha/h/R$] | Dias Trabalhados | Preço Total Real [R$]
0 | 120 | CONCLUIDO | 3.4032 | 29.38 | 17.56 | 5.27 | 0.08 | 200 | 232.68 | 57.72 | 1 | 198 | 53.95 | 28931.02 | 274.21 | 460.93 | 237.2 | 32.19 | 97641.42 | 0.14 | 0.51 | 1.79 | 6.02 | 1 | 10 | 290.7497 | 397.8166 | 359.8495 | 290749.7293 | 397816.6067 | 2.4809e-06 | 9 | 359849.5481
1 | 120 | CONCLUIDO | 3.9857 | 25.09 | 15.82 | 6.59 | 0.1 | 144 | 233.1 | 57.72 | 1.25 | 142 | 54.13 | 28983.75 | 246.6 | 460.82 | 179.8 | 32.19 | 69224.29 | 0.18 | 0.56 | 1.7 | 4.28 | 1 | 10 | 233.0528 | 318.8732 | 288.4404 | 233052.8277 | 318873.1604 | 2.9055e-06 | 8 | 288440.3535
2 | 120 | CONCLUIDO | 4.4228 | 22.61 | 14.8 | 7.93 | 0.11 | 112 | 233.53 | 57.72 | 1.5 | 110 | 54.31 | 29036.54 | 230.29 | 460.81 | 147.5 | 32.19 | 53230.02 | 0.22 | 0.6 | 1.62 | 3.26 | 1 | 10 | 198.6964 | 271.8652 | 245.9187 | 198696.3855 | 271865.1605 | 3.2241e-06 | 7 | 245918.7311
3 | 120 | CONCLUIDO | 4.7411 | 21.09 | 14.19 | 9.26 | 0.13 | 92 | 233.96 | 57.72 | 1.75 | 90 | 54.49 | 29089.39 | 220.45 | 460.75 | 127.37 | 32.19 | 43266.66 | 0.25 | 0.63 | 1.59 | 2.66 | 1 | 10 | 184.0934 | 251.8848 | 227.8452 | 184093.4342 | 251884.7583 | 3.4562e-06 | 7 | 227845.2305
4 | 120 | CONCLUIDO | 4.9893 | 20.04 | 13.78 | 10.6 | 0.15 | 78 | 234.39 | 57.72 | 2 | 76 | 54.67 | 29142.31 | 213.78 | 460.8 | 113.76 | 32.19 | 36531.26 | 0.28 | 0.65 | 1.57 | 2.24 | 1 | 10 | 165.8687 | 226.9489 | 205.2892 | 165868.7051 | 226948.8799 | 3.6371e-06 | 6 | 205289.1974
5 | 120 | CONCLUIDO | 5.178 | 19.31 | 13.51 | 11.92 | 0.17 | 68 | 234.82 | 57.72 | 2.25 | 66 | 54.85 | 29195.29 | 209.18 | 460.73 | 104.81 | 32.19 | 32104.97 | 0.31 | 0.66 | 1.56 | 1.97 | 1 | 10 | 159.4555 | 218.174 | 197.3518 | 159455.4524 | 218173.9847 | 3.7746e-06 | 6 | 197351.7658
6 | 120 | CONCLUIDO | 5.3485 | 18.7 | 13.25 | 13.25 | 0.19 | 60 | 235.25 | 57.72 | 2.5 | 58 | 55.03 | 29248.33 | 204.91 | 460.75 | 96.42 | 32.19 | 27954.64 | 0.33 | 0.67 | 1.55 | 1.72 | 1 | 10 | 153.9889 | 210.6945 | 190.5861 | 153988.9416 | 210694.4634 | 3.8989e-06 | 6 | 190586.0795
7 | 120 | CONCLUIDO | 5.4803 | 18.25 | 13.08 | 14.53 | 0.21 | 54 | 235.68 | 57.72 | 2.75 | 52 | 55.21 | 29301.44 | 201.89 | 460.84 | 90.75 | 32.19 | 25147.13 | 0.35 | 0.68 | 1.54 | 1.54 | 1 | 10 | 150.1383 | 205.4258 | 185.8203 | 150138.2929 | 205425.8359 | 3.995e-06 | 6 | 185820.2825
8 | 120 | CONCLUIDO | 5.5913 | 17.89 | 12.94 | 15.85 | 0.23 | 49 | 236.11 | 57.72 | 3 | 47 | 55.39 | 29354.61 | 199.58 | 460.76 | 86.17 | 32.19 | 22882.74 | 0.37 | 0.69 | 1.53 | 1.41 | 1 | 10 | 147.1389 | 201.322 | 182.1081 | 147138.9315 | 201321.9774 | 4.0759e-06 | 6 | 182108.0904
9 | 120 | CONCLUIDO | 5.6958 | 17.56 | 12.8 | 17.06 | 0.24 | 45 | 236.54 | 57.72 | 3.25 | 43 | 55.57 | 29407.85 | 197.06 | 460.73 | 81.77 | 32.19 | 20702.4 | 0.39 | 0.7 | 1.52 | 1.26 | 1 | 10 | 144.2708 | 197.3977 | 178.5584 | 144270.8329 | 197397.7184 | 4.1521e-06 | 6 | 178558.3572
10 | 120 | CONCLUIDO | 5.7975 | 17.25 | 12.67 | 18.54 | 0.26 | 41 | 236.98 | 57.72 | 3.5 | 39 | 55.75 | 29461.15 | 194.68 | 460.81 | 77.4 | 32.19 | 18538.32 | 0.42 | 0.71 | 1.52 | 1.14 | 1 | 10 | 132.9536 | 181.913 | 164.5515 | 132953.6118 | 181912.9971 | 4.2262e-06 | 5 | 164551.476
11 | 120 | CONCLUIDO | 5.8703 | 17.04 | 12.6 | 19.89 | 0.28 | 38 | 237.41 | 57.72 | 3.75 | 36 | 55.93 | 29514.51 | 193.25 | 460.79 | 75.13 | 32.19 | 17418.27 | 0.43 | 0.71 | 1.51 | 1.06 | 1 | 10 | 131.2326 | 179.5582 | 162.4214 | 131232.5894 | 179558.2184 | 4.2793e-06 | 5 | 162421.4341
12 | 120 | CONCLUIDO | 5.9136 | 16.91 | 12.56 | 20.94 | 0.3 | 36 | 237.84 | 57.72 | 4 | 34 | 56.12 | 29567.95 | 192.5 | 460.69 | 73.81 | 32.19 | 16766.68 | 0.44 | 0.71 | 1.51 | 1.03 | 1 | 10 | 130.2711 | 178.2426 | 161.2314 | 130271.0576 | 178242.6081 | 4.3109e-06 | 5 | 161231.3837
13 | 120 | CONCLUIDO | 5.97 | 16.75 | 12.49 | 22.05 | 0.32 | 34 | 238.28 | 57.72 | 4.25 | 32 | 56.3 | 29621.44 | 191.01 | 460.72 | 71.89 | 32.19 | 15816.42 | 0.45 | 0.72 | 1.5 | 0.96 | 1 | 10 | 128.8221 | 176.2601 | 159.4381 | 128822.0938 | 176260.072 | 4.352e-06 | 5 | 159438.0581
14 | 120 | CONCLUIDO | 6.0138 | 16.63 | 12.46 | 23.37 | 0.34 | 32 | 238.71 | 57.72 | 4.5 | 30 | 56.49 | 29675.01 | 190.37 | 460.72 | 70.78 | 32.19 | 15272.8 | 0.45 | 0.72 | 1.5 | 0.93 | 1 | 10 | 127.9365 | 175.0484 | 158.342 | 127936.4991 | 175048.3623 | 4.3839e-06 | 5 | 158341.9922
15 | 120 | CONCLUIDO | 6.0777 | 16.45 | 12.38 | 24.76 | 0.35 | 30 | 239.14 | 57.72 | 4.75 | 28 | 56.67 | 29728.63 | 188.8 | 460.75 | 67.9 | 32.19 | 13843.36 | 0.47 | 0.72 | 1.5 | 0.84 | 1 | 10 | 126.3951 | 172.9394 | 156.4343 | 126395.1404 | 172939.4072 | 4.4305e-06 | 5 | 156434.3129
16 | 120 | CONCLUIDO | 6.1421 | 16.28 | 12.3 | 26.35 | 0.37 | 28 | 239.58 | 57.72 | 5 | 26 | 56.86 | 29782.33 | 187.32 | 460.71 | 65.33 | 32.19 | 12568.52 | 0.49 | 0.73 | 1.49 | 0.76 | 1 | 10 | 124.9148 | 170.9139 | 154.6021 | 124914.7731 | 170913.9034 | 4.4774e-06 | 5 | 154602.1204
17 | 120 | CONCLUIDO | 6.1628 | 16.23 | 12.29 | 27.31 | 0.39 | 27 | 240.02 | 57.72 | 5.25 | 25 | 57.04 | 29836.09 | 187.02 | 460.71 | 65.13 | 32.19 | 12471.99 | 0.49 | 0.73 | 1.49 | 0.75 | 1 | 10 | 124.5226 | 170.3773 | 154.1168 | 124522.6144 | 170377.3346 | 4.4925e-06 | 5 | 154116.7609
18 | 120 | CONCLUIDO | 6.1921 | 16.15 | 12.26 | 28.28 | 0.41 | 26 | 240.45 | 57.72 | 5.5 | 24 | 57.23 | 29890.04 | 185.99 | 460.69 | 64.28 | 32.19 | 12052.33 | 0.5 | 0.73 | 1.48 | 0.72 | 1 | 10 | 123.7274 | 169.2893 | 153.1325 | 123727.3847 | 169289.2663 | 4.5139e-06 | 5 | 153132.5363
19 | 120 | CONCLUIDO | 6.2531 | 15.99 | 12.19 | 30.47 | 0.42 | 24 | 240.89 | 57.72 | 5.75 | 22 | 57.42 | 29943.94 | 184.52 | 460.74 | 61.87 | 32.19 | 10858.25 | 0.52 | 0.73 | 1.48 | 0.65 | 1 | 10 | 122.3527 | 167.4083 | 151.4311 | 122352.6839 | 167408.3399 | 4.5584e-06 | 5 | 151431.1229
20 | 120 | CONCLUIDO | 6.2858 | 15.91 | 12.15 | 31.7 | 0.44 | 23 | 241.33 | 57.72 | 6 | 21 | 57.6 | 29997.9 | 183.88 | 460.72 | 60.6 | 32.19 | 10228.27 | 0.53 | 0.74 | 1.48 | 0.62 | 1 | 10 | 121.6824 | 166.4913 | 150.6016 | 121682.4354 | 166491.2764 | 4.5822e-06 | 5 | 150601.5826
21 | 120 | CONCLUIDO | 6.2754 | 15.94 | 12.18 | 31.77 | 0.46 | 23 | 241.77 | 57.72 | 6.25 | 21 | 57.79 | 30051.93 | 184.08 | 460.72 | 61.3 | 32.19 | 10578.55 | 0.53 | 0.73 | 1.49 | 0.64 | 1 | 10 | 121.9023 | 166.7921 | 150.8737 | 121902.2704 | 166792.0644 | 4.5746e-06 | 5 | 150873.6638
22 | 120 | CONCLUIDO | 6.3079 | 15.85 | 12.14 | 33.11 | 0.48 | 22 | 242.2 | 57.72 | 6.5 | 20 | 57.98 | 30106.03 | 183.07 | 460.71 | 60.33 | 32.19 | 10097.65 | 0.53 | 0.74 | 1.48 | 0.61 | 1 | 10 | 121.0973 | 165.6906 | 149.8774 | 121097.2814 | 165690.6429 | 4.5983e-06 | 5 | 149877.3605
23 | 120 | CONCLUIDO | 6.3439 | 15.76 | 12.1 | 34.56 | 0.49 | 21 | 242.64 | 57.72 | 6.75 | 19 | 58.17 | 30160.2 | 182.06 | 460.73 | 58.75 | 32.19 | 9313 | 0.55 | 0.74 | 1.48 | 0.56 | 1 | 10 | 120.2589 | 164.5435 | 148.8397 | 120258.8666 | 164543.4868 | 4.6246e-06 | 5 | 148839.6873
24 | 120 | CONCLUIDO | 6.3717 | 15.69 | 12.07 | 36.22 | 0.51 | 20 | 243.08 | 57.72 | 7 | 18 | 58.36 | 30214.44 | 181.82 | 460.69 | 58.04 | 32.19 | 8960.41 | 0.55 | 0.74 | 1.48 | 0.54 | 1 | 10 | 119.8233 | 163.9475 | 148.3006 | 119823.3112 | 163947.5406 | 4.6448e-06 | 5 | 148300.6174
25 | 120 | CONCLUIDO | 6.3966 | 15.63 | 12.06 | 38.08 | 0.53 | 19 | 243.52 | 57.72 | 7.25 | 17 | 58.55 | 30268.74 | 181.07 | 460.74 | 57.68 | 32.19 | 8787.61 | 0.56 | 0.74 | 1.48 | 0.52 | 1 | 10 | 119.2425 | 163.1529 | 147.5818 | 119242.5224 | 163152.8798 | 4.663e-06 | 5 | 147581.798
26 | 120 | CONCLUIDO | 6.3987 | 15.63 | 12.05 | 38.06 | 0.55 | 19 | 243.96 | 57.72 | 7.5 | 17 | 58.74 | 30323.11 | 180.51 | 460.69 | 57.61 | 32.19 | 8751.71 | 0.56 | 0.74 | 1.47 | 0.52 | 1 | 10 | 119.0014 | 162.823 | 147.2834 | 119001.4117 | 162822.9815 | 4.6645e-06 | 5 | 147283.3846
27 | 120 | CONCLUIDO | 6.428 | 15.56 | 12.03 | 40.09 | 0.56 | 18 | 244.41 | 57.72 | 7.75 | 16 | 58.93 | 30377.55 | 180.14 | 460.74 | 56.48 | 32.19 | 8194.81 | 0.57 | 0.74 | 1.48 | 0.49 | 1 | 10 | 118.5138 | 162.1559 | 146.6799 | 118513.837 | 162155.8603 | 4.6859e-06 | 5 | 146679.9326
28 | 120 | CONCLUIDO | 6.462 | 15.48 | 11.99 | 42.32 | 0.58 | 17 | 244.85 | 57.72 | 8 | 15 | 59.12 | 30432.06 | 178.65 | 460.69 | 55.45 | 32.19 | 7681.71 | 0.58 | 0.75 | 1.47 | 0.46 | 1 | 10 | 117.5483 | 160.8348 | 145.4849 | 117548.3073 | 160834.78 | 4.7106e-06 | 5 | 145484.9343
29 | 120 | CONCLUIDO | 6.4692 | 15.46 | 11.97 | 42.26 | 0.6 | 17 | 245.29 | 57.72 | 8.25 | 15 | 59.32 | 30486.64 | 178.54 | 460.7 | 54.87 | 32.19 | 7394.08 | 0.59 | 0.75 | 1.47 | 0.44 | 1 | 10 | 117.4163 | 160.6542 | 145.3215 | 117416.295 | 160654.1548 | 4.7159e-06 | 5 | 145321.5478
30 | 120 | CONCLUIDO | 6.4895 | 15.41 | 11.97 | 44.89 | 0.62 | 16 | 245.73 | 57.72 | 8.5 | 14 | 59.51 | 30541.29 | 177.96 | 460.7 | 54.72 | 32.19 | 7324.34 | 0.59 | 0.75 | 1.47 | 0.44 | 1 | 10 | 116.9728 | 160.0474 | 144.7727 | 116972.8397 | 160047.3998 | 4.7307e-06 | 5 | 144772.7006
31 | 120 | CONCLUIDO | 6.4903 | 15.41 | 11.97 | 44.89 | 0.63 | 16 | 246.18 | 57.72 | 8.75 | 14 | 59.7 | 30596.01 | 177.69 | 460.73 | 54.61 | 32.19 | 7269.62 | 0.59 | 0.75 | 1.47 | 0.44 | 1 | 10 | 116.8633 | 159.8976 | 144.6372 | 116863.3213 | 159897.5518 | 4.7313e-06 | 5 | 144637.1539
32 | 120 | CONCLUIDO | 6.4956 | 15.4 | 11.96 | 44.84 | 0.65 | 16 | 246.62 | 57.72 | 9 | 14 | 59.9 | 30650.8 | 177.29 | 460.7 | 54.37 | 32.19 | 7148.1 | 0.59 | 0.75 | 1.47 | 0.42 | 1 | 10 | 116.6506 | 159.6065 | 144.3739 | 116650.6302 | 159606.5385 | 4.7351e-06 | 5 | 144373.9145
33 | 120 | CONCLUIDO | 6.5245 | 15.33 | 11.93 | 47.74 | 0.67 | 15 | 247.07 | 57.72 | 9.25 | 13 | 60.09 | 30705.66 | 176.64 | 460.69 | 53.67 | 32.19 | 6802.43 | 0.6 | 0.75 | 1.47 | 0.4 | 1 | 10 | 116.0765 | 158.821 | 143.6634 | 116076.5405 | 158821.0436 | 4.7562e-06 | 5 | 143663.3861
34 | 120 | CONCLUIDO | 6.5307 | 15.31 | 11.92 | 47.68 | 0.68 | 15 | 247.51 | 57.72 | 9.5 | 13 | 60.29 | 30760.6 | 176.55 | 460.74 | 53.09 | 32.19 | 6512.86 | 0.61 | 0.75 | 1.47 | 0.39 | 1 | 10 | 115.9706 | 158.6761 | 143.5323 | 115970.6111 | 158676.1064 | 4.7607e-06 | 5 | 143532.2815
35 | 120 | CONCLUIDO | 6.5622 | 15.24 | 11.89 | 50.97 | 0.7 | 14 | 247.96 | 57.72 | 9.75 | 12 | 60.48 | 30815.6 | 175.71 | 460.7 | 52.23 | 32.19 | 6087.08 | 0.62 | 0.75 | 1.47 | 0.36 | 1 | 10 | 115.3046 | 157.7648 | 142.7079 | 115304.57 | 157764.7996 | 4.7837e-06 | 5 | 142707.9485
36 | 120 | CONCLUIDO | 6.5563 | 15.25 | 11.91 | 51.02 | 0.72 | 14 | 248.4 | 57.72 | 10 | 12 | 60.68 | 30870.67 | 175.82 | 460.69 | 52.53 | 32.19 | 6239.19 | 0.61 | 0.75 | 1.47 | 0.37 | 1 | 10 | 115.4184 | 157.9205 | 142.8488 | 115418.3762 | 157920.5142 | 4.7794e-06 | 5 | 142848.802
37 | 120 | CONCLUIDO | 6.5562 | 15.25 | 11.91 | 51.03 | 0.73 | 14 | 248.85 | 57.72 | 10.25 | 12 | 60.88 | 30925.82 | 175.15 | 460.69 | 52.69 | 32.19 | 6319.85 | 0.61 | 0.75 | 1.47 | 0.37 | 1 | 10 | 115.1723 | 157.5838 | 142.5442 | 115172.2842 | 157583.8003 | 4.7793e-06 | 5 | 142544.2236
38 | 120 | CONCLUIDO | 6.5848 | 15.19 | 11.89 | 54.86 | 0.75 | 13 | 249.3 | 57.72 | 10.5 | 11 | 61.07 | 30981.04 | 174.71 | 460.71 | 51.95 | 32.19 | 5951.87 | 0.62 | 0.75 | 1.47 | 0.35 | 1 | 10 | 114.6951 | 156.9309 | 141.9537 | 114695.1321 | 156930.9398 | 4.8002e-06 | 5 | 141953.6711
39 | 120 | CONCLUIDO | 6.5873 | 15.18 | 11.88 | 54.83 | 0.77 | 13 | 249.75 | 57.72 | 10.75 | 11 | 61.27 | 31036.33 | 174.62 | 460.72 | 51.62 | 32.19 | 5788.12 | 0.62 | 0.75 | 1.47 | 0.35 | 1 | 10 | 114.6307 | 156.8428 | 141.8739 | 114630.6966 | 156842.7762 | 4.802e-06 | 5 | 141873.9218
40 | 120 | CONCLUIDO | 6.5887 | 15.18 | 11.88 | 54.81 | 0.78 | 13 | 250.2 | 57.72 | 11 | 11 | 61.47 | 31091.69 | 174.31 | 460.7 | 51.6 | 32.19 | 5776.99 | 0.62 | 0.75 | 1.47 | 0.34 | 1 | 10 | 114.5021 | 156.6668 | 141.7147 | 114502.0514 | 156666.7582 | 4.803e-06 | 5 | 141714.7027
41 | 120 | CONCLUIDO | 6.6259 | 15.09 | 11.84 | 59.18 | 0.8 | 12 | 250.65 | 57.72 | 11.25 | 10 | 61.67 | 31147.12 | 172.68 | 460.69 | 50.35 | 32.19 | 5157.24 | 0.64 | 0.75 | 1.47 | 0.3 | 1 | 10 | 113.4962 | 155.2905 | 140.4698 | 113496.2035 | 155290.5128 | 4.8301e-06 | 5 | 140469.8042
42 | 120 | CONCLUIDO | 6.6232 | 15.1 | 11.84 | 59.21 | 0.81 | 12 | 251.1 | 57.72 | 11.5 | 10 | 61.87 | 31202.63 | 172.84 | 460.69 | 50.69 | 32.19 | 5327.51 | 0.63 | 0.75 | 1.46 | 0.31 | 1 | 10 | 113.5827 | 155.4088 | 140.5768 | 113582.6542 | 155408.7984 | 4.8282e-06 | 5 | 140576.8008
43 | 120 | CONCLUIDO | 6.6232 | 15.1 | 11.84 | 59.21 | 0.83 | 12 | 251.55 | 57.72 | 11.75 | 10 | 62.07 | 31258.21 | 172.9 | 460.7 | 50.62 | 32.19 | 5290.47 | 0.64 | 0.75 | 1.46 | 0.31 | 1 | 10 | 113.6046 | 155.4388 | 140.6039 | 113604.5649 | 155438.7776 | 4.8282e-06 | 5 | 140603.9188
44 | 120 | CONCLUIDO | 6.6254 | 15.09 | 11.84 | 59.19 | 0.85 | 12 | 252 | 57.72 | 12 | 10 | 62.27 | 31313.87 | 172.06 | 460.69 | 50.39 | 32.19 | 5178.19 | 0.64 | 0.75 | 1.46 | 0.3 | 1 | 10 | 113.2751 | 154.9879 | 140.1961 | 113275.0558 | 154987.9287 | 4.8298e-06 | 5 | 140196.0983
45 | 120 | CONCLUIDO | 6.6164 | 15.11 | 11.86 | 59.29 | 0.86 | 12 | 252.45 | 57.72 | 12.25 | 10 | 62.48 | 31369.6 | 171.91 | 460.7 | 50.93 | 32.19 | 5446.3 | 0.63 | 0.75 | 1.47 | 0.32 | 1 | 10 | 113.3231 | 155.0536 | 140.2555 | 113323.0776 | 155053.6342 | 4.8232e-06 | 5 | 140255.533
46 | 120 | CONCLUIDO | 6.6557 | 15.02 | 11.81 | 64.44 | 0.88 | 11 | 252.9 | 57.72 | 12.5 | 9 | 62.68 | 31425.4 | 170.62 | 460.69 | 49.6 | 32.19 | 4787.93 | 0.65 | 0.76 | 1.47 | 0.28 | 1 | 10 | 112.4254 | 153.8255 | 139.1446 | 112425.4454 | 153825.4542 | 4.8519e-06 | 5 | 139144.5688
47 | 120 | CONCLUIDO | 6.6572 | 15.02 | 11.81 | 64.43 | 0.9 | 11 | 253.35 | 57.72 | 12.75 | 9 | 62.88 | 31481.28 | 171.03 | 460.69 | 49.63 | 32.19 | 4800.38 | 0.65 | 0.76 | 1.46 | 0.28 | 1 | 10 | 112.5592 | 154.0084 | 139.3101 | 112559.1567 | 154008.4039 | 4.8529e-06 | 5 | 139310.058
48 | 120 | CONCLUIDO | 6.6578 | 15.02 | 11.81 | 64.42 | 0.91 | 11 | 253.81 | 57.72 | 13 | 9 | 63.08 | 31537.23 | 171.08 | 460.7 | 49.43 | 32.19 | 4703.58 | 0.65 | 0.76 | 1.47 | 0.28 | 1 | 10 | 112.5712 | 154.0249 | 139.325 | 112571.2104 | 154024.8963 | 4.8534e-06 | 5 | 139324.9764
49 | 120 | CONCLUIDO | 6.6532 | 15.03 | 11.82 | 64.47 | 0.93 | 11 | 254.26 | 57.72 | 13.25 | 9 | 63.29 | 31593.26 | 170.66 | 460.69 | 49.74 | 32.19 | 4856.71 | 0.65 | 0.76 | 1.47 | 0.29 | 1 | 10 | 112.4702 | 153.8867 | 139.2 | 112470.2133 | 153886.7076 | 4.85e-06 | 5 | 139199.9762
50 | 120 | CONCLUIDO | 6.6906 | 14.95 | 11.78 | 70.69 | 0.94 | 10 | 254.72 | 57.72 | 13.5 | 8 | 63.49 | 31649.36 | 169.58 | 460.72 | 48.54 | 32.19 | 4262.23 | 0.66 | 0.76 | 1.46 | 0.25 | 1 | 10 | 111.6822 | 152.8085 | 138.2247 | 111682.1899 | 152808.4993 | 4.8773e-06 | 5 | 138224.6706
51 | 120 | CONCLUIDO | 6.6916 | 14.94 | 11.78 | 70.68 | 0.96 | 10 | 255.17 | 57.72 | 13.75 | 8 | 63.7 | 31705.54 | 169.35 | 460.69 | 48.47 | 32.19 | 4228.02 | 0.66 | 0.76 | 1.46 | 0.25 | 1 | 10 | 111.5891 | 152.6811 | 138.1094 | 111589.0561 | 152681.0695 | 4.878e-06 | 5 | 138109.4025
52 | 120 | CONCLUIDO | 6.6842 | 14.96 | 11.8 | 70.78 | 0.97 | 10 | 255.63 | 57.72 | 14 | 8 | 63.91 | 31761.8 | 169.1 | 460.69 | 49.12 | 32.19 | 4552.12 | 0.66 | 0.76 | 1.46 | 0.26 | 1 | 10 | 111.5821 | 152.6716 | 138.1008 | 111582.1384 | 152671.6044 | 4.8726e-06 | 5 | 138100.8407
53 | 120 | CONCLUIDO | 6.6846 | 14.96 | 11.8 | 70.77 | 0.99 | 10 | 256.09 | 57.72 | 14.25 | 8 | 64.11 | 31818.13 | 169.19 | 460.72 | 48.99 | 32.19 | 4485.17 | 0.66 | 0.76 | 1.46 | 0.26 | 1 | 10 | 111.6107 | 152.7107 | 138.1362 | 111610.7038 | 152710.6888 | 4.8729e-06 | 5 | 138136.195
54 | 120 | CONCLUIDO | 6.6877 | 14.95 | 11.79 | 70.73 | 1.01 | 10 | 256.54 | 57.72 | 14.5 | 8 | 64.32 | 31874.54 | 168.38 | 460.71 | 48.78 | 32.19 | 4381.87 | 0.66 | 0.76 | 1.46 | 0.25 | 1 | 10 | 111.282 | 152.2609 | 137.7294 | 111281.9982 | 152260.9393 | 4.8752e-06 | 5 | 137729.369
55 | 120 | CONCLUIDO | 6.6841 | 14.96 | 11.8 | 70.78 | 1.02 | 10 | 257 | 57.72 | 14.75 | 8 | 64.53 | 31931.15 | 167.52 | 460.69 | 49.04 | 32.19 | 4512.09 | 0.66 | 0.76 | 1.46 | 0.26 | 1 | 10 | 111.0114 | 151.8907 | 137.3945 | 111011.4136 | 151890.7135 | 4.8726e-06 | 5 | 137394.477
56 | 120 | CONCLUIDO | 6.726 | 14.87 | 11.75 | 78.33 | 1.04 | 9 | 257.46 | 57.72 | 15 | 7 | 64.74 | 31987.71 | 166.52 | 460.69 | 47.47 | 32.19 | 3732.87 | 0.68 | 0.76 | 1.46 | 0.22 | 1 | 10 | 110.2153 | 150.8015 | 136.4092 | 110215.3422 | 150801.4936 | 4.9031e-06 | 5 | 136409.2107
57 | 120 | CONCLUIDO | 6.7202 | 14.88 | 11.76 | 78.41 | 1.05 | 9 | 257.92 | 57.72 | 15.25 | 7 | 64.95 | 32044.35 | 166.72 | 460.69 | 47.93 | 32.19 | 3960.18 | 0.67 | 0.76 | 1.46 | 0.23 | 1 | 10 | 110.3486 | 150.9838 | 136.5741 | 110348.5706 | 150983.7825 | 4.8989e-06 | 5 | 136574.1022
58 | 120 | CONCLUIDO | 6.7244 | 14.87 | 11.75 | 78.35 | 1.07 | 9 | 258.38 | 57.72 | 15.5 | 7 | 65.16 | 32101.07 | 166.88 | 460.71 | 47.52 | 32.19 | 3758.82 | 0.68 | 0.76 | 1.46 | 0.22 | 1 | 10 | 110.3604 | 151 | 136.5887 | 110360.403 | 150999.9722 | 4.9019e-06 | 5 | 136588.7467
59 | 120 | CONCLUIDO | 6.7153 | 14.89 | 11.77 | 78.48 | 1.08 | 9 | 258.84 | 57.72 | 15.75 | 7 | 65.37 | 32157.87 | 167.22 | 460.69 | 48.18 | 32.19 | 4085.5 | 0.67 | 0.76 | 1.47 | 0.24 | 1 | 10 | 110.5813 | 151.3022 | 136.8621 | 110581.2714 | 151302.174 | 4.8953e-06 | 5 | 136862.1069
60 | 120 | CONCLUIDO | 6.7182 | 14.88 | 11.77 | 78.44 | 1.1 | 9 | 259.3 | 57.72 | 16 | 7 | 65.58 | 32214.75 | 167.21 | 460.69 | 47.98 | 32.19 | 3987.35 | 0.67 | 0.76 | 1.46 | 0.23 | 1 | 10 | 110.5493 | 151.2584 | 136.8225 | 110549.2573 | 151258.3709 | 4.8974e-06 | 5 | 136822.4843
61 | 120 | CONCLUIDO | 6.7179 | 14.89 | 11.77 | 78.44 | 1.11 | 9 | 259.76 | 57.72 | 16.25 | 7 | 65.79 | 32271.71 | 166.08 | 460.69 | 48.01 | 32.19 | 4000.83 | 0.67 | 0.76 | 1.46 | 0.23 | 1 | 10 | 110.1454 | 150.7057 | 136.3226 | 110145.361 | 150705.7422 | 4.8972e-06 | 5 | 136322.5977
62 | 120 | CONCLUIDO | 6.7177 | 14.89 | 11.77 | 78.45 | 1.13 | 9 | 260.23 | 57.72 | 16.5 | 7 | 66 | 32328.74 | 165.91 | 460.71 | 48.13 | 32.19 | 4061.93 | 0.67 | 0.76 | 1.46 | 0.23 | 1 | 10 | 110.0861 | 150.6247 | 136.2493 | 110086.1007 | 150624.6597 | 4.897e-06 | 5 | 136249.2536
63 | 120 | CONCLUIDO | 6.7199 | 14.88 | 11.76 | 78.41 | 1.14 | 9 | 260.69 | 57.72 | 16.75 | 7 | 66.21 | 32385.86 | 165.2 | 460.69 | 47.91 | 32.19 | 3950.38 | 0.67 | 0.76 | 1.46 | 0.23 | 1 | 10 | 109.8044 | 150.2392 | 135.9006 | 109804.4155 | 150239.2455 | 4.8987e-06 | 5 | 135900.6227
64 | 120 | CONCLUIDO | 6.7521 | 14.81 | 11.74 | 88.03 | 1.16 | 8 | 261.15 | 57.72 | 17 | 6 | 66.43 | 32443.05 | 164.28 | 460.69 | 47.14 | 32.19 | 3571.71 | 0.68 | 0.76 | 1.46 | 0.2 | 1 | 10 | 109.1552 | 149.351 | 135.0971 | 109155.2022 | 149350.9633 | 4.9221e-06 | 5 | 135097.117
65 | 120 | CONCLUIDO | 6.7578 | 14.8 | 11.72 | 87.93 | 1.17 | 8 | 261.62 | 57.72 | 17.25 | 6 | 66.64 | 32500.33 | 164 | 460.69 | 46.72 | 32.19 | 3361.26 | 0.69 | 0.76 | 1.46 | 0.19 | 1 | 10 | 108.9912 | 149.1266 | 134.8942 | 108991.2204 | 149126.596 | 4.9263e-06 | 5 | 134894.163
66 | 120 | CONCLUIDO | 6.757 | 14.8 | 11.73 | 87.95 | 1.19 | 8 | 262.08 | 57.72 | 17.5 | 6 | 66.86 | 32557.69 | 164.21 | 460.69 | 46.81 | 32.19 | 3409.77 | 0.69 | 0.76 | 1.46 | 0.19 | 1 | 10 | 109.0787 | 149.2463 | 135.0025 | 109078.7201 | 149246.3171 | 4.9257e-06 | 5 | 135002.4581
67 | 120 | CONCLUIDO | 6.756 | 14.8 | 11.73 | 87.96 | 1.2 | 8 | 262.55 | 57.72 | 17.75 | 6 | 67.07 | 32615.12 | 163.65 | 460.69 | 46.74 | 32.19 | 3373.03 | 0.69 | 0.76 | 1.46 | 0.19 | 1 | 10 | 108.8878 | 148.985 | 134.7661 | 108887.7608 | 148985.0381 | 4.925e-06 | 5 | 134766.1152
68 | 120 | CONCLUIDO | 6.7552 | 14.8 | 11.73 | 87.97 | 1.22 | 8 | 263.01 | 57.72 | 18 | 6 | 67.29 | 32672.64 | 163.71 | 460.71 | 46.96 | 32.19 | 3482.06 | 0.69 | 0.76 | 1.46 | 0.2 | 1 | 10 | 108.9168 | 149.0248 | 134.8021 | 108916.8382 | 149024.8231 | 4.9244e-06 | 5 | 134802.1031
69 | 120 | CONCLUIDO | 6.7559 | 14.8 | 11.73 | 87.96 | 1.23 | 8 | 263.48 | 57.72 | 18.25 | 6 | 67.51 | 32730.24 | 163.52 | 460.71 | 46.9 | 32.19 | 3454.24 | 0.69 | 0.76 | 1.46 | 0.19 | 1 | 10 | 108.8422 | 148.9227 | 134.7097 | 108842.1694 | 148922.6579 | 4.9249e-06 | 5 | 134709.6885
70 | 120 | CONCLUIDO | 6.7531 | 14.81 | 11.73 | 88.01 | 1.25 | 8 | 263.95 | 57.72 | 18.5 | 6 | 67.72 | 32787.92 | 162.91 | 460.7 | 46.86 | 32.19 | 3432.61 | 0.69 | 0.76 | 1.46 | 0.2 | 1 | 10 | 108.6503 | 148.6601 | 134.4722 | 108650.2669 | 148660.0885 | 4.9229e-06 | 5 | 134472.1783
71 | 120 | CONCLUIDO | 6.7549 | 14.8 | 11.73 | 87.98 | 1.26 | 8 | 264.42 | 57.72 | 18.75 | 6 | 67.94 | 32845.69 | 162.29 | 460.69 | 46.93 | 32.19 | 3468.1 | 0.69 | 0.76 | 1.46 | 0.2 | 1 | 10 | 108.4112 | 148.333 | 134.1764 | 108411.2449 | 148333.048 | 4.9242e-06 | 5 | 134176.3501
72 | 120 | CONCLUIDO | 6.7497 | 14.82 | 11.74 | 88.07 | 1.28 | 8 | 264.89 | 57.72 | 19 | 6 | 68.16 | 32903.54 | 161.36 | 460.69 | 47.2 | 32.19 | 3600.63 | 0.68 | 0.76 | 1.46 | 0.21 | 1 | 10 | 108.1318 | 147.9507 | 133.8304 | 108131.7646 | 147950.6508 | 4.9204e-06 | 5 | 133830.4483
73 | 120 | CONCLUIDO | 6.7823 | 14.74 | 11.72 | 100.43 | 1.29 | 7 | 265.36 | 57.72 | 19.25 | 5 | 68.38 | 32961.47 | 160.87 | 460.7 | 46.53 | 32.19 | 3272.02 | 0.69 | 0.76 | 1.46 | 0.18 | 1 | 10 | 107.643 | 147.2819 | 133.2255 | 107642.9888 | 147281.8861 | 4.9441e-06 | 5 | 133225.5096
74 | 120 | CONCLUIDO | 6.7858 | 14.74 | 11.71 | 100.36 | 1.31 | 7 | 265.83 | 57.72 | 19.5 | 5 | 68.6 | 33019.48 | 160.97 | 460.69 | 46.29 | 32.19 | 3150.23 | 0.7 | 0.76 | 1.46 | 0.18 | 1 | 10 | 107.6415 | 147.2798 | 133.2237 | 107641.4902 | 147279.8357 | 4.9467e-06 | 5 | 133223.6549
75 | 120 | CONCLUIDO | 6.7878 | 14.73 | 11.7 | 100.32 | 1.32 | 7 | 266.3 | 57.72 | 19.75 | 5 | 68.82 | 33077.58 | 160.88 | 460.7 | 46.07 | 32.19 | 3042.77 | 0.7 | 0.76 | 1.46 | 0.17 | 1 | 10 | 107.5862 | 147.2042 | 133.1552 | 107586.1881 | 147204.1689 | 4.9481e-06 | 5 | 133155.2096
76 | 120 | CONCLUIDO | 6.7843 | 14.74 | 11.71 | 100.39 | 1.33 | 7 | 266.77 | 57.72 | 20 | 5 | 69.05 | 33135.76 | 161.35 | 460.69 | 46.24 | 32.19 | 3127.81 | 0.7 | 0.76 | 1.46 | 0.18 | 1 | 10 | 107.7909 | 147.4842 | 133.4085 | 107790.8665 | 147484.2189 | 4.9456e-06 | 5 | 133408.532
77 | 120 | CONCLUIDO | 6.7899 | 14.73 | 11.7 | 100.29 | 1.35 | 7 | 267.24 | 57.72 | 20.25 | 5 | 69.27 | 33194.02 | 161.11 | 460.69 | 45.96 | 32.19 | 2988.62 | 0.7 | 0.76 | 1.46 | 0.17 | 1 | 10 | 107.6487 | 147.2897 | 133.2326 | 107648.6849 | 147289.6798 | 4.9497e-06 | 5 | 133232.5595
78 | 120 | CONCLUIDO | 6.7881 | 14.73 | 11.7 | 100.32 | 1.36 | 7 | 267.71 | 57.72 | 20.5 | 5 | 69.49 | 33252.37 | 160.82 | 460.69 | 45.99 | 32.19 | 3004.17 | 0.7 | 0.76 | 1.46 | 0.17 | 1 | 10 | 107.562 | 147.1711 | 133.1253 | 107562.0329 | 147171.1187 | 4.9484e-06 | 5 | 133125.3137
79 | 120 | CONCLUIDO | 6.7878 | 14.73 | 11.7 | 100.32 | 1.38 | 7 | 268.19 | 57.72 | 20.75 | 5 | 69.71 | 33310.81 | 160.41 | 460.69 | 46.05 | 32.19 | 3032.83 | 0.7 | 0.76 | 1.46 | 0.17 | 1 | 10 | 107.4187 | 146.975 | 132.9479 | 107418.7163 | 146975.0266 | 4.9481e-06 | 5 | 132947.9364
80 | 120 | CONCLUIDO | 6.7887 | 14.73 | 11.7 | 100.31 | 1.39 | 7 | 268.66 | 57.72 | 21 | 5 | 69.94 | 33369.33 | 159.72 | 460.69 | 46 | 32.19 | 3006.66 | 0.7 | 0.76 | 1.46 | 0.17 | 1 | 10 | 107.1646 | 146.6273 | 132.6334 | 107164.5789 | 146627.3046 | 4.9488e-06 | 5 | 132633.4004
81 | 120 | CONCLUIDO | 6.79 | 14.73 | 11.7 | 100.28 | 1.41 | 7 | 269.14 | 57.72 | 21.25 | 5 | 70.16 | 33427.94 | 159.37 | 460.69 | 45.81 | 32.19 | 2911.37 | 0.7 | 0.76 | 1.46 | 0.17 | 1 | 10 | 107.028 | 146.4404 | 132.4643 | 107027.9578 | 146440.3736 | 4.9498e-06 | 5 | 132464.3099
82 | 120 | CONCLUIDO | 6.7921 | 14.72 | 11.7 | 100.25 | 1.42 | 7 | 269.61 | 57.72 | 21.5 | 5 | 70.39 | 33486.63 | 158.87 | 460.69 | 45.63 | 32.19 | 2823.69 | 0.71 | 0.76 | 1.46 | 0.16 | 1 | 10 | 106.8307 | 146.1704 | 132.2201 | 106830.656 | 146170.4166 | 4.9513e-06 | 5 | 132220.1172
83 | 120 | CONCLUIDO | 6.7886 | 14.73 | 11.7 | 100.31 | 1.43 | 7 | 270.09 | 57.72 | 21.75 | 5 | 70.62 | 33545.41 | 158.42 | 460.69 | 45.94 | 32.19 | 2979.91 | 0.7 | 0.76 | 1.46 | 0.17 | 1 | 10 | 106.7023 | 145.9948 | 132.0613 | 106702.333 | 145994.8394 | 4.9487e-06 | 5 | 132061.2969
84 | 120 | CONCLUIDO | 6.7878 | 14.73 | 11.7 | 100.32 | 1.45 | 7 | 270.57 | 57.72 | 22 | 5 | 70.84 | 33604.28 | 157.87 | 460.69 | 45.98 | 32.19 | 2999.9 | 0.7 | 0.76 | 1.46 | 0.17 | 1 | 10 | 106.5137 | 145.7367 | 131.8278 | 106513.6563 | 145736.6836 | 4.9481e-06 | 5 | 131827.779
85 | 120 | CONCLUIDO | 6.7875 | 14.73 | 11.71 | 100.33 | 1.46 | 7 | 271.05 | 57.72 | 22.25 | 5 | 71.07 | 33663.24 | 156.88 | 460.69 | 46.07 | 32.19 | 3040.4 | 0.7 | 0.76 | 1.46 | 0.17 | 1 | 10 | 106.1683 | 145.2642 | 131.4004 | 106168.3152 | 145264.1727 | 4.9479e-06 | 5 | 131400.3639
86 | 120 | CONCLUIDO | 6.8239 | 14.65 | 11.67 | 116.72 | 1.47 | 6 | 271.52 | 57.72 | 22.5 | 4 | 71.3 | 33722.28 | 155.98 | 460.69 | 44.88 | 32.19 | 2450.23 | 0.72 | 0.77 | 1.46 | 0.14 | 1 | 10 | 105.503 | 144.3539 | 130.577 | 105503.0226 | 144353.89 | 4.9745e-06 | 5 | 130576.9574
87 | 120 | CONCLUIDO | 6.8228 | 14.66 | 11.67 | 116.74 | 1.49 | 6 | 272 | 57.72 | 22.75 | 4 | 71.53 | 33781.41 | 155.94 | 460.69 | 44.98 | 32.19 | 2501.92 | 0.72 | 0.77 | 1.46 | 0.14 | 1 | 10 | 105.4986 | 144.3479 | 130.5715 | 105498.6366 | 144347.8888 | 4.9737e-06 | 5 | 130571.5289
88 | 120 | CONCLUIDO | 6.8245 | 14.65 | 11.67 | 116.71 | 1.5 | 6 | 272.49 | 57.72 | 23 | 4 | 71.76 | 33840.76 | 155.9 | 460.69 | 44.96 | 32.19 | 2494.42 | 0.72 | 0.77 | 1.46 | 0.14 | 1 | 10 | 105.4693 | 144.3078 | 130.5353 | 105469.3294 | 144307.7894 | 4.9749e-06 | 5 | 130535.2566
89 | 120 | CONCLUIDO | 6.8232 | 14.66 | 11.67 | 116.74 | 1.52 | 6 | 272.97 | 57.72 | 23.25 | 4 | 71.99 | 33900.07 | 156.21 | 460.7 | 44.97 | 32.19 | 2496.8 | 0.72 | 0.77 | 1.46 | 0.14 | 1 | 10 | 105.5908 | 144.474 | 130.6856 | 105590.7837 | 144473.9686 | 4.974e-06 | 5 | 130685.5758
90 | 120 | CONCLUIDO | 6.8258 | 14.65 | 11.67 | 116.68 | 1.53 | 6 | 273.45 | 57.72 | 23.5 | 4 | 72.22 | 33959.47 | 156.24 | 460.69 | 44.84 | 32.19 | 2430.29 | 0.72 | 0.77 | 1.46 | 0.13 | 1 | 10 | 105.5782 | 144.4568 | 130.6701 | 105578.2418 | 144456.8082 | 4.9759e-06 | 5 | 130670.0532
91 | 120 | CONCLUIDO | 6.8253 | 14.65 | 11.67 | 116.69 | 1.54 | 6 | 273.93 | 57.72 | 23.75 | 4 | 72.46 | 34018.96 | 155.95 | 460.69 | 44.87 | 32.19 | 2447.83 | 0.72 | 0.77 | 1.46 | 0.14 | 1 | 10 | 105.4799 | 144.3223 | 130.5484 | 105479.9315 | 144322.2957 | 4.9755e-06 | 5 | 130548.3783
92 | 120 | CONCLUIDO | 6.8235 | 14.66 | 11.67 | 116.73 | 1.56 | 6 | 274.41 | 57.72 | 24 | 4 | 72.69 | 34078.55 | 155.67 | 460.69 | 45 | 32.19 | 2511.51 | 0.72 | 0.77 | 1.46 | 0.14 | 1 | 10 | 105.3967 | 144.2084 | 130.4454 | 105396.7015 | 144208.4167 | 4.9742e-06 | 5 | 130445.3678
93 | 120 | CONCLUIDO | 6.8257 | 14.65 | 11.67 | 116.68 | 1.57 | 6 | 274.9 | 57.72 | 24.25 | 4 | 72.92 | 34138.22 | 155.22 | 460.69 | 44.9 | 32.19 | 2464.93 | 0.72 | 0.77 | 1.46 | 0.13 | 1 | 10 | 105.2177 | 143.9635 | 130.2238 | 105217.7016 | 143963.5012 | 4.9758e-06 | 5 | 130223.8267
94 | 120 | CONCLUIDO | 6.823 | 14.66 | 11.67 | 116.74 | 1.58 | 6 | 275.38 | 57.72 | 24.5 | 4 | 73.16 | 34197.98 | 155.38 | 460.69 | 45.04 | 32.19 | 2533.64 | 0.71 | 0.77 | 1.46 | 0.14 | 1 | 10 | 105.2983 | 144.0738 | 130.3236 | 105298.3447 | 144073.8407 | 4.9738e-06 | 5 | 130323.6355
95 | 120 | CONCLUIDO | 6.8275 | 14.65 | 11.66 | 116.64 | 1.6 | 6 | 275.87 | 57.72 | 24.75 | 4 | 73.39 | 34257.84 | 154.35 | 460.73 | 44.71 | 32.19 | 2365.18 | 0.72 | 0.77 | 1.46 | 0.13 | 1 | 10 | 104.8889 | 143.5136 | 129.8169 | 104888.8864 | 143513.6017 | 4.9771e-06 | 5 | 129816.865
96 | 120 | CONCLUIDO | 6.8217 | 14.66 | 11.68 | 116.77 | 1.61 | 6 | 276.35 | 57.72 | 25 | 4 | 73.63 | 34317.79 | 152.94 | 460.69 | 45.24 | 32.19 | 2630.15 | 0.71 | 0.77 | 1.45 | 0.14 | 1 | 10 | 104.4495 | 142.9124 | 129.273 | 104449.4558 | 142912.3534 | 4.9729e-06 | 5 | 129272.999
97 | 120 | CONCLUIDO | 6.8192 | 14.66 | 11.68 | 116.82 | 1.62 | 6 | 276.84 | 57.72 | 25.25 | 4 | 73.87 | 34377.83 | 153.54 | 460.69 | 45.38 | 32.19 | 2701.57 | 0.71 | 0.76 | 1.46 | 0.15 | 1 | 10 | 104.6841 | 143.2335 | 129.5635 | 104684.1491 | 143233.4711 | 4.971e-06 | 5 | 129563.4697
98 | 120 | CONCLUIDO | 6.8223 | 14.66 | 11.68 | 116.76 | 1.64 | 6 | 277.33 | 57.72 | 25.5 | 4 | 74.1 | 34437.96 | 152.5 | 460.73 | 45.16 | 32.19 | 2590.29 | 0.71 | 0.77 | 1.46 | 0.14 | 1 | 10 | 104.2882 | 142.6917 | 129.0734 | 104288.2168 | 142691.7391 | 4.9733e-06 | 5 | 129073.4398
99 | 120 | CONCLUIDO | 6.8228 | 14.66 | 11.67 | 116.74 | 1.65 | 6 | 277.82 | 57.72 | 25.75 | 4 | 74.34 | 34498.19 | 151.1 | 460.69 | 45.11 | 32.19 | 2565.52 | 0.71 | 0.77 | 1.46 | 0.14 | 1 | 10 | 103.7829 | 142.0003 | 128.448 | 103782.881 | 142000.3163 | 4.9737e-06 | 5 | 128448.0054
100 | 120 | CONCLUIDO | 6.8235 | 14.66 | 11.67 | 116.73 | 1.66 | 6 | 278.31 | 57.72 | 26 | 4 | 74.58 | 34558.51 | 150.5 | 460.69 | 45.12 | 32.19 | 2574.21 | 0.71 | 0.77 | 1.45 | 0.14 | 1 | 10 | 103.5642 | 141.701 | 128.1773 | 103564.1505 | 141701.0397 | 4.9742e-06 | 5 | 128177.2913
101 | 120 | CONCLUIDO | 6.8213 | 14.66 | 11.68 | 116.78 | 1.68 | 6 | 278.79 | 57.72 | 26.25 | 3 | 74.82 | 34618.92 | 149.36 | 460.69 | 45.11 | 32.19 | 2565.43 | 0.71 | 0.77 | 1.46 | 0.14 | 1 | 10 | 103.1836 | 141.1803 | 127.7063 | 103183.5851 | 141180.3333 | 4.9726e-06 | 5 | 127706.2805
102 | 120 | CONCLUIDO | 6.821 | 14.66 | 11.68 | 116.78 | 1.69 | 6 | 279.29 | 57.72 | 26.5 | 3 | 75.06 | 34679.43 | 149.33 | 460.69 | 45.13 | 32.19 | 2579.17 | 0.71 | 0.77 | 1.46 | 0.14 | 1 | 10 | 103.1755 | 141.1693 | 127.6963 | 103175.5172 | 141169.2944 | 4.9724e-06 | 5 | 127696.2951
103 | 120 | CONCLUIDO | 6.8588 | 14.58 | 11.64 | 139.72 | 1.7 | 5 | 279.78 | 57.72 | 26.75 | 2 | 75.3 | 34740.03 | 148.62 | 460.69 | 44.1 | 32.19 | 2066.09 | 0.73 | 0.77 | 1.45 | 0.11 | 1 | 10 | 102.5846 | 140.3607 | 126.9649 | 102584.569 | 140360.7331 | 4.9999e-06 | 5 | 126964.9017
104 | 120 | CONCLUIDO | 6.8587 | 14.58 | 11.64 | 139.72 | 1.72 | 5 | 280.27 | 57.72 | 27 | 1 | 75.54 | 34800.73 | 148.88 | 460.69 | 44 | 32.19 | 2019.15 | 0.73 | 0.77 | 1.46 | 0.11 | 1 | 10 | 102.6771 | 140.4873 | 127.0794 | 102677.0984 | 140487.3359 | 4.9998e-06 | 5 | 127079.4217
105 | 120 | CONCLUIDO | 6.859 | 14.58 | 11.64 | 139.71 | 1.73 | 5 | 280.76 | 57.72 | 27.25 | 1 | 75.79 | 34861.53 | 149.16 | 460.69 | 44.03 | 32.19 | 2031.72 | 0.73 | 0.77 | 1.46 | 0.11 | 1 | 10 | 102.7733 | 140.619 | 127.1985 | 102773.2998 | 140618.9629 | 5.0001e-06 | 5 | 127198.4864
106 | 120 | CONCLUIDO | 6.8574 | 14.58 | 11.65 | 139.75 | 1.74 | 5 | 281.26 | 57.72 | 27.5 | 1 | 76.03 | 34922.42 | 149.5 | 460.69 | 44.07 | 32.19 | 2054.85 | 0.73 | 0.77 | 1.46 | 0.11 | 1 | 10 | 102.9114 | 140.8079 | 127.3694 | 102911.4133 | 140807.9358 | 4.9989e-06 | 5 | 127369.424
107 | 120 | CONCLUIDO | 6.8579 | 14.58 | 11.64 | 139.74 | 1.75 | 5 | 281.75 | 57.72 | 27.75 | 1 | 76.28 | 34983.41 | 149.74 | 460.69 | 44.1 | 32.19 | 2066.25 | 0.73 | 0.77 | 1.46 | 0.11 | 1 | 10 | 102.9872 | 140.9116 | 127.4632 | 102987.1604 | 140911.5763 | 4.9993e-06 | 5 | 127463.1732
108 | 120 | CONCLUIDO | 6.8571 | 14.58 | 11.65 | 139.76 | 1.77 | 5 | 282.25 | 57.72 | 28 | 0 | 76.52 | 35044.49 | 150 | 460.69 | 44.09 | 32.19 | 2063.7 | 0.73 | 0.77 | 1.46 | 0.11 | 1 | 10 | 103.0903 | 141.0527 | 127.5908 | 103090.3184 | 141052.7217 | 4.9987e-06 | 5 | 127590.8479

## RESULTADOS_27
Unnamed: 0 | Volume de calda [L] | STATUS | Capacidade operacional [ha/h] | Tempo de missao [h] | Tempo util [h] | Tempo por voo [min] | Autonomia Projetada [h] | N° Voos | MTOW [kg] | Massa Estrutura [kg] | Combustível [kg] | Abastecimentos | Massa gerador | Potência gerador [W] | Combustível consumido [L] | Calda cons [L] | Distância percorrida [km] | Distância Pulverizando [km] | RTL ACUMULADO[m] | EOC [km/km] | EOC [h/h] | Tempo de manobra [h] | Tempo rtl_rtw [h] | V pulv [m/s] | V desloc [m/s] | Preço Total por ha Simples [R$/ha] | Preço Total por ha Presumido [R$/ha] | Preço Total por ha Real [R$/ha] | Preço Total Simples [R$] | Preço Total Presumido [R$] | Prod CAPEX [ha/h/R$] | Dias Trabalhados | Preço Total Real [R$]
0 | 145 | CONCLUIDO | 2.828 | 35.36 | 19.1 | 4.64 | 0.06 | 247 | 285.18 | 61.2 | 1 | 245 | 77.98 | 35406.83 | 339.21 | 460.99 | 287.29 | 32.19 | 122450.33 | 0.11 | 0.47 | 1.88 | 7.56 | 1 | 10 | 411.3154 | 562.7799 | 509.069 | 411315.4124 | 562779.8932 | 2.0374e-06 | 11 | 509068.97
1 | 145 | CONCLUIDO | 3.4619 | 28.89 | 16.67 | 5.81 | 0.08 | 172 | 285.68 | 61.2 | 1.25 | 170 | 78.24 | 35468.6 | 295.67 | 460.87 | 207.64 | 32.19 | 83002.34 | 0.16 | 0.54 | 1.74 | 5.13 | 1 | 10 | 303.5542 | 415.3363 | 375.6972 | 303554.2359 | 415336.2975 | 2.4941e-06 | 9 | 375697.1842
2 | 145 | CONCLUIDO | 3.9095 | 25.58 | 15.46 | 6.98 | 0.09 | 133 | 286.19 | 61.2 | 1.5 | 131 | 78.49 | 35530.47 | 274.04 | 460.74 | 168.72 | 32.19 | 63735.04 | 0.19 | 0.58 | 1.67 | 3.93 | 1 | 10 | 254.786 | 348.6095 | 315.3387 | 254786.0133 | 348609.4638 | 2.8165e-06 | 8 | 315338.6659
3 | 145 | CONCLUIDO | 4.2441 | 23.56 | 14.74 | 8.11 | 0.11 | 109 | 286.69 | 61.2 | 1.75 | 107 | 78.74 | 35592.57 | 260.99 | 460.76 | 144.94 | 32.19 | 51967.82 | 0.22 | 0.61 | 1.63 | 3.2 | 1 | 10 | 223.554 | 305.8765 | 276.6841 | 223554.0258 | 305876.4806 | 3.0576e-06 | 7 | 276684.0586
4 | 145 | CONCLUIDO | 4.5219 | 22.11 | 14.21 | 9.27 | 0.12 | 92 | 287.19 | 61.2 | 2 | 90 | 78.99 | 35654.65 | 251.33 | 460.78 | 127.46 | 32.19 | 43313.12 | 0.25 | 0.63 | 1.6 | 2.67 | 1 | 10 | 208.1104 | 284.7458 | 257.5701 | 208110.4128 | 284745.848 | 3.2577e-06 | 7 | 257570.1039
5 | 145 | CONCLUIDO | 4.7329 | 21.13 | 13.87 | 10.4 | 0.14 | 80 | 287.7 | 61.2 | 2.25 | 78 | 79.25 | 35716.83 | 245.1 | 460.81 | 116.25 | 32.19 | 37768.73 | 0.28 | 0.64 | 1.59 | 2.33 | 1 | 10 | 198.2032 | 271.1903 | 245.3083 | 198203.1647 | 271190.314 | 3.4097e-06 | 7 | 245308.2911
6 | 145 | CONCLUIDO | 4.929 | 20.29 | 13.57 | 11.63 | 0.15 | 70 | 288.2 | 61.2 | 2.5 | 68 | 79.5 | 35779.11 | 239.54 | 460.78 | 106.32 | 32.19 | 32853.2 | 0.3 | 0.66 | 1.57 | 2.03 | 1 | 10 | 181.1104 | 247.8033 | 224.1533 | 181110.4429 | 247803.298 | 3.551e-06 | 6 | 224153.299
7 | 145 | CONCLUIDO | 5.0836 | 19.67 | 13.33 | 12.69 | 0.17 | 63 | 288.71 | 61.2 | 2.75 | 61 | 79.76 | 35841.5 | 235.13 | 460.75 | 98.91 | 32.19 | 29182.74 | 0.33 | 0.67 | 1.55 | 1.79 | 1 | 10 | 174.9864 | 239.4241 | 216.5738 | 174986.3758 | 239424.0793 | 3.6624e-06 | 6 | 216573.7812
8 | 145 | CONCLUIDO | 5.2077 | 19.2 | 13.18 | 13.88 | 0.18 | 57 | 289.21 | 61.2 | 3 | 55 | 80.02 | 35903.99 | 232.36 | 460.75 | 93.92 | 32.19 | 26717.96 | 0.34 | 0.68 | 1.55 | 1.65 | 1 | 10 | 170.7194 | 233.5858 | 211.2927 | 170719.4036 | 233585.8196 | 3.7518e-06 | 6 | 211292.7169
9 | 145 | CONCLUIDO | 5.3276 | 18.77 | 13.02 | 15.02 | 0.2 | 52 | 289.72 | 61.2 | 3.25 | 50 | 80.27 | 35966.59 | 229.22 | 460.75 | 88.68 | 32.19 | 24123.34 | 0.36 | 0.69 | 1.54 | 1.48 | 1 | 10 | 166.5654 | 227.9021 | 206.1514 | 166565.3642 | 227902.0797 | 3.8382e-06 | 6 | 206151.4251
10 | 145 | CONCLUIDO | 5.422 | 18.44 | 12.91 | 16.13 | 0.21 | 48 | 290.23 | 61.2 | 3.5 | 46 | 80.53 | 36029.29 | 227.21 | 460.74 | 84.93 | 32.19 | 22268.18 | 0.38 | 0.69 | 1.53 | 1.37 | 1 | 10 | 163.6404 | 223.9 | 202.5313 | 163640.389 | 223899.9996 | 3.9062e-06 | 6 | 202531.2979
11 | 145 | CONCLUIDO | 5.5271 | 18.09 | 12.77 | 17.42 | 0.23 | 44 | 290.74 | 61.2 | 3.75 | 42 | 80.79 | 36092.1 | 224.52 | 460.83 | 80.84 | 32.19 | 20240.44 | 0.4 | 0.7 | 1.52 | 1.24 | 1 | 10 | 160.2926 | 219.3194 | 198.3879 | 160292.617 | 219319.4302 | 3.9819e-06 | 6 | 198387.8916
12 | 145 | CONCLUIDO | 5.6083 | 17.83 | 12.67 | 18.54 | 0.24 | 41 | 291.25 | 61.2 | 4 | 39 | 81.05 | 36155.02 | 222.49 | 460.7 | 77.4 | 32.19 | 18536.02 | 0.42 | 0.71 | 1.51 | 1.14 | 1 | 10 | 157.8179 | 215.9334 | 195.325 | 157817.8974 | 215933.4096 | 4.0404e-06 | 6 | 195325.0281
13 | 145 | CONCLUIDO | 5.6538 | 17.69 | 12.64 | 19.44 | 0.26 | 39 | 291.76 | 61.2 | 4.25 | 37 | 81.31 | 36218.04 | 221.78 | 460.71 | 76.27 | 32.19 | 17981.13 | 0.42 | 0.71 | 1.51 | 1.1 | 1 | 10 | 156.661 | 214.3505 | 193.8932 | 156661.028 | 214350.5299 | 4.0732e-06 | 6 | 193893.2162
14 | 145 | CONCLUIDO | 5.7388 | 17.43 | 12.54 | 20.89 | 0.27 | 36 | 292.27 | 61.2 | 4.5 | 34 | 81.57 | 36281.16 | 219.62 | 460.72 | 73.2 | 32.19 | 16463.26 | 0.44 | 0.71 | 1.51 | 1 | 1 | 10 | 154.1713 | 210.9439 | 190.8117 | 154171.2537 | 210943.9108 | 4.1344e-06 | 6 | 190811.72
15 | 145 | CONCLUIDO | 5.7927 | 17.26 | 12.48 | 22.03 | 0.29 | 34 | 292.79 | 61.2 | 4.75 | 32 | 81.84 | 36344.4 | 218.58 | 460.71 | 71.24 | 32.19 | 15490.77 | 0.45 | 0.72 | 1.51 | 0.95 | 1 | 10 | 144.0003 | 197.0276 | 178.2236 | 144000.348 | 197027.629 | 4.1732e-06 | 5 | 178223.5886
16 | 145 | CONCLUIDO | 5.8239 | 17.17 | 12.44 | 22.62 | 0.3 | 33 | 293.3 | 61.2 | 5 | 31 | 82.1 | 36407.75 | 217.85 | 460.73 | 70.15 | 32.19 | 14953.17 | 0.46 | 0.72 | 1.5 | 0.91 | 1 | 10 | 143.1448 | 195.857 | 177.1647 | 143144.8043 | 195857.0364 | 4.1957e-06 | 5 | 177164.7157
17 | 145 | CONCLUIDO | 5.8753 | 17.02 | 12.4 | 24 | 0.32 | 31 | 293.81 | 61.2 | 5.25 | 29 | 82.36 | 36471.2 | 216.8 | 460.69 | 68.65 | 32.19 | 14213.28 | 0.47 | 0.72 | 1.5 | 0.87 | 1 | 10 | 141.8332 | 194.0624 | 175.5414 | 141833.1896 | 194062.4273 | 4.2327e-06 | 5 | 175541.3816
18 | 145 | CONCLUIDO | 5.9089 | 16.92 | 12.36 | 24.72 | 0.33 | 30 | 294.33 | 61.2 | 5.5 | 28 | 82.63 | 36534.76 | 215.81 | 460.7 | 67.4 | 32.19 | 13592.49 | 0.48 | 0.72 | 1.49 | 0.82 | 1 | 10 | 140.8558 | 192.7251 | 174.3317 | 140855.7677 | 192725.0754 | 4.257e-06 | 5 | 174331.6647
19 | 145 | CONCLUIDO | 5.9668 | 16.76 | 12.3 | 26.36 | 0.35 | 28 | 294.84 | 61.2 | 5.75 | 26 | 82.9 | 36598.44 | 214.8 | 460.71 | 65.58 | 32.19 | 12694.89 | 0.49 | 0.73 | 1.49 | 0.77 | 1 | 10 | 139.4846 | 190.8489 | 172.6346 | 139484.5632 | 190848.9329 | 4.2987e-06 | 5 | 172634.5786
20 | 145 | CONCLUIDO | 5.9928 | 16.69 | 12.28 | 27.29 | 0.36 | 27 | 295.36 | 61.2 | 6 | 25 | 83.16 | 36662.22 | 214.5 | 460.69 | 65.04 | 32.19 | 12426.57 | 0.49 | 0.73 | 1.49 | 0.75 | 1 | 10 | 138.9434 | 190.1085 | 171.9648 | 138943.4049 | 190108.4964 | 4.3174e-06 | 5 | 171964.8083
21 | 145 | CONCLUIDO | 6.027 | 16.59 | 12.24 | 28.25 | 0.38 | 26 | 295.88 | 61.2 | 6.25 | 24 | 83.43 | 36726.12 | 213.33 | 460.7 | 63.52 | 32.19 | 11671.18 | 0.51 | 0.73 | 1.49 | 0.71 | 1 | 10 | 137.9197 | 188.7078 | 170.6978 | 137919.6902 | 188707.8048 | 4.342e-06 | 5 | 170697.7967
22 | 145 | CONCLUIDO | 6.0502 | 16.53 | 12.23 | 29.36 | 0.39 | 25 | 296.4 | 61.2 | 6.5 | 23 | 83.7 | 36790.13 | 212.91 | 460.69 | 63.31 | 32.19 | 11570.45 | 0.51 | 0.73 | 1.49 | 0.7 | 1 | 10 | 137.391 | 187.9844 | 170.0434 | 137390.975 | 187984.3933 | 4.3588e-06 | 5 | 170043.4267
23 | 145 | CONCLUIDO | 6.0847 | 16.43 | 12.19 | 30.48 | 0.4 | 24 | 296.92 | 61.2 | 6.75 | 22 | 83.97 | 36854.25 | 212.31 | 460.71 | 61.93 | 32.19 | 10885.3 | 0.52 | 0.73 | 1.48 | 0.66 | 1 | 10 | 136.6077 | 186.9127 | 169.074 | 136607.7269 | 186912.7187 | 4.3836e-06 | 5 | 169074.0311
24 | 145 | CONCLUIDO | 6.1161 | 16.35 | 12.16 | 31.73 | 0.42 | 23 | 297.44 | 61.2 | 7 | 21 | 84.24 | 36918.48 | 211.29 | 460.71 | 60.91 | 32.19 | 10384 | 0.53 | 0.73 | 1.48 | 0.63 | 1 | 10 | 135.7187 | 185.6964 | 167.9738 | 135718.7367 | 185696.363 | 4.4062e-06 | 5 | 167973.7628
25 | 145 | CONCLUIDO | 6.1431 | 16.28 | 12.14 | 33.12 | 0.43 | 22 | 297.96 | 61.2 | 7.25 | 20 | 84.51 | 36982.83 | 210.92 | 460.69 | 60.25 | 32.19 | 10059.65 | 0.53 | 0.74 | 1.49 | 0.61 | 1 | 10 | 135.1645 | 184.938 | 167.2878 | 135164.4798 | 184938.0044 | 4.4257e-06 | 5 | 167287.7808
26 | 145 | CONCLUIDO | 6.145 | 16.27 | 12.14 | 33.11 | 0.45 | 22 | 298.48 | 61.2 | 7.5 | 20 | 84.79 | 37047.29 | 210.63 | 460.7 | 60.16 | 32.19 | 10014.11 | 0.53 | 0.74 | 1.48 | 0.6 | 1 | 10 | 135.0226 | 184.7438 | 167.1121 | 135022.5546 | 184743.816 | 4.427e-06 | 5 | 167112.1255
27 | 145 | CONCLUIDO | 6.1806 | 16.18 | 12.1 | 34.57 | 0.46 | 21 | 299.01 | 61.2 | 7.75 | 19 | 85.06 | 37111.87 | 209.71 | 460.69 | 58.9 | 32.19 | 9388.2 | 0.55 | 0.74 | 1.48 | 0.56 | 1 | 10 | 134.1235 | 183.5137 | 165.9994 | 134123.4881 | 183513.6736 | 4.4527e-06 | 5 | 165999.3861
28 | 145 | CONCLUIDO | 6.2139 | 16.09 | 12.07 | 36.2 | 0.48 | 20 | 299.53 | 61.2 | 8 | 18 | 85.33 | 37176.68 | 209.22 | 460.71 | 57.82 | 32.19 | 8854.73 | 0.56 | 0.74 | 1.48 | 0.53 | 1 | 10 | 133.4402 | 182.5787 | 165.1537 | 133440.1799 | 182578.7411 | 4.4767e-06 | 5 | 165153.6823
29 | 145 | CONCLUIDO | 6.207 | 16.11 | 12.08 | 36.25 | 0.49 | 20 | 300.06 | 61.2 | 8.25 | 18 | 85.61 | 37241.49 | 208.96 | 460.72 | 58.41 | 32.19 | 9146.7 | 0.55 | 0.74 | 1.48 | 0.55 | 1 | 10 | 133.4424 | 182.5818 | 165.1564 | 133442.389 | 182581.7637 | 4.4717e-06 | 5 | 165156.4165
30 | 145 | CONCLUIDO | 6.2484 | 16 | 12.03 | 37.99 | 0.5 | 19 | 300.59 | 61.2 | 8.5 | 17 | 85.89 | 37306.42 | 208.07 | 460.71 | 56.84 | 32.19 | 8365.4 | 0.57 | 0.74 | 1.47 | 0.5 | 1 | 10 | 132.4864 | 181.2737 | 163.9732 | 132486.3702 | 181273.6967 | 4.5015e-06 | 5 | 163973.1895
31 | 145 | CONCLUIDO | 6.2748 | 15.94 | 12.02 | 40.06 | 0.52 | 18 | 301.11 | 61.2 | 8.75 | 16 | 86.16 | 37371.47 | 207.59 | 460.69 | 56.09 | 32.19 | 7997.72 | 0.57 | 0.74 | 1.48 | 0.48 | 1 | 10 | 131.9291 | 180.5112 | 163.2835 | 131929.0837 | 180511.1926 | 4.5206e-06 | 5 | 163283.4578
32 | 145 | CONCLUIDO | 6.2723 | 15.94 | 12.02 | 40.08 | 0.53 | 18 | 301.64 | 61.2 | 9 | 16 | 86.44 | 37436.63 | 207.67 | 460.71 | 56.52 | 32.19 | 8214.19 | 0.57 | 0.74 | 1.47 | 0.49 | 1 | 10 | 131.9945 | 180.6006 | 163.3644 | 131994.4566 | 180600.6387 | 4.5188e-06 | 5 | 163364.3672
33 | 145 | CONCLUIDO | 6.3074 | 15.85 | 11.99 | 42.31 | 0.55 | 17 | 302.17 | 61.2 | 9.25 | 15 | 86.72 | 37501.91 | 206.39 | 460.69 | 55.43 | 32.19 | 7670.48 | 0.58 | 0.75 | 1.47 | 0.46 | 1 | 10 | 131.0048 | 179.2466 | 162.1396 | 131004.8451 | 179246.6086 | 4.544e-06 | 5 | 162139.5638
34 | 145 | CONCLUIDO | 6.3083 | 15.85 | 11.99 | 42.31 | 0.56 | 17 | 302.7 | 61.2 | 9.5 | 15 | 87 | 37567.32 | 206.46 | 460.75 | 55.07 | 32.19 | 7492.98 | 0.58 | 0.75 | 1.48 | 0.45 | 1 | 10 | 131.0195 | 179.2666 | 162.1576 | 131019.4576 | 179266.6021 | 4.5447e-06 | 5 | 162157.6492
35 | 145 | CONCLUIDO | 6.3004 | 15.87 | 12.01 | 42.38 | 0.57 | 17 | 303.23 | 61.2 | 9.75 | 15 | 87.28 | 37632.84 | 206.55 | 460.69 | 55.99 | 32.19 | 7952.74 | 0.57 | 0.74 | 1.47 | 0.47 | 1 | 10 | 131.1724 | 179.4759 | 162.347 | 131172.4179 | 179475.8891 | 4.539e-06 | 5 | 162346.9621
36 | 145 | CONCLUIDO | 6.3385 | 15.78 | 11.97 | 44.87 | 0.59 | 16 | 303.76 | 61.2 | 10 | 14 | 87.57 | 37698.48 | 205.65 | 460.7 | 54.57 | 32.19 | 7246.59 | 0.59 | 0.75 | 1.47 | 0.43 | 1 | 10 | 130.2911 | 178.2701 | 161.2562 | 130291.1388 | 178270.0842 | 4.5665e-06 | 5 | 161256.2375
37 | 145 | CONCLUIDO | 6.3388 | 15.78 | 11.96 | 44.87 | 0.6 | 16 | 304.3 | 61.2 | 10.25 | 14 | 87.85 | 37764.25 | 205.53 | 460.7 | 54.59 | 32.19 | 7255.83 | 0.59 | 0.75 | 1.47 | 0.43 | 1 | 10 | 130.2359 | 178.1945 | 161.1879 | 130235.8922 | 178194.4933 | 4.5667e-06 | 5 | 161187.8609
38 | 145 | CONCLUIDO | 6.3713 | 15.7 | 11.94 | 47.75 | 0.61 | 15 | 304.83 | 61.2 | 10.5 | 13 | 88.13 | 37830.13 | 204.77 | 460.72 | 53.43 | 32.19 | 6680.7 | 0.6 | 0.75 | 1.48 | 0.4 | 1 | 10 | 129.5034 | 177.1922 | 160.2812 | 129503.3601 | 177192.2106 | 4.5901e-06 | 5 | 160281.2347
39 | 145 | CONCLUIDO | 6.3743 | 15.69 | 11.93 | 47.72 | 0.63 | 15 | 305.37 | 61.2 | 10.75 | 13 | 88.42 | 37896.14 | 204.57 | 460.69 | 53.41 | 32.19 | 6671.02 | 0.6 | 0.75 | 1.47 | 0.4 | 1 | 10 | 129.3824 | 177.0268 | 160.1316 | 129382.4411 | 177026.7639 | 4.5922e-06 | 5 | 160131.578
40 | 145 | CONCLUIDO | 6.3776 | 15.68 | 11.92 | 47.69 | 0.64 | 15 | 305.9 | 61.2 | 11 | 13 | 88.7 | 37962.28 | 204.73 | 460.73 | 53.09 | 32.19 | 6510.11 | 0.61 | 0.75 | 1.47 | 0.39 | 1 | 10 | 129.3942 | 177.0429 | 160.1461 | 129394.2137 | 177042.8716 | 4.5946e-06 | 5 | 160146.1484
41 | 145 | CONCLUIDO | 6.4091 | 15.6 | 11.9 | 51 | 0.65 | 14 | 306.44 | 61.2 | 11.25 | 12 | 88.99 | 38028.53 | 203.86 | 460.77 | 52.47 | 32.19 | 6208.24 | 0.61 | 0.75 | 1.47 | 0.36 | 1 | 10 | 128.6419 | 176.0135 | 159.215 | 128641.878 | 176013.4928 | 4.6173e-06 | 5 | 159215.0121
42 | 145 | CONCLUIDO | 6.4098 | 15.6 | 11.9 | 50.99 | 0.67 | 14 | 306.98 | 61.2 | 11.5 | 12 | 89.28 | 38094.91 | 204.02 | 460.69 | 52.42 | 32.19 | 6180.99 | 0.61 | 0.75 | 1.47 | 0.36 | 1 | 10 | 128.6932 | 176.0836 | 159.2785 | 128693.1514 | 176083.6472 | 4.6178e-06 | 5 | 159278.4711
43 | 145 | CONCLUIDO | 6.4103 | 15.6 | 11.9 | 50.98 | 0.68 | 14 | 307.52 | 61.2 | 11.75 | 12 | 89.57 | 38161.42 | 203.6 | 460.69 | 52.35 | 32.19 | 6147.17 | 0.61 | 0.75 | 1.47 | 0.36 | 1 | 10 | 128.5282 | 175.8579 | 159.0743 | 128528.1788 | 175857.9245 | 4.6182e-06 | 5 | 159074.291
44 | 145 | CONCLUIDO | 6.405 | 15.61 | 11.91 | 51.04 | 0.69 | 14 | 308.06 | 61.2 | 12 | 12 | 89.86 | 38228.06 | 203.34 | 460.74 | 52.65 | 32.19 | 6295.08 | 0.61 | 0.75 | 1.47 | 0.38 | 1 | 10 | 128.5042 | 175.8252 | 159.0447 | 128504.2398 | 175825.1702 | 4.6144e-06 | 5 | 159044.6627
45 | 145 | CONCLUIDO | 6.4359 | 15.54 | 11.89 | 54.87 | 0.71 | 13 | 308.6 | 61.2 | 12.25 | 11 | 90.15 | 38294.82 | 203.18 | 460.69 | 52.03 | 32.19 | 5994.44 | 0.62 | 0.75 | 1.47 | 0.35 | 1 | 10 | 128.034 | 175.1817 | 158.4626 | 128033.9709 | 175181.7275 | 4.6366e-06 | 5 | 158462.6293
46 | 145 | CONCLUIDO | 6.4417 | 15.52 | 11.87 | 54.8 | 0.72 | 13 | 309.14 | 61.2 | 12.5 | 11 | 90.44 | 38361.7 | 203.02 | 460.7 | 51.53 | 32.19 | 5740.72 | 0.62 | 0.75 | 1.47 | 0.34 | 1 | 10 | 127.8887 | 174.983 | 158.2828 | 127888.7125 | 174982.9785 | 4.6408e-06 | 5 | 158282.8486
47 | 145 | CONCLUIDO | 6.445 | 15.52 | 11.87 | 54.77 | 0.73 | 13 | 309.68 | 61.2 | 12.75 | 11 | 90.74 | 38428.72 | 202.79 | 460.69 | 51.35 | 32.19 | 5651.01 | 0.63 | 0.75 | 1.47 | 0.33 | 1 | 10 | 127.7601 | 174.807 | 158.1237 | 127760.1171 | 174807.0286 | 4.6432e-06 | 5 | 158123.6911
48 | 145 | CONCLUIDO | 6.4364 | 15.54 | 11.89 | 54.86 | 0.75 | 13 | 310.23 | 61.2 | 13 | 11 | 91.03 | 38495.87 | 202.79 | 460.71 | 51.85 | 32.19 | 5902.94 | 0.62 | 0.75 | 1.47 | 0.35 | 1 | 10 | 127.881 | 174.9724 | 158.2733 | 127880.9919 | 174972.4148 | 4.637e-06 | 5 | 158273.2931
49 | 145 | CONCLUIDO | 6.4803 | 15.43 | 11.84 | 59.18 | 0.76 | 12 | 310.77 | 61.2 | 13.25 | 10 | 91.33 | 38563.14 | 201.35 | 460.72 | 50.4 | 32.19 | 5184.03 | 0.64 | 0.75 | 1.46 | 0.3 | 1 | 10 | 126.7576 | 173.4353 | 156.8829 | 126757.5826 | 173435.3167 | 4.6686e-06 | 5 | 156882.8935
50 | 145 | CONCLUIDO | 6.4761 | 15.44 | 11.85 | 59.23 | 0.77 | 12 | 311.32 | 61.2 | 13.5 | 10 | 91.62 | 38630.55 | 201.86 | 460.7 | 50.69 | 32.19 | 5327.8 | 0.63 | 0.75 | 1.47 | 0.31 | 1 | 10 | 127.0062 | 173.7755 | 157.1906 | 127006.1974 | 173775.4824 | 4.6656e-06 | 5 | 157190.5943
51 | 145 | CONCLUIDO | 6.4776 | 15.44 | 11.84 | 59.21 | 0.79 | 12 | 311.87 | 61.2 | 13.75 | 10 | 91.92 | 38698.21 | 201.72 | 460.69 | 50.35 | 32.19 | 5156.79 | 0.64 | 0.75 | 1.47 | 0.31 | 1 | 10 | 126.9297 | 173.6708 | 157.0959 | 126929.6845 | 173670.7941 | 4.6667e-06 | 5 | 157095.8972
52 | 145 | CONCLUIDO | 6.4792 | 15.43 | 11.84 | 59.19 | 0.8 | 12 | 312.42 | 61.2 | 14 | 10 | 92.22 | 38765.89 | 201.02 | 460.69 | 50.43 | 32.19 | 5197.19 | 0.64 | 0.75 | 1.47 | 0.3 | 1 | 10 | 126.6482 | 173.2857 | 156.7475 | 126648.2231 | 173285.6862 | 4.6678e-06 | 5 | 156747.5435
53 | 145 | CONCLUIDO | 6.474 | 15.45 | 11.85 | 59.25 | 0.81 | 12 | 312.97 | 61.2 | 14.25 | 10 | 92.52 | 38833.69 | 200.72 | 460.69 | 50.89 | 32.19 | 5429.66 | 0.63 | 0.75 | 1.46 | 0.32 | 1 | 10 | 126.6068 | 173.229 | 156.6963 | 126606.8001 | 173229.0094 | 4.6641e-06 | 5 | 156696.2759
54 | 145 | CONCLUIDO | 6.5121 | 15.36 | 11.81 | 64.44 | 0.82 | 11 | 313.52 | 61.2 | 14.5 | 9 | 92.82 | 38901.63 | 199.92 | 460.69 | 49.57 | 32.19 | 4771.64 | 0.65 | 0.76 | 1.47 | 0.28 | 1 | 10 | 125.8129 | 172.1427 | 155.7137 | 125812.8669 | 172142.715 | 4.6915e-06 | 5 | 155713.6559
55 | 145 | CONCLUIDO | 6.5137 | 15.35 | 11.81 | 64.42 | 0.84 | 11 | 314.07 | 61.2 | 14.75 | 9 | 93.12 | 38969.71 | 199.87 | 460.7 | 49.43 | 32.19 | 4702.19 | 0.65 | 0.76 | 1.47 | 0.28 | 1 | 10 | 125.7745 | 172.0903 | 155.6662 | 125774.5268 | 172090.2563 | 4.6927e-06 | 5 | 155666.2038
56 | 145 | CONCLUIDO | 6.5111 | 15.36 | 11.82 | 64.45 | 0.85 | 11 | 314.62 | 61.2 | 15 | 9 | 93.43 | 39037.92 | 200.42 | 460.69 | 49.7 | 32.19 | 4837.51 | 0.65 | 0.76 | 1.46 | 0.28 | 1 | 10 | 126.0163 | 172.421 | 155.9654 | 126016.2568 | 172421.0021 | 4.6908e-06 | 5 | 155965.3836
57 | 145 | CONCLUIDO | 6.515 | 15.35 | 11.81 | 64.4 | 0.86 | 11 | 315.18 | 61.2 | 15.25 | 9 | 93.73 | 39106.27 | 200.16 | 460.7 | 49.31 | 32.19 | 4643.46 | 0.65 | 0.76 | 1.47 | 0.27 | 1 | 10 | 125.8661 | 172.2156 | 155.7796 | 125866.1315 | 172215.5939 | 4.6936e-06 | 5 | 155779.5793
58 | 145 | CONCLUIDO | 6.5125 | 15.36 | 11.81 | 64.43 | 0.87 | 11 | 315.73 | 61.2 | 15.5 | 9 | 94.03 | 39174.75 | 199.92 | 460.7 | 49.54 | 32.19 | 4755.24 | 0.65 | 0.76 | 1.47 | 0.28 | 1 | 10 | 125.8079 | 172.1359 | 155.7075 | 125807.9224 | 172135.9497 | 4.6918e-06 | 5 | 155707.5363
59 | 145 | CONCLUIDO | 6.5147 | 15.35 | 11.81 | 64.41 | 0.89 | 11 | 316.29 | 61.2 | 15.75 | 9 | 94.34 | 39243.37 | 199.19 | 460.69 | 49.45 | 32.19 | 4713.21 | 0.65 | 0.76 | 1.46 | 0.27 | 1 | 10 | 125.5097 | 171.7279 | 155.3385 | 125509.7187 | 171727.9343 | 4.6934e-06 | 5 | 155338.4612
60 | 145 | CONCLUIDO | 6.5452 | 15.28 | 11.79 | 70.74 | 0.9 | 10 | 316.85 | 61.2 | 16 | 8 | 94.65 | 39312.13 | 199.1 | 460.7 | 48.76 | 32.19 | 4372.78 | 0.66 | 0.76 | 1.46 | 0.26 | 1 | 10 | 125.0922 | 171.1567 | 154.8217 | 125092.2085 | 171156.6784 | 4.7154e-06 | 5 | 154821.7252
61 | 145 | CONCLUIDO | 6.5476 | 15.27 | 11.78 | 70.71 | 0.91 | 10 | 317.41 | 61.2 | 16.25 | 8 | 94.96 | 39381.03 | 198.54 | 460.69 | 48.58 | 32.19 | 4282.6 | 0.66 | 0.76 | 1.47 | 0.25 | 1 | 10 | 124.8508 | 170.8264 | 154.523 | 124850.84 | 170826.4273 | 4.7171e-06 | 5 | 154522.9928
62 | 145 | CONCLUIDO | 6.544 | 15.28 | 11.79 | 70.76 | 0.92 | 10 | 317.97 | 61.2 | 16.5 | 8 | 95.27 | 39450.07 | 198.65 | 460.71 | 49.08 | 32.19 | 4531.06 | 0.66 | 0.76 | 1.46 | 0.26 | 1 | 10 | 124.9405 | 170.9491 | 154.634 | 124940.5194 | 170949.1306 | 4.7145e-06 | 5 | 154633.9855
63 | 145 | CONCLUIDO | 6.5446 | 15.28 | 11.79 | 70.75 | 0.94 | 10 | 318.53 | 61.2 | 16.75 | 8 | 95.58 | 39519.26 | 198.79 | 460.7 | 48.91 | 32.19 | 4449.58 | 0.66 | 0.76 | 1.46 | 0.26 | 1 | 10 | 124.985 | 171.0099 | 154.689 | 124984.958 | 171009.9335 | 4.7149e-06 | 5 | 154688.9854
64 | 145 | CONCLUIDO | 6.544 | 15.28 | 11.79 | 70.76 | 0.95 | 10 | 319.09 | 61.2 | 17 | 8 | 95.89 | 39588.58 | 198.4 | 460.7 | 48.86 | 32.19 | 4423.64 | 0.66 | 0.76 | 1.47 | 0.26 | 1 | 10 | 124.8481 | 170.8227 | 154.5196 | 124848.1199 | 170822.7056 | 4.7145e-06 | 5 | 154519.6263
65 | 145 | CONCLUIDO | 6.5433 | 15.28 | 11.79 | 70.77 | 0.96 | 10 | 319.65 | 61.2 | 17.25 | 8 | 96.2 | 39658.05 | 198.04 | 460.69 | 48.97 | 32.19 | 4475.18 | 0.66 | 0.76 | 1.46 | 0.26 | 1 | 10 | 124.7236 | 170.6523 | 154.3655 | 124723.5594 | 170652.2764 | 4.714e-06 | 5 | 154365.4626
66 | 145 | CONCLUIDO | 6.5413 | 15.29 | 11.8 | 70.8 | 0.97 | 10 | 320.22 | 61.2 | 17.5 | 8 | 96.52 | 39727.66 | 197.49 | 460.71 | 49.05 | 32.19 | 4517.54 | 0.66 | 0.76 | 1.47 | 0.27 | 1 | 10 | 124.5497 | 170.4145 | 154.1503 | 124549.7461 | 170414.4574 | 4.7126e-06 | 5 | 154150.3408
67 | 145 | CONCLUIDO | 6.5842 | 15.19 | 11.75 | 78.36 | 0.99 | 9 | 320.78 | 61.2 | 17.75 | 7 | 96.83 | 39797.41 | 196.5 | 460.69 | 47.64 | 32.19 | 3816.9 | 0.68 | 0.76 | 1.46 | 0.22 | 1 | 10 | 123.6436 | 169.1746 | 153.0289 | 123643.6138 | 169174.6472 | 4.7435e-06 | 5 | 153028.8563
68 | 145 | CONCLUIDO | 6.5815 | 15.19 | 11.76 | 78.4 | 1 | 9 | 321.35 | 61.2 | 18 | 7 | 97.15 | 39867.32 | 196.83 | 460.71 | 47.97 | 32.19 | 3983.53 | 0.67 | 0.76 | 1.46 | 0.23 | 1 | 10 | 123.8023 | 169.3917 | 153.2252 | 123802.2584 | 169391.7117 | 4.7415e-06 | 5 | 153225.2045
69 | 145 | CONCLUIDO | 6.5882 | 15.18 | 11.74 | 78.3 | 1.01 | 9 | 321.92 | 61.2 | 18.25 | 7 | 97.47 | 39937.36 | 196.78 | 460.73 | 47.4 | 32.19 | 3696.97 | 0.68 | 0.76 | 1.46 | 0.21 | 1 | 10 | 123.6936 | 169.2431 | 153.0907 | 123693.6159 | 169243.0622 | 4.7463e-06 | 5 | 153090.7419
70 | 145 | CONCLUIDO | 6.5816 | 15.19 | 11.76 | 78.4 | 1.02 | 9 | 322.49 | 61.2 | 18.5 | 7 | 97.79 | 40007.56 | 197.15 | 460.69 | 47.81 | 32.19 | 3903.04 | 0.67 | 0.76 | 1.46 | 0.23 | 1 | 10 | 123.9187 | 169.551 | 153.3693 | 123918.6614 | 169550.9795 | 4.7416e-06 | 5 | 153369.272
71 | 145 | CONCLUIDO | 6.5793 | 15.2 | 11.77 | 78.43 | 1.03 | 9 | 323.06 | 61.2 | 18.75 | 7 | 98.11 | 40077.9 | 197.44 | 460.7 | 48.06 | 32.19 | 4025.82 | 0.67 | 0.76 | 1.46 | 0.23 | 1 | 10 | 124.058 | 169.7416 | 153.5417 | 124057.9882 | 169741.6125 | 4.7399e-06 | 5 | 153541.7112
72 | 145 | CONCLUIDO | 6.5781 | 15.2 | 11.77 | 78.45 | 1.05 | 9 | 323.63 | 61.2 | 19 | 7 | 98.43 | 40148.52 | 197.2 | 460.69 | 48.11 | 32.19 | 4050.26 | 0.67 | 0.76 | 1.46 | 0.23 | 1 | 10 | 123.9841 | 169.6405 | 153.4503 | 123984.1099 | 169640.529 | 4.7391e-06 | 5 | 153450.275
73 | 145 | CONCLUIDO | 6.5792 | 15.2 | 11.77 | 78.44 | 1.06 | 9 | 324.2 | 61.2 | 19.25 | 7 | 98.75 | 40219.17 | 196.57 | 460.69 | 47.99 | 32.19 | 3990.57 | 0.67 | 0.76 | 1.46 | 0.23 | 1 | 10 | 123.7394 | 169.3056 | 153.1474 | 123739.3553 | 169305.645 | 4.7399e-06 | 5 | 153147.3518
74 | 145 | CONCLUIDO | 6.5787 | 15.2 | 11.77 | 78.44 | 1.07 | 9 | 324.78 | 61.2 | 19.5 | 7 | 99.08 | 40289.97 | 196.3 | 460.69 | 48.1 | 32.19 | 4047.02 | 0.67 | 0.76 | 1.46 | 0.23 | 1 | 10 | 123.6461 | 169.178 | 153.0319 | 123646.0511 | 169177.982 | 4.7395e-06 | 5 | 153031.8728
75 | 145 | CONCLUIDO | 6.5768 | 15.2 | 11.77 | 78.47 | 1.08 | 9 | 325.35 | 61.2 | 19.75 | 7 | 99.4 | 40360.92 | 196.35 | 460.74 | 48.24 | 32.19 | 4118.21 | 0.67 | 0.76 | 1.46 | 0.24 | 1 | 10 | 123.6871 | 169.2341 | 153.0826 | 123687.0695 | 169234.1052 | 4.7381e-06 | 5 | 153082.6398
76 | 145 | CONCLUIDO | 6.6211 | 15.1 | 11.72 | 87.92 | 1.09 | 8 | 325.93 | 61.2 | 20 | 6 | 99.73 | 40432.03 | 194.73 | 460.69 | 46.64 | 32.19 | 3320.54 | 0.69 | 0.76 | 1.46 | 0.19 | 1 | 10 | 122.5449 | 167.6713 | 151.669 | 122544.8691 | 167671.2963 | 4.77e-06 | 5 | 151668.9831
77 | 145 | CONCLUIDO | 6.6157 | 15.12 | 11.74 | 88.01 | 1.11 | 8 | 326.51 | 61.2 | 20.25 | 6 | 100.06 | 40503.29 | 195.05 | 460.7 | 47.13 | 32.19 | 3566.66 | 0.68 | 0.76 | 1.46 | 0.2 | 1 | 10 | 122.7353 | 167.9319 | 151.9047 | 122735.3198 | 167931.8793 | 4.7662e-06 | 5 | 151904.6964
78 | 145 | CONCLUIDO | 6.6197 | 15.11 | 11.73 | 87.95 | 1.12 | 8 | 327.08 | 61.2 | 20.5 | 6 | 100.39 | 40574.7 | 194.9 | 460.69 | 46.8 | 32.19 | 3403.69 | 0.69 | 0.76 | 1.46 | 0.19 | 1 | 10 | 122.6285 | 167.7858 | 151.7725 | 122628.5231 | 167785.7553 | 4.769e-06 | 5 | 151772.5183
79 | 145 | CONCLUIDO | 6.6173 | 15.11 | 11.73 | 87.99 | 1.13 | 8 | 327.66 | 61.2 | 20.75 | 6 | 100.72 | 40646.27 | 195.28 | 460.69 | 46.89 | 32.19 | 3446.16 | 0.69 | 0.76 | 1.46 | 0.2 | 1 | 10 | 122.7955 | 168.0142 | 151.9791 | 122795.4567 | 168014.1612 | 4.7673e-06 | 5 | 151979.1255
80 | 145 | CONCLUIDO | 6.6223 | 15.1 | 11.72 | 87.9 | 1.14 | 8 | 328.25 | 61.2 | 21 | 6 | 101.05 | 40718 | 194.85 | 460.69 | 46.53 | 32.19 | 3268.36 | 0.69 | 0.76 | 1.46 | 0.19 | 1 | 10 | 122.5747 | 167.7121 | 151.7059 | 122574.7011 | 167712.1137 | 4.7709e-06 | 5 | 151705.905
81 | 145 | CONCLUIDO | 6.6181 | 15.11 | 11.73 | 87.97 | 1.15 | 8 | 328.83 | 61.2 | 21.25 | 6 | 101.38 | 40789.89 | 194.73 | 460.69 | 46.81 | 32.19 | 3407.28 | 0.69 | 0.76 | 1.46 | 0.2 | 1 | 10 | 122.5851 | 167.7263 | 151.7188 | 122585.0875 | 167726.3247 | 4.7679e-06 | 5 | 151718.7597
82 | 145 | CONCLUIDO | 6.618 | 15.11 | 11.73 | 87.97 | 1.16 | 8 | 329.41 | 61.2 | 21.5 | 6 | 101.71 | 40861.93 | 194.9 | 460.69 | 46.92 | 32.19 | 3461.51 | 0.69 | 0.76 | 1.46 | 0.2 | 1 | 10 | 122.6484 | 167.8129 | 151.7971 | 122648.3842 | 167812.9301 | 4.7678e-06 | 5 | 151797.0996
83 | 145 | CONCLUIDO | 6.619 | 15.11 | 11.73 | 87.96 | 1.17 | 8 | 330 | 61.2 | 21.75 | 6 | 102.05 | 40934.14 | 194.63 | 460.69 | 46.88 | 32.19 | 3442.04 | 0.69 | 0.76 | 1.46 | 0.19 | 1 | 10 | 122.538 | 167.662 | 151.6605 | 122538.0393 | 167661.9513 | 4.7685e-06 | 5 | 151660.53
84 | 145 | CONCLUIDO | 6.6181 | 15.11 | 11.73 | 87.97 | 1.19 | 8 | 330.59 | 61.2 | 22 | 6 | 102.39 | 41006.51 | 194.34 | 460.69 | 46.91 | 32.19 | 3459.16 | 0.69 | 0.76 | 1.46 | 0.2 | 1 | 10 | 122.4426 | 167.5313 | 151.5424 | 122442.5582 | 167531.3099 | 4.7679e-06 | 5 | 151542.3568
85 | 145 | CONCLUIDO | 6.6196 | 15.11 | 11.73 | 87.95 | 1.2 | 8 | 331.17 | 61.2 | 22.25 | 6 | 102.72 | 41079.04 | 193.99 | 460.69 | 46.81 | 32.19 | 3409.2 | 0.69 | 0.76 | 1.46 | 0.19 | 1 | 10 | 122.2972 | 167.3324 | 151.3625 | 122297.1982 | 167332.422 | 4.769e-06 | 5 | 151362.4505
86 | 145 | CONCLUIDO | 6.6167 | 15.11 | 11.73 | 88 | 1.21 | 8 | 331.76 | 61.2 | 22.5 | 6 | 103.06 | 41151.74 | 193.58 | 460.73 | 46.95 | 32.19 | 3478.41 | 0.69 | 0.76 | 1.46 | 0.2 | 1 | 10 | 122.1811 | 167.1735 | 151.2187 | 122181.0702 | 167173.5305 | 4.7669e-06 | 5 | 151218.7234
87 | 145 | CONCLUIDO | 6.613 | 15.12 | 11.74 | 88.06 | 1.22 | 8 | 332.35 | 61.2 | 22.75 | 6 | 103.41 | 41224.6 | 193.14 | 460.69 | 47.19 | 32.19 | 3599.76 | 0.68 | 0.76 | 1.46 | 0.21 | 1 | 10 | 122.0684 | 167.0193 | 151.0792 | 122068.3652 | 167019.3225 | 4.7642e-06 | 5 | 151079.2328
88 | 145 | CONCLUIDO | 6.6481 | 15.04 | 11.72 | 100.42 | 1.23 | 7 | 332.95 | 61.2 | 23 | 5 | 103.75 | 41297.62 | 192.49 | 460.7 | 46.5 | 32.19 | 3257.92 | 0.69 | 0.76 | 1.46 | 0.18 | 1 | 10 | 121.4163 | 166.1271 | 150.2721 | 121416.2607 | 166127.0843 | 4.7895e-06 | 5 | 150272.1486
89 | 145 | CONCLUIDO | 6.646 | 15.05 | 11.72 | 100.46 | 1.24 | 7 | 333.54 | 61.2 | 23.25 | 5 | 104.09 | 41370.82 | 193.12 | 460.69 | 46.62 | 32.19 | 3316.97 | 0.69 | 0.76 | 1.46 | 0.19 | 1 | 10 | 121.6696 | 166.4737 | 150.5857 | 121669.5816 | 166473.6892 | 4.788e-06 | 5 | 150585.6739
90 | 145 | CONCLUIDO | 6.6492 | 15.04 | 11.71 | 100.4 | 1.25 | 7 | 334.14 | 61.2 | 23.5 | 5 | 104.44 | 41444.3 | 192.97 | 460.69 | 46.27 | 32.19 | 3141.72 | 0.7 | 0.76 | 1.46 | 0.18 | 1 | 10 | 121.5731 | 166.3417 | 150.4662 | 121573.0869 | 166341.661 | 4.7903e-06 | 5 | 150466.2463
91 | 145 | CONCLUIDO | 6.6515 | 15.03 | 11.71 | 100.35 | 1.26 | 7 | 334.73 | 61.2 | 23.75 | 5 | 104.78 | 41517.84 | 192.97 | 460.69 | 46.07 | 32.19 | 3041.34 | 0.7 | 0.76 | 1.46 | 0.17 | 1 | 10 | 121.5467 | 166.3056 | 150.4336 | 121546.7163 | 166305.5795 | 4.7919e-06 | 5 | 150433.6084
92 | 145 | CONCLUIDO | 6.6493 | 15.04 | 11.71 | 100.4 | 1.28 | 7 | 335.33 | 61.2 | 24 | 5 | 105.13 | 41591.55 | 193.37 | 460.69 | 46.34 | 32.19 | 3177.08 | 0.69 | 0.76 | 1.46 | 0.18 | 1 | 10 | 121.7174 | 166.5392 | 150.6449 | 121717.4379 | 166539.1684 | 4.7904e-06 | 5 | 150644.9039
93 | 145 | CONCLUIDO | 6.6553 | 15.03 | 11.7 | 100.28 | 1.29 | 7 | 335.93 | 61.2 | 24.25 | 5 | 105.48 | 41665.42 | 193.4 | 460.69 | 45.88 | 32.19 | 2945.37 | 0.7 | 0.76 | 1.46 | 0.17 | 1 | 10 | 121.6543 | 166.4528 | 150.5667 | 121654.278 | 166452.7502 | 4.7947e-06 | 5 | 150566.7333
94 | 145 | CONCLUIDO | 6.654 | 15.03 | 11.7 | 100.3 | 1.3 | 7 | 336.53 | 61.2 | 24.5 | 5 | 105.83 | 41739.48 | 193.39 | 460.72 | 45.98 | 32.19 | 2999.13 | 0.7 | 0.76 | 1.46 | 0.17 | 1 | 10 | 121.6656 | 166.4682 | 150.5807 | 121665.5585 | 166468.1847 | 4.7937e-06 | 5 | 150580.6948
95 | 145 | CONCLUIDO | 6.6535 | 15.03 | 11.7 | 100.31 | 1.31 | 7 | 337.13 | 61.2 | 24.75 | 5 | 106.18 | 41813.7 | 193.07 | 460.72 | 45.96 | 32.19 | 2987.13 | 0.7 | 0.76 | 1.46 | 0.17 | 1 | 10 | 121.555 | 166.3169 | 150.4438 | 121554.9716 | 166316.8748 | 4.7934e-06 | 5 | 150443.8257
96 | 145 | CONCLUIDO | 6.6553 | 15.03 | 11.7 | 100.28 | 1.32 | 7 | 337.73 | 61.2 | 25 | 5 | 106.53 | 41888.1 | 192.85 | 460.69 | 45.93 | 32.19 | 2974.23 | 0.7 | 0.76 | 1.46 | 0.17 | 1 | 10 | 121.4544 | 166.1793 | 150.3194 | 121454.3987 | 166179.2665 | 4.7947e-06 | 5 | 150319.3506
97 | 145 | CONCLUIDO | 6.6539 | 15.03 | 11.7 | 100.31 | 1.33 | 7 | 338.34 | 61.2 | 25.25 | 5 | 106.89 | 41962.68 | 192.52 | 460.69 | 45.93 | 32.19 | 2971.97 | 0.7 | 0.76 | 1.46 | 0.17 | 1 | 10 | 121.3505 | 166.0371 | 150.1907 | 121350.4669 | 166037.0624 | 4.7937e-06 | 5 | 150190.7182
98 | 145 | CONCLUIDO | 6.6534 | 15.03 | 11.7 | 100.32 | 1.34 | 7 | 338.94 | 61.2 | 25.5 | 5 | 107.25 | 42037.44 | 192.65 | 460.69 | 46.01 | 32.19 | 3013.19 | 0.7 | 0.76 | 1.46 | 0.17 | 1 | 10 | 121.4034 | 166.1095 | 150.2563 | 121403.4389 | 166109.5411 | 4.7933e-06 | 5 | 150256.2796
99 | 145 | CONCLUIDO | 6.6547 | 15.03 | 11.7 | 100.29 | 1.35 | 7 | 339.55 | 61.2 | 25.75 | 5 | 107.6 | 42112.37 | 192.17 | 460.69 | 45.93 | 32.19 | 2972.98 | 0.7 | 0.76 | 1.46 | 0.17 | 1 | 10 | 121.2141 | 165.8505 | 150.022 | 121214.1183 | 165850.5042 | 4.7943e-06 | 5 | 150021.9649
100 | 145 | CONCLUIDO | 6.6575 | 15.02 | 11.69 | 100.24 | 1.36 | 7 | 340.16 | 61.2 | 26 | 5 | 107.96 | 42187.49 | 191.77 | 460.69 | 45.71 | 32.19 | 2862.2 | 0.7 | 0.76 | 1.46 | 0.16 | 1 | 10 | 121.0317 | 165.6009 | 149.7962 | 121031.6992 | 165600.9103 | 4.7963e-06 | 5 | 149796.1919
101 | 145 | CONCLUIDO | 6.6541 | 15.03 | 11.7 | 100.3 | 1.37 | 7 | 340.77 | 61.2 | 26.25 | 5 | 108.32 | 42262.79 | 191.48 | 460.69 | 45.92 | 32.19 | 2969.84 | 0.7 | 0.76 | 1.46 | 0.17 | 1 | 10 | 120.9702 | 165.5167 | 149.72 | 120970.1596 | 165516.7093 | 4.7938e-06 | 5 | 149720.0268
102 | 145 | CONCLUIDO | 6.6562 | 15.02 | 11.7 | 100.26 | 1.38 | 7 | 341.38 | 61.2 | 26.5 | 5 | 108.68 | 42338.27 | 191.05 | 460.69 | 45.79 | 32.19 | 2902.72 | 0.7 | 0.76 | 1.46 | 0.16 | 1 | 10 | 120.79 | 165.2703 | 149.4971 | 120790.0412 | 165270.2633 | 4.7953e-06 | 5 | 149497.1013
103 | 145 | CONCLUIDO | 6.652 | 15.03 | 11.71 | 100.34 | 1.39 | 7 | 342 | 61.2 | 26.75 | 5 | 109.05 | 42413.94 | 190.93 | 460.69 | 46.2 | 32.19 | 3108.83 | 0.7 | 0.76 | 1.46 | 0.17 | 1 | 10 | 120.7992 | 165.2829 | 149.5085 | 120799.2478 | 165282.8601 | 4.7923e-06 | 5 | 149508.4959
104 | 145 | CONCLUIDO | 6.6527 | 15.03 | 11.71 | 100.33 | 1.4 | 7 | 342.61 | 61.2 | 27 | 5 | 109.41 | 42489.79 | 190.38 | 460.7 | 46.12 | 32.19 | 3069.24 | 0.7 | 0.76 | 1.46 | 0.17 | 1 | 10 | 120.5913 | 164.9984 | 149.2512 | 120591.3474 | 164998.4017 | 4.7928e-06 | 5 | 149251.1858
105 | 145 | CONCLUIDO | 6.6926 | 14.94 | 11.67 | 116.69 | 1.42 | 6 | 343.23 | 61.2 | 27.25 | 4 | 109.78 | 42565.83 | 189.43 | 460.69 | 44.94 | 32.19 | 2480.24 | 0.72 | 0.77 | 1.46 | 0.14 | 1 | 10 | 119.7786 | 163.8864 | 148.2453 | 119778.616 | 163886.3866 | 4.8216e-06 | 5 | 148245.2999
106 | 145 | CONCLUIDO | 6.6887 | 14.95 | 11.68 | 116.78 | 1.43 | 6 | 343.85 | 61.2 | 27.5 | 4 | 110.15 | 42642.18 | 189.59 | 460.69 | 45.15 | 32.19 | 2585.21 | 0.71 | 0.77 | 1.46 | 0.14 | 1 | 10 | 119.885 | 164.032 | 148.377 | 119885.0455 | 164032.0082 | 4.8187e-06 | 5 | 148377.0236
107 | 145 | CONCLUIDO | 6.6913 | 14.94 | 11.67 | 116.72 | 1.44 | 6 | 344.47 | 61.2 | 27.75 | 4 | 110.52 | 42718.61 | 189.6 | 460.69 | 45 | 32.19 | 2513.21 | 0.72 | 0.77 | 1.46 | 0.14 | 1 | 10 | 119.8545 | 163.9903 | 148.3393 | 119854.5323 | 163990.2587 | 4.8206e-06 | 5 | 148339.2586
108 | 145 | CONCLUIDO | 6.6932 | 14.94 | 11.67 | 116.68 | 1.45 | 6 | 345.09 | 61.2 | 28 | 4 | 110.89 | 42795.22 | 189.6 | 460.69 | 44.93 | 32.19 | 2478.45 | 0.72 | 0.77 | 1.45 | 0.13 | 1 | 10 | 119.8334 | 163.9613 | 148.3131 | 119833.3714 | 163961.3055 | 4.822e-06 | 5 | 148313.0686
109 | 145 | CONCLUIDO | 6.6908 | 14.95 | 11.67 | 116.73 | 1.46 | 6 | 345.71 | 61.2 | 28.25 | 4 | 111.26 | 42872.03 | 190.11 | 460.69 | 45.04 | 32.19 | 2533.34 | 0.71 | 0.77 | 1.46 | 0.14 | 1 | 10 | 120.0445 | 164.2501 | 148.5743 | 120044.4621 | 164250.1291 | 4.8203e-06 | 5 | 148574.3273
110 | 145 | CONCLUIDO | 6.6924 | 14.94 | 11.67 | 116.7 | 1.47 | 6 | 346.34 | 61.2 | 28.5 | 4 | 111.64 | 42949.03 | 190.16 | 460.7 | 44.95 | 32.19 | 2488.77 | 0.72 | 0.77 | 1.46 | 0.14 | 1 | 10 | 120.0447 | 164.2504 | 148.5746 | 120044.6651 | 164250.4067 | 4.8214e-06 | 5 | 148574.5784
111 | 145 | CONCLUIDO | 6.6923 | 14.94 | 11.67 | 116.7 | 1.48 | 6 | 346.96 | 61.2 | 28.75 | 4 | 112.01 | 43026.23 | 190.32 | 460.69 | 44.83 | 32.19 | 2426.37 | 0.72 | 0.77 | 1.46 | 0.14 | 1 | 10 | 120.1036 | 164.3311 | 148.6475 | 120103.607 | 164331.0537 | 4.8213e-06 | 5 | 148647.5286
112 | 145 | CONCLUIDO | 6.6932 | 14.94 | 11.67 | 116.68 | 1.49 | 6 | 347.59 | 61.2 | 29 | 4 | 112.39 | 43103.63 | 190.1 | 460.69 | 44.91 | 32.19 | 2469.33 | 0.72 | 0.77 | 1.46 | 0.13 | 1 | 10 | 120.0141 | 164.2085 | 148.5367 | 120014.051 | 164208.5192 | 4.822e-06 | 5 | 148536.6886
113 | 145 | CONCLUIDO | 6.6906 | 14.95 | 11.67 | 116.74 | 1.5 | 6 | 348.22 | 61.2 | 29.25 | 4 | 112.77 | 43181.22 | 190.16 | 460.71 | 45.04 | 32.19 | 2532.33 | 0.71 | 0.77 | 1.46 | 0.14 | 1 | 10 | 120.0648 | 164.2779 | 148.5995 | 120064.7711 | 164277.9167 | 4.8201e-06 | 5 | 148599.4629
114 | 145 | CONCLUIDO | 6.6939 | 14.94 | 11.67 | 116.66 | 1.51 | 6 | 348.85 | 61.2 | 29.5 | 4 | 113.15 | 43259.02 | 189.97 | 460.69 | 44.87 | 32.19 | 2448.19 | 0.72 | 0.77 | 1.45 | 0.13 | 1 | 10 | 119.9593 | 164.1336 | 148.4689 | 119959.2672 | 164133.5616 | 4.8225e-06 | 5 | 148468.8849
115 | 145 | CONCLUIDO | 6.6918 | 14.94 | 11.67 | 116.71 | 1.52 | 6 | 349.48 | 61.2 | 29.75 | 4 | 113.53 | 43337.02 | 189.94 | 460.69 | 44.92 | 32.19 | 2474.32 | 0.72 | 0.77 | 1.46 | 0.14 | 1 | 10 | 119.9719 | 164.1508 | 148.4845 | 119971.8503 | 164150.7783 | 4.821e-06 | 5 | 148484.4584
116 | 145 | CONCLUIDO | 6.6902 | 14.95 | 11.67 | 116.75 | 1.53 | 6 | 350.12 | 61.2 | 30 | 4 | 113.92 | 43415.22 | 190.15 | 460.69 | 45.04 | 32.19 | 2530.25 | 0.71 | 0.77 | 1.46 | 0.14 | 1 | 10 | 120.0656 | 164.2791 | 148.6005 | 120065.6254 | 164279.0856 | 4.8198e-06 | 5 | 148600.5202
117 | 145 | CONCLUIDO | 6.6913 | 14.94 | 11.67 | 116.72 | 1.54 | 6 | 350.75 | 61.2 | 30.25 | 4 | 114.3 | 43493.63 | 189.68 | 460.72 | 44.94 | 32.19 | 2481.65 | 0.72 | 0.77 | 1.46 | 0.14 | 1 | 10 | 119.8834 | 164.0298 | 148.375 | 119883.4492 | 164029.8241 | 4.8206e-06 | 5 | 148375.0479
118 | 145 | CONCLUIDO | 6.6947 | 14.94 | 11.66 | 116.65 | 1.55 | 6 | 351.39 | 61.2 | 30.5 | 4 | 114.69 | 43572.25 | 189.13 | 460.69 | 44.74 | 32.19 | 2382.47 | 0.72 | 0.77 | 1.46 | 0.13 | 1 | 10 | 119.6417 | 163.6991 | 148.0759 | 119641.7251 | 163699.0865 | 4.8231e-06 | 5 | 148075.8755
119 | 145 | CONCLUIDO | 6.6901 | 14.95 | 11.68 | 116.75 | 1.56 | 6 | 352.03 | 61.2 | 30.75 | 4 | 115.08 | 43651.07 | 188.36 | 460.69 | 45.08 | 32.19 | 2554.7 | 0.71 | 0.77 | 1.46 | 0.14 | 1 | 10 | 119.4248 | 163.4022 | 147.8073 | 119424.7621 | 163402.2282 | 4.8198e-06 | 5 | 147807.3489
120 | 145 | CONCLUIDO | 6.6876 | 14.95 | 11.68 | 116.81 | 1.57 | 6 | 352.67 | 61.2 | 31 | 4 | 115.47 | 43730.1 | 188.69 | 460.72 | 45.24 | 32.19 | 2631.49 | 0.71 | 0.77 | 1.46 | 0.15 | 1 | 10 | 119.5718 | 163.6034 | 147.9894 | 119571.8163 | 163603.4342 | 4.818e-06 | 5 | 147989.3521
121 | 145 | CONCLUIDO | 6.6893 | 14.95 | 11.68 | 116.77 | 1.58 | 6 | 353.31 | 61.2 | 31.25 | 4 | 115.86 | 43809.48 | 188.66 | 460.69 | 45.15 | 32.19 | 2585.21 | 0.71 | 0.77 | 1.46 | 0.14 | 1 | 10 | 119.5421 | 163.5628 | 147.9526 | 119542.0967 | 163562.7705 | 4.8192e-06 | 5 | 147952.5692
122 | 145 | CONCLUIDO | 6.6882 | 14.95 | 11.68 | 116.79 | 1.59 | 6 | 353.96 | 61.2 | 31.5 | 4 | 116.26 | 43888.94 | 188.36 | 460.7 | 45.18 | 32.19 | 2599.99 | 0.71 | 0.77 | 1.46 | 0.15 | 1 | 10 | 119.4458 | 163.431 | 147.8334 | 119445.8167 | 163431.036 | 4.8184e-06 | 5 | 147833.4073
123 | 145 | CONCLUIDO | 6.6886 | 14.95 | 11.68 | 116.78 | 1.6 | 6 | 354.6 | 61.2 | 31.75 | 4 | 116.65 | 43968.62 | 187.4 | 460.69 | 45.21 | 32.19 | 2615.73 | 0.71 | 0.77 | 1.46 | 0.14 | 1 | 10 | 119.0942 | 162.95 | 147.3983 | 119094.2399 | 162949.9931 | 4.8187e-06 | 5 | 147398.2745
124 | 145 | CONCLUIDO | 6.69 | 14.95 | 11.68 | 116.75 | 1.61 | 6 | 355.25 | 61.2 | 32 | 4 | 117.05 | 44048.52 | 186.96 | 460.69 | 45.1 | 32.19 | 2563.27 | 0.71 | 0.77 | 1.46 | 0.14 | 1 | 10 | 118.9197 | 162.7112 | 147.1823 | 118919.7253 | 162711.2146 | 4.8197e-06 | 5 | 147182.2846
125 | 145 | CONCLUIDO | 6.6906 | 14.95 | 11.67 | 116.74 | 1.62 | 6 | 355.9 | 61.2 | 32.25 | 4 | 117.45 | 44128.64 | 186.56 | 460.69 | 45.09 | 32.19 | 2556.62 | 0.71 | 0.77 | 1.46 | 0.14 | 1 | 10 | 118.7634 | 162.4973 | 146.9888 | 118763.3731 | 162497.2865 | 4.8201e-06 | 5 | 146988.7736
126 | 145 | CONCLUIDO | 6.6895 | 14.95 | 11.68 | 116.76 | 1.63 | 6 | 356.55 | 61.2 | 32.5 | 4 | 117.85 | 44208.97 | 185.93 | 460.69 | 45.2 | 32.19 | 2612.83 | 0.71 | 0.77 | 1.46 | 0.14 | 1 | 10 | 118.5528 | 162.2092 | 146.7282 | 118552.8215 | 162209.2006 | 4.8193e-06 | 5 | 146728.1821
127 | 145 | CONCLUIDO | 6.6908 | 14.95 | 11.67 | 116.73 | 1.63 | 6 | 357.2 | 61.2 | 32.75 | 4 | 118.26 | 44289.53 | 185.23 | 460.79 | 45.06 | 32.19 | 2544.1 | 0.71 | 0.77 | 1.46 | 0.14 | 1 | 10 | 118.2804 | 161.8365 | 146.391 | 118280.3975 | 161836.4581 | 4.8203e-06 | 5 | 146391.0137
128 | 145 | CONCLUIDO | 6.6924 | 14.94 | 11.67 | 116.7 | 1.64 | 6 | 357.86 | 61.2 | 33 | 4 | 118.66 | 44370.32 | 185.3 | 460.72 | 44.95 | 32.19 | 2486.69 | 0.72 | 0.77 | 1.46 | 0.14 | 1 | 10 | 118.2883 | 161.8472 | 146.4007 | 118288.2502 | 161847.2025 | 4.8214e-06 | 5 | 146400.7326
129 | 145 | CONCLUIDO | 6.7302 | 14.86 | 11.64 | 139.68 | 1.65 | 5 | 358.52 | 61.2 | 33.25 | 3 | 119.07 | 44451.33 | 184.97 | 460.69 | 43.98 | 32.19 | 2009.06 | 0.73 | 0.77 | 1.45 | 0.11 | 1 | 10 | 117.7444 | 161.1031 | 145.7277 | 117744.4161 | 161103.1047 | 4.8486e-06 | 5 | 145727.6505
130 | 145 | CONCLUIDO | 6.7266 | 14.87 | 11.65 | 139.77 | 1.66 | 5 | 359.17 | 61.2 | 33.5 | 3 | 119.48 | 44532.57 | 185.38 | 460.69 | 44.23 | 32.19 | 2134.85 | 0.73 | 0.77 | 1.45 | 0.11 | 1 | 10 | 117.9357 | 161.3649 | 145.9644 | 117935.7273 | 161364.8651 | 4.8461e-06 | 5 | 145964.4288
131 | 145 | CONCLUIDO | 6.7286 | 14.86 | 11.64 | 139.72 | 1.67 | 5 | 359.84 | 61.2 | 33.75 | 3 | 119.89 | 44614.04 | 185.62 | 460.69 | 44.11 | 32.19 | 2071.5 | 0.73 | 0.77 | 1.45 | 0.11 | 1 | 10 | 117.9953 | 161.4464 | 146.0381 | 117995.2879 | 161446.3585 | 4.8475e-06 | 5 | 146038.1446
132 | 145 | CONCLUIDO | 6.7293 | 14.86 | 11.64 | 139.7 | 1.68 | 5 | 360.5 | 61.2 | 34 | 3 | 120.3 | 44695.75 | 186.3 | 460.69 | 43.93 | 32.19 | 1982.47 | 0.73 | 0.77 | 1.46 | 0.11 | 1 | 10 | 118.2321 | 161.7704 | 146.3313 | 118232.133 | 161770.4203 | 4.848e-06 | 5 | 146331.2785
133 | 145 | CONCLUIDO | 6.7312 | 14.86 | 11.64 | 139.65 | 1.69 | 5 | 361.16 | 61.2 | 34.25 | 3 | 120.71 | 44777.68 | 186.39 | 460.69 | 43.83 | 32.19 | 1932.47 | 0.73 | 0.77 | 1.46 | 0.1 | 1 | 10 | 118.2439 | 161.7865 | 146.3458 | 118243.8882 | 161786.5044 | 4.8494e-06 | 5 | 146345.8275
134 | 145 | CONCLUIDO | 6.7293 | 14.86 | 11.64 | 139.7 | 1.7 | 5 | 361.83 | 61.2 | 34.5 | 3 | 121.13 | 44859.98 | 186.95 | 460.69 | 44.04 | 32.19 | 2039.77 | 0.73 | 0.77 | 1.45 | 0.11 | 1 | 10 | 118.4658 | 162.0901 | 146.6204 | 118465.7563 | 162090.0741 | 4.848e-06 | 5 | 146620.4249
135 | 145 | CONCLUIDO | 6.7282 | 14.86 | 11.64 | 139.73 | 1.71 | 5 | 362.5 | 61.2 | 34.75 | 3 | 121.55 | 44942.4 | 187.33 | 460.71 | 44.06 | 32.19 | 2046.79 | 0.73 | 0.77 | 1.45 | 0.11 | 1 | 10 | 118.6143 | 162.2933 | 146.8043 | 118614.3186 | 162293.3436 | 4.8472e-06 | 5 | 146804.2947
136 | 145 | CONCLUIDO | 6.7297 | 14.86 | 11.64 | 139.69 | 1.72 | 5 | 363.17 | 61.2 | 35 | 3 | 121.97 | 45025.06 | 187.17 | 460.69 | 43.98 | 32.19 | 2008.65 | 0.73 | 0.77 | 1.45 | 0.11 | 1 | 10 | 118.5405 | 162.1923 | 146.7129 | 118540.4759 | 162192.3087 | 4.8483e-06 | 5 | 146712.9024
137 | 145 | CONCLUIDO | 6.7256 | 14.87 | 11.65 | 139.8 | 1.73 | 5 | 363.84 | 61.2 | 35.25 | 3 | 122.39 | 45107.96 | 187.63 | 460.69 | 44.24 | 32.19 | 2137.07 | 0.73 | 0.77 | 1.46 | 0.12 | 1 | 10 | 118.7557 | 162.4867 | 146.9792 | 118755.6666 | 162486.7422 | 4.8453e-06 | 5 | 146979.2356
138 | 145 | CONCLUIDO | 6.7309 | 14.86 | 11.64 | 139.66 | 1.74 | 5 | 364.51 | 61.2 | 35.5 | 3 | 122.82 | 45191.1 | 187.38 | 460.69 | 43.94 | 32.19 | 1985.46 | 0.73 | 0.77 | 1.45 | 0.1 | 1 | 10 | 118.6029 | 162.2777 | 146.7901 | 118602.8806 | 162277.6936 | 4.8492e-06 | 5 | 146790.1383
139 | 145 | CONCLUIDO | 6.7299 | 14.86 | 11.64 | 139.69 | 1.75 | 5 | 365.19 | 61.2 | 35.75 | 3 | 123.24 | 45274.49 | 187.34 | 460.69 | 44.01 | 32.19 | 2020.22 | 0.73 | 0.77 | 1.45 | 0.11 | 1 | 10 | 118.5994 | 162.2729 | 146.7858 | 118599.3956 | 162272.9254 | 4.8484e-06 | 5 | 146785.8251
140 | 145 | CONCLUIDO | 6.7297 | 14.86 | 11.64 | 139.69 | 1.75 | 5 | 365.87 | 61.2 | 36 | 3 | 123.67 | 45358.13 | 187.28 | 460.69 | 44.03 | 32.19 | 2030.36 | 0.73 | 0.77 | 1.45 | 0.11 | 1 | 10 | 118.58 | 162.2464 | 146.7618 | 118580.0098 | 162246.4008 | 4.8483e-06 | 5 | 146761.832
141 | 145 | CONCLUIDO | 6.7301 | 14.86 | 11.64 | 139.68 | 1.76 | 5 | 366.55 | 61.2 | 36.25 | 3 | 124.1 | 45442.03 | 186.99 | 460.69 | 43.92 | 32.19 | 1975.07 | 0.73 | 0.77 | 1.46 | 0.11 | 1 | 10 | 118.4714 | 162.0978 | 146.6275 | 118471.4355 | 162097.8446 | 4.8486e-06 | 5 | 146627.4538
142 | 145 | CONCLUIDO | 6.7302 | 14.86 | 11.64 | 139.68 | 1.77 | 5 | 367.23 | 61.2 | 36.5 | 3 | 124.53 | 45526.17 | 187.4 | 460.69 | 43.99 | 32.19 | 2009.96 | 0.73 | 0.77 | 1.45 | 0.11 | 1 | 10 | 118.6177 | 162.298 | 146.8085 | 118617.6911 | 162297.958 | 4.8486e-06 | 5 | 146808.4687
143 | 145 | CONCLUIDO | 6.7273 | 14.86 | 11.65 | 139.75 | 1.78 | 5 | 367.92 | 61.2 | 36.75 | 3 | 124.97 | 45610.57 | 187.58 | 460.75 | 44.1 | 32.19 | 2066.3 | 0.73 | 0.77 | 1.46 | 0.11 | 1 | 10 | 118.7191 | 162.4368 | 146.934 | 118719.1305 | 162436.7519 | 4.8466e-06 | 5 | 146934.0163
144 | 145 | CONCLUIDO | 6.7291 | 14.86 | 11.64 | 139.71 | 1.79 | 5 | 368.6 | 61.2 | 37 | 3 | 125.4 | 45695.24 | 187.43 | 460.69 | 43.98 | 32.19 | 2009.78 | 0.73 | 0.77 | 1.46 | 0.11 | 1 | 10 | 118.6405 | 162.3291 | 146.8366 | 118640.4575 | 162329.108 | 4.8479e-06 | 5 | 146836.6458
145 | 145 | CONCLUIDO | 6.7356 | 14.85 | 11.63 | 139.53 | 1.8 | 5 | 369.29 | 61.2 | 37.25 | 3 | 125.84 | 45780.16 | 186.76 | 460.69 | 43.52 | 32.19 | 1776.96 | 0.74 | 0.77 | 1.45 | 0.09 | 1 | 10 | 118.324 | 161.8961 | 146.445 | 118323.9891 | 161896.1019 | 4.8525e-06 | 5 | 146444.9652
146 | 145 | CONCLUIDO | 6.7322 | 14.85 | 11.64 | 139.62 | 1.81 | 5 | 369.98 | 61.2 | 37.5 | 3 | 126.28 | 45865.47 | 186.75 | 460.69 | 43.7 | 32.19 | 1865.47 | 0.74 | 0.77 | 1.46 | 0.1 | 1 | 10 | 118.3624 | 161.9486 | 146.4925 | 118362.3903 | 161948.6443 | 4.8501e-06 | 5 | 146492.4929
147 | 145 | CONCLUIDO | 6.7314 | 14.86 | 11.64 | 139.65 | 1.82 | 5 | 370.67 | 61.2 | 37.75 | 3 | 126.73 | 45950.92 | 186.63 | 460.69 | 43.86 | 32.19 | 1947.44 | 0.73 | 0.77 | 1.45 | 0.1 | 1 | 10 | 118.328 | 161.9015 | 146.4499 | 118327.9553 | 161901.5287 | 4.8495e-06 | 5 | 146449.874
148 | 145 | CONCLUIDO | 6.7335 | 14.85 | 11.63 | 139.59 | 1.82 | 5 | 371.37 | 61.2 | 38 | 3 | 127.17 | 46036.65 | 186.36 | 460.69 | 43.72 | 32.19 | 1875.01 | 0.74 | 0.77 | 1.45 | 0.1 | 1 | 10 | 118.2031 | 161.7307 | 146.2953 | 118203.0815 | 161730.6709 | 4.851e-06 | 5 | 146295.3227
149 | 145 | CONCLUIDO | 6.7346 | 14.85 | 11.63 | 139.56 | 1.83 | 5 | 372.07 | 61.2 | 38.25 | 3 | 127.62 | 46122.64 | 185.99 | 460.69 | 43.52 | 32.19 | 1776.92 | 0.74 | 0.77 | 1.46 | 0.1 | 1 | 10 | 118.0583 | 161.5326 | 146.1161 | 118058.2946 | 161532.5671 | 4.8518e-06 | 5 | 146116.1256
150 | 145 | CONCLUIDO | 6.7339 | 14.85 | 11.63 | 139.58 | 1.84 | 5 | 372.77 | 61.2 | 38.5 | 3 | 128.07 | 46208.91 | 185.61 | 460.69 | 43.61 | 32.19 | 1821.35 | 0.74 | 0.77 | 1.46 | 0.1 | 1 | 10 | 117.9294 | 161.3562 | 145.9566 | 117929.3704 | 161356.1673 | 4.8513e-06 | 5 | 145956.5611
151 | 145 | CONCLUIDO | 6.7349 | 14.85 | 11.63 | 139.55 | 1.85 | 5 | 373.47 | 61.2 | 38.75 | 3 | 128.52 | 46295.45 | 185.21 | 460.69 | 43.61 | 32.19 | 1820.93 | 0.74 | 0.77 | 1.45 | 0.1 | 1 | 10 | 117.7749 | 161.1449 | 145.7654 | 117774.9393 | 161144.8678 | 4.852e-06 | 5 | 145765.4278
152 | 145 | CONCLUIDO | 6.7387 | 14.84 | 11.62 | 139.45 | 1.86 | 5 | 374.17 | 61.2 | 39 | 3 | 128.97 | 46382.28 | 184.48 | 460.69 | 43.34 | 32.19 | 1687.06 | 0.74 | 0.77 | 1.45 | 0.09 | 1 | 10 | 117.467 | 160.7235 | 145.3842 | 117466.9505 | 160723.464 | 4.8548e-06 | 5 | 145384.2422
153 | 145 | CONCLUIDO | 6.7392 | 14.84 | 11.62 | 139.44 | 1.87 | 5 | 374.88 | 61.2 | 39.25 | 2 | 129.43 | 46469.38 | 184.09 | 460.69 | 43.26 | 32.19 | 1647.9 | 0.74 | 0.77 | 1.45 | 0.09 | 1 | 10 | 117.3216 | 160.5246 | 145.2044 | 117321.629 | 160524.6286 | 4.8551e-06 | 5 | 145204.3833
154 | 145 | CONCLUIDO | 6.7372 | 14.84 | 11.62 | 139.49 | 1.88 | 5 | 375.59 | 61.2 | 39.5 | 1 | 129.89 | 46556.77 | 184.31 | 460.69 | 43.34 | 32.19 | 1686.21 | 0.74 | 0.77 | 1.46 | 0.09 | 1 | 10 | 117.422 | 160.6619 | 145.3286 | 117421.9859 | 160661.9414 | 4.8537e-06 | 5 | 145328.5912
155 | 145 | CONCLUIDO | 6.7373 | 14.84 | 11.62 | 139.49 | 1.88 | 5 | 376.3 | 61.2 | 39.75 | 1 | 130.35 | 46644.44 | 184.41 | 460.69 | 43.27 | 32.19 | 1650.22 | 0.74 | 0.77 | 1.46 | 0.09 | 1 | 10 | 117.4568 | 160.7096 | 145.3717 | 117456.815 | 160709.5961 | 4.8538e-06 | 5 | 145371.6978
156 | 145 | CONCLUIDO | 6.7392 | 14.84 | 11.62 | 139.44 | 1.89 | 5 | 377.01 | 61.2 | 40 | 1 | 130.81 | 46732.41 | 184.47 | 460.69 | 43.17 | 32.19 | 1603.79 | 0.75 | 0.77 | 1.46 | 0.09 | 1 | 10 | 117.458 | 160.7112 | 145.3732 | 117458.0081 | 160711.2286 | 4.8551e-06 | 5 | 145373.1745

## RESULTADOS_11
Unnamed: 0 | Volume de calda [L] | STATUS | Capacidade operacional [ha/h] | Tempo de missao [h] | Tempo util [h] | Tempo por voo [min] | Autonomia Projetada [h] | N° Voos | MTOW [kg] | Massa Estrutura [kg] | Combustível [kg] | Abastecimentos | Massa gerador | Potência gerador [W] | Combustível consumido [L] | Calda cons [L] | Distância percorrida [km] | Distância Pulverizando [km] | RTL ACUMULADO[m] | EOC [km/km] | EOC [h/h] | Tempo de manobra [h] | Tempo rtl_rtw [h] | V pulv [m/s] | V desloc [m/s] | Preço Total por ha Simples [R$/ha] | Preço Total por ha Presumido [R$/ha] | Preço Total por ha Real [R$/ha] | Preço Total Simples [R$] | Preço Total Presumido [R$] | Prod CAPEX [ha/h/R$] | Dias Trabalhados | Preço Total Real [R$]
0 | 65 | CONCLUIDO | 4.891 | 20.45 | 15.03 | 7.58 | 0.13 | 119 | 133.21 | 46.47 | 1 | 117 | 20.75 | 16663.42 | 162.77 | 460.86 | 154.33 | 32.19 | 56613.29 | 0.21 | 0.59 | 1.65 | 3.49 | 1 | 10 | 139.735 | 191.1916 | 172.9445 | 139735.0123 | 191191.6085 | 3.6862e-06 | 6 | 172944.5497
1 | 65 | CONCLUIDO | 5.3466 | 18.7 | 14.1 | 9.51 | 0.17 | 89 | 133.55 | 46.47 | 1.25 | 87 | 20.83 | 16704.7 | 152.08 | 460.79 | 124.19 | 32.19 | 41691.02 | 0.26 | 0.63 | 1.59 | 2.56 | 1 | 10 | 126.9536 | 173.7035 | 157.1254 | 126953.5556 | 173703.4556 | 4.0296e-06 | 6 | 157125.4416
2 | 65 | CONCLUIDO | 5.6603 | 17.67 | 13.55 | 11.45 | 0.2 | 71 | 133.88 | 46.47 | 1.5 | 69 | 20.91 | 16746.01 | 145.41 | 460.69 | 106.22 | 32.19 | 32799.12 | 0.3 | 0.66 | 1.56 | 2.02 | 1 | 10 | 119.6839 | 163.7568 | 148.1281 | 119683.9376 | 163756.8435 | 4.266e-06 | 6 | 148128.1202
3 | 65 | CONCLUIDO | 5.873 | 17.03 | 13.24 | 13.46 | 0.23 | 59 | 134.22 | 46.47 | 1.75 | 57 | 21 | 16787.35 | 141.34 | 460.72 | 95.85 | 32.19 | 27671.51 | 0.34 | 0.67 | 1.55 | 1.71 | 1 | 10 | 107.0566 | 146.4796 | 132.4998 | 107056.6091 | 146479.5756 | 4.4263e-06 | 5 | 132499.7705
4 | 65 | CONCLUIDO | 6.0387 | 16.56 | 12.99 | 15.28 | 0.26 | 51 | 134.55 | 46.47 | 2 | 49 | 21.09 | 16828.84 | 137.97 | 460.76 | 88.21 | 32.19 | 23893.62 | 0.36 | 0.69 | 1.52 | 1.46 | 1 | 10 | 103.8522 | 142.0951 | 128.5338 | 103852.1678 | 142095.1177 | 4.5512e-06 | 5 | 128533.7591
5 | 65 | CONCLUIDO | 6.1735 | 16.2 | 12.79 | 17.06 | 0.29 | 45 | 134.89 | 46.47 | 2.25 | 43 | 21.17 | 16870.25 | 135.24 | 460.7 | 81.82 | 32.19 | 20727.05 | 0.39 | 0.7 | 1.51 | 1.26 | 1 | 10 | 101.3781 | 138.71 | 125.4717 | 101378.0803 | 138709.962 | 4.6528e-06 | 5 | 125471.6779
6 | 65 | CONCLUIDO | 6.2751 | 15.94 | 12.67 | 19 | 0.33 | 40 | 135.22 | 46.47 | 2.5 | 38 | 21.26 | 16911.68 | 133.23 | 460.81 | 77.17 | 32.19 | 18427 | 0.42 | 0.71 | 1.52 | 1.13 | 1 | 10 | 99.6142 | 136.2965 | 123.2885 | 99614.1605 | 136296.489 | 4.7294e-06 | 5 | 123288.5434
7 | 65 | CONCLUIDO | 6.3647 | 15.71 | 12.55 | 20.92 | 0.36 | 36 | 135.56 | 46.47 | 2.75 | 34 | 21.34 | 16953.14 | 131.42 | 460.73 | 73.68 | 32.19 | 16700.81 | 0.44 | 0.71 | 1.5 | 1.02 | 1 | 10 | 98.0855 | 134.205 | 121.3966 | 98085.5427 | 134204.9667 | 4.7969e-06 | 5 | 121396.633
8 | 65 | CONCLUIDO | 6.4647 | 15.47 | 12.42 | 23.28 | 0.39 | 32 | 135.9 | 46.47 | 3 | 30 | 21.43 | 16994.64 | 129.25 | 460.79 | 69.21 | 32.19 | 14489.77 | 0.47 | 0.72 | 1.5 | 0.88 | 1 | 10 | 96.375 | 131.8645 | 119.2795 | 96374.9608 | 131864.4731 | 4.8722e-06 | 5 | 119279.5129
9 | 65 | CONCLUIDO | 6.5127 | 15.35 | 12.36 | 24.72 | 0.42 | 30 | 136.23 | 46.47 | 3.25 | 28 | 21.52 | 17036.16 | 127.94 | 460.72 | 67.44 | 32.19 | 13613.81 | 0.48 | 0.72 | 1.49 | 0.82 | 1 | 10 | 95.4738 | 130.6314 | 118.1642 | 95473.7825 | 130631.4412 | 4.9084e-06 | 5 | 118164.1598
10 | 65 | CONCLUIDO | 6.5853 | 15.19 | 12.27 | 27.27 | 0.45 | 27 | 136.57 | 46.47 | 3.5 | 25 | 21.6 | 17077.72 | 126.34 | 460.72 | 64.42 | 32.19 | 12118.88 | 0.5 | 0.73 | 1.49 | 0.74 | 1 | 10 | 94.2761 | 128.9927 | 116.6818 | 94276.0675 | 128992.6748 | 4.9631e-06 | 5 | 116681.7949
11 | 65 | CONCLUIDO | 6.6319 | 15.08 | 12.22 | 29.32 | 0.48 | 25 | 136.91 | 46.47 | 3.75 | 23 | 21.69 | 17119.3 | 125.1 | 460.73 | 62.81 | 32.19 | 11319.95 | 0.51 | 0.73 | 1.49 | 0.68 | 1 | 10 | 93.4463 | 127.8574 | 115.6549 | 93446.3432 | 127857.4093 | 4.9983e-06 | 5 | 115654.8776
12 | 65 | CONCLUIDO | 6.6547 | 15.03 | 12.19 | 30.48 | 0.52 | 24 | 137.25 | 46.47 | 4 | 22 | 21.78 | 17160.92 | 124.45 | 460.7 | 61.87 | 32.19 | 10856.08 | 0.52 | 0.73 | 1.49 | 0.66 | 1 | 10 | 93.0268 | 127.2834 | 115.1356 | 93026.8037 | 127283.3768 | 5.0154e-06 | 5 | 115135.63
13 | 65 | CONCLUIDO | 6.7055 | 14.91 | 12.13 | 33.09 | 0.55 | 22 | 137.58 | 46.47 | 4.25 | 20 | 21.87 | 17202.57 | 122.85 | 460.69 | 60.12 | 32.19 | 9994.28 | 0.54 | 0.74 | 1.48 | 0.6 | 1 | 10 | 92.0501 | 125.947 | 113.9268 | 92050.1073 | 125947.0178 | 5.0537e-06 | 5 | 113926.8112
14 | 65 | CONCLUIDO | 6.7348 | 14.85 | 12.1 | 34.56 | 0.58 | 21 | 137.92 | 46.47 | 4.5 | 19 | 21.95 | 17244.24 | 121.87 | 460.7 | 58.71 | 32.19 | 9291.27 | 0.55 | 0.74 | 1.48 | 0.56 | 1 | 10 | 91.4747 | 125.1597 | 113.2146 | 91474.6523 | 125159.6549 | 5.0758e-06 | 5 | 113214.5931
15 | 65 | CONCLUIDO | 6.7499 | 14.82 | 12.09 | 36.27 | 0.61 | 20 | 138.26 | 46.47 | 4.75 | 18 | 22.04 | 17285.95 | 121.03 | 460.73 | 58.38 | 32.19 | 9133.82 | 0.55 | 0.74 | 1.49 | 0.56 | 1 | 10 | 91.062 | 124.5951 | 112.7039 | 91062.0348 | 124595.0934 | 5.0872e-06 | 5 | 112703.9125
16 | 65 | CONCLUIDO | 6.7769 | 14.76 | 12.06 | 38.08 | 0.64 | 19 | 138.6 | 46.47 | 5 | 17 | 22.13 | 17327.69 | 120.14 | 460.7 | 57.4 | 32.19 | 8648.84 | 0.56 | 0.74 | 1.48 | 0.52 | 1 | 10 | 90.5428 | 123.8846 | 112.0613 | 90542.7816 | 123884.6283 | 5.1075e-06 | 5 | 112061.2533
17 | 65 | CONCLUIDO | 6.8045 | 14.7 | 12.03 | 40.09 | 0.67 | 18 | 138.94 | 46.47 | 5.25 | 16 | 22.22 | 17369.47 | 118.8 | 460.72 | 56.54 | 32.19 | 8223.45 | 0.57 | 0.74 | 1.48 | 0.49 | 1 | 10 | 89.8636 | 122.9553 | 111.2206 | 89863.5712 | 122955.3026 | 5.1283e-06 | 5 | 111220.6211
18 | 65 | CONCLUIDO | 6.8324 | 14.64 | 11.99 | 42.33 | 0.7 | 17 | 139.28 | 46.47 | 5.5 | 15 | 22.31 | 17411.27 | 117.97 | 460.7 | 55.49 | 32.19 | 7701.74 | 0.58 | 0.75 | 1.47 | 0.46 | 1 | 10 | 89.3647 | 122.2728 | 110.6032 | 89364.7191 | 122272.7512 | 5.1494e-06 | 5 | 110603.2114
19 | 65 | CONCLUIDO | 6.8607 | 14.58 | 11.96 | 44.85 | 0.73 | 16 | 139.61 | 46.47 | 5.75 | 14 | 22.4 | 17453.1 | 116.62 | 460.69 | 54.53 | 32.19 | 7228.57 | 0.59 | 0.75 | 1.47 | 0.43 | 1 | 10 | 88.6876 | 121.3463 | 109.7651 | 88687.579 | 121346.2582 | 5.1707e-06 | 5 | 109765.1416
20 | 65 | CONCLUIDO | 6.8797 | 14.54 | 11.95 | 47.79 | 0.76 | 15 | 139.95 | 46.47 | 6 | 13 | 22.49 | 17494.97 | 115.9 | 460.69 | 53.96 | 32.19 | 6949.25 | 0.6 | 0.75 | 1.47 | 0.41 | 1 | 10 | 88.3053 | 120.8232 | 109.292 | 88305.2807 | 120823.1808 | 5.185e-06 | 5 | 109291.986
21 | 65 | CONCLUIDO | 6.8834 | 14.53 | 11.94 | 47.76 | 0.79 | 15 | 140.29 | 46.47 | 6.25 | 13 | 22.58 | 17536.87 | 115.19 | 460.69 | 53.59 | 32.19 | 6760.15 | 0.6 | 0.75 | 1.47 | 0.41 | 1 | 10 | 88.028 | 120.4437 | 108.9487 | 88027.9523 | 120443.7279 | 5.1878e-06 | 5 | 108948.7475
22 | 65 | CONCLUIDO | 6.911 | 14.47 | 11.91 | 51.04 | 0.82 | 14 | 140.63 | 46.47 | 6.5 | 12 | 22.67 | 17578.8 | 114.55 | 460.7 | 52.58 | 32.19 | 6260.22 | 0.61 | 0.75 | 1.47 | 0.37 | 1 | 10 | 87.6142 | 119.8777 | 108.4367 | 87614.2315 | 119877.6568 | 5.2086e-06 | 5 | 108436.7015
23 | 65 | CONCLUIDO | 6.9353 | 14.42 | 11.88 | 54.85 | 0.85 | 13 | 140.97 | 46.47 | 6.75 | 11 | 22.76 | 17620.76 | 113.13 | 460.71 | 52.02 | 32.19 | 5988.65 | 0.62 | 0.75 | 1.47 | 0.35 | 1 | 10 | 86.9527 | 118.9725 | 107.618 | 86952.7062 | 118972.5287 | 5.2269e-06 | 5 | 107617.9576
24 | 65 | CONCLUIDO | 6.9364 | 14.42 | 11.88 | 54.84 | 0.88 | 13 | 141.31 | 46.47 | 7 | 11 | 22.85 | 17662.75 | 113.09 | 460.72 | 51.85 | 32.19 | 5900.19 | 0.62 | 0.75 | 1.47 | 0.35 | 1 | 10 | 86.9318 | 118.944 | 107.5921 | 86931.8246 | 118943.9576 | 5.2278e-06 | 5 | 107592.1132
25 | 65 | CONCLUIDO | 6.9734 | 14.34 | 11.83 | 59.17 | 0.91 | 12 | 141.66 | 46.47 | 7.25 | 10 | 22.94 | 17704.77 | 111.09 | 460.69 | 50.28 | 32.19 | 5123.68 | 0.64 | 0.76 | 1.46 | 0.3 | 1 | 10 | 85.9884 | 117.6531 | 106.4244 | 85988.3793 | 117653.0941 | 5.2556e-06 | 5 | 106424.4479
26 | 65 | CONCLUIDO | 6.9688 | 14.35 | 11.84 | 59.21 | 0.93 | 12 | 142 | 46.47 | 7.5 | 10 | 23.03 | 17746.83 | 111.02 | 460.7 | 50.52 | 32.19 | 5240.73 | 0.64 | 0.75 | 1.47 | 0.31 | 1 | 10 | 85.9959 | 117.6634 | 106.4337 | 85995.8883 | 117663.3682 | 5.2522e-06 | 5 | 106433.7415
27 | 65 | CONCLUIDO | 6.9618 | 14.36 | 11.86 | 59.29 | 0.96 | 12 | 142.34 | 46.47 | 7.75 | 10 | 23.12 | 17788.92 | 109.6 | 460.7 | 51.04 | 32.19 | 5504.31 | 0.63 | 0.75 | 1.47 | 0.32 | 1 | 10 | 85.5527 | 117.057 | 105.8853 | 85552.7223 | 117057.0089 | 5.2469e-06 | 5 | 105885.2523
28 | 65 | CONCLUIDO | 6.9974 | 14.29 | 11.81 | 64.43 | 0.99 | 11 | 142.68 | 46.47 | 8 | 9 | 23.21 | 17831.04 | 108.47 | 460.69 | 49.55 | 32.19 | 4762.37 | 0.65 | 0.76 | 1.46 | 0.28 | 1 | 10 | 84.929 | 116.2036 | 105.1133 | 84928.9883 | 116203.5886 | 5.2737e-06 | 5 | 105113.2812
29 | 65 | CONCLUIDO | 6.9972 | 14.29 | 11.81 | 64.43 | 1.02 | 11 | 143.02 | 46.47 | 8.25 | 9 | 23.3 | 17873.19 | 108.68 | 460.71 | 49.55 | 32.19 | 4761.16 | 0.65 | 0.76 | 1.46 | 0.28 | 1 | 10 | 85.0028 | 116.3045 | 105.2046 | 85002.7687 | 116304.5382 | 5.2736e-06 | 5 | 105204.5963
30 | 65 | CONCLUIDO | 7.0251 | 14.23 | 11.78 | 70.69 | 1.05 | 10 | 143.36 | 46.47 | 8.5 | 8 | 23.4 | 17915.37 | 106.62 | 460.71 | 48.64 | 32.19 | 4309.95 | 0.66 | 0.76 | 1.46 | 0.25 | 1 | 10 | 84.117 | 115.0926 | 104.1083 | 84116.9817 | 115092.5654 | 5.2946e-06 | 5 | 104108.2925
31 | 65 | CONCLUIDO | 7.0217 | 14.24 | 11.79 | 70.73 | 1.08 | 10 | 143.7 | 46.47 | 8.75 | 8 | 23.49 | 17957.59 | 105.73 | 460.72 | 48.89 | 32.19 | 4439.06 | 0.66 | 0.76 | 1.46 | 0.26 | 1 | 10 | 83.8338 | 114.7051 | 103.7578 | 83833.7685 | 114705.0605 | 5.292e-06 | 5 | 103757.7705
32 | 65 | CONCLUIDO | 7.0223 | 14.24 | 11.79 | 70.73 | 1.11 | 10 | 144.05 | 46.47 | 9 | 8 | 23.58 | 17999.83 | 104.62 | 460.7 | 48.87 | 32.19 | 4428.44 | 0.66 | 0.76 | 1.46 | 0.25 | 1 | 10 | 83.448 | 114.1772 | 103.2803 | 83447.9884 | 114177.2193 | 5.2925e-06 | 5 | 103280.3057
33 | 65 | CONCLUIDO | 7.0485 | 14.19 | 11.76 | 78.41 | 1.13 | 9 | 144.39 | 46.47 | 9.25 | 7 | 23.67 | 18042.12 | 102.87 | 460.69 | 47.79 | 32.19 | 3892.25 | 0.67 | 0.76 | 1.47 | 0.23 | 1 | 10 | 82.6874 | 113.1365 | 102.3389 | 82687.3715 | 113136.5095 | 5.3122e-06 | 5 | 102338.9199
34 | 65 | CONCLUIDO | 7.0533 | 14.18 | 11.75 | 78.35 | 1.16 | 9 | 144.73 | 46.47 | 9.5 | 5 | 23.77 | 18084.43 | 102.91 | 460.71 | 47.43 | 32.19 | 3711.03 | 0.68 | 0.76 | 1.47 | 0.22 | 1 | 10 | 82.6707 | 113.1137 | 102.3183 | 82670.6991 | 113113.6976 | 5.3159e-06 | 5 | 102318.2851
35 | 65 | CONCLUIDO | 7.0467 | 14.19 | 11.77 | 78.44 | 1.19 | 9 | 145.08 | 46.47 | 9.75 | 4 | 23.86 | 18126.77 | 102.84 | 460.71 | 47.99 | 32.19 | 3993.98 | 0.67 | 0.76 | 1.46 | 0.23 | 1 | 10 | 82.6907 | 113.1411 | 102.343 | 82690.6926 | 113141.0537 | 5.3109e-06 | 5 | 102343.0303
36 | 65 | CONCLUIDO | 7.0447 | 14.2 | 11.77 | 78.46 | 1.22 | 9 | 145.42 | 46.47 | 10 | 2 | 23.95 | 18169.15 | 102.91 | 460.71 | 47.94 | 32.19 | 3969.11 | 0.67 | 0.76 | 1.47 | 0.24 | 1 | 10 | 82.7259 | 113.1893 | 102.3866 | 82725.9292 | 113189.2659 | 5.3094e-06 | 5 | 102386.6413
37 | 65 | CONCLUIDO | 7.0457 | 14.19 | 11.77 | 78.45 | 1.24 | 9 | 145.76 | 46.47 | 10.25 | 2 | 24.05 | 18211.56 | 102.47 | 460.71 | 47.88 | 32.19 | 3937.74 | 0.67 | 0.76 | 1.47 | 0.23 | 1 | 10 | 82.5693 | 112.9749 | 102.1928 | 82569.28 | 112974.9316 | 5.3101e-06 | 5 | 102192.7627
38 | 65 | CONCLUIDO | 7.0469 | 14.19 | 11.77 | 78.44 | 1.27 | 9 | 146.11 | 46.47 | 10.5 | 2 | 24.14 | 18254.01 | 102.31 | 460.71 | 47.88 | 32.19 | 3935.93 | 0.67 | 0.76 | 1.47 | 0.23 | 1 | 10 | 82.5077 | 112.8906 | 102.1165 | 82507.6652 | 112890.6275 | 5.311e-06 | 5 | 102116.5044
39 | 65 | CONCLUIDO | 7.0458 | 14.19 | 11.77 | 78.45 | 1.3 | 9 | 146.45 | 46.47 | 10.75 | 1 | 24.24 | 18296.48 | 102.11 | 460.71 | 47.87 | 32.19 | 3934.09 | 0.67 | 0.76 | 1.47 | 0.23 | 1 | 10 | 82.4451 | 112.8051 | 102.0391 | 82445.1426 | 112805.0813 | 5.3102e-06 | 5 | 102039.1226
40 | 65 | CONCLUIDO | 7.0447 | 14.2 | 11.77 | 78.46 | 1.33 | 9 | 146.8 | 46.47 | 11 | 1 | 24.33 | 18338.99 | 102.13 | 460.72 | 47.98 | 32.19 | 3987.49 | 0.67 | 0.76 | 1.47 | 0.24 | 1 | 10 | 82.4581 | 112.8229 | 102.0552 | 82458.1327 | 112822.855 | 5.3094e-06 | 5 | 102055.2001
41 | 65 | CONCLUIDO | 7.0449 | 14.19 | 11.77 | 78.46 | 1.35 | 9 | 147.14 | 46.47 | 11.25 | 1 | 24.43 | 18381.53 | 102.16 | 460.71 | 47.93 | 32.19 | 3962.94 | 0.67 | 0.76 | 1.47 | 0.24 | 1 | 10 | 82.4673 | 112.8354 | 102.0666 | 82467.3186 | 112835.4235 | 5.3095e-06 | 5 | 102066.569
42 | 65 | CONCLUIDO | 7.0407 | 14.2 | 11.78 | 78.52 | 1.38 | 9 | 147.49 | 46.47 | 11.5 | 0 | 24.52 | 18424.11 | 102.32 | 460.71 | 48.2 | 32.19 | 4097.46 | 0.67 | 0.76 | 1.47 | 0.24 | 1 | 10 | 82.5492 | 112.9475 | 102.1679 | 82549.2316 | 112947.5005 | 5.3064e-06 | 5 | 102167.9496

## RESULTADOS_24
Unnamed: 0 | Volume de calda [L] | STATUS | Capacidade operacional [ha/h] | Tempo de missao [h] | Tempo util [h] | Tempo por voo [min] | Autonomia Projetada [h] | N° Voos | MTOW [kg] | Massa Estrutura [kg] | Combustível [kg] | Abastecimentos | Massa gerador | Potência gerador [W] | Combustível consumido [L] | Calda cons [L] | Distância percorrida [km] | Distância Pulverizando [km] | RTL ACUMULADO[m] | EOC [km/km] | EOC [h/h] | Tempo de manobra [h] | Tempo rtl_rtw [h] | V pulv [m/s] | V desloc [m/s] | Preço Total por ha Simples [R$/ha] | Preço Total por ha Presumido [R$/ha] | Preço Total por ha Real [R$/ha] | Preço Total Simples [R$] | Preço Total Presumido [R$] | Prod CAPEX [ha/h/R$] | Dias Trabalhados | Preço Total Real [R$]
0 | 130 | CONCLUIDO | 3.1734 | 31.51 | 18.1 | 5 | 0.07 | 217 | 252.85 | 59.19 | 1 | 215 | 62.65 | 31418.63 | 297.88 | 460.91 | 255.21 | 32.19 | 106560.66 | 0.13 | 0.49 | 1.8 | 6.56 | 1 | 10 | 334.3534 | 457.4771 | 413.8161 | 334353.4206 | 457477.1007 | 2.302e-06 | 10 | 413816.1283
1 | 130 | CONCLUIDO | 3.7669 | 26.55 | 16.16 | 6.26 | 0.09 | 155 | 253.3 | 59.19 | 1.25 | 153 | 62.86 | 31474.5 | 265.71 | 460.96 | 190.91 | 32.19 | 74719.96 | 0.17 | 0.55 | 1.73 | 4.63 | 1 | 10 | 255.8554 | 350.0727 | 316.6622 | 255855.4185 | 350072.6712 | 2.7326e-06 | 8 | 316662.2268
2 | 130 | CONCLUIDO | 4.2103 | 23.75 | 15.08 | 7.54 | 0.11 | 120 | 253.75 | 59.19 | 1.5 | 118 | 63.06 | 31530.44 | 247.56 | 460.78 | 155.71 | 32.19 | 57297.43 | 0.21 | 0.59 | 1.66 | 3.54 | 1 | 10 | 216.4211 | 296.1169 | 267.8559 | 216421.0838 | 296116.8746 | 3.0542e-06 | 7 | 267855.8957
3 | 130 | CONCLUIDO | 4.5517 | 21.97 | 14.37 | 8.8 | 0.12 | 98 | 254.21 | 59.19 | 1.75 | 96 | 63.26 | 31586.46 | 235.61 | 460.9 | 133.06 | 32.19 | 46082.71 | 0.24 | 0.62 | 1.61 | 2.84 | 1 | 10 | 198.004 | 270.9179 | 245.0618 | 198004.0427 | 270917.8665 | 3.3019e-06 | 7 | 245061.8456
4 | 130 | CONCLUIDO | 4.811 | 20.79 | 13.92 | 10.06 | 0.14 | 83 | 254.66 | 59.19 | 2 | 81 | 63.47 | 31642.55 | 227.87 | 460.77 | 118.16 | 32.19 | 38706.98 | 0.27 | 0.64 | 1.59 | 2.39 | 1 | 10 | 186.4955 | 255.1713 | 230.8181 | 186495.4592 | 255171.3149 | 3.49e-06 | 7 | 230818.1228
5 | 130 | CONCLUIDO | 4.9949 | 20.02 | 13.65 | 11.22 | 0.16 | 73 | 255.12 | 59.19 | 2.25 | 71 | 63.67 | 31698.72 | 223.14 | 460.72 | 109.39 | 32.19 | 34371.97 | 0.29 | 0.65 | 1.57 | 2.11 | 1 | 10 | 170.753 | 233.6318 | 211.3343 | 170753.0165 | 233631.8102 | 3.6234e-06 | 6 | 211334.3182
6 | 130 | CONCLUIDO | 5.1748 | 19.32 | 13.39 | 12.55 | 0.17 | 64 | 255.57 | 59.19 | 2.5 | 62 | 63.88 | 31754.97 | 218.64 | 460.76 | 100.55 | 32.19 | 29999.39 | 0.32 | 0.67 | 1.56 | 1.85 | 1 | 10 | 164.4144 | 224.9591 | 203.4893 | 164414.4263 | 224959.0715 | 3.7539e-06 | 6 | 203489.2934
7 | 130 | CONCLUIDO | 5.3356 | 18.74 | 13.15 | 13.84 | 0.19 | 57 | 256.03 | 59.19 | 2.75 | 55 | 64.09 | 31811.29 | 214.44 | 460.73 | 93.22 | 32.19 | 26365.63 | 0.35 | 0.68 | 1.54 | 1.61 | 1 | 10 | 159.0253 | 217.5854 | 196.8194 | 159025.296 | 217585.4256 | 3.8705e-06 | 6 | 196819.378
8 | 130 | CONCLUIDO | 5.4482 | 18.35 | 13.01 | 15.01 | 0.21 | 52 | 256.49 | 59.19 | 3 | 50 | 64.29 | 31867.69 | 211.9 | 460.76 | 88.62 | 32.19 | 24092.33 | 0.36 | 0.69 | 1.53 | 1.47 | 1 | 10 | 155.636 | 212.948 | 192.6245 | 155635.9601 | 212947.9868 | 3.9522e-06 | 6 | 192624.5298
9 | 130 | CONCLUIDO | 5.5369 | 18.06 | 12.91 | 16.14 | 0.23 | 48 | 256.95 | 59.19 | 3.25 | 46 | 64.5 | 31924.29 | 210.09 | 460.8 | 85.4 | 32.19 | 22501.51 | 0.38 | 0.69 | 1.52 | 1.37 | 1 | 10 | 153.1526 | 209.5501 | 189.551 | 153152.6009 | 209550.1452 | 4.0166e-06 | 6 | 189550.9735
10 | 130 | CONCLUIDO | 5.6372 | 17.74 | 12.78 | 17.43 | 0.24 | 44 | 257.41 | 59.19 | 3.5 | 42 | 64.71 | 31980.84 | 207.69 | 460.85 | 80.96 | 32.19 | 20300.8 | 0.4 | 0.7 | 1.53 | 1.25 | 1 | 10 | 150.2771 | 205.6158 | 185.9921 | 150277.1415 | 205615.8147 | 4.0893e-06 | 6 | 185992.1299
11 | 130 | CONCLUIDO | 5.7133 | 17.5 | 12.69 | 18.58 | 0.26 | 41 | 257.86 | 59.19 | 3.75 | 39 | 64.92 | 32037.48 | 205.91 | 460.71 | 78.61 | 32.19 | 19141.97 | 0.41 | 0.7 | 1.5 | 1.16 | 1 | 10 | 148.1851 | 202.7534 | 183.4029 | 148185.1362 | 202753.4408 | 4.1445e-06 | 6 | 183402.937
12 | 130 | CONCLUIDO | 5.7852 | 17.29 | 12.62 | 19.93 | 0.28 | 38 | 258.32 | 59.19 | 4 | 36 | 65.13 | 32094.19 | 204.49 | 460.71 | 75.85 | 32.19 | 17775.89 | 0.42 | 0.71 | 1.51 | 1.09 | 1 | 10 | 146.3772 | 200.2797 | 181.1653 | 146377.1605 | 200279.6887 | 4.1967e-06 | 6 | 181165.2763
13 | 130 | CONCLUIDO | 5.8444 | 17.11 | 12.55 | 20.91 | 0.29 | 36 | 258.78 | 59.19 | 4.25 | 34 | 65.34 | 32150.98 | 203.06 | 460.72 | 73.48 | 32.19 | 16601.16 | 0.44 | 0.71 | 1.5 | 1.01 | 1 | 10 | 136.1023 | 186.2212 | 168.4485 | 136102.2863 | 186221.1525 | 4.2396e-06 | 5 | 168448.4671
14 | 130 | CONCLUIDO | 5.8941 | 16.97 | 12.5 | 22.06 | 0.31 | 34 | 259.25 | 59.19 | 4.5 | 32 | 65.55 | 32207.85 | 202.02 | 460.72 | 71.95 | 32.19 | 15847.85 | 0.45 | 0.71 | 1.5 | 0.96 | 1 | 10 | 134.8792 | 184.5477 | 166.9347 | 134879.2357 | 184547.7208 | 4.2757e-06 | 5 | 166934.7453
15 | 130 | CONCLUIDO | 5.9442 | 16.82 | 12.45 | 23.35 | 0.33 | 32 | 259.71 | 59.19 | 4.75 | 30 | 65.76 | 32264.79 | 201.14 | 460.71 | 70.55 | 32.19 | 15155.22 | 0.46 | 0.72 | 1.5 | 0.92 | 1 | 10 | 133.7358 | 182.9832 | 165.5195 | 133735.7731 | 182983.1848 | 4.312e-06 | 5 | 165519.5265
16 | 130 | CONCLUIDO | 6.0065 | 16.65 | 12.38 | 24.75 | 0.34 | 30 | 260.17 | 59.19 | 5 | 28 | 65.98 | 32321.82 | 199.79 | 460.73 | 68.05 | 32.19 | 13916.75 | 0.47 | 0.72 | 1.49 | 0.84 | 1 | 10 | 132.2332 | 180.9273 | 163.6599 | 132233.2081 | 180927.309 | 4.3572e-06 | 5 | 163659.8606
17 | 130 | CONCLUIDO | 6.0764 | 16.46 | 12.28 | 26.32 | 0.36 | 28 | 260.63 | 59.19 | 5.25 | 26 | 66.19 | 32378.93 | 197.86 | 460.7 | 64.81 | 32.19 | 12306.95 | 0.5 | 0.73 | 1.49 | 0.75 | 1 | 10 | 130.4071 | 178.4287 | 161.3997 | 130407.0636 | 178428.6976 | 4.4079e-06 | 5 | 161399.7132
18 | 130 | CONCLUIDO | 6.0993 | 16.4 | 12.27 | 27.27 | 0.37 | 27 | 261.1 | 59.19 | 5.5 | 25 | 66.4 | 32436.11 | 197.45 | 460.69 | 64.5 | 32.19 | 12156.01 | 0.5 | 0.73 | 1.49 | 0.74 | 1 | 10 | 129.9184 | 177.76 | 160.7949 | 129918.3564 | 177760.0269 | 4.4245e-06 | 5 | 160794.8594
19 | 130 | CONCLUIDO | 6.1189 | 16.34 | 12.27 | 28.31 | 0.39 | 26 | 261.56 | 59.19 | 5.75 | 24 | 66.62 | 32493.38 | 197.04 | 460.72 | 64.2 | 32.19 | 12011.91 | 0.5 | 0.73 | 1.49 | 0.73 | 1 | 10 | 129.4842 | 177.166 | 160.2576 | 129484.2387 | 177166.0479 | 4.4388e-06 | 5 | 160257.5689
20 | 130 | CONCLUIDO | 6.1525 | 16.25 | 12.23 | 29.34 | 0.41 | 25 | 262.03 | 59.19 | 6 | 23 | 66.83 | 32550.72 | 196.03 | 460.69 | 63.22 | 32.19 | 11529.34 | 0.51 | 0.73 | 1.48 | 0.69 | 1 | 10 | 128.6043 | 175.9621 | 159.1685 | 128604.2872 | 175962.0594 | 4.4631e-06 | 5 | 159168.4874
21 | 130 | CONCLUIDO | 6.1825 | 16.17 | 12.2 | 30.49 | 0.42 | 24 | 262.49 | 59.19 | 6.25 | 22 | 67.05 | 32608.15 | 195.7 | 460.7 | 62 | 32.19 | 10923.83 | 0.52 | 0.73 | 1.49 | 0.66 | 1 | 10 | 128.0534 | 175.2084 | 158.4867 | 128053.4344 | 175208.3582 | 4.4849e-06 | 5 | 158486.7184
22 | 130 | CONCLUIDO | 6.2187 | 16.08 | 12.15 | 31.7 | 0.44 | 23 | 262.96 | 59.19 | 6.5 | 21 | 67.26 | 32665.66 | 194.55 | 460.73 | 60.72 | 32.19 | 10287.66 | 0.53 | 0.74 | 1.48 | 0.62 | 1 | 10 | 127.0961 | 173.8985 | 157.3019 | 127096.0971 | 173898.4871 | 4.5112e-06 | 5 | 157301.8596
23 | 130 | CONCLUIDO | 6.2423 | 16.02 | 12.14 | 33.11 | 0.46 | 22 | 263.42 | 59.19 | 6.75 | 20 | 67.48 | 32723.25 | 193.91 | 460.72 | 60.15 | 32.19 | 10007.86 | 0.54 | 0.74 | 1.48 | 0.6 | 1 | 10 | 126.5324 | 173.1272 | 156.6042 | 126532.4079 | 173127.2227 | 4.5283e-06 | 5 | 156604.2036
24 | 130 | CONCLUIDO | 6.2764 | 15.93 | 12.1 | 34.57 | 0.47 | 21 | 263.89 | 59.19 | 7 | 19 | 67.7 | 32780.92 | 193.04 | 460.72 | 58.87 | 32.19 | 9371.09 | 0.55 | 0.74 | 1.48 | 0.57 | 1 | 10 | 125.7331 | 172.0336 | 155.6149 | 125733.083 | 172033.5512 | 4.553e-06 | 5 | 155614.9105
25 | 130 | CONCLUIDO | 6.2747 | 15.94 | 12.11 | 34.59 | 0.49 | 21 | 264.36 | 59.19 | 7.25 | 19 | 67.92 | 32838.68 | 192.97 | 460.72 | 58.95 | 32.19 | 9410.51 | 0.55 | 0.74 | 1.48 | 0.57 | 1 | 10 | 125.7332 | 172.0338 | 155.6151 | 125733.2337 | 172033.7573 | 4.5518e-06 | 5 | 155615.0969
26 | 130 | CONCLUIDO | 6.3032 | 15.86 | 12.08 | 36.25 | 0.5 | 20 | 264.83 | 59.19 | 7.5 | 18 | 68.14 | 32896.51 | 192.45 | 460.7 | 58.32 | 32.19 | 9102.1 | 0.55 | 0.74 | 1.48 | 0.55 | 1 | 10 | 125.1529 | 171.2397 | 154.8968 | 125152.9033 | 171239.7237 | 4.5725e-06 | 5 | 154896.8448
27 | 130 | CONCLUIDO | 6.335 | 15.79 | 12.05 | 38.06 | 0.52 | 19 | 265.3 | 59.19 | 7.75 | 17 | 68.36 | 32954.43 | 191.73 | 460.69 | 57.28 | 32.19 | 8588.68 | 0.56 | 0.74 | 1.48 | 0.52 | 1 | 10 | 124.46 | 170.2916 | 154.0392 | 124459.9783 | 170291.6331 | 4.5955e-06 | 5 | 154039.2387
28 | 130 | CONCLUIDO | 6.3376 | 15.78 | 12.04 | 38.04 | 0.54 | 19 | 265.77 | 59.19 | 8 | 17 | 68.58 | 33012.44 | 191.29 | 460.69 | 57.14 | 32.19 | 8515.12 | 0.56 | 0.74 | 1.48 | 0.51 | 1 | 10 | 124.2543 | 170.0101 | 153.7846 | 124254.2509 | 170010.1478 | 4.5974e-06 | 5 | 153784.6179
29 | 130 | CONCLUIDO | 6.3669 | 15.71 | 12.02 | 40.07 | 0.55 | 18 | 266.24 | 59.19 | 8.25 | 16 | 68.8 | 33070.52 | 190.82 | 460.75 | 56.46 | 32.19 | 8181.79 | 0.57 | 0.74 | 1.47 | 0.49 | 1 | 10 | 123.7006 | 169.2526 | 153.0993 | 123700.5608 | 169252.5646 | 4.6187e-06 | 5 | 153099.3374
30 | 130 | CONCLUIDO | 6.4013 | 15.62 | 11.99 | 42.3 | 0.57 | 17 | 266.71 | 59.19 | 8.5 | 15 | 69.02 | 33128.7 | 189.36 | 460.71 | 55.24 | 32.19 | 7579.9 | 0.58 | 0.75 | 1.47 | 0.45 | 1 | 10 | 122.7105 | 167.8979 | 151.8739 | 122710.4567 | 167897.8605 | 4.6436e-06 | 5 | 151873.9244
31 | 130 | CONCLUIDO | 6.4059 | 15.61 | 11.97 | 42.26 | 0.58 | 17 | 267.18 | 59.19 | 8.75 | 15 | 69.24 | 33186.95 | 189.44 | 460.72 | 54.9 | 32.19 | 7407.78 | 0.59 | 0.75 | 1.47 | 0.44 | 1 | 10 | 122.6746 | 167.8487 | 151.8295 | 122674.5521 | 167848.7341 | 4.647e-06 | 5 | 151829.4865
32 | 130 | CONCLUIDO | 6.3935 | 15.64 | 12 | 42.37 | 0.6 | 17 | 267.66 | 59.19 | 9 | 15 | 69.46 | 33245.29 | 189.46 | 460.7 | 56.05 | 32.19 | 7981.62 | 0.57 | 0.74 | 1.47 | 0.47 | 1 | 10 | 122.8483 | 168.0864 | 152.0445 | 122848.2681 | 168086.4201 | 4.638e-06 | 5 | 152044.4881
33 | 130 | CONCLUIDO | 6.4287 | 15.56 | 11.97 | 44.88 | 0.61 | 16 | 268.13 | 59.19 | 9.25 | 14 | 69.69 | 33303.72 | 188.63 | 460.71 | 54.57 | 32.19 | 7249.65 | 0.59 | 0.75 | 1.48 | 0.43 | 1 | 10 | 122.0943 | 167.0548 | 151.1113 | 122094.278 | 167054.7776 | 4.6635e-06 | 5 | 151111.3041
34 | 130 | CONCLUIDO | 6.4299 | 15.55 | 11.96 | 44.87 | 0.63 | 16 | 268.61 | 59.19 | 9.5 | 14 | 69.91 | 33362.23 | 188.55 | 460.73 | 54.4 | 32.19 | 7160.7 | 0.59 | 0.75 | 1.48 | 0.43 | 1 | 10 | 122.0447 | 166.9869 | 151.0499 | 122044.6657 | 166986.8959 | 4.6644e-06 | 5 | 151049.9009
35 | 130 | CONCLUIDO | 6.4576 | 15.49 | 11.95 | 47.79 | 0.64 | 15 | 269.08 | 59.19 | 9.75 | 13 | 70.14 | 33420.83 | 187.91 | 460.7 | 53.98 | 32.19 | 6955.96 | 0.6 | 0.75 | 1.47 | 0.41 | 1 | 10 | 121.4693 | 166.1997 | 150.3378 | 121469.3058 | 166199.663 | 4.6845e-06 | 5 | 150337.8005
36 | 130 | CONCLUIDO | 6.4657 | 15.47 | 11.93 | 47.71 | 0.66 | 15 | 269.56 | 59.19 | 10 | 13 | 70.36 | 33479.51 | 187.83 | 460.71 | 53.34 | 32.19 | 6635.36 | 0.6 | 0.75 | 1.47 | 0.39 | 1 | 10 | 121.3334 | 166.0137 | 150.1695 | 121333.3625 | 166013.6595 | 4.6903e-06 | 5 | 150169.5488
37 | 130 | CONCLUIDO | 6.4622 | 15.47 | 11.94 | 47.75 | 0.68 | 15 | 270.03 | 59.19 | 10.25 | 13 | 70.59 | 33538.28 | 187.31 | 460.69 | 53.53 | 32.19 | 6734.37 | 0.6 | 0.75 | 1.47 | 0.4 | 1 | 10 | 121.1852 | 165.8109 | 149.9862 | 121185.1931 | 165810.9275 | 4.6878e-06 | 5 | 149986.1653
38 | 130 | CONCLUIDO | 6.4993 | 15.39 | 11.9 | 50.99 | 0.69 | 14 | 270.51 | 59.19 | 10.5 | 12 | 70.82 | 33597.14 | 186.85 | 460.7 | 52.32 | 32.19 | 6131.46 | 0.62 | 0.75 | 1.47 | 0.36 | 1 | 10 | 120.5587 | 164.9538 | 149.2108 | 120558.7418 | 164953.7892 | 4.7147e-06 | 5 | 149210.8311
39 | 130 | CONCLUIDO | 6.4977 | 15.39 | 11.9 | 51 | 0.71 | 14 | 270.99 | 59.19 | 10.75 | 12 | 71.04 | 33656.08 | 186.47 | 460.73 | 52.35 | 32.19 | 6147.2 | 0.61 | 0.75 | 1.47 | 0.37 | 1 | 10 | 120.4359 | 164.7857 | 149.0588 | 120435.903 | 164785.7157 | 4.7135e-06 | 5 | 149058.7983
40 | 130 | CONCLUIDO | 6.4928 | 15.4 | 11.91 | 51.05 | 0.72 | 14 | 271.47 | 59.19 | 11 | 12 | 71.27 | 33715.11 | 186.08 | 460.69 | 52.75 | 32.19 | 6347.44 | 0.61 | 0.75 | 1.47 | 0.38 | 1 | 10 | 120.3526 | 164.6718 | 148.9558 | 120352.6435 | 164671.7964 | 4.71e-06 | 5 | 148955.7513
41 | 130 | CONCLUIDO | 6.5187 | 15.34 | 11.9 | 54.92 | 0.74 | 13 | 271.95 | 59.19 | 11.25 | 11 | 71.5 | 33774.23 | 186.12 | 460.69 | 52.41 | 32.19 | 6184.17 | 0.61 | 0.75 | 1.47 | 0.37 | 1 | 10 | 120.063 | 164.2755 | 148.5972 | 120062.9793 | 164275.465 | 4.7288e-06 | 5 | 148597.2452
42 | 130 | CONCLUIDO | 6.5269 | 15.32 | 11.88 | 54.83 | 0.75 | 13 | 272.43 | 59.19 | 11.5 | 11 | 71.73 | 33833.57 | 185.76 | 460.71 | 51.68 | 32.19 | 5818.26 | 0.62 | 0.75 | 1.47 | 0.35 | 1 | 10 | 119.8251 | 163.9501 | 148.3029 | 119825.1472 | 163950.0527 | 4.7347e-06 | 5 | 148302.8897
43 | 130 | CONCLUIDO | 6.5271 | 15.32 | 11.88 | 54.83 | 0.77 | 13 | 272.91 | 59.19 | 11.75 | 11 | 71.96 | 33892.87 | 185.52 | 460.69 | 51.52 | 32.19 | 5736.69 | 0.62 | 0.75 | 1.48 | 0.35 | 1 | 10 | 119.7339 | 163.8252 | 148.19 | 119733.9208 | 163825.2327 | 4.7349e-06 | 5 | 148189.9825
44 | 130 | CONCLUIDO | 6.5649 | 15.23 | 11.84 | 59.2 | 0.78 | 12 | 273.39 | 59.19 | 12 | 10 | 72.2 | 33952.26 | 183.99 | 460.69 | 50.39 | 32.19 | 5178.54 | 0.64 | 0.75 | 1.47 | 0.31 | 1 | 10 | 118.7198 | 162.4376 | 146.9348 | 118719.75 | 162437.5995 | 4.7623e-06 | 5 | 146934.783
45 | 130 | CONCLUIDO | 6.5629 | 15.24 | 11.85 | 59.23 | 0.8 | 12 | 273.87 | 59.19 | 12.25 | 10 | 72.43 | 34011.74 | 184.08 | 460.7 | 50.68 | 32.19 | 5322.77 | 0.64 | 0.75 | 1.47 | 0.31 | 1 | 10 | 118.7804 | 162.5206 | 147.0099 | 118780.4132 | 162520.6016 | 4.7608e-06 | 5 | 147009.8634
46 | 130 | CONCLUIDO | 6.5638 | 15.24 | 11.84 | 59.22 | 0.81 | 12 | 274.35 | 59.19 | 12.5 | 10 | 72.66 | 34071.31 | 184.19 | 460.72 | 50.68 | 32.19 | 5323.55 | 0.64 | 0.75 | 1.46 | 0.31 | 1 | 10 | 118.8058 | 162.5553 | 147.0413 | 118805.8034 | 162555.3415 | 4.7615e-06 | 5 | 147041.2879
47 | 130 | CONCLUIDO | 6.5647 | 15.23 | 11.84 | 59.21 | 0.83 | 12 | 274.84 | 59.19 | 12.75 | 10 | 72.89 | 34130.98 | 183.64 | 460.7 | 50.53 | 32.19 | 5245.6 | 0.64 | 0.75 | 1.47 | 0.31 | 1 | 10 | 118.593 | 162.2642 | 146.778 | 118593.045 | 162264.2362 | 4.7621e-06 | 5 | 146777.9652
48 | 130 | CONCLUIDO | 6.5589 | 15.25 | 11.85 | 59.27 | 0.84 | 12 | 275.32 | 59.19 | 13 | 10 | 73.13 | 34190.73 | 183.12 | 460.75 | 50.93 | 32.19 | 5446.24 | 0.63 | 0.75 | 1.47 | 0.32 | 1 | 10 | 118.4714 | 162.0978 | 146.6274 | 118471.4095 | 162097.8091 | 4.7579e-06 | 5 | 146627.4217
49 | 130 | CONCLUIDO | 6.5967 | 15.16 | 11.82 | 64.45 | 0.86 | 11 | 275.81 | 59.19 | 13.25 | 9 | 73.36 | 34250.57 | 182.09 | 460.69 | 49.65 | 32.19 | 4811.47 | 0.65 | 0.76 | 1.47 | 0.28 | 1 | 10 | 117.6577 | 160.9844 | 145.6203 | 117657.6841 | 160984.4341 | 4.7854e-06 | 5 | 145620.3056
50 | 130 | CONCLUIDO | 6.5963 | 15.16 | 11.82 | 64.46 | 0.87 | 11 | 276.29 | 59.19 | 13.5 | 9 | 73.6 | 34310.51 | 182.34 | 460.7 | 49.61 | 32.19 | 4793.89 | 0.65 | 0.76 | 1.47 | 0.28 | 1 | 10 | 117.7538 | 161.1159 | 145.7392 | 117753.7578 | 161115.8863 | 4.7851e-06 | 5 | 145739.2123
51 | 130 | CONCLUIDO | 6.5963 | 15.16 | 11.82 | 64.46 | 0.88 | 11 | 276.78 | 59.19 | 13.75 | 9 | 73.84 | 34370.54 | 182.57 | 460.69 | 49.7 | 32.19 | 4839.1 | 0.65 | 0.76 | 1.47 | 0.28 | 1 | 10 | 117.8381 | 161.2313 | 145.8436 | 117838.0913 | 161231.2751 | 4.7851e-06 | 5 | 145843.5885
52 | 130 | CONCLUIDO | 6.5982 | 15.16 | 11.81 | 64.43 | 0.9 | 11 | 277.27 | 59.19 | 14 | 9 | 74.07 | 34430.66 | 182.27 | 460.73 | 49.53 | 32.19 | 4754.52 | 0.65 | 0.76 | 1.47 | 0.28 | 1 | 10 | 117.7021 | 161.0453 | 145.6753 | 117702.146 | 161045.2688 | 4.7864e-06 | 5 | 145675.3344
53 | 130 | CONCLUIDO | 6.5955 | 15.16 | 11.82 | 64.47 | 0.91 | 11 | 277.76 | 59.19 | 14.25 | 9 | 74.31 | 34490.87 | 181.8 | 460.69 | 49.87 | 32.19 | 4921.27 | 0.65 | 0.76 | 1.46 | 0.29 | 1 | 10 | 117.5646 | 160.857 | 145.505 | 117564.5597 | 160857.0172 | 4.7845e-06 | 5 | 145505.0492
54 | 130 | CONCLUIDO | 6.6307 | 15.08 | 11.79 | 70.72 | 0.93 | 10 | 278.25 | 59.19 | 14.5 | 8 | 74.55 | 34551.18 | 181.22 | 460.7 | 48.82 | 32.19 | 4402.49 | 0.66 | 0.76 | 1.46 | 0.25 | 1 | 10 | 116.9528 | 160.02 | 144.7479 | 116952.7801 | 160019.9533 | 4.81e-06 | 5 | 144747.8735
55 | 130 | CONCLUIDO | 6.6297 | 15.08 | 11.79 | 70.74 | 0.94 | 10 | 278.74 | 59.19 | 14.75 | 8 | 74.79 | 34611.59 | 180.67 | 460.69 | 48.69 | 32.19 | 4335.07 | 0.66 | 0.76 | 1.47 | 0.26 | 1 | 10 | 116.763 | 159.7603 | 144.513 | 116762.9842 | 159760.2662 | 4.8093e-06 | 5 | 144512.9706
56 | 130 | CONCLUIDO | 6.6286 | 15.09 | 11.79 | 70.75 | 0.96 | 10 | 279.23 | 59.19 | 15 | 8 | 75.03 | 34672.08 | 180.56 | 460.69 | 49.04 | 32.19 | 4513.24 | 0.66 | 0.76 | 1.46 | 0.26 | 1 | 10 | 116.7348 | 159.7216 | 144.478 | 116734.7586 | 159721.6467 | 4.8085e-06 | 5 | 144478.0369
57 | 130 | CONCLUIDO | 6.6259 | 15.09 | 11.8 | 70.79 | 0.97 | 10 | 279.72 | 59.19 | 15.25 | 8 | 75.27 | 34732.68 | 180.77 | 460.69 | 49.03 | 32.19 | 4507.01 | 0.66 | 0.76 | 1.47 | 0.26 | 1 | 10 | 116.8456 | 159.8733 | 144.6153 | 116845.6293 | 159873.3449 | 4.8065e-06 | 5 | 144615.2572
58 | 130 | CONCLUIDO | 6.6314 | 15.08 | 11.79 | 70.71 | 0.98 | 10 | 280.21 | 59.19 | 15.5 | 8 | 75.52 | 34793.36 | 179.94 | 460.69 | 48.8 | 32.19 | 4393.15 | 0.66 | 0.76 | 1.46 | 0.25 | 1 | 10 | 116.4783 | 159.3708 | 144.1607 | 116478.3333 | 159370.7942 | 4.8105e-06 | 5 | 144160.6693
59 | 130 | CONCLUIDO | 6.6243 | 15.1 | 11.8 | 70.81 | 1 | 10 | 280.7 | 59.19 | 15.75 | 8 | 75.76 | 34854.15 | 179.5 | 460.69 | 49.23 | 32.19 | 4609.92 | 0.65 | 0.76 | 1.46 | 0.27 | 1 | 10 | 116.3993 | 159.2626 | 144.0628 | 116399.2867 | 159262.6392 | 4.8054e-06 | 5 | 144062.8364
60 | 130 | CONCLUIDO | 6.6688 | 15 | 11.75 | 78.34 | 1.01 | 9 | 281.2 | 59.19 | 16 | 7 | 76 | 34915.03 | 178.21 | 460.7 | 47.53 | 32.19 | 3761.75 | 0.68 | 0.76 | 1.46 | 0.22 | 1 | 10 | 115.4302 | 157.9366 | 142.8634 | 115430.1685 | 157936.6489 | 4.8377e-06 | 5 | 142863.3968
61 | 130 | CONCLUIDO | 6.6638 | 15.01 | 11.76 | 78.41 | 1.03 | 9 | 281.69 | 59.19 | 16.25 | 7 | 76.25 | 34976 | 178.48 | 460.69 | 47.81 | 32.19 | 3902.35 | 0.67 | 0.76 | 1.46 | 0.23 | 1 | 10 | 115.586 | 158.1498 | 143.0562 | 115585.971 | 158149.8248 | 4.834e-06 | 5 | 143056.2275
62 | 130 | CONCLUIDO | 6.6706 | 14.99 | 11.75 | 78.31 | 1.04 | 9 | 282.19 | 59.19 | 16.5 | 7 | 76.49 | 35037.08 | 178.48 | 460.69 | 47.46 | 32.19 | 3728.89 | 0.68 | 0.76 | 1.46 | 0.21 | 1 | 10 | 115.5091 | 158.0446 | 142.961 | 115509.0572 | 158044.588 | 4.839e-06 | 5 | 142961.0343
63 | 130 | CONCLUIDO | 6.6642 | 15.01 | 11.76 | 78.4 | 1.06 | 9 | 282.68 | 59.19 | 16.75 | 7 | 76.74 | 35098.25 | 178.72 | 460.69 | 47.83 | 32.19 | 3914.1 | 0.67 | 0.76 | 1.46 | 0.23 | 1 | 10 | 115.6688 | 158.2632 | 143.1588 | 115668.837 | 158263.2057 | 4.8343e-06 | 5 | 143158.7875
64 | 130 | CONCLUIDO | 6.6607 | 15.01 | 11.77 | 78.46 | 1.07 | 9 | 283.18 | 59.19 | 17 | 7 | 76.98 | 35159.52 | 178.99 | 460.69 | 48.12 | 32.19 | 4056.05 | 0.67 | 0.76 | 1.46 | 0.23 | 1 | 10 | 115.809 | 158.4549 | 143.3322 | 115808.9733 | 158454.9464 | 4.8318e-06 | 5 | 143332.2287
65 | 130 | CONCLUIDO | 6.6625 | 15.01 | 11.76 | 78.43 | 1.08 | 9 | 283.68 | 59.19 | 17.25 | 7 | 77.23 | 35220.89 | 178.39 | 460.69 | 47.96 | 32.19 | 3976.72 | 0.67 | 0.76 | 1.46 | 0.23 | 1 | 10 | 115.5671 | 158.124 | 143.0328 | 115567.0745 | 158123.9697 | 4.8331e-06 | 5 | 143032.84
66 | 130 | CONCLUIDO | 6.6612 | 15.01 | 11.77 | 78.45 | 1.1 | 9 | 284.17 | 59.19 | 17.5 | 7 | 77.48 | 35282.36 | 177.59 | 460.71 | 48.06 | 32.19 | 4026.28 | 0.67 | 0.76 | 1.46 | 0.23 | 1 | 10 | 115.2953 | 157.7521 | 142.6965 | 115295.3242 | 157752.149 | 4.8322e-06 | 5 | 142696.5053
67 | 130 | CONCLUIDO | 6.6625 | 15.01 | 11.76 | 78.43 | 1.11 | 9 | 284.67 | 59.19 | 17.75 | 7 | 77.73 | 35343.92 | 177.76 | 460.69 | 48.05 | 32.19 | 4022.9 | 0.67 | 0.76 | 1.46 | 0.23 | 1 | 10 | 115.3384 | 157.811 | 142.7498 | 115338.3693 | 157811.0452 | 4.8331e-06 | 5 | 142749.7805
68 | 130 | CONCLUIDO | 6.6646 | 15 | 11.76 | 78.4 | 1.12 | 9 | 285.17 | 59.19 | 18 | 7 | 77.98 | 35405.59 | 176.87 | 460.69 | 47.79 | 32.19 | 3893.26 | 0.67 | 0.76 | 1.46 | 0.23 | 1 | 10 | 114.9932 | 157.3388 | 142.3226 | 114993.2117 | 157338.7853 | 4.8346e-06 | 5 | 142322.5925
69 | 130 | CONCLUIDO | 6.6954 | 14.94 | 11.74 | 88.05 | 1.14 | 8 | 285.67 | 59.19 | 18.25 | 6 | 78.23 | 35467.36 | 176.28 | 460.7 | 47.15 | 32.19 | 3578.2 | 0.68 | 0.76 | 1.46 | 0.21 | 1 | 10 | 114.4482 | 156.5931 | 141.648 | 114448.1823 | 156593.0521 | 4.857e-06 | 5 | 141648.031
70 | 130 | CONCLUIDO | 6.7018 | 14.92 | 11.73 | 87.94 | 1.15 | 8 | 286.18 | 59.19 | 18.5 | 6 | 78.48 | 35529.23 | 176.01 | 460.7 | 46.73 | 32.19 | 3369.03 | 0.69 | 0.76 | 1.46 | 0.19 | 1 | 10 | 114.2795 | 156.3622 | 141.4392 | 114279.4852 | 156362.2333 | 4.8616e-06 | 5 | 141439.2412
71 | 130 | CONCLUIDO | 6.7002 | 14.92 | 11.73 | 87.97 | 1.16 | 8 | 286.68 | 59.19 | 18.75 | 6 | 78.74 | 35591.33 | 176.34 | 460.69 | 46.89 | 32.19 | 3447.95 | 0.69 | 0.76 | 1.46 | 0.2 | 1 | 10 | 114.4152 | 156.5479 | 141.6072 | 114415.1563 | 156547.8645 | 4.8604e-06 | 5 | 141607.1561
72 | 130 | CONCLUIDO | 6.703 | 14.92 | 11.72 | 87.92 | 1.18 | 8 | 287.18 | 59.19 | 19 | 6 | 78.99 | 35653.4 | 175.85 | 460.7 | 46.53 | 32.19 | 3266.56 | 0.69 | 0.76 | 1.46 | 0.19 | 1 | 10 | 114.2044 | 156.2595 | 141.3463 | 114204.4268 | 156259.5351 | 4.8625e-06 | 5 | 141346.3444
73 | 130 | CONCLUIDO | 6.698 | 14.93 | 11.73 | 88 | 1.19 | 8 | 287.69 | 59.19 | 19.25 | 6 | 79.24 | 35715.58 | 175.89 | 460.69 | 47.01 | 32.19 | 3507.53 | 0.68 | 0.76 | 1.46 | 0.2 | 1 | 10 | 114.2755 | 156.3567 | 141.4343 | 114275.4658 | 156356.7338 | 4.8588e-06 | 5 | 141434.2665
74 | 130 | CONCLUIDO | 6.7014 | 14.92 | 11.73 | 87.95 | 1.2 | 8 | 288.19 | 59.19 | 19.5 | 6 | 79.5 | 35777.86 | 175.54 | 460.69 | 46.77 | 32.19 | 3388.01 | 0.69 | 0.76 | 1.46 | 0.19 | 1 | 10 | 114.114 | 156.1358 | 141.2344 | 114113.9903 | 156135.7959 | 4.8613e-06 | 5 | 141234.4147
75 | 130 | CONCLUIDO | 6.6992 | 14.93 | 11.73 | 87.98 | 1.22 | 8 | 288.7 | 59.19 | 19.75 | 6 | 79.75 | 35840.25 | 175.17 | 460.69 | 47.01 | 32.19 | 3505.6 | 0.68 | 0.76 | 1.46 | 0.2 | 1 | 10 | 114.0031 | 155.9841 | 141.0972 | 114003.1087 | 155984.0828 | 4.8597e-06 | 5 | 141097.1809
76 | 130 | CONCLUIDO | 6.7002 | 14.92 | 11.73 | 87.97 | 1.23 | 8 | 289.2 | 59.19 | 20 | 6 | 80.01 | 35902.74 | 174.76 | 460.69 | 46.84 | 32.19 | 3421.81 | 0.69 | 0.76 | 1.46 | 0.2 | 1 | 10 | 113.8448 | 155.7675 | 140.9013 | 113844.8056 | 155767.4854 | 4.8604e-06 | 5 | 140901.2552
77 | 130 | CONCLUIDO | 6.6993 | 14.93 | 11.73 | 87.98 | 1.24 | 8 | 289.71 | 59.19 | 20.25 | 6 | 80.27 | 35965.33 | 174.11 | 460.71 | 46.93 | 32.19 | 3466.48 | 0.69 | 0.76 | 1.46 | 0.2 | 1 | 10 | 113.6194 | 155.4591 | 140.6223 | 113619.3867 | 155459.0575 | 4.8598e-06 | 5 | 140622.2632
78 | 130 | CONCLUIDO | 6.6917 | 14.94 | 11.75 | 88.11 | 1.26 | 8 | 290.22 | 59.19 | 20.5 | 6 | 80.53 | 36028.03 | 173.46 | 460.69 | 47.35 | 32.19 | 3678.5 | 0.68 | 0.76 | 1.46 | 0.21 | 1 | 10 | 113.4723 | 155.2577 | 140.4402 | 113472.2573 | 155257.7485 | 4.8543e-06 | 5 | 140440.1669
79 | 130 | CONCLUIDO | 6.7273 | 14.86 | 11.72 | 100.44 | 1.27 | 7 | 290.73 | 59.19 | 20.75 | 5 | 80.79 | 36090.84 | 173.26 | 460.72 | 46.53 | 32.19 | 3274.87 | 0.69 | 0.76 | 1.46 | 0.18 | 1 | 10 | 113.0232 | 154.6434 | 139.8844 | 113023.2233 | 154643.3603 | 4.8801e-06 | 5 | 139884.4151
80 | 130 | CONCLUIDO | 6.7292 | 14.86 | 11.71 | 100.4 | 1.28 | 7 | 291.24 | 59.19 | 21 | 5 | 81.05 | 36153.75 | 173.37 | 460.69 | 46.41 | 32.19 | 3213.27 | 0.69 | 0.76 | 1.46 | 0.18 | 1 | 10 | 113.0386 | 154.6645 | 139.9035 | 113038.6486 | 154664.4659 | 4.8815e-06 | 5 | 139903.5064
81 | 130 | CONCLUIDO | 6.732 | 14.85 | 11.71 | 100.35 | 1.3 | 7 | 291.75 | 59.19 | 21.25 | 5 | 81.31 | 36216.77 | 173.29 | 460.69 | 46.08 | 32.19 | 3048.38 | 0.7 | 0.76 | 1.46 | 0.17 | 1 | 10 | 112.9816 | 154.5864 | 139.8329 | 112981.6017 | 154586.4119 | 4.8835e-06 | 5 | 139832.9017
82 | 130 | CONCLUIDO | 6.7296 | 14.86 | 11.71 | 100.39 | 1.31 | 7 | 292.26 | 59.19 | 21.5 | 5 | 81.57 | 36279.9 | 173.64 | 460.69 | 46.28 | 32.19 | 3149.82 | 0.7 | 0.76 | 1.46 | 0.18 | 1 | 10 | 113.1316 | 154.7917 | 140.0186 | 113131.6428 | 154791.7047 | 4.8818e-06 | 5 | 140018.6017
83 | 130 | CONCLUIDO | 6.7338 | 14.85 | 11.7 | 100.31 | 1.32 | 7 | 292.77 | 59.19 | 21.75 | 5 | 81.83 | 36343.13 | 173.7 | 460.69 | 45.98 | 32.19 | 2996.92 | 0.7 | 0.76 | 1.46 | 0.17 | 1 | 10 | 113.1058 | 154.7563 | 139.9866 | 113105.7921 | 154756.3346 | 4.8848e-06 | 5 | 139986.6072
84 | 130 | CONCLUIDO | 6.7322 | 14.85 | 11.71 | 100.34 | 1.34 | 7 | 293.29 | 59.19 | 22 | 5 | 82.09 | 36406.47 | 173.54 | 460.69 | 46.1 | 32.19 | 3056.57 | 0.7 | 0.76 | 1.46 | 0.17 | 1 | 10 | 113.0694 | 154.7065 | 139.9416 | 113069.3981 | 154706.5388 | 4.8837e-06 | 5 | 139941.5638
85 | 130 | CONCLUIDO | 6.7393 | 14.84 | 11.69 | 100.21 | 1.35 | 7 | 293.8 | 59.19 | 22.25 | 5 | 82.36 | 36469.92 | 172.61 | 460.7 | 45.72 | 32.19 | 2866.07 | 0.7 | 0.76 | 1.45 | 0.16 | 1 | 10 | 112.6541 | 154.1383 | 139.4276 | 112654.1181 | 154138.3343 | 4.8888e-06 | 5 | 139427.588
86 | 130 | CONCLUIDO | 6.7359 | 14.85 | 11.7 | 100.27 | 1.36 | 7 | 294.32 | 59.19 | 22.5 | 5 | 82.62 | 36533.49 | 172.69 | 460.69 | 45.86 | 32.19 | 2937.8 | 0.7 | 0.76 | 1.46 | 0.17 | 1 | 10 | 112.7219 | 154.2311 | 139.5115 | 112721.8959 | 154231.0709 | 4.8863e-06 | 5 | 139511.4739
87 | 130 | CONCLUIDO | 6.7348 | 14.85 | 11.7 | 100.3 | 1.37 | 7 | 294.83 | 59.19 | 22.75 | 5 | 82.89 | 36597.16 | 172.47 | 460.69 | 45.92 | 32.19 | 2967.94 | 0.7 | 0.76 | 1.46 | 0.17 | 1 | 10 | 112.654 | 154.1381 | 139.4274 | 112653.9513 | 154138.1061 | 4.8855e-06 | 5 | 139427.3816
88 | 130 | CONCLUIDO | 6.735 | 14.85 | 11.7 | 100.29 | 1.39 | 7 | 295.35 | 59.19 | 23 | 5 | 83.16 | 36660.94 | 171.88 | 460.69 | 45.92 | 32.19 | 2968.52 | 0.7 | 0.76 | 1.46 | 0.17 | 1 | 10 | 112.4401 | 153.8455 | 139.1627 | 112440.0633 | 153845.4551 | 4.8857e-06 | 5 | 139162.6607
89 | 130 | CONCLUIDO | 6.7379 | 14.84 | 11.69 | 100.24 | 1.4 | 7 | 295.87 | 59.19 | 23.25 | 5 | 83.43 | 36724.83 | 171.53 | 460.69 | 45.64 | 32.19 | 2827.32 | 0.71 | 0.76 | 1.46 | 0.16 | 1 | 10 | 112.2805 | 153.6271 | 138.9652 | 112280.4995 | 153627.1329 | 4.8878e-06 | 5 | 138965.175
90 | 130 | CONCLUIDO | 6.736 | 14.85 | 11.7 | 100.27 | 1.41 | 7 | 296.39 | 59.19 | 23.5 | 5 | 83.69 | 36788.84 | 171.02 | 460.69 | 45.92 | 32.19 | 2966.59 | 0.7 | 0.76 | 1.46 | 0.16 | 1 | 10 | 112.1213 | 153.4092 | 138.7681 | 112121.2551 | 153409.2477 | 4.8864e-06 | 5 | 138768.0844
91 | 130 | CONCLUIDO | 6.7339 | 14.85 | 11.7 | 100.31 | 1.42 | 7 | 296.91 | 59.19 | 23.75 | 5 | 83.96 | 36852.96 | 170.48 | 460.7 | 45.92 | 32.19 | 2967.97 | 0.7 | 0.76 | 1.46 | 0.17 | 1 | 10 | 111.9482 | 153.1725 | 138.5539 | 111948.2371 | 153172.5169 | 4.8849e-06 | 5 | 138553.9468
92 | 130 | CONCLUIDO | 6.7329 | 14.85 | 11.71 | 100.33 | 1.44 | 7 | 297.43 | 59.19 | 24 | 5 | 84.24 | 36917.19 | 169.91 | 460.7 | 46.13 | 32.19 | 3072.74 | 0.7 | 0.76 | 1.46 | 0.17 | 1 | 10 | 111.7583 | 152.9127 | 138.3189 | 111758.3209 | 152912.6651 | 4.8842e-06 | 5 | 138318.895
93 | 130 | CONCLUIDO | 6.7712 | 14.77 | 11.67 | 116.7 | 1.45 | 6 | 297.95 | 59.19 | 24.25 | 4 | 84.51 | 36981.53 | 168.75 | 460.69 | 44.92 | 32.19 | 2473.74 | 0.72 | 0.77 | 1.46 | 0.14 | 1 | 10 | 110.9468 | 151.8023 | 137.3145 | 110946.8047 | 151802.3128 | 4.9119e-06 | 5 | 137314.5131
94 | 130 | CONCLUIDO | 6.7682 | 14.78 | 11.68 | 116.77 | 1.46 | 6 | 298.47 | 59.19 | 24.5 | 4 | 84.78 | 37045.99 | 168.68 | 460.69 | 45.07 | 32.19 | 2547.19 | 0.71 | 0.77 | 1.46 | 0.14 | 1 | 10 | 110.9559 | 151.8148 | 137.3258 | 110955.8998 | 151814.7572 | 4.9098e-06 | 5 | 137325.7698
95 | 130 | CONCLUIDO | 6.7705 | 14.77 | 11.67 | 116.72 | 1.47 | 6 | 299 | 59.19 | 24.75 | 4 | 85.05 | 37110.57 | 168.88 | 460.69 | 44.89 | 32.19 | 2459.77 | 0.72 | 0.77 | 1.46 | 0.14 | 1 | 10 | 111.0001 | 151.8752 | 137.3804 | 111000.0647 | 151875.1855 | 4.9114e-06 | 5 | 137380.431
96 | 130 | CONCLUIDO | 6.7693 | 14.77 | 11.67 | 116.74 | 1.49 | 6 | 299.52 | 59.19 | 25 | 4 | 85.33 | 37175.38 | 169.01 | 460.69 | 45.04 | 32.19 | 2533.37 | 0.71 | 0.77 | 1.46 | 0.14 | 1 | 10 | 111.0582 | 151.9548 | 137.4524 | 111058.2157 | 151954.7502 | 4.9106e-06 | 5 | 137452.4022
97 | 130 | CONCLUIDO | 6.7709 | 14.77 | 11.67 | 116.71 | 1.5 | 6 | 300.05 | 59.19 | 25.25 | 4 | 85.6 | 37240.19 | 169.17 | 460.69 | 44.98 | 32.19 | 2503.07 | 0.72 | 0.77 | 1.46 | 0.14 | 1 | 10 | 111.0998 | 152.0116 | 137.5038 | 111099.7564 | 152011.5881 | 4.9117e-06 | 5 | 137503.8154
98 | 130 | CONCLUIDO | 6.772 | 14.77 | 11.67 | 116.68 | 1.51 | 6 | 300.57 | 59.19 | 25.5 | 4 | 85.88 | 37305.12 | 169.25 | 460.69 | 44.84 | 32.19 | 2431.37 | 0.72 | 0.77 | 1.46 | 0.13 | 1 | 10 | 111.1176 | 152.036 | 137.5259 | 111117.5896 | 152035.9883 | 4.9125e-06 | 5 | 137525.8869
99 | 130 | CONCLUIDO | 6.7707 | 14.77 | 11.67 | 116.71 | 1.52 | 6 | 301.1 | 59.19 | 25.75 | 4 | 86.16 | 37370.16 | 169.01 | 460.72 | 44.95 | 32.19 | 2488.08 | 0.72 | 0.77 | 1.46 | 0.14 | 1 | 10 | 111.0446 | 151.9361 | 137.4355 | 111044.5537 | 151936.0573 | 4.9116e-06 | 5 | 137435.4932
100 | 130 | CONCLUIDO | 6.7707 | 14.77 | 11.67 | 116.71 | 1.54 | 6 | 301.63 | 59.19 | 26 | 4 | 86.44 | 37435.32 | 168.99 | 460.69 | 45.02 | 32.19 | 2521 | 0.71 | 0.77 | 1.46 | 0.14 | 1 | 10 | 111.0374 | 151.9263 | 137.4267 | 111037.4092 | 151926.2819 | 4.9116e-06 | 5 | 137426.6508
101 | 130 | CONCLUIDO | 6.7693 | 14.77 | 11.67 | 116.74 | 1.55 | 6 | 302.16 | 59.19 | 26.25 | 4 | 86.72 | 37500.6 | 168.66 | 460.69 | 45.06 | 32.19 | 2540.33 | 0.71 | 0.77 | 1.46 | 0.14 | 1 | 10 | 110.9332 | 151.7836 | 137.2976 | 110933.1619 | 151783.6461 | 4.9106e-06 | 5 | 137297.6279
102 | 130 | CONCLUIDO | 6.7686 | 14.77 | 11.68 | 116.76 | 1.56 | 6 | 302.69 | 59.19 | 26.5 | 4 | 87 | 37566 | 168.53 | 460.69 | 45.09 | 32.19 | 2558.93 | 0.71 | 0.77 | 1.46 | 0.14 | 1 | 10 | 110.8984 | 151.7361 | 137.2546 | 110898.4012 | 151736.085 | 4.9101e-06 | 5 | 137254.606
103 | 130 | CONCLUIDO | 6.7743 | 14.76 | 11.66 | 116.63 | 1.57 | 6 | 303.22 | 59.19 | 26.75 | 4 | 87.28 | 37631.52 | 167.78 | 460.69 | 44.8 | 32.19 | 2414.33 | 0.72 | 0.77 | 1.45 | 0.13 | 1 | 10 | 110.5654 | 151.2805 | 136.8425 | 110565.4298 | 151280.4989 | 4.9142e-06 | 5 | 136842.5004
104 | 130 | CONCLUIDO | 6.773 | 14.76 | 11.67 | 116.66 | 1.58 | 6 | 303.75 | 59.19 | 27 | 4 | 87.56 | 37697.16 | 167.23 | 460.69 | 44.76 | 32.19 | 2392.04 | 0.72 | 0.77 | 1.46 | 0.13 | 1 | 10 | 110.3865 | 151.0357 | 136.621 | 110386.4806 | 151035.6527 | 4.9133e-06 | 5 | 136621.022
105 | 130 | CONCLUIDO | 6.7672 | 14.78 | 11.68 | 116.79 | 1.6 | 6 | 304.29 | 59.19 | 27.25 | 4 | 87.84 | 37762.92 | 166.39 | 460.69 | 45.26 | 32.19 | 2640.8 | 0.71 | 0.77 | 1.46 | 0.15 | 1 | 10 | 110.1472 | 150.7082 | 136.3249 | 110147.1851 | 150708.238 | 4.909e-06 | 5 | 136324.8553
106 | 130 | CONCLUIDO | 6.7653 | 14.78 | 11.68 | 116.83 | 1.61 | 6 | 304.82 | 59.19 | 27.5 | 4 | 88.13 | 37828.81 | 166.85 | 460.71 | 45.32 | 32.19 | 2673.98 | 0.71 | 0.76 | 1.46 | 0.15 | 1 | 10 | 110.3299 | 150.9583 | 136.551 | 110329.939 | 150958.2899 | 4.9077e-06 | 5 | 136551.0426
107 | 130 | CONCLUIDO | 6.7672 | 14.78 | 11.68 | 116.79 | 1.62 | 6 | 305.36 | 59.19 | 27.75 | 4 | 88.41 | 37894.82 | 166.28 | 460.69 | 45.15 | 32.19 | 2589.31 | 0.71 | 0.77 | 1.46 | 0.15 | 1 | 10 | 110.1079 | 150.6544 | 136.2762 | 110107.8703 | 150654.4457 | 4.909e-06 | 5 | 136276.1969
108 | 130 | CONCLUIDO | 6.7696 | 14.77 | 11.67 | 116.74 | 1.63 | 6 | 305.89 | 59.19 | 28 | 4 | 88.7 | 37960.95 | 165.01 | 460.69 | 45.11 | 32.19 | 2566.36 | 0.71 | 0.77 | 1.45 | 0.14 | 1 | 10 | 109.6262 | 149.9954 | 135.68 | 109626.1644 | 149995.3544 | 4.9108e-06 | 5 | 135680.0083
109 | 130 | CONCLUIDO | 6.7702 | 14.77 | 11.67 | 116.72 | 1.64 | 6 | 306.43 | 59.19 | 28.25 | 4 | 88.99 | 38027.2 | 164.53 | 460.72 | 45.09 | 32.19 | 2556.15 | 0.71 | 0.77 | 1.45 | 0.14 | 1 | 10 | 109.449 | 149.7529 | 135.4607 | 109448.9561 | 149752.8903 | 4.9112e-06 | 5 | 135460.6846
110 | 130 | CONCLUIDO | 6.7663 | 14.78 | 11.68 | 116.81 | 1.65 | 6 | 306.97 | 59.19 | 28.5 | 4 | 89.27 | 38093.58 | 163.84 | 460.69 | 45.18 | 32.19 | 2603.34 | 0.71 | 0.76 | 1.46 | 0.15 | 1 | 10 | 109.2443 | 149.4729 | 135.2074 | 109244.3419 | 149472.9281 | 4.9084e-06 | 5 | 135207.4416
111 | 130 | CONCLUIDO | 6.7696 | 14.77 | 11.67 | 116.74 | 1.67 | 6 | 307.51 | 59.19 | 28.75 | 4 | 89.56 | 38160.09 | 162.65 | 460.69 | 45.01 | 32.19 | 2517.94 | 0.72 | 0.77 | 1.46 | 0.14 | 1 | 10 | 108.783 | 148.8417 | 134.6364 | 108782.9816 | 148841.6746 | 4.9108e-06 | 5 | 134636.4341
112 | 130 | CONCLUIDO | 6.7697 | 14.77 | 11.67 | 116.73 | 1.68 | 6 | 308.05 | 59.19 | 29 | 4 | 89.85 | 38226.72 | 162.8 | 460.69 | 45.03 | 32.19 | 2526.6 | 0.71 | 0.77 | 1.46 | 0.14 | 1 | 10 | 108.8356 | 148.9137 | 134.7016 | 108835.6306 | 148913.7112 | 4.9109e-06 | 5 | 134701.5956
113 | 130 | CONCLUIDO | 6.8046 | 14.7 | 11.65 | 139.76 | 1.69 | 5 | 308.59 | 59.19 | 29.25 | 3 | 90.14 | 38293.47 | 162.58 | 460.69 | 44.17 | 32.19 | 2103.22 | 0.73 | 0.77 | 1.45 | 0.11 | 1 | 10 | 108.4203 | 148.3454 | 134.1875 | 108420.2615 | 148345.3849 | 4.9362e-06 | 5 | 134187.5096
114 | 130 | CONCLUIDO | 6.8062 | 14.69 | 11.64 | 139.72 | 1.7 | 5 | 309.13 | 59.19 | 29.5 | 3 | 90.44 | 38360.36 | 162.84 | 460.69 | 44.08 | 32.19 | 2056.79 | 0.73 | 0.77 | 1.45 | 0.11 | 1 | 10 | 108.4929 | 148.4448 | 134.2774 | 108492.8972 | 148444.7683 | 4.9373e-06 | 5 | 134277.408
115 | 130 | CONCLUIDO | 6.8076 | 14.69 | 11.64 | 139.68 | 1.71 | 5 | 309.67 | 59.19 | 29.75 | 3 | 90.73 | 38427.37 | 163.39 | 460.69 | 43.94 | 32.19 | 1989.39 | 0.73 | 0.77 | 1.46 | 0.11 | 1 | 10 | 108.6752 | 148.6943 | 134.5031 | 108675.2444 | 148694.2638 | 4.9384e-06 | 5 | 134503.0919
116 | 130 | CONCLUIDO | 6.8065 | 14.69 | 11.64 | 139.71 | 1.72 | 5 | 310.22 | 59.19 | 30 | 3 | 91.02 | 38494.52 | 163.67 | 460.69 | 43.94 | 32.19 | 1988.61 | 0.73 | 0.77 | 1.46 | 0.11 | 1 | 10 | 108.785 | 148.8445 | 134.639 | 108785.0335 | 148844.4821 | 4.9376e-06 | 5 | 134638.9736
117 | 130 | CONCLUIDO | 6.8058 | 14.69 | 11.64 | 139.73 | 1.73 | 5 | 310.76 | 59.19 | 30.25 | 3 | 91.32 | 38561.79 | 164.25 | 460.69 | 44 | 32.19 | 2016.15 | 0.73 | 0.77 | 1.46 | 0.11 | 1 | 10 | 108.9977 | 149.1355 | 134.9022 | 108997.7161 | 149135.4839 | 4.937e-06 | 5 | 134902.2026
118 | 130 | CONCLUIDO | 6.8061 | 14.69 | 11.64 | 139.72 | 1.75 | 5 | 311.31 | 59.19 | 30.5 | 2 | 91.62 | 38629.19 | 164.32 | 460.69 | 44.07 | 32.19 | 2054.71 | 0.73 | 0.77 | 1.45 | 0.11 | 1 | 10 | 109.0198 | 149.1657 | 134.9295 | 109019.7702 | 149165.6591 | 4.9373e-06 | 5 | 134929.498
119 | 130 | CONCLUIDO | 6.8076 | 14.69 | 11.64 | 139.68 | 1.76 | 5 | 311.86 | 59.19 | 30.75 | 2 | 91.91 | 38696.85 | 164.21 | 460.71 | 43.96 | 32.19 | 1995.98 | 0.73 | 0.77 | 1.45 | 0.11 | 1 | 10 | 108.9666 | 149.0929 | 134.8637 | 108966.5793 | 149092.881 | 4.9384e-06 | 5 | 134863.6657
120 | 130 | CONCLUIDO | 6.8041 | 14.7 | 11.65 | 139.77 | 1.77 | 5 | 312.41 | 59.19 | 31 | 2 | 92.21 | 38764.53 | 164.56 | 460.69 | 44.11 | 32.19 | 2074.17 | 0.73 | 0.77 | 1.46 | 0.11 | 1 | 10 | 109.1288 | 149.3148 | 135.0644 | 109128.752 | 149314.773 | 4.9358e-06 | 5 | 135064.3806
121 | 130 | CONCLUIDO | 6.8041 | 14.7 | 11.65 | 139.77 | 1.78 | 5 | 312.96 | 59.19 | 31.25 | 1 | 92.51 | 38832.33 | 164.83 | 460.69 | 44.1 | 32.19 | 2066.16 | 0.73 | 0.77 | 1.46 | 0.11 | 1 | 10 | 109.2247 | 149.4461 | 135.1832 | 109224.7287 | 149446.0925 | 4.9358e-06 | 5 | 135183.1672
122 | 130 | CONCLUIDO | 6.8045 | 14.7 | 11.65 | 139.76 | 1.79 | 5 | 313.51 | 59.19 | 31.5 | 1 | 92.81 | 38900.27 | 165.01 | 460.69 | 44.1 | 32.19 | 2068.03 | 0.73 | 0.77 | 1.46 | 0.11 | 1 | 10 | 109.2849 | 149.5285 | 135.2577 | 109284.9332 | 149528.4669 | 4.9361e-06 | 5 | 135257.6799
123 | 130 | CONCLUIDO | 6.8048 | 14.7 | 11.65 | 139.75 | 1.8 | 5 | 314.06 | 59.19 | 31.75 | 1 | 93.12 | 38968.34 | 165.12 | 460.7 | 44.06 | 32.19 | 2045.3 | 0.73 | 0.77 | 1.46 | 0.11 | 1 | 10 | 109.3212 | 149.5781 | 135.3026 | 109321.1961 | 149578.0833 | 4.9363e-06 | 5 | 135302.561
124 | 130 | CONCLUIDO | 6.8054 | 14.69 | 11.64 | 139.74 | 1.81 | 5 | 314.61 | 59.19 | 32 | 1 | 93.42 | 39036.55 | 165.27 | 460.69 | 43.99 | 32.19 | 2013.33 | 0.73 | 0.77 | 1.46 | 0.11 | 1 | 10 | 109.364 | 149.6366 | 135.3555 | 109363.9879 | 149636.6331 | 4.9368e-06 | 5 | 135355.5228
125 | 130 | CONCLUIDO | 6.8036 | 14.7 | 11.65 | 139.78 | 1.82 | 5 | 315.17 | 59.19 | 32.25 | 1 | 93.72 | 39104.89 | 165.45 | 460.69 | 44.13 | 32.19 | 2082.17 | 0.73 | 0.77 | 1.46 | 0.12 | 1 | 10 | 109.4499 | 149.7541 | 135.4618 | 109449.8568 | 149754.1227 | 4.9354e-06 | 5 | 135461.7994
126 | 130 | CONCLUIDO | 6.8035 | 14.7 | 11.65 | 139.79 | 1.83 | 5 | 315.72 | 59.19 | 32.5 | 1 | 94.03 | 39173.37 | 165.59 | 460.69 | 44.16 | 32.19 | 2097.28 | 0.73 | 0.77 | 1.46 | 0.12 | 1 | 10 | 109.5006 | 149.8235 | 135.5246 | 109500.5744 | 149823.5167 | 4.9354e-06 | 5 | 135524.5706
127 | 130 | CONCLUIDO | 6.8035 | 14.7 | 11.65 | 139.79 | 1.84 | 5 | 316.28 | 59.19 | 32.75 | 1 | 94.33 | 39241.99 | 165.73 | 460.69 | 44.19 | 32.19 | 2110.3 | 0.73 | 0.77 | 1.46 | 0.12 | 1 | 10 | 109.5503 | 149.8916 | 135.5862 | 109550.3445 | 149891.6143 | 4.9354e-06 | 5 | 135586.169
128 | 130 | CONCLUIDO | 6.8037 | 14.7 | 11.65 | 139.78 | 1.86 | 5 | 316.84 | 59.19 | 33 | 1 | 94.64 | 39310.75 | 165.96 | 460.69 | 44.17 | 32.19 | 2101.17 | 0.73 | 0.77 | 1.46 | 0.11 | 1 | 10 | 109.6302 | 150.0009 | 135.685 | 109630.2093 | 150000.8889 | 4.9355e-06 | 5 | 135685.0146
129 | 130 | CONCLUIDO | 6.8032 | 14.7 | 11.65 | 139.79 | 1.87 | 5 | 317.39 | 59.19 | 33.25 | 1 | 94.95 | 39379.65 | 166.14 | 460.69 | 44.21 | 32.19 | 2120.08 | 0.73 | 0.77 | 1.46 | 0.12 | 1 | 10 | 109.699 | 150.0949 | 135.7701 | 109698.9532 | 150094.9474 | 4.9352e-06 | 5 | 135770.0963
130 | 130 | CONCLUIDO | 6.8031 | 14.7 | 11.65 | 139.8 | 1.88 | 5 | 317.95 | 59.19 | 33.5 | 1 | 95.26 | 39448.69 | 166.27 | 460.69 | 44.21 | 32.19 | 2123.79 | 0.73 | 0.77 | 1.46 | 0.12 | 1 | 10 | 109.7461 | 150.1595 | 135.8285 | 109746.1223 | 150159.4862 | 4.9351e-06 | 5 | 135828.4755
131 | 130 | CONCLUIDO | 6.8036 | 14.7 | 11.65 | 139.78 | 1.89 | 5 | 318.52 | 59.19 | 33.75 | 1 | 95.57 | 39517.87 | 166.41 | 460.69 | 44.16 | 32.19 | 2098.87 | 0.73 | 0.77 | 1.46 | 0.12 | 1 | 10 | 109.7911 | 150.2211 | 135.8842 | 109791.1324 | 150221.0709 | 4.9354e-06 | 5 | 135884.1828
132 | 130 | CONCLUIDO | 6.8034 | 14.7 | 11.65 | 139.79 | 1.9 | 5 | 319.08 | 59.19 | 34 | 1 | 95.88 | 39587.19 | 166.52 | 460.69 | 44.19 | 32.19 | 2111.1 | 0.73 | 0.77 | 1.46 | 0.12 | 1 | 10 | 109.8321 | 150.2772 | 135.9349 | 109832.1431 | 150277.1836 | 4.9353e-06 | 5 | 135934.9401
133 | 130 | CONCLUIDO | 6.8018 | 14.7 | 11.65 | 139.83 | 1.91 | 5 | 319.64 | 59.19 | 34.25 | 1 | 96.2 | 39656.65 | 166.66 | 460.69 | 44.27 | 32.19 | 2151.23 | 0.73 | 0.77 | 1.46 | 0.12 | 1 | 10 | 109.8972 | 150.3662 | 136.0154 | 109897.1795 | 150366.1693 | 4.9341e-06 | 5 | 136015.4332
134 | 130 | CONCLUIDO | 6.8018 | 14.7 | 11.65 | 139.83 | 1.92 | 5 | 320.21 | 59.19 | 34.5 | 0 | 96.51 | 39726.26 | 166.95 | 460.69 | 44.28 | 32.19 | 2156.84 | 0.73 | 0.77 | 1.46 | 0.12 | 1 | 10 | 110.0003 | 150.5073 | 136.1431 | 110000.3005 | 150507.264 | 4.9341e-06 | 5 | 136143.0619

## RESULTADOS_13
Unnamed: 0 | Volume de calda [L] | STATUS | Capacidade operacional [ha/h] | Tempo de missao [h] | Tempo util [h] | Tempo por voo [min] | Autonomia Projetada [h] | N° Voos | MTOW [kg] | Massa Estrutura [kg] | Combustível [kg] | Abastecimentos | Massa gerador | Potência gerador [W] | Combustível consumido [L] | Calda cons [L] | Distância percorrida [km] | Distância Pulverizando [km] | RTL ACUMULADO[m] | EOC [km/km] | EOC [h/h] | Tempo de manobra [h] | Tempo rtl_rtw [h] | V pulv [m/s] | V desloc [m/s] | Preço Total por ha Simples [R$/ha] | Preço Total por ha Presumido [R$/ha] | Preço Total por ha Real [R$/ha] | Preço Total Simples [R$] | Preço Total Presumido [R$] | Prod CAPEX [ha/h/R$] | Dias Trabalhados | Preço Total Real [R$]
0 | 75 | CONCLUIDO | 4.6033 | 21.72 | 15.41 | 7.01 | 0.12 | 132 | 150.44 | 49.1 | 1 | 130 | 25.34 | 18787.76 | 181.23 | 460.91 | 167.43 | 32.19 | 63098.46 | 0.19 | 0.58 | 1.65 | 3.88 | 1 | 10 | 164.4521 | 225.0106 | 203.5359 | 164452.0642 | 225010.5693 | 3.4447e-06 | 7 | 203535.8764
1 | 75 | CONCLUIDO | 5.0929 | 19.64 | 14.36 | 8.79 | 0.15 | 98 | 150.78 | 49.1 | 1.25 | 96 | 25.44 | 18830.65 | 168.19 | 460.8 | 132.9 | 32.19 | 46003.19 | 0.24 | 0.62 | 1.6 | 2.83 | 1 | 10 | 139.2926 | 190.5863 | 172.397 | 139292.6274 | 190586.3179 | 3.811e-06 | 6 | 172397.0272
2 | 75 | CONCLUIDO | 5.4077 | 18.49 | 13.8 | 10.48 | 0.18 | 79 | 151.13 | 49.1 | 1.5 | 77 | 25.54 | 18873.58 | 161.06 | 460.74 | 114.45 | 32.19 | 36873.4 | 0.28 | 0.65 | 1.57 | 2.27 | 1 | 10 | 130.7467 | 178.8934 | 161.8201 | 130746.7321 | 178893.447 | 4.0466e-06 | 6 | 161820.1075
3 | 75 | CONCLUIDO | 5.6639 | 17.66 | 13.39 | 12.36 | 0.2 | 65 | 151.48 | 49.1 | 1.75 | 63 | 25.64 | 18916.54 | 155.69 | 460.72 | 101.13 | 32.19 | 30280.77 | 0.32 | 0.67 | 1.55 | 1.86 | 1 | 10 | 124.699 | 170.6186 | 154.335 | 124698.9619 | 170618.6209 | 4.2383e-06 | 6 | 154335.0192
4 | 75 | CONCLUIDO | 5.84 | 17.12 | 13.14 | 14.07 | 0.23 | 56 | 151.83 | 49.1 | 2 | 54 | 25.73 | 18959.54 | 152.14 | 460.69 | 92.53 | 32.19 | 26029.27 | 0.35 | 0.68 | 1.54 | 1.6 | 1 | 10 | 112.5047 | 153.9338 | 139.2426 | 112504.6554 | 153933.8328 | 4.3701e-06 | 5 | 139242.6039
5 | 75 | CONCLUIDO | 5.9903 | 16.69 | 12.92 | 15.82 | 0.26 | 49 | 152.18 | 49.1 | 2.25 | 47 | 25.83 | 19002.56 | 148.93 | 460.71 | 85.78 | 32.19 | 22687.85 | 0.38 | 0.69 | 1.52 | 1.39 | 1 | 10 | 109.3815 | 149.6606 | 135.3772 | 109381.4934 | 149660.5848 | 4.4826e-06 | 5 | 135377.1886
6 | 75 | CONCLUIDO | 6.0952 | 16.41 | 12.79 | 17.43 | 0.29 | 44 | 152.53 | 49.1 | 2.5 | 42 | 25.93 | 19045.63 | 146.92 | 460.7 | 81.5 | 32.19 | 20570.9 | 0.39 | 0.7 | 1.51 | 1.25 | 1 | 10 | 107.3946 | 146.942 | 132.9181 | 107394.609 | 146942.0419 | 4.561e-06 | 5 | 132918.0997
7 | 75 | CONCLUIDO | 6.2112 | 16.1 | 12.63 | 19.43 | 0.32 | 39 | 152.88 | 49.1 | 2.75 | 37 | 26.03 | 19088.72 | 144.62 | 460.76 | 76.2 | 32.19 | 17947.37 | 0.42 | 0.71 | 1.51 | 1.1 | 1 | 10 | 105.2386 | 143.9921 | 130.2497 | 105238.6085 | 143992.1069 | 4.6479e-06 | 5 | 130249.7023
8 | 75 | CONCLUIDO | 6.2829 | 15.92 | 12.54 | 20.9 | 0.35 | 36 | 153.23 | 49.1 | 3 | 34 | 26.13 | 19131.85 | 142.83 | 460.71 | 73.16 | 32.19 | 16444.24 | 0.44 | 0.71 | 1.51 | 1.01 | 1 | 10 | 103.8077 | 142.0343 | 128.4788 | 103807.7261 | 142034.3106 | 4.7015e-06 | 5 | 128478.7553
9 | 75 | CONCLUIDO | 6.3594 | 15.72 | 12.44 | 22.62 | 0.37 | 33 | 153.58 | 49.1 | 3.25 | 31 | 26.23 | 19175.02 | 141.3 | 460.73 | 69.85 | 32.19 | 14801.54 | 0.46 | 0.72 | 1.5 | 0.91 | 1 | 10 | 102.4594 | 140.1895 | 126.81 | 102459.4395 | 140189.5253 | 4.7587e-06 | 5 | 126810.0338
10 | 75 | CONCLUIDO | 6.4184 | 15.58 | 12.39 | 24.77 | 0.4 | 30 | 153.93 | 49.1 | 3.5 | 28 | 26.33 | 19218.22 | 140.17 | 460.71 | 68.13 | 32.19 | 13958.05 | 0.47 | 0.72 | 1.5 | 0.85 | 1 | 10 | 101.4715 | 138.8378 | 125.5874 | 101471.5425 | 138837.841 | 4.8029e-06 | 5 | 125587.3523
11 | 75 | CONCLUIDO | 6.4758 | 15.44 | 12.31 | 26.38 | 0.43 | 28 | 154.28 | 49.1 | 3.75 | 26 | 26.43 | 19261.45 | 138.48 | 460.71 | 65.74 | 32.19 | 12774.73 | 0.49 | 0.73 | 1.49 | 0.78 | 1 | 10 | 100.2943 | 137.2271 | 124.1304 | 100294.3203 | 137227.1137 | 4.8459e-06 | 5 | 124130.3506
12 | 75 | CONCLUIDO | 6.5207 | 15.34 | 12.27 | 28.3 | 0.46 | 26 | 154.63 | 49.1 | 4 | 24 | 26.53 | 19304.72 | 137.43 | 460.69 | 64.15 | 32.19 | 11987.13 | 0.5 | 0.73 | 1.49 | 0.73 | 1 | 10 | 99.4979 | 136.1375 | 123.1447 | 99497.9341 | 136137.463 | 4.8795e-06 | 5 | 123144.6946
13 | 75 | CONCLUIDO | 6.5751 | 15.21 | 12.2 | 30.5 | 0.49 | 24 | 154.98 | 49.1 | 4.25 | 22 | 26.63 | 19348.03 | 136.13 | 460.75 | 62.18 | 32.19 | 11014.24 | 0.52 | 0.73 | 1.49 | 0.66 | 1 | 10 | 98.5287 | 134.8113 | 121.9451 | 98528.7258 | 134811.3495 | 4.9202e-06 | 5 | 121945.1435
14 | 75 | CONCLUIDO | 6.6059 | 15.14 | 12.16 | 31.72 | 0.51 | 23 | 155.33 | 49.1 | 4.5 | 21 | 26.74 | 19391.36 | 135.08 | 460.69 | 60.82 | 32.19 | 10335.64 | 0.53 | 0.73 | 1.48 | 0.62 | 1 | 10 | 97.872 | 133.9127 | 121.1323 | 97871.9578 | 133912.7305 | 4.9432e-06 | 5 | 121132.2875
15 | 75 | CONCLUIDO | 6.6281 | 15.09 | 12.14 | 33.11 | 0.54 | 22 | 155.68 | 49.1 | 4.75 | 20 | 26.84 | 19434.74 | 134.2 | 460.69 | 60.31 | 32.19 | 10085.27 | 0.53 | 0.74 | 1.48 | 0.6 | 1 | 10 | 97.3609 | 133.2135 | 120.4998 | 97360.9282 | 133213.5172 | 4.9598e-06 | 5 | 120499.8061
16 | 75 | CONCLUIDO | 6.6563 | 15.02 | 12.11 | 34.59 | 0.57 | 21 | 156.03 | 49.1 | 5 | 19 | 26.94 | 19478.15 | 133.35 | 460.7 | 58.99 | 32.19 | 9434.88 | 0.55 | 0.74 | 1.48 | 0.57 | 1 | 10 | 96.8122 | 132.4627 | 119.8207 | 96812.1962 | 132462.718 | 4.9809e-06 | 5 | 119820.6621
17 | 75 | CONCLUIDO | 6.7072 | 14.91 | 12.05 | 38.06 | 0.59 | 19 | 156.39 | 49.1 | 5.25 | 17 | 27.04 | 19521.59 | 131.97 | 460.69 | 57.38 | 32.19 | 8639.71 | 0.56 | 0.74 | 1.48 | 0.52 | 1 | 10 | 95.8867 | 131.1965 | 118.6753 | 95886.743 | 131196.472 | 5.019e-06 | 5 | 118675.2649
18 | 75 | CONCLUIDO | 6.7148 | 14.89 | 12.04 | 38.01 | 0.62 | 19 | 156.74 | 49.1 | 5.5 | 17 | 27.14 | 19565.07 | 131.24 | 460.7 | 57.08 | 32.19 | 8486.3 | 0.56 | 0.74 | 1.47 | 0.5 | 1 | 10 | 95.5606 | 130.7503 | 118.2716 | 95560.631 | 130750.2711 | 5.0247e-06 | 5 | 118271.6488
19 | 75 | CONCLUIDO | 6.7361 | 14.85 | 12.02 | 40.06 | 0.65 | 18 | 157.09 | 49.1 | 5.75 | 16 | 27.25 | 19608.58 | 130.38 | 460.7 | 56.28 | 32.19 | 8092.98 | 0.57 | 0.74 | 1.48 | 0.48 | 1 | 10 | 95.0795 | 130.092 | 117.6762 | 95079.542 | 130092.024 | 5.0406e-06 | 5 | 117676.2238
20 | 75 | CONCLUIDO | 6.7691 | 14.77 | 11.98 | 42.27 | 0.67 | 17 | 157.44 | 49.1 | 6 | 15 | 27.35 | 19652.13 | 129.45 | 460.69 | 54.96 | 32.19 | 7437.15 | 0.59 | 0.75 | 1.47 | 0.44 | 1 | 10 | 94.4804 | 129.2723 | 116.9347 | 94480.4325 | 129272.2959 | 5.0653e-06 | 5 | 116934.7294
21 | 75 | CONCLUIDO | 6.7881 | 14.73 | 11.97 | 44.87 | 0.7 | 16 | 157.8 | 49.1 | 6.25 | 14 | 27.45 | 19695.71 | 128.46 | 460.71 | 54.47 | 32.19 | 7197.25 | 0.59 | 0.75 | 1.48 | 0.43 | 1 | 10 | 93.9812 | 128.5893 | 116.3169 | 93981.2463 | 128589.2874 | 5.0795e-06 | 5 | 116316.9063
22 | 75 | CONCLUIDO | 6.7889 | 14.73 | 11.96 | 44.87 | 0.73 | 16 | 158.15 | 49.1 | 6.5 | 14 | 27.56 | 19739.33 | 128.24 | 460.71 | 54.4 | 32.19 | 7163.23 | 0.59 | 0.75 | 1.48 | 0.43 | 1 | 10 | 93.893 | 128.4686 | 116.2077 | 93893.0341 | 128468.5916 | 5.0801e-06 | 5 | 116207.7295
23 | 75 | CONCLUIDO | 6.8179 | 14.67 | 11.93 | 47.73 | 0.75 | 15 | 158.51 | 49.1 | 6.75 | 13 | 27.66 | 19782.99 | 127.37 | 460.69 | 53.41 | 32.19 | 6674.42 | 0.6 | 0.75 | 1.47 | 0.4 | 1 | 10 | 93.3587 | 127.7374 | 115.5463 | 93358.6503 | 127737.424 | 5.1018e-06 | 5 | 115546.3435
24 | 75 | CONCLUIDO | 6.8511 | 14.6 | 11.89 | 50.97 | 0.78 | 14 | 158.86 | 49.1 | 7 | 12 | 27.77 | 19826.68 | 126.31 | 460.7 | 52.22 | 32.19 | 6080.2 | 0.62 | 0.75 | 1.47 | 0.36 | 1 | 10 | 92.7277 | 126.8741 | 114.7654 | 92727.6525 | 126874.0651 | 5.1267e-06 | 5 | 114765.3824
25 | 75 | CONCLUIDO | 6.8472 | 14.6 | 11.9 | 51 | 0.81 | 14 | 159.22 | 49.1 | 7.25 | 12 | 27.87 | 19870.53 | 125.79 | 460.69 | 52.38 | 32.19 | 6160.75 | 0.61 | 0.75 | 1.47 | 0.37 | 1 | 10 | 92.5758 | 126.6663 | 114.5775 | 92575.8396 | 126666.3479 | 5.1238e-06 | 5 | 114577.4895
26 | 75 | CONCLUIDO | 6.8694 | 14.56 | 11.88 | 54.85 | 0.83 | 13 | 159.57 | 49.1 | 7.5 | 11 | 27.98 | 19914.3 | 125.03 | 460.72 | 51.97 | 32.19 | 5962.18 | 0.62 | 0.75 | 1.47 | 0.35 | 1 | 10 | 92.1421 | 126.0729 | 114.0407 | 92142.1272 | 126072.9235 | 5.1404e-06 | 5 | 114040.7006
27 | 75 | CONCLUIDO | 6.8719 | 14.55 | 11.88 | 54.82 | 0.86 | 13 | 159.92 | 49.1 | 7.75 | 11 | 28.08 | 19958.1 | 124.73 | 460.7 | 51.78 | 32.19 | 5865.94 | 0.62 | 0.75 | 1.47 | 0.34 | 1 | 10 | 92.0189 | 125.9043 | 113.8881 | 92018.8613 | 125904.2657 | 5.1423e-06 | 5 | 113888.1393
28 | 75 | CONCLUIDO | 6.9063 | 14.48 | 11.84 | 59.18 | 0.88 | 12 | 160.28 | 49.1 | 8 | 10 | 28.19 | 20001.93 | 122.74 | 460.73 | 50.38 | 32.19 | 5170.6 | 0.64 | 0.75 | 1.46 | 0.3 | 1 | 10 | 91.0652 | 124.5995 | 112.7079 | 91065.2319 | 124599.4678 | 5.168e-06 | 5 | 112707.8695
29 | 75 | CONCLUIDO | 6.9028 | 14.49 | 11.84 | 59.22 | 0.91 | 12 | 160.64 | 49.1 | 8.25 | 10 | 28.29 | 20045.81 | 122.95 | 460.69 | 50.64 | 32.19 | 5304.54 | 0.64 | 0.75 | 1.46 | 0.31 | 1 | 10 | 91.1629 | 124.7331 | 112.8288 | 91162.9044 | 124733.1076 | 5.1654e-06 | 5 | 112828.7549
30 | 75 | CONCLUIDO | 6.9004 | 14.49 | 11.85 | 59.24 | 0.94 | 12 | 160.99 | 49.1 | 8.5 | 10 | 28.4 | 20089.72 | 121.54 | 460.69 | 50.81 | 32.19 | 5388.99 | 0.63 | 0.75 | 1.47 | 0.32 | 1 | 10 | 90.6891 | 124.0848 | 112.2423 | 90689.0754 | 124084.7938 | 5.1636e-06 | 5 | 112242.3153
31 | 75 | CONCLUIDO | 6.9305 | 14.43 | 11.82 | 64.45 | 0.96 | 11 | 161.35 | 49.1 | 8.75 | 9 | 28.5 | 20133.66 | 120.14 | 460.69 | 49.6 | 32.19 | 4787.7 | 0.65 | 0.76 | 1.47 | 0.28 | 1 | 10 | 89.9843 | 123.1205 | 111.3701 | 89984.3361 | 123120.5384 | 5.1861e-06 | 5 | 111370.087
32 | 75 | CONCLUIDO | 6.9296 | 14.43 | 11.82 | 64.46 | 0.99 | 11 | 161.71 | 49.1 | 9 | 9 | 28.61 | 20177.64 | 120.81 | 460.69 | 49.71 | 32.19 | 4840.76 | 0.65 | 0.76 | 1.47 | 0.28 | 1 | 10 | 90.2242 | 123.4488 | 111.667 | 90224.2177 | 123448.7551 | 5.1854e-06 | 5 | 111666.9791
33 | 75 | CONCLUIDO | 6.9317 | 14.43 | 11.81 | 64.44 | 1.01 | 11 | 162.06 | 49.1 | 9.25 | 9 | 28.72 | 20221.66 | 119.95 | 460.69 | 49.6 | 32.19 | 4789.2 | 0.65 | 0.76 | 1.46 | 0.28 | 1 | 10 | 89.9062 | 123.0136 | 111.2734 | 89906.1908 | 123013.6166 | 5.187e-06 | 5 | 111273.3697
34 | 75 | CONCLUIDO | 6.9591 | 14.37 | 11.79 | 70.73 | 1.04 | 10 | 162.42 | 49.1 | 9.5 | 8 | 28.82 | 20265.72 | 118.65 | 460.71 | 48.76 | 32.19 | 4372.71 | 0.66 | 0.76 | 1.46 | 0.25 | 1 | 10 | 89.2643 | 122.1353 | 110.4789 | 89264.2699 | 122135.3121 | 5.2075e-06 | 5 | 110478.8894
35 | 75 | CONCLUIDO | 6.9564 | 14.38 | 11.79 | 70.76 | 1.06 | 10 | 162.78 | 49.1 | 9.75 | 8 | 28.93 | 20309.81 | 117.9 | 460.69 | 48.98 | 32.19 | 4481.79 | 0.66 | 0.76 | 1.46 | 0.26 | 1 | 10 | 89.0212 | 121.8028 | 110.1781 | 89021.2473 | 121802.7979 | 5.2055e-06 | 5 | 110178.1099
36 | 75 | CONCLUIDO | 6.9577 | 14.37 | 11.79 | 70.74 | 1.09 | 10 | 163.13 | 49.1 | 10 | 8 | 29.04 | 20353.94 | 117.09 | 460.69 | 48.85 | 32.19 | 4416.66 | 0.66 | 0.76 | 1.46 | 0.26 | 1 | 10 | 88.7312 | 121.4059 | 109.8191 | 88731.178 | 121405.9123 | 5.2065e-06 | 5 | 109819.1024
37 | 75 | CONCLUIDO | 6.9581 | 14.37 | 11.79 | 70.74 | 1.11 | 10 | 163.49 | 49.1 | 10.25 | 8 | 29.15 | 20398.1 | 115.93 | 460.7 | 48.78 | 32.19 | 4380.15 | 0.66 | 0.76 | 1.46 | 0.26 | 1 | 10 | 88.3254 | 120.8507 | 109.3168 | 88325.3626 | 120850.6578 | 5.2068e-06 | 5 | 109316.8406
38 | 75 | CONCLUIDO | 6.9906 | 14.3 | 11.75 | 78.36 | 1.14 | 9 | 163.85 | 49.1 | 10.5 | 7 | 29.26 | 20442.3 | 115.26 | 460.73 | 47.65 | 32.19 | 3820.27 | 0.68 | 0.76 | 1.46 | 0.22 | 1 | 10 | 87.8703 | 120.228 | 108.7536 | 87870.2788 | 120227.992 | 5.2311e-06 | 5 | 108753.6012
39 | 75 | CONCLUIDO | 6.9854 | 14.32 | 11.76 | 78.43 | 1.16 | 9 | 164.21 | 49.1 | 10.75 | 7 | 29.36 | 20486.54 | 115.4 | 460.69 | 47.91 | 32.19 | 3954.37 | 0.67 | 0.76 | 1.46 | 0.23 | 1 | 10 | 87.9555 | 120.3446 | 108.8591 | 87955.5259 | 120344.6308 | 5.2272e-06 | 5 | 108859.1082
40 | 75 | CONCLUIDO | 6.9865 | 14.31 | 11.76 | 78.41 | 1.18 | 9 | 164.57 | 49.1 | 11 | 7 | 29.47 | 20530.82 | 114.4 | 460.69 | 47.93 | 32.19 | 3963.05 | 0.67 | 0.76 | 1.46 | 0.23 | 1 | 10 | 87.6023 | 119.8614 | 108.422 | 87602.3458 | 119861.3943 | 5.228e-06 | 5 | 108421.991
41 | 75 | CONCLUIDO | 6.9823 | 14.32 | 11.77 | 78.47 | 1.21 | 9 | 164.93 | 49.1 | 11.25 | 7 | 29.58 | 20575.13 | 113.65 | 460.69 | 48.26 | 32.19 | 4126.5 | 0.67 | 0.76 | 1.46 | 0.24 | 1 | 10 | 87.3728 | 119.5474 | 108.1379 | 87372.8289 | 119547.3591 | 5.2249e-06 | 5 | 108137.9269
42 | 75 | CONCLUIDO | 7.014 | 14.26 | 11.74 | 88.02 | 1.23 | 8 | 165.29 | 49.1 | 11.5 | 6 | 29.69 | 20619.48 | 111.69 | 460.75 | 47.14 | 32.19 | 3573.06 | 0.68 | 0.76 | 1.46 | 0.2 | 1 | 10 | 86.4876 | 118.3362 | 107.0423 | 86487.6088 | 118336.162 | 5.2486e-06 | 5 | 107042.3247
43 | 75 | CONCLUIDO | 7.0181 | 14.25 | 11.73 | 87.96 | 1.26 | 8 | 165.65 | 49.1 | 11.75 | 5 | 29.8 | 20663.87 | 111.24 | 460.69 | 46.79 | 32.19 | 3398.69 | 0.69 | 0.76 | 1.46 | 0.19 | 1 | 10 | 86.3037 | 118.0845 | 106.8147 | 86303.6778 | 118084.4994 | 5.2517e-06 | 5 | 106814.6805
44 | 75 | CONCLUIDO | 7.0185 | 14.25 | 11.73 | 87.95 | 1.28 | 8 | 166.01 | 49.1 | 12 | 4 | 29.91 | 20708.3 | 111.15 | 460.71 | 46.58 | 32.19 | 3293.08 | 0.69 | 0.76 | 1.46 | 0.19 | 1 | 10 | 86.2702 | 118.0387 | 106.7733 | 86270.2263 | 118038.7296 | 5.252e-06 | 5 | 106773.2789
45 | 75 | CONCLUIDO | 7.0181 | 14.25 | 11.73 | 87.96 | 1.3 | 8 | 166.37 | 49.1 | 12.25 | 4 | 30.02 | 20752.76 | 110.51 | 460.69 | 46.72 | 32.19 | 3360.94 | 0.69 | 0.76 | 1.46 | 0.19 | 1 | 10 | 86.0521 | 117.7403 | 106.5033 | 86052.0978 | 117740.2766 | 5.2517e-06 | 5 | 106503.3099
46 | 75 | CONCLUIDO | 7.0173 | 14.25 | 11.73 | 87.97 | 1.33 | 8 | 166.73 | 49.1 | 12.5 | 3 | 30.13 | 20797.26 | 109.98 | 460.72 | 46.8 | 32.19 | 3401.62 | 0.69 | 0.76 | 1.46 | 0.2 | 1 | 10 | 85.8743 | 117.497 | 106.2832 | 85874.2683 | 117496.9624 | 5.2511e-06 | 5 | 106283.2172
47 | 75 | CONCLUIDO | 7.0167 | 14.25 | 11.73 | 87.98 | 1.35 | 8 | 167.09 | 49.1 | 12.75 | 2 | 30.25 | 20841.8 | 109.48 | 460.7 | 46.71 | 32.19 | 3355.08 | 0.69 | 0.76 | 1.47 | 0.2 | 1 | 10 | 85.7055 | 117.2661 | 106.0744 | 85705.5379 | 117266.098 | 5.2506e-06 | 5 | 106074.3862
48 | 75 | CONCLUIDO | 7.0143 | 14.26 | 11.74 | 88.02 | 1.38 | 8 | 167.45 | 49.1 | 13 | 1 | 30.36 | 20886.38 | 109.44 | 460.71 | 46.75 | 32.19 | 3376.53 | 0.69 | 0.76 | 1.47 | 0.2 | 1 | 10 | 85.7099 | 117.2721 | 106.0798 | 85709.9347 | 117272.114 | 5.2488e-06 | 5 | 106079.828
49 | 75 | CONCLUIDO | 7.0133 | 14.26 | 11.74 | 88.03 | 1.4 | 8 | 167.81 | 49.1 | 13.25 | 1 | 30.47 | 20930.99 | 109.37 | 460.72 | 46.82 | 32.19 | 3410.97 | 0.69 | 0.76 | 1.47 | 0.2 | 1 | 10 | 85.6918 | 117.2473 | 106.0574 | 85691.8053 | 117247.3085 | 5.2481e-06 | 5 | 106057.3899
50 | 75 | CONCLUIDO | 7.0123 | 14.26 | 11.74 | 88.05 | 1.42 | 8 | 168.18 | 49.1 | 13.5 | 0 | 30.58 | 20975.64 | 109.37 | 460.71 | 46.77 | 32.19 | 3389.65 | 0.69 | 0.76 | 1.47 | 0.21 | 1 | 10 | 85.6978 | 117.2555 | 106.0648 | 85697.8148 | 117255.5309 | 5.2473e-06 | 5 | 106064.8276

## RESULTADOS_17
Unnamed: 0 | Volume de calda [L] | STATUS | Capacidade operacional [ha/h] | Tempo de missao [h] | Tempo util [h] | Tempo por voo [min] | Autonomia Projetada [h] | N° Voos | MTOW [kg] | Massa Estrutura [kg] | Combustível [kg] | Abastecimentos | Massa gerador | Potência gerador [W] | Combustível consumido [L] | Calda cons [L] | Distância percorrida [km] | Distância Pulverizando [km] | RTL ACUMULADO[m] | EOC [km/km] | EOC [h/h] | Tempo de manobra [h] | Tempo rtl_rtw [h] | V pulv [m/s] | V desloc [m/s] | Preço Total por ha Simples [R$/ha] | Preço Total por ha Presumido [R$/ha] | Preço Total por ha Real [R$/ha] | Preço Total Simples [R$] | Preço Total Presumido [R$] | Prod CAPEX [ha/h/R$] | Dias Trabalhados | Preço Total Real [R$]
0 | 95 | CONCLUIDO | 4.0446 | 24.72 | 16.3 | 6.11 | 0.1 | 160 | 185.69 | 53.44 | 1 | 158 | 36.26 | 23136.14 | 220.1 | 460.97 | 195.8 | 32.19 | 77139.98 | 0.16 | 0.55 | 1.72 | 4.76 | 1 | 10 | 213.0596 | 291.5176 | 263.6956 | 213059.6268 | 291517.5809 | 2.9886e-06 | 8 | 263695.5521
1 | 95 | CONCLUIDO | 4.5727 | 21.87 | 15.01 | 7.63 | 0.12 | 118 | 186.07 | 53.44 | 1.25 | 116 | 36.39 | 23182.76 | 202.08 | 460.8 | 153.81 | 32.19 | 56359.54 | 0.21 | 0.6 | 1.64 | 3.47 | 1 | 10 | 177.6219 | 243.0301 | 219.8356 | 177621.8751 | 243030.0857 | 3.3788e-06 | 7 | 219835.6354
2 | 95 | CONCLUIDO | 4.9547 | 20.18 | 14.25 | 9.2 | 0.14 | 93 | 186.45 | 53.44 | 1.5 | 91 | 36.51 | 23229.42 | 191.55 | 460.79 | 128.99 | 32.19 | 44074.52 | 0.25 | 0.63 | 1.6 | 2.72 | 1 | 10 | 154.5262 | 211.4296 | 191.251 | 154526.2088 | 211429.5762 | 3.6611e-06 | 6 | 191251.0342
3 | 95 | CONCLUIDO | 5.2409 | 19.08 | 13.75 | 10.71 | 0.17 | 77 | 186.83 | 53.44 | 1.75 | 75 | 36.64 | 23276.13 | 184.21 | 460.77 | 112.4 | 32.19 | 35858.73 | 0.29 | 0.65 | 1.58 | 2.21 | 1 | 10 | 145.2989 | 198.8044 | 179.8308 | 145298.9301 | 198804.4063 | 3.8726e-06 | 6 | 179830.7928
4 | 95 | CONCLUIDO | 5.4396 | 18.38 | 13.46 | 12.23 | 0.19 | 66 | 187.21 | 53.44 | 2 | 64 | 36.77 | 23322.88 | 179.9 | 460.77 | 103.1 | 32.19 | 31263.43 | 0.31 | 0.66 | 1.56 | 1.92 | 1 | 10 | 139.8438 | 191.3404 | 173.0791 | 139843.7585 | 191340.3998 | 4.0194e-06 | 6 | 173079.1406
5 | 95 | CONCLUIDO | 5.6339 | 17.75 | 13.16 | 13.85 | 0.21 | 57 | 187.59 | 53.44 | 2.25 | 55 | 36.9 | 23369.68 | 175.41 | 460.86 | 93.22 | 32.19 | 26368.39 | 0.35 | 0.68 | 1.54 | 1.62 | 1 | 10 | 134.7548 | 184.3774 | 166.7807 | 134754.774 | 184377.4268 | 4.163e-06 | 6 | 166780.704
6 | 95 | CONCLUIDO | 5.7571 | 17.37 | 13 | 15.3 | 0.24 | 51 | 187.97 | 53.44 | 2.5 | 49 | 37.03 | 23416.52 | 172.84 | 460.76 | 88.39 | 32.19 | 23982.74 | 0.36 | 0.69 | 1.53 | 1.47 | 1 | 10 | 131.8376 | 180.386 | 163.1702 | 131837.5692 | 180385.9784 | 4.254e-06 | 6 | 163170.1938
7 | 95 | CONCLUIDO | 5.8746 | 17.02 | 12.84 | 16.75 | 0.26 | 46 | 188.35 | 53.44 | 2.75 | 44 | 37.16 | 23463.4 | 170.42 | 460.74 | 83.09 | 32.19 | 21357.53 | 0.39 | 0.7 | 1.52 | 1.31 | 1 | 10 | 120.6451 | 165.0719 | 149.3177 | 120645.0602 | 165071.8938 | 4.3408e-06 | 5 | 149317.664
8 | 95 | CONCLUIDO | 5.9763 | 16.73 | 12.7 | 18.14 | 0.28 | 42 | 188.73 | 53.44 | 3 | 40 | 37.29 | 23510.33 | 168.1 | 460.74 | 78.17 | 32.19 | 18918.72 | 0.41 | 0.7 | 1.52 | 1.17 | 1 | 10 | 118.336 | 161.9125 | 146.4598 | 118335.9782 | 161912.5059 | 4.416e-06 | 5 | 146459.8036
9 | 95 | CONCLUIDO | 6.0594 | 16.5 | 12.62 | 19.93 | 0.3 | 38 | 189.11 | 53.44 | 3.25 | 36 | 37.42 | 23557.3 | 166.45 | 460.73 | 75.69 | 32.19 | 17695.19 | 0.43 | 0.71 | 1.52 | 1.09 | 1 | 10 | 116.6213 | 159.5664 | 144.3376 | 116621.3148 | 159566.4279 | 4.4774e-06 | 5 | 144337.632
10 | 95 | CONCLUIDO | 6.1406 | 16.28 | 12.51 | 21.45 | 0.33 | 35 | 189.49 | 53.44 | 3.5 | 33 | 37.55 | 23604.32 | 164.51 | 460.73 | 72.4 | 32.19 | 16067.38 | 0.44 | 0.71 | 1.5 | 0.98 | 1 | 10 | 114.8465 | 157.1381 | 142.1411 | 114846.5375 | 157138.0993 | 4.5374e-06 | 5 | 142141.0597
11 | 95 | CONCLUIDO | 6.1958 | 16.14 | 12.44 | 22.62 | 0.35 | 33 | 189.87 | 53.44 | 3.75 | 31 | 37.69 | 23651.38 | 163.41 | 460.71 | 70.16 | 32.19 | 14958.09 | 0.46 | 0.72 | 1.5 | 0.91 | 1 | 10 | 113.7543 | 155.6436 | 140.7892 | 113754.2606 | 155643.5978 | 4.5782e-06 | 5 | 140789.1912
12 | 95 | CONCLUIDO | 6.2364 | 16.04 | 12.41 | 24.02 | 0.37 | 31 | 190.25 | 53.44 | 4 | 29 | 37.82 | 23698.48 | 162.33 | 460.78 | 68.98 | 32.19 | 14375.86 | 0.47 | 0.72 | 1.5 | 0.88 | 1 | 10 | 112.8682 | 154.4312 | 139.6925 | 112868.157 | 154431.1918 | 4.6082e-06 | 5 | 139692.4956
13 | 95 | CONCLUIDO | 6.302 | 15.87 | 12.32 | 25.49 | 0.4 | 29 | 190.63 | 53.44 | 4.25 | 27 | 37.95 | 23745.63 | 160.94 | 460.74 | 65.93 | 32.19 | 12861.86 | 0.49 | 0.73 | 1.5 | 0.79 | 1 | 10 | 111.5777 | 152.6655 | 138.0953 | 111577.6561 | 152665.4715 | 4.6566e-06 | 5 | 138095.2932
14 | 95 | CONCLUIDO | 6.3457 | 15.76 | 12.29 | 27.3 | 0.42 | 27 | 191.02 | 53.44 | 4.5 | 25 | 38.08 | 23792.83 | 160.27 | 460.72 | 65.02 | 32.19 | 12416.22 | 0.5 | 0.73 | 1.49 | 0.75 | 1 | 10 | 110.8441 | 151.6617 | 137.1874 | 110844.0616 | 151661.7352 | 4.6889e-06 | 5 | 137187.3521
15 | 95 | CONCLUIDO | 6.4046 | 15.61 | 12.21 | 29.32 | 0.44 | 25 | 191.4 | 53.44 | 4.75 | 23 | 38.22 | 23840.07 | 158.5 | 460.71 | 62.7 | 32.19 | 11269.57 | 0.51 | 0.73 | 1.49 | 0.68 | 1 | 10 | 109.5258 | 149.858 | 135.5558 | 109525.7915 | 149858.0199 | 4.7324e-06 | 5 | 135555.7808
16 | 95 | CONCLUIDO | 6.4301 | 15.55 | 12.19 | 30.48 | 0.46 | 24 | 191.78 | 53.44 | 5 | 22 | 38.35 | 23887.36 | 158.04 | 460.69 | 61.81 | 32.19 | 10828.47 | 0.52 | 0.73 | 1.49 | 0.66 | 1 | 10 | 109.0844 | 149.2541 | 135.0095 | 109084.3815 | 149254.0632 | 4.7513e-06 | 5 | 135009.4649
17 | 95 | CONCLUIDO | 6.4594 | 15.48 | 12.16 | 31.71 | 0.48 | 23 | 192.17 | 53.44 | 5.25 | 21 | 38.48 | 23934.69 | 157.15 | 460.73 | 60.87 | 32.19 | 10362.18 | 0.53 | 0.74 | 1.48 | 0.62 | 1 | 10 | 108.443 | 148.3765 | 134.2156 | 108442.9964 | 148376.4918 | 4.7729e-06 | 5 | 134215.6477
18 | 95 | CONCLUIDO | 6.4826 | 15.43 | 12.14 | 33.1 | 0.51 | 22 | 192.55 | 53.44 | 5.5 | 20 | 38.62 | 23982.06 | 156.08 | 460.71 | 60.11 | 32.19 | 9986.67 | 0.54 | 0.74 | 1.49 | 0.6 | 1 | 10 | 107.8046 | 147.5031 | 133.4256 | 107804.6486 | 147503.0762 | 4.7901e-06 | 5 | 133425.5897
19 | 95 | CONCLUIDO | 6.5154 | 15.35 | 12.1 | 34.57 | 0.53 | 21 | 192.94 | 53.44 | 5.75 | 19 | 38.75 | 24029.48 | 155.38 | 460.7 | 58.72 | 32.19 | 9296.72 | 0.55 | 0.74 | 1.48 | 0.56 | 1 | 10 | 107.2064 | 146.6845 | 132.6852 | 107206.397 | 146684.522 | 4.8143e-06 | 5 | 132685.1571
20 | 95 | CONCLUIDO | 6.5424 | 15.28 | 12.07 | 36.22 | 0.55 | 20 | 193.32 | 53.44 | 6 | 18 | 38.89 | 24076.95 | 154.76 | 460.69 | 58.04 | 32.19 | 8962.46 | 0.55 | 0.74 | 1.48 | 0.54 | 1 | 10 | 106.7036 | 145.9965 | 132.0628 | 106703.5501 | 145996.5047 | 4.8343e-06 | 5 | 132062.8032
21 | 95 | CONCLUIDO | 6.5715 | 15.22 | 12.04 | 38.03 | 0.57 | 19 | 193.71 | 53.44 | 6.25 | 17 | 39.02 | 24124.47 | 153.91 | 460.69 | 56.89 | 32.19 | 8392.18 | 0.57 | 0.74 | 1.48 | 0.51 | 1 | 10 | 106.1003 | 145.1712 | 131.3162 | 106100.3478 | 145171.1766 | 4.8558e-06 | 5 | 131316.2433
22 | 95 | CONCLUIDO | 6.595 | 15.16 | 12.02 | 40.08 | 0.59 | 18 | 194.09 | 53.44 | 6.5 | 16 | 39.16 | 24172.03 | 153.16 | 460.69 | 56.55 | 32.19 | 8225.28 | 0.57 | 0.74 | 1.48 | 0.49 | 1 | 10 | 105.5957 | 144.4806 | 130.6916 | 105595.6582 | 144480.6381 | 4.8731e-06 | 5 | 130691.6088
23 | 95 | CONCLUIDO | 6.5963 | 15.16 | 12.02 | 40.07 | 0.62 | 18 | 194.48 | 53.44 | 6.75 | 16 | 39.29 | 24219.63 | 152.44 | 460.69 | 56.48 | 32.19 | 8194.54 | 0.57 | 0.74 | 1.47 | 0.49 | 1 | 10 | 105.3195 | 144.1028 | 130.3499 | 105319.5439 | 144102.8463 | 4.8741e-06 | 5 | 130349.8729
24 | 95 | CONCLUIDO | 6.6335 | 15.08 | 11.97 | 42.26 | 0.64 | 17 | 194.86 | 53.44 | 7 | 15 | 39.43 | 24267.28 | 151.67 | 460.72 | 54.82 | 32.19 | 7367.53 | 0.59 | 0.75 | 1.47 | 0.44 | 1 | 10 | 104.6737 | 143.2192 | 129.5506 | 104673.74 | 143219.229 | 4.9016e-06 | 5 | 129550.5868
25 | 95 | CONCLUIDO | 6.6464 | 15.05 | 11.98 | 44.93 | 0.66 | 16 | 195.25 | 53.44 | 7.25 | 14 | 39.57 | 24314.98 | 151.18 | 460.71 | 55.09 | 32.19 | 7505.03 | 0.58 | 0.75 | 1.47 | 0.45 | 1 | 10 | 104.3823 | 142.8205 | 129.1899 | 104382.2889 | 142820.4527 | 4.9111e-06 | 5 | 129189.8691
26 | 95 | CONCLUIDO | 6.6545 | 15.03 | 11.96 | 44.86 | 0.68 | 16 | 195.64 | 53.44 | 7.5 | 14 | 39.7 | 24362.73 | 150.53 | 460.69 | 54.65 | 32.19 | 7285.32 | 0.59 | 0.75 | 1.47 | 0.43 | 1 | 10 | 104.064 | 142.3849 | 128.7959 | 104063.9642 | 142384.9067 | 4.9171e-06 | 5 | 128795.8911
27 | 95 | CONCLUIDO | 6.6831 | 14.96 | 11.94 | 47.74 | 0.7 | 15 | 196.03 | 53.44 | 7.75 | 13 | 39.84 | 24410.52 | 149.63 | 460.7 | 53.72 | 32.19 | 6828.08 | 0.6 | 0.75 | 1.47 | 0.4 | 1 | 10 | 103.4731 | 141.5764 | 128.0646 | 103473.0652 | 141576.4127 | 4.9382e-06 | 5 | 128064.5586
28 | 95 | CONCLUIDO | 6.6869 | 14.95 | 11.93 | 47.71 | 0.72 | 15 | 196.41 | 53.44 | 8 | 13 | 39.98 | 24458.36 | 149.66 | 460.69 | 53.35 | 32.19 | 6643.6 | 0.6 | 0.75 | 1.47 | 0.39 | 1 | 10 | 103.4458 | 141.5392 | 128.0309 | 103445.8467 | 141539.1712 | 4.941e-06 | 5 | 128030.8713
29 | 95 | CONCLUIDO | 6.7187 | 14.88 | 11.89 | 50.98 | 0.74 | 14 | 196.8 | 53.44 | 8.25 | 12 | 40.12 | 24506.24 | 148.6 | 460.7 | 52.2 | 32.19 | 6073.44 | 0.62 | 0.75 | 1.47 | 0.36 | 1 | 10 | 102.7662 | 140.6093 | 127.1897 | 102766.2098 | 140609.262 | 4.9645e-06 | 5 | 127189.7114
30 | 95 | CONCLUIDO | 6.7192 | 14.88 | 11.89 | 50.97 | 0.77 | 14 | 197.19 | 53.44 | 8.5 | 12 | 40.26 | 24554.18 | 148.25 | 460.69 | 52.2 | 32.19 | 6070.39 | 0.62 | 0.75 | 1.47 | 0.36 | 1 | 10 | 102.6359 | 140.4309 | 127.0284 | 102635.8602 | 140430.9119 | 4.9649e-06 | 5 | 127028.3827
31 | 95 | CONCLUIDO | 6.7113 | 14.9 | 11.91 | 51.05 | 0.79 | 14 | 197.58 | 53.44 | 8.75 | 12 | 40.39 | 24602.15 | 147.44 | 460.69 | 52.87 | 32.19 | 6408.47 | 0.61 | 0.75 | 1.47 | 0.38 | 1 | 10 | 102.4215 | 140.1376 | 126.7631 | 102421.4782 | 140137.5849 | 4.9591e-06 | 5 | 126763.0505
32 | 95 | CONCLUIDO | 6.7389 | 14.84 | 11.89 | 54.86 | 0.81 | 13 | 197.97 | 53.44 | 9 | 11 | 40.53 | 24650.18 | 147.34 | 460.69 | 51.95 | 32.19 | 5953.91 | 0.62 | 0.75 | 1.47 | 0.35 | 1 | 10 | 102.1382 | 139.75 | 126.4125 | 102138.2196 | 139750.0181 | 4.9795e-06 | 5 | 126412.4725
33 | 95 | CONCLUIDO | 6.7445 | 14.83 | 11.87 | 54.81 | 0.83 | 13 | 198.36 | 53.44 | 9.25 | 11 | 40.67 | 24698.26 | 146.91 | 460.72 | 51.55 | 32.19 | 5752.19 | 0.62 | 0.75 | 1.47 | 0.34 | 1 | 10 | 101.9272 | 139.4613 | 126.1513 | 101927.2344 | 139461.3388 | 4.9836e-06 | 5 | 126151.3444
34 | 95 | CONCLUIDO | 6.7809 | 14.75 | 11.83 | 59.16 | 0.85 | 12 | 198.75 | 53.44 | 9.5 | 10 | 40.81 | 24746.38 | 145.38 | 460.72 | 50.26 | 32.19 | 5110.31 | 0.64 | 0.76 | 1.46 | 0.3 | 1 | 10 | 101.0541 | 138.2667 | 125.0707 | 101054.1026 | 138266.6813 | 5.0105e-06 | 5 | 125070.7033
35 | 95 | CONCLUIDO | 6.7758 | 14.76 | 11.84 | 59.22 | 0.87 | 12 | 199.14 | 53.44 | 9.75 | 10 | 40.95 | 24794.55 | 145.44 | 460.7 | 50.62 | 32.19 | 5292.9 | 0.64 | 0.75 | 1.46 | 0.31 | 1 | 10 | 101.1227 | 138.3605 | 125.1555 | 101122.6548 | 138360.4775 | 5.0067e-06 | 5 | 125155.5477
36 | 95 | CONCLUIDO | 6.776 | 14.76 | 11.84 | 59.21 | 0.89 | 12 | 199.53 | 53.44 | 10 | 10 | 41.1 | 24842.77 | 144.99 | 460.7 | 50.62 | 32.19 | 5294.23 | 0.64 | 0.75 | 1.46 | 0.31 | 1 | 10 | 100.9603 | 138.1384 | 124.9547 | 100960.348 | 138138.4022 | 5.0069e-06 | 5 | 124954.667
37 | 95 | CONCLUIDO | 6.7692 | 14.77 | 11.86 | 59.29 | 0.91 | 12 | 199.92 | 53.44 | 10.25 | 10 | 41.24 | 24891.03 | 144.1 | 460.69 | 50.93 | 32.19 | 5447.52 | 0.63 | 0.75 | 1.47 | 0.32 | 1 | 10 | 100.708 | 137.7932 | 124.6424 | 100708.0251 | 137793.1628 | 5.0019e-06 | 5 | 124642.3768
38 | 95 | CONCLUIDO | 6.8081 | 14.69 | 11.81 | 64.42 | 0.93 | 11 | 200.31 | 53.44 | 10.5 | 9 | 41.38 | 24939.35 | 142.84 | 460.69 | 49.54 | 32.19 | 4756.85 | 0.65 | 0.76 | 1.46 | 0.28 | 1 | 10 | 99.9158 | 136.7092 | 123.6618 | 99915.7757 | 136709.1723 | 5.0306e-06 | 5 | 123661.8408
39 | 95 | CONCLUIDO | 6.8025 | 14.7 | 11.82 | 64.49 | 0.95 | 11 | 200.71 | 53.44 | 10.75 | 9 | 41.52 | 24987.71 | 143.62 | 460.71 | 49.74 | 32.19 | 4857.16 | 0.65 | 0.76 | 1.47 | 0.29 | 1 | 10 | 100.2433 | 137.1573 | 124.0672 | 100243.3039 | 137157.3108 | 5.0265e-06 | 5 | 124067.2096
40 | 95 | CONCLUIDO | 6.8066 | 14.69 | 11.81 | 64.44 | 0.97 | 11 | 201.1 | 53.44 | 11 | 9 | 41.66 | 25036.12 | 142.93 | 460.7 | 49.61 | 32.19 | 4793.13 | 0.65 | 0.76 | 1.46 | 0.28 | 1 | 10 | 99.9601 | 136.7698 | 123.7166 | 99960.0501 | 136769.7505 | 5.0295e-06 | 5 | 123716.6374
41 | 95 | CONCLUIDO | 6.8084 | 14.69 | 11.81 | 64.42 | 0.99 | 11 | 201.49 | 53.44 | 11.25 | 9 | 41.81 | 25084.58 | 141.97 | 460.69 | 49.52 | 32.19 | 4745.96 | 0.65 | 0.76 | 1.46 | 0.28 | 1 | 10 | 99.6043 | 136.2829 | 123.2763 | 99604.2547 | 136282.9354 | 5.0308e-06 | 5 | 123276.2834
42 | 95 | CONCLUIDO | 6.8359 | 14.63 | 11.79 | 70.73 | 1.01 | 10 | 201.88 | 53.44 | 11.5 | 8 | 41.95 | 25133.09 | 141 | 460.72 | 48.69 | 32.19 | 4338.53 | 0.66 | 0.76 | 1.46 | 0.25 | 1 | 10 | 99.0294 | 135.4964 | 122.5648 | 99029.382 | 135496.3693 | 5.0511e-06 | 5 | 122564.786
43 | 95 | CONCLUIDO | 6.8388 | 14.62 | 11.78 | 70.69 | 1.03 | 10 | 202.28 | 53.44 | 11.75 | 8 | 42.09 | 25181.64 | 140.72 | 460.69 | 48.71 | 32.19 | 4345.79 | 0.66 | 0.76 | 1.46 | 0.25 | 1 | 10 | 98.9028 | 135.3232 | 122.4082 | 98902.8258 | 135323.2096 | 5.0533e-06 | 5 | 122408.1524
44 | 95 | CONCLUIDO | 6.8349 | 14.63 | 11.79 | 70.74 | 1.05 | 10 | 202.67 | 53.44 | 12 | 8 | 42.24 | 25230.25 | 140.24 | 460.69 | 48.85 | 32.19 | 4416.1 | 0.66 | 0.76 | 1.46 | 0.26 | 1 | 10 | 98.7685 | 135.1394 | 122.2419 | 98768.4751 | 135139.385 | 5.0504e-06 | 5 | 122241.8718
45 | 95 | CONCLUIDO | 6.8318 | 14.64 | 11.8 | 70.78 | 1.07 | 10 | 203.07 | 53.44 | 12.25 | 8 | 42.38 | 25279.03 | 139.14 | 460.69 | 49 | 32.19 | 4490.01 | 0.66 | 0.76 | 1.47 | 0.26 | 1 | 10 | 98.4081 | 134.6463 | 121.7958 | 98408.0912 | 134646.2918 | 5.0481e-06 | 5 | 121795.8387
46 | 95 | CONCLUIDO | 6.8676 | 14.56 | 11.76 | 78.38 | 1.09 | 9 | 203.46 | 53.44 | 12.5 | 7 | 42.53 | 25327.74 | 138.21 | 460.69 | 47.71 | 32.19 | 3854.3 | 0.67 | 0.76 | 1.46 | 0.22 | 1 | 10 | 97.7807 | 133.7878 | 121.0193 | 97780.6861 | 133787.8486 | 5.0746e-06 | 5 | 121019.3241
47 | 95 | CONCLUIDO | 6.8723 | 14.55 | 11.75 | 78.32 | 1.11 | 9 | 203.86 | 53.44 | 12.75 | 7 | 42.67 | 25376.49 | 138.31 | 460.69 | 47.37 | 32.19 | 3682.51 | 0.68 | 0.76 | 1.46 | 0.21 | 1 | 10 | 97.775 | 133.78 | 121.0122 | 97774.9592 | 133780.0127 | 5.078e-06 | 5 | 121012.236
48 | 95 | CONCLUIDO | 6.8647 | 14.57 | 11.76 | 78.42 | 1.13 | 9 | 204.25 | 53.44 | 13 | 7 | 42.82 | 25425.3 | 138.63 | 460.69 | 47.98 | 32.19 | 3988.52 | 0.67 | 0.76 | 1.46 | 0.23 | 1 | 10 | 97.9513 | 134.0213 | 121.2305 | 97951.3304 | 134021.3315 | 5.0724e-06 | 5 | 121230.5237
49 | 95 | CONCLUIDO | 6.8651 | 14.57 | 11.76 | 78.42 | 1.15 | 9 | 204.65 | 53.44 | 13.25 | 7 | 42.96 | 25474.16 | 138.3 | 460.69 | 47.94 | 32.19 | 3967.02 | 0.67 | 0.76 | 1.46 | 0.23 | 1 | 10 | 97.8319 | 133.858 | 121.0827 | 97831.9318 | 133857.9652 | 5.0727e-06 | 5 | 121082.7489
50 | 95 | CONCLUIDO | 6.8635 | 14.57 | 11.77 | 78.44 | 1.17 | 9 | 205.05 | 53.44 | 13.5 | 7 | 43.11 | 25523.06 | 136.74 | 460.69 | 48.16 | 32.19 | 4077.63 | 0.67 | 0.76 | 1.46 | 0.23 | 1 | 10 | 97.299 | 133.1287 | 120.4231 | 97298.9521 | 133128.7188 | 5.0715e-06 | 5 | 120423.1007
51 | 95 | CONCLUIDO | 6.8643 | 14.57 | 11.76 | 78.43 | 1.19 | 9 | 205.44 | 53.44 | 13.75 | 7 | 43.26 | 25572.02 | 136.4 | 460.7 | 47.97 | 32.19 | 3983.98 | 0.67 | 0.76 | 1.46 | 0.23 | 1 | 10 | 97.1687 | 132.9505 | 120.2619 | 97168.7223 | 132950.5326 | 5.0721e-06 | 5 | 120261.9203
52 | 95 | CONCLUIDO | 6.8946 | 14.5 | 11.74 | 88.03 | 1.21 | 8 | 205.84 | 53.44 | 14 | 6 | 43.4 | 25621.03 | 135.37 | 460.69 | 47.22 | 32.19 | 3610.13 | 0.68 | 0.76 | 1.46 | 0.2 | 1 | 10 | 96.5659 | 132.1257 | 119.5158 | 96565.8701 | 132125.6837 | 5.0945e-06 | 5 | 119515.7939
53 | 95 | CONCLUIDO | 6.8983 | 14.5 | 11.73 | 87.97 | 1.23 | 8 | 206.24 | 53.44 | 14.25 | 6 | 43.55 | 25670.09 | 134.94 | 460.69 | 46.82 | 32.19 | 3413.29 | 0.69 | 0.76 | 1.46 | 0.2 | 1 | 10 | 96.3828 | 131.8752 | 119.2892 | 96382.7678 | 131875.1551 | 5.0972e-06 | 5 | 119289.1753
54 | 95 | CONCLUIDO | 6.9004 | 14.49 | 11.73 | 87.94 | 1.25 | 8 | 206.64 | 53.44 | 14.5 | 6 | 43.7 | 25719.19 | 134.58 | 460.76 | 46.71 | 32.19 | 3359.74 | 0.69 | 0.76 | 1.46 | 0.19 | 1 | 10 | 96.2407 | 131.6807 | 119.1133 | 96240.6825 | 131680.7476 | 5.0988e-06 | 5 | 119113.3219
55 | 95 | CONCLUIDO | 6.9 | 14.49 | 11.73 | 87.95 | 1.27 | 8 | 207.03 | 53.44 | 14.75 | 6 | 43.85 | 25768.35 | 134.33 | 460.75 | 46.74 | 32.19 | 3371.9 | 0.69 | 0.76 | 1.46 | 0.19 | 1 | 10 | 96.1561 | 131.565 | 119.0086 | 96156.0713 | 131564.9788 | 5.0985e-06 | 5 | 119008.6019
56 | 95 | CONCLUIDO | 6.8973 | 14.5 | 11.73 | 87.99 | 1.28 | 8 | 207.43 | 53.44 | 15 | 6 | 44 | 25817.56 | 133.79 | 460.69 | 46.96 | 32.19 | 3484.65 | 0.69 | 0.76 | 1.46 | 0.2 | 1 | 10 | 95.9871 | 131.3338 | 118.7994 | 95987.0779 | 131333.7547 | 5.0965e-06 | 5 | 118799.4455
57 | 95 | CONCLUIDO | 6.8979 | 14.5 | 11.73 | 87.98 | 1.3 | 8 | 207.83 | 53.44 | 15.25 | 6 | 44.15 | 25866.82 | 132.89 | 460.72 | 46.9 | 32.19 | 3450.64 | 0.69 | 0.76 | 1.46 | 0.2 | 1 | 10 | 95.667 | 130.8958 | 118.4033 | 95666.9953 | 130895.8035 | 5.097e-06 | 5 | 118403.2917
58 | 95 | CONCLUIDO | 6.893 | 14.51 | 11.74 | 88.06 | 1.32 | 8 | 208.23 | 53.44 | 15.5 | 6 | 44.3 | 25916.13 | 131.36 | 460.69 | 47.29 | 32.19 | 3647.64 | 0.68 | 0.76 | 1.46 | 0.21 | 1 | 10 | 95.171 | 130.2172 | 117.7894 | 95170.994 | 130217.1527 | 5.0933e-06 | 5 | 117789.4104
59 | 95 | CONCLUIDO | 6.9199 | 14.45 | 11.72 | 100.47 | 1.34 | 7 | 208.63 | 53.44 | 15.75 | 5 | 44.45 | 25965.5 | 131.46 | 460.69 | 46.61 | 32.19 | 3312.59 | 0.69 | 0.76 | 1.46 | 0.19 | 1 | 10 | 94.9991 | 129.982 | 117.5767 | 94999.1305 | 129982.0014 | 5.1132e-06 | 5 | 117576.7016
60 | 95 | CONCLUIDO | 6.9289 | 14.43 | 11.7 | 100.31 | 1.36 | 7 | 209.03 | 53.44 | 16 | 5 | 44.6 | 26014.91 | 131.11 | 460.69 | 46.02 | 32.19 | 3018.38 | 0.7 | 0.76 | 1.46 | 0.17 | 1 | 10 | 94.8025 | 129.713 | 117.3333 | 94802.4937 | 129712.9543 | 5.1199e-06 | 5 | 117333.332
61 | 95 | CONCLUIDO | 6.9264 | 14.44 | 11.71 | 100.36 | 1.38 | 7 | 209.43 | 53.44 | 16.25 | 5 | 44.75 | 26064.38 | 131.3 | 460.69 | 46.31 | 32.19 | 3161.27 | 0.7 | 0.76 | 1.46 | 0.17 | 1 | 10 | 94.8913 | 129.8345 | 117.4433 | 94891.3258 | 129834.4983 | 5.118e-06 | 5 | 117443.276
62 | 95 | CONCLUIDO | 6.9295 | 14.43 | 11.7 | 100.3 | 1.4 | 7 | 209.84 | 53.44 | 16.5 | 5 | 44.9 | 26113.9 | 131.06 | 460.72 | 45.99 | 32.19 | 3000.13 | 0.7 | 0.76 | 1.46 | 0.17 | 1 | 10 | 94.7807 | 129.6831 | 117.3063 | 94780.6543 | 129683.0726 | 5.1203e-06 | 5 | 117306.3022
63 | 95 | CONCLUIDO | 6.9305 | 14.43 | 11.7 | 100.28 | 1.42 | 7 | 210.24 | 53.44 | 16.75 | 5 | 45.05 | 26163.47 | 130.06 | 460.72 | 45.97 | 32.19 | 2990.06 | 0.7 | 0.76 | 1.46 | 0.17 | 1 | 10 | 94.4244 | 129.1956 | 116.8653 | 94424.3597 | 129195.5746 | 5.121e-06 | 5 | 116865.3303
64 | 95 | CONCLUIDO | 6.9311 | 14.43 | 11.7 | 100.27 | 1.43 | 7 | 210.64 | 53.44 | 17 | 4 | 45.21 | 26213.09 | 129.14 | 460.69 | 45.83 | 32.19 | 2921.44 | 0.7 | 0.76 | 1.46 | 0.16 | 1 | 10 | 94.099 | 128.7504 | 116.4626 | 94098.9664 | 128750.3572 | 5.1215e-06 | 5 | 116462.6038
65 | 95 | CONCLUIDO | 6.9305 | 14.43 | 11.7 | 100.28 | 1.45 | 7 | 211.04 | 53.44 | 17.25 | 4 | 45.36 | 26262.77 | 129.1 | 460.69 | 45.91 | 32.19 | 2964.39 | 0.7 | 0.76 | 1.46 | 0.17 | 1 | 10 | 94.0893 | 128.7372 | 116.4507 | 94089.333 | 128737.1764 | 5.121e-06 | 5 | 116450.6809
66 | 95 | CONCLUIDO | 6.9317 | 14.43 | 11.7 | 100.26 | 1.47 | 7 | 211.45 | 53.44 | 17.5 | 4 | 45.51 | 26312.5 | 128.76 | 460.69 | 45.73 | 32.19 | 2873.49 | 0.7 | 0.76 | 1.46 | 0.16 | 1 | 10 | 93.962 | 128.563 | 116.2931 | 93962.0493 | 128563.0212 | 5.1219e-06 | 5 | 116293.1469
67 | 95 | CONCLUIDO | 6.9324 | 14.42 | 11.7 | 100.25 | 1.49 | 7 | 211.85 | 53.44 | 17.75 | 3 | 45.67 | 26362.28 | 127.95 | 460.69 | 45.7 | 32.19 | 2857.43 | 0.7 | 0.76 | 1.46 | 0.16 | 1 | 10 | 93.6744 | 128.1695 | 115.9372 | 93674.4162 | 128169.4688 | 5.1224e-06 | 5 | 115937.1546
68 | 95 | CONCLUIDO | 6.9327 | 14.42 | 11.7 | 100.25 | 1.51 | 7 | 212.25 | 53.44 | 18 | 3 | 45.82 | 26412.11 | 127.75 | 460.69 | 45.63 | 32.19 | 2822.11 | 0.71 | 0.76 | 1.46 | 0.16 | 1 | 10 | 93.6025 | 128.0711 | 115.8481 | 93602.4971 | 128071.066 | 5.1227e-06 | 5 | 115848.1432
69 | 95 | CONCLUIDO | 6.9291 | 14.43 | 11.7 | 100.31 | 1.52 | 7 | 212.66 | 53.44 | 18.25 | 3 | 45.97 | 26462 | 127.1 | 460.69 | 45.97 | 32.19 | 2992.86 | 0.7 | 0.76 | 1.46 | 0.17 | 1 | 10 | 93.4013 | 127.7958 | 115.5991 | 93401.314 | 127795.7984 | 5.12e-06 | 5 | 115599.1468
70 | 95 | CONCLUIDO | 6.9602 | 14.37 | 11.68 | 116.76 | 1.54 | 6 | 213.06 | 53.44 | 18.5 | 2 | 46.13 | 26511.94 | 126.14 | 460.69 | 45.01 | 32.19 | 2519.11 | 0.72 | 0.77 | 1.46 | 0.14 | 1 | 10 | 92.8392 | 127.0267 | 114.9034 | 92839.206 | 127026.6975 | 5.143e-06 | 5 | 114903.4478
71 | 95 | CONCLUIDO | 6.9616 | 14.36 | 11.67 | 116.72 | 1.56 | 6 | 213.47 | 53.44 | 18.75 | 1 | 46.28 | 26561.93 | 126.19 | 460.69 | 44.94 | 32.19 | 2480.07 | 0.72 | 0.77 | 1.46 | 0.14 | 1 | 10 | 92.8426 | 127.0314 | 114.9077 | 92842.6073 | 127031.3512 | 5.144e-06 | 5 | 114907.6573
72 | 95 | CONCLUIDO | 6.9608 | 14.37 | 11.67 | 116.74 | 1.58 | 6 | 213.87 | 53.44 | 19 | 0 | 46.44 | 26611.98 | 126.42 | 460.69 | 44.9 | 32.19 | 2460.34 | 0.72 | 0.77 | 1.46 | 0.14 | 1 | 10 | 92.9281 | 127.1484 | 115.0135 | 92928.1233 | 127148.358 | 5.1434e-06 | 5 | 115013.4971

## RESULTADOS_9
Unnamed: 0 | Volume de calda [L] | STATUS | Capacidade operacional [ha/h] | Tempo de missao [h] | Tempo util [h] | Tempo por voo [min] | Autonomia Projetada [h] | N° Voos | MTOW [kg] | Massa Estrutura [kg] | Combustível [kg] | Abastecimentos | Massa gerador | Potência gerador [W] | Combustível consumido [L] | Calda cons [L] | Distância percorrida [km] | Distância Pulverizando [km] | RTL ACUMULADO[m] | EOC [km/km] | EOC [h/h] | Tempo de manobra [h] | Tempo rtl_rtw [h] | V pulv [m/s] | V desloc [m/s] | Preço Total por ha Simples [R$/ha] | Preço Total por ha Presumido [R$/ha] | Preço Total por ha Real [R$/ha] | Preço Total Simples [R$] | Preço Total Presumido [R$] | Prod CAPEX [ha/h/R$] | Dias Trabalhados | Preço Total Real [R$]
0 | 55 | CONCLUIDO | 5.2115 | 19.19 | 14.6 | 8.34 | 0.15 | 105 | 116.05 | 43.4 | 1 | 103 | 16.65 | 14546.17 | 143.84 | 460.94 | 140.06 | 32.19 | 49547.16 | 0.23 | 0.61 | 1.62 | 3.06 | 1 | 10 | 124.4411 | 170.2659 | 154.0159 | 124441.1492 | 170265.8703 | 3.9589e-06 | 6 | 154015.9346
1 | 55 | CONCLUIDO | 5.6255 | 17.78 | 13.8 | 10.48 | 0.19 | 79 | 116.37 | 43.4 | 1.25 | 77 | 16.72 | 14585.96 | 135.23 | 460.8 | 114.49 | 32.19 | 36894.51 | 0.28 | 0.65 | 1.58 | 2.27 | 1 | 10 | 115.0144 | 157.3678 | 142.3489 | 115014.4426 | 157367.8344 | 4.2734e-06 | 6 | 142348.8692
2 | 55 | CONCLUIDO | 5.8914 | 16.97 | 13.36 | 12.53 | 0.23 | 64 | 116.69 | 43.4 | 1.5 | 62 | 16.79 | 14625.77 | 130 | 460.87 | 100.31 | 32.19 | 29878.54 | 0.32 | 0.67 | 1.54 | 1.83 | 1 | 10 | 101.5289 | 138.9163 | 125.6584 | 101528.9154 | 138916.3412 | 4.4754e-06 | 5 | 125658.3606
3 | 55 | CONCLUIDO | 6.096 | 16.4 | 13.05 | 14.78 | 0.26 | 53 | 117.01 | 43.4 | 1.75 | 51 | 16.86 | 14665.62 | 126.25 | 460.7 | 90.34 | 32.19 | 24945.68 | 0.36 | 0.68 | 1.52 | 1.52 | 1 | 10 | 97.9538 | 134.0248 | 121.2336 | 97953.8477 | 134024.7759 | 4.6308e-06 | 5 | 121233.6394
4 | 55 | CONCLUIDO | 6.2373 | 16.03 | 12.85 | 16.76 | 0.3 | 46 | 117.34 | 43.4 | 2 | 44 | 16.94 | 14705.49 | 123.6 | 460.73 | 83.28 | 32.19 | 21453.61 | 0.39 | 0.7 | 1.53 | 1.32 | 1 | 10 | 95.6037 | 130.8092 | 118.325 | 95603.6978 | 130809.1971 | 4.7381e-06 | 5 | 118324.9509
5 | 55 | CONCLUIDO | 6.3694 | 15.7 | 12.66 | 18.99 | 0.34 | 40 | 117.66 | 43.4 | 2.25 | 38 | 17.01 | 14745.39 | 120.97 | 460.72 | 76.82 | 32.19 | 18250.64 | 0.42 | 0.71 | 1.52 | 1.13 | 1 | 10 | 93.4418 | 127.8513 | 115.6493 | 93441.8449 | 127851.2546 | 4.8385e-06 | 5 | 115649.3103
6 | 55 | CONCLUIDO | 6.4815 | 15.43 | 12.51 | 21.44 | 0.37 | 35 | 117.98 | 43.4 | 2.5 | 33 | 17.08 | 14785.31 | 118.46 | 460.7 | 72 | 32.19 | 15868.81 | 0.45 | 0.71 | 1.51 | 0.97 | 1 | 10 | 91.5766 | 125.2992 | 113.3408 | 91576.6497 | 125299.2122 | 4.9236e-06 | 5 | 113340.8313
7 | 55 | CONCLUIDO | 6.5407 | 15.29 | 12.44 | 23.33 | 0.41 | 32 | 118.31 | 43.4 | 2.75 | 30 | 17.16 | 14825.26 | 117.17 | 460.69 | 70.08 | 32.19 | 14923.72 | 0.46 | 0.72 | 1.5 | 0.91 | 1 | 10 | 90.6339 | 124.0092 | 112.174 | 90633.8604 | 124009.2463 | 4.9686e-06 | 5 | 112173.9779
8 | 55 | CONCLUIDO | 6.6123 | 15.12 | 12.35 | 25.54 | 0.45 | 29 | 118.63 | 43.4 | 3 | 27 | 17.23 | 14865.24 | 115.56 | 460.69 | 67.28 | 32.19 | 13538.86 | 0.48 | 0.72 | 1.49 | 0.81 | 1 | 10 | 89.4961 | 122.4524 | 110.7658 | 89496.0543 | 122452.4498 | 5.023e-06 | 5 | 110765.7598
9 | 55 | CONCLUIDO | 6.664 | 15.01 | 12.28 | 27.28 | 0.48 | 27 | 118.96 | 43.4 | 3.25 | 25 | 17.31 | 14905.25 | 114.12 | 460.74 | 64.69 | 32.19 | 12250.33 | 0.5 | 0.73 | 1.49 | 0.74 | 1 | 10 | 88.5872 | 121.2089 | 109.6409 | 88587.2228 | 121208.9464 | 5.0623e-06 | 5 | 109640.9347
10 | 55 | CONCLUIDO | 6.7338 | 14.85 | 12.19 | 30.48 | 0.52 | 24 | 119.28 | 43.4 | 3.5 | 22 | 17.38 | 14945.29 | 112.32 | 460.71 | 61.96 | 32.19 | 10904.17 | 0.52 | 0.73 | 1.49 | 0.66 | 1 | 10 | 87.4357 | 119.6334 | 108.2157 | 87435.6838 | 119633.36 | 5.1153e-06 | 5 | 108215.72
11 | 55 | CONCLUIDO | 6.755 | 14.8 | 12.17 | 31.75 | 0.55 | 23 | 119.61 | 43.4 | 3.75 | 21 | 17.46 | 14985.35 | 111.5 | 460.71 | 61.26 | 32.19 | 10558.56 | 0.53 | 0.73 | 1.48 | 0.64 | 1 | 10 | 86.9953 | 119.0308 | 107.6707 | 86995.3215 | 119030.8369 | 5.1314e-06 | 5 | 107670.7009
12 | 55 | CONCLUIDO | 6.8019 | 14.7 | 12.12 | 34.62 | 0.59 | 21 | 119.93 | 43.4 | 4 | 19 | 17.53 | 15025.44 | 109.77 | 460.69 | 59.37 | 32.19 | 9624.85 | 0.54 | 0.74 | 1.48 | 0.58 | 1 | 10 | 86.0588 | 117.7494 | 106.5116 | 86058.7944 | 117749.4392 | 5.167e-06 | 5 | 106511.598
13 | 55 | CONCLUIDO | 6.8261 | 14.65 | 12.09 | 36.26 | 0.62 | 20 | 120.26 | 43.4 | 4.25 | 18 | 17.61 | 15065.56 | 108.93 | 460.71 | 58.39 | 32.19 | 9135.86 | 0.55 | 0.74 | 1.48 | 0.55 | 1 | 10 | 85.5978 | 117.1187 | 105.9411 | 85597.814 | 117118.7054 | 5.1854e-06 | 5 | 105941.0605
14 | 55 | CONCLUIDO | 6.8549 | 14.59 | 12.05 | 38.05 | 0.66 | 19 | 120.58 | 43.4 | 4.5 | 17 | 17.68 | 15105.7 | 107.68 | 460.69 | 57.36 | 32.19 | 8629.28 | 0.56 | 0.74 | 1.48 | 0.52 | 1 | 10 | 84.9637 | 116.251 | 105.1562 | 84963.664 | 116251.0334 | 5.2073e-06 | 5 | 105156.1979
15 | 55 | CONCLUIDO | 6.9079 | 14.48 | 11.99 | 42.3 | 0.69 | 17 | 120.91 | 43.4 | 4.75 | 15 | 17.76 | 15145.88 | 105.62 | 460.69 | 55.19 | 32.19 | 7553 | 0.58 | 0.75 | 1.47 | 0.45 | 1 | 10 | 83.8992 | 114.7946 | 103.8388 | 83899.2163 | 114794.6091 | 5.2476e-06 | 5 | 103838.7727
16 | 55 | CONCLUIDO | 6.8983 | 14.5 | 12.01 | 42.37 | 0.73 | 17 | 121.23 | 43.4 | 5 | 15 | 17.83 | 15186.08 | 105.29 | 460.69 | 55.91 | 32.19 | 7914.08 | 0.58 | 0.74 | 1.47 | 0.47 | 1 | 10 | 83.8474 | 114.7237 | 103.7746 | 83847.366 | 114723.6653 | 5.2403e-06 | 5 | 103774.5997
17 | 55 | CONCLUIDO | 6.9288 | 14.43 | 11.97 | 44.87 | 0.76 | 16 | 121.56 | 43.4 | 5.25 | 14 | 17.91 | 15226.31 | 104.31 | 460.7 | 54.49 | 32.19 | 7208.09 | 0.59 | 0.75 | 1.47 | 0.43 | 1 | 10 | 83.3115 | 113.9904 | 103.1113 | 83311.4516 | 113990.4035 | 5.2634e-06 | 5 | 103111.3194
18 | 55 | CONCLUIDO | 6.9593 | 14.37 | 11.93 | 47.71 | 0.8 | 15 | 121.89 | 43.4 | 5.5 | 13 | 17.99 | 15266.56 | 103.64 | 460.8 | 53.34 | 32.19 | 6639.46 | 0.6 | 0.75 | 1.47 | 0.39 | 1 | 10 | 82.888 | 113.411 | 102.5872 | 82887.9726 | 113410.9809 | 5.2866e-06 | 5 | 102587.196
19 | 55 | CONCLUIDO | 6.9857 | 14.32 | 11.9 | 50.98 | 0.83 | 14 | 122.21 | 43.4 | 5.75 | 12 | 18.06 | 15306.85 | 102.42 | 460.69 | 52.29 | 32.19 | 6117.89 | 0.62 | 0.75 | 1.47 | 0.36 | 1 | 10 | 82.3043 | 112.6124 | 101.8649 | 82304.3396 | 112612.4285 | 5.3067e-06 | 5 | 101864.8564
20 | 55 | CONCLUIDO | 6.9761 | 14.33 | 11.92 | 51.07 | 0.86 | 14 | 122.54 | 43.4 | 6 | 12 | 18.14 | 15347.16 | 100.94 | 460.69 | 53 | 32.19 | 6473.18 | 0.61 | 0.75 | 1.47 | 0.38 | 1 | 10 | 81.8522 | 111.9937 | 101.3052 | 81852.1622 | 111993.7394 | 5.2994e-06 | 5 | 101305.2141
21 | 55 | CONCLUIDO | 7.0043 | 14.28 | 11.88 | 54.84 | 0.9 | 13 | 122.87 | 43.4 | 6.25 | 11 | 18.22 | 15387.5 | 100.81 | 460.7 | 51.82 | 32.19 | 5886.32 | 0.62 | 0.75 | 1.47 | 0.35 | 1 | 10 | 81.637 | 111.6994 | 101.0389 | 81637.0249 | 111699.379 | 5.3208e-06 | 5 | 101038.9471
22 | 55 | CONCLUIDO | 7.0307 | 14.22 | 11.85 | 59.26 | 0.93 | 12 | 123.19 | 43.4 | 6.5 | 10 | 18.29 | 15427.87 | 98.27 | 460.7 | 50.86 | 32.19 | 5410.42 | 0.63 | 0.75 | 1.47 | 0.32 | 1 | 10 | 80.6077 | 110.2911 | 99.765 | 80607.7283 | 110291.05 | 5.3408e-06 | 5 | 99765.027
23 | 55 | CONCLUIDO | 7.0354 | 14.21 | 11.84 | 59.22 | 0.96 | 12 | 123.52 | 43.4 | 6.75 | 10 | 18.37 | 15468.27 | 97.24 | 460.7 | 50.55 | 32.19 | 5256 | 0.64 | 0.75 | 1.47 | 0.31 | 1 | 10 | 80.2251 | 109.7675 | 99.2915 | 80225.11 | 109767.5348 | 5.3444e-06 | 5 | 99291.4753
24 | 55 | CONCLUIDO | 7.0634 | 14.16 | 11.81 | 64.42 | 1 | 11 | 123.85 | 43.4 | 7 | 9 | 18.45 | 15508.69 | 95.51 | 460.7 | 49.5 | 32.19 | 4738.3 | 0.65 | 0.76 | 1.46 | 0.28 | 1 | 10 | 79.4748 | 108.7409 | 98.3628 | 79474.7547 | 108740.8656 | 5.3657e-06 | 5 | 98362.79
25 | 55 | CONCLUIDO | 7.0627 | 14.16 | 11.81 | 64.43 | 1.03 | 11 | 124.18 | 43.4 | 7.25 | 8 | 18.53 | 15549.15 | 96.12 | 460.7 | 49.38 | 32.19 | 4675.48 | 0.65 | 0.76 | 1.47 | 0.28 | 1 | 10 | 79.6873 | 109.0317 | 98.6258 | 79687.2792 | 109031.651 | 5.3652e-06 | 5 | 98625.8232
26 | 55 | CONCLUIDO | 7.0585 | 14.17 | 11.82 | 64.47 | 1.06 | 11 | 124.51 | 43.4 | 7.5 | 6 | 18.61 | 15589.63 | 94.8 | 460.69 | 49.76 | 32.19 | 4869.31 | 0.65 | 0.76 | 1.47 | 0.29 | 1 | 10 | 79.2602 | 108.4473 | 98.0972 | 79260.1794 | 108447.2742 | 5.362e-06 | 5 | 98097.2185
27 | 55 | CONCLUIDO | 7.0837 | 14.12 | 11.79 | 70.76 | 1.1 | 10 | 124.83 | 43.4 | 7.75 | 4 | 18.68 | 15630.14 | 94.54 | 460.7 | 48.69 | 32.19 | 4337.76 | 0.66 | 0.76 | 1.47 | 0.26 | 1 | 10 | 79.0321 | 108.1352 | 97.8149 | 79032.0862 | 108135.187 | 5.3811e-06 | 5 | 97814.9165
28 | 55 | CONCLUIDO | 7.0856 | 14.11 | 11.79 | 70.74 | 1.13 | 10 | 125.16 | 43.4 | 8 | 3 | 18.76 | 15670.68 | 93.68 | 460.69 | 48.61 | 32.19 | 4298.21 | 0.66 | 0.76 | 1.47 | 0.26 | 1 | 10 | 78.7288 | 107.7203 | 97.4396 | 78728.8317 | 107720.2607 | 5.3825e-06 | 5 | 97439.5902
29 | 55 | CONCLUIDO | 7.0858 | 14.11 | 11.79 | 70.74 | 1.16 | 10 | 125.49 | 43.4 | 8.25 | 2 | 18.84 | 15711.24 | 93.44 | 460.72 | 48.42 | 32.19 | 4200.39 | 0.66 | 0.76 | 1.47 | 0.26 | 1 | 10 | 78.6459 | 107.6068 | 97.3369 | 78645.8986 | 107606.7881 | 5.3827e-06 | 5 | 97336.9473
30 | 55 | CONCLUIDO | 7.0823 | 14.12 | 11.8 | 70.78 | 1.19 | 10 | 125.82 | 43.4 | 8.5 | 1 | 18.92 | 15751.84 | 93.54 | 460.69 | 48.68 | 32.19 | 4334.81 | 0.66 | 0.76 | 1.47 | 0.26 | 1 | 10 | 78.701 | 107.6822 | 97.4052 | 78701.0193 | 107682.2067 | 5.38e-06 | 5 | 97405.168
31 | 55 | CONCLUIDO | 7.0819 | 14.12 | 11.8 | 70.79 | 1.22 | 10 | 126.15 | 43.4 | 8.75 | 0 | 19 | 15792.46 | 93.72 | 460.69 | 48.67 | 32.19 | 4325.03 | 0.66 | 0.76 | 1.48 | 0.26 | 1 | 10 | 78.7645 | 107.7691 | 97.4838 | 78764.5176 | 107769.0878 | 5.3797e-06 | 5 | 97483.7573

## resultados
Unnamed: 0 | Volume de calda [L] | STATUS | Capacidade operacional [ha/h] | Tempo de missao [h] | Tempo util [h] | Tempo por voo [min] | Autonomia Projetada [h] | N° Voos | MTOW [kg] | Massa Estrutura [kg] | Combustível [kg] | Abastecimentos | Massa gerador | Potência gerador [W] | Combustível consumido [L] | Calda cons [L] | Distância percorrida [km] | Distância Pulverizando [km] | RTL ACUMULADO[m] | EOC [km/km] | EOC [h/h] | Tempo de manobra [h] | Tempo rtl_rtw [h] | V pulv [m/s] | V desloc [m/s]
0 | 100 | CONCLUIDO | 3.9058 | 25.6 | 16.55 | 5.91 | 0.09 | 168 | 194.77 | 54.38 | 1 | 166 | 39.4 | 24256.19 | 230.54 | 460.79 | 203.88 | 32.19 | 81144.03 | 0.16 | 0.54 | 1.74 | 5.02 | 1 | 10
1 | 100 | CONCLUIDO | 4.4563 | 22.44 | 15.14 | 7.39 | 0.11 | 123 | 195.16 | 54.38 | 1.25 | 121 | 39.53 | 24303.87 | 210.38 | 460.78 | 158.07 | 32.19 | 58461.45 | 0.2 | 0.59 | 1.65 | 3.6 | 1 | 10
2 | 100 | CONCLUIDO | 4.842 | 20.65 | 14.36 | 8.88 | 0.14 | 97 | 195.55 | 54.38 | 1.5 | 95 | 39.67 | 24351.61 | 199.16 | 460.75 | 132.73 | 32.19 | 45923.62 | 0.24 | 0.62 | 1.61 | 2.83 | 1 | 10
3 | 100 | CONCLUIDO | 5.1379 | 19.46 | 13.84 | 10.38 | 0.16 | 80 | 195.93 | 54.38 | 1.75 | 78 | 39.81 | 24399.39 | 191.29 | 460.83 | 115.57 | 32.19 | 37425.97 | 0.28 | 0.65 | 1.57 | 2.3 | 1 | 10
4 | 100 | CONCLUIDO | 5.3582 | 18.66 | 13.5 | 11.91 | 0.18 | 68 | 196.32 | 54.38 | 2 | 66 | 39.95 | 24447.22 | 186.37 | 460.87 | 104.33 | 32.19 | 31869.22 | 0.31 | 0.66 | 1.56 | 1.97 | 1 | 10
5 | 100 | CONCLUIDO | 5.5247 | 18.1 | 13.25 | 13.25 | 0.2 | 60 | 196.71 | 54.38 | 2.25 | 58 | 40.08 | 24495.09 | 182.36 | 460.76 | 96.45 | 32.19 | 27966.54 | 0.33 | 0.67 | 1.54 | 1.71 | 1 | 10
6 | 100 | CONCLUIDO | 5.6684 | 17.64 | 13.06 | 14.79 | 0.23 | 53 | 197.1 | 54.38 | 2.5 | 51 | 40.22 | 24543.01 | 179.45 | 460.78 | 90.5 | 32.19 | 25029.8 | 0.36 | 0.68 | 1.53 | 1.53 | 1 | 10
7 | 100 | CONCLUIDO | 5.7813 | 17.3 | 12.91 | 16.14 | 0.25 | 48 | 197.49 | 54.38 | 2.75 | 46 | 40.36 | 24590.98 | 177.01 | 460.7 | 85.37 | 32.19 | 22488.96 | 0.38 | 0.69 | 1.53 | 1.38 | 1 | 10
8 | 100 | CONCLUIDO | 5.9039 | 16.94 | 12.75 | 17.79 | 0.27 | 43 | 197.88 | 54.38 | 3 | 41 | 40.5 | 24639 | 174.34 | 460.76 | 80.24 | 32.19 | 19948.17 | 0.4 | 0.7 | 1.51 | 1.21 | 1 | 10
9 | 100 | CONCLUIDO | 5.974 | 16.74 | 12.67 | 19 | 0.29 | 40 | 198.27 | 54.38 | 3.25 | 38 | 40.64 | 24687.06 | 172.74 | 460.73 | 77.34 | 32.19 | 18510.93 | 0.42 | 0.71 | 1.51 | 1.13 | 1 | 10
10 | 100 | CONCLUIDO | 6.0723 | 16.47 | 12.55 | 20.92 | 0.31 | 36 | 198.66 | 54.38 | 3.5 | 34 | 40.78 | 24735.17 | 170.59 | 460.7 | 73.48 | 32.19 | 16603.08 | 0.44 | 0.71 | 1.51 | 1.02 | 1 | 10
11 | 100 | CONCLUIDO | 6.124 | 16.33 | 12.49 | 22.04 | 0.33 | 34 | 199.05 | 54.38 | 3.75 | 32 | 40.92 | 24783.33 | 169.52 | 460.72 | 71.66 | 32.19 | 15703.82 | 0.45 | 0.72 | 1.5 | 0.96 | 1 | 10
12 | 100 | CONCLUIDO | 6.1624 | 16.23 | 12.47 | 23.37 | 0.36 | 32 | 199.44 | 54.38 | 4 | 30 | 41.06 | 24831.54 | 168.86 | 460.79 | 70.82 | 32.19 | 15292.75 | 0.45 | 0.72 | 1.5 | 0.93 | 1 | 10
13 | 100 | CONCLUIDO | 6.2353 | 16.04 | 12.35 | 24.71 | 0.38 | 30 | 199.83 | 54.38 | 4.25 | 28 | 41.2 | 24879.79 | 166.82 | 460.71 | 67.36 | 32.19 | 13574.01 | 0.48 | 0.72 | 1.49 | 0.82 | 1 | 10
14 | 100 | CONCLUIDO | 6.2817 | 15.92 | 12.31 | 26.39 | 0.4 | 28 | 200.22 | 54.38 | 4.5 | 26 | 41.35 | 24928.09 | 165.85 | 460.76 | 65.73 | 32.19 | 12765.37 | 0.49 | 0.73 | 1.5 | 0.78 | 1 | 10
15 | 100 | CONCLUIDO | 6.3367 | 15.78 | 12.25 | 28.28 | 0.42 | 26 | 200.61 | 54.38 | 4.75 | 24 | 41.49 | 24976.45 | 164.84 | 460.83 | 63.85 | 32.19 | 11836 | 0.5 | 0.73 | 1.49 | 0.72 | 1 | 10
16 | 100 | CONCLUIDO | 6.3614 | 15.72 | 12.23 | 29.35 | 0.44 | 25 | 201.01 | 54.38 | 5 | 23 | 41.63 | 25024.84 | 163.96 | 460.69 | 63.25 | 32.19 | 11544.34 | 0.51 | 0.73 | 1.49 | 0.7 | 1 | 10
17 | 100 | CONCLUIDO | 6.3956 | 15.64 | 12.19 | 30.46 | 0.46 | 24 | 201.4 | 54.38 | 5.25 | 22 | 41.77 | 25073.29 | 163.18 | 460.77 | 61.88 | 32.19 | 10861.59 | 0.52 | 0.73 | 1.48 | 0.65 | 1 | 10
18 | 100 | CONCLUIDO | 6.4181 | 15.58 | 12.17 | 31.75 | 0.48 | 23 | 201.79 | 54.38 | 5.5 | 21 | 41.92 | 25121.79 | 162.59 | 460.76 | 61.16 | 32.19 | 10507.04 | 0.53 | 0.73 | 1.49 | 0.63 | 1 | 10
19 | 100 | CONCLUIDO | 6.4502 | 15.5 | 12.13 | 33.08 | 0.51 | 22 | 202.19 | 54.38 | 5.75 | 20 | 42.06 | 25170.34 | 161.5 | 460.73 | 60.15 | 32.19 | 10009.12 | 0.54 | 0.74 | 1.48 | 0.6 | 1 | 10
20 | 100 | CONCLUIDO | 6.482 | 15.43 | 12.09 | 34.55 | 0.53 | 21 | 202.58 | 54.38 | 6 | 19 | 42.2 | 25218.93 | 160.56 | 460.72 | 58.68 | 32.19 | 9276.1 | 0.55 | 0.74 | 1.48 | 0.56 | 1 | 10
21 | 100 | CONCLUIDO | 6.5039 | 15.38 | 12.08 | 36.24 | 0.55 | 20 | 202.98 | 54.38 | 6.25 | 18 | 42.35 | 25267.7 | 160.04 | 460.69 | 58.41 | 32.19 | 9148.3 | 0.55 | 0.74 | 1.48 | 0.55 | 1 | 10
22 | 100 | CONCLUIDO | 6.5378 | 15.3 | 12.04 | 38.02 | 0.57 | 19 | 203.37 | 54.38 | 6.5 | 17 | 42.49 | 25316.39 | 159.11 | 460.85 | 57.02 | 32.19 | 8457.34 | 0.56 | 0.74 | 1.47 | 0.51 | 1 | 10
23 | 100 | CONCLUIDO | 6.5582 | 15.25 | 12.03 | 40.1 | 0.59 | 18 | 203.77 | 54.38 | 6.75 | 16 | 42.64 | 25365.14 | 158.58 | 460.69 | 56.71 | 32.19 | 8308.82 | 0.57 | 0.74 | 1.48 | 0.5 | 1 | 10
24 | 100 | CONCLUIDO | 6.5612 | 15.24 | 12.02 | 40.08 | 0.61 | 18 | 204.16 | 54.38 | 7 | 16 | 42.78 | 25413.94 | 157.85 | 460.73 | 56.51 | 32.19 | 8209.47 | 0.57 | 0.74 | 1.48 | 0.49 | 1 | 10
25 | 100 | CONCLUIDO | 6.6008 | 15.15 | 11.97 | 42.25 | 0.63 | 17 | 204.56 | 54.38 | 7.25 | 15 | 42.93 | 25462.78 | 157.05 | 460.69 | 54.8 | 32.19 | 7357.51 | 0.59 | 0.75 | 1.47 | 0.44 | 1 | 10
26 | 100 | CONCLUIDO | 6.6134 | 15.12 | 11.98 | 44.93 | 0.65 | 16 | 204.95 | 54.38 | 7.5 | 14 | 43.08 | 25511.67 | 156.6 | 460.71 | 55.1 | 32.19 | 7512.64 | 0.58 | 0.75 | 1.47 | 0.45 | 1 | 10
27 | 100 | CONCLUIDO | 6.6192 | 15.11 | 11.97 | 44.88 | 0.67 | 16 | 205.35 | 54.38 | 7.75 | 14 | 43.22 | 25560.62 | 155.96 | 460.69 | 54.68 | 32.19 | 7303.6 | 0.59 | 0.75 | 1.47 | 0.43 | 1 | 10
28 | 100 | CONCLUIDO | 6.6515 | 15.03 | 11.93 | 47.74 | 0.69 | 15 | 205.75 | 54.38 | 8 | 13 | 43.37 | 25609.61 | 154.9 | 460.69 | 53.59 | 32.19 | 6761.48 | 0.6 | 0.75 | 1.47 | 0.4 | 1 | 10
29 | 100 | CONCLUIDO | 6.6547 | 15.03 | 11.93 | 47.71 | 0.71 | 15 | 206.15 | 54.38 | 8.25 | 13 | 43.52 | 25658.66 | 155.17 | 460.7 | 53.26 | 32.19 | 6597.71 | 0.6 | 0.75 | 1.47 | 0.39 | 1 | 10
30 | 100 | CONCLUIDO | 6.6833 | 14.96 | 11.9 | 51.01 | 0.73 | 14 | 206.54 | 54.38 | 8.5 | 12 | 43.67 | 25707.76 | 154.08 | 460.7 | 52.44 | 32.19 | 6192.98 | 0.61 | 0.75 | 1.47 | 0.37 | 1 | 10
31 | 100 | CONCLUIDO | 6.6811 | 14.97 | 11.91 | 51.03 | 0.75 | 14 | 206.94 | 54.38 | 8.75 | 12 | 43.81 | 25756.9 | 154.13 | 460.72 | 52.6 | 32.19 | 6270.49 | 0.61 | 0.75 | 1.47 | 0.37 | 1 | 10
32 | 100 | CONCLUIDO | 6.6816 | 14.97 | 11.91 | 51.02 | 0.77 | 14 | 207.34 | 54.38 | 9 | 12 | 43.96 | 25806.1 | 152.95 | 460.69 | 52.61 | 32.19 | 6277.16 | 0.61 | 0.75 | 1.47 | 0.37 | 1 | 10
33 | 100 | CONCLUIDO | 6.6985 | 14.93 | 11.91 | 54.95 | 0.79 | 13 | 207.74 | 54.38 | 9.25 | 11 | 44.11 | 25855.35 | 153.21 | 460.74 | 52.42 | 32.19 | 6185.19 | 0.61 | 0.75 | 1.48 | 0.37 | 1 | 10
34 | 100 | CONCLUIDO | 6.7084 | 14.91 | 11.88 | 54.85 | 0.81 | 13 | 208.14 | 54.38 | 9.5 | 11 | 44.26 | 25904.65 | 152.75 | 460.7 | 51.97 | 32.19 | 5963.88 | 0.62 | 0.75 | 1.47 | 0.35 | 1 | 10
35 | 100 | CONCLUIDO | 6.7092 | 14.9 | 11.88 | 54.84 | 0.83 | 13 | 208.54 | 54.38 | 9.75 | 11 | 44.41 | 25954 | 152.03 | 460.69 | 51.78 | 32.19 | 5866.94 | 0.62 | 0.75 | 1.47 | 0.35 | 1 | 10
36 | 100 | CONCLUIDO | 6.7438 | 14.83 | 11.85 | 59.23 | 0.85 | 12 | 208.94 | 54.38 | 10 | 10 | 44.56 | 26003.41 | 150.67 | 460.69 | 50.84 | 32.19 | 5401.86 | 0.63 | 0.75 | 1.46 | 0.31 | 1 | 10
37 | 100 | CONCLUIDO | 6.748 | 14.82 | 11.84 | 59.18 | 0.87 | 12 | 209.34 | 54.38 | 10.25 | 10 | 44.71 | 26052.86 | 150.78 | 460.69 | 50.36 | 32.19 | 5161.78 | 0.64 | 0.75 | 1.46 | 0.3 | 1 | 10
38 | 100 | CONCLUIDO | 6.7413 | 14.83 | 11.85 | 59.25 | 0.89 | 12 | 209.74 | 54.38 | 10.5 | 10 | 44.87 | 26102.37 | 149.67 | 460.69 | 50.85 | 32.19 | 5409.77 | 0.63 | 0.75 | 1.47 | 0.32 | 1 | 10
39 | 100 | CONCLUIDO | 6.7777 | 14.75 | 11.81 | 64.42 | 0.91 | 11 | 210.14 | 54.38 | 10.75 | 9 | 45.02 | 26151.93 | 148.71 | 460.7 | 49.41 | 32.19 | 4691.52 | 0.65 | 0.76 | 1.47 | 0.28 | 1 | 10
40 | 100 | CONCLUIDO | 6.7775 | 14.75 | 11.81 | 64.42 | 0.93 | 11 | 210.55 | 54.38 | 11 | 9 | 45.17 | 26201.54 | 148.62 | 460.69 | 49.57 | 32.19 | 4770.08 | 0.65 | 0.76 | 1.46 | 0.28 | 1 | 10
41 | 100 | CONCLUIDO | 6.7765 | 14.76 | 11.81 | 64.43 | 0.95 | 11 | 210.95 | 54.38 | 11.25 | 9 | 45.32 | 26251.2 | 148.85 | 460.71 | 49.43 | 32.19 | 4701.86 | 0.65 | 0.76 | 1.47 | 0.28 | 1 | 10
42 | 100 | CONCLUIDO | 6.774 | 14.76 | 11.82 | 64.46 | 0.97 | 11 | 211.35 | 54.38 | 11.5 | 9 | 45.48 | 26300.92 | 148.27 | 460.69 | 49.78 | 32.19 | 4879.34 | 0.65 | 0.76 | 1.46 | 0.28 | 1 | 10
43 | 100 | CONCLUIDO | 6.8066 | 14.69 | 11.79 | 70.72 | 0.99 | 10 | 211.76 | 54.38 | 11.75 | 8 | 45.63 | 26350.68 | 147.26 | 460.71 | 48.77 | 32.19 | 4377.43 | 0.66 | 0.76 | 1.46 | 0.25 | 1 | 10
44 | 100 | CONCLUIDO | 6.811 | 14.68 | 11.78 | 70.66 | 1 | 10 | 212.16 | 54.38 | 12 | 8 | 45.78 | 26400.51 | 146.38 | 460.76 | 48.43 | 32.19 | 4205.42 | 0.66 | 0.76 | 1.46 | 0.24 | 1 | 10
45 | 100 | CONCLUIDO | 6.8081 | 14.69 | 11.78 | 70.7 | 1.02 | 10 | 212.56 | 54.38 | 12.25 | 8 | 45.94 | 26450.38 | 146.53 | 460.69 | 48.66 | 32.19 | 4322.73 | 0.66 | 0.76 | 1.46 | 0.25 | 1 | 10
46 | 100 | CONCLUIDO | 6.8035 | 14.7 | 11.79 | 70.76 | 1.04 | 10 | 212.97 | 54.38 | 12.5 | 8 | 46.09 | 26500.31 | 145.89 | 460.69 | 48.91 | 32.19 | 4448.02 | 0.66 | 0.76 | 1.46 | 0.26 | 1 | 10
47 | 100 | CONCLUIDO | 6.8013 | 14.7 | 11.8 | 70.79 | 1.06 | 10 | 213.37 | 54.38 | 12.75 | 8 | 46.25 | 26550.29 | 144.71 | 460.69 | 48.96 | 32.19 | 4472.36 | 0.66 | 0.76 | 1.47 | 0.26 | 1 | 10
48 | 100 | CONCLUIDO | 6.836 | 14.63 | 11.76 | 78.41 | 1.08 | 9 | 213.78 | 54.38 | 13 | 7 | 46.4 | 26600.32 | 144 | 460.69 | 47.78 | 32.19 | 3885.56 | 0.67 | 0.76 | 1.47 | 0.23 | 1 | 10
49 | 100 | CONCLUIDO | 6.8399 | 14.62 | 11.75 | 78.36 | 1.1 | 9 | 214.19 | 54.38 | 13.25 | 7 | 46.56 | 26650.41 | 144.16 | 460.71 | 47.56 | 32.19 | 3778.52 | 0.68 | 0.76 | 1.46 | 0.22 | 1 | 10
50 | 100 | CONCLUIDO | 6.8351 | 14.63 | 11.76 | 78.42 | 1.12 | 9 | 214.59 | 54.38 | 13.5 | 7 | 46.72 | 26700.55 | 144.26 | 460.73 | 47.93 | 32.19 | 3963.3 | 0.67 | 0.76 | 1.46 | 0.23 | 1 | 10
51 | 100 | CONCLUIDO | 6.8319 | 14.64 | 11.77 | 78.47 | 1.14 | 9 | 215 | 54.38 | 13.75 | 7 | 46.87 | 26750.75 | 144.43 | 460.69 | 48.19 | 32.19 | 4092.98 | 0.67 | 0.76 | 1.46 | 0.24 | 1 | 10
52 | 100 | CONCLUIDO | 6.8336 | 14.63 | 11.77 | 78.45 | 1.15 | 9 | 215.41 | 54.38 | 14 | 7 | 47.03 | 26801 | 142.96 | 460.69 | 48.11 | 32.19 | 4050.9 | 0.67 | 0.76 | 1.46 | 0.23 | 1 | 10
53 | 100 | CONCLUIDO | 6.8306 | 14.64 | 11.77 | 78.49 | 1.17 | 9 | 215.82 | 54.38 | 14.25 | 7 | 47.19 | 26851.31 | 142.99 | 460.69 | 48.22 | 32.19 | 4108.62 | 0.67 | 0.76 | 1.46 | 0.24 | 1 | 10
54 | 100 | CONCLUIDO | 6.87 | 14.56 | 11.73 | 87.96 | 1.19 | 8 | 216.22 | 54.38 | 14.5 | 6 | 47.35 | 26901.66 | 140.97 | 460.7 | 46.8 | 32.19 | 3401.06 | 0.69 | 0.76 | 1.46 | 0.19 | 1 | 10
55 | 100 | CONCLUIDO | 6.8708 | 14.55 | 11.73 | 87.95 | 1.21 | 8 | 216.63 | 54.38 | 14.75 | 6 | 47.51 | 26952.08 | 140.9 | 460.7 | 46.79 | 32.19 | 3397.25 | 0.69 | 0.76 | 1.46 | 0.19 | 1 | 10
56 | 100 | CONCLUIDO | 6.8708 | 14.55 | 11.73 | 87.95 | 1.23 | 8 | 217.04 | 54.38 | 15 | 6 | 47.66 | 27002.55 | 140.76 | 460.69 | 46.81 | 32.19 | 3408.15 | 0.69 | 0.76 | 1.46 | 0.19 | 1 | 10
57 | 100 | CONCLUIDO | 6.8681 | 14.56 | 11.73 | 87.99 | 1.25 | 8 | 217.45 | 54.38 | 15.25 | 6 | 47.82 | 27053.07 | 140.41 | 460.69 | 46.88 | 32.19 | 3443.13 | 0.69 | 0.76 | 1.46 | 0.2 | 1 | 10
58 | 100 | CONCLUIDO | 6.8693 | 14.56 | 11.73 | 87.97 | 1.26 | 8 | 217.86 | 54.38 | 15.5 | 6 | 47.98 | 27103.65 | 140.1 | 460.72 | 46.8 | 32.19 | 3401.43 | 0.69 | 0.76 | 1.46 | 0.2 | 1 | 10
59 | 100 | CONCLUIDO | 6.8679 | 14.56 | 11.73 | 88 | 1.28 | 8 | 218.27 | 54.38 | 15.75 | 6 | 48.15 | 27154.29 | 139.41 | 460.69 | 46.99 | 32.19 | 3495.38 | 0.69 | 0.76 | 1.46 | 0.2 | 1 | 10
60 | 100 | CONCLUIDO | 6.8664 | 14.56 | 11.74 | 88.02 | 1.3 | 8 | 218.68 | 54.38 | 16 | 6 | 48.31 | 27204.98 | 138.57 | 460.69 | 47.02 | 32.19 | 3514.5 | 0.68 | 0.76 | 1.46 | 0.2 | 1 | 10
61 | 100 | CONCLUIDO | 6.8645 | 14.57 | 11.74 | 88.05 | 1.32 | 8 | 219.09 | 54.38 | 16.25 | 6 | 48.47 | 27255.72 | 137.06 | 460.69 | 47.26 | 32.19 | 3633.61 | 0.68 | 0.76 | 1.46 | 0.21 | 1 | 10
62 | 100 | CONCLUIDO | 6.8936 | 14.51 | 11.72 | 100.43 | 1.34 | 7 | 219.51 | 54.38 | 16.5 | 5 | 48.63 | 27306.53 | 137.3 | 460.7 | 46.59 | 32.19 | 3304.89 | 0.69 | 0.76 | 1.46 | 0.18 | 1 | 10
63 | 100 | CONCLUIDO | 6.8976 | 14.5 | 11.71 | 100.36 | 1.35 | 7 | 219.92 | 54.38 | 16.75 | 5 | 48.79 | 27357.38 | 137.05 | 460.7 | 46.1 | 32.19 | 3059.91 | 0.7 | 0.76 | 1.46 | 0.17 | 1 | 10
64 | 100 | CONCLUIDO | 6.8948 | 14.5 | 11.71 | 100.41 | 1.37 | 7 | 220.33 | 54.38 | 17 | 5 | 48.95 | 27408.3 | 137.41 | 460.69 | 46.36 | 32.19 | 3188.79 | 0.69 | 0.76 | 1.46 | 0.18 | 1 | 10
65 | 100 | CONCLUIDO | 6.8997 | 14.49 | 11.7 | 100.32 | 1.39 | 7 | 220.74 | 54.38 | 17.25 | 5 | 49.12 | 27459.27 | 137.14 | 460.69 | 45.92 | 32.19 | 2969.77 | 0.7 | 0.76 | 1.46 | 0.17 | 1 | 10
66 | 100 | CONCLUIDO | 6.9044 | 14.48 | 11.69 | 100.24 | 1.41 | 7 | 221.16 | 54.38 | 17.5 | 5 | 49.28 | 27510.3 | 136.07 | 460.7 | 45.74 | 32.19 | 2879.9 | 0.7 | 0.76 | 1.46 | 0.16 | 1 | 10
67 | 100 | CONCLUIDO | 6.9012 | 14.49 | 11.7 | 100.3 | 1.42 | 7 | 221.57 | 54.38 | 17.75 | 5 | 49.45 | 27561.39 | 135.39 | 460.7 | 45.95 | 32.19 | 2981.53 | 0.7 | 0.76 | 1.46 | 0.17 | 1 | 10
68 | 100 | CONCLUIDO | 6.9014 | 14.49 | 11.7 | 100.29 | 1.44 | 7 | 221.99 | 54.38 | 18 | 5 | 49.61 | 27612.53 | 135.01 | 460.7 | 46.01 | 32.19 | 3010.88 | 0.7 | 0.76 | 1.46 | 0.17 | 1 | 10
69 | 100 | CONCLUIDO | 6.9006 | 14.49 | 11.7 | 100.31 | 1.46 | 7 | 222.4 | 54.38 | 18.25 | 5 | 49.78 | 27663.85 | 134.1 | 460.69 | 45.97 | 32.19 | 2993.64 | 0.7 | 0.76 | 1.46 | 0.17 | 1 | 10
70 | 100 | CONCLUIDO | 6.9005 | 14.49 | 11.7 | 100.31 | 1.48 | 7 | 222.82 | 54.38 | 18.5 | 5 | 49.94 | 27715.11 | 133.51 | 460.69 | 46.03 | 32.19 | 3020.46 | 0.7 | 0.76 | 1.46 | 0.17 | 1 | 10
71 | 100 | CONCLUIDO | 6.9008 | 14.49 | 11.7 | 100.3 | 1.49 | 7 | 223.23 | 54.38 | 18.75 | 5 | 50.11 | 27766.43 | 131.83 | 460.69 | 45.98 | 32.19 | 2995.66 | 0.7 | 0.76 | 1.46 | 0.17 | 1 | 10
72 | 100 | CONCLUIDO | 6.9316 | 14.43 | 11.68 | 116.77 | 1.51 | 6 | 223.65 | 54.38 | 19 | 3 | 50.27 | 27817.81 | 131.21 | 460.69 | 45.09 | 32.19 | 2557.38 | 0.71 | 0.77 | 1.46 | 0.14 | 1 | 10
73 | 100 | CONCLUIDO | 6.9343 | 14.42 | 11.67 | 116.71 | 1.53 | 6 | 224.07 | 54.38 | 19.25 | 3 | 50.44 | 27869.24 | 131.21 | 460.69 | 44.97 | 32.19 | 2498.54 | 0.72 | 0.77 | 1.46 | 0.14 | 1 | 10
74 | 100 | CONCLUIDO | 6.9328 | 14.42 | 11.67 | 116.74 | 1.54 | 6 | 224.49 | 54.38 | 19.5 | 3 | 50.61 | 27920.73 | 131.27 | 460.69 | 45.1 | 32.19 | 2564.1 | 0.71 | 0.77 | 1.46 | 0.14 | 1 | 10
75 | 100 | CONCLUIDO | 6.9308 | 14.43 | 11.68 | 116.78 | 1.56 | 6 | 224.9 | 54.38 | 19.75 | 1 | 50.78 | 27972.28 | 131.61 | 460.73 | 45.15 | 32.19 | 2588.09 | 0.71 | 0.77 | 1.46 | 0.14 | 1 | 10
76 | 100 | CONCLUIDO | 6.9303 | 14.43 | 11.68 | 116.79 | 1.58 | 6 | 225.32 | 54.38 | 20 | 1 | 50.95 | 28023.89 | 131.75 | 460.73 | 45.12 | 32.19 | 2574.81 | 0.71 | 0.77 | 1.46 | 0.15 | 1 | 10
77 | 100 | CONCLUIDO | 6.9325 | 14.42 | 11.67 | 116.75 | 1.59 | 6 | 225.74 | 54.38 | 20.25 | 1 | 51.11 | 28075.56 | 131.78 | 460.73 | 45.02 | 32.19 | 2521.96 | 0.71 | 0.77 | 1.46 | 0.14 | 1 | 10
78 | 100 | CONCLUIDO | 6.9309 | 14.43 | 11.68 | 116.78 | 1.61 | 6 | 226.16 | 54.38 | 20.5 | 0 | 51.28 | 28127.29 | 131.92 | 460.73 | 45.02 | 32.19 | 2520.09 | 0.72 | 0.77 | 1.46 | 0.14 | 1 | 10
0 | 140 | CONCLUIDO | 2.9469 | 33.93 | 18.71 | 4.76 | 0.06 | 236 | 274.09 | 60.56 | 1 | 234 | 72.53 | 34038.11 | 324.01 | 461.16 | 275.24 | 32.19 | 116483.32 | 0.12 | 0.48 | 1.83 | 7.16 | 1 | 10
1 | 140 | CONCLUIDO | 3.5623 | 28.07 | 16.5 | 5.96 | 0.08 | 166 | 274.57 | 60.56 | 1.25 | 164 | 72.76 | 34097.72 | 285.48 | 460.83 | 201.88 | 32.19 | 80151.84 | 0.16 | 0.54 | 1.75 | 4.96 | 1 | 10
2 | 140 | CONCLUIDO | 4.0053 | 24.97 | 15.33 | 7.13 | 0.1 | 129 | 275.05 | 60.56 | 1.5 | 127 | 73 | 34157.42 | 264.92 | 460.79 | 164.33 | 32.19 | 61560.12 | 0.2 | 0.58 | 1.66 | 3.79 | 1 | 10
3 | 140 | CONCLUIDO | 4.3528 | 22.97 | 14.59 | 8.34 | 0.11 | 105 | 275.54 | 60.56 | 1.75 | 103 | 73.23 | 34217.22 | 251.82 | 460.76 | 139.98 | 32.19 | 49506.88 | 0.23 | 0.61 | 1.62 | 3.05 | 1 | 10
4 | 140 | CONCLUIDO | 4.6172 | 21.66 | 14.11 | 9.51 | 0.13 | 89 | 276.02 | 60.56 | 2 | 87 | 73.47 | 34277.1 | 243.34 | 460.73 | 124.26 | 32.19 | 41729.64 | 0.26 | 0.63 | 1.59 | 2.57 | 1 | 10
5 | 140 | CONCLUIDO | 4.8398 | 20.66 | 13.74 | 10.71 | 0.14 | 77 | 276.51 | 60.56 | 2.25 | 75 | 73.71 | 34337.08 | 236.68 | 460.8 | 112.41 | 32.19 | 35861.52 | 0.29 | 0.65 | 1.57 | 2.2 | 1 | 10
6 | 140 | CONCLUIDO | 5.0109 | 19.96 | 13.5 | 11.92 | 0.16 | 68 | 277 | 60.56 | 2.5 | 66 | 73.94 | 34397.15 | 232.41 | 460.76 | 104.79 | 32.19 | 32096.54 | 0.31 | 0.66 | 1.55 | 1.97 | 1 | 10
7 | 140 | CONCLUIDO | 5.1588 | 19.38 | 13.3 | 13.08 | 0.18 | 61 | 277.48 | 60.56 | 2.75 | 59 | 74.18 | 34457.31 | 228.63 | 460.74 | 98.05 | 32.19 | 28761.91 | 0.33 | 0.67 | 1.55 | 1.76 | 1 | 10
8 | 140 | CONCLUIDO | 5.3005 | 18.87 | 13.09 | 14.28 | 0.19 | 55 | 277.97 | 60.56 | 3 | 53 | 74.42 | 34517.57 | 224.84 | 460.75 | 91.26 | 32.19 | 25395.96 | 0.35 | 0.68 | 1.54 | 1.56 | 1 | 10
9 | 140 | CONCLUIDO | 5.3878 | 18.56 | 13 | 15.29 | 0.21 | 51 | 278.46 | 60.56 | 3.25 | 49 | 74.66 | 34577.92 | 223.04 | 460.76 | 87.89 | 32.19 | 23731.61 | 0.37 | 0.69 | 1.54 | 1.46 | 1 | 10
10 | 140 | CONCLUIDO | 5.4862 | 18.23 | 12.87 | 16.43 | 0.22 | 47 | 278.95 | 60.56 | 3.5 | 45 | 74.9 | 34638.36 | 220.69 | 460.74 | 83.93 | 32.19 | 21772.18 | 0.38 | 0.69 | 1.53 | 1.34 | 1 | 10
11 | 140 | CONCLUIDO | 5.5843 | 17.91 | 12.76 | 17.81 | 0.24 | 43 | 279.44 | 60.56 | 3.75 | 41 | 75.14 | 34698.9 | 218.54 | 460.75 | 80.4 | 32.19 | 20028.97 | 0.4 | 0.7 | 1.52 | 1.23 | 1 | 10
12 | 140 | CONCLUIDO | 5.6688 | 17.64 | 12.65 | 18.98 | 0.25 | 40 | 279.94 | 60.56 | 4 | 38 | 75.38 | 34759.54 | 216.37 | 460.76 | 76.46 | 32.19 | 18071.71 | 0.42 | 0.71 | 1.52 | 1.11 | 1 | 10
13 | 140 | CONCLUIDO | 5.7197 | 17.48 | 12.6 | 19.89 | 0.27 | 38 | 280.43 | 60.56 | 4.25 | 36 | 75.62 | 34820.27 | 215.21 | 460.71 | 75.21 | 32.19 | 17457.92 | 0.43 | 0.71 | 1.51 | 1.06 | 1 | 10
14 | 140 | CONCLUIDO | 5.8016 | 17.24 | 12.51 | 21.44 | 0.29 | 35 | 280.92 | 60.56 | 4.5 | 33 | 75.87 | 34881.09 | 213.42 | 460.72 | 72.13 | 32.19 | 15934.85 | 0.45 | 0.71 | 1.51 | 0.97 | 1 | 10
15 | 140 | CONCLUIDO | 5.8224 | 17.18 | 12.5 | 22.06 | 0.3 | 34 | 281.41 | 60.56 | 4.75 | 32 | 76.11 | 34942.02 | 213.11 | 460.74 | 71.92 | 32.19 | 15834.25 | 0.45 | 0.72 | 1.5 | 0.96 | 1 | 10
16 | 140 | CONCLUIDO | 5.8742 | 17.02 | 12.45 | 23.35 | 0.32 | 32 | 281.91 | 60.56 | 5 | 30 | 76.35 | 35003.04 | 212.18 | 460.71 | 70.3 | 32.19 | 15031.5 | 0.46 | 0.72 | 1.5 | 0.92 | 1 | 10
17 | 140 | CONCLUIDO | 5.9288 | 16.87 | 12.4 | 24.8 | 0.33 | 30 | 282.4 | 60.56 | 5.25 | 28 | 76.6 | 35064.15 | 211.09 | 460.71 | 68.51 | 32.19 | 14149.15 | 0.47 | 0.72 | 1.5 | 0.86 | 1 | 10
18 | 140 | CONCLUIDO | 5.9655 | 16.76 | 12.35 | 25.55 | 0.35 | 29 | 282.9 | 60.56 | 5.5 | 27 | 76.85 | 35125.37 | 210.03 | 460.74 | 66.82 | 32.19 | 13305.86 | 0.48 | 0.72 | 1.5 | 0.81 | 1 | 10
19 | 140 | CONCLUIDO | 6.0267 | 16.59 | 12.28 | 27.29 | 0.36 | 27 | 283.4 | 60.56 | 5.75 | 25 | 77.09 | 35186.68 | 208.61 | 460.71 | 64.81 | 32.19 | 12314.12 | 0.5 | 0.73 | 1.49 | 0.75 | 1 | 10
20 | 140 | CONCLUIDO | 6.0536 | 16.52 | 12.26 | 28.29 | 0.38 | 26 | 283.9 | 60.56 | 6 | 24 | 77.34 | 35248.1 | 208.12 | 460.69 | 63.96 | 32.19 | 11892.91 | 0.5 | 0.73 | 1.5 | 0.73 | 1 | 10
21 | 140 | CONCLUIDO | 6.0848 | 16.43 | 12.23 | 29.35 | 0.39 | 25 | 284.4 | 60.56 | 6.25 | 23 | 77.59 | 35309.61 | 207.33 | 460.75 | 63.18 | 32.19 | 11505.46 | 0.51 | 0.73 | 1.49 | 0.69 | 1 | 10
22 | 140 | CONCLUIDO | 6.1203 | 16.34 | 12.18 | 30.46 | 0.41 | 24 | 284.89 | 60.56 | 6.5 | 22 | 77.84 | 35371.22 | 206.41 | 460.73 | 61.76 | 32.19 | 10803.8 | 0.52 | 0.73 | 1.48 | 0.65 | 1 | 10
23 | 140 | CONCLUIDO | 6.1434 | 16.28 | 12.18 | 31.76 | 0.42 | 23 | 285.39 | 60.56 | 6.75 | 21 | 78.09 | 35432.93 | 205.99 | 460.69 | 61.13 | 32.19 | 10491.38 | 0.53 | 0.73 | 1.49 | 0.64 | 1 | 10
24 | 140 | CONCLUIDO | 6.1411 | 16.28 | 12.18 | 31.78 | 0.44 | 23 | 285.9 | 60.56 | 7 | 21 | 78.34 | 35494.74 | 206.03 | 460.69 | 61.32 | 32.19 | 10588.61 | 0.52 | 0.73 | 1.49 | 0.65 | 1 | 10
25 | 140 | CONCLUIDO | 6.1786 | 16.18 | 12.13 | 33.1 | 0.45 | 22 | 286.4 | 60.56 | 7.25 | 20 | 78.59 | 35556.78 | 204.77 | 460.72 | 60.15 | 32.19 | 10009.72 | 0.54 | 0.74 | 1.48 | 0.6 | 1 | 10
26 | 140 | CONCLUIDO | 6.2094 | 16.1 | 12.11 | 34.59 | 0.47 | 21 | 286.9 | 60.56 | 7.5 | 19 | 78.85 | 35618.8 | 204.17 | 460.69 | 59.32 | 32.19 | 9595.15 | 0.54 | 0.74 | 1.48 | 0.57 | 1 | 10
27 | 140 | CONCLUIDO | 6.2413 | 16.02 | 12.08 | 36.23 | 0.48 | 20 | 287.41 | 60.56 | 7.75 | 18 | 79.1 | 35680.92 | 203.68 | 460.69 | 58.01 | 32.19 | 8946.01 | 0.55 | 0.74 | 1.48 | 0.54 | 1 | 10
28 | 140 | CONCLUIDO | 6.2381 | 16.03 | 12.09 | 36.26 | 0.49 | 20 | 287.91 | 60.56 | 8 | 18 | 79.36 | 35743.15 | 203.43 | 460.73 | 58.43 | 32.19 | 9156.6 | 0.55 | 0.74 | 1.48 | 0.55 | 1 | 10
29 | 140 | CONCLUIDO | 6.2774 | 15.93 | 12.04 | 38.01 | 0.51 | 19 | 288.42 | 60.56 | 8.25 | 17 | 79.61 | 35805.48 | 202.46 | 460.71 | 56.81 | 32.19 | 8351.9 | 0.57 | 0.74 | 1.48 | 0.5 | 1 | 10
30 | 140 | CONCLUIDO | 6.3073 | 15.85 | 12.01 | 40.05 | 0.52 | 18 | 288.92 | 60.56 | 8.5 | 16 | 79.87 | 35867.91 | 201.8 | 460.69 | 55.99 | 32.19 | 7946.45 | 0.57 | 0.74 | 1.48 | 0.48 | 1 | 10
31 | 140 | CONCLUIDO | 6.3027 | 15.87 | 12.03 | 40.08 | 0.54 | 18 | 289.43 | 60.56 | 8.75 | 16 | 80.12 | 35930.44 | 201.97 | 460.72 | 56.53 | 32.19 | 8219.26 | 0.57 | 0.74 | 1.48 | 0.49 | 1 | 10
32 | 140 | CONCLUIDO | 6.3364 | 15.78 | 11.99 | 42.33 | 0.55 | 17 | 289.94 | 60.56 | 9 | 15 | 80.38 | 35993.08 | 200.66 | 460.72 | 55.34 | 32.19 | 7625.49 | 0.58 | 0.75 | 1.48 | 0.46 | 1 | 10
33 | 140 | CONCLUIDO | 6.3429 | 15.77 | 11.98 | 42.27 | 0.57 | 17 | 290.45 | 60.56 | 9.25 | 15 | 80.64 | 36055.83 | 200.7 | 460.7 | 54.97 | 32.19 | 7440.21 | 0.59 | 0.75 | 1.47 | 0.44 | 1 | 10
34 | 140 | CONCLUIDO | 6.3319 | 15.79 | 12 | 42.37 | 0.58 | 17 | 290.96 | 60.56 | 9.5 | 15 | 80.9 | 36118.68 | 200.67 | 460.7 | 55.91 | 32.19 | 7912.91 | 0.58 | 0.74 | 1.47 | 0.47 | 1 | 10
35 | 140 | CONCLUIDO | 6.3658 | 15.71 | 11.97 | 44.9 | 0.6 | 16 | 291.47 | 60.56 | 9.75 | 14 | 81.16 | 36181.64 | 199.97 | 460.7 | 54.59 | 32.19 | 7259.35 | 0.59 | 0.75 | 1.48 | 0.44 | 1 | 10
36 | 140 | CONCLUIDO | 6.3701 | 15.7 | 11.96 | 44.86 | 0.61 | 16 | 291.98 | 60.56 | 10 | 14 | 81.42 | 36244.71 | 199.9 | 460.72 | 54.53 | 32.19 | 7225.37 | 0.59 | 0.75 | 1.47 | 0.43 | 1 | 10
37 | 140 | CONCLUIDO | 6.4023 | 15.62 | 11.94 | 47.74 | 0.62 | 15 | 292.49 | 60.56 | 10.25 | 13 | 81.68 | 36307.88 | 198.95 | 460.74 | 53.43 | 32.19 | 6683.02 | 0.6 | 0.75 | 1.47 | 0.4 | 1 | 10
38 | 140 | CONCLUIDO | 6.4055 | 15.61 | 11.93 | 47.71 | 0.64 | 15 | 293 | 60.56 | 10.5 | 13 | 81.95 | 36371.17 | 198.86 | 460.7 | 53.24 | 32.19 | 6587.71 | 0.6 | 0.75 | 1.47 | 0.39 | 1 | 10
39 | 140 | CONCLUIDO | 6.4071 | 15.61 | 11.92 | 47.69 | 0.65 | 15 | 293.52 | 60.56 | 10.75 | 13 | 82.21 | 36434.56 | 198.76 | 460.7 | 53.04 | 32.19 | 6485.61 | 0.61 | 0.75 | 1.47 | 0.39 | 1 | 10
40 | 140 | CONCLUIDO | 6.4406 | 15.53 | 11.89 | 50.98 | 0.67 | 14 | 294.03 | 60.56 | 11 | 12 | 82.48 | 36498.06 | 198.02 | 460.69 | 52.21 | 32.19 | 6079.15 | 0.62 | 0.75 | 1.47 | 0.36 | 1 | 10
41 | 140 | CONCLUIDO | 6.4359 | 15.54 | 11.91 | 51.02 | 0.68 | 14 | 294.55 | 60.56 | 11.25 | 12 | 82.74 | 36561.67 | 198.28 | 460.71 | 52.52 | 32.19 | 6230.71 | 0.61 | 0.75 | 1.47 | 0.37 | 1 | 10
42 | 140 | CONCLUIDO | 6.4321 | 15.55 | 11.91 | 51.06 | 0.69 | 14 | 295.06 | 60.56 | 11.5 | 12 | 83.01 | 36625.39 | 197.92 | 460.69 | 52.8 | 32.19 | 6372.79 | 0.61 | 0.75 | 1.47 | 0.38 | 1 | 10
43 | 140 | CONCLUIDO | 6.4663 | 15.46 | 11.88 | 54.85 | 0.71 | 13 | 295.58 | 60.56 | 11.75 | 11 | 83.28 | 36689.22 | 196.84 | 460.73 | 52.01 | 32.19 | 5982.73 | 0.62 | 0.75 | 1.46 | 0.35 | 1 | 10
44 | 140 | CONCLUIDO | 6.4633 | 15.47 | 11.89 | 54.89 | 0.72 | 13 | 296.1 | 60.56 | 12 | 11 | 83.54 | 36753.16 | 197.58 | 460.72 | 52.12 | 32.19 | 6039.23 | 0.62 | 0.75 | 1.47 | 0.36 | 1 | 10
45 | 140 | CONCLUIDO | 6.4671 | 15.46 | 11.88 | 54.84 | 0.74 | 13 | 296.62 | 60.56 | 12.25 | 11 | 83.81 | 36817.22 | 197.26 | 460.71 | 51.93 | 32.19 | 5944.73 | 0.62 | 0.75 | 1.47 | 0.35 | 1 | 10
46 | 140 | CONCLUIDO | 6.4723 | 15.45 | 11.87 | 54.79 | 0.75 | 13 | 297.14 | 60.56 | 12.5 | 11 | 84.08 | 36881.39 | 196.84 | 460.71 | 51.46 | 32.19 | 5707.08 | 0.63 | 0.75 | 1.47 | 0.34 | 1 | 10
47 | 140 | CONCLUIDO | 6.5076 | 15.37 | 11.84 | 59.19 | 0.76 | 12 | 297.66 | 60.56 | 12.75 | 10 | 84.36 | 36945.67 | 195.47 | 460.69 | 50.38 | 32.19 | 5170.29 | 0.64 | 0.75 | 1.47 | 0.3 | 1 | 10
48 | 140 | CONCLUIDO | 6.5032 | 15.38 | 11.85 | 59.25 | 0.78 | 12 | 298.18 | 60.56 | 13 | 10 | 84.63 | 37010.06 | 195.59 | 460.69 | 50.8 | 32.19 | 5380.42 | 0.63 | 0.75 | 1.47 | 0.32 | 1 | 10
49 | 140 | CONCLUIDO | 6.5047 | 15.37 | 11.85 | 59.23 | 0.79 | 12 | 298.71 | 60.56 | 13.25 | 10 | 84.9 | 37074.57 | 195.77 | 460.69 | 50.74 | 32.19 | 5350.06 | 0.63 | 0.75 | 1.46 | 0.31 | 1 | 10
50 | 140 | CONCLUIDO | 6.5054 | 15.37 | 11.84 | 59.22 | 0.8 | 12 | 299.23 | 60.56 | 13.5 | 10 | 85.18 | 37139.2 | 195.45 | 460.71 | 50.6 | 32.19 | 5282.12 | 0.64 | 0.75 | 1.47 | 0.31 | 1 | 10
51 | 140 | CONCLUIDO | 6.5043 | 15.37 | 11.85 | 59.23 | 0.82 | 12 | 299.76 | 60.56 | 13.75 | 10 | 85.45 | 37204.07 | 194.59 | 460.69 | 50.77 | 32.19 | 5369.66 | 0.63 | 0.75 | 1.46 | 0.31 | 1 | 10
52 | 140 | CONCLUIDO | 6.5425 | 15.28 | 11.81 | 64.41 | 0.83 | 11 | 300.28 | 60.56 | 14 | 9 | 85.73 | 37268.93 | 193.82 | 460.75 | 49.45 | 32.19 | 4711.26 | 0.65 | 0.76 | 1.46 | 0.28 | 1 | 10
53 | 140 | CONCLUIDO | 6.5392 | 15.29 | 11.82 | 64.46 | 0.84 | 11 | 300.81 | 60.56 | 14.25 | 9 | 86 | 37333.9 | 193.72 | 460.71 | 49.64 | 32.19 | 4807.03 | 0.65 | 0.76 | 1.47 | 0.28 | 1 | 10
54 | 140 | CONCLUIDO | 6.5409 | 15.29 | 11.81 | 64.43 | 0.86 | 11 | 301.34 | 60.56 | 14.5 | 9 | 86.28 | 37399 | 194.23 | 460.75 | 49.6 | 32.19 | 4788.52 | 0.65 | 0.76 | 1.46 | 0.28 | 1 | 10
55 | 140 | CONCLUIDO | 6.5419 | 15.29 | 11.81 | 64.42 | 0.87 | 11 | 301.86 | 60.56 | 14.75 | 9 | 86.56 | 37464.21 | 194.2 | 460.7 | 49.42 | 32.19 | 4695 | 0.65 | 0.76 | 1.47 | 0.28 | 1 | 10
56 | 140 | CONCLUIDO | 6.5383 | 15.29 | 11.82 | 64.47 | 0.88 | 11 | 302.39 | 60.56 | 15 | 9 | 86.84 | 37529.55 | 193.95 | 460.69 | 49.62 | 32.19 | 4795.82 | 0.65 | 0.76 | 1.47 | 0.29 | 1 | 10
57 | 140 | CONCLUIDO | 6.5425 | 15.28 | 11.81 | 64.41 | 0.9 | 11 | 302.92 | 60.56 | 15.25 | 9 | 87.12 | 37595 | 193.11 | 460.73 | 49.51 | 32.19 | 4742.95 | 0.65 | 0.76 | 1.46 | 0.28 | 1 | 10
58 | 140 | CONCLUIDO | 6.5728 | 15.21 | 11.79 | 70.74 | 0.91 | 10 | 303.46 | 60.56 | 15.5 | 8 | 87.4 | 37660.57 | 193.03 | 460.69 | 48.79 | 32.19 | 4387.44 | 0.66 | 0.76 | 1.46 | 0.26 | 1 | 10
59 | 140 | CONCLUIDO | 6.5786 | 15.2 | 11.78 | 70.66 | 0.92 | 10 | 303.99 | 60.56 | 15.75 | 8 | 87.68 | 37726.27 | 192.26 | 460.71 | 48.49 | 32.19 | 4238.11 | 0.66 | 0.76 | 1.46 | 0.24 | 1 | 10
60 | 140 | CONCLUIDO | 6.5731 | 15.21 | 11.79 | 70.74 | 0.94 | 10 | 304.52 | 60.56 | 16 | 8 | 87.97 | 37792.08 | 192.43 | 460.71 | 49.08 | 32.19 | 4531.8 | 0.66 | 0.76 | 1.46 | 0.26 | 1 | 10
61 | 140 | CONCLUIDO | 6.5714 | 15.22 | 11.79 | 70.77 | 0.95 | 10 | 305.06 | 60.56 | 16.25 | 8 | 88.25 | 37858.02 | 192.61 | 460.69 | 49.01 | 32.19 | 4498.54 | 0.66 | 0.76 | 1.46 | 0.26 | 1 | 10
62 | 140 | CONCLUIDO | 6.5728 | 15.21 | 11.79 | 70.74 | 0.96 | 10 | 305.59 | 60.56 | 16.5 | 8 | 88.54 | 37924.08 | 192.12 | 460.69 | 48.87 | 32.19 | 4427 | 0.66 | 0.76 | 1.46 | 0.26 | 1 | 10
63 | 140 | CONCLUIDO | 6.5713 | 15.22 | 11.79 | 70.77 | 0.97 | 10 | 306.13 | 60.56 | 16.75 | 8 | 88.83 | 37990.27 | 191.71 | 460.7 | 49.06 | 32.19 | 4521.07 | 0.66 | 0.76 | 1.46 | 0.26 | 1 | 10
64 | 140 | CONCLUIDO | 6.5735 | 15.21 | 11.79 | 70.73 | 0.99 | 10 | 306.67 | 60.56 | 17 | 8 | 89.11 | 38056.58 | 191.06 | 460.7 | 48.79 | 32.19 | 4387.69 | 0.66 | 0.76 | 1.46 | 0.26 | 1 | 10
65 | 140 | CONCLUIDO | 6.6102 | 15.13 | 11.76 | 78.38 | 1 | 9 | 307.21 | 60.56 | 17.25 | 7 | 89.4 | 38123.01 | 190.41 | 460.69 | 47.66 | 32.19 | 3825.52 | 0.68 | 0.76 | 1.46 | 0.22 | 1 | 10
66 | 140 | CONCLUIDO | 6.6118 | 15.12 | 11.75 | 78.36 | 1.01 | 9 | 307.75 | 60.56 | 17.5 | 7 | 89.69 | 38189.58 | 190.38 | 460.7 | 47.62 | 32.19 | 3805 | 0.68 | 0.76 | 1.46 | 0.22 | 1 | 10
67 | 140 | CONCLUIDO | 6.6131 | 15.12 | 11.75 | 78.34 | 1.03 | 9 | 308.29 | 60.56 | 17.75 | 7 | 89.98 | 38256.26 | 190.67 | 460.69 | 47.58 | 32.19 | 3789.32 | 0.68 | 0.76 | 1.46 | 0.22 | 1 | 10
68 | 140 | CONCLUIDO | 6.6054 | 15.14 | 11.77 | 78.45 | 1.04 | 9 | 308.83 | 60.56 | 18 | 7 | 90.27 | 38323.08 | 190.97 | 460.69 | 48.14 | 32.19 | 4068.43 | 0.67 | 0.76 | 1.46 | 0.23 | 1 | 10
69 | 140 | CONCLUIDO | 6.6055 | 15.14 | 11.77 | 78.45 | 1.05 | 9 | 309.37 | 60.56 | 18.25 | 7 | 90.57 | 38390.02 | 191.23 | 460.69 | 48.14 | 32.19 | 4067.42 | 0.67 | 0.76 | 1.46 | 0.23 | 1 | 10
70 | 140 | CONCLUIDO | 6.6095 | 15.13 | 11.76 | 78.39 | 1.06 | 9 | 309.91 | 60.56 | 18.5 | 7 | 90.86 | 38457.09 | 190.37 | 460.69 | 47.82 | 32.19 | 3905.56 | 0.67 | 0.76 | 1.46 | 0.23 | 1 | 10
71 | 140 | CONCLUIDO | 6.6054 | 15.14 | 11.77 | 78.45 | 1.08 | 9 | 310.46 | 60.56 | 18.75 | 7 | 91.16 | 38524.29 | 189.74 | 460.71 | 48.13 | 32.19 | 4062.14 | 0.67 | 0.76 | 1.46 | 0.23 | 1 | 10
72 | 140 | CONCLUIDO | 6.606 | 15.14 | 11.77 | 78.44 | 1.09 | 9 | 311.01 | 60.56 | 19 | 7 | 91.45 | 38591.62 | 190.1 | 460.69 | 48.04 | 32.19 | 4017.98 | 0.67 | 0.76 | 1.46 | 0.23 | 1 | 10
73 | 140 | CONCLUIDO | 6.61 | 15.13 | 11.76 | 78.38 | 1.1 | 9 | 311.55 | 60.56 | 19.25 | 7 | 91.75 | 38659.08 | 189.32 | 460.69 | 47.85 | 32.19 | 3924.72 | 0.67 | 0.76 | 1.46 | 0.22 | 1 | 10
74 | 140 | CONCLUIDO | 6.6428 | 15.05 | 11.73 | 88.01 | 1.11 | 8 | 312.1 | 60.56 | 19.5 | 6 | 92.05 | 38726.8 | 188.54 | 460.7 | 47.02 | 32.19 | 3512.75 | 0.68 | 0.76 | 1.46 | 0.2 | 1 | 10
75 | 140 | CONCLUIDO | 6.6459 | 15.05 | 11.73 | 87.96 | 1.13 | 8 | 312.65 | 60.56 | 19.75 | 6 | 92.35 | 38794.53 | 188.57 | 460.69 | 46.78 | 32.19 | 3392.45 | 0.69 | 0.76 | 1.46 | 0.19 | 1 | 10
76 | 140 | CONCLUIDO | 6.6462 | 15.05 | 11.73 | 87.95 | 1.14 | 8 | 313.2 | 60.56 | 20 | 6 | 92.65 | 38862.4 | 188.69 | 460.69 | 46.8 | 32.19 | 3403.88 | 0.69 | 0.76 | 1.46 | 0.19 | 1 | 10
77 | 140 | CONCLUIDO | 6.651 | 15.04 | 11.72 | 87.87 | 1.15 | 8 | 313.75 | 60.56 | 20.25 | 6 | 92.95 | 38930.39 | 188.3 | 460.69 | 46.54 | 32.19 | 3274.11 | 0.69 | 0.76 | 1.46 | 0.18 | 1 | 10
78 | 140 | CONCLUIDO | 6.6466 | 15.05 | 11.73 | 87.95 | 1.16 | 8 | 314.3 | 60.56 | 20.5 | 6 | 93.25 | 38998.53 | 188.21 | 460.71 | 46.72 | 32.19 | 3360.02 | 0.69 | 0.76 | 1.46 | 0.19 | 1 | 10
79 | 140 | CONCLUIDO | 6.6438 | 15.05 | 11.73 | 88 | 1.17 | 8 | 314.86 | 60.56 | 20.75 | 6 | 93.55 | 39066.8 | 188.42 | 460.69 | 46.97 | 32.19 | 3488.69 | 0.69 | 0.76 | 1.46 | 0.2 | 1 | 10
80 | 140 | CONCLUIDO | 6.6459 | 15.05 | 11.73 | 87.96 | 1.19 | 8 | 315.41 | 60.56 | 21 | 6 | 93.86 | 39135.2 | 188.08 | 460.69 | 46.85 | 32.19 | 3427.53 | 0.69 | 0.76 | 1.46 | 0.19 | 1 | 10
81 | 140 | CONCLUIDO | 6.6449 | 15.05 | 11.73 | 87.98 | 1.2 | 8 | 315.97 | 60.56 | 21.25 | 6 | 94.16 | 39203.74 | 187.79 | 460.69 | 46.92 | 32.19 | 3464.26 | 0.69 | 0.76 | 1.46 | 0.2 | 1 | 10
82 | 140 | CONCLUIDO | 6.6461 | 15.05 | 11.73 | 87.96 | 1.21 | 8 | 316.53 | 60.56 | 21.5 | 6 | 94.47 | 39272.42 | 187.33 | 460.69 | 46.84 | 32.19 | 3420.35 | 0.69 | 0.76 | 1.46 | 0.19 | 1 | 10
83 | 140 | CONCLUIDO | 6.6453 | 15.05 | 11.73 | 87.97 | 1.22 | 8 | 317.08 | 60.56 | 21.75 | 6 | 94.78 | 39341.24 | 186.81 | 460.69 | 46.96 | 32.19 | 3481.41 | 0.69 | 0.76 | 1.46 | 0.2 | 1 | 10
84 | 140 | CONCLUIDO | 6.6388 | 15.06 | 11.74 | 88.08 | 1.23 | 8 | 317.64 | 60.56 | 22 | 6 | 95.09 | 39410.2 | 186.4 | 460.69 | 47.29 | 32.19 | 3645.34 | 0.68 | 0.76 | 1.46 | 0.21 | 1 | 10
85 | 140 | CONCLUIDO | 6.6741 | 14.98 | 11.72 | 100.43 | 1.25 | 7 | 318.2 | 60.56 | 22.25 | 5 | 95.4 | 39479.3 | 185.89 | 460.69 | 46.55 | 32.19 | 3282.69 | 0.69 | 0.76 | 1.46 | 0.18 | 1 | 10
86 | 140 | CONCLUIDO | 6.6721 | 14.99 | 11.72 | 100.47 | 1.26 | 7 | 318.76 | 60.56 | 22.5 | 5 | 95.71 | 39548.54 | 186.35 | 460.69 | 46.63 | 32.19 | 3321.17 | 0.69 | 0.76 | 1.46 | 0.19 | 1 | 10
87 | 140 | CONCLUIDO | 6.6773 | 14.98 | 11.71 | 100.37 | 1.27 | 7 | 319.33 | 60.56 | 22.75 | 5 | 96.02 | 39617.93 | 185.84 | 460.69 | 46.23 | 32.19 | 3120.09 | 0.7 | 0.76 | 1.46 | 0.18 | 1 | 10
88 | 140 | CONCLUIDO | 6.678 | 14.97 | 11.71 | 100.35 | 1.28 | 7 | 319.89 | 60.56 | 23 | 5 | 96.34 | 39687.46 | 186.05 | 460.69 | 46.22 | 32.19 | 3115.37 | 0.7 | 0.76 | 1.46 | 0.17 | 1 | 10
89 | 140 | CONCLUIDO | 6.6777 | 14.98 | 11.71 | 100.36 | 1.29 | 7 | 320.46 | 60.56 | 23.25 | 5 | 96.65 | 39757.13 | 186.6 | 460.69 | 46.1 | 32.19 | 3055.71 | 0.7 | 0.76 | 1.46 | 0.17 | 1 | 10
90 | 140 | CONCLUIDO | 6.6808 | 14.97 | 11.7 | 100.3 | 1.3 | 7 | 321.02 | 60.56 | 23.5 | 5 | 96.97 | 39826.95 | 186.61 | 460.69 | 45.99 | 32.19 | 2999.98 | 0.7 | 0.76 | 1.46 | 0.17 | 1 | 10
91 | 140 | CONCLUIDO | 6.6763 | 14.98 | 11.71 | 100.39 | 1.32 | 7 | 321.59 | 60.56 | 23.75 | 5 | 97.28 | 39896.91 | 186.61 | 460.69 | 46.23 | 32.19 | 3122.55 | 0.7 | 0.76 | 1.46 | 0.18 | 1 | 10
92 | 140 | CONCLUIDO | 6.6833 | 14.96 | 11.7 | 100.25 | 1.33 | 7 | 322.16 | 60.56 | 24 | 5 | 97.6 | 39967.02 | 185.9 | 460.72 | 45.75 | 32.19 | 2883.95 | 0.7 | 0.76 | 1.46 | 0.16 | 1 | 10
93 | 140 | CONCLUIDO | 6.6824 | 14.96 | 11.7 | 100.27 | 1.34 | 7 | 322.73 | 60.56 | 24.25 | 5 | 97.92 | 40037.28 | 185.81 | 460.69 | 45.88 | 32.19 | 2947.24 | 0.7 | 0.76 | 1.46 | 0.16 | 1 | 10
94 | 140 | CONCLUIDO | 6.6813 | 14.97 | 11.7 | 100.29 | 1.35 | 7 | 323.3 | 60.56 | 24.5 | 5 | 98.24 | 40107.81 | 185.45 | 460.69 | 45.89 | 32.19 | 2953.54 | 0.7 | 0.76 | 1.46 | 0.17 | 1 | 10
95 | 140 | CONCLUIDO | 6.6824 | 14.96 | 11.7 | 100.27 | 1.36 | 7 | 323.87 | 60.56 | 24.75 | 5 | 98.57 | 40178.37 | 185.23 | 460.69 | 45.86 | 32.19 | 2939.33 | 0.7 | 0.76 | 1.46 | 0.16 | 1 | 10
96 | 140 | CONCLUIDO | 6.6813 | 14.97 | 11.7 | 100.29 | 1.37 | 7 | 324.44 | 60.56 | 25 | 5 | 98.89 | 40249.08 | 184.93 | 460.69 | 45.88 | 32.19 | 2945.28 | 0.7 | 0.76 | 1.46 | 0.17 | 1 | 10
97 | 140 | CONCLUIDO | 6.6824 | 14.96 | 11.7 | 100.27 | 1.38 | 7 | 325.02 | 60.56 | 25.25 | 5 | 99.21 | 40319.95 | 184.39 | 460.69 | 45.88 | 32.19 | 2946.13 | 0.7 | 0.76 | 1.46 | 0.16 | 1 | 10
98 | 140 | CONCLUIDO | 6.6821 | 14.97 | 11.7 | 100.27 | 1.4 | 7 | 325.59 | 60.56 | 25.5 | 5 | 99.54 | 40390.96 | 184.05 | 460.69 | 45.79 | 32.19 | 2900.38 | 0.7 | 0.76 | 1.46 | 0.16 | 1 | 10
99 | 140 | CONCLUIDO | 6.6782 | 14.97 | 11.71 | 100.35 | 1.41 | 7 | 326.17 | 60.56 | 25.75 | 5 | 99.87 | 40462.13 | 183.88 | 460.69 | 46.18 | 32.19 | 3095.56 | 0.7 | 0.76 | 1.46 | 0.17 | 1 | 10
100 | 140 | CONCLUIDO | 6.6778 | 14.98 | 11.71 | 100.36 | 1.42 | 7 | 326.75 | 60.56 | 26 | 5 | 100.2 | 40533.46 | 183.24 | 460.69 | 46.14 | 32.19 | 3076.06 | 0.7 | 0.76 | 1.46 | 0.17 | 1 | 10
101 | 140 | CONCLUIDO | 6.7203 | 14.88 | 11.67 | 116.66 | 1.43 | 6 | 327.33 | 60.56 | 26.25 | 4 | 100.52 | 40604.94 | 182.19 | 460.69 | 44.77 | 32.19 | 2398.06 | 0.72 | 0.77 | 1.46 | 0.13 | 1 | 10
102 | 140 | CONCLUIDO | 6.7165 | 14.89 | 11.67 | 116.74 | 1.44 | 6 | 327.91 | 60.56 | 26.5 | 4 | 100.86 | 40676.58 | 182.23 | 460.69 | 45.08 | 32.19 | 2553.4 | 0.71 | 0.77 | 1.46 | 0.14 | 1 | 10
103 | 140 | CONCLUIDO | 6.7144 | 14.89 | 11.68 | 116.79 | 1.45 | 6 | 328.49 | 60.56 | 26.75 | 4 | 101.19 | 40748.37 | 182.68 | 460.69 | 45.03 | 32.19 | 2525.27 | 0.71 | 0.77 | 1.46 | 0.15 | 1 | 10
104 | 140 | CONCLUIDO | 6.7194 | 14.88 | 11.67 | 116.68 | 1.46 | 6 | 329.08 | 60.56 | 27 | 4 | 101.52 | 40820.32 | 182.53 | 460.69 | 44.91 | 32.19 | 2467.99 | 0.72 | 0.77 | 1.45 | 0.13 | 1 | 10
105 | 140 | CONCLUIDO | 6.7179 | 14.89 | 11.67 | 116.71 | 1.47 | 6 | 329.66 | 60.56 | 27.25 | 4 | 101.86 | 40892.44 | 182.86 | 460.71 | 44.96 | 32.19 | 2490.24 | 0.72 | 0.77 | 1.46 | 0.14 | 1 | 10
106 | 140 | CONCLUIDO | 6.7196 | 14.88 | 11.67 | 116.67 | 1.48 | 6 | 330.25 | 60.56 | 27.5 | 4 | 102.19 | 40964.71 | 182.92 | 460.69 | 44.79 | 32.19 | 2408.29 | 0.72 | 0.77 | 1.46 | 0.13 | 1 | 10
107 | 140 | CONCLUIDO | 6.7194 | 14.88 | 11.67 | 116.68 | 1.49 | 6 | 330.83 | 60.56 | 27.75 | 4 | 102.53 | 41037.15 | 183 | 460.69 | 44.92 | 32.19 | 2470.59 | 0.72 | 0.77 | 1.45 | 0.13 | 1 | 10
108 | 140 | CONCLUIDO | 6.716 | 14.89 | 11.68 | 116.75 | 1.51 | 6 | 331.42 | 60.56 | 28 | 4 | 102.87 | 41109.75 | 182.89 | 460.69 | 45.03 | 32.19 | 2525.62 | 0.71 | 0.77 | 1.46 | 0.14 | 1 | 10
109 | 140 | CONCLUIDO | 6.7169 | 14.89 | 11.67 | 116.73 | 1.52 | 6 | 332.01 | 60.56 | 28.25 | 4 | 103.21 | 41182.52 | 182.76 | 460.69 | 45.03 | 32.19 | 2525.42 | 0.71 | 0.77 | 1.46 | 0.14 | 1 | 10
110 | 140 | CONCLUIDO | 6.7169 | 14.89 | 11.67 | 116.73 | 1.53 | 6 | 332.6 | 60.56 | 28.5 | 4 | 103.55 | 41255.45 | 182.59 | 460.69 | 45.06 | 32.19 | 2542.17 | 0.71 | 0.77 | 1.46 | 0.14 | 1 | 10
111 | 140 | CONCLUIDO | 6.7163 | 14.89 | 11.67 | 116.75 | 1.54 | 6 | 333.2 | 60.56 | 28.75 | 4 | 103.89 | 41328.54 | 182.54 | 460.73 | 45.08 | 32.19 | 2551.21 | 0.71 | 0.77 | 1.46 | 0.14 | 1 | 10
112 | 140 | CONCLUIDO | 6.7175 | 14.89 | 11.67 | 116.72 | 1.55 | 6 | 333.79 | 60.56 | 29 | 4 | 104.24 | 41401.93 | 182.28 | 460.69 | 45.03 | 32.19 | 2526.2 | 0.71 | 0.77 | 1.46 | 0.14 | 1 | 10
113 | 140 | CONCLUIDO | 6.7198 | 14.88 | 11.67 | 116.67 | 1.56 | 6 | 334.39 | 60.56 | 29.25 | 4 | 104.58 | 41475.37 | 181.74 | 460.72 | 44.73 | 32.19 | 2376.23 | 0.72 | 0.77 | 1.46 | 0.13 | 1 | 10
114 | 140 | CONCLUIDO | 6.7164 | 14.89 | 11.67 | 116.74 | 1.57 | 6 | 334.98 | 60.56 | 29.5 | 4 | 104.93 | 41548.98 | 180.78 | 460.69 | 45.08 | 32.19 | 2553.67 | 0.71 | 0.77 | 1.46 | 0.14 | 1 | 10
115 | 140 | CONCLUIDO | 6.7142 | 14.89 | 11.68 | 116.79 | 1.58 | 6 | 335.58 | 60.56 | 29.75 | 4 | 105.28 | 41622.76 | 181.11 | 460.69 | 45.2 | 32.19 | 2612.65 | 0.71 | 0.77 | 1.46 | 0.15 | 1 | 10
116 | 140 | CONCLUIDO | 6.7149 | 14.89 | 11.68 | 116.78 | 1.59 | 6 | 336.18 | 60.56 | 30 | 4 | 105.63 | 41696.71 | 181.09 | 460.69 | 45.11 | 32.19 | 2568.34 | 0.71 | 0.77 | 1.46 | 0.14 | 1 | 10
117 | 140 | CONCLUIDO | 6.7145 | 14.89 | 11.68 | 116.79 | 1.6 | 6 | 336.78 | 60.56 | 30.25 | 4 | 105.98 | 41770.83 | 180.5 | 460.69 | 45.11 | 32.19 | 2566.44 | 0.71 | 0.77 | 1.46 | 0.14 | 1 | 10
118 | 140 | CONCLUIDO | 6.715 | 14.89 | 11.68 | 116.78 | 1.61 | 6 | 337.39 | 60.56 | 30.5 | 4 | 106.33 | 41845.13 | 179.51 | 460.69 | 45.13 | 32.19 | 2578.44 | 0.71 | 0.77 | 1.46 | 0.14 | 1 | 10
119 | 140 | CONCLUIDO | 6.7168 | 14.89 | 11.67 | 116.74 | 1.62 | 6 | 337.99 | 60.56 | 30.75 | 4 | 106.68 | 41919.61 | 179.03 | 460.69 | 45.1 | 32.19 | 2563.21 | 0.71 | 0.77 | 1.46 | 0.14 | 1 | 10
120 | 140 | CONCLUIDO | 6.7165 | 14.89 | 11.67 | 116.74 | 1.63 | 6 | 338.59 | 60.56 | 31 | 4 | 107.04 | 41994.26 | 178.64 | 460.69 | 45.14 | 32.19 | 2582.51 | 0.71 | 0.77 | 1.45 | 0.14 | 1 | 10
121 | 140 | CONCLUIDO | 6.7163 | 14.89 | 11.67 | 116.75 | 1.64 | 6 | 339.2 | 60.56 | 31.25 | 4 | 107.4 | 42069.09 | 177.43 | 460.7 | 45.08 | 32.19 | 2554.82 | 0.71 | 0.77 | 1.46 | 0.14 | 1 | 10
122 | 140 | CONCLUIDO | 6.7167 | 14.89 | 11.67 | 116.74 | 1.65 | 6 | 339.81 | 60.56 | 31.5 | 4 | 107.75 | 42144.11 | 177.65 | 460.69 | 45.07 | 32.19 | 2549.37 | 0.71 | 0.77 | 1.46 | 0.14 | 1 | 10
123 | 140 | CONCLUIDO | 6.7543 | 14.81 | 11.64 | 139.72 | 1.66 | 5 | 340.42 | 60.56 | 31.75 | 3 | 108.11 | 42219.3 | 177.02 | 460.69 | 44.05 | 32.19 | 2043.94 | 0.73 | 0.77 | 1.45 | 0.11 | 1 | 10
124 | 140 | CONCLUIDO | 6.7528 | 14.81 | 11.65 | 139.76 | 1.67 | 5 | 341.03 | 60.56 | 32 | 3 | 108.48 | 42294.68 | 177.39 | 460.69 | 44.22 | 32.19 | 2126.41 | 0.73 | 0.77 | 1.45 | 0.11 | 1 | 10
125 | 140 | CONCLUIDO | 6.7532 | 14.81 | 11.65 | 139.75 | 1.68 | 5 | 341.64 | 60.56 | 32.25 | 3 | 108.84 | 42370.23 | 177.76 | 460.69 | 44.11 | 32.19 | 2074 | 0.73 | 0.77 | 1.46 | 0.11 | 1 | 10
126 | 140 | CONCLUIDO | 6.7551 | 14.8 | 11.64 | 139.7 | 1.69 | 5 | 342.26 | 60.56 | 32.5 | 3 | 109.2 | 42445.98 | 178.3 | 460.69 | 43.93 | 32.19 | 1981.9 | 0.73 | 0.77 | 1.46 | 0.11 | 1 | 10
127 | 140 | CONCLUIDO | 6.7573 | 14.8 | 11.64 | 139.64 | 1.7 | 5 | 342.87 | 60.56 | 32.75 | 3 | 109.57 | 42521.91 | 178.44 | 460.69 | 43.85 | 32.19 | 1942.76 | 0.73 | 0.77 | 1.45 | 0.1 | 1 | 10
128 | 140 | CONCLUIDO | 6.7543 | 14.81 | 11.64 | 139.72 | 1.71 | 5 | 343.49 | 60.56 | 33 | 3 | 109.94 | 42598.03 | 178.95 | 460.69 | 44.01 | 32.19 | 2024.05 | 0.73 | 0.77 | 1.46 | 0.11 | 1 | 10
129 | 140 | CONCLUIDO | 6.7543 | 14.81 | 11.64 | 139.72 | 1.72 | 5 | 344.11 | 60.56 | 33.25 | 3 | 110.3 | 42674.47 | 179.27 | 460.69 | 44.09 | 32.19 | 2060.64 | 0.73 | 0.77 | 1.45 | 0.11 | 1 | 10
130 | 140 | CONCLUIDO | 6.7543 | 14.81 | 11.64 | 139.72 | 1.73 | 5 | 344.73 | 60.56 | 33.5 | 3 | 110.67 | 42750.97 | 179.06 | 460.69 | 44.05 | 32.19 | 2041 | 0.73 | 0.77 | 1.45 | 0.11 | 1 | 10
131 | 140 | CONCLUIDO | 6.7517 | 14.81 | 11.65 | 139.79 | 1.74 | 5 | 345.35 | 60.56 | 33.75 | 3 | 111.05 | 42827.67 | 179.63 | 460.69 | 44.23 | 32.19 | 2133.08 | 0.73 | 0.77 | 1.46 | 0.12 | 1 | 10
132 | 140 | CONCLUIDO | 6.7566 | 14.8 | 11.64 | 139.66 | 1.75 | 5 | 345.97 | 60.56 | 34 | 3 | 111.42 | 42904.56 | 178.99 | 460.69 | 43.87 | 32.19 | 1952.21 | 0.73 | 0.77 | 1.45 | 0.1 | 1 | 10
133 | 140 | CONCLUIDO | 6.7542 | 14.81 | 11.64 | 139.72 | 1.76 | 5 | 346.6 | 60.56 | 34.25 | 3 | 111.8 | 42981.64 | 179.07 | 460.69 | 44.15 | 32.19 | 2090.42 | 0.73 | 0.77 | 1.45 | 0.11 | 1 | 10
134 | 140 | CONCLUIDO | 6.758 | 14.8 | 11.63 | 139.62 | 1.77 | 5 | 347.23 | 60.56 | 34.5 | 3 | 112.17 | 43058.93 | 178.56 | 460.69 | 43.85 | 32.19 | 1943.12 | 0.73 | 0.77 | 1.45 | 0.1 | 1 | 10
135 | 140 | CONCLUIDO | 6.7551 | 14.8 | 11.64 | 139.7 | 1.78 | 5 | 347.85 | 60.56 | 34.75 | 3 | 112.55 | 43136.41 | 178.96 | 460.69 | 43.92 | 32.19 | 1977.86 | 0.73 | 0.77 | 1.46 | 0.11 | 1 | 10
136 | 140 | CONCLUIDO | 6.7538 | 14.81 | 11.64 | 139.73 | 1.79 | 5 | 348.48 | 60.56 | 35 | 3 | 112.93 | 43214.09 | 179.1 | 460.69 | 44.07 | 32.19 | 2054.34 | 0.73 | 0.77 | 1.46 | 0.11 | 1 | 10
137 | 140 | CONCLUIDO | 6.7546 | 14.8 | 11.64 | 139.71 | 1.8 | 5 | 349.12 | 60.56 | 35.25 | 3 | 113.31 | 43291.97 | 178.96 | 460.69 | 44.02 | 32.19 | 2027.61 | 0.73 | 0.77 | 1.46 | 0.11 | 1 | 10
138 | 140 | CONCLUIDO | 6.7603 | 14.79 | 11.63 | 139.56 | 1.81 | 5 | 349.75 | 60.56 | 35.5 | 3 | 113.69 | 43370.05 | 178.25 | 460.69 | 43.54 | 32.19 | 1785.08 | 0.74 | 0.77 | 1.46 | 0.1 | 1 | 10
139 | 140 | CONCLUIDO | 6.7593 | 14.79 | 11.63 | 139.59 | 1.82 | 5 | 350.38 | 60.56 | 35.75 | 3 | 114.08 | 43448.34 | 178.04 | 460.69 | 43.74 | 32.19 | 1885.75 | 0.74 | 0.77 | 1.45 | 0.1 | 1 | 10
140 | 140 | CONCLUIDO | 6.757 | 14.8 | 11.64 | 139.65 | 1.83 | 5 | 351.02 | 60.56 | 36 | 2 | 114.47 | 43526.84 | 178.08 | 460.7 | 43.84 | 32.19 | 1936.63 | 0.73 | 0.77 | 1.45 | 0.1 | 1 | 10
141 | 140 | CONCLUIDO | 6.7561 | 14.8 | 11.64 | 139.67 | 1.84 | 5 | 351.66 | 60.56 | 36.25 | 1 | 114.85 | 43605.54 | 178.28 | 460.74 | 43.8 | 32.19 | 1916.43 | 0.73 | 0.77 | 1.46 | 0.1 | 1 | 10
142 | 140 | CONCLUIDO | 6.7556 | 14.8 | 11.64 | 139.68 | 1.85 | 5 | 352.3 | 60.56 | 36.5 | 1 | 115.24 | 43684.46 | 178.41 | 460.74 | 43.77 | 32.19 | 1902.56 | 0.74 | 0.77 | 1.46 | 0.11 | 1 | 10
143 | 140 | CONCLUIDO | 6.7573 | 14.8 | 11.64 | 139.64 | 1.86 | 5 | 352.94 | 60.56 | 36.75 | 1 | 115.64 | 43763.7 | 178.42 | 460.74 | 43.7 | 32.19 | 1866.55 | 0.74 | 0.77 | 1.46 | 0.1 | 1 | 10
144 | 140 | CONCLUIDO | 6.759 | 14.8 | 11.63 | 139.59 | 1.87 | 5 | 353.58 | 60.56 | 37 | 1 | 116.03 | 43843.04 | 178.45 | 460.74 | 43.55 | 32.19 | 1794.81 | 0.74 | 0.77 | 1.46 | 0.1 | 1 | 10
145 | 140 | CONCLUIDO | 6.7588 | 14.8 | 11.63 | 139.6 | 1.87 | 5 | 354.23 | 60.56 | 37.25 | 1 | 116.42 | 43922.6 | 178.56 | 460.74 | 43.53 | 32.19 | 1782.9 | 0.74 | 0.77 | 1.46 | 0.1 | 1 | 10
146 | 140 | CONCLUIDO | 6.7583 | 14.8 | 11.63 | 139.61 | 1.88 | 5 | 354.88 | 60.56 | 37.5 | 1 | 116.82 | 44002.37 | 178.68 | 460.74 | 43.58 | 32.19 | 1808.51 | 0.74 | 0.77 | 1.46 | 0.1 | 1 | 10
147 | 140 | CONCLUIDO | 6.7583 | 14.8 | 11.63 | 139.61 | 1.89 | 5 | 355.52 | 60.56 | 37.75 | 1 | 117.22 | 44082.36 | 178.81 | 460.74 | 43.54 | 32.19 | 1788.69 | 0.74 | 0.77 | 1.46 | 0.1 | 1 | 10
148 | 140 | CONCLUIDO | 6.7584 | 14.8 | 11.63 | 139.61 | 1.9 | 5 | 356.17 | 60.56 | 38 | 1 | 117.62 | 44162.57 | 178.96 | 460.74 | 43.58 | 32.19 | 1806.77 | 0.74 | 0.77 | 1.46 | 0.1 | 1 | 10
149 | 140 | CONCLUIDO | 6.758 | 14.8 | 11.63 | 139.62 | 1.91 | 5 | 356.83 | 60.56 | 38.25 | 1 | 118.02 | 44243 | 179.1 | 460.74 | 43.61 | 32.19 | 1823.37 | 0.74 | 0.77 | 1.46 | 0.1 | 1 | 10
150 | 140 | CONCLUIDO | 6.7584 | 14.8 | 11.63 | 139.61 | 1.92 | 5 | 357.48 | 60.56 | 38.5 | 1 | 118.43 | 44323.66 | 179.2 | 460.74 | 43.62 | 32.19 | 1825.27 | 0.74 | 0.77 | 1.46 | 0.1 | 1 | 10
151 | 140 | CONCLUIDO | 6.7574 | 14.8 | 11.64 | 139.64 | 1.93 | 5 | 358.14 | 60.56 | 38.75 | 1 | 118.83 | 44404.54 | 179.35 | 460.74 | 43.68 | 32.19 | 1855.72 | 0.74 | 0.77 | 1.46 | 0.1 | 1 | 10
152 | 140 | CONCLUIDO | 6.7562 | 14.8 | 11.64 | 139.67 | 1.94 | 5 | 358.79 | 60.56 | 39 | 0 | 119.24 | 44485.65 | 179.57 | 460.74 | 43.71 | 32.19 | 1871.11 | 0.74 | 0.77 | 1.46 | 0.1 | 1 | 10
0 | 40 | CONCLUIDO | 5.7196 | 17.48 | 13.96 | 9.97 | 0.2 | 84 | 89.87 | 37.55 | 1 | 82 | 11.32 | 11317.98 | 114.61 | 460.72 | 119.4 | 32.19 | 39322.8 | 0.27 | 0.64 | 1.59 | 2.42 | 1 | 10
1 | 40 | CONCLUIDO | 6.053 | 16.52 | 13.37 | 12.54 | 0.24 | 64 | 90.18 | 37.55 | 1.25 | 62 | 11.37 | 11355.7 | 108.72 | 460.77 | 100.44 | 32.19 | 29943.18 | 0.32 | 0.67 | 1.55 | 1.83 | 1 | 10
2 | 40 | CONCLUIDO | 6.2937 | 15.89 | 12.99 | 15.28 | 0.29 | 51 | 90.48 | 37.55 | 1.5 | 49 | 11.43 | 11393.43 | 104.45 | 460.73 | 87.69 | 32.19 | 23633.17 | 0.37 | 0.69 | 1.53 | 1.45 | 1 | 10
3 | 40 | CONCLUIDO | 6.4483 | 15.51 | 12.76 | 17.8 | 0.34 | 43 | 90.79 | 37.55 | 1.75 | 41 | 11.49 | 11431.19 | 101.75 | 460.72 | 80.26 | 32.19 | 19959.01 | 0.4 | 0.7 | 1.52 | 1.22 | 1 | 10
4 | 40 | CONCLUIDO | 6.5799 | 15.2 | 12.56 | 20.37 | 0.39 | 37 | 91.1 | 37.55 | 2 | 35 | 11.54 | 11468.97 | 98.7 | 460.74 | 74.13 | 32.19 | 16922.25 | 0.43 | 0.71 | 1.5 | 1.02 | 1 | 10
5 | 40 | CONCLUIDO | 6.6803 | 14.97 | 12.43 | 23.3 | 0.43 | 32 | 91.4 | 37.55 | 2.25 | 30 | 11.6 | 11506.78 | 96.74 | 460.8 | 69.34 | 32.19 | 14552.72 | 0.46 | 0.72 | 1.5 | 0.89 | 1 | 10
6 | 40 | CONCLUIDO | 6.7536 | 14.81 | 12.32 | 25.49 | 0.48 | 29 | 91.71 | 37.55 | 2.5 | 27 | 11.66 | 11544.61 | 95.04 | 460.72 | 66.08 | 32.19 | 12938.87 | 0.49 | 0.73 | 1.49 | 0.78 | 1 | 10
7 | 40 | CONCLUIDO | 6.8093 | 14.69 | 12.25 | 28.28 | 0.52 | 26 | 92.02 | 37.55 | 2.75 | 24 | 11.71 | 11582.46 | 93.24 | 460.71 | 64.23 | 32.19 | 12028.92 | 0.5 | 0.73 | 1.48 | 0.72 | 1 | 10
8 | 40 | CONCLUIDO | 6.8789 | 14.54 | 12.16 | 31.73 | 0.57 | 23 | 92.32 | 37.55 | 3 | 21 | 11.77 | 11620.34 | 91.08 | 460.69 | 61.09 | 32.19 | 10473.45 | 0.53 | 0.73 | 1.48 | 0.63 | 1 | 10
9 | 40 | CONCLUIDO | 6.9199 | 14.45 | 12.11 | 34.61 | 0.62 | 21 | 92.63 | 37.55 | 3.25 | 19 | 11.83 | 11658.24 | 89.42 | 460.7 | 59.33 | 32.19 | 9602.22 | 0.54 | 0.74 | 1.48 | 0.58 | 1 | 10
10 | 40 | CONCLUIDO | 6.9643 | 14.36 | 12.06 | 38.08 | 0.66 | 19 | 92.94 | 37.55 | 3.5 | 17 | 11.88 | 11696.16 | 88 | 460.69 | 57.59 | 32.19 | 8741.56 | 0.56 | 0.74 | 1.48 | 0.53 | 1 | 10
11 | 40 | CONCLUIDO | 6.9942 | 14.3 | 12.02 | 40.06 | 0.71 | 18 | 93.24 | 37.55 | 3.75 | 16 | 11.94 | 11734.1 | 86.52 | 460.69 | 56.2 | 32.19 | 8054.15 | 0.57 | 0.74 | 1.48 | 0.48 | 1 | 10
12 | 40 | CONCLUIDO | 7.0092 | 14.27 | 12.01 | 42.37 | 0.75 | 17 | 93.55 | 37.55 | 4 | 15 | 12 | 11772.07 | 84.97 | 460.71 | 55.92 | 32.19 | 7918.09 | 0.58 | 0.74 | 1.47 | 0.47 | 1 | 10
13 | 40 | CONCLUIDO | 7.0635 | 14.16 | 11.93 | 47.74 | 0.8 | 15 | 93.86 | 37.55 | 4.25 | 13 | 12.06 | 11810.06 | 82.81 | 460.7 | 53.5 | 32.19 | 6715.5 | 0.6 | 0.75 | 1.47 | 0.4 | 1 | 10
14 | 40 | CONCLUIDO | 7.0664 | 14.15 | 11.93 | 47.71 | 0.84 | 15 | 94.17 | 37.55 | 4.5 | 12 | 12.12 | 11848.08 | 82.3 | 460.73 | 53.21 | 32.19 | 6572.22 | 0.6 | 0.75 | 1.47 | 0.39 | 1 | 10
15 | 40 | CONCLUIDO | 7.0872 | 14.11 | 11.91 | 51.02 | 0.88 | 14 | 94.48 | 37.55 | 4.75 | 7 | 12.17 | 11886.12 | 81.12 | 460.72 | 52.4 | 32.19 | 6170.17 | 0.61 | 0.75 | 1.48 | 0.37 | 1 | 10
16 | 40 | CONCLUIDO | 7.1068 | 14.07 | 11.89 | 54.86 | 0.93 | 13 | 94.79 | 37.55 | 5 | 4 | 12.23 | 11924.18 | 80.1 | 460.72 | 51.76 | 32.19 | 5858.03 | 0.62 | 0.75 | 1.47 | 0.35 | 1 | 10
17 | 40 | CONCLUIDO | 7.1072 | 14.07 | 11.88 | 54.85 | 0.97 | 13 | 95.09 | 37.55 | 5.25 | 2 | 12.29 | 11962.27 | 80.61 | 460.71 | 51.6 | 32.19 | 5777.96 | 0.62 | 0.75 | 1.48 | 0.35 | 1 | 10
18 | 40 | CONCLUIDO | 7.109 | 14.07 | 11.88 | 54.84 | 1.01 | 13 | 95.4 | 37.55 | 5.5 | 2 | 12.35 | 12000.38 | 80.69 | 460.71 | 51.48 | 32.19 | 5718.92 | 0.63 | 0.75 | 1.48 | 0.35 | 1 | 10
19 | 40 | CONCLUIDO | 7.108 | 14.07 | 11.88 | 54.84 | 1.06 | 13 | 95.71 | 37.55 | 5.75 | 0 | 12.41 | 12038.51 | 80.86 | 460.71 | 51.45 | 32.19 | 5700.93 | 0.63 | 0.75 | 1.48 | 0.35 | 1 | 10
0 | 125 | CONCLUIDO | 3.2918 | 30.38 | 17.8 | 5.13 | 0.07 | 208 | 242.64 | 58.47 | 1 | 206 | 58.17 | 30160.1 | 285.4 | 460.92 | 245.3 | 32.19 | 101651.15 | 0.13 | 0.5 | 1.78 | 6.26 | 1 | 10
1 | 125 | CONCLUIDO | 3.882 | 25.76 | 15.97 | 6.43 | 0.09 | 149 | 243.08 | 58.47 | 1.25 | 147 | 58.36 | 30214.33 | 255.64 | 460.96 | 185.11 | 32.19 | 71850.14 | 0.17 | 0.56 | 1.69 | 4.43 | 1 | 10
2 | 125 | CONCLUIDO | 4.3142 | 23.18 | 14.94 | 7.73 | 0.11 | 116 | 243.52 | 58.47 | 1.5 | 114 | 58.55 | 30268.64 | 238.92 | 460.82 | 151.53 | 32.19 | 55229.05 | 0.21 | 0.6 | 1.65 | 3.41 | 1 | 10
3 | 125 | CONCLUIDO | 4.6218 | 21.64 | 14.35 | 8.97 | 0.13 | 96 | 243.96 | 58.47 | 1.75 | 94 | 58.74 | 30323.01 | 229.06 | 460.8 | 132.06 | 32.19 | 45591.35 | 0.24 | 0.62 | 1.61 | 2.81 | 1 | 10
4 | 125 | CONCLUIDO | 4.8865 | 20.46 | 13.88 | 10.28 | 0.15 | 81 | 244.41 | 58.47 | 2 | 79 | 58.93 | 30377.45 | 221.35 | 460.73 | 116.75 | 32.19 | 38010.57 | 0.28 | 0.64 | 1.59 | 2.35 | 1 | 10
5 | 125 | CONCLUIDO | 5.0975 | 19.62 | 13.55 | 11.62 | 0.16 | 70 | 244.85 | 58.47 | 2.25 | 68 | 59.12 | 30431.96 | 215.77 | 460.7 | 106.02 | 32.19 | 32704.32 | 0.3 | 0.66 | 1.57 | 2.02 | 1 | 10
6 | 125 | CONCLUIDO | 5.2615 | 19.01 | 13.32 | 12.89 | 0.18 | 62 | 245.29 | 58.47 | 2.5 | 60 | 59.32 | 30486.54 | 211.79 | 460.71 | 98.33 | 32.19 | 28895.89 | 0.33 | 0.67 | 1.56 | 1.79 | 1 | 10
7 | 125 | CONCLUIDO | 5.3932 | 18.54 | 13.14 | 14.08 | 0.2 | 56 | 245.73 | 58.47 | 2.75 | 54 | 59.51 | 30541.19 | 208.64 | 460.7 | 92.62 | 32.19 | 26071.2 | 0.35 | 0.68 | 1.55 | 1.61 | 1 | 10
8 | 125 | CONCLUIDO | 5.5064 | 18.16 | 13 | 15.29 | 0.22 | 51 | 246.18 | 58.47 | 3 | 49 | 59.7 | 30595.91 | 206.01 | 460.82 | 87.99 | 32.19 | 23782.45 | 0.37 | 0.69 | 1.53 | 1.46 | 1 | 10
9 | 125 | CONCLUIDO | 5.6316 | 17.76 | 12.83 | 16.73 | 0.23 | 46 | 246.62 | 58.47 | 3.25 | 44 | 59.9 | 30650.7 | 203.16 | 460.69 | 82.81 | 32.19 | 21216.53 | 0.39 | 0.7 | 1.52 | 1.29 | 1 | 10
10 | 125 | CONCLUIDO | 5.7045 | 17.53 | 12.74 | 17.78 | 0.25 | 43 | 247.07 | 58.47 | 3.5 | 41 | 60.09 | 30705.56 | 201.49 | 460.7 | 79.48 | 32.19 | 19566.09 | 0.4 | 0.7 | 1.53 | 1.21 | 1 | 10
11 | 125 | CONCLUIDO | 5.7796 | 17.3 | 12.66 | 18.98 | 0.27 | 40 | 247.51 | 58.47 | 3.75 | 38 | 60.29 | 30760.49 | 199.75 | 460.78 | 76.92 | 32.19 | 18303.46 | 0.42 | 0.71 | 1.51 | 1.12 | 1 | 10
12 | 125 | CONCLUIDO | 5.8553 | 17.08 | 12.57 | 20.39 | 0.29 | 37 | 247.96 | 58.47 | 4 | 35 | 60.48 | 30815.5 | 198.21 | 460.78 | 74.37 | 32.19 | 17041.82 | 0.43 | 0.71 | 1.51 | 1.04 | 1 | 10
13 | 125 | CONCLUIDO | 5.9036 | 16.94 | 12.53 | 21.48 | 0.3 | 35 | 248.4 | 58.47 | 4.25 | 33 | 60.68 | 30870.57 | 197.21 | 460.7 | 72.77 | 32.19 | 16254.19 | 0.44 | 0.71 | 1.51 | 0.99 | 1 | 10
14 | 125 | CONCLUIDO | 5.9676 | 16.76 | 12.44 | 22.62 | 0.32 | 33 | 248.85 | 58.47 | 4.5 | 31 | 60.88 | 30925.72 | 195.64 | 460.77 | 69.9 | 32.19 | 14828.74 | 0.46 | 0.72 | 1.5 | 0.91 | 1 | 10
15 | 125 | CONCLUIDO | 6.0153 | 16.62 | 12.4 | 24.01 | 0.34 | 31 | 249.3 | 58.47 | 4.75 | 29 | 61.07 | 30980.93 | 194.52 | 460.83 | 68.71 | 32.19 | 14242.49 | 0.47 | 0.72 | 1.5 | 0.87 | 1 | 10
16 | 125 | CONCLUIDO | 6.0695 | 16.48 | 12.35 | 25.55 | 0.36 | 29 | 249.75 | 58.47 | 5 | 27 | 61.27 | 31036.22 | 193.44 | 460.7 | 67.22 | 32.19 | 13505.67 | 0.48 | 0.72 | 1.49 | 0.81 | 1 | 10
17 | 125 | CONCLUIDO | 6.0989 | 16.4 | 12.32 | 26.39 | 0.37 | 28 | 250.2 | 58.47 | 5.25 | 26 | 61.47 | 31091.59 | 192.78 | 460.71 | 65.99 | 32.19 | 12899.16 | 0.49 | 0.73 | 1.5 | 0.78 | 1 | 10
18 | 125 | CONCLUIDO | 6.1627 | 16.23 | 12.24 | 28.25 | 0.39 | 26 | 250.64 | 58.47 | 5.5 | 24 | 61.67 | 31147.02 | 191.42 | 460.69 | 63.28 | 32.19 | 11551.99 | 0.51 | 0.73 | 1.49 | 0.71 | 1 | 10
19 | 125 | CONCLUIDO | 6.1858 | 16.17 | 12.23 | 29.35 | 0.41 | 25 | 251.09 | 58.47 | 5.75 | 23 | 61.87 | 31202.53 | 190.9 | 460.69 | 63.11 | 32.19 | 11469.95 | 0.51 | 0.73 | 1.49 | 0.69 | 1 | 10
20 | 125 | CONCLUIDO | 6.2211 | 16.07 | 12.18 | 30.46 | 0.42 | 24 | 251.55 | 58.47 | 6 | 22 | 62.07 | 31258.11 | 189.97 | 460.72 | 61.74 | 32.19 | 10791.54 | 0.52 | 0.73 | 1.48 | 0.65 | 1 | 10
21 | 125 | CONCLUIDO | 6.2495 | 16 | 12.16 | 31.72 | 0.44 | 23 | 252 | 58.47 | 6.25 | 21 | 62.27 | 31313.77 | 189.09 | 460.69 | 61.07 | 32.19 | 10462.43 | 0.53 | 0.73 | 1.48 | 0.62 | 1 | 10
22 | 125 | CONCLUIDO | 6.2764 | 15.93 | 12.14 | 33.1 | 0.46 | 22 | 252.45 | 58.47 | 6.5 | 20 | 62.47 | 31369.49 | 188.65 | 460.69 | 60.25 | 32.19 | 10056.55 | 0.53 | 0.74 | 1.48 | 0.6 | 1 | 10
23 | 125 | CONCLUIDO | 6.3143 | 15.84 | 12.09 | 34.54 | 0.47 | 21 | 252.9 | 58.47 | 6.75 | 19 | 62.68 | 31425.3 | 187.5 | 460.69 | 58.46 | 32.19 | 9167.78 | 0.55 | 0.74 | 1.48 | 0.55 | 1 | 10
24 | 125 | CONCLUIDO | 6.3129 | 15.84 | 12.09 | 34.55 | 0.49 | 21 | 253.35 | 58.47 | 7 | 19 | 62.88 | 31481.17 | 187.32 | 460.77 | 58.62 | 32.19 | 9247.42 | 0.55 | 0.74 | 1.48 | 0.56 | 1 | 10
25 | 125 | CONCLUIDO | 6.3377 | 15.78 | 12.08 | 36.23 | 0.51 | 20 | 253.81 | 58.47 | 7.25 | 18 | 63.08 | 31537.13 | 187.04 | 460.72 | 58.1 | 32.19 | 8990.47 | 0.55 | 0.74 | 1.48 | 0.54 | 1 | 10
26 | 125 | CONCLUIDO | 6.3611 | 15.72 | 12.07 | 38.1 | 0.52 | 19 | 254.26 | 58.47 | 7.5 | 17 | 63.29 | 31593.16 | 186.6 | 460.75 | 57.72 | 32.19 | 8805.11 | 0.56 | 0.74 | 1.48 | 0.53 | 1 | 10
27 | 125 | CONCLUIDO | 6.3682 | 15.7 | 12.05 | 38.05 | 0.54 | 19 | 254.72 | 58.47 | 7.75 | 17 | 63.49 | 31649.26 | 185.89 | 460.7 | 57.4 | 32.19 | 8647.47 | 0.56 | 0.74 | 1.47 | 0.51 | 1 | 10
28 | 125 | CONCLUIDO | 6.3965 | 15.63 | 12.03 | 40.09 | 0.56 | 18 | 255.17 | 58.47 | 8 | 16 | 63.7 | 31705.44 | 185.48 | 460.69 | 56.53 | 32.19 | 8219.52 | 0.57 | 0.74 | 1.48 | 0.49 | 1 | 10
29 | 125 | CONCLUIDO | 6.4321 | 15.55 | 11.99 | 42.31 | 0.57 | 17 | 255.63 | 58.47 | 8.25 | 15 | 63.91 | 31761.69 | 183.92 | 460.7 | 55.3 | 32.19 | 7608.96 | 0.58 | 0.75 | 1.47 | 0.45 | 1 | 10
30 | 125 | CONCLUIDO | 6.4365 | 15.54 | 11.98 | 42.27 | 0.59 | 17 | 256.09 | 58.47 | 8.5 | 15 | 64.11 | 31818.02 | 184.03 | 460.69 | 54.89 | 32.19 | 7402.78 | 0.59 | 0.75 | 1.47 | 0.44 | 1 | 10
31 | 125 | CONCLUIDO | 6.458 | 15.48 | 11.97 | 44.9 | 0.61 | 16 | 256.54 | 58.47 | 8.75 | 14 | 64.32 | 31874.43 | 183.36 | 460.7 | 54.8 | 32.19 | 7362.88 | 0.59 | 0.75 | 1.47 | 0.44 | 1 | 10
32 | 125 | CONCLUIDO | 6.4604 | 15.48 | 11.97 | 44.87 | 0.62 | 16 | 257 | 58.47 | 9 | 14 | 64.53 | 31931.04 | 183.06 | 460.7 | 54.52 | 32.19 | 7222.01 | 0.59 | 0.75 | 1.48 | 0.43 | 1 | 10
33 | 125 | CONCLUIDO | 6.4642 | 15.47 | 11.96 | 44.84 | 0.64 | 16 | 257.46 | 58.47 | 9.25 | 14 | 64.74 | 31987.61 | 182.8 | 460.7 | 54.3 | 32.19 | 7110.05 | 0.59 | 0.75 | 1.47 | 0.42 | 1 | 10
34 | 125 | CONCLUIDO | 6.4875 | 15.41 | 11.95 | 47.8 | 0.66 | 15 | 257.92 | 58.47 | 9.5 | 13 | 64.95 | 32044.25 | 182.45 | 460.69 | 54.12 | 32.19 | 7025.75 | 0.59 | 0.75 | 1.47 | 0.42 | 1 | 10
35 | 125 | CONCLUIDO | 6.4969 | 15.39 | 11.93 | 47.71 | 0.67 | 15 | 258.38 | 58.47 | 9.75 | 13 | 65.16 | 32100.97 | 182.12 | 460.69 | 53.35 | 32.19 | 6641.8 | 0.6 | 0.75 | 1.47 | 0.39 | 1 | 10
36 | 125 | CONCLUIDO | 6.5281 | 15.32 | 11.9 | 51 | 0.69 | 14 | 258.84 | 58.47 | 10 | 12 | 65.37 | 32157.77 | 181.24 | 460.69 | 52.43 | 32.19 | 6187.45 | 0.61 | 0.75 | 1.47 | 0.37 | 1 | 10
37 | 125 | CONCLUIDO | 6.5293 | 15.32 | 11.9 | 50.99 | 0.7 | 14 | 259.3 | 58.47 | 10.25 | 12 | 65.58 | 32214.64 | 181.18 | 460.72 | 52.41 | 32.19 | 6177.76 | 0.61 | 0.75 | 1.47 | 0.36 | 1 | 10
38 | 125 | CONCLUIDO | 6.5228 | 15.33 | 11.91 | 51.05 | 0.72 | 14 | 259.76 | 58.47 | 10.5 | 12 | 65.79 | 32271.6 | 180.92 | 460.69 | 52.84 | 32.19 | 6393.73 | 0.61 | 0.75 | 1.47 | 0.38 | 1 | 10
39 | 125 | CONCLUIDO | 6.5564 | 15.25 | 11.88 | 54.84 | 0.74 | 13 | 260.23 | 58.47 | 10.75 | 11 | 66 | 32328.64 | 179.94 | 460.69 | 52.02 | 32.19 | 5988.55 | 0.62 | 0.75 | 1.46 | 0.35 | 1 | 10
40 | 125 | CONCLUIDO | 6.5528 | 15.26 | 11.89 | 54.88 | 0.75 | 13 | 260.69 | 58.47 | 11 | 11 | 66.21 | 32385.75 | 180.36 | 460.69 | 52.09 | 32.19 | 6020.07 | 0.62 | 0.75 | 1.47 | 0.36 | 1 | 10
41 | 125 | CONCLUIDO | 6.5579 | 15.25 | 11.88 | 54.82 | 0.77 | 13 | 261.15 | 58.47 | 11.25 | 11 | 66.43 | 32442.95 | 180 | 460.72 | 51.73 | 32.19 | 5842.01 | 0.62 | 0.75 | 1.47 | 0.34 | 1 | 10
42 | 125 | CONCLUIDO | 6.5552 | 15.26 | 11.88 | 54.85 | 0.78 | 13 | 261.62 | 58.47 | 11.5 | 11 | 66.64 | 32500.22 | 179.67 | 460.71 | 51.89 | 32.19 | 5920.78 | 0.62 | 0.75 | 1.47 | 0.35 | 1 | 10
43 | 125 | CONCLUIDO | 6.5912 | 15.17 | 11.85 | 59.24 | 0.8 | 12 | 262.08 | 58.47 | 11.75 | 10 | 66.86 | 32557.58 | 178.36 | 460.69 | 50.62 | 32.19 | 5291.43 | 0.64 | 0.75 | 1.47 | 0.31 | 1 | 10
44 | 125 | CONCLUIDO | 6.594 | 15.17 | 11.84 | 59.21 | 0.81 | 12 | 262.55 | 58.47 | 12 | 10 | 67.07 | 32615.02 | 178.52 | 460.69 | 50.58 | 32.19 | 5273.2 | 0.64 | 0.75 | 1.46 | 0.31 | 1 | 10
45 | 125 | CONCLUIDO | 6.5921 | 15.17 | 11.85 | 59.23 | 0.83 | 12 | 263.01 | 58.47 | 12.25 | 10 | 67.29 | 32672.53 | 178.25 | 460.7 | 50.59 | 32.19 | 5276.54 | 0.64 | 0.75 | 1.47 | 0.31 | 1 | 10
46 | 125 | CONCLUIDO | 6.5917 | 15.17 | 11.85 | 59.23 | 0.84 | 12 | 263.48 | 58.47 | 12.5 | 10 | 67.51 | 32730.13 | 177.4 | 460.69 | 50.79 | 32.19 | 5376.93 | 0.63 | 0.75 | 1.46 | 0.31 | 1 | 10
47 | 125 | CONCLUIDO | 6.6282 | 15.09 | 11.81 | 64.42 | 0.86 | 11 | 263.95 | 58.47 | 12.75 | 9 | 67.72 | 32787.82 | 176.51 | 460.72 | 49.41 | 32.19 | 4694.2 | 0.65 | 0.76 | 1.47 | 0.28 | 1 | 10
48 | 125 | CONCLUIDO | 6.6269 | 15.09 | 11.81 | 64.44 | 0.87 | 11 | 264.42 | 58.47 | 13 | 9 | 67.94 | 32845.58 | 176.43 | 460.71 | 49.48 | 32.19 | 4725.77 | 0.65 | 0.76 | 1.47 | 0.28 | 1 | 10
49 | 125 | CONCLUIDO | 6.6254 | 15.09 | 11.82 | 64.46 | 0.89 | 11 | 264.89 | 58.47 | 13.25 | 9 | 68.16 | 32903.43 | 176.94 | 460.69 | 49.68 | 32.19 | 4828.96 | 0.65 | 0.76 | 1.47 | 0.28 | 1 | 10
50 | 125 | CONCLUIDO | 6.6273 | 15.09 | 11.81 | 64.43 | 0.91 | 11 | 265.36 | 58.47 | 13.5 | 9 | 68.38 | 32961.36 | 176.68 | 460.69 | 49.47 | 32.19 | 4720.13 | 0.65 | 0.76 | 1.47 | 0.28 | 1 | 10
51 | 125 | CONCLUIDO | 6.6242 | 15.1 | 11.82 | 64.47 | 0.92 | 11 | 265.83 | 58.47 | 13.75 | 9 | 68.6 | 33019.37 | 176.22 | 460.69 | 49.87 | 32.19 | 4921.8 | 0.65 | 0.76 | 1.46 | 0.29 | 1 | 10
52 | 125 | CONCLUIDO | 6.6589 | 15.02 | 11.79 | 70.73 | 0.94 | 10 | 266.3 | 58.47 | 14 | 8 | 68.82 | 33077.47 | 175.34 | 460.69 | 48.73 | 32.19 | 4359.1 | 0.66 | 0.76 | 1.46 | 0.25 | 1 | 10
53 | 125 | CONCLUIDO | 6.6623 | 15.01 | 11.78 | 70.68 | 0.95 | 10 | 266.77 | 58.47 | 14.25 | 8 | 69.04 | 33135.65 | 174.9 | 460.69 | 48.49 | 32.19 | 4235.33 | 0.66 | 0.76 | 1.46 | 0.25 | 1 | 10
54 | 125 | CONCLUIDO | 6.6563 | 15.02 | 11.79 | 70.77 | 0.97 | 10 | 267.24 | 58.47 | 14.5 | 8 | 69.27 | 33193.92 | 174.84 | 460.69 | 49.09 | 32.19 | 4536.39 | 0.66 | 0.76 | 1.46 | 0.26 | 1 | 10
55 | 125 | CONCLUIDO | 6.6559 | 15.02 | 11.79 | 70.77 | 0.98 | 10 | 267.71 | 58.47 | 14.75 | 8 | 69.49 | 33252.27 | 174.91 | 460.69 | 49.02 | 32.19 | 4500.96 | 0.66 | 0.76 | 1.46 | 0.26 | 1 | 10
56 | 125 | CONCLUIDO | 6.6593 | 15.02 | 11.79 | 70.72 | 1 | 10 | 268.19 | 58.47 | 15 | 8 | 69.71 | 33310.7 | 174.17 | 460.69 | 48.78 | 32.19 | 4384.41 | 0.66 | 0.76 | 1.46 | 0.25 | 1 | 10
57 | 125 | CONCLUIDO | 6.653 | 15.03 | 11.8 | 70.81 | 1.01 | 10 | 268.66 | 58.47 | 15.25 | 8 | 69.94 | 33369.22 | 173.52 | 460.72 | 49.2 | 32.19 | 4591.36 | 0.65 | 0.76 | 1.46 | 0.27 | 1 | 10
58 | 125 | CONCLUIDO | 6.7 | 14.93 | 11.74 | 78.29 | 1.03 | 9 | 269.14 | 58.47 | 15.5 | 7 | 70.16 | 33427.83 | 172.24 | 460.69 | 47.38 | 32.19 | 3689.29 | 0.68 | 0.76 | 1.46 | 0.21 | 1 | 10
59 | 125 | CONCLUIDO | 6.6913 | 14.94 | 11.76 | 78.42 | 1.04 | 9 | 269.61 | 58.47 | 15.75 | 7 | 70.39 | 33486.53 | 172.67 | 460.7 | 47.85 | 32.19 | 3922.53 | 0.67 | 0.76 | 1.46 | 0.23 | 1 | 10
60 | 125 | CONCLUIDO | 6.6978 | 14.93 | 11.75 | 78.32 | 1.05 | 9 | 270.09 | 58.47 | 16 | 7 | 70.62 | 33545.31 | 172.51 | 460.73 | 47.35 | 32.19 | 3674.04 | 0.68 | 0.76 | 1.46 | 0.21 | 1 | 10
61 | 125 | CONCLUIDO | 6.6919 | 14.94 | 11.76 | 78.41 | 1.07 | 9 | 270.57 | 58.47 | 16.25 | 7 | 70.84 | 33604.17 | 172.85 | 460.73 | 48 | 32.19 | 3996.11 | 0.67 | 0.76 | 1.46 | 0.23 | 1 | 10
62 | 125 | CONCLUIDO | 6.6881 | 14.95 | 11.77 | 78.47 | 1.08 | 9 | 271.05 | 58.47 | 16.5 | 7 | 71.07 | 33663.13 | 173.09 | 460.69 | 48.2 | 32.19 | 4095.33 | 0.67 | 0.76 | 1.46 | 0.24 | 1 | 10
63 | 125 | CONCLUIDO | 6.6927 | 14.94 | 11.76 | 78.4 | 1.1 | 9 | 271.52 | 58.47 | 16.75 | 7 | 71.3 | 33722.17 | 172.16 | 460.69 | 47.83 | 32.19 | 3911.54 | 0.67 | 0.76 | 1.46 | 0.23 | 1 | 10
64 | 125 | CONCLUIDO | 6.6897 | 14.95 | 11.77 | 78.44 | 1.11 | 9 | 272 | 58.47 | 17 | 7 | 71.53 | 33781.3 | 171.67 | 460.69 | 48.15 | 32.19 | 4073.52 | 0.67 | 0.76 | 1.46 | 0.23 | 1 | 10
65 | 125 | CONCLUIDO | 6.688 | 14.95 | 11.77 | 78.47 | 1.13 | 9 | 272.48 | 58.47 | 17.25 | 7 | 71.76 | 33840.65 | 171.65 | 460.69 | 48.21 | 32.19 | 4100.59 | 0.67 | 0.76 | 1.46 | 0.24 | 1 | 10
66 | 125 | CONCLUIDO | 6.7288 | 14.86 | 11.73 | 87.95 | 1.14 | 8 | 272.97 | 58.47 | 17.5 | 6 | 71.99 | 33899.96 | 170.03 | 460.69 | 46.69 | 32.19 | 3348.93 | 0.69 | 0.76 | 1.46 | 0.19 | 1 | 10
67 | 125 | CONCLUIDO | 6.7263 | 14.87 | 11.73 | 87.99 | 1.16 | 8 | 273.45 | 58.47 | 17.75 | 6 | 72.22 | 33959.36 | 170.22 | 460.69 | 46.97 | 32.19 | 3488.2 | 0.69 | 0.76 | 1.46 | 0.2 | 1 | 10
68 | 125 | CONCLUIDO | 6.7285 | 14.86 | 11.73 | 87.96 | 1.17 | 8 | 273.93 | 58.47 | 18 | 6 | 72.46 | 34018.85 | 169.98 | 460.72 | 46.77 | 32.19 | 3385.02 | 0.69 | 0.76 | 1.46 | 0.19 | 1 | 10
69 | 125 | CONCLUIDO | 6.7327 | 14.85 | 11.72 | 87.89 | 1.18 | 8 | 274.41 | 58.47 | 18.25 | 6 | 72.69 | 34078.44 | 169.84 | 460.7 | 46.53 | 32.19 | 3265.81 | 0.69 | 0.76 | 1.46 | 0.18 | 1 | 10
70 | 125 | CONCLUIDO | 6.7282 | 14.86 | 11.73 | 87.96 | 1.2 | 8 | 274.9 | 58.47 | 18.5 | 6 | 72.92 | 34138.11 | 169.49 | 460.69 | 46.89 | 32.19 | 3449.54 | 0.69 | 0.76 | 1.46 | 0.19 | 1 | 10
71 | 125 | CONCLUIDO | 6.7288 | 14.86 | 11.73 | 87.95 | 1.21 | 8 | 275.38 | 58.47 | 18.75 | 6 | 73.16 | 34197.87 | 169.69 | 460.69 | 46.79 | 32.19 | 3395.76 | 0.69 | 0.76 | 1.46 | 0.19 | 1 | 10
72 | 125 | CONCLUIDO | 6.7265 | 14.87 | 11.73 | 87.99 | 1.23 | 8 | 275.87 | 58.47 | 19 | 6 | 73.39 | 34257.73 | 169.39 | 460.69 | 46.92 | 32.19 | 3463.16 | 0.69 | 0.76 | 1.46 | 0.2 | 1 | 10
73 | 125 | CONCLUIDO | 6.7276 | 14.86 | 11.73 | 87.97 | 1.24 | 8 | 276.35 | 58.47 | 19.25 | 6 | 73.63 | 34317.68 | 168.7 | 460.72 | 46.88 | 32.19 | 3441.17 | 0.69 | 0.76 | 1.46 | 0.2 | 1 | 10
74 | 125 | CONCLUIDO | 6.7257 | 14.87 | 11.73 | 88 | 1.25 | 8 | 276.84 | 58.47 | 19.5 | 6 | 73.87 | 34377.72 | 168.03 | 460.69 | 46.99 | 32.19 | 3498.12 | 0.68 | 0.76 | 1.46 | 0.2 | 1 | 10
75 | 125 | CONCLUIDO | 6.7219 | 14.88 | 11.74 | 88.06 | 1.27 | 8 | 277.33 | 58.47 | 19.75 | 6 | 74.1 | 34437.85 | 167.31 | 460.69 | 47.27 | 32.19 | 3636.02 | 0.68 | 0.76 | 1.46 | 0.21 | 1 | 10
76 | 125 | CONCLUIDO | 6.7554 | 14.8 | 11.72 | 100.42 | 1.28 | 7 | 277.82 | 58.47 | 20 | 5 | 74.34 | 34498.07 | 167.03 | 460.69 | 46.51 | 32.19 | 3262.49 | 0.69 | 0.76 | 1.46 | 0.18 | 1 | 10
77 | 125 | CONCLUIDO | 6.7585 | 14.8 | 11.71 | 100.36 | 1.3 | 7 | 278.3 | 58.47 | 20.25 | 5 | 74.58 | 34558.39 | 167.07 | 460.69 | 46.28 | 32.19 | 3147.49 | 0.7 | 0.76 | 1.46 | 0.17 | 1 | 10
78 | 125 | CONCLUIDO | 6.7603 | 14.79 | 11.7 | 100.33 | 1.31 | 7 | 278.79 | 58.47 | 20.5 | 5 | 74.82 | 34618.81 | 167.07 | 460.69 | 46.08 | 32.19 | 3045.17 | 0.7 | 0.76 | 1.46 | 0.17 | 1 | 10
79 | 125 | CONCLUIDO | 6.7574 | 14.8 | 11.71 | 100.38 | 1.32 | 7 | 279.28 | 58.47 | 20.75 | 5 | 75.06 | 34679.32 | 167.43 | 460.71 | 46.3 | 32.19 | 3155.68 | 0.7 | 0.76 | 1.46 | 0.18 | 1 | 10
80 | 125 | CONCLUIDO | 6.7618 | 14.79 | 11.7 | 100.3 | 1.34 | 7 | 279.78 | 58.47 | 21 | 5 | 75.3 | 34739.92 | 167.29 | 460.69 | 46.06 | 32.19 | 3037.26 | 0.7 | 0.76 | 1.46 | 0.17 | 1 | 10
81 | 125 | CONCLUIDO | 6.7592 | 14.79 | 11.71 | 100.35 | 1.35 | 7 | 280.27 | 58.47 | 21.25 | 5 | 75.54 | 34800.62 | 167.31 | 460.7 | 46.14 | 32.19 | 3078.46 | 0.7 | 0.76 | 1.46 | 0.17 | 1 | 10
82 | 125 | CONCLUIDO | 6.7632 | 14.79 | 11.7 | 100.27 | 1.36 | 7 | 280.76 | 58.47 | 21.5 | 5 | 75.79 | 34861.41 | 166.53 | 460.7 | 45.79 | 32.19 | 2904.81 | 0.7 | 0.76 | 1.46 | 0.16 | 1 | 10
83 | 125 | CONCLUIDO | 6.7622 | 14.79 | 11.7 | 100.29 | 1.38 | 7 | 281.25 | 58.47 | 21.75 | 5 | 76.03 | 34922.31 | 166.06 | 460.69 | 45.9 | 32.19 | 2958.69 | 0.7 | 0.76 | 1.46 | 0.17 | 1 | 10
84 | 125 | CONCLUIDO | 6.7644 | 14.78 | 11.7 | 100.25 | 1.39 | 7 | 281.75 | 58.47 | 22 | 5 | 76.28 | 34983.29 | 165.87 | 460.69 | 45.83 | 32.19 | 2922.82 | 0.7 | 0.76 | 1.46 | 0.16 | 1 | 10
85 | 125 | CONCLUIDO | 6.7601 | 14.79 | 11.71 | 100.33 | 1.4 | 7 | 282.24 | 58.47 | 22.25 | 5 | 76.52 | 35044.38 | 165.44 | 460.69 | 46 | 32.19 | 3007.34 | 0.7 | 0.76 | 1.46 | 0.17 | 1 | 10
86 | 125 | CONCLUIDO | 6.763 | 14.79 | 11.7 | 100.28 | 1.42 | 7 | 282.74 | 58.47 | 22.5 | 5 | 76.77 | 35105.56 | 164.74 | 460.69 | 45.91 | 32.19 | 2962.22 | 0.7 | 0.76 | 1.46 | 0.17 | 1 | 10
87 | 125 | CONCLUIDO | 6.7631 | 14.79 | 11.7 | 100.27 | 1.43 | 7 | 283.24 | 58.47 | 22.75 | 5 | 77.01 | 35166.85 | 164.03 | 460.7 | 45.81 | 32.19 | 2913.48 | 0.7 | 0.76 | 1.46 | 0.16 | 1 | 10
88 | 125 | CONCLUIDO | 6.7599 | 14.79 | 11.71 | 100.33 | 1.44 | 7 | 283.74 | 58.47 | 23 | 5 | 77.26 | 35228.23 | 163.71 | 460.69 | 46.1 | 32.19 | 3057.43 | 0.7 | 0.76 | 1.46 | 0.17 | 1 | 10
89 | 125 | CONCLUIDO | 6.7987 | 14.71 | 11.67 | 116.68 | 1.46 | 6 | 284.23 | 58.47 | 23.25 | 4 | 77.51 | 35289.71 | 162.25 | 460.69 | 44.93 | 32.19 | 2479.02 | 0.72 | 0.77 | 1.45 | 0.13 | 1 | 10
90 | 125 | CONCLUIDO | 6.7951 | 14.72 | 11.68 | 116.76 | 1.47 | 6 | 284.73 | 58.47 | 23.5 | 4 | 77.76 | 35351.29 | 162.25 | 460.69 | 45.11 | 32.19 | 2567.83 | 0.71 | 0.77 | 1.46 | 0.14 | 1 | 10
91 | 125 | CONCLUIDO | 6.798 | 14.71 | 11.67 | 116.7 | 1.48 | 6 | 285.23 | 58.47 | 23.75 | 4 | 78.01 | 35412.96 | 162.38 | 460.7 | 44.96 | 32.19 | 2494.69 | 0.72 | 0.77 | 1.45 | 0.14 | 1 | 10
92 | 125 | CONCLUIDO | 6.7969 | 14.71 | 11.67 | 116.72 | 1.5 | 6 | 285.73 | 58.47 | 24 | 4 | 78.26 | 35474.75 | 162.43 | 460.69 | 45.02 | 32.19 | 2521.04 | 0.71 | 0.77 | 1.46 | 0.14 | 1 | 10
93 | 125 | CONCLUIDO | 6.798 | 14.71 | 11.67 | 116.7 | 1.51 | 6 | 286.24 | 58.47 | 24.25 | 4 | 78.51 | 35536.63 | 162.57 | 460.69 | 44.97 | 32.19 | 2497.7 | 0.72 | 0.77 | 1.45 | 0.14 | 1 | 10
94 | 125 | CONCLUIDO | 6.7991 | 14.71 | 11.67 | 116.67 | 1.52 | 6 | 286.74 | 58.47 | 24.5 | 4 | 78.77 | 35598.74 | 162.67 | 460.71 | 44.84 | 32.19 | 2433.87 | 0.72 | 0.77 | 1.46 | 0.13 | 1 | 10
95 | 125 | CONCLUIDO | 6.798 | 14.71 | 11.67 | 116.7 | 1.53 | 6 | 287.24 | 58.47 | 24.75 | 4 | 79.02 | 35660.82 | 162.44 | 460.69 | 44.91 | 32.19 | 2468.23 | 0.72 | 0.77 | 1.46 | 0.14 | 1 | 10
96 | 125 | CONCLUIDO | 6.7977 | 14.71 | 11.67 | 116.71 | 1.55 | 6 | 287.75 | 58.47 | 25 | 4 | 79.27 | 35723.02 | 162.27 | 460.69 | 45.02 | 32.19 | 2522.99 | 0.71 | 0.77 | 1.45 | 0.14 | 1 | 10
97 | 125 | CONCLUIDO | 6.798 | 14.71 | 11.67 | 116.7 | 1.56 | 6 | 288.25 | 58.47 | 25.25 | 4 | 79.53 | 35785.31 | 161.77 | 460.69 | 44.88 | 32.19 | 2451.6 | 0.72 | 0.77 | 1.46 | 0.14 | 1 | 10
98 | 125 | CONCLUIDO | 6.7962 | 14.71 | 11.67 | 116.74 | 1.57 | 6 | 288.76 | 58.47 | 25.5 | 4 | 79.78 | 35847.71 | 162.1 | 460.69 | 45.01 | 32.19 | 2516.41 | 0.72 | 0.77 | 1.46 | 0.14 | 1 | 10
99 | 125 | CONCLUIDO | 6.8008 | 14.7 | 11.66 | 116.64 | 1.59 | 6 | 289.26 | 58.47 | 25.75 | 4 | 80.04 | 35910.21 | 160.84 | 460.72 | 44.75 | 32.19 | 2385.34 | 0.72 | 0.77 | 1.45 | 0.13 | 1 | 10
100 | 125 | CONCLUIDO | 6.796 | 14.71 | 11.67 | 116.74 | 1.6 | 6 | 289.77 | 58.47 | 26 | 4 | 80.3 | 35972.82 | 159.8 | 460.69 | 45.05 | 32.19 | 2539.33 | 0.71 | 0.77 | 1.46 | 0.14 | 1 | 10
101 | 125 | CONCLUIDO | 6.7923 | 14.72 | 11.68 | 116.82 | 1.61 | 6 | 290.28 | 58.47 | 26.25 | 4 | 80.56 | 36035.53 | 160.13 | 460.7 | 45.24 | 32.19 | 2633.16 | 0.71 | 0.76 | 1.46 | 0.15 | 1 | 10
102 | 125 | CONCLUIDO | 6.7982 | 14.71 | 11.67 | 116.69 | 1.62 | 6 | 290.79 | 58.47 | 26.5 | 4 | 80.82 | 36098.35 | 159.76 | 460.79 | 44.94 | 32.19 | 2483.08 | 0.72 | 0.77 | 1.46 | 0.14 | 1 | 10
103 | 125 | CONCLUIDO | 6.795 | 14.72 | 11.68 | 116.76 | 1.64 | 6 | 291.3 | 58.47 | 26.75 | 4 | 81.08 | 36161.27 | 158.48 | 460.73 | 45.14 | 32.19 | 2581.8 | 0.71 | 0.77 | 1.46 | 0.14 | 1 | 10
104 | 125 | CONCLUIDO | 6.7962 | 14.71 | 11.67 | 116.74 | 1.65 | 6 | 291.81 | 58.47 | 27 | 4 | 81.34 | 36224.3 | 157.8 | 460.69 | 45.09 | 32.19 | 2559.74 | 0.71 | 0.77 | 1.46 | 0.14 | 1 | 10
105 | 125 | CONCLUIDO | 6.7948 | 14.72 | 11.68 | 116.77 | 1.66 | 6 | 292.32 | 58.47 | 27.25 | 4 | 81.6 | 36287.44 | 157.04 | 460.69 | 45.19 | 32.19 | 2607.77 | 0.71 | 0.77 | 1.46 | 0.14 | 1 | 10
106 | 125 | CONCLUIDO | 6.7967 | 14.71 | 11.67 | 116.73 | 1.67 | 6 | 292.84 | 58.47 | 27.5 | 4 | 81.86 | 36350.69 | 155.59 | 460.72 | 45 | 32.19 | 2511.93 | 0.72 | 0.77 | 1.46 | 0.14 | 1 | 10
107 | 125 | CONCLUIDO | 6.7945 | 14.72 | 11.68 | 116.78 | 1.68 | 6 | 293.35 | 58.47 | 27.75 | 4 | 82.13 | 36414.05 | 156 | 460.69 | 45.06 | 32.19 | 2544.28 | 0.71 | 0.77 | 1.46 | 0.14 | 1 | 10
108 | 125 | CONCLUIDO | 6.832 | 14.64 | 11.64 | 139.73 | 1.7 | 5 | 293.86 | 58.47 | 28 | 3 | 82.39 | 36477.51 | 155.57 | 460.69 | 44.18 | 32.19 | 2105.34 | 0.73 | 0.77 | 1.45 | 0.11 | 1 | 10
109 | 125 | CONCLUIDO | 6.8338 | 14.63 | 11.64 | 139.68 | 1.71 | 5 | 294.38 | 58.47 | 28.25 | 3 | 82.66 | 36541.09 | 155.56 | 460.69 | 43.97 | 32.19 | 2003.34 | 0.73 | 0.77 | 1.45 | 0.11 | 1 | 10
110 | 125 | CONCLUIDO | 6.8344 | 14.63 | 11.64 | 139.67 | 1.72 | 5 | 294.9 | 58.47 | 28.5 | 2 | 82.92 | 36604.77 | 156.44 | 460.69 | 43.85 | 32.19 | 1940.46 | 0.73 | 0.77 | 1.46 | 0.11 | 1 | 10
111 | 125 | CONCLUIDO | 6.8328 | 14.64 | 11.64 | 139.71 | 1.73 | 5 | 295.41 | 58.47 | 28.75 | 1 | 83.19 | 36668.57 | 156.72 | 460.69 | 43.91 | 32.19 | 1974.46 | 0.73 | 0.77 | 1.46 | 0.11 | 1 | 10
112 | 125 | CONCLUIDO | 6.8328 | 14.64 | 11.64 | 139.71 | 1.75 | 5 | 295.93 | 58.47 | 29 | 1 | 83.46 | 36732.47 | 156.95 | 460.69 | 43.83 | 32.19 | 1932.34 | 0.73 | 0.77 | 1.46 | 0.11 | 1 | 10
113 | 125 | CONCLUIDO | 6.8336 | 14.63 | 11.64 | 139.69 | 1.76 | 5 | 296.45 | 58.47 | 29.25 | 1 | 83.73 | 36796.49 | 157.17 | 460.69 | 43.8 | 32.19 | 1917.53 | 0.73 | 0.77 | 1.46 | 0.11 | 1 | 10
114 | 125 | CONCLUIDO | 6.8336 | 14.63 | 11.64 | 139.69 | 1.77 | 5 | 296.97 | 58.47 | 29.5 | 1 | 84 | 36860.62 | 157.39 | 460.69 | 43.8 | 32.19 | 1918.81 | 0.73 | 0.77 | 1.46 | 0.11 | 1 | 10
115 | 125 | CONCLUIDO | 6.8331 | 14.63 | 11.64 | 139.7 | 1.78 | 5 | 297.49 | 58.47 | 29.75 | 1 | 84.27 | 36924.87 | 157.63 | 460.69 | 43.87 | 32.19 | 1954.86 | 0.73 | 0.77 | 1.46 | 0.11 | 1 | 10
116 | 125 | CONCLUIDO | 6.8327 | 14.64 | 11.64 | 139.71 | 1.79 | 5 | 298.01 | 58.47 | 30 | 1 | 84.54 | 36989.23 | 157.76 | 460.69 | 43.89 | 32.19 | 1960.43 | 0.73 | 0.77 | 1.46 | 0.11 | 1 | 10
117 | 125 | CONCLUIDO | 6.8323 | 14.64 | 11.64 | 139.72 | 1.8 | 5 | 298.54 | 58.47 | 30.25 | 1 | 84.81 | 37053.7 | 157.91 | 460.69 | 43.89 | 32.19 | 1961.58 | 0.73 | 0.77 | 1.46 | 0.11 | 1 | 10
118 | 125 | CONCLUIDO | 6.8335 | 14.63 | 11.64 | 139.69 | 1.82 | 5 | 299.06 | 58.47 | 30.5 | 1 | 85.09 | 37118.29 | 158.03 | 460.69 | 43.81 | 32.19 | 1920.35 | 0.73 | 0.77 | 1.46 | 0.11 | 1 | 10
119 | 125 | CONCLUIDO | 6.8316 | 14.64 | 11.64 | 139.74 | 1.83 | 5 | 299.59 | 58.47 | 30.75 | 1 | 85.36 | 37183.12 | 158.23 | 460.69 | 43.95 | 32.19 | 1994.71 | 0.73 | 0.77 | 1.46 | 0.11 | 1 | 10
120 | 125 | CONCLUIDO | 6.8301 | 14.64 | 11.65 | 139.78 | 1.84 | 5 | 300.11 | 58.47 | 31 | 0 | 85.64 | 37247.94 | 158.5 | 460.69 | 44.02 | 32.19 | 2028.26 | 0.73 | 0.77 | 1.46 | 0.11 | 1 | 10
0 | 30 | CONCLUIDO | 6.0839 | 16.44 | 13.52 | 11.76 | 0.24 | 69 | 71.52 | 32.27 | 1 | 67 | 8.25 | 9054.6 | 93.43 | 460.7 | 105.47 | 32.19 | 32431.42 | 0.31 | 0.66 | 1.55 | 1.98 | 1 | 10
1 | 30 | CONCLUIDO | 6.3815 | 15.67 | 13.02 | 15.02 | 0.3 | 52 | 71.81 | 32.27 | 1.25 | 50 | 8.29 | 9090.98 | 88.53 | 460.75 | 88.52 | 32.19 | 24042.1 | 0.36 | 0.69 | 1.54 | 1.48 | 1 | 10
2 | 30 | CONCLUIDO | 6.575 | 15.21 | 12.71 | 18.16 | 0.36 | 42 | 72.11 | 32.27 | 1.5 | 40 | 8.34 | 9127.38 | 85.19 | 460.73 | 78.79 | 32.19 | 19226.14 | 0.41 | 0.7 | 1.52 | 1.18 | 1 | 10
3 | 30 | CONCLUIDO | 6.7048 | 14.91 | 12.53 | 21.47 | 0.42 | 35 | 72.4 | 32.27 | 1.75 | 33 | 8.38 | 9163.8 | 82.07 | 460.74 | 72.94 | 32.19 | 16336.06 | 0.44 | 0.71 | 1.5 | 0.99 | 1 | 10
4 | 30 | CONCLUIDO | 6.8067 | 14.69 | 12.38 | 24.76 | 0.48 | 30 | 72.7 | 32.27 | 2 | 28 | 8.43 | 9200.25 | 80.05 | 460.71 | 68.01 | 32.19 | 13898.98 | 0.47 | 0.72 | 1.5 | 0.85 | 1 | 10
5 | 30 | CONCLUIDO | 6.8917 | 14.51 | 12.26 | 28.3 | 0.54 | 26 | 73 | 32.27 | 2.25 | 24 | 8.48 | 9236.71 | 77.5 | 460.72 | 63.98 | 32.19 | 11904.64 | 0.5 | 0.73 | 1.5 | 0.73 | 1 | 10
6 | 30 | CONCLUIDO | 6.9651 | 14.36 | 12.16 | 31.71 | 0.6 | 23 | 73.29 | 32.27 | 2.5 | 21 | 8.52 | 9273.2 | 75.24 | 460.69 | 60.84 | 32.19 | 10345.6 | 0.53 | 0.74 | 1.48 | 0.62 | 1 | 10
7 | 30 | CONCLUIDO | 7.004 | 14.28 | 12.11 | 34.59 | 0.65 | 21 | 73.59 | 32.27 | 2.75 | 18 | 8.57 | 9309.7 | 73.44 | 460.69 | 59.09 | 32.19 | 9483.46 | 0.54 | 0.74 | 1.48 | 0.57 | 1 | 10
8 | 30 | CONCLUIDO | 7.048 | 14.19 | 12.05 | 38.05 | 0.71 | 19 | 73.88 | 32.27 | 3 | 13 | 8.61 | 9346.23 | 71.61 | 460.78 | 56.96 | 32.19 | 8428.75 | 0.57 | 0.74 | 1.49 | 0.51 | 1 | 10
9 | 30 | CONCLUIDO | 7.0645 | 14.16 | 12.03 | 40.1 | 0.77 | 18 | 74.18 | 32.27 | 3.25 | 8 | 8.66 | 9382.78 | 71.06 | 460.73 | 56.48 | 32.19 | 8193.03 | 0.57 | 0.74 | 1.48 | 0.5 | 1 | 10
10 | 30 | CONCLUIDO | 7.0827 | 14.12 | 12.01 | 42.39 | 0.82 | 17 | 74.48 | 32.27 | 3.5 | 3 | 8.71 | 9419.35 | 70.35 | 460.69 | 55.48 | 32.19 | 7699.54 | 0.58 | 0.74 | 1.49 | 0.48 | 1 | 10
11 | 30 | CONCLUIDO | 7.0865 | 14.11 | 12 | 42.36 | 0.88 | 17 | 74.77 | 32.27 | 3.75 | 2 | 8.75 | 9455.94 | 70.21 | 460.7 | 55.35 | 32.19 | 7633.71 | 0.58 | 0.74 | 1.49 | 0.47 | 1 | 10
12 | 30 | CONCLUIDO | 7.0824 | 14.12 | 12.01 | 42.39 | 0.93 | 17 | 75.07 | 32.27 | 4 | 0 | 8.8 | 9492.55 | 70.52 | 460.73 | 55.37 | 32.19 | 7643.9 | 0.58 | 0.74 | 1.49 | 0.48 | 1 | 10
0 | 15 | CONCLUIDO | 6.7634 | 14.79 | 12.65 | 19.47 | 0.43 | 39 | 39.78 | 19.54 | 1 | 27 | 4.24 | 5140 | 51.25 | 460.74 | 76.51 | 32.19 | 18103.35 | 0.42 | 0.71 | 1.53 | 1.12 | 1 | 10
1 | 15 | CONCLUIDO | 6.871 | 14.55 | 12.49 | 22.71 | 0.53 | 33 | 40.06 | 19.54 | 1.25 | 10 | 4.26 | 5174.29 | 49.29 | 460.88 | 70.84 | 32.19 | 15299.14 | 0.45 | 0.72 | 1.52 | 0.95 | 1 | 10
2 | 15 | CONCLUIDO | 6.8865 | 14.52 | 12.47 | 23.38 | 0.64 | 32 | 40.34 | 19.54 | 1.5 | 0 | 4.29 | 5208.6 | 49.16 | 460.99 | 69.58 | 32.19 | 14670.8 | 0.46 | 0.72 | 1.54 | 0.93 | 1 | 10
0 | 70 | CONCLUIDO | 4.7513 | 21.05 | 15.21 | 7.3 | 0.12 | 125 | 141.81 | 47.83 | 1 | 123 | 22.98 | 17723.39 | 171.87 | 460.8 | 160.71 | 32.19 | 59770.58 | 0.2 | 0.59 | 1.64 | 3.67 | 1 | 10
1 | 70 | CONCLUIDO | 5.2073 | 19.2 | 14.26 | 9.1 | 0.16 | 94 | 142.15 | 47.83 | 1.25 | 92 | 23.07 | 17765.46 | 160.51 | 460.77 | 129.26 | 32.19 | 44202.42 | 0.25 | 0.63 | 1.6 | 2.72 | 1 | 10
2 | 70 | CONCLUIDO | 5.5317 | 18.08 | 13.68 | 10.95 | 0.19 | 75 | 142.49 | 47.83 | 1.5 | 73 | 23.16 | 17807.56 | 153.3 | 460.83 | 110.56 | 32.19 | 34944.96 | 0.29 | 0.65 | 1.57 | 2.15 | 1 | 10
3 | 70 | CONCLUIDO | 5.7709 | 17.33 | 13.31 | 12.88 | 0.22 | 62 | 142.83 | 47.83 | 1.75 | 60 | 23.25 | 17849.7 | 148.52 | 460.76 | 98.22 | 32.19 | 28843.15 | 0.33 | 0.67 | 1.55 | 1.77 | 1 | 10
4 | 70 | CONCLUIDO | 5.9488 | 16.81 | 13.05 | 14.77 | 0.25 | 53 | 143.17 | 47.83 | 2 | 51 | 23.34 | 17891.86 | 144.9 | 460.71 | 89.6 | 32.19 | 24579.9 | 0.36 | 0.68 | 1.54 | 1.52 | 1 | 10
5 | 70 | CONCLUIDO | 6.0769 | 16.46 | 12.87 | 16.43 | 0.28 | 47 | 143.51 | 47.83 | 2.25 | 45 | 23.44 | 17934.06 | 142.35 | 460.73 | 83.92 | 32.19 | 21769.45 | 0.38 | 0.69 | 1.53 | 1.33 | 1 | 10
6 | 70 | CONCLUIDO | 6.2207 | 16.08 | 12.66 | 18.53 | 0.31 | 41 | 143.86 | 47.83 | 2.5 | 39 | 23.53 | 17976.29 | 139.38 | 460.7 | 77.2 | 32.19 | 18439.77 | 0.42 | 0.71 | 1.51 | 1.13 | 1 | 10
7 | 70 | CONCLUIDO | 6.2959 | 15.88 | 12.59 | 20.41 | 0.34 | 37 | 144.2 | 47.83 | 2.75 | 35 | 23.62 | 18018.55 | 137.91 | 460.71 | 74.75 | 32.19 | 17234.86 | 0.43 | 0.71 | 1.51 | 1.05 | 1 | 10
8 | 70 | CONCLUIDO | 6.372 | 15.69 | 12.48 | 22.03 | 0.37 | 34 | 144.54 | 47.83 | 3 | 32 | 23.71 | 18060.85 | 136.18 | 460.73 | 71.39 | 32.19 | 15566.68 | 0.45 | 0.72 | 1.5 | 0.95 | 1 | 10
9 | 70 | CONCLUIDO | 6.4435 | 15.52 | 12.4 | 23.99 | 0.4 | 31 | 144.89 | 47.83 | 3.25 | 29 | 23.81 | 18103.18 | 134.56 | 460.72 | 68.54 | 32.19 | 14159.14 | 0.47 | 0.72 | 1.5 | 0.86 | 1 | 10
10 | 70 | CONCLUIDO | 6.4961 | 15.39 | 12.33 | 25.51 | 0.43 | 29 | 145.23 | 47.83 | 3.5 | 27 | 23.9 | 18145.54 | 133.4 | 460.69 | 66.28 | 32.19 | 13039.08 | 0.49 | 0.72 | 1.5 | 0.79 | 1 | 10
11 | 70 | CONCLUIDO | 6.5394 | 15.29 | 12.28 | 27.3 | 0.46 | 27 | 145.57 | 47.83 | 3.75 | 25 | 23.99 | 18187.93 | 132.33 | 460.7 | 64.78 | 32.19 | 12298.22 | 0.5 | 0.73 | 1.5 | 0.75 | 1 | 10
12 | 70 | CONCLUIDO | 6.5886 | 15.18 | 12.23 | 29.35 | 0.49 | 25 | 145.92 | 47.83 | 4 | 23 | 24.09 | 18230.35 | 130.82 | 460.69 | 63.22 | 32.19 | 11529.67 | 0.51 | 0.73 | 1.48 | 0.69 | 1 | 10
13 | 70 | CONCLUIDO | 6.6388 | 15.06 | 12.17 | 31.75 | 0.51 | 23 | 146.26 | 47.83 | 4.25 | 21 | 24.18 | 18272.81 | 129.55 | 460.72 | 61.13 | 32.19 | 10492.89 | 0.53 | 0.73 | 1.49 | 0.64 | 1 | 10
14 | 70 | CONCLUIDO | 6.6679 | 15 | 12.13 | 33.09 | 0.54 | 22 | 146.61 | 47.83 | 4.5 | 20 | 24.28 | 18315.3 | 128.27 | 460.72 | 60.15 | 32.19 | 10008.13 | 0.54 | 0.74 | 1.48 | 0.6 | 1 | 10
15 | 70 | CONCLUIDO | 6.6999 | 14.93 | 12.09 | 34.54 | 0.57 | 21 | 146.95 | 47.83 | 4.75 | 19 | 24.37 | 18357.82 | 127.51 | 460.69 | 58.77 | 32.19 | 9322.21 | 0.55 | 0.74 | 1.47 | 0.56 | 1 | 10
16 | 70 | CONCLUIDO | 6.7209 | 14.88 | 12.07 | 36.22 | 0.6 | 20 | 147.3 | 47.83 | 5 | 18 | 24.47 | 18400.38 | 126.45 | 460.69 | 58.24 | 32.19 | 9061.41 | 0.55 | 0.74 | 1.48 | 0.54 | 1 | 10
17 | 70 | CONCLUIDO | 6.7403 | 14.84 | 12.06 | 38.08 | 0.63 | 19 | 147.64 | 47.83 | 5.25 | 17 | 24.56 | 18442.97 | 126 | 460.72 | 57.38 | 32.19 | 8636.52 | 0.56 | 0.74 | 1.48 | 0.52 | 1 | 10
18 | 70 | CONCLUIDO | 6.7718 | 14.77 | 12.02 | 40.06 | 0.66 | 18 | 147.99 | 47.83 | 5.5 | 16 | 24.66 | 18485.59 | 124.71 | 460.71 | 56.31 | 32.19 | 8108.07 | 0.57 | 0.74 | 1.47 | 0.48 | 1 | 10
19 | 70 | CONCLUIDO | 6.7986 | 14.71 | 11.99 | 42.32 | 0.69 | 17 | 148.33 | 47.83 | 5.75 | 15 | 24.75 | 18528.25 | 123.8 | 460.7 | 55.24 | 32.19 | 7576.12 | 0.58 | 0.75 | 1.48 | 0.46 | 1 | 10
20 | 70 | CONCLUIDO | 6.8224 | 14.66 | 11.97 | 44.88 | 0.71 | 16 | 148.68 | 47.83 | 6 | 14 | 24.85 | 18570.94 | 122.73 | 460.7 | 54.63 | 32.19 | 7277.18 | 0.59 | 0.75 | 1.47 | 0.43 | 1 | 10
21 | 70 | CONCLUIDO | 6.8528 | 14.59 | 11.93 | 47.72 | 0.74 | 15 | 149.02 | 47.83 | 6.25 | 13 | 24.95 | 18613.66 | 121.58 | 460.7 | 53.33 | 32.19 | 6633.04 | 0.6 | 0.75 | 1.47 | 0.4 | 1 | 10
22 | 70 | CONCLUIDO | 6.8514 | 14.6 | 11.93 | 47.74 | 0.77 | 15 | 149.37 | 47.83 | 6.5 | 13 | 25.04 | 18656.42 | 121.84 | 460.71 | 53.35 | 32.19 | 6642.42 | 0.6 | 0.75 | 1.47 | 0.4 | 1 | 10
23 | 70 | CONCLUIDO | 6.8855 | 14.52 | 11.89 | 50.96 | 0.8 | 14 | 149.72 | 47.83 | 6.75 | 12 | 25.14 | 18699.2 | 120.63 | 460.69 | 52.16 | 32.19 | 6051.92 | 0.62 | 0.75 | 1.47 | 0.36 | 1 | 10
24 | 70 | CONCLUIDO | 6.8809 | 14.53 | 11.9 | 51 | 0.83 | 14 | 150.07 | 47.83 | 7 | 12 | 25.24 | 18742.03 | 119.5 | 460.69 | 52.57 | 32.19 | 6256.63 | 0.61 | 0.75 | 1.47 | 0.37 | 1 | 10
25 | 70 | CONCLUIDO | 6.8971 | 14.5 | 11.89 | 54.9 | 0.85 | 13 | 150.41 | 47.83 | 7.25 | 11 | 25.33 | 18784.88 | 119.43 | 460.7 | 52.16 | 32.19 | 6055.2 | 0.62 | 0.75 | 1.47 | 0.36 | 1 | 10
26 | 70 | CONCLUIDO | 6.9079 | 14.48 | 11.87 | 54.79 | 0.88 | 13 | 150.76 | 47.83 | 7.5 | 11 | 25.43 | 18827.77 | 118.54 | 460.69 | 51.51 | 32.19 | 5732.2 | 0.62 | 0.75 | 1.47 | 0.34 | 1 | 10
27 | 70 | CONCLUIDO | 6.934 | 14.42 | 11.85 | 59.23 | 0.91 | 12 | 151.11 | 47.83 | 7.75 | 10 | 25.53 | 18870.7 | 116.91 | 460.69 | 50.75 | 32.19 | 5358.24 | 0.63 | 0.75 | 1.46 | 0.31 | 1 | 10
28 | 70 | CONCLUIDO | 6.934 | 14.42 | 11.85 | 59.23 | 0.94 | 12 | 151.46 | 47.83 | 8 | 10 | 25.63 | 18913.66 | 116.63 | 460.72 | 50.64 | 32.19 | 5302.66 | 0.64 | 0.75 | 1.47 | 0.31 | 1 | 10
29 | 70 | CONCLUIDO | 6.9658 | 14.36 | 11.81 | 64.42 | 0.96 | 11 | 151.81 | 47.83 | 8.25 | 9 | 25.73 | 18956.65 | 114.65 | 460.69 | 49.46 | 32.19 | 4718.76 | 0.65 | 0.76 | 1.46 | 0.28 | 1 | 10
30 | 70 | CONCLUIDO | 6.9634 | 14.36 | 11.81 | 64.44 | 0.99 | 11 | 152.15 | 47.83 | 8.5 | 9 | 25.83 | 18999.67 | 114.67 | 460.7 | 49.63 | 32.19 | 4803.11 | 0.65 | 0.76 | 1.46 | 0.28 | 1 | 10
31 | 70 | CONCLUIDO | 6.9639 | 14.36 | 11.81 | 64.44 | 1.02 | 11 | 152.5 | 47.83 | 8.75 | 9 | 25.93 | 19042.73 | 114.31 | 460.71 | 49.59 | 32.19 | 4782.88 | 0.65 | 0.76 | 1.46 | 0.28 | 1 | 10
32 | 70 | CONCLUIDO | 6.9918 | 14.3 | 11.79 | 70.71 | 1.04 | 10 | 152.85 | 47.83 | 9 | 8 | 26.03 | 19085.83 | 112.68 | 460.74 | 48.66 | 32.19 | 4323.59 | 0.66 | 0.76 | 1.46 | 0.25 | 1 | 10
33 | 70 | CONCLUIDO | 6.9887 | 14.31 | 11.79 | 70.75 | 1.07 | 10 | 153.2 | 47.83 | 9.25 | 8 | 26.12 | 19128.96 | 111.91 | 460.69 | 48.94 | 32.19 | 4463.26 | 0.66 | 0.76 | 1.46 | 0.26 | 1 | 10
34 | 70 | CONCLUIDO | 6.9906 | 14.3 | 11.79 | 70.73 | 1.1 | 10 | 153.55 | 47.83 | 9.5 | 8 | 26.22 | 19172.12 | 111.04 | 460.73 | 48.74 | 32.19 | 4362.41 | 0.66 | 0.76 | 1.46 | 0.25 | 1 | 10
35 | 70 | CONCLUIDO | 7.0222 | 14.24 | 11.75 | 78.35 | 1.12 | 9 | 153.9 | 47.83 | 9.75 | 7 | 26.32 | 19215.32 | 108.99 | 460.69 | 47.6 | 32.19 | 3795.92 | 0.68 | 0.76 | 1.46 | 0.22 | 1 | 10
36 | 70 | CONCLUIDO | 7.0221 | 14.24 | 11.75 | 78.35 | 1.15 | 9 | 154.25 | 47.83 | 10 | 7 | 26.43 | 19258.55 | 109.13 | 460.69 | 47.51 | 32.19 | 3753.24 | 0.68 | 0.76 | 1.46 | 0.22 | 1 | 10
37 | 70 | CONCLUIDO | 7.0164 | 14.25 | 11.76 | 78.43 | 1.17 | 9 | 154.6 | 47.83 | 10.25 | 7 | 26.53 | 19301.82 | 109.05 | 460.69 | 48.09 | 32.19 | 4044.36 | 0.67 | 0.76 | 1.46 | 0.23 | 1 | 10
38 | 70 | CONCLUIDO | 7.0156 | 14.25 | 11.77 | 78.44 | 1.2 | 9 | 154.95 | 47.83 | 10.5 | 7 | 26.63 | 19345.12 | 107.55 | 460.69 | 47.96 | 32.19 | 3978.74 | 0.67 | 0.76 | 1.46 | 0.23 | 1 | 10
39 | 70 | CONCLUIDO | 7.0132 | 14.26 | 11.77 | 78.47 | 1.23 | 9 | 155.31 | 47.83 | 10.75 | 5 | 26.73 | 19388.45 | 107.11 | 460.7 | 48.16 | 32.19 | 4074.95 | 0.67 | 0.76 | 1.46 | 0.24 | 1 | 10
40 | 70 | CONCLUIDO | 7.0442 | 14.2 | 11.74 | 88.03 | 1.25 | 8 | 155.66 | 47.83 | 11 | 3 | 26.83 | 19431.82 | 105.89 | 460.69 | 46.98 | 32.19 | 3494.63 | 0.69 | 0.76 | 1.46 | 0.2 | 1 | 10
41 | 70 | CONCLUIDO | 7.0449 | 14.19 | 11.74 | 88.01 | 1.28 | 8 | 156.01 | 47.83 | 11.25 | 2 | 26.93 | 19475.23 | 105.83 | 460.69 | 46.96 | 32.19 | 3480.25 | 0.69 | 0.76 | 1.46 | 0.2 | 1 | 10
42 | 70 | CONCLUIDO | 7.044 | 14.2 | 11.74 | 88.03 | 1.3 | 8 | 156.36 | 47.83 | 11.5 | 1 | 27.03 | 19518.67 | 105.96 | 460.73 | 46.9 | 32.19 | 3454.03 | 0.69 | 0.76 | 1.47 | 0.2 | 1 | 10
43 | 70 | CONCLUIDO | 7.0424 | 14.2 | 11.74 | 88.05 | 1.33 | 8 | 156.71 | 47.83 | 11.75 | 1 | 27.14 | 19562.15 | 106.25 | 460.73 | 46.89 | 32.19 | 3448.7 | 0.69 | 0.76 | 1.47 | 0.21 | 1 | 10
44 | 70 | CONCLUIDO | 7.0418 | 14.2 | 11.74 | 88.06 | 1.35 | 8 | 157.07 | 47.83 | 12 | 1 | 27.24 | 19605.66 | 106.52 | 460.73 | 46.98 | 32.19 | 3494.19 | 0.69 | 0.76 | 1.47 | 0.21 | 1 | 10
45 | 70 | CONCLUIDO | 7.0401 | 14.2 | 11.74 | 88.09 | 1.38 | 8 | 157.42 | 47.83 | 12.25 | 0 | 27.34 | 19649.2 | 106.79 | 460.73 | 47.03 | 32.19 | 3519.75 | 0.68 | 0.76 | 1.47 | 0.21 | 1 | 10
0 | 90 | CONCLUIDO | 4.177 | 23.94 | 16.08 | 6.31 | 0.1 | 153 | 176.73 | 52.44 | 1 | 151 | 33.29 | 22031.19 | 210.26 | 460.83 | 188.73 | 32.19 | 73643.49 | 0.17 | 0.56 | 1.71 | 4.54 | 1 | 10
1 | 90 | CONCLUIDO | 4.7005 | 21.27 | 14.84 | 7.88 | 0.13 | 113 | 177.1 | 52.44 | 1.25 | 111 | 33.41 | 22076.81 | 193.41 | 460.87 | 148.39 | 32.19 | 53671.04 | 0.22 | 0.6 | 1.63 | 3.3 | 1 | 10
2 | 90 | CONCLUIDO | 5.078 | 19.69 | 14.11 | 9.51 | 0.15 | 89 | 177.47 | 52.44 | 1.5 | 87 | 33.53 | 22122.46 | 183.5 | 460.73 | 124.11 | 32.19 | 41651.79 | 0.26 | 0.63 | 1.6 | 2.57 | 1 | 10
3 | 90 | CONCLUIDO | 5.3393 | 18.73 | 13.68 | 11.09 | 0.17 | 74 | 177.84 | 52.44 | 1.75 | 72 | 33.65 | 22168.15 | 177.37 | 460.77 | 109.71 | 32.19 | 34525.05 | 0.29 | 0.65 | 1.59 | 2.14 | 1 | 10
4 | 90 | CONCLUIDO | 5.5555 | 18 | 13.34 | 12.7 | 0.2 | 63 | 178.21 | 52.44 | 2 | 61 | 33.77 | 22213.89 | 172.43 | 460.79 | 99.49 | 32.19 | 29472.34 | 0.32 | 0.67 | 1.55 | 1.8 | 1 | 10
5 | 90 | CONCLUIDO | 5.7239 | 17.47 | 13.09 | 14.28 | 0.22 | 55 | 178.59 | 52.44 | 2.25 | 53 | 33.89 | 22259.66 | 168.76 | 460.74 | 91.45 | 32.19 | 25492.87 | 0.35 | 0.68 | 1.53 | 1.56 | 1 | 10
6 | 90 | CONCLUIDO | 5.8458 | 17.11 | 12.94 | 15.85 | 0.25 | 49 | 178.96 | 52.44 | 2.5 | 47 | 34.02 | 22305.48 | 166.43 | 460.7 | 86.15 | 32.19 | 22870.09 | 0.37 | 0.69 | 1.53 | 1.41 | 1 | 10
7 | 90 | CONCLUIDO | 5.9584 | 16.78 | 12.8 | 17.45 | 0.27 | 44 | 179.33 | 52.44 | 2.75 | 42 | 34.14 | 22351.34 | 164.07 | 460.71 | 81.1 | 32.19 | 20372.26 | 0.4 | 0.7 | 1.54 | 1.26 | 1 | 10
8 | 90 | CONCLUIDO | 6.0685 | 16.48 | 12.64 | 18.95 | 0.3 | 40 | 179.7 | 52.44 | 3 | 38 | 34.26 | 22397.24 | 161.5 | 460.69 | 76.59 | 32.19 | 18137.03 | 0.42 | 0.71 | 1.5 | 1.1 | 1 | 10
9 | 90 | CONCLUIDO | 6.1352 | 16.3 | 12.56 | 20.37 | 0.32 | 37 | 180.07 | 52.44 | 3.25 | 35 | 34.38 | 22443.18 | 159.98 | 460.7 | 74.05 | 32.19 | 16881.96 | 0.43 | 0.71 | 1.5 | 1.03 | 1 | 10
10 | 90 | CONCLUIDO | 6.204 | 16.12 | 12.49 | 22.04 | 0.34 | 34 | 180.45 | 52.44 | 3.5 | 32 | 34.51 | 22489.16 | 158.69 | 460.74 | 71.5 | 32.19 | 15620.68 | 0.45 | 0.72 | 1.5 | 0.95 | 1 | 10
11 | 90 | CONCLUIDO | 6.2458 | 16.01 | 12.45 | 23.35 | 0.37 | 32 | 180.82 | 52.44 | 3.75 | 30 | 34.63 | 22535.19 | 157.76 | 460.73 | 70.51 | 32.19 | 15138.01 | 0.46 | 0.72 | 1.5 | 0.92 | 1 | 10
12 | 90 | CONCLUIDO | 6.3364 | 15.78 | 12.33 | 25.51 | 0.39 | 29 | 181.19 | 52.44 | 4 | 27 | 34.75 | 22581.25 | 155.72 | 460.74 | 66.36 | 32.19 | 13075.91 | 0.49 | 0.72 | 1.49 | 0.8 | 1 | 10
13 | 90 | CONCLUIDO | 6.3602 | 15.72 | 12.31 | 26.37 | 0.42 | 28 | 181.57 | 52.44 | 4.25 | 26 | 34.88 | 22627.36 | 155.03 | 460.73 | 65.75 | 32.19 | 12779.92 | 0.49 | 0.73 | 1.49 | 0.77 | 1 | 10
14 | 90 | CONCLUIDO | 6.4145 | 15.59 | 12.24 | 28.26 | 0.44 | 26 | 181.94 | 52.44 | 4.5 | 24 | 35 | 22673.63 | 153.77 | 460.74 | 63.51 | 32.19 | 11666.4 | 0.51 | 0.73 | 1.49 | 0.71 | 1 | 10
15 | 90 | CONCLUIDO | 6.4671 | 15.46 | 12.19 | 30.47 | 0.46 | 24 | 182.32 | 52.44 | 4.75 | 22 | 35.12 | 22719.83 | 152.44 | 460.71 | 61.84 | 32.19 | 10844.02 | 0.52 | 0.73 | 1.48 | 0.65 | 1 | 10
16 | 90 | CONCLUIDO | 6.4926 | 15.4 | 12.16 | 31.73 | 0.49 | 23 | 182.69 | 52.44 | 5 | 21 | 35.25 | 22766.06 | 151.71 | 460.69 | 61.07 | 32.19 | 10461.34 | 0.53 | 0.73 | 1.48 | 0.63 | 1 | 10
17 | 90 | CONCLUIDO | 6.5143 | 15.35 | 12.15 | 33.13 | 0.51 | 22 | 183.07 | 52.44 | 5.25 | 20 | 35.37 | 22812.34 | 151.1 | 460.71 | 60.23 | 32.19 | 10047.75 | 0.53 | 0.74 | 1.49 | 0.61 | 1 | 10
18 | 90 | CONCLUIDO | 6.5444 | 15.28 | 12.11 | 34.61 | 0.53 | 21 | 183.44 | 52.44 | 5.5 | 19 | 35.5 | 22858.66 | 150.07 | 460.8 | 59.39 | 32.19 | 9630.77 | 0.54 | 0.74 | 1.48 | 0.58 | 1 | 10
19 | 90 | CONCLUIDO | 6.578 | 15.2 | 12.07 | 36.21 | 0.55 | 20 | 183.82 | 52.44 | 5.75 | 18 | 35.63 | 22905.03 | 149.67 | 460.7 | 57.93 | 32.19 | 8906.44 | 0.56 | 0.74 | 1.48 | 0.54 | 1 | 10
20 | 90 | CONCLUIDO | 6.6009 | 15.15 | 12.05 | 38.06 | 0.58 | 19 | 184.19 | 52.44 | 6 | 17 | 35.75 | 22951.43 | 148.69 | 460.69 | 57.35 | 32.19 | 8621.91 | 0.56 | 0.74 | 1.48 | 0.52 | 1 | 10
21 | 90 | CONCLUIDO | 6.6282 | 15.09 | 12.03 | 40.09 | 0.6 | 18 | 184.57 | 52.44 | 6.25 | 16 | 35.88 | 22997.88 | 147.75 | 460.69 | 56.56 | 32.19 | 8234.37 | 0.57 | 0.74 | 1.48 | 0.49 | 1 | 10
22 | 90 | CONCLUIDO | 6.6306 | 15.08 | 12.02 | 40.07 | 0.62 | 18 | 184.95 | 52.44 | 6.5 | 16 | 36.01 | 23044.38 | 147.13 | 460.7 | 56.34 | 32.19 | 8124.27 | 0.57 | 0.74 | 1.48 | 0.49 | 1 | 10
23 | 90 | CONCLUIDO | 6.6669 | 15 | 11.97 | 42.26 | 0.65 | 17 | 185.33 | 52.44 | 6.75 | 15 | 36.13 | 23090.91 | 146.28 | 460.72 | 54.76 | 32.19 | 7337.94 | 0.59 | 0.75 | 1.47 | 0.44 | 1 | 10
24 | 90 | CONCLUIDO | 6.6816 | 14.97 | 11.98 | 44.91 | 0.67 | 16 | 185.7 | 52.44 | 7 | 14 | 36.26 | 23137.49 | 145.64 | 460.71 | 54.86 | 32.19 | 7393.74 | 0.59 | 0.75 | 1.48 | 0.44 | 1 | 10
25 | 90 | CONCLUIDO | 6.6872 | 14.95 | 11.96 | 44.87 | 0.69 | 16 | 186.08 | 52.44 | 7.25 | 14 | 36.39 | 23184.11 | 145.2 | 460.71 | 54.52 | 32.19 | 7220.91 | 0.59 | 0.75 | 1.47 | 0.43 | 1 | 10
26 | 90 | CONCLUIDO | 6.7118 | 14.9 | 11.95 | 47.78 | 0.71 | 15 | 186.46 | 52.44 | 7.5 | 13 | 36.52 | 23230.78 | 144.37 | 460.72 | 54.04 | 32.19 | 6987.81 | 0.6 | 0.75 | 1.47 | 0.41 | 1 | 10
27 | 90 | CONCLUIDO | 6.7219 | 14.88 | 11.92 | 47.69 | 0.74 | 15 | 186.84 | 52.44 | 7.75 | 13 | 36.65 | 23277.49 | 144.02 | 460.71 | 53.11 | 32.19 | 6523.84 | 0.61 | 0.75 | 1.47 | 0.39 | 1 | 10
28 | 90 | CONCLUIDO | 6.7517 | 14.81 | 11.89 | 50.97 | 0.76 | 14 | 187.22 | 52.44 | 8 | 12 | 36.78 | 23324.24 | 143.09 | 460.69 | 52.18 | 32.19 | 6061.11 | 0.62 | 0.75 | 1.47 | 0.36 | 1 | 10
29 | 90 | CONCLUIDO | 6.7441 | 14.83 | 11.91 | 51.04 | 0.78 | 14 | 187.6 | 52.44 | 8.25 | 12 | 36.9 | 23371.04 | 142.75 | 460.72 | 52.59 | 32.19 | 6266.51 | 0.61 | 0.75 | 1.47 | 0.38 | 1 | 10
30 | 90 | CONCLUIDO | 6.7734 | 14.76 | 11.88 | 54.83 | 0.8 | 13 | 187.98 | 52.44 | 8.5 | 11 | 37.03 | 23417.88 | 141.75 | 460.71 | 51.8 | 32.19 | 5877.73 | 0.62 | 0.75 | 1.47 | 0.35 | 1 | 10
31 | 90 | CONCLUIDO | 6.7737 | 14.76 | 11.88 | 54.83 | 0.82 | 13 | 188.36 | 52.44 | 8.75 | 11 | 37.16 | 23464.76 | 141.65 | 460.69 | 51.74 | 32.19 | 5846.53 | 0.62 | 0.75 | 1.47 | 0.35 | 1 | 10
32 | 90 | CONCLUIDO | 6.773 | 14.76 | 11.88 | 54.84 | 0.85 | 13 | 188.74 | 52.44 | 9 | 11 | 37.3 | 23511.69 | 141.14 | 460.73 | 51.82 | 32.19 | 5886.83 | 0.62 | 0.75 | 1.47 | 0.35 | 1 | 10
33 | 90 | CONCLUIDO | 6.8065 | 14.69 | 11.84 | 59.22 | 0.87 | 12 | 189.12 | 52.44 | 9.25 | 10 | 37.43 | 23558.67 | 139.49 | 460.69 | 50.87 | 32.19 | 5418.96 | 0.63 | 0.75 | 1.46 | 0.31 | 1 | 10
34 | 90 | CONCLUIDO | 6.8083 | 14.69 | 11.84 | 59.2 | 0.89 | 12 | 189.5 | 52.44 | 9.5 | 10 | 37.56 | 23605.68 | 139.91 | 460.7 | 50.36 | 32.19 | 5163.06 | 0.64 | 0.75 | 1.47 | 0.31 | 1 | 10
35 | 90 | CONCLUIDO | 6.8066 | 14.69 | 11.84 | 59.22 | 0.91 | 12 | 189.88 | 52.44 | 9.75 | 10 | 37.69 | 23652.75 | 138.34 | 460.7 | 50.65 | 32.19 | 5307.58 | 0.64 | 0.75 | 1.47 | 0.31 | 1 | 10
36 | 90 | CONCLUIDO | 6.8384 | 14.62 | 11.81 | 64.43 | 0.93 | 11 | 190.26 | 52.44 | 10 | 9 | 37.82 | 23699.85 | 137.19 | 460.77 | 49.54 | 32.19 | 4758.13 | 0.65 | 0.76 | 1.46 | 0.28 | 1 | 10
37 | 90 | CONCLUIDO | 6.8389 | 14.62 | 11.81 | 64.42 | 0.95 | 11 | 190.65 | 52.44 | 10.25 | 9 | 37.95 | 23747 | 137.68 | 460.69 | 49.55 | 32.19 | 4764.55 | 0.65 | 0.76 | 1.46 | 0.28 | 1 | 10
38 | 90 | CONCLUIDO | 6.8385 | 14.62 | 11.81 | 64.43 | 0.98 | 11 | 191.03 | 52.44 | 10.5 | 9 | 38.09 | 23794.2 | 137.63 | 460.7 | 49.6 | 32.19 | 4786.3 | 0.65 | 0.76 | 1.46 | 0.28 | 1 | 10
39 | 90 | CONCLUIDO | 6.838 | 14.62 | 11.81 | 64.43 | 1 | 11 | 191.41 | 52.44 | 10.75 | 9 | 38.22 | 23841.44 | 136.39 | 460.69 | 49.5 | 32.19 | 4735.12 | 0.65 | 0.76 | 1.47 | 0.28 | 1 | 10
40 | 90 | CONCLUIDO | 6.8692 | 14.56 | 11.78 | 70.69 | 1.02 | 10 | 191.79 | 52.44 | 11 | 8 | 38.35 | 23888.73 | 135.69 | 460.7 | 48.53 | 32.19 | 4258.74 | 0.66 | 0.76 | 1.46 | 0.25 | 1 | 10
41 | 90 | CONCLUIDO | 6.8654 | 14.57 | 11.79 | 70.74 | 1.04 | 10 | 192.18 | 52.44 | 11.25 | 8 | 38.49 | 23936.06 | 135.25 | 460.69 | 48.82 | 32.19 | 4401.57 | 0.66 | 0.76 | 1.46 | 0.26 | 1 | 10
42 | 90 | CONCLUIDO | 6.8625 | 14.57 | 11.8 | 70.78 | 1.06 | 10 | 192.56 | 52.44 | 11.5 | 8 | 38.62 | 23983.44 | 134.74 | 460.69 | 48.93 | 32.19 | 4455.94 | 0.66 | 0.76 | 1.47 | 0.26 | 1 | 10
43 | 90 | CONCLUIDO | 6.8625 | 14.57 | 11.8 | 70.78 | 1.08 | 10 | 192.95 | 52.44 | 11.75 | 8 | 38.75 | 24030.86 | 133.48 | 460.71 | 49.02 | 32.19 | 4501.84 | 0.66 | 0.76 | 1.46 | 0.26 | 1 | 10
44 | 90 | CONCLUIDO | 6.894 | 14.51 | 11.76 | 78.43 | 1.1 | 9 | 193.33 | 52.44 | 12 | 7 | 38.89 | 24078.33 | 132.59 | 460.73 | 47.88 | 32.19 | 3938.64 | 0.67 | 0.76 | 1.47 | 0.23 | 1 | 10
45 | 90 | CONCLUIDO | 6.8992 | 14.49 | 11.75 | 78.36 | 1.12 | 9 | 193.72 | 52.44 | 12.25 | 7 | 39.02 | 24125.85 | 132.53 | 460.69 | 47.49 | 32.19 | 3744.19 | 0.68 | 0.76 | 1.46 | 0.22 | 1 | 10
46 | 90 | CONCLUIDO | 6.8919 | 14.51 | 11.77 | 78.46 | 1.14 | 9 | 194.1 | 52.44 | 12.5 | 7 | 39.16 | 24173.41 | 132.86 | 460.7 | 48.16 | 32.19 | 4078.49 | 0.67 | 0.76 | 1.46 | 0.23 | 1 | 10
47 | 90 | CONCLUIDO | 6.8958 | 14.5 | 11.76 | 78.41 | 1.16 | 9 | 194.49 | 52.44 | 12.75 | 7 | 39.3 | 24221.02 | 131.92 | 460.69 | 47.87 | 32.19 | 3933.84 | 0.67 | 0.76 | 1.46 | 0.23 | 1 | 10
48 | 90 | CONCLUIDO | 6.8926 | 14.51 | 11.77 | 78.45 | 1.18 | 9 | 194.88 | 52.44 | 13 | 7 | 39.43 | 24268.67 | 131.25 | 460.69 | 48.15 | 32.19 | 4073.94 | 0.67 | 0.76 | 1.46 | 0.23 | 1 | 10
49 | 90 | CONCLUIDO | 6.9277 | 14.43 | 11.73 | 87.97 | 1.2 | 8 | 195.26 | 52.44 | 13.25 | 6 | 39.57 | 24316.37 | 129.43 | 460.69 | 46.74 | 32.19 | 3372.2 | 0.69 | 0.76 | 1.46 | 0.2 | 1 | 10
50 | 90 | CONCLUIDO | 6.9289 | 14.43 | 11.73 | 87.95 | 1.22 | 8 | 195.65 | 52.44 | 13.5 | 6 | 39.71 | 24364.12 | 129.35 | 460.71 | 46.79 | 32.19 | 3395.64 | 0.69 | 0.76 | 1.46 | 0.19 | 1 | 10
51 | 90 | CONCLUIDO | 6.93 | 14.43 | 11.72 | 87.94 | 1.25 | 8 | 196.04 | 52.44 | 13.75 | 6 | 39.84 | 24411.91 | 129.05 | 460.69 | 46.74 | 32.19 | 3370.26 | 0.69 | 0.76 | 1.46 | 0.19 | 1 | 10
52 | 90 | CONCLUIDO | 6.9275 | 14.44 | 11.73 | 87.98 | 1.27 | 8 | 196.42 | 52.44 | 14 | 6 | 39.98 | 24459.75 | 128.75 | 460.71 | 46.94 | 32.19 | 3474.36 | 0.69 | 0.76 | 1.46 | 0.2 | 1 | 10
53 | 90 | CONCLUIDO | 6.9296 | 14.43 | 11.73 | 87.94 | 1.29 | 8 | 196.81 | 52.44 | 14.25 | 6 | 40.12 | 24507.64 | 128.32 | 460.69 | 46.81 | 32.19 | 3409.67 | 0.69 | 0.76 | 1.46 | 0.19 | 1 | 10
54 | 90 | CONCLUIDO | 6.9287 | 14.43 | 11.73 | 87.96 | 1.31 | 8 | 197.2 | 52.44 | 14.5 | 6 | 40.26 | 24555.57 | 126.99 | 460.69 | 46.79 | 32.19 | 3395.93 | 0.69 | 0.76 | 1.46 | 0.19 | 1 | 10
55 | 90 | CONCLUIDO | 6.9205 | 14.45 | 11.74 | 88.09 | 1.33 | 8 | 197.59 | 52.44 | 14.75 | 6 | 40.4 | 24603.55 | 126.02 | 460.69 | 47.29 | 32.19 | 3648.78 | 0.68 | 0.76 | 1.46 | 0.21 | 1 | 10
56 | 90 | CONCLUIDO | 6.9505 | 14.39 | 11.72 | 100.44 | 1.35 | 7 | 197.98 | 52.44 | 15 | 5 | 40.54 | 24651.58 | 125.42 | 460.69 | 46.62 | 32.19 | 3317.02 | 0.69 | 0.76 | 1.46 | 0.18 | 1 | 10
57 | 90 | CONCLUIDO | 6.9592 | 14.37 | 11.7 | 100.29 | 1.36 | 7 | 198.37 | 52.44 | 15.25 | 5 | 40.68 | 24699.65 | 125.18 | 460.69 | 45.91 | 32.19 | 2964.76 | 0.7 | 0.76 | 1.46 | 0.17 | 1 | 10
58 | 90 | CONCLUIDO | 6.9541 | 14.38 | 11.71 | 100.38 | 1.38 | 7 | 198.76 | 52.44 | 15.5 | 3 | 40.82 | 24747.78 | 125.18 | 460.69 | 46.2 | 32.19 | 3109.89 | 0.7 | 0.76 | 1.46 | 0.18 | 1 | 10
59 | 90 | CONCLUIDO | 6.9564 | 14.38 | 11.71 | 100.34 | 1.4 | 7 | 199.15 | 52.44 | 15.75 | 3 | 40.96 | 24795.95 | 125.26 | 460.69 | 45.93 | 32.19 | 2974.59 | 0.7 | 0.76 | 1.46 | 0.17 | 1 | 10
60 | 90 | CONCLUIDO | 6.9579 | 14.37 | 11.7 | 100.31 | 1.42 | 7 | 199.54 | 52.44 | 16 | 3 | 41.1 | 24844.17 | 125.04 | 460.79 | 45.91 | 32.19 | 2962.78 | 0.7 | 0.76 | 1.46 | 0.17 | 1 | 10
61 | 90 | CONCLUIDO | 6.9571 | 14.37 | 11.7 | 100.32 | 1.44 | 7 | 199.93 | 52.44 | 16.25 | 2 | 41.24 | 24892.44 | 124.78 | 460.69 | 45.96 | 32.19 | 2985.19 | 0.7 | 0.76 | 1.46 | 0.17 | 1 | 10
62 | 90 | CONCLUIDO | 6.9595 | 14.37 | 11.7 | 100.28 | 1.46 | 7 | 200.32 | 52.44 | 16.5 | 2 | 41.38 | 24940.75 | 124.07 | 460.69 | 45.73 | 32.19 | 2871.3 | 0.7 | 0.76 | 1.46 | 0.17 | 1 | 10
63 | 90 | CONCLUIDO | 6.9572 | 14.37 | 11.7 | 100.32 | 1.48 | 7 | 200.72 | 52.44 | 16.75 | 2 | 41.52 | 24989.11 | 124.03 | 460.72 | 45.97 | 32.19 | 2993.72 | 0.7 | 0.76 | 1.46 | 0.17 | 1 | 10
64 | 90 | CONCLUIDO | 6.9565 | 14.38 | 11.71 | 100.33 | 1.5 | 7 | 201.11 | 52.44 | 17 | 2 | 41.67 | 25037.53 | 123.91 | 460.69 | 45.99 | 32.19 | 3000.16 | 0.7 | 0.76 | 1.46 | 0.17 | 1 | 10
65 | 90 | CONCLUIDO | 6.9585 | 14.37 | 11.7 | 100.3 | 1.52 | 7 | 201.5 | 52.44 | 17.25 | 2 | 41.81 | 25085.99 | 123.47 | 460.69 | 45.89 | 32.19 | 2951.01 | 0.7 | 0.76 | 1.46 | 0.17 | 1 | 10
66 | 90 | CONCLUIDO | 6.9571 | 14.37 | 11.7 | 100.32 | 1.54 | 7 | 201.9 | 52.44 | 17.5 | 1 | 41.95 | 25134.5 | 123.25 | 460.69 | 45.92 | 32.19 | 2968.74 | 0.7 | 0.76 | 1.46 | 0.17 | 1 | 10
67 | 90 | CONCLUIDO | 6.9587 | 14.37 | 11.7 | 100.3 | 1.56 | 7 | 202.29 | 52.44 | 17.75 | 1 | 42.1 | 25183.06 | 122.87 | 460.69 | 45.91 | 32.19 | 2959.98 | 0.7 | 0.76 | 1.46 | 0.17 | 1 | 10
68 | 90 | CONCLUIDO | 6.9572 | 14.37 | 11.7 | 100.32 | 1.58 | 7 | 202.68 | 52.44 | 18 | 0 | 42.24 | 25231.66 | 123.08 | 460.7 | 45.94 | 32.19 | 2978.24 | 0.7 | 0.76 | 1.46 | 0.17 | 1 | 10
0 | 110 | CONCLUIDO | 3.6598 | 27.32 | 16.98 | 5.57 | 0.08 | 183 | 213.37 | 56.13 | 1 | 181 | 46.25 | 26550.29 | 250.88 | 460.82 | 218.82 | 32.19 | 88537.39 | 0.15 | 0.53 | 1.74 | 5.45 | 1 | 10
1 | 110 | CONCLUIDO | 4.2186 | 23.7 | 15.48 | 6.98 | 0.1 | 133 | 213.78 | 56.13 | 1.25 | 131 | 46.4 | 26600.32 | 228.15 | 460.87 | 169.08 | 32.19 | 63916.37 | 0.19 | 0.58 | 1.66 | 3.94 | 1 | 10
2 | 110 | CONCLUIDO | 4.6373 | 21.56 | 14.56 | 8.4 | 0.12 | 104 | 214.19 | 56.13 | 1.5 | 102 | 46.56 | 26650.41 | 214.25 | 460.79 | 139.23 | 32.19 | 49139.75 | 0.23 | 0.61 | 1.61 | 3.02 | 1 | 10
3 | 110 | CONCLUIDO | 4.9351 | 20.26 | 14.02 | 9.78 | 0.14 | 86 | 214.59 | 56.13 | 1.75 | 84 | 46.72 | 26700.55 | 205.87 | 460.73 | 121.5 | 32.19 | 40362.18 | 0.26 | 0.64 | 1.59 | 2.48 | 1 | 10
4 | 110 | CONCLUIDO | 5.1717 | 19.34 | 13.64 | 11.21 | 0.17 | 73 | 215 | 56.13 | 2 | 71 | 46.87 | 26750.75 | 199.94 | 460.73 | 109.08 | 32.19 | 34216.23 | 0.3 | 0.66 | 1.57 | 2.1 | 1 | 10
5 | 110 | CONCLUIDO | 5.3487 | 18.7 | 13.38 | 12.54 | 0.19 | 64 | 215.41 | 56.13 | 2.25 | 62 | 47.03 | 26801 | 195.77 | 460.73 | 100.57 | 32.19 | 30005.5 | 0.32 | 0.67 | 1.56 | 1.85 | 1 | 10
6 | 110 | CONCLUIDO | 5.4981 | 18.19 | 13.17 | 13.86 | 0.21 | 57 | 215.82 | 56.13 | 2.5 | 55 | 47.19 | 26851.31 | 192.36 | 460.79 | 93.38 | 32.19 | 26446.76 | 0.34 | 0.68 | 1.55 | 1.63 | 1 | 10
7 | 110 | CONCLUIDO | 5.6291 | 17.76 | 13 | 15.29 | 0.23 | 51 | 216.22 | 56.13 | 2.75 | 49 | 47.35 | 26901.66 | 189.39 | 460.85 | 88.13 | 32.19 | 23852.71 | 0.37 | 0.69 | 1.53 | 1.46 | 1 | 10
8 | 110 | CONCLUIDO | 5.7531 | 17.38 | 12.83 | 16.73 | 0.25 | 46 | 216.63 | 56.13 | 3 | 44 | 47.51 | 26952.08 | 186.69 | 460.73 | 82.49 | 32.19 | 21056.38 | 0.39 | 0.7 | 1.52 | 1.29 | 1 | 10
9 | 110 | CONCLUIDO | 5.8504 | 17.09 | 12.71 | 18.15 | 0.27 | 42 | 217.04 | 56.13 | 3.25 | 40 | 47.66 | 27002.55 | 184.54 | 460.7 | 78.67 | 32.19 | 19168.49 | 0.41 | 0.7 | 1.51 | 1.17 | 1 | 10
10 | 110 | CONCLUIDO | 5.9185 | 16.9 | 12.64 | 19.44 | 0.29 | 39 | 217.45 | 56.13 | 3.5 | 37 | 47.82 | 27053.07 | 183.2 | 460.73 | 76.28 | 32.19 | 17989.7 | 0.42 | 0.71 | 1.51 | 1.1 | 1 | 10
11 | 110 | CONCLUIDO | 5.9954 | 16.68 | 12.55 | 20.91 | 0.31 | 36 | 217.86 | 56.13 | 3.75 | 34 | 47.98 | 27103.65 | 181.47 | 460.71 | 73.54 | 32.19 | 16632.36 | 0.44 | 0.71 | 1.5 | 1.01 | 1 | 10
12 | 110 | CONCLUIDO | 6.0421 | 16.55 | 12.5 | 22.06 | 0.33 | 34 | 218.27 | 56.13 | 4 | 32 | 48.15 | 27154.29 | 180.45 | 460.73 | 71.91 | 32.19 | 15824.99 | 0.45 | 0.71 | 1.5 | 0.97 | 1 | 10
13 | 110 | CONCLUIDO | 6.0891 | 16.42 | 12.46 | 23.36 | 0.35 | 32 | 218.68 | 56.13 | 4.25 | 30 | 48.31 | 27204.98 | 179.53 | 460.79 | 70.84 | 32.19 | 15303.7 | 0.45 | 0.72 | 1.5 | 0.92 | 1 | 10
14 | 110 | CONCLUIDO | 6.1511 | 16.26 | 12.38 | 24.76 | 0.36 | 30 | 219.09 | 56.13 | 4.5 | 28 | 48.47 | 27255.72 | 178.02 | 460.71 | 67.89 | 32.19 | 13837.36 | 0.47 | 0.72 | 1.5 | 0.84 | 1 | 10
15 | 110 | CONCLUIDO | 6.2165 | 16.09 | 12.29 | 26.34 | 0.38 | 28 | 219.51 | 56.13 | 4.75 | 26 | 48.63 | 27306.53 | 176.43 | 460.69 | 64.99 | 32.19 | 12399.51 | 0.5 | 0.73 | 1.5 | 0.76 | 1 | 10
16 | 110 | CONCLUIDO | 6.2345 | 16.04 | 12.29 | 27.3 | 0.4 | 27 | 219.92 | 56.13 | 5 | 25 | 48.79 | 27357.39 | 176.11 | 460.7 | 64.87 | 32.19 | 12344.63 | 0.5 | 0.73 | 1.5 | 0.75 | 1 | 10
17 | 110 | CONCLUIDO | 6.2929 | 15.89 | 12.22 | 29.33 | 0.42 | 25 | 220.33 | 56.13 | 5.25 | 23 | 48.95 | 27408.3 | 174.74 | 460.7 | 62.92 | 32.19 | 11375.69 | 0.51 | 0.73 | 1.49 | 0.69 | 1 | 10
18 | 110 | CONCLUIDO | 6.3244 | 15.81 | 12.19 | 30.46 | 0.44 | 24 | 220.74 | 56.13 | 5.5 | 22 | 49.12 | 27459.27 | 174.02 | 460.69 | 61.75 | 32.19 | 10799.62 | 0.52 | 0.73 | 1.48 | 0.65 | 1 | 10
19 | 110 | CONCLUIDO | 6.3542 | 15.74 | 12.15 | 31.71 | 0.46 | 23 | 221.16 | 56.13 | 5.75 | 21 | 49.28 | 27510.3 | 172.95 | 460.71 | 60.7 | 32.19 | 10279.75 | 0.53 | 0.74 | 1.48 | 0.62 | 1 | 10
20 | 110 | CONCLUIDO | 6.3757 | 15.68 | 12.14 | 33.12 | 0.48 | 22 | 221.57 | 56.13 | 6 | 20 | 49.45 | 27561.39 | 172.45 | 460.69 | 60.16 | 32.19 | 10014.12 | 0.53 | 0.74 | 1.49 | 0.61 | 1 | 10
21 | 110 | CONCLUIDO | 6.4046 | 15.61 | 12.11 | 34.61 | 0.5 | 21 | 221.99 | 56.13 | 6.25 | 19 | 49.61 | 27612.53 | 171.6 | 460.73 | 59.33 | 32.19 | 9603 | 0.54 | 0.74 | 1.48 | 0.58 | 1 | 10
22 | 110 | CONCLUIDO | 6.4375 | 15.53 | 12.08 | 36.23 | 0.52 | 20 | 222.4 | 56.13 | 6.5 | 18 | 49.78 | 27663.85 | 171.06 | 460.7 | 58.09 | 32.19 | 8988.71 | 0.55 | 0.74 | 1.48 | 0.54 | 1 | 10
23 | 110 | CONCLUIDO | 6.4379 | 15.53 | 12.08 | 36.23 | 0.54 | 20 | 222.82 | 56.13 | 6.75 | 18 | 49.94 | 27715.11 | 170.41 | 460.79 | 58.2 | 32.19 | 9043.99 | 0.55 | 0.74 | 1.48 | 0.54 | 1 | 10
24 | 110 | CONCLUIDO | 6.4699 | 15.46 | 12.04 | 38.02 | 0.56 | 19 | 223.23 | 56.13 | 7 | 17 | 50.11 | 27766.43 | 169.69 | 460.69 | 57.06 | 32.19 | 8477.2 | 0.56 | 0.74 | 1.48 | 0.51 | 1 | 10
25 | 110 | CONCLUIDO | 6.4918 | 15.4 | 12.03 | 40.1 | 0.58 | 18 | 223.65 | 56.13 | 7.25 | 16 | 50.27 | 27817.81 | 169.32 | 460.7 | 56.73 | 32.19 | 8318.76 | 0.57 | 0.74 | 1.48 | 0.5 | 1 | 10
26 | 110 | CONCLUIDO | 6.4957 | 15.39 | 12.02 | 40.07 | 0.59 | 18 | 224.07 | 56.13 | 7.5 | 16 | 50.44 | 27869.24 | 168.44 | 460.69 | 56.57 | 32.19 | 8238.92 | 0.57 | 0.74 | 1.47 | 0.49 | 1 | 10
27 | 110 | CONCLUIDO | 6.534 | 15.3 | 11.97 | 42.26 | 0.61 | 17 | 224.49 | 56.13 | 7.75 | 15 | 50.61 | 27920.73 | 167.78 | 460.75 | 54.87 | 32.19 | 7392.85 | 0.59 | 0.75 | 1.47 | 0.44 | 1 | 10
28 | 110 | CONCLUIDO | 6.5511 | 15.26 | 11.98 | 44.91 | 0.63 | 16 | 224.9 | 56.13 | 8 | 14 | 50.78 | 27972.28 | 167.24 | 460.7 | 54.9 | 32.19 | 7410.1 | 0.59 | 0.75 | 1.47 | 0.44 | 1 | 10
29 | 110 | CONCLUIDO | 6.5563 | 15.25 | 11.96 | 44.87 | 0.65 | 16 | 225.32 | 56.13 | 8.25 | 14 | 50.95 | 28023.89 | 166.74 | 460.71 | 54.53 | 32.19 | 7226.46 | 0.59 | 0.75 | 1.47 | 0.43 | 1 | 10
30 | 110 | CONCLUIDO | 6.586 | 15.18 | 11.94 | 47.75 | 0.67 | 15 | 225.74 | 56.13 | 8.5 | 13 | 51.11 | 28075.56 | 165.9 | 460.69 | 53.52 | 32.19 | 6727.01 | 0.6 | 0.75 | 1.47 | 0.4 | 1 | 10
31 | 110 | CONCLUIDO | 6.5918 | 15.17 | 11.92 | 47.7 | 0.69 | 15 | 226.16 | 56.13 | 8.75 | 13 | 51.28 | 28127.29 | 165.73 | 460.72 | 53.25 | 32.19 | 6593.45 | 0.6 | 0.75 | 1.47 | 0.39 | 1 | 10
32 | 110 | CONCLUIDO | 6.5862 | 15.18 | 11.94 | 47.75 | 0.71 | 15 | 226.58 | 56.13 | 9 | 13 | 51.45 | 28179.08 | 165.46 | 460.69 | 53.49 | 32.19 | 6710.52 | 0.6 | 0.75 | 1.48 | 0.4 | 1 | 10
33 | 110 | CONCLUIDO | 6.624 | 15.1 | 11.89 | 50.97 | 0.72 | 14 | 227 | 56.13 | 9.25 | 12 | 51.62 | 28230.92 | 164.87 | 460.71 | 52.2 | 32.19 | 6071.44 | 0.62 | 0.75 | 1.47 | 0.36 | 1 | 10
34 | 110 | CONCLUIDO | 6.619 | 15.11 | 11.9 | 51.02 | 0.74 | 14 | 227.42 | 56.13 | 9.5 | 12 | 51.8 | 28282.83 | 164.52 | 460.72 | 52.4 | 32.19 | 6171.34 | 0.61 | 0.75 | 1.47 | 0.37 | 1 | 10
35 | 110 | CONCLUIDO | 6.6471 | 15.04 | 11.88 | 54.84 | 0.76 | 13 | 227.84 | 56.13 | 9.75 | 11 | 51.97 | 28334.8 | 163.39 | 460.69 | 52.01 | 32.19 | 5984.21 | 0.62 | 0.75 | 1.46 | 0.35 | 1 | 10
36 | 110 | CONCLUIDO | 6.6433 | 15.05 | 11.89 | 54.88 | 0.78 | 13 | 228.27 | 56.13 | 10 | 11 | 52.14 | 28386.82 | 163.86 | 460.69 | 52.19 | 32.19 | 6071.79 | 0.62 | 0.75 | 1.47 | 0.36 | 1 | 10
37 | 110 | CONCLUIDO | 6.6526 | 15.03 | 11.87 | 54.78 | 0.8 | 13 | 228.69 | 56.13 | 10.25 | 11 | 52.31 | 28438.91 | 163.46 | 460.73 | 51.46 | 32.19 | 5709.39 | 0.63 | 0.75 | 1.47 | 0.34 | 1 | 10
38 | 110 | CONCLUIDO | 6.6556 | 15.02 | 11.86 | 54.75 | 0.81 | 13 | 229.11 | 56.13 | 10.5 | 11 | 52.48 | 28491.06 | 162.04 | 460.7 | 51.35 | 32.19 | 5651.34 | 0.63 | 0.75 | 1.46 | 0.33 | 1 | 10
39 | 110 | CONCLUIDO | 6.6828 | 14.96 | 11.84 | 59.22 | 0.83 | 12 | 229.53 | 56.13 | 10.75 | 10 | 52.66 | 28543.27 | 161.77 | 460.69 | 50.72 | 32.19 | 5343.85 | 0.63 | 0.75 | 1.46 | 0.31 | 1 | 10
40 | 110 | CONCLUIDO | 6.6856 | 14.96 | 11.84 | 59.19 | 0.85 | 12 | 229.96 | 56.13 | 11 | 10 | 52.83 | 28595.54 | 161.81 | 460.69 | 50.44 | 32.19 | 5203.64 | 0.64 | 0.75 | 1.46 | 0.3 | 1 | 10
41 | 110 | CONCLUIDO | 6.6799 | 14.97 | 11.85 | 59.25 | 0.87 | 12 | 230.38 | 56.13 | 11.25 | 10 | 53 | 28647.87 | 161.03 | 460.69 | 50.68 | 32.19 | 5324.25 | 0.64 | 0.75 | 1.47 | 0.32 | 1 | 10
42 | 110 | CONCLUIDO | 6.7158 | 14.89 | 11.81 | 64.43 | 0.89 | 11 | 230.81 | 56.13 | 11.5 | 9 | 53.18 | 28700.26 | 160.01 | 460.69 | 49.66 | 32.19 | 4817.6 | 0.65 | 0.76 | 1.46 | 0.28 | 1 | 10
43 | 110 | CONCLUIDO | 6.7167 | 14.89 | 11.81 | 64.42 | 0.9 | 11 | 231.23 | 56.13 | 11.75 | 9 | 53.36 | 28752.71 | 159.6 | 460.69 | 49.51 | 32.19 | 4742.13 | 0.65 | 0.76 | 1.46 | 0.28 | 1 | 10
44 | 110 | CONCLUIDO | 6.7117 | 14.9 | 11.82 | 64.48 | 0.92 | 11 | 231.66 | 56.13 | 12 | 9 | 53.53 | 28805.23 | 160.21 | 460.69 | 49.73 | 32.19 | 4854.9 | 0.65 | 0.76 | 1.47 | 0.29 | 1 | 10
45 | 110 | CONCLUIDO | 6.7174 | 14.89 | 11.81 | 64.42 | 0.94 | 11 | 232.08 | 56.13 | 12.25 | 9 | 53.71 | 28857.81 | 159.72 | 460.69 | 49.51 | 32.19 | 4740.77 | 0.65 | 0.76 | 1.46 | 0.28 | 1 | 10
46 | 110 | CONCLUIDO | 6.717 | 14.89 | 11.81 | 64.42 | 0.96 | 11 | 232.51 | 56.13 | 12.5 | 9 | 53.88 | 28910.45 | 158.72 | 460.69 | 49.57 | 32.19 | 4774.05 | 0.65 | 0.76 | 1.46 | 0.28 | 1 | 10
47 | 110 | CONCLUIDO | 6.7517 | 14.81 | 11.78 | 70.66 | 0.97 | 10 | 232.94 | 56.13 | 12.75 | 8 | 54.06 | 28963.15 | 158.02 | 460.69 | 48.44 | 32.19 | 4213.43 | 0.66 | 0.76 | 1.46 | 0.24 | 1 | 10
48 | 110 | CONCLUIDO | 6.7444 | 14.83 | 11.79 | 70.75 | 0.99 | 10 | 233.37 | 56.13 | 13 | 8 | 54.24 | 29015.91 | 157.53 | 460.72 | 48.88 | 32.19 | 4432.07 | 0.66 | 0.76 | 1.46 | 0.26 | 1 | 10
49 | 110 | CONCLUIDO | 6.7442 | 14.83 | 11.79 | 70.76 | 1.01 | 10 | 233.79 | 56.13 | 13.25 | 8 | 54.42 | 29068.74 | 157.82 | 460.71 | 48.88 | 32.19 | 4432.47 | 0.66 | 0.76 | 1.46 | 0.26 | 1 | 10
50 | 110 | CONCLUIDO | 6.7469 | 14.82 | 11.79 | 70.72 | 1.02 | 10 | 234.22 | 56.13 | 13.5 | 8 | 54.6 | 29121.64 | 157.05 | 460.72 | 48.8 | 32.19 | 4390.61 | 0.66 | 0.76 | 1.46 | 0.25 | 1 | 10
51 | 110 | CONCLUIDO | 6.7426 | 14.83 | 11.8 | 70.78 | 1.04 | 10 | 234.65 | 56.13 | 13.75 | 8 | 54.78 | 29174.59 | 156.01 | 460.69 | 48.99 | 32.19 | 4488.81 | 0.66 | 0.76 | 1.46 | 0.26 | 1 | 10
52 | 110 | CONCLUIDO | 6.7803 | 14.75 | 11.76 | 78.37 | 1.06 | 9 | 235.08 | 56.13 | 14 | 7 | 54.96 | 29227.61 | 155.16 | 460.69 | 47.64 | 32.19 | 3818.63 | 0.68 | 0.76 | 1.46 | 0.22 | 1 | 10
53 | 110 | CONCLUIDO | 6.7809 | 14.75 | 11.75 | 78.36 | 1.08 | 9 | 235.51 | 56.13 | 14.25 | 7 | 55.14 | 29280.69 | 155.39 | 460.81 | 47.58 | 32.19 | 3785.78 | 0.68 | 0.76 | 1.46 | 0.22 | 1 | 10
54 | 110 | CONCLUIDO | 6.7786 | 14.75 | 11.76 | 78.4 | 1.09 | 9 | 235.94 | 56.13 | 14.5 | 7 | 55.32 | 29333.84 | 155.48 | 460.69 | 47.85 | 32.19 | 3924.68 | 0.67 | 0.76 | 1.46 | 0.23 | 1 | 10
55 | 110 | CONCLUIDO | 6.7763 | 14.76 | 11.76 | 78.43 | 1.11 | 9 | 236.37 | 56.13 | 14.75 | 7 | 55.5 | 29387.05 | 155.66 | 460.7 | 48.01 | 32.19 | 4002.45 | 0.67 | 0.76 | 1.46 | 0.23 | 1 | 10
56 | 110 | CONCLUIDO | 6.7792 | 14.75 | 11.76 | 78.39 | 1.13 | 9 | 236.81 | 56.13 | 15 | 7 | 55.68 | 29440.33 | 154.78 | 460.71 | 47.8 | 32.19 | 3899.82 | 0.67 | 0.76 | 1.46 | 0.22 | 1 | 10
57 | 110 | CONCLUIDO | 6.776 | 14.76 | 11.77 | 78.44 | 1.14 | 9 | 237.24 | 56.13 | 15.25 | 7 | 55.86 | 29493.67 | 154.14 | 460.69 | 48.11 | 32.19 | 4053.97 | 0.67 | 0.76 | 1.46 | 0.23 | 1 | 10
58 | 110 | CONCLUIDO | 6.7766 | 14.76 | 11.76 | 78.43 | 1.16 | 9 | 237.67 | 56.13 | 15.5 | 7 | 56.05 | 29547.07 | 153.66 | 460.69 | 48 | 32.19 | 3997.36 | 0.67 | 0.76 | 1.46 | 0.23 | 1 | 10
59 | 110 | CONCLUIDO | 6.8072 | 14.69 | 11.74 | 88.05 | 1.18 | 8 | 238.11 | 56.13 | 15.75 | 6 | 56.23 | 29600.54 | 152.72 | 460.69 | 47.11 | 32.19 | 3556.98 | 0.68 | 0.76 | 1.46 | 0.21 | 1 | 10
60 | 110 | CONCLUIDO | 6.8137 | 14.68 | 11.73 | 87.94 | 1.19 | 8 | 238.54 | 56.13 | 16 | 6 | 56.41 | 29654.08 | 152.34 | 460.69 | 46.73 | 32.19 | 3367.78 | 0.69 | 0.76 | 1.46 | 0.19 | 1 | 10
61 | 110 | CONCLUIDO | 6.8131 | 14.68 | 11.73 | 87.95 | 1.21 | 8 | 238.97 | 56.13 | 16.25 | 6 | 56.6 | 29707.68 | 152.39 | 460.7 | 46.79 | 32.19 | 3397.65 | 0.69 | 0.76 | 1.46 | 0.19 | 1 | 10
62 | 110 | CONCLUIDO | 6.8125 | 14.68 | 11.73 | 87.96 | 1.23 | 8 | 239.41 | 56.13 | 16.5 | 6 | 56.78 | 29761.35 | 151.87 | 460.69 | 46.8 | 32.19 | 3404.49 | 0.69 | 0.76 | 1.46 | 0.19 | 1 | 10
63 | 110 | CONCLUIDO | 6.815 | 14.67 | 11.72 | 87.92 | 1.24 | 8 | 239.85 | 56.13 | 16.75 | 6 | 56.97 | 29815.09 | 151.85 | 460.69 | 46.71 | 32.19 | 3355.13 | 0.69 | 0.76 | 1.46 | 0.19 | 1 | 10
64 | 110 | CONCLUIDO | 6.8111 | 14.68 | 11.73 | 87.99 | 1.26 | 8 | 240.28 | 56.13 | 17 | 6 | 57.16 | 29869.01 | 151.5 | 460.69 | 46.91 | 32.19 | 3459.52 | 0.69 | 0.76 | 1.46 | 0.2 | 1 | 10
65 | 110 | CONCLUIDO | 6.8131 | 14.68 | 11.73 | 87.95 | 1.27 | 8 | 240.72 | 56.13 | 17.25 | 6 | 57.34 | 29922.88 | 150.56 | 460.69 | 46.82 | 32.19 | 3414.19 | 0.69 | 0.76 | 1.46 | 0.19 | 1 | 10
66 | 110 | CONCLUIDO | 6.8071 | 14.69 | 11.74 | 88.05 | 1.29 | 8 | 241.16 | 56.13 | 17.5 | 6 | 57.53 | 29976.82 | 149.96 | 460.69 | 47.21 | 32.19 | 3609.09 | 0.68 | 0.76 | 1.46 | 0.21 | 1 | 10
67 | 110 | CONCLUIDO | 6.8388 | 14.62 | 11.71 | 100.41 | 1.31 | 7 | 241.59 | 56.13 | 17.75 | 5 | 57.72 | 30030.83 | 148.71 | 460.69 | 46.45 | 32.19 | 3230.98 | 0.69 | 0.76 | 1.46 | 0.18 | 1 | 10
68 | 110 | CONCLUIDO | 6.8372 | 14.63 | 11.72 | 100.44 | 1.32 | 7 | 242.03 | 56.13 | 18 | 5 | 57.91 | 30084.9 | 149.02 | 460.69 | 46.5 | 32.19 | 3256.09 | 0.69 | 0.76 | 1.46 | 0.18 | 1 | 10
69 | 110 | CONCLUIDO | 6.844 | 14.61 | 11.7 | 100.31 | 1.34 | 7 | 242.47 | 56.13 | 18.25 | 5 | 58.1 | 30139.04 | 148.91 | 460.69 | 46.07 | 32.19 | 3040 | 0.7 | 0.76 | 1.46 | 0.17 | 1 | 10
70 | 110 | CONCLUIDO | 6.8399 | 14.62 | 11.71 | 100.39 | 1.35 | 7 | 242.91 | 56.13 | 18.5 | 5 | 58.28 | 30193.25 | 149.36 | 460.69 | 46.28 | 32.19 | 3146.5 | 0.7 | 0.76 | 1.46 | 0.18 | 1 | 10
71 | 110 | CONCLUIDO | 6.8449 | 14.61 | 11.7 | 100.3 | 1.37 | 7 | 243.35 | 56.13 | 18.75 | 5 | 58.47 | 30247.53 | 149 | 460.72 | 45.93 | 32.19 | 2974.84 | 0.7 | 0.76 | 1.46 | 0.17 | 1 | 10
72 | 110 | CONCLUIDO | 6.848 | 14.6 | 11.69 | 100.24 | 1.39 | 7 | 243.79 | 56.13 | 19 | 5 | 58.67 | 30301.87 | 147.96 | 460.71 | 45.72 | 32.19 | 2865.22 | 0.7 | 0.76 | 1.46 | 0.16 | 1 | 10
73 | 110 | CONCLUIDO | 6.8463 | 14.61 | 11.7 | 100.27 | 1.4 | 7 | 244.23 | 56.13 | 19.25 | 5 | 58.86 | 30356.29 | 147.82 | 460.69 | 45.81 | 32.19 | 2914.34 | 0.7 | 0.76 | 1.46 | 0.16 | 1 | 10
74 | 110 | CONCLUIDO | 6.8454 | 14.61 | 11.7 | 100.29 | 1.42 | 7 | 244.68 | 56.13 | 19.5 | 5 | 59.05 | 30410.77 | 147.47 | 460.69 | 45.87 | 32.19 | 2943.39 | 0.7 | 0.76 | 1.46 | 0.17 | 1 | 10
75 | 110 | CONCLUIDO | 6.8483 | 14.6 | 11.69 | 100.23 | 1.43 | 7 | 245.12 | 56.13 | 19.75 | 5 | 59.24 | 30465.32 | 146.67 | 460.69 | 45.71 | 32.19 | 2862.96 | 0.7 | 0.76 | 1.46 | 0.16 | 1 | 10
76 | 110 | CONCLUIDO | 6.8438 | 14.61 | 11.7 | 100.31 | 1.45 | 7 | 245.56 | 56.13 | 20 | 5 | 59.43 | 30519.94 | 146.15 | 460.69 | 45.97 | 32.19 | 2993.9 | 0.7 | 0.76 | 1.46 | 0.17 | 1 | 10
77 | 110 | CONCLUIDO | 6.8435 | 14.61 | 11.7 | 100.32 | 1.46 | 7 | 246 | 56.13 | 20.25 | 5 | 59.63 | 30574.64 | 145.52 | 460.7 | 45.99 | 32.19 | 3000.38 | 0.7 | 0.76 | 1.46 | 0.17 | 1 | 10
78 | 110 | CONCLUIDO | 6.8454 | 14.61 | 11.7 | 100.29 | 1.48 | 7 | 246.45 | 56.13 | 20.5 | 5 | 59.82 | 30629.4 | 144.04 | 460.69 | 45.91 | 32.19 | 2961.92 | 0.7 | 0.76 | 1.46 | 0.17 | 1 | 10
79 | 110 | CONCLUIDO | 6.878 | 14.54 | 11.67 | 116.73 | 1.49 | 6 | 246.89 | 56.13 | 20.75 | 4 | 60.02 | 30684.23 | 143.29 | 460.69 | 44.99 | 32.19 | 2509.34 | 0.72 | 0.77 | 1.46 | 0.14 | 1 | 10
80 | 110 | CONCLUIDO | 6.8796 | 14.54 | 11.67 | 116.7 | 1.51 | 6 | 247.34 | 56.13 | 21 | 4 | 60.21 | 30739.14 | 143.51 | 460.69 | 44.88 | 32.19 | 2451.37 | 0.72 | 0.77 | 1.46 | 0.14 | 1 | 10
81 | 110 | CONCLUIDO | 6.8781 | 14.54 | 11.67 | 116.73 | 1.53 | 6 | 247.78 | 56.13 | 21.25 | 4 | 60.41 | 30794.11 | 143.67 | 460.71 | 45.04 | 32.19 | 2530.96 | 0.71 | 0.77 | 1.46 | 0.14 | 1 | 10
82 | 110 | CONCLUIDO | 6.8815 | 14.53 | 11.67 | 116.66 | 1.54 | 6 | 248.23 | 56.13 | 21.5 | 4 | 60.6 | 30849.16 | 143.61 | 460.69 | 44.75 | 32.19 | 2388.24 | 0.72 | 0.77 | 1.46 | 0.13 | 1 | 10
83 | 110 | CONCLUIDO | 6.8803 | 14.53 | 11.67 | 116.68 | 1.56 | 6 | 248.68 | 56.13 | 21.75 | 4 | 60.8 | 30904.28 | 143.22 | 460.7 | 44.84 | 32.19 | 2432.22 | 0.72 | 0.77 | 1.46 | 0.13 | 1 | 10
84 | 110 | CONCLUIDO | 6.8781 | 14.54 | 11.67 | 116.73 | 1.57 | 6 | 249.12 | 56.13 | 22 | 3 | 61 | 30959.46 | 143.33 | 460.69 | 45.02 | 32.19 | 2523.25 | 0.71 | 0.77 | 1.46 | 0.14 | 1 | 10
85 | 110 | CONCLUIDO | 6.8781 | 14.54 | 11.67 | 116.73 | 1.59 | 6 | 249.57 | 56.13 | 22.25 | 3 | 61.2 | 31014.73 | 142.87 | 460.69 | 44.98 | 32.19 | 2504.91 | 0.72 | 0.77 | 1.46 | 0.14 | 1 | 10
86 | 110 | CONCLUIDO | 6.8777 | 14.54 | 11.67 | 116.74 | 1.6 | 6 | 250.02 | 56.13 | 22.5 | 3 | 61.39 | 31070.06 | 142.81 | 460.69 | 44.99 | 32.19 | 2506.72 | 0.72 | 0.77 | 1.46 | 0.14 | 1 | 10
87 | 110 | CONCLUIDO | 6.8785 | 14.54 | 11.67 | 116.72 | 1.62 | 6 | 250.47 | 56.13 | 22.75 | 3 | 61.59 | 31125.47 | 142.88 | 460.69 | 44.92 | 32.19 | 2473.63 | 0.72 | 0.77 | 1.46 | 0.14 | 1 | 10
88 | 110 | CONCLUIDO | 6.881 | 14.53 | 11.67 | 116.67 | 1.63 | 6 | 250.92 | 56.13 | 23 | 3 | 61.79 | 31180.95 | 141.81 | 460.7 | 44.76 | 32.19 | 2393.64 | 0.72 | 0.77 | 1.46 | 0.13 | 1 | 10
89 | 110 | CONCLUIDO | 6.8794 | 14.54 | 11.67 | 116.7 | 1.65 | 6 | 251.37 | 56.13 | 23.25 | 2 | 61.99 | 31236.5 | 140.62 | 460.69 | 44.89 | 32.19 | 2458.77 | 0.72 | 0.77 | 1.46 | 0.14 | 1 | 10
90 | 110 | CONCLUIDO | 6.8809 | 14.53 | 11.67 | 116.67 | 1.66 | 6 | 251.82 | 56.13 | 23.5 | 2 | 62.19 | 31292.13 | 140.8 | 460.71 | 44.81 | 32.19 | 2418.19 | 0.72 | 0.77 | 1.46 | 0.13 | 1 | 10
91 | 110 | CONCLUIDO | 6.878 | 14.54 | 11.67 | 116.73 | 1.67 | 6 | 252.27 | 56.13 | 23.75 | 2 | 62.4 | 31347.83 | 140.5 | 460.69 | 44.93 | 32.19 | 2475.6 | 0.72 | 0.77 | 1.46 | 0.14 | 1 | 10
92 | 110 | CONCLUIDO | 6.8755 | 14.54 | 11.68 | 116.78 | 1.69 | 6 | 252.73 | 56.13 | 24 | 0 | 62.6 | 31403.6 | 140.45 | 460.69 | 45 | 32.19 | 2512.25 | 0.72 | 0.77 | 1.46 | 0.14 | 1 | 10
0 | 150 | CONCLUIDO | 2.7291 | 36.64 | 19.37 | 4.52 | 0.06 | 257 | 296.65 | 61.82 | 1 | 255 | 83.83 | 36821.52 | 352.51 | 460.9 | 297.35 | 32.19 | 127433.94 | 0.11 | 0.46 | 1.86 | 7.83 | 1 | 10
1 | 150 | CONCLUIDO | 3.3548 | 29.81 | 16.87 | 5.65 | 0.07 | 179 | 297.17 | 61.82 | 1.25 | 177 | 84.1 | 36885.7 | 306.72 | 460.93 | 215.24 | 32.19 | 86767.23 | 0.15 | 0.53 | 1.72 | 5.33 | 1 | 10
2 | 150 | CONCLUIDO | 3.8091 | 26.25 | 15.59 | 6.78 | 0.09 | 138 | 297.7 | 61.82 | 1.5 | 136 | 84.37 | 36949.99 | 283.25 | 460.86 | 173.12 | 32.19 | 65913.84 | 0.19 | 0.57 | 1.67 | 4.05 | 1 | 10
3 | 150 | CONCLUIDO | 4.163 | 24.02 | 14.8 | 7.93 | 0.1 | 112 | 298.22 | 61.82 | 1.75 | 110 | 84.65 | 37014.39 | 268.72 | 460.71 | 147.49 | 32.19 | 53225.41 | 0.22 | 0.6 | 1.62 | 3.27 | 1 | 10
4 | 150 | CONCLUIDO | 4.4308 | 22.57 | 14.29 | 9.03 | 0.12 | 95 | 298.74 | 61.82 | 2 | 93 | 84.92 | 37078.91 | 259.3 | 460.8 | 130.44 | 32.19 | 44788.2 | 0.25 | 0.63 | 1.6 | 2.76 | 1 | 10
5 | 150 | CONCLUIDO | 4.6619 | 21.45 | 13.9 | 10.17 | 0.13 | 82 | 299.26 | 61.82 | 2.25 | 80 | 85.19 | 37143.54 | 251.87 | 460.84 | 117.9 | 32.19 | 38584.37 | 0.27 | 0.64 | 1.57 | 2.36 | 1 | 10
6 | 150 | CONCLUIDO | 4.8551 | 20.6 | 13.6 | 11.33 | 0.15 | 72 | 299.79 | 61.82 | 2.5 | 70 | 85.47 | 37208.42 | 246.28 | 460.79 | 107.44 | 32.19 | 33400.62 | 0.3 | 0.66 | 1.57 | 2.06 | 1 | 10
7 | 150 | CONCLUIDO | 4.9991 | 20 | 13.4 | 12.36 | 0.16 | 65 | 300.32 | 61.82 | 2.75 | 63 | 85.74 | 37273.29 | 242.41 | 460.78 | 101.14 | 32.19 | 30288.96 | 0.32 | 0.67 | 1.55 | 1.86 | 1 | 10
8 | 150 | CONCLUIDO | 5.16 | 19.38 | 13.16 | 13.61 | 0.18 | 58 | 300.84 | 61.82 | 3 | 56 | 86.02 | 37338.27 | 238.01 | 460.87 | 93.56 | 32.19 | 26532.98 | 0.34 | 0.68 | 1.54 | 1.62 | 1 | 10
9 | 150 | CONCLUIDO | 5.2432 | 19.07 | 13.08 | 14.53 | 0.19 | 54 | 301.37 | 61.82 | 3.25 | 52 | 86.3 | 37403.38 | 236.23 | 460.71 | 90.6 | 32.19 | 25073.06 | 0.36 | 0.68 | 1.54 | 1.54 | 1 | 10
10 | 150 | CONCLUIDO | 5.3587 | 18.66 | 12.94 | 15.85 | 0.21 | 49 | 301.9 | 61.82 | 3.5 | 47 | 86.58 | 37468.6 | 233.69 | 460.82 | 86.3 | 32.19 | 22945.62 | 0.37 | 0.69 | 1.53 | 1.41 | 1 | 10
11 | 150 | CONCLUIDO | 5.4336 | 18.4 | 12.85 | 16.76 | 0.22 | 46 | 302.43 | 61.82 | 3.75 | 44 | 86.86 | 37533.94 | 231.89 | 460.78 | 83.41 | 32.19 | 21519.53 | 0.39 | 0.7 | 1.52 | 1.32 | 1 | 10
12 | 150 | CONCLUIDO | 5.5174 | 18.12 | 12.74 | 17.77 | 0.24 | 43 | 302.96 | 61.82 | 4 | 41 | 87.14 | 37599.4 | 229.65 | 460.72 | 79.33 | 32.19 | 19493.6 | 0.41 | 0.7 | 1.53 | 1.2 | 1 | 10
13 | 150 | CONCLUIDO | 5.5924 | 17.88 | 12.66 | 18.99 | 0.25 | 40 | 303.49 | 61.82 | 4.25 | 38 | 87.42 | 37664.98 | 228.13 | 460.73 | 76.89 | 32.19 | 18288.03 | 0.42 | 0.71 | 1.52 | 1.13 | 1 | 10
14 | 150 | CONCLUIDO | 5.6457 | 17.71 | 12.6 | 19.9 | 0.26 | 38 | 304.03 | 61.82 | 4.5 | 36 | 87.7 | 37730.68 | 226.78 | 460.72 | 75.29 | 32.19 | 17497.88 | 0.43 | 0.71 | 1.51 | 1.07 | 1 | 10
15 | 150 | CONCLUIDO | 5.7295 | 17.45 | 12.51 | 21.45 | 0.28 | 35 | 304.56 | 61.82 | 4.75 | 33 | 87.99 | 37796.51 | 224.95 | 460.7 | 72.21 | 32.19 | 15973.83 | 0.45 | 0.71 | 1.51 | 0.98 | 1 | 10
16 | 150 | CONCLUIDO | 5.7536 | 17.38 | 12.49 | 22.05 | 0.29 | 34 | 305.09 | 61.82 | 5 | 32 | 88.27 | 37862.45 | 224.5 | 460.83 | 71.92 | 32.19 | 15833.82 | 0.45 | 0.72 | 1.5 | 0.96 | 1 | 10
17 | 150 | CONCLUIDO | 5.808 | 17.22 | 12.44 | 23.33 | 0.31 | 32 | 305.63 | 61.82 | 5.25 | 30 | 88.56 | 37928.52 | 223.48 | 460.72 | 70.02 | 32.19 | 14890.74 | 0.46 | 0.72 | 1.5 | 0.91 | 1 | 10
18 | 150 | CONCLUIDO | 5.8684 | 17.04 | 12.38 | 24.75 | 0.32 | 30 | 306.17 | 61.82 | 5.5 | 28 | 88.84 | 37994.72 | 222.04 | 460.69 | 68.03 | 32.19 | 13906.9 | 0.47 | 0.72 | 1.49 | 0.84 | 1 | 10
19 | 150 | CONCLUIDO | 5.8955 | 16.96 | 12.35 | 25.56 | 0.33 | 29 | 306.7 | 61.82 | 5.75 | 27 | 89.13 | 38061.04 | 221.5 | 460.72 | 67.27 | 32.19 | 13532.44 | 0.48 | 0.72 | 1.49 | 0.82 | 1 | 10
20 | 150 | CONCLUIDO | 5.9273 | 16.87 | 12.32 | 26.4 | 0.35 | 28 | 307.24 | 61.82 | 6 | 26 | 89.42 | 38127.48 | 220.67 | 460.7 | 65.84 | 32.19 | 12820.86 | 0.49 | 0.73 | 1.5 | 0.78 | 1 | 10
21 | 150 | CONCLUIDO | 5.9602 | 16.78 | 12.28 | 27.29 | 0.36 | 27 | 307.78 | 61.82 | 6.25 | 25 | 89.71 | 38194.05 | 220 | 460.7 | 64.85 | 32.19 | 12330.01 | 0.5 | 0.73 | 1.49 | 0.75 | 1 | 10
22 | 150 | CONCLUIDO | 5.9865 | 16.7 | 12.26 | 28.3 | 0.38 | 26 | 308.32 | 61.82 | 6.5 | 24 | 90 | 38260.74 | 219.43 | 460.76 | 64.2 | 32.19 | 12013.09 | 0.5 | 0.73 | 1.49 | 0.73 | 1 | 10
23 | 150 | CONCLUIDO | 6.0207 | 16.61 | 12.22 | 29.34 | 0.39 | 25 | 308.86 | 61.82 | 6.75 | 23 | 90.29 | 38327.57 | 218.48 | 460.69 | 63.08 | 32.19 | 11454.94 | 0.51 | 0.73 | 1.48 | 0.69 | 1 | 10
24 | 150 | CONCLUIDO | 6.0528 | 16.52 | 12.19 | 30.48 | 0.4 | 24 | 309.41 | 61.82 | 7 | 22 | 90.59 | 38394.52 | 218.02 | 460.71 | 61.99 | 32.19 | 10918.62 | 0.52 | 0.73 | 1.48 | 0.66 | 1 | 10
25 | 150 | CONCLUIDO | 6.0885 | 16.42 | 12.15 | 31.69 | 0.42 | 23 | 309.95 | 61.82 | 7.25 | 21 | 90.88 | 38461.6 | 216.99 | 460.73 | 60.7 | 32.19 | 10278.01 | 0.53 | 0.74 | 1.48 | 0.62 | 1 | 10
26 | 150 | CONCLUIDO | 6.1125 | 16.36 | 12.14 | 33.11 | 0.43 | 22 | 310.5 | 61.82 | 7.5 | 20 | 91.18 | 38528.81 | 216.61 | 460.7 | 60.34 | 32.19 | 10103.23 | 0.53 | 0.74 | 1.48 | 0.61 | 1 | 10
27 | 150 | CONCLUIDO | 6.1518 | 16.26 | 12.09 | 34.55 | 0.44 | 21 | 311.04 | 61.82 | 7.75 | 19 | 91.47 | 38596.15 | 215.47 | 460.7 | 58.57 | 32.19 | 9222.19 | 0.55 | 0.74 | 1.48 | 0.56 | 1 | 10
28 | 150 | CONCLUIDO | 6.1488 | 16.26 | 12.1 | 34.57 | 0.46 | 21 | 311.59 | 61.82 | 8 | 19 | 91.77 | 38663.62 | 215.47 | 460.69 | 58.86 | 32.19 | 9365.87 | 0.55 | 0.74 | 1.48 | 0.57 | 1 | 10
29 | 150 | CONCLUIDO | 6.1811 | 16.18 | 12.07 | 36.21 | 0.47 | 20 | 312.14 | 61.82 | 8.25 | 18 | 92.07 | 38731.35 | 215.11 | 460.69 | 57.92 | 32.19 | 8900.9 | 0.56 | 0.74 | 1.48 | 0.54 | 1 | 10
30 | 150 | CONCLUIDO | 6.1817 | 16.18 | 12.07 | 36.21 | 0.48 | 20 | 312.69 | 61.82 | 8.5 | 18 | 92.37 | 38799.09 | 214.5 | 460.77 | 58.25 | 32.19 | 9065.29 | 0.55 | 0.74 | 1.47 | 0.53 | 1 | 10
31 | 150 | CONCLUIDO | 6.2142 | 16.09 | 12.04 | 38.02 | 0.5 | 19 | 313.24 | 61.82 | 8.75 | 17 | 92.67 | 38866.96 | 214.02 | 460.69 | 56.91 | 32.19 | 8402.12 | 0.57 | 0.74 | 1.48 | 0.51 | 1 | 10
32 | 150 | CONCLUIDO | 6.245 | 16.01 | 12.02 | 40.05 | 0.51 | 18 | 313.79 | 61.82 | 9 | 16 | 92.97 | 38934.97 | 213.42 | 460.69 | 56.1 | 32.19 | 8003.71 | 0.57 | 0.74 | 1.48 | 0.48 | 1 | 10
33 | 150 | CONCLUIDO | 6.2428 | 16.02 | 12.02 | 40.07 | 0.52 | 18 | 314.34 | 61.82 | 9.25 | 16 | 93.27 | 39003.11 | 213.5 | 460.69 | 56.5 | 32.19 | 8202.3 | 0.57 | 0.74 | 1.47 | 0.49 | 1 | 10
34 | 150 | CONCLUIDO | 6.2423 | 16.02 | 12.02 | 40.08 | 0.54 | 18 | 314.9 | 61.82 | 9.5 | 16 | 93.57 | 39071.38 | 212.95 | 460.69 | 56.59 | 32.19 | 8249.07 | 0.57 | 0.74 | 1.47 | 0.49 | 1 | 10
35 | 150 | CONCLUIDO | 6.2768 | 15.93 | 11.99 | 42.32 | 0.55 | 17 | 315.45 | 61.82 | 9.75 | 15 | 93.88 | 39139.8 | 212.25 | 460.7 | 55.2 | 32.19 | 7555.08 | 0.58 | 0.75 | 1.48 | 0.46 | 1 | 10
36 | 150 | CONCLUIDO | 6.2721 | 15.94 | 12 | 42.36 | 0.56 | 17 | 316.01 | 61.82 | 10 | 15 | 94.18 | 39208.35 | 212.49 | 460.69 | 55.63 | 32.19 | 7772.4 | 0.58 | 0.74 | 1.48 | 0.47 | 1 | 10
37 | 150 | CONCLUIDO | 6.3075 | 15.85 | 11.97 | 44.88 | 0.58 | 16 | 316.56 | 61.82 | 10.25 | 14 | 94.49 | 39277.04 | 211.75 | 460.74 | 54.74 | 32.19 | 7334.37 | 0.59 | 0.75 | 1.47 | 0.43 | 1 | 10
38 | 150 | CONCLUIDO | 6.3064 | 15.86 | 11.97 | 44.89 | 0.59 | 16 | 317.12 | 61.82 | 10.5 | 14 | 94.8 | 39345.87 | 211.71 | 460.72 | 54.73 | 32.19 | 7325.41 | 0.59 | 0.75 | 1.47 | 0.44 | 1 | 10
39 | 150 | CONCLUIDO | 6.3112 | 15.84 | 11.96 | 44.84 | 0.6 | 16 | 317.68 | 61.82 | 10.75 | 14 | 95.11 | 39414.84 | 211.25 | 460.73 | 54.44 | 32.19 | 7182.77 | 0.59 | 0.75 | 1.47 | 0.42 | 1 | 10
40 | 150 | CONCLUIDO | 6.3368 | 15.78 | 11.95 | 47.8 | 0.62 | 15 | 318.24 | 61.82 | 11 | 13 | 95.42 | 39483.95 | 211.04 | 460.69 | 54.11 | 32.19 | 7024.13 | 0.59 | 0.75 | 1.47 | 0.42 | 1 | 10
41 | 150 | CONCLUIDO | 6.3453 | 15.76 | 11.93 | 47.72 | 0.63 | 15 | 318.8 | 61.82 | 11.25 | 13 | 95.73 | 39553.2 | 210.89 | 460.69 | 53.45 | 32.19 | 6691.73 | 0.6 | 0.75 | 1.47 | 0.4 | 1 | 10
42 | 150 | CONCLUIDO | 6.3441 | 15.76 | 11.93 | 47.73 | 0.64 | 15 | 319.36 | 61.82 | 11.5 | 13 | 96.04 | 39622.59 | 210.38 | 460.7 | 53.45 | 32.19 | 6694.74 | 0.6 | 0.75 | 1.47 | 0.4 | 1 | 10
43 | 150 | CONCLUIDO | 6.3845 | 15.66 | 11.89 | 50.95 | 0.65 | 14 | 319.93 | 61.82 | 11.75 | 12 | 96.36 | 39692.13 | 209.72 | 460.7 | 52.01 | 32.19 | 5976.12 | 0.62 | 0.75 | 1.47 | 0.35 | 1 | 10
44 | 150 | CONCLUIDO | 6.3841 | 15.66 | 11.89 | 50.95 | 0.67 | 14 | 320.49 | 61.82 | 12 | 12 | 96.67 | 39761.81 | 209.72 | 460.69 | 52.1 | 32.19 | 6020.56 | 0.62 | 0.75 | 1.47 | 0.36 | 1 | 10
45 | 150 | CONCLUIDO | 6.3734 | 15.69 | 11.92 | 51.07 | 0.68 | 14 | 321.06 | 61.82 | 12.25 | 12 | 96.99 | 39831.64 | 209.69 | 460.69 | 52.74 | 32.19 | 6344.56 | 0.61 | 0.75 | 1.47 | 0.38 | 1 | 10
46 | 150 | CONCLUIDO | 6.4076 | 15.61 | 11.89 | 54.86 | 0.69 | 13 | 321.63 | 61.82 | 12.5 | 11 | 97.31 | 39901.61 | 208.98 | 460.7 | 52.05 | 32.19 | 6001.48 | 0.62 | 0.75 | 1.47 | 0.35 | 1 | 10
47 | 150 | CONCLUIDO | 6.4066 | 15.61 | 11.89 | 54.87 | 0.71 | 13 | 322.2 | 61.82 | 12.75 | 11 | 97.62 | 39971.73 | 209.41 | 460.69 | 52.09 | 32.19 | 6021.43 | 0.62 | 0.75 | 1.47 | 0.36 | 1 | 10
48 | 150 | CONCLUIDO | 6.4092 | 15.6 | 11.88 | 54.84 | 0.72 | 13 | 322.77 | 61.82 | 13 | 11 | 97.94 | 40042 | 209.19 | 460.69 | 51.96 | 32.19 | 5955.32 | 0.62 | 0.75 | 1.47 | 0.35 | 1 | 10
49 | 150 | CONCLUIDO | 6.413 | 15.59 | 11.87 | 54.8 | 0.73 | 13 | 323.34 | 61.82 | 13.25 | 11 | 98.27 | 40112.54 | 208.87 | 460.69 | 51.46 | 32.19 | 5706.22 | 0.63 | 0.75 | 1.47 | 0.34 | 1 | 10
50 | 150 | CONCLUIDO | 6.4513 | 15.5 | 11.84 | 59.18 | 0.74 | 12 | 323.91 | 61.82 | 13.5 | 10 | 98.59 | 40183.11 | 207.26 | 460.7 | 50.4 | 32.19 | 5180.11 | 0.64 | 0.75 | 1.46 | 0.3 | 1 | 10
51 | 150 | CONCLUIDO | 6.4461 | 15.51 | 11.85 | 59.25 | 0.76 | 12 | 324.48 | 61.82 | 13.75 | 10 | 98.91 | 40253.84 | 207.51 | 460.71 | 50.83 | 32.19 | 5396.53 | 0.63 | 0.75 | 1.46 | 0.32 | 1 | 10
52 | 150 | CONCLUIDO | 6.446 | 15.51 | 11.85 | 59.25 | 0.77 | 12 | 325.06 | 61.82 | 14 | 10 | 99.24 | 40324.71 | 207.93 | 460.7 | 50.8 | 32.19 | 5381.47 | 0.63 | 0.75 | 1.47 | 0.32 | 1 | 10
53 | 150 | CONCLUIDO | 6.4495 | 15.5 | 11.84 | 59.21 | 0.78 | 12 | 325.63 | 61.82 | 14.25 | 10 | 99.56 | 40395.74 | 207.62 | 460.69 | 50.38 | 32.19 | 5172.72 | 0.64 | 0.75 | 1.47 | 0.31 | 1 | 10
54 | 150 | CONCLUIDO | 6.4465 | 15.51 | 11.85 | 59.24 | 0.79 | 12 | 326.21 | 61.82 | 14.5 | 10 | 99.89 | 40466.92 | 207.12 | 460.7 | 50.71 | 32.19 | 5335.15 | 0.63 | 0.75 | 1.47 | 0.31 | 1 | 10
55 | 150 | CONCLUIDO | 6.4427 | 15.52 | 11.86 | 59.29 | 0.8 | 12 | 326.79 | 61.82 | 14.75 | 10 | 100.22 | 40538.25 | 207.07 | 460.7 | 50.95 | 32.19 | 5459.83 | 0.63 | 0.75 | 1.47 | 0.32 | 1 | 10
56 | 150 | CONCLUIDO | 6.4816 | 15.43 | 11.82 | 64.47 | 0.82 | 11 | 327.37 | 61.82 | 15 | 9 | 100.55 | 40609.74 | 206.01 | 460.69 | 49.64 | 32.19 | 4806.98 | 0.65 | 0.76 | 1.47 | 0.29 | 1 | 10
57 | 150 | CONCLUIDO | 6.4875 | 15.41 | 11.81 | 64.4 | 0.83 | 11 | 327.95 | 61.82 | 15.25 | 9 | 100.88 | 40681.39 | 206.07 | 460.69 | 49.45 | 32.19 | 4712.85 | 0.65 | 0.76 | 1.46 | 0.27 | 1 | 10
58 | 150 | CONCLUIDO | 6.4825 | 15.43 | 11.82 | 64.46 | 0.84 | 11 | 328.53 | 61.82 | 15.5 | 9 | 101.21 | 40753.2 | 206.65 | 460.72 | 49.69 | 32.19 | 4834.24 | 0.65 | 0.76 | 1.47 | 0.28 | 1 | 10
59 | 150 | CONCLUIDO | 6.4887 | 15.41 | 11.8 | 64.38 | 0.85 | 11 | 329.12 | 61.82 | 15.75 | 9 | 101.54 | 40825.16 | 206.24 | 460.69 | 49.31 | 32.19 | 4643.68 | 0.65 | 0.76 | 1.46 | 0.27 | 1 | 10
60 | 150 | CONCLUIDO | 6.4851 | 15.42 | 11.81 | 64.43 | 0.86 | 11 | 329.7 | 61.82 | 16 | 9 | 101.88 | 40897.29 | 206.12 | 460.7 | 49.59 | 32.19 | 4783.71 | 0.65 | 0.76 | 1.46 | 0.28 | 1 | 10
61 | 150 | CONCLUIDO | 6.487 | 15.42 | 11.81 | 64.4 | 0.88 | 11 | 330.29 | 61.82 | 16.25 | 9 | 102.21 | 40969.57 | 205.45 | 460.69 | 49.45 | 32.19 | 4710.96 | 0.65 | 0.76 | 1.46 | 0.27 | 1 | 10
62 | 150 | CONCLUIDO | 6.5178 | 15.34 | 11.79 | 70.74 | 0.89 | 10 | 330.87 | 61.82 | 16.5 | 8 | 102.55 | 41042.02 | 205.42 | 460.69 | 48.79 | 32.19 | 4385.96 | 0.66 | 0.76 | 1.46 | 0.26 | 1 | 10
63 | 150 | CONCLUIDO | 6.5187 | 15.34 | 11.79 | 70.73 | 0.9 | 10 | 331.46 | 61.82 | 16.75 | 8 | 102.89 | 41114.63 | 205 | 460.69 | 48.66 | 32.19 | 4323.21 | 0.66 | 0.76 | 1.47 | 0.25 | 1 | 10
64 | 150 | CONCLUIDO | 6.5143 | 15.35 | 11.8 | 70.79 | 0.91 | 10 | 332.05 | 61.82 | 17 | 8 | 103.23 | 41187.41 | 205.05 | 460.69 | 49.08 | 32.19 | 4534.54 | 0.66 | 0.76 | 1.46 | 0.26 | 1 | 10
65 | 150 | CONCLUIDO | 6.5173 | 15.34 | 11.79 | 70.75 | 0.92 | 10 | 332.64 | 61.82 | 17.25 | 8 | 103.57 | 41260.35 | 205.11 | 460.69 | 48.88 | 32.19 | 4430.34 | 0.66 | 0.76 | 1.46 | 0.26 | 1 | 10
66 | 150 | CONCLUIDO | 6.5108 | 15.36 | 11.81 | 70.84 | 0.94 | 10 | 333.24 | 61.82 | 17.5 | 8 | 103.92 | 41333.46 | 205.08 | 460.7 | 49.2 | 32.19 | 4591.79 | 0.65 | 0.76 | 1.47 | 0.27 | 1 | 10
67 | 150 | CONCLUIDO | 6.5173 | 15.34 | 11.79 | 70.75 | 0.95 | 10 | 333.83 | 61.82 | 17.75 | 8 | 104.26 | 41406.86 | 204.47 | 460.69 | 48.88 | 32.19 | 4431.94 | 0.66 | 0.76 | 1.46 | 0.26 | 1 | 10
68 | 150 | CONCLUIDO | 6.5152 | 15.35 | 11.8 | 70.78 | 0.96 | 10 | 334.43 | 61.82 | 18 | 8 | 104.61 | 41480.31 | 203.86 | 460.69 | 49.02 | 32.19 | 4501.26 | 0.66 | 0.76 | 1.46 | 0.26 | 1 | 10
69 | 150 | CONCLUIDO | 6.5618 | 15.24 | 11.74 | 78.28 | 0.97 | 9 | 335.02 | 61.82 | 18.25 | 7 | 104.95 | 41553.93 | 202.82 | 460.69 | 47.33 | 32.19 | 3660 | 0.68 | 0.76 | 1.46 | 0.21 | 1 | 10
70 | 150 | CONCLUIDO | 6.555 | 15.26 | 11.76 | 78.39 | 0.98 | 9 | 335.62 | 61.82 | 18.5 | 7 | 105.3 | 41627.72 | 203.2 | 460.72 | 47.77 | 32.19 | 3879.97 | 0.67 | 0.76 | 1.46 | 0.22 | 1 | 10
71 | 150 | CONCLUIDO | 6.5565 | 15.25 | 11.75 | 78.36 | 0.99 | 9 | 336.22 | 61.82 | 18.75 | 7 | 105.65 | 41701.68 | 203.51 | 460.71 | 47.57 | 32.19 | 3781.63 | 0.68 | 0.76 | 1.46 | 0.22 | 1 | 10
72 | 150 | CONCLUIDO | 6.555 | 15.26 | 11.76 | 78.39 | 1.01 | 9 | 336.82 | 61.82 | 19 | 7 | 106 | 41775.82 | 203.55 | 460.69 | 47.69 | 32.19 | 3841.11 | 0.67 | 0.76 | 1.47 | 0.22 | 1 | 10
73 | 150 | CONCLUIDO | 6.5507 | 15.27 | 11.77 | 78.46 | 1.02 | 9 | 337.43 | 61.82 | 19.25 | 7 | 106.35 | 41850.13 | 203.86 | 460.72 | 48.27 | 32.19 | 4134.55 | 0.67 | 0.76 | 1.46 | 0.23 | 1 | 10
74 | 150 | CONCLUIDO | 6.5502 | 15.27 | 11.77 | 78.46 | 1.03 | 9 | 338.03 | 61.82 | 19.5 | 7 | 106.71 | 41924.62 | 204.12 | 460.69 | 48.12 | 32.19 | 4055.29 | 0.67 | 0.76 | 1.46 | 0.24 | 1 | 10
75 | 150 | CONCLUIDO | 6.5542 | 15.26 | 11.76 | 78.4 | 1.04 | 9 | 338.63 | 61.82 | 19.75 | 7 | 107.06 | 41999.28 | 203.28 | 460.69 | 47.85 | 32.19 | 3921.4 | 0.67 | 0.76 | 1.46 | 0.23 | 1 | 10
76 | 150 | CONCLUIDO | 6.5512 | 15.26 | 11.77 | 78.45 | 1.05 | 9 | 339.24 | 61.82 | 20 | 7 | 107.42 | 42074.12 | 202.99 | 460.73 | 48.1 | 32.19 | 4046.34 | 0.67 | 0.76 | 1.46 | 0.23 | 1 | 10
77 | 150 | CONCLUIDO | 6.5511 | 15.26 | 11.77 | 78.45 | 1.06 | 9 | 339.85 | 61.82 | 20.25 | 7 | 107.78 | 42149.15 | 203.13 | 460.7 | 48.17 | 32.19 | 4081.99 | 0.67 | 0.76 | 1.46 | 0.23 | 1 | 10
78 | 150 | CONCLUIDO | 6.5534 | 15.26 | 11.76 | 78.41 | 1.07 | 9 | 340.46 | 61.82 | 20.5 | 7 | 108.14 | 42224.35 | 202.58 | 460.69 | 47.91 | 32.19 | 3950.89 | 0.67 | 0.76 | 1.46 | 0.23 | 1 | 10
79 | 150 | CONCLUIDO | 6.5922 | 15.17 | 11.73 | 87.96 | 1.08 | 8 | 341.07 | 61.82 | 20.75 | 6 | 108.5 | 42299.74 | 201.55 | 460.69 | 46.66 | 32.19 | 3333.77 | 0.69 | 0.76 | 1.46 | 0.19 | 1 | 10
80 | 150 | CONCLUIDO | 6.5871 | 15.18 | 11.74 | 88.05 | 1.1 | 8 | 341.68 | 61.82 | 21 | 6 | 108.86 | 42375.31 | 201.86 | 460.74 | 47.18 | 32.19 | 3592.18 | 0.68 | 0.76 | 1.46 | 0.2 | 1 | 10
81 | 150 | CONCLUIDO | 6.5935 | 15.17 | 11.72 | 87.94 | 1.11 | 8 | 342.3 | 61.82 | 21.25 | 6 | 109.23 | 42451.07 | 201.56 | 460.7 | 46.73 | 32.19 | 3368.06 | 0.69 | 0.76 | 1.46 | 0.19 | 1 | 10
82 | 150 | CONCLUIDO | 6.5892 | 15.18 | 11.73 | 88.01 | 1.12 | 8 | 342.91 | 61.82 | 21.5 | 6 | 109.59 | 42527.02 | 202.06 | 460.7 | 46.96 | 32.19 | 3480.79 | 0.69 | 0.76 | 1.46 | 0.2 | 1 | 10
83 | 150 | CONCLUIDO | 6.5967 | 15.16 | 11.72 | 87.88 | 1.13 | 8 | 343.53 | 61.82 | 21.75 | 6 | 109.96 | 42603.15 | 201.56 | 460.75 | 46.52 | 32.19 | 3262.05 | 0.69 | 0.76 | 1.46 | 0.18 | 1 | 10
84 | 150 | CONCLUIDO | 6.5918 | 15.17 | 11.73 | 87.96 | 1.14 | 8 | 344.15 | 61.82 | 22 | 6 | 110.33 | 42679.6 | 201.49 | 460.69 | 46.82 | 32.19 | 3411.26 | 0.69 | 0.76 | 1.46 | 0.2 | 1 | 10
85 | 150 | CONCLUIDO | 6.5892 | 15.18 | 11.73 | 88.01 | 1.15 | 8 | 344.77 | 61.82 | 22.25 | 6 | 110.7 | 42756.12 | 201.81 | 460.69 | 46.97 | 32.19 | 3487.31 | 0.69 | 0.76 | 1.46 | 0.2 | 1 | 10
86 | 150 | CONCLUIDO | 6.593 | 15.17 | 11.73 | 87.94 | 1.16 | 8 | 345.39 | 61.82 | 22.5 | 6 | 111.07 | 42832.82 | 201.51 | 460.69 | 46.76 | 32.19 | 3382.81 | 0.69 | 0.76 | 1.46 | 0.19 | 1 | 10
87 | 150 | CONCLUIDO | 6.5911 | 15.17 | 11.73 | 87.98 | 1.17 | 8 | 346.02 | 61.82 | 22.75 | 6 | 111.45 | 42909.73 | 201.25 | 460.69 | 46.94 | 32.19 | 3473.62 | 0.69 | 0.76 | 1.46 | 0.2 | 1 | 10
88 | 150 | CONCLUIDO | 6.592 | 15.17 | 11.73 | 87.96 | 1.18 | 8 | 346.64 | 61.82 | 23 | 6 | 111.82 | 42986.83 | 201.05 | 460.75 | 46.83 | 32.19 | 3415 | 0.69 | 0.76 | 1.46 | 0.19 | 1 | 10
89 | 150 | CONCLUIDO | 6.5904 | 15.17 | 11.73 | 87.99 | 1.19 | 8 | 347.27 | 61.82 | 23.25 | 6 | 112.2 | 43064.12 | 200.61 | 460.69 | 46.93 | 32.19 | 3465.87 | 0.69 | 0.76 | 1.46 | 0.2 | 1 | 10
90 | 150 | CONCLUIDO | 6.5875 | 15.18 | 11.74 | 88.04 | 1.2 | 8 | 347.9 | 61.82 | 23.5 | 6 | 112.58 | 43141.62 | 200.23 | 460.69 | 47.26 | 32.19 | 3633.91 | 0.68 | 0.76 | 1.46 | 0.2 | 1 | 10
91 | 150 | CONCLUIDO | 6.6234 | 15.1 | 11.71 | 100.39 | 1.21 | 7 | 348.53 | 61.82 | 23.75 | 5 | 112.96 | 43219.31 | 199.13 | 460.73 | 46.32 | 32.19 | 3167.12 | 0.69 | 0.76 | 1.46 | 0.18 | 1 | 10
92 | 150 | CONCLUIDO | 6.6198 | 15.11 | 11.72 | 100.46 | 1.23 | 7 | 349.16 | 61.82 | 24 | 5 | 113.34 | 43297.21 | 200.06 | 460.69 | 46.6 | 32.19 | 3308.63 | 0.69 | 0.76 | 1.46 | 0.19 | 1 | 10
93 | 150 | CONCLUIDO | 6.6214 | 15.1 | 11.72 | 100.43 | 1.24 | 7 | 349.79 | 61.82 | 24.25 | 5 | 113.72 | 43375.3 | 200.04 | 460.69 | 46.5 | 32.19 | 3257.59 | 0.69 | 0.76 | 1.46 | 0.18 | 1 | 10
94 | 150 | CONCLUIDO | 6.6256 | 15.09 | 11.71 | 100.35 | 1.25 | 7 | 350.43 | 61.82 | 24.5 | 5 | 114.11 | 43453.61 | 199.65 | 460.69 | 46.11 | 32.19 | 3061.37 | 0.7 | 0.76 | 1.46 | 0.17 | 1 | 10
95 | 150 | CONCLUIDO | 6.624 | 15.1 | 11.71 | 100.38 | 1.26 | 7 | 351.06 | 61.82 | 24.75 | 5 | 114.49 | 43532.12 | 200.07 | 460.72 | 46.25 | 32.19 | 3131.14 | 0.7 | 0.76 | 1.46 | 0.18 | 1 | 10
96 | 150 | CONCLUIDO | 6.6264 | 15.09 | 11.71 | 100.33 | 1.27 | 7 | 351.7 | 61.82 | 25 | 5 | 114.88 | 43610.83 | 200.43 | 460.69 | 46.09 | 32.19 | 3054.17 | 0.7 | 0.76 | 1.46 | 0.17 | 1 | 10
97 | 150 | CONCLUIDO | 6.6276 | 15.09 | 11.7 | 100.3 | 1.28 | 7 | 352.34 | 61.82 | 25.25 | 5 | 115.27 | 43689.76 | 200.53 | 460.69 | 45.98 | 32.19 | 2995.41 | 0.7 | 0.76 | 1.46 | 0.17 | 1 | 10
98 | 150 | CONCLUIDO | 6.6251 | 15.09 | 11.71 | 100.35 | 1.29 | 7 | 352.98 | 61.82 | 25.5 | 5 | 115.66 | 43769.02 | 200.57 | 460.69 | 46.19 | 32.19 | 3101.39 | 0.7 | 0.76 | 1.46 | 0.17 | 1 | 10
99 | 150 | CONCLUIDO | 6.6311 | 15.08 | 11.69 | 100.24 | 1.3 | 7 | 353.63 | 61.82 | 25.75 | 5 | 116.06 | 43848.38 | 199.89 | 460.69 | 45.71 | 32.19 | 2864.26 | 0.7 | 0.76 | 1.46 | 0.16 | 1 | 10
100 | 150 | CONCLUIDO | 6.6257 | 15.09 | 11.71 | 100.34 | 1.31 | 7 | 354.27 | 61.82 | 26 | 5 | 116.45 | 43927.95 | 200.27 | 460.71 | 46.04 | 32.19 | 3027.3 | 0.7 | 0.76 | 1.46 | 0.17 | 1 | 10
101 | 150 | CONCLUIDO | 6.6284 | 15.09 | 11.7 | 100.29 | 1.32 | 7 | 354.92 | 61.82 | 26.25 | 5 | 116.85 | 44007.74 | 199.8 | 460.69 | 45.96 | 32.19 | 2985.71 | 0.7 | 0.76 | 1.46 | 0.17 | 1 | 10
102 | 150 | CONCLUIDO | 6.6267 | 15.09 | 11.7 | 100.32 | 1.33 | 7 | 355.57 | 61.82 | 26.5 | 5 | 117.25 | 44087.74 | 199.98 | 460.78 | 46.05 | 32.19 | 3029.99 | 0.7 | 0.76 | 1.46 | 0.17 | 1 | 10
103 | 150 | CONCLUIDO | 6.6287 | 15.09 | 11.7 | 100.28 | 1.34 | 7 | 356.22 | 61.82 | 26.75 | 5 | 117.65 | 44167.96 | 199.51 | 460.69 | 45.95 | 32.19 | 2980.69 | 0.7 | 0.76 | 1.46 | 0.17 | 1 | 10
104 | 150 | CONCLUIDO | 6.6314 | 15.08 | 11.69 | 100.23 | 1.35 | 7 | 356.87 | 61.82 | 27 | 5 | 118.05 | 44248.41 | 199.1 | 460.69 | 45.73 | 32.19 | 2872.23 | 0.7 | 0.76 | 1.46 | 0.16 | 1 | 10
105 | 150 | CONCLUIDO | 6.6295 | 15.08 | 11.7 | 100.27 | 1.36 | 7 | 357.52 | 61.82 | 27.25 | 5 | 118.45 | 44329.08 | 198.79 | 460.69 | 45.85 | 32.19 | 2929.98 | 0.7 | 0.76 | 1.46 | 0.16 | 1 | 10
106 | 150 | CONCLUIDO | 6.6304 | 15.08 | 11.7 | 100.25 | 1.37 | 7 | 358.18 | 61.82 | 27.5 | 5 | 118.86 | 44409.98 | 198.53 | 460.69 | 45.78 | 32.19 | 2896.76 | 0.7 | 0.76 | 1.46 | 0.16 | 1 | 10
107 | 150 | CONCLUIDO | 6.6257 | 15.09 | 11.71 | 100.34 | 1.38 | 7 | 358.84 | 61.82 | 27.75 | 5 | 119.27 | 44491.1 | 198.3 | 460.69 | 46.08 | 32.19 | 3048.68 | 0.7 | 0.76 | 1.46 | 0.17 | 1 | 10
108 | 150 | CONCLUIDO | 6.6257 | 15.09 | 11.71 | 100.34 | 1.39 | 7 | 359.5 | 61.82 | 28 | 5 | 119.68 | 44572.45 | 197.89 | 460.69 | 46.16 | 32.19 | 3089.82 | 0.7 | 0.76 | 1.46 | 0.17 | 1 | 10
109 | 150 | CONCLUIDO | 6.6664 | 15 | 11.67 | 116.7 | 1.4 | 6 | 360.16 | 61.82 | 28.25 | 4 | 120.09 | 44654.04 | 196.92 | 460.69 | 44.93 | 32.19 | 2475.2 | 0.72 | 0.77 | 1.46 | 0.14 | 1 | 10
110 | 150 | CONCLUIDO | 6.667 | 15 | 11.67 | 116.69 | 1.41 | 6 | 360.82 | 61.82 | 28.5 | 4 | 120.5 | 44735.86 | 196.96 | 460.69 | 44.88 | 32.19 | 2451.4 | 0.72 | 0.77 | 1.46 | 0.14 | 1 | 10
111 | 150 | CONCLUIDO | 6.6658 | 15 | 11.67 | 116.71 | 1.42 | 6 | 361.49 | 61.82 | 28.75 | 4 | 120.92 | 44817.91 | 196.98 | 460.69 | 45 | 32.19 | 2512.33 | 0.72 | 0.77 | 1.46 | 0.14 | 1 | 10
112 | 150 | CONCLUIDO | 6.6667 | 15 | 11.67 | 116.69 | 1.43 | 6 | 362.16 | 61.82 | 29 | 4 | 121.34 | 44900.33 | 197.23 | 460.69 | 44.83 | 32.19 | 2428.38 | 0.72 | 0.77 | 1.46 | 0.14 | 1 | 10
113 | 150 | CONCLUIDO | 6.6664 | 15 | 11.67 | 116.7 | 1.44 | 6 | 362.83 | 61.82 | 29.25 | 4 | 121.75 | 44982.86 | 197.42 | 460.69 | 44.95 | 32.19 | 2485.12 | 0.72 | 0.77 | 1.46 | 0.14 | 1 | 10
114 | 150 | CONCLUIDO | 6.6663 | 15 | 11.67 | 116.7 | 1.45 | 6 | 363.5 | 61.82 | 29.5 | 4 | 122.18 | 45065.64 | 197.78 | 460.7 | 44.93 | 32.19 | 2478.27 | 0.72 | 0.77 | 1.46 | 0.14 | 1 | 10
115 | 150 | CONCLUIDO | 6.6684 | 15 | 11.67 | 116.66 | 1.46 | 6 | 364.17 | 61.82 | 29.75 | 4 | 122.6 | 45148.66 | 197.79 | 460.69 | 44.86 | 32.19 | 2443.26 | 0.72 | 0.77 | 1.45 | 0.13 | 1 | 10
116 | 150 | CONCLUIDO | 6.6673 | 15 | 11.67 | 116.68 | 1.47 | 6 | 364.85 | 61.82 | 30 | 4 | 123.02 | 45231.92 | 198.01 | 460.69 | 44.91 | 32.19 | 2468.32 | 0.72 | 0.77 | 1.46 | 0.13 | 1 | 10
117 | 150 | CONCLUIDO | 6.666 | 15 | 11.67 | 116.71 | 1.48 | 6 | 365.52 | 61.82 | 30.25 | 4 | 123.45 | 45315.43 | 197.93 | 460.69 | 44.97 | 32.19 | 2497.73 | 0.72 | 0.77 | 1.46 | 0.14 | 1 | 10
118 | 150 | CONCLUIDO | 6.6641 | 15.01 | 11.68 | 116.75 | 1.49 | 6 | 366.2 | 61.82 | 30.5 | 4 | 123.88 | 45399.2 | 198.01 | 460.7 | 45.08 | 32.19 | 2551.2 | 0.71 | 0.77 | 1.46 | 0.14 | 1 | 10
119 | 150 | CONCLUIDO | 6.668 | 15 | 11.67 | 116.66 | 1.49 | 6 | 366.88 | 61.82 | 30.75 | 4 | 124.31 | 45483.22 | 197.75 | 460.69 | 44.85 | 32.19 | 2438.54 | 0.72 | 0.77 | 1.45 | 0.13 | 1 | 10
120 | 150 | CONCLUIDO | 6.6668 | 15 | 11.67 | 116.69 | 1.5 | 6 | 367.57 | 61.82 | 31 | 4 | 124.74 | 45567.49 | 197.78 | 460.69 | 44.9 | 32.19 | 2464.78 | 0.72 | 0.77 | 1.46 | 0.14 | 1 | 10
121 | 150 | CONCLUIDO | 6.663 | 15.01 | 11.68 | 116.78 | 1.51 | 6 | 368.25 | 61.82 | 31.25 | 4 | 125.18 | 45652.02 | 198.05 | 460.69 | 45.08 | 32.19 | 2550.15 | 0.71 | 0.77 | 1.46 | 0.14 | 1 | 10
122 | 150 | CONCLUIDO | 6.6648 | 15 | 11.67 | 116.74 | 1.52 | 6 | 368.94 | 61.82 | 31.5 | 4 | 125.62 | 45736.8 | 197.77 | 460.69 | 44.99 | 32.19 | 2507.56 | 0.72 | 0.77 | 1.46 | 0.14 | 1 | 10
123 | 150 | CONCLUIDO | 6.669 | 14.99 | 11.66 | 116.64 | 1.53 | 6 | 369.63 | 61.82 | 31.75 | 4 | 126.06 | 45821.85 | 197.05 | 460.69 | 44.71 | 32.19 | 2365.9 | 0.72 | 0.77 | 1.46 | 0.13 | 1 | 10
124 | 150 | CONCLUIDO | 6.6672 | 15 | 11.67 | 116.68 | 1.54 | 6 | 370.32 | 61.82 | 32 | 4 | 126.5 | 45907.3 | 196.5 | 460.69 | 44.91 | 32.19 | 2466.42 | 0.72 | 0.77 | 1.46 | 0.13 | 1 | 10
125 | 150 | CONCLUIDO | 6.6627 | 15.01 | 11.68 | 116.78 | 1.55 | 6 | 371.02 | 61.82 | 32.25 | 4 | 126.94 | 45992.88 | 196.52 | 460.69 | 45.28 | 32.19 | 2650.02 | 0.71 | 0.77 | 1.46 | 0.14 | 1 | 10
126 | 150 | CONCLUIDO | 6.6622 | 15.01 | 11.68 | 116.79 | 1.56 | 6 | 371.71 | 61.82 | 32.5 | 4 | 127.39 | 46078.74 | 196.75 | 460.69 | 45.25 | 32.19 | 2638.77 | 0.71 | 0.77 | 1.46 | 0.15 | 1 | 10
127 | 150 | CONCLUIDO | 6.6659 | 15 | 11.67 | 116.71 | 1.57 | 6 | 372.41 | 61.82 | 32.75 | 4 | 127.84 | 46164.87 | 196.61 | 460.69 | 44.97 | 32.19 | 2495.4 | 0.72 | 0.77 | 1.46 | 0.14 | 1 | 10
128 | 150 | CONCLUIDO | 6.6638 | 15.01 | 11.68 | 116.76 | 1.58 | 6 | 373.11 | 61.82 | 33 | 4 | 128.29 | 46251.27 | 196.23 | 460.69 | 45.18 | 32.19 | 2604.91 | 0.71 | 0.77 | 1.45 | 0.14 | 1 | 10
129 | 150 | CONCLUIDO | 6.6636 | 15.01 | 11.68 | 116.76 | 1.59 | 6 | 373.81 | 61.82 | 33.25 | 4 | 128.74 | 46337.95 | 195.41 | 460.69 | 45.1 | 32.19 | 2560.07 | 0.71 | 0.77 | 1.46 | 0.14 | 1 | 10
130 | 150 | CONCLUIDO | 6.6648 | 15 | 11.67 | 116.74 | 1.6 | 6 | 374.52 | 61.82 | 33.5 | 4 | 129.2 | 46424.91 | 195.12 | 460.69 | 45.11 | 32.19 | 2567.07 | 0.71 | 0.77 | 1.46 | 0.14 | 1 | 10
131 | 150 | CONCLUIDO | 6.6642 | 15.01 | 11.68 | 116.75 | 1.6 | 6 | 375.23 | 61.82 | 33.75 | 4 | 129.65 | 46512.15 | 194.93 | 460.71 | 45.14 | 32.19 | 2581.96 | 0.71 | 0.77 | 1.46 | 0.14 | 1 | 10
132 | 150 | CONCLUIDO | 6.6625 | 15.01 | 11.68 | 116.79 | 1.61 | 6 | 375.93 | 61.82 | 34 | 4 | 130.11 | 46599.68 | 194.27 | 460.69 | 45.25 | 32.19 | 2637.74 | 0.71 | 0.77 | 1.46 | 0.15 | 1 | 10
133 | 150 | CONCLUIDO | 6.6631 | 15.01 | 11.68 | 116.78 | 1.62 | 6 | 376.65 | 61.82 | 34.25 | 4 | 130.58 | 46687.5 | 193.9 | 460.81 | 45.12 | 32.19 | 2571.41 | 0.71 | 0.77 | 1.46 | 0.14 | 1 | 10
134 | 150 | CONCLUIDO | 6.6668 | 15 | 11.67 | 116.69 | 1.63 | 6 | 377.36 | 61.82 | 34.5 | 4 | 131.04 | 46775.73 | 193.7 | 460.69 | 44.96 | 32.19 | 2494.02 | 0.72 | 0.77 | 1.45 | 0.14 | 1 | 10
135 | 150 | CONCLUIDO | 6.7048 | 14.91 | 11.64 | 139.68 | 1.64 | 5 | 378.08 | 61.82 | 34.75 | 3 | 131.51 | 46864.14 | 193.3 | 460.69 | 43.98 | 32.19 | 2009.81 | 0.73 | 0.77 | 1.45 | 0.11 | 1 | 10
136 | 150 | CONCLUIDO | 6.7002 | 14.92 | 11.65 | 139.8 | 1.65 | 5 | 378.8 | 61.82 | 35 | 3 | 131.98 | 46952.84 | 193.87 | 460.69 | 44.26 | 32.19 | 2148.07 | 0.73 | 0.77 | 1.46 | 0.12 | 1 | 10
137 | 150 | CONCLUIDO | 6.702 | 14.92 | 11.65 | 139.75 | 1.66 | 5 | 379.52 | 61.82 | 35.25 | 3 | 132.45 | 47041.84 | 194.13 | 460.69 | 44.12 | 32.19 | 2076.91 | 0.73 | 0.77 | 1.46 | 0.11 | 1 | 10
138 | 150 | CONCLUIDO | 6.7035 | 14.92 | 11.64 | 139.71 | 1.67 | 5 | 380.24 | 61.82 | 35.5 | 3 | 132.92 | 47131.15 | 194.63 | 460.69 | 43.94 | 32.19 | 1987.7 | 0.73 | 0.77 | 1.46 | 0.11 | 1 | 10
139 | 150 | CONCLUIDO | 6.7065 | 14.91 | 11.64 | 139.63 | 1.67 | 5 | 380.97 | 61.82 | 35.75 | 3 | 133.4 | 47220.77 | 194.96 | 460.69 | 43.77 | 32.19 | 1902.96 | 0.74 | 0.77 | 1.46 | 0.1 | 1 | 10
140 | 150 | CONCLUIDO | 6.7045 | 14.92 | 11.64 | 139.68 | 1.68 | 5 | 381.7 | 61.82 | 36 | 3 | 133.88 | 47310.69 | 195.34 | 460.69 | 43.9 | 32.19 | 1969.8 | 0.73 | 0.77 | 1.46 | 0.11 | 1 | 10
141 | 150 | CONCLUIDO | 6.7029 | 14.92 | 11.64 | 139.73 | 1.69 | 5 | 382.43 | 61.82 | 36.25 | 3 | 134.36 | 47400.92 | 195.86 | 460.71 | 44.09 | 32.19 | 2063.44 | 0.73 | 0.77 | 1.45 | 0.11 | 1 | 10
142 | 150 | CONCLUIDO | 6.7023 | 14.92 | 11.65 | 139.74 | 1.7 | 5 | 383.17 | 61.82 | 36.5 | 3 | 134.84 | 47491.48 | 196.13 | 460.69 | 44.13 | 32.19 | 2084.44 | 0.73 | 0.77 | 1.45 | 0.11 | 1 | 10
143 | 150 | CONCLUIDO | 6.7043 | 14.92 | 11.64 | 139.69 | 1.71 | 5 | 383.9 | 61.82 | 36.75 | 3 | 135.33 | 47582.35 | 196.06 | 460.69 | 44 | 32.19 | 2018.13 | 0.73 | 0.77 | 1.45 | 0.11 | 1 | 10
144 | 150 | CONCLUIDO | 6.6997 | 14.93 | 11.65 | 139.81 | 1.72 | 5 | 384.64 | 61.82 | 37 | 3 | 135.82 | 47673.67 | 196.57 | 460.69 | 44.21 | 32.19 | 2121.29 | 0.73 | 0.77 | 1.46 | 0.12 | 1 | 10
145 | 150 | CONCLUIDO | 6.7062 | 14.91 | 11.64 | 139.64 | 1.72 | 5 | 385.38 | 61.82 | 37.25 | 3 | 136.31 | 47765.19 | 196.25 | 460.69 | 43.94 | 32.19 | 1985.67 | 0.73 | 0.77 | 1.45 | 0.1 | 1 | 10
146 | 150 | CONCLUIDO | 6.7045 | 14.92 | 11.64 | 139.68 | 1.73 | 5 | 386.13 | 61.82 | 37.5 | 3 | 136.81 | 47857.05 | 196.25 | 460.7 | 43.98 | 32.19 | 2007.59 | 0.73 | 0.77 | 1.45 | 0.11 | 1 | 10
147 | 150 | CONCLUIDO | 6.7028 | 14.92 | 11.64 | 139.73 | 1.74 | 5 | 386.88 | 61.82 | 37.75 | 3 | 137.31 | 47949.23 | 196.43 | 460.69 | 44.09 | 32.19 | 2064.75 | 0.73 | 0.77 | 1.45 | 0.11 | 1 | 10
148 | 150 | CONCLUIDO | 6.7064 | 14.91 | 11.64 | 139.63 | 1.75 | 5 | 387.63 | 61.82 | 38 | 3 | 137.81 | 48041.76 | 196.01 | 460.69 | 43.88 | 32.19 | 1958.34 | 0.73 | 0.77 | 1.45 | 0.1 | 1 | 10
149 | 150 | CONCLUIDO | 6.7053 | 14.91 | 11.64 | 139.66 | 1.76 | 5 | 388.38 | 61.82 | 38.25 | 3 | 138.31 | 48134.63 | 196.38 | 460.69 | 43.9 | 32.19 | 1967.95 | 0.73 | 0.77 | 1.45 | 0.1 | 1 | 10
150 | 150 | CONCLUIDO | 6.7035 | 14.92 | 11.64 | 139.71 | 1.76 | 5 | 389.14 | 61.82 | 38.5 | 3 | 138.81 | 48227.84 | 196.63 | 460.69 | 44 | 32.19 | 2017.37 | 0.73 | 0.77 | 1.46 | 0.11 | 1 | 10
151 | 150 | CONCLUIDO | 6.7039 | 14.92 | 11.64 | 139.7 | 1.77 | 5 | 389.89 | 61.82 | 38.75 | 3 | 139.32 | 48321.4 | 196.55 | 460.69 | 44.01 | 32.19 | 2020.02 | 0.73 | 0.77 | 1.45 | 0.11 | 1 | 10
152 | 150 | CONCLUIDO | 6.7063 | 14.91 | 11.64 | 139.64 | 1.78 | 5 | 390.66 | 61.82 | 39 | 3 | 139.83 | 48415.31 | 196.43 | 460.69 | 43.83 | 32.19 | 1933.05 | 0.73 | 0.77 | 1.45 | 0.1 | 1 | 10
153 | 150 | CONCLUIDO | 6.7103 | 14.9 | 11.63 | 139.53 | 1.79 | 5 | 391.42 | 61.82 | 39.25 | 3 | 140.35 | 48509.7 | 195.98 | 460.69 | 43.54 | 32.19 | 1787.55 | 0.74 | 0.77 | 1.45 | 0.09 | 1 | 10
154 | 150 | CONCLUIDO | 6.7065 | 14.91 | 11.64 | 139.63 | 1.8 | 5 | 392.19 | 61.82 | 39.5 | 3 | 140.87 | 48604.33 | 196.08 | 460.69 | 43.72 | 32.19 | 1877.63 | 0.74 | 0.77 | 1.46 | 0.1 | 1 | 10
155 | 150 | CONCLUIDO | 6.705 | 14.91 | 11.64 | 139.67 | 1.8 | 5 | 392.96 | 61.82 | 39.75 | 3 | 141.39 | 48699.33 | 196.1 | 460.69 | 43.88 | 32.19 | 1958.56 | 0.73 | 0.77 | 1.46 | 0.11 | 1 | 10
156 | 150 | CONCLUIDO | 6.7082 | 14.91 | 11.63 | 139.59 | 1.81 | 5 | 393.73 | 61.82 | 40 | 3 | 141.91 | 48794.7 | 195.82 | 460.69 | 43.71 | 32.19 | 1872.63 | 0.74 | 0.77 | 1.45 | 0.1 | 1 | 10
0 | 10 | CONCLUIDO | 6.6282 | 15.09 | 12.92 | 16.49 | 0.64 | 47 | 26.11 | 12.1 | 1 | 0 | 3.01 | 3454.41 | 37.23 | 460.85 | 83.51 | 32.19 | 21560.18 | 0.39 | 0.69 | 1.58 | 1.38 | 1 | 10
0 | 45 | CONCLUIDO | 5.5392 | 18.05 | 14.19 | 9.36 | 0.18 | 91 | 98.71 | 39.72 | 1 | 89 | 12.99 | 12407.75 | 124.93 | 460.77 | 127.3 | 32.19 | 43236.98 | 0.25 | 0.63 | 1.59 | 2.66 | 1 | 10
1 | 45 | CONCLUIDO | 5.9045 | 16.94 | 13.53 | 11.76 | 0.22 | 69 | 99.02 | 39.72 | 1.25 | 67 | 13.05 | 12446.14 | 118.04 | 460.74 | 105.56 | 32.19 | 32476.59 | 0.3 | 0.66 | 1.56 | 2 | 1 | 10
2 | 45 | CONCLUIDO | 6.1531 | 16.25 | 13.11 | 14.05 | 0.27 | 56 | 99.33 | 39.72 | 1.5 | 54 | 13.11 | 12484.55 | 113.38 | 460.72 | 91.97 | 32.19 | 25746.36 | 0.35 | 0.68 | 1.53 | 1.58 | 1 | 10
3 | 45 | CONCLUIDO | 6.3189 | 15.83 | 12.87 | 16.43 | 0.31 | 47 | 99.64 | 39.72 | 1.75 | 45 | 13.18 | 12522.99 | 110.4 | 460.75 | 83.94 | 32.19 | 21778.16 | 0.38 | 0.69 | 1.53 | 1.34 | 1 | 10
4 | 45 | CONCLUIDO | 6.4681 | 15.46 | 12.65 | 18.98 | 0.35 | 40 | 99.95 | 39.72 | 2 | 38 | 13.24 | 12561.45 | 107.57 | 460.86 | 76.8 | 32.19 | 18244.85 | 0.42 | 0.71 | 1.51 | 1.11 | 1 | 10
5 | 45 | CONCLUIDO | 6.5674 | 15.23 | 12.52 | 21.46 | 0.39 | 35 | 100.27 | 39.72 | 2.25 | 33 | 13.3 | 12599.94 | 105.2 | 460.71 | 72.82 | 32.19 | 16276.18 | 0.44 | 0.71 | 1.5 | 0.98 | 1 | 10
6 | 45 | CONCLUIDO | 6.6531 | 15.03 | 12.41 | 24.01 | 0.44 | 31 | 100.58 | 39.72 | 2.5 | 29 | 13.36 | 12638.45 | 103.33 | 460.81 | 68.6 | 32.19 | 14188.45 | 0.47 | 0.72 | 1.51 | 0.87 | 1 | 10
7 | 45 | CONCLUIDO | 6.7224 | 14.88 | 12.31 | 26.38 | 0.48 | 28 | 100.89 | 39.72 | 2.75 | 26 | 13.42 | 12676.98 | 101.55 | 460.79 | 65.75 | 32.19 | 12777.65 | 0.49 | 0.73 | 1.5 | 0.78 | 1 | 10
8 | 45 | CONCLUIDO | 6.7872 | 14.73 | 12.23 | 29.36 | 0.52 | 25 | 101.2 | 39.72 | 3 | 23 | 13.49 | 12715.54 | 100 | 460.71 | 63.07 | 32.19 | 11451.79 | 0.51 | 0.73 | 1.49 | 0.7 | 1 | 10
9 | 45 | CONCLUIDO | 6.8411 | 14.62 | 12.16 | 31.71 | 0.56 | 23 | 101.52 | 39.72 | 3.25 | 21 | 13.55 | 12754.13 | 98.12 | 460.76 | 60.81 | 32.19 | 10330.67 | 0.53 | 0.74 | 1.48 | 0.62 | 1 | 10
10 | 45 | CONCLUIDO | 6.8809 | 14.53 | 12.11 | 34.61 | 0.6 | 21 | 101.83 | 39.72 | 3.5 | 19 | 13.61 | 12792.74 | 96.51 | 460.72 | 59.16 | 32.19 | 9517.88 | 0.54 | 0.74 | 1.49 | 0.58 | 1 | 10
11 | 45 | CONCLUIDO | 6.9018 | 14.49 | 12.09 | 36.27 | 0.65 | 20 | 102.14 | 39.72 | 3.75 | 18 | 13.68 | 12831.37 | 95.46 | 460.71 | 58.51 | 32.19 | 9196.36 | 0.55 | 0.74 | 1.48 | 0.56 | 1 | 10
12 | 45 | CONCLUIDO | 6.9516 | 14.39 | 12.03 | 40.09 | 0.69 | 18 | 102.45 | 39.72 | 4 | 16 | 13.74 | 12870.03 | 93.96 | 460.7 | 56.49 | 32.19 | 8197.31 | 0.57 | 0.74 | 1.48 | 0.49 | 1 | 10
13 | 45 | CONCLUIDO | 6.9818 | 14.32 | 11.99 | 42.3 | 0.73 | 17 | 102.77 | 39.72 | 4.25 | 15 | 13.8 | 12908.71 | 92.62 | 460.73 | 55.05 | 32.19 | 7483.41 | 0.58 | 0.75 | 1.48 | 0.45 | 1 | 10
14 | 45 | CONCLUIDO | 6.9994 | 14.29 | 11.97 | 44.89 | 0.77 | 16 | 103.08 | 39.72 | 4.5 | 14 | 13.87 | 12947.42 | 91.2 | 460.7 | 54.74 | 32.19 | 7334.3 | 0.59 | 0.75 | 1.47 | 0.44 | 1 | 10
15 | 45 | CONCLUIDO | 7.0319 | 14.22 | 11.92 | 47.7 | 0.81 | 15 | 103.4 | 39.72 | 4.75 | 13 | 13.93 | 12986.15 | 90.04 | 460.7 | 53.17 | 32.19 | 6552.91 | 0.61 | 0.75 | 1.47 | 0.39 | 1 | 10
16 | 45 | CONCLUIDO | 7.0533 | 14.18 | 11.9 | 51.01 | 0.85 | 14 | 103.71 | 39.72 | 5 | 12 | 14 | 13024.91 | 89.07 | 460.69 | 52.39 | 32.19 | 6169.02 | 0.61 | 0.75 | 1.47 | 0.37 | 1 | 10
17 | 45 | CONCLUIDO | 7.0676 | 14.15 | 11.89 | 54.89 | 0.89 | 13 | 104.03 | 39.72 | 5.25 | 10 | 14.06 | 13063.69 | 87.64 | 460.75 | 52.24 | 32.19 | 6097.41 | 0.62 | 0.75 | 1.47 | 0.36 | 1 | 10
18 | 45 | CONCLUIDO | 7.0791 | 14.13 | 11.87 | 54.79 | 0.93 | 13 | 104.34 | 39.72 | 5.5 | 9 | 14.12 | 13102.5 | 86.71 | 460.69 | 51.3 | 32.19 | 5625.35 | 0.63 | 0.75 | 1.47 | 0.34 | 1 | 10
19 | 45 | CONCLUIDO | 7.107 | 14.07 | 11.84 | 59.18 | 0.97 | 12 | 104.65 | 39.72 | 5.75 | 5 | 14.19 | 13141.33 | 85.13 | 460.7 | 50.16 | 32.19 | 5060.33 | 0.64 | 0.75 | 1.47 | 0.3 | 1 | 10
20 | 45 | CONCLUIDO | 7.0947 | 14.1 | 11.86 | 59.3 | 1.01 | 12 | 104.97 | 39.72 | 6 | 3 | 14.25 | 13180.19 | 85.87 | 460.69 | 50.85 | 32.19 | 5409.26 | 0.63 | 0.75 | 1.48 | 0.33 | 1 | 10
21 | 45 | CONCLUIDO | 7.097 | 14.09 | 11.86 | 59.28 | 1.05 | 12 | 105.28 | 39.72 | 6.25 | 3 | 14.32 | 13219.07 | 85.82 | 460.74 | 50.75 | 32.19 | 5355.38 | 0.63 | 0.75 | 1.47 | 0.32 | 1 | 10
22 | 45 | CONCLUIDO | 7.0989 | 14.09 | 11.85 | 59.26 | 1.08 | 12 | 105.6 | 39.72 | 6.5 | 2 | 14.39 | 13257.98 | 85.79 | 460.73 | 50.67 | 32.19 | 5316.73 | 0.64 | 0.75 | 1.47 | 0.32 | 1 | 10
23 | 45 | CONCLUIDO | 7.0984 | 14.09 | 11.85 | 59.27 | 1.12 | 12 | 105.92 | 39.72 | 6.75 | 1 | 14.45 | 13296.91 | 85.8 | 460.69 | 50.67 | 32.19 | 5316.8 | 0.64 | 0.75 | 1.47 | 0.32 | 1 | 10
24 | 45 | CONCLUIDO | 7.0981 | 14.09 | 11.85 | 59.27 | 1.16 | 12 | 106.23 | 39.72 | 7 | 0 | 14.52 | 13335.87 | 85.95 | 460.69 | 50.63 | 32.19 | 5299.89 | 0.64 | 0.75 | 1.48 | 0.32 | 1 | 10
0 | 105 | CONCLUIDO | 3.7857 | 26.42 | 16.75 | 5.74 | 0.09 | 175 | 204 | 55.27 | 1 | 173 | 42.72 | 25393.6 | 240.41 | 460.87 | 210.98 | 32.19 | 84656.66 | 0.15 | 0.53 | 1.73 | 5.21 | 1 | 10
1 | 105 | CONCLUIDO | 4.3318 | 23.09 | 15.33 | 7.19 | 0.11 | 128 | 204.39 | 55.27 | 1.25 | 126 | 42.87 | 25442.42 | 219.52 | 460.84 | 164.19 | 32.19 | 61496.44 | 0.2 | 0.58 | 1.66 | 3.79 | 1 | 10
2 | 105 | CONCLUIDO | 4.7302 | 21.14 | 14.48 | 8.6 | 0.13 | 101 | 204.79 | 55.27 | 1.5 | 99 | 43.02 | 25491.3 | 206.9 | 460.79 | 136.69 | 32.19 | 47882.6 | 0.24 | 0.62 | 1.61 | 2.94 | 1 | 10
3 | 105 | CONCLUIDO | 5.035 | 19.86 | 13.93 | 10.07 | 0.15 | 83 | 205.18 | 55.27 | 1.75 | 81 | 43.16 | 25540.22 | 198.55 | 460.8 | 118.3 | 32.19 | 38775.56 | 0.27 | 0.64 | 1.59 | 2.39 | 1 | 10
4 | 105 | CONCLUIDO | 5.2591 | 19.01 | 13.57 | 11.47 | 0.17 | 71 | 205.58 | 55.27 | 2 | 69 | 43.31 | 25589.2 | 193.07 | 460.78 | 106.64 | 32.19 | 33008.27 | 0.3 | 0.66 | 1.57 | 2.04 | 1 | 10
5 | 105 | CONCLUIDO | 5.4366 | 18.39 | 13.31 | 12.89 | 0.19 | 62 | 205.98 | 55.27 | 2.25 | 60 | 43.46 | 25638.22 | 189 | 460.77 | 98.23 | 32.19 | 28847.13 | 0.33 | 0.67 | 1.56 | 1.78 | 1 | 10
6 | 105 | CONCLUIDO | 5.5901 | 17.89 | 13.09 | 14.28 | 0.22 | 55 | 206.38 | 55.27 | 2.5 | 53 | 43.6 | 25687.3 | 185.44 | 460.77 | 91.09 | 32.19 | 25311.45 | 0.35 | 0.68 | 1.54 | 1.56 | 1 | 10
7 | 105 | CONCLUIDO | 5.717 | 17.49 | 12.94 | 15.84 | 0.24 | 49 | 206.78 | 55.27 | 2.75 | 47 | 43.75 | 25736.42 | 183 | 460.76 | 86.15 | 32.19 | 22870.87 | 0.37 | 0.69 | 1.53 | 1.4 | 1 | 10
8 | 105 | CONCLUIDO | 5.8169 | 17.19 | 12.8 | 17.07 | 0.26 | 45 | 207.17 | 55.27 | 3 | 43 | 43.9 | 25785.6 | 180.65 | 460.74 | 81.72 | 32.19 | 20676.25 | 0.39 | 0.7 | 1.52 | 1.27 | 1 | 10
9 | 105 | CONCLUIDO | 5.9046 | 16.94 | 12.71 | 18.6 | 0.28 | 41 | 207.57 | 55.27 | 3.25 | 39 | 44.05 | 25834.83 | 178.84 | 460.74 | 78.55 | 32.19 | 19112.35 | 0.41 | 0.7 | 1.52 | 1.17 | 1 | 10
10 | 105 | CONCLUIDO | 5.9862 | 16.7 | 12.6 | 19.89 | 0.3 | 38 | 207.97 | 55.27 | 3.5 | 36 | 44.2 | 25884.1 | 176.91 | 460.73 | 75.33 | 32.19 | 17518.61 | 0.43 | 0.71 | 1.5 | 1.06 | 1 | 10
11 | 105 | CONCLUIDO | 6.0567 | 16.51 | 12.53 | 21.47 | 0.32 | 35 | 208.37 | 55.27 | 3.75 | 33 | 44.35 | 25933.43 | 175.48 | 460.76 | 73.11 | 32.19 | 16420.59 | 0.44 | 0.71 | 1.5 | 0.99 | 1 | 10
12 | 105 | CONCLUIDO | 6.1158 | 16.35 | 12.45 | 22.63 | 0.34 | 33 | 208.77 | 55.27 | 4 | 31 | 44.5 | 25982.82 | 174.25 | 460.71 | 70.17 | 32.19 | 14963.37 | 0.46 | 0.72 | 1.5 | 0.91 | 1 | 10
13 | 105 | CONCLUIDO | 6.1686 | 16.21 | 12.39 | 23.98 | 0.36 | 31 | 209.17 | 55.27 | 4.25 | 29 | 44.65 | 26032.25 | 172.81 | 460.77 | 68.43 | 32.19 | 14102.75 | 0.47 | 0.72 | 1.49 | 0.85 | 1 | 10
14 | 105 | CONCLUIDO | 6.2187 | 16.08 | 12.34 | 25.53 | 0.38 | 29 | 209.58 | 55.27 | 4.5 | 27 | 44.8 | 26081.73 | 171.93 | 460.72 | 66.9 | 32.19 | 13349.37 | 0.48 | 0.72 | 1.49 | 0.8 | 1 | 10
15 | 105 | CONCLUIDO | 6.2763 | 15.93 | 12.27 | 27.27 | 0.4 | 27 | 209.98 | 55.27 | 4.75 | 25 | 44.95 | 26131.27 | 170.68 | 460.75 | 64.51 | 32.19 | 12162.39 | 0.5 | 0.73 | 1.49 | 0.74 | 1 | 10
16 | 105 | CONCLUIDO | 6.298 | 15.88 | 12.26 | 28.29 | 0.42 | 26 | 210.38 | 55.27 | 5 | 24 | 45.11 | 26180.86 | 170.2 | 460.69 | 64.06 | 32.19 | 11940.92 | 0.5 | 0.73 | 1.49 | 0.72 | 1 | 10
17 | 105 | CONCLUIDO | 6.3589 | 15.73 | 12.19 | 30.47 | 0.44 | 24 | 210.78 | 55.27 | 5.25 | 22 | 45.26 | 26230.5 | 168.49 | 460.77 | 61.86 | 32.19 | 10852.64 | 0.52 | 0.73 | 1.48 | 0.65 | 1 | 10
18 | 105 | CONCLUIDO | 6.3852 | 15.66 | 12.16 | 31.73 | 0.46 | 23 | 211.18 | 55.27 | 5.5 | 21 | 45.41 | 26280.2 | 168 | 460.69 | 60.93 | 32.19 | 10393.19 | 0.53 | 0.73 | 1.49 | 0.63 | 1 | 10
19 | 105 | CONCLUIDO | 6.4089 | 15.6 | 12.15 | 33.13 | 0.48 | 22 | 211.59 | 55.27 | 5.75 | 20 | 45.57 | 26329.94 | 167.37 | 460.7 | 60.32 | 32.19 | 10090.85 | 0.53 | 0.74 | 1.49 | 0.61 | 1 | 10
20 | 105 | CONCLUIDO | 6.4469 | 15.51 | 12.1 | 34.56 | 0.5 | 21 | 211.99 | 55.27 | 6 | 19 | 45.72 | 26379.74 | 166.23 | 460.76 | 58.59 | 32.19 | 9234.11 | 0.55 | 0.74 | 1.48 | 0.56 | 1 | 10
21 | 105 | CONCLUIDO | 6.4719 | 15.45 | 12.08 | 36.23 | 0.52 | 20 | 212.4 | 55.27 | 6.25 | 18 | 45.87 | 26429.59 | 165.57 | 460.69 | 58.05 | 32.19 | 8967.7 | 0.55 | 0.74 | 1.48 | 0.54 | 1 | 10
22 | 105 | CONCLUIDO | 6.4668 | 15.46 | 12.09 | 36.26 | 0.54 | 20 | 212.8 | 55.27 | 6.5 | 18 | 46.03 | 26479.5 | 165.39 | 460.69 | 58.42 | 32.19 | 9152 | 0.55 | 0.74 | 1.48 | 0.55 | 1 | 10
23 | 105 | CONCLUIDO | 6.5063 | 15.37 | 12.03 | 38 | 0.56 | 19 | 213.21 | 55.27 | 6.75 | 17 | 46.18 | 26529.46 | 164.26 | 460.72 | 56.68 | 32.19 | 8286.62 | 0.57 | 0.74 | 1.48 | 0.5 | 1 | 10
24 | 105 | CONCLUIDO | 6.5265 | 15.32 | 12.03 | 40.09 | 0.58 | 18 | 213.61 | 55.27 | 7 | 16 | 46.34 | 26579.47 | 163.88 | 460.69 | 56.55 | 32.19 | 8225.86 | 0.57 | 0.74 | 1.48 | 0.49 | 1 | 10
25 | 105 | CONCLUIDO | 6.5299 | 15.31 | 12.02 | 40.06 | 0.6 | 18 | 214.02 | 55.27 | 7.25 | 16 | 46.49 | 26629.54 | 163.05 | 460.7 | 56.49 | 32.19 | 8196.94 | 0.57 | 0.74 | 1.47 | 0.49 | 1 | 10
26 | 105 | CONCLUIDO | 6.5666 | 15.23 | 11.97 | 42.26 | 0.62 | 17 | 214.42 | 55.27 | 7.5 | 15 | 46.65 | 26679.66 | 162.45 | 460.71 | 54.84 | 32.19 | 7378.32 | 0.59 | 0.75 | 1.47 | 0.44 | 1 | 10
27 | 105 | CONCLUIDO | 6.5832 | 15.19 | 11.98 | 44.91 | 0.64 | 16 | 214.83 | 55.27 | 7.75 | 14 | 46.81 | 26729.83 | 161.9 | 460.71 | 54.91 | 32.19 | 7417.98 | 0.59 | 0.75 | 1.47 | 0.44 | 1 | 10
28 | 105 | CONCLUIDO | 6.5873 | 15.18 | 11.97 | 44.88 | 0.66 | 16 | 215.24 | 55.27 | 8 | 14 | 46.97 | 26780.06 | 161.47 | 460.69 | 54.74 | 32.19 | 7332.87 | 0.59 | 0.75 | 1.47 | 0.43 | 1 | 10
29 | 105 | CONCLUIDO | 6.6231 | 15.1 | 11.93 | 47.7 | 0.68 | 15 | 215.65 | 55.27 | 8.25 | 13 | 47.12 | 26830.34 | 160.33 | 460.69 | 53.28 | 32.19 | 6609.87 | 0.6 | 0.75 | 1.47 | 0.39 | 1 | 10
30 | 105 | CONCLUIDO | 6.6207 | 15.1 | 11.93 | 47.72 | 0.7 | 15 | 216.05 | 55.27 | 8.5 | 13 | 47.28 | 26880.68 | 160.44 | 460.69 | 53.32 | 32.19 | 6626.46 | 0.6 | 0.75 | 1.47 | 0.4 | 1 | 10
31 | 105 | CONCLUIDO | 6.6162 | 15.11 | 11.94 | 47.77 | 0.72 | 15 | 216.46 | 55.27 | 8.75 | 13 | 47.44 | 26931.07 | 160 | 460.69 | 53.64 | 32.19 | 6788.03 | 0.6 | 0.75 | 1.48 | 0.41 | 1 | 10
32 | 105 | CONCLUIDO | 6.6545 | 15.03 | 11.89 | 50.98 | 0.74 | 14 | 216.87 | 55.27 | 9 | 12 | 47.6 | 26981.51 | 159.45 | 460.72 | 52.3 | 32.19 | 6120 | 0.62 | 0.75 | 1.47 | 0.36 | 1 | 10
33 | 105 | CONCLUIDO | 6.6449 | 15.05 | 11.92 | 51.07 | 0.76 | 14 | 217.28 | 55.27 | 9.25 | 12 | 47.76 | 27032.02 | 159.09 | 460.69 | 52.85 | 32.19 | 6397.22 | 0.61 | 0.75 | 1.47 | 0.38 | 1 | 10
34 | 105 | CONCLUIDO | 6.6783 | 14.97 | 11.88 | 54.84 | 0.78 | 13 | 217.69 | 55.27 | 9.5 | 11 | 47.92 | 27082.57 | 158.28 | 460.72 | 51.87 | 32.19 | 5911.58 | 0.62 | 0.75 | 1.47 | 0.35 | 1 | 10
35 | 105 | CONCLUIDO | 6.6824 | 14.96 | 11.87 | 54.8 | 0.79 | 13 | 218.1 | 55.27 | 9.75 | 11 | 48.08 | 27133.18 | 158.06 | 460.69 | 51.64 | 32.19 | 5796.6 | 0.62 | 0.75 | 1.47 | 0.34 | 1 | 10
36 | 105 | CONCLUIDO | 6.6804 | 14.97 | 11.88 | 54.82 | 0.81 | 13 | 218.51 | 55.27 | 10 | 11 | 48.24 | 27183.85 | 157.82 | 460.69 | 51.51 | 32.19 | 5730.19 | 0.62 | 0.75 | 1.47 | 0.34 | 1 | 10
37 | 105 | CONCLUIDO | 6.7132 | 14.9 | 11.84 | 59.22 | 0.83 | 12 | 218.92 | 55.27 | 10.25 | 10 | 48.4 | 27234.57 | 156.55 | 460.7 | 50.56 | 32.19 | 5260.95 | 0.64 | 0.75 | 1.47 | 0.31 | 1 | 10
38 | 105 | CONCLUIDO | 6.7145 | 14.89 | 11.84 | 59.21 | 0.85 | 12 | 219.33 | 55.27 | 10.5 | 10 | 48.56 | 27285.35 | 156.4 | 460.69 | 50.58 | 32.19 | 5274.9 | 0.64 | 0.75 | 1.46 | 0.31 | 1 | 10
39 | 105 | CONCLUIDO | 6.7107 | 14.9 | 11.85 | 59.25 | 0.87 | 12 | 219.75 | 55.27 | 10.75 | 10 | 48.72 | 27336.19 | 156.18 | 460.73 | 50.63 | 32.19 | 5296.34 | 0.64 | 0.75 | 1.47 | 0.32 | 1 | 10
40 | 105 | CONCLUIDO | 6.7105 | 14.9 | 11.85 | 59.25 | 0.89 | 12 | 220.16 | 55.27 | 11 | 10 | 48.89 | 27387.08 | 155.1 | 460.69 | 50.89 | 32.19 | 5429.68 | 0.63 | 0.75 | 1.47 | 0.32 | 1 | 10
41 | 105 | CONCLUIDO | 6.7449 | 14.83 | 11.82 | 64.45 | 0.91 | 11 | 220.57 | 55.27 | 11.25 | 9 | 49.05 | 27438.03 | 154.02 | 460.69 | 49.65 | 32.19 | 4813.06 | 0.65 | 0.76 | 1.46 | 0.28 | 1 | 10
42 | 105 | CONCLUIDO | 6.7459 | 14.82 | 11.81 | 64.43 | 0.92 | 11 | 220.99 | 55.27 | 11.5 | 9 | 49.21 | 27489.03 | 154.36 | 460.69 | 49.62 | 32.19 | 4797.76 | 0.65 | 0.76 | 1.46 | 0.28 | 1 | 10
43 | 105 | CONCLUIDO | 6.7484 | 14.82 | 11.81 | 64.4 | 0.94 | 11 | 221.4 | 55.27 | 11.75 | 9 | 49.38 | 27540.09 | 154.27 | 460.69 | 49.31 | 32.19 | 4642.46 | 0.65 | 0.76 | 1.47 | 0.27 | 1 | 10
44 | 105 | CONCLUIDO | 6.7437 | 14.83 | 11.82 | 64.46 | 0.96 | 11 | 221.81 | 55.27 | 12 | 9 | 49.54 | 27591.21 | 153.69 | 460.72 | 49.82 | 32.19 | 4895.73 | 0.65 | 0.76 | 1.46 | 0.28 | 1 | 10
45 | 105 | CONCLUIDO | 6.7757 | 14.76 | 11.79 | 70.73 | 0.98 | 10 | 222.23 | 55.27 | 12.25 | 8 | 49.71 | 27642.51 | 152.87 | 460.69 | 48.73 | 32.19 | 4358.3 | 0.66 | 0.76 | 1.46 | 0.25 | 1 | 10
46 | 105 | CONCLUIDO | 6.7781 | 14.75 | 11.78 | 70.7 | 1 | 10 | 222.65 | 55.27 | 12.5 | 8 | 49.87 | 27693.75 | 151.9 | 460.7 | 48.58 | 32.19 | 4281.45 | 0.66 | 0.76 | 1.46 | 0.25 | 1 | 10
47 | 105 | CONCLUIDO | 6.7757 | 14.76 | 11.79 | 70.73 | 1.02 | 10 | 223.06 | 55.27 | 12.75 | 8 | 50.04 | 27745.04 | 152.19 | 460.7 | 48.81 | 32.19 | 4396.45 | 0.66 | 0.76 | 1.46 | 0.25 | 1 | 10
48 | 105 | CONCLUIDO | 6.7758 | 14.76 | 11.79 | 70.73 | 1.03 | 10 | 223.48 | 55.27 | 13 | 8 | 50.21 | 27796.39 | 151.45 | 460.69 | 48.86 | 32.19 | 4423.7 | 0.66 | 0.76 | 1.46 | 0.25 | 1 | 10
49 | 105 | CONCLUIDO | 6.772 | 14.77 | 11.8 | 70.78 | 1.05 | 10 | 223.89 | 55.27 | 13.25 | 8 | 50.37 | 27847.8 | 150.37 | 460.69 | 48.98 | 32.19 | 4484.68 | 0.66 | 0.76 | 1.46 | 0.26 | 1 | 10
50 | 105 | CONCLUIDO | 6.8085 | 14.69 | 11.76 | 78.39 | 1.07 | 9 | 224.31 | 55.27 | 13.5 | 7 | 50.54 | 27899.27 | 149.53 | 460.7 | 47.72 | 32.19 | 3855.87 | 0.67 | 0.76 | 1.46 | 0.22 | 1 | 10
51 | 105 | CONCLUIDO | 6.8085 | 14.69 | 11.76 | 78.39 | 1.09 | 9 | 224.73 | 55.27 | 13.75 | 7 | 50.71 | 27950.8 | 149.85 | 460.73 | 47.61 | 32.19 | 3801.81 | 0.68 | 0.76 | 1.47 | 0.22 | 1 | 10
52 | 105 | CONCLUIDO | 6.807 | 14.69 | 11.76 | 78.41 | 1.11 | 9 | 225.15 | 55.27 | 14 | 7 | 50.88 | 28002.38 | 149.86 | 460.69 | 47.79 | 32.19 | 3890.8 | 0.67 | 0.76 | 1.47 | 0.23 | 1 | 10
53 | 105 | CONCLUIDO | 6.8012 | 14.7 | 11.77 | 78.49 | 1.12 | 9 | 225.57 | 55.27 | 14.25 | 7 | 51.04 | 28054.03 | 150.16 | 460.69 | 48.32 | 32.19 | 4155.63 | 0.67 | 0.76 | 1.46 | 0.24 | 1 | 10
54 | 105 | CONCLUIDO | 6.8052 | 14.69 | 11.77 | 78.43 | 1.14 | 9 | 225.99 | 55.27 | 14.5 | 7 | 51.21 | 28105.73 | 149.08 | 460.69 | 48.01 | 32.19 | 4002.09 | 0.67 | 0.76 | 1.46 | 0.23 | 1 | 10
55 | 105 | CONCLUIDO | 6.8037 | 14.7 | 11.77 | 78.45 | 1.16 | 9 | 226.41 | 55.27 | 14.75 | 7 | 51.38 | 28157.49 | 148.57 | 460.69 | 48.12 | 32.19 | 4057.79 | 0.67 | 0.76 | 1.46 | 0.23 | 1 | 10
56 | 105 | CONCLUIDO | 6.8437 | 14.61 | 11.72 | 87.92 | 1.18 | 8 | 226.83 | 55.27 | 15 | 6 | 51.55 | 28209.31 | 146.69 | 460.69 | 46.71 | 32.19 | 3355 | 0.69 | 0.76 | 1.46 | 0.19 | 1 | 10
57 | 105 | CONCLUIDO | 6.8363 | 14.63 | 11.74 | 88.04 | 1.19 | 8 | 227.25 | 55.27 | 15.25 | 6 | 51.72 | 28261.2 | 146.88 | 460.69 | 47.17 | 32.19 | 3587.99 | 0.68 | 0.76 | 1.46 | 0.2 | 1 | 10
58 | 105 | CONCLUIDO | 6.8392 | 14.62 | 11.73 | 87.99 | 1.21 | 8 | 227.67 | 55.27 | 15.5 | 6 | 51.9 | 28313.14 | 146.55 | 460.69 | 46.83 | 32.19 | 3415.85 | 0.69 | 0.76 | 1.46 | 0.2 | 1 | 10
59 | 105 | CONCLUIDO | 6.8442 | 14.61 | 11.72 | 87.91 | 1.23 | 8 | 228.09 | 55.27 | 15.75 | 6 | 52.07 | 28365.14 | 146.28 | 460.7 | 46.53 | 32.19 | 3268.21 | 0.69 | 0.76 | 1.46 | 0.19 | 1 | 10
60 | 105 | CONCLUIDO | 6.839 | 14.62 | 11.73 | 88 | 1.24 | 8 | 228.51 | 55.27 | 16 | 6 | 52.24 | 28417.2 | 146.23 | 460.73 | 46.98 | 32.19 | 3494.12 | 0.69 | 0.76 | 1.46 | 0.2 | 1 | 10
61 | 105 | CONCLUIDO | 6.8396 | 14.62 | 11.73 | 87.99 | 1.26 | 8 | 228.93 | 55.27 | 16.25 | 6 | 52.41 | 28469.32 | 145.89 | 460.72 | 46.91 | 32.19 | 3458.07 | 0.69 | 0.76 | 1.46 | 0.2 | 1 | 10
62 | 105 | CONCLUIDO | 6.8418 | 14.62 | 11.73 | 87.95 | 1.28 | 8 | 229.36 | 55.27 | 16.5 | 6 | 52.58 | 28521.51 | 144.82 | 460.7 | 46.83 | 32.19 | 3416.89 | 0.69 | 0.76 | 1.46 | 0.19 | 1 | 10
63 | 105 | CONCLUIDO | 6.8401 | 14.62 | 11.73 | 87.98 | 1.3 | 8 | 229.78 | 55.27 | 16.75 | 6 | 52.76 | 28573.75 | 144.03 | 460.69 | 47.08 | 32.19 | 3540.33 | 0.68 | 0.76 | 1.45 | 0.2 | 1 | 10
64 | 105 | CONCLUIDO | 6.8677 | 14.56 | 11.71 | 100.39 | 1.31 | 7 | 230.2 | 55.27 | 17 | 5 | 52.93 | 28626.06 | 142.55 | 460.7 | 46.34 | 32.19 | 3179.21 | 0.69 | 0.76 | 1.46 | 0.18 | 1 | 10
65 | 105 | CONCLUIDO | 6.8645 | 14.57 | 11.72 | 100.45 | 1.33 | 7 | 230.63 | 55.27 | 17.25 | 5 | 53.11 | 28678.42 | 143.11 | 460.69 | 46.55 | 32.19 | 3280.42 | 0.69 | 0.76 | 1.46 | 0.19 | 1 | 10
66 | 105 | CONCLUIDO | 6.8692 | 14.56 | 11.71 | 100.36 | 1.35 | 7 | 231.05 | 55.27 | 17.5 | 5 | 53.28 | 28730.85 | 143 | 460.7 | 46.12 | 32.19 | 3069.3 | 0.7 | 0.76 | 1.46 | 0.18 | 1 | 10
67 | 105 | CONCLUIDO | 6.8673 | 14.56 | 11.71 | 100.4 | 1.36 | 7 | 231.48 | 55.27 | 17.75 | 5 | 53.46 | 28783.34 | 143.39 | 460.69 | 46.32 | 32.19 | 3168.02 | 0.69 | 0.76 | 1.46 | 0.18 | 1 | 10
68 | 105 | CONCLUIDO | 6.8729 | 14.55 | 11.7 | 100.3 | 1.38 | 7 | 231.91 | 55.27 | 18 | 5 | 53.63 | 28835.89 | 143.04 | 460.69 | 45.91 | 32.19 | 2963.89 | 0.7 | 0.76 | 1.46 | 0.17 | 1 | 10
69 | 105 | CONCLUIDO | 6.8768 | 14.54 | 11.69 | 100.23 | 1.4 | 7 | 232.33 | 55.27 | 18.25 | 5 | 53.81 | 28888.51 | 141.97 | 460.69 | 45.74 | 32.19 | 2878.78 | 0.7 | 0.76 | 1.46 | 0.16 | 1 | 10
70 | 105 | CONCLUIDO | 6.873 | 14.55 | 11.7 | 100.3 | 1.41 | 7 | 232.76 | 55.27 | 18.5 | 5 | 53.99 | 28941.18 | 141.47 | 460.71 | 45.98 | 32.19 | 2998.07 | 0.7 | 0.76 | 1.46 | 0.17 | 1 | 10
71 | 105 | CONCLUIDO | 6.8747 | 14.55 | 11.7 | 100.26 | 1.43 | 7 | 233.19 | 55.27 | 18.75 | 5 | 54.17 | 28993.92 | 141.03 | 460.72 | 45.8 | 32.19 | 2909.43 | 0.7 | 0.76 | 1.46 | 0.16 | 1 | 10
72 | 105 | CONCLUIDO | 6.8732 | 14.55 | 11.7 | 100.29 | 1.45 | 7 | 233.62 | 55.27 | 19 | 5 | 54.34 | 29046.73 | 140.37 | 460.69 | 45.87 | 32.19 | 2943.95 | 0.7 | 0.76 | 1.46 | 0.17 | 1 | 10
73 | 105 | CONCLUIDO | 6.874 | 14.55 | 11.7 | 100.28 | 1.46 | 7 | 234.04 | 55.27 | 19.25 | 5 | 54.52 | 29099.59 | 139.43 | 460.7 | 45.87 | 32.19 | 2943.2 | 0.7 | 0.76 | 1.46 | 0.17 | 1 | 10
74 | 105 | CONCLUIDO | 6.8698 | 14.56 | 11.71 | 100.35 | 1.48 | 7 | 234.47 | 55.27 | 19.5 | 5 | 54.7 | 29152.52 | 139.05 | 460.69 | 46.16 | 32.19 | 3085.24 | 0.7 | 0.76 | 1.46 | 0.17 | 1 | 10
75 | 105 | CONCLUIDO | 6.9086 | 14.47 | 11.67 | 116.67 | 1.49 | 6 | 234.9 | 55.27 | 19.75 | 4 | 54.88 | 29205.51 | 137.24 | 460.69 | 44.88 | 32.19 | 2454.79 | 0.72 | 0.77 | 1.45 | 0.13 | 1 | 10
76 | 105 | CONCLUIDO | 6.9083 | 14.48 | 11.67 | 116.67 | 1.51 | 6 | 235.33 | 55.27 | 20 | 4 | 55.06 | 29258.57 | 137.25 | 460.7 | 44.87 | 32.19 | 2445.21 | 0.72 | 0.77 | 1.45 | 0.13 | 1 | 10
77 | 105 | CONCLUIDO | 6.9052 | 14.48 | 11.67 | 116.74 | 1.53 | 6 | 235.76 | 55.27 | 20.25 | 4 | 55.24 | 29311.69 | 137.39 | 460.69 | 45.03 | 32.19 | 2527.96 | 0.71 | 0.77 | 1.46 | 0.14 | 1 | 10
78 | 105 | CONCLUIDO | 6.9069 | 14.48 | 11.67 | 116.7 | 1.54 | 6 | 236.2 | 55.27 | 20.5 | 3 | 55.42 | 29364.87 | 137.5 | 460.73 | 44.92 | 32.19 | 2474.65 | 0.72 | 0.77 | 1.46 | 0.14 | 1 | 10
79 | 105 | CONCLUIDO | 6.9083 | 14.48 | 11.67 | 116.67 | 1.56 | 6 | 236.63 | 55.27 | 20.75 | 3 | 55.6 | 29418.12 | 137.34 | 460.74 | 44.84 | 32.19 | 2431.39 | 0.72 | 0.77 | 1.46 | 0.13 | 1 | 10
80 | 105 | CONCLUIDO | 6.9049 | 14.48 | 11.67 | 116.74 | 1.58 | 6 | 237.06 | 55.27 | 21 | 3 | 55.79 | 29471.44 | 137.03 | 460.73 | 44.99 | 32.19 | 2505.75 | 0.72 | 0.77 | 1.46 | 0.14 | 1 | 10
81 | 105 | CONCLUIDO | 6.9063 | 14.48 | 11.67 | 116.71 | 1.59 | 6 | 237.49 | 55.27 | 21.25 | 2 | 55.97 | 29524.81 | 136.86 | 460.73 | 44.92 | 32.19 | 2472.14 | 0.72 | 0.77 | 1.46 | 0.14 | 1 | 10
82 | 105 | CONCLUIDO | 6.9061 | 14.48 | 11.67 | 116.72 | 1.61 | 6 | 237.93 | 55.27 | 21.5 | 1 | 56.15 | 29578.26 | 136.83 | 460.73 | 44.95 | 32.19 | 2485.84 | 0.72 | 0.77 | 1.46 | 0.14 | 1 | 10
83 | 105 | CONCLUIDO | 6.904 | 14.48 | 11.68 | 116.76 | 1.62 | 6 | 238.36 | 55.27 | 21.75 | 1 | 56.34 | 29631.77 | 136.98 | 460.73 | 45.04 | 32.19 | 2530.54 | 0.71 | 0.77 | 1.46 | 0.14 | 1 | 10
84 | 105 | CONCLUIDO | 6.9022 | 14.49 | 11.68 | 116.8 | 1.64 | 6 | 238.79 | 55.27 | 22 | 1 | 56.52 | 29685.34 | 137.19 | 460.73 | 45.11 | 32.19 | 2568.72 | 0.71 | 0.77 | 1.46 | 0.15 | 1 | 10
85 | 105 | CONCLUIDO | 6.901 | 14.49 | 11.68 | 116.83 | 1.65 | 6 | 239.23 | 55.27 | 22.25 | 1 | 56.71 | 29738.98 | 137.26 | 460.73 | 45.2 | 32.19 | 2614.93 | 0.71 | 0.76 | 1.46 | 0.15 | 1 | 10
86 | 105 | CONCLUIDO | 6.9006 | 14.49 | 11.68 | 116.83 | 1.67 | 6 | 239.66 | 55.27 | 22.5 | 0 | 56.89 | 29792.69 | 137.5 | 460.73 | 45.23 | 32.19 | 2626.64 | 0.71 | 0.76 | 1.46 | 0.15 | 1 | 10
0 | 60 | CONCLUIDO | 5.051 | 19.8 | 14.8 | 7.93 | 0.14 | 112 | 124.63 | 45 | 1 | 110 | 18.64 | 15605.44 | 153.25 | 460.84 | 147.36 | 32.19 | 53163.75 | 0.22 | 0.6 | 1.62 | 3.27 | 1 | 10
1 | 60 | CONCLUIDO | 5.4846 | 18.23 | 13.95 | 9.97 | 0.18 | 84 | 124.96 | 45 | 1.25 | 82 | 18.71 | 15645.96 | 143.73 | 460.81 | 119.26 | 32.19 | 39252.35 | 0.27 | 0.64 | 1.59 | 2.42 | 1 | 10
2 | 60 | CONCLUIDO | 5.7823 | 17.29 | 13.45 | 12.04 | 0.21 | 67 | 125.29 | 45 | 1.5 | 65 | 18.79 | 15686.51 | 137.64 | 460.81 | 102.93 | 32.19 | 31173.08 | 0.31 | 0.66 | 1.55 | 1.91 | 1 | 10
3 | 60 | CONCLUIDO | 5.992 | 16.69 | 13.13 | 14.06 | 0.25 | 56 | 125.62 | 45 | 1.75 | 54 | 18.87 | 15727.09 | 133.75 | 460.73 | 92.17 | 32.19 | 25846.21 | 0.35 | 0.68 | 1.54 | 1.59 | 1 | 10
4 | 60 | CONCLUIDO | 6.1547 | 16.25 | 12.89 | 16.11 | 0.28 | 48 | 125.95 | 45 | 2 | 46 | 18.95 | 15767.7 | 130.51 | 460.72 | 84.8 | 32.19 | 22201.27 | 0.38 | 0.69 | 1.52 | 1.35 | 1 | 10
5 | 60 | CONCLUIDO | 6.2882 | 15.9 | 12.7 | 18.14 | 0.31 | 42 | 126.28 | 45 | 2.25 | 40 | 19.03 | 15808.34 | 127.87 | 460.75 | 78.48 | 32.19 | 19074.58 | 0.41 | 0.7 | 1.51 | 1.16 | 1 | 10
6 | 60 | CONCLUIDO | 6.3658 | 15.71 | 12.61 | 19.9 | 0.35 | 38 | 126.61 | 45 | 2.5 | 36 | 19.11 | 15849 | 126.13 | 460.81 | 75.34 | 32.19 | 17521.91 | 0.43 | 0.71 | 1.51 | 1.07 | 1 | 10
7 | 60 | CONCLUIDO | 6.4528 | 15.5 | 12.5 | 22.05 | 0.38 | 34 | 126.94 | 45 | 2.75 | 32 | 19.19 | 15889.69 | 124.33 | 460.74 | 71.74 | 32.19 | 15742.79 | 0.45 | 0.72 | 1.5 | 0.96 | 1 | 10
8 | 60 | CONCLUIDO | 6.5229 | 15.33 | 12.41 | 24.01 | 0.42 | 31 | 127.27 | 45 | 3 | 29 | 19.27 | 15930.42 | 122.73 | 460.85 | 68.7 | 32.19 | 14237.94 | 0.47 | 0.72 | 1.5 | 0.87 | 1 | 10
9 | 60 | CONCLUIDO | 6.607 | 15.14 | 12.29 | 26.33 | 0.45 | 28 | 127.6 | 45 | 3.25 | 26 | 19.35 | 15971.17 | 120.89 | 460.72 | 64.97 | 32.19 | 12388.56 | 0.5 | 0.73 | 1.49 | 0.75 | 1 | 10
10 | 60 | CONCLUIDO | 6.6471 | 15.04 | 12.25 | 28.26 | 0.48 | 26 | 127.93 | 45 | 3.5 | 24 | 19.43 | 16011.95 | 119.71 | 460.72 | 63.54 | 32.19 | 11682.51 | 0.51 | 0.73 | 1.49 | 0.71 | 1 | 10
11 | 60 | CONCLUIDO | 6.6946 | 14.94 | 12.19 | 30.48 | 0.52 | 24 | 128.26 | 45 | 3.75 | 22 | 19.51 | 16052.76 | 118.59 | 460.71 | 61.93 | 32.19 | 10885.96 | 0.52 | 0.73 | 1.49 | 0.66 | 1 | 10
12 | 60 | CONCLUIDO | 6.71 | 14.9 | 12.18 | 31.78 | 0.55 | 23 | 128.59 | 45 | 4 | 21 | 19.59 | 16093.6 | 117.67 | 460.69 | 61.39 | 32.19 | 10621.59 | 0.52 | 0.73 | 1.49 | 0.65 | 1 | 10
13 | 60 | CONCLUIDO | 6.7653 | 14.78 | 12.11 | 34.61 | 0.58 | 21 | 128.92 | 45 | 4.25 | 19 | 19.68 | 16134.46 | 116.05 | 460.76 | 59.32 | 32.19 | 9599.86 | 0.54 | 0.74 | 1.48 | 0.58 | 1 | 10
14 | 60 | CONCLUIDO | 6.7886 | 14.73 | 12.09 | 36.26 | 0.62 | 20 | 129.25 | 45 | 4.5 | 18 | 19.76 | 16175.36 | 114.96 | 460.69 | 58.52 | 32.19 | 9202.23 | 0.55 | 0.74 | 1.48 | 0.55 | 1 | 10
15 | 60 | CONCLUIDO | 6.8147 | 14.67 | 12.06 | 38.07 | 0.65 | 19 | 129.59 | 45 | 4.75 | 17 | 19.84 | 16216.29 | 114.05 | 460.69 | 57.47 | 32.19 | 8682.21 | 0.56 | 0.74 | 1.48 | 0.52 | 1 | 10
16 | 60 | CONCLUIDO | 6.8412 | 14.62 | 12.03 | 40.08 | 0.68 | 18 | 129.92 | 45 | 5 | 16 | 19.92 | 16257.24 | 112.53 | 460.75 | 56.43 | 32.19 | 8165.34 | 0.57 | 0.74 | 1.48 | 0.49 | 1 | 10
17 | 60 | CONCLUIDO | 6.8632 | 14.57 | 12 | 42.37 | 0.71 | 17 | 130.25 | 45 | 5.25 | 15 | 20 | 16298.23 | 111.84 | 460.7 | 55.8 | 32.19 | 7859.71 | 0.58 | 0.74 | 1.48 | 0.47 | 1 | 10
18 | 60 | CONCLUIDO | 6.8915 | 14.51 | 11.97 | 44.89 | 0.74 | 16 | 130.58 | 45 | 5.5 | 14 | 20.09 | 16339.24 | 110.82 | 460.74 | 54.76 | 32.19 | 7343.33 | 0.59 | 0.75 | 1.47 | 0.44 | 1 | 10
19 | 60 | CONCLUIDO | 6.9252 | 14.44 | 11.92 | 47.7 | 0.78 | 15 | 130.92 | 45 | 5.75 | 13 | 20.17 | 16380.29 | 109.55 | 460.71 | 53.24 | 32.19 | 6588.96 | 0.6 | 0.75 | 1.47 | 0.39 | 1 | 10
20 | 60 | CONCLUIDO | 6.9525 | 14.38 | 11.89 | 50.97 | 0.81 | 14 | 131.25 | 45 | 6 | 12 | 20.25 | 16421.36 | 108.64 | 460.7 | 52.25 | 32.19 | 6098.42 | 0.62 | 0.75 | 1.47 | 0.36 | 1 | 10
21 | 60 | CONCLUIDO | 6.9455 | 14.4 | 11.91 | 51.03 | 0.84 | 14 | 131.58 | 45 | 6.25 | 12 | 20.34 | 16462.46 | 107.93 | 460.69 | 52.81 | 32.19 | 6377.06 | 0.61 | 0.75 | 1.47 | 0.37 | 1 | 10
22 | 60 | CONCLUIDO | 6.9665 | 14.35 | 11.89 | 54.88 | 0.87 | 13 | 131.92 | 45 | 6.5 | 11 | 20.42 | 16503.6 | 107.3 | 460.69 | 52.1 | 32.19 | 6024.99 | 0.62 | 0.75 | 1.47 | 0.36 | 1 | 10
23 | 60 | CONCLUIDO | 6.9717 | 14.34 | 11.88 | 54.83 | 0.9 | 13 | 132.25 | 45 | 6.75 | 11 | 20.5 | 16544.76 | 106.5 | 460.69 | 51.61 | 32.19 | 5784.06 | 0.62 | 0.75 | 1.47 | 0.34 | 1 | 10
24 | 60 | CONCLUIDO | 6.999 | 14.29 | 11.85 | 59.24 | 0.93 | 12 | 132.58 | 45 | 7 | 10 | 20.59 | 16585.95 | 105.1 | 460.69 | 50.7 | 32.19 | 5333.97 | 0.63 | 0.75 | 1.47 | 0.32 | 1 | 10
25 | 60 | CONCLUIDO | 7.0008 | 14.28 | 11.85 | 59.23 | 0.96 | 12 | 132.92 | 45 | 7.25 | 10 | 20.67 | 16627.17 | 103.1 | 460.7 | 50.67 | 32.19 | 5317.9 | 0.64 | 0.75 | 1.47 | 0.31 | 1 | 10
26 | 60 | CONCLUIDO | 7.0293 | 14.23 | 11.81 | 64.43 | 0.99 | 11 | 133.25 | 45 | 7.5 | 9 | 20.76 | 16668.43 | 102.27 | 460.7 | 49.54 | 32.19 | 4755.41 | 0.65 | 0.76 | 1.47 | 0.28 | 1 | 10
27 | 60 | CONCLUIDO | 7.0306 | 14.22 | 11.81 | 64.42 | 1.03 | 11 | 133.59 | 45 | 7.75 | 9 | 20.84 | 16709.71 | 102.42 | 460.72 | 49.38 | 32.19 | 4677.96 | 0.65 | 0.76 | 1.47 | 0.28 | 1 | 10
28 | 60 | CONCLUIDO | 7.0565 | 14.17 | 11.78 | 70.7 | 1.06 | 10 | 133.92 | 45 | 8 | 8 | 20.93 | 16751.02 | 100.4 | 460.71 | 48.64 | 32.19 | 4311.88 | 0.66 | 0.76 | 1.46 | 0.25 | 1 | 10
29 | 60 | CONCLUIDO | 7.0504 | 14.18 | 11.8 | 70.78 | 1.09 | 10 | 134.26 | 45 | 8.25 | 7 | 21.01 | 16792.37 | 99.61 | 460.69 | 49.01 | 32.19 | 4497.78 | 0.66 | 0.76 | 1.46 | 0.26 | 1 | 10
30 | 60 | CONCLUIDO | 7.0461 | 14.19 | 11.8 | 70.83 | 1.12 | 10 | 134.59 | 45 | 8.5 | 6 | 21.1 | 16833.86 | 99.5 | 460.69 | 49.22 | 32.19 | 4600.05 | 0.65 | 0.76 | 1.47 | 0.27 | 1 | 10
31 | 60 | CONCLUIDO | 7.0512 | 14.18 | 11.79 | 70.77 | 1.15 | 10 | 134.93 | 45 | 8.75 | 5 | 21.18 | 16875.27 | 97.32 | 460.74 | 48.81 | 32.19 | 4398.87 | 0.66 | 0.76 | 1.47 | 0.26 | 1 | 10
32 | 60 | CONCLUIDO | 7.082 | 14.12 | 11.76 | 78.39 | 1.18 | 9 | 135.27 | 45 | 9 | 2 | 21.27 | 16916.71 | 96.93 | 460.69 | 47.62 | 32.19 | 3808.9 | 0.68 | 0.76 | 1.47 | 0.22 | 1 | 10
33 | 60 | CONCLUIDO | 7.0783 | 14.13 | 11.77 | 78.44 | 1.21 | 9 | 135.6 | 45 | 9.25 | 0 | 21.35 | 16958.17 | 97.24 | 460.73 | 47.68 | 32.19 | 3839.33 | 0.68 | 0.76 | 1.47 | 0.23 | 1 | 10
0 | 135 | CONCLUIDO | 3.061 | 32.67 | 18.39 | 4.88 | 0.07 | 226 | 263.32 | 59.89 | 1 | 224 | 67.43 | 32710.1 | 310.55 | 460.9 | 264.5 | 32.19 | 111161.12 | 0.12 | 0.49 | 1.83 | 6.85 | 1 | 10
1 | 135 | CONCLUIDO | 3.6704 | 27.24 | 16.3 | 6.11 | 0.08 | 160 | 263.79 | 59.89 | 1.25 | 158 | 67.65 | 32767.75 | 274.97 | 461.03 | 195.88 | 32.19 | 77182.31 | 0.16 | 0.55 | 1.72 | 4.76 | 1 | 10
2 | 135 | CONCLUIDO | 4.1146 | 24.3 | 15.18 | 7.35 | 0.1 | 124 | 264.25 | 59.89 | 1.5 | 122 | 67.87 | 32825.49 | 255.76 | 460.92 | 159.52 | 32.19 | 59182.51 | 0.2 | 0.59 | 1.65 | 3.64 | 1 | 10
3 | 135 | CONCLUIDO | 4.4416 | 22.51 | 14.5 | 8.53 | 0.12 | 102 | 264.72 | 59.89 | 1.75 | 100 | 68.09 | 32883.31 | 244.07 | 460.8 | 137.19 | 32.19 | 48126.31 | 0.23 | 0.62 | 1.62 | 2.97 | 1 | 10
4 | 135 | CONCLUIDO | 4.7112 | 21.23 | 14.03 | 9.78 | 0.13 | 86 | 265.19 | 59.89 | 2 | 84 | 68.31 | 32941.21 | 235.72 | 460.75 | 121.37 | 32.19 | 40297.32 | 0.27 | 0.64 | 1.6 | 2.49 | 1 | 10
5 | 135 | CONCLUIDO | 4.9203 | 20.32 | 13.68 | 10.94 | 0.15 | 75 | 265.66 | 59.89 | 2.25 | 73 | 68.53 | 32999.19 | 229.64 | 460.77 | 110.46 | 32.19 | 34898.81 | 0.29 | 0.65 | 1.56 | 2.14 | 1 | 10
6 | 135 | CONCLUIDO | 5.0929 | 19.64 | 13.45 | 12.22 | 0.17 | 66 | 266.13 | 59.89 | 2.5 | 64 | 68.75 | 33057.26 | 225.42 | 460.74 | 102.76 | 32.19 | 31094.08 | 0.31 | 0.66 | 1.56 | 1.91 | 1 | 10
7 | 135 | CONCLUIDO | 5.2438 | 19.07 | 13.23 | 13.46 | 0.18 | 59 | 266.6 | 59.89 | 2.75 | 57 | 68.97 | 33115.41 | 221.62 | 460.73 | 95.94 | 32.19 | 27716.49 | 0.34 | 0.68 | 1.54 | 1.7 | 1 | 10
8 | 135 | CONCLUIDO | 5.3626 | 18.65 | 13.06 | 14.52 | 0.2 | 54 | 267.08 | 59.89 | 3 | 52 | 69.19 | 33173.65 | 218.53 | 460.75 | 90.38 | 32.19 | 24960.05 | 0.36 | 0.68 | 1.54 | 1.53 | 1 | 10
9 | 135 | CONCLUIDO | 5.4742 | 18.27 | 12.94 | 15.84 | 0.22 | 49 | 267.55 | 59.89 | 3.25 | 47 | 69.41 | 33231.97 | 216.23 | 460.76 | 86.12 | 32.19 | 22856.9 | 0.37 | 0.69 | 1.53 | 1.4 | 1 | 10
10 | 135 | CONCLUIDO | 5.5727 | 17.94 | 12.82 | 17.09 | 0.23 | 45 | 268.02 | 59.89 | 3.5 | 43 | 69.64 | 33290.38 | 213.99 | 460.73 | 82.15 | 32.19 | 20893.93 | 0.39 | 0.7 | 1.52 | 1.28 | 1 | 10
11 | 135 | CONCLUIDO | 5.6548 | 17.68 | 12.71 | 18.15 | 0.25 | 42 | 268.5 | 59.89 | 3.75 | 40 | 69.86 | 33348.87 | 211.99 | 460.73 | 78.64 | 32.19 | 19152.03 | 0.41 | 0.7 | 1.51 | 1.17 | 1 | 10
12 | 135 | CONCLUIDO | 5.7236 | 17.47 | 12.65 | 19.46 | 0.26 | 39 | 268.97 | 59.89 | 4 | 37 | 70.09 | 33407.45 | 210.72 | 460.8 | 76.75 | 32.19 | 18223.54 | 0.42 | 0.71 | 1.51 | 1.11 | 1 | 10
13 | 135 | CONCLUIDO | 5.7866 | 17.28 | 12.56 | 20.36 | 0.28 | 37 | 269.45 | 59.89 | 4.25 | 35 | 70.31 | 33466.11 | 208.79 | 460.69 | 73.86 | 32.19 | 16786.59 | 0.44 | 0.71 | 1.5 | 1.02 | 1 | 10
14 | 135 | CONCLUIDO | 5.8335 | 17.14 | 12.52 | 21.46 | 0.3 | 35 | 269.92 | 59.89 | 4.5 | 33 | 70.54 | 33524.86 | 208.06 | 460.69 | 72.47 | 32.19 | 16103.56 | 0.44 | 0.71 | 1.51 | 0.99 | 1 | 10
15 | 135 | CONCLUIDO | 5.8945 | 16.96 | 12.44 | 22.62 | 0.31 | 33 | 270.4 | 59.89 | 4.75 | 31 | 70.76 | 33583.7 | 206.63 | 460.69 | 70.06 | 32.19 | 14908.02 | 0.46 | 0.72 | 1.5 | 0.91 | 1 | 10
16 | 135 | CONCLUIDO | 5.941 | 16.83 | 12.41 | 24.02 | 0.33 | 31 | 270.88 | 59.89 | 5 | 29 | 70.99 | 33642.62 | 205.75 | 460.75 | 68.95 | 32.19 | 14364.58 | 0.47 | 0.72 | 1.5 | 0.88 | 1 | 10
17 | 135 | CONCLUIDO | 6.0057 | 16.65 | 12.33 | 25.51 | 0.34 | 29 | 271.36 | 59.89 | 5.25 | 27 | 71.22 | 33701.64 | 204.17 | 460.71 | 66.47 | 32.19 | 13130.32 | 0.48 | 0.72 | 1.49 | 0.8 | 1 | 10
18 | 135 | CONCLUIDO | 6.0365 | 16.57 | 12.3 | 26.35 | 0.36 | 28 | 271.84 | 59.89 | 5.5 | 26 | 71.45 | 33760.74 | 203.43 | 460.7 | 65.38 | 32.19 | 12592.06 | 0.49 | 0.73 | 1.49 | 0.76 | 1 | 10
19 | 135 | CONCLUIDO | 6.0623 | 16.5 | 12.28 | 27.28 | 0.38 | 27 | 272.32 | 59.89 | 5.75 | 25 | 71.68 | 33820.05 | 203.04 | 460.69 | 64.73 | 32.19 | 12271.71 | 0.5 | 0.73 | 1.49 | 0.74 | 1 | 10
20 | 135 | CONCLUIDO | 6.0912 | 16.42 | 12.25 | 28.27 | 0.39 | 26 | 272.8 | 59.89 | 6 | 24 | 71.91 | 33879.33 | 202.16 | 460.74 | 63.98 | 32.19 | 11902.9 | 0.5 | 0.73 | 1.48 | 0.72 | 1 | 10
21 | 135 | CONCLUIDO | 6.1178 | 16.35 | 12.23 | 29.35 | 0.41 | 25 | 273.28 | 59.89 | 6.25 | 23 | 72.14 | 33938.7 | 201.5 | 460.69 | 63.04 | 32.19 | 11438.81 | 0.51 | 0.73 | 1.49 | 0.69 | 1 | 10
22 | 135 | CONCLUIDO | 6.153 | 16.25 | 12.19 | 30.46 | 0.42 | 24 | 273.76 | 59.89 | 6.5 | 22 | 72.37 | 33998.16 | 200.81 | 460.71 | 61.73 | 32.19 | 10788.33 | 0.52 | 0.73 | 1.48 | 0.65 | 1 | 10
23 | 135 | CONCLUIDO | 6.1751 | 16.19 | 12.18 | 31.77 | 0.44 | 23 | 274.24 | 59.89 | 6.75 | 21 | 72.61 | 34057.71 | 200.48 | 460.73 | 61.43 | 32.19 | 10640.98 | 0.52 | 0.73 | 1.49 | 0.64 | 1 | 10
24 | 135 | CONCLUIDO | 6.2094 | 16.1 | 12.14 | 33.11 | 0.45 | 22 | 274.73 | 59.89 | 7 | 20 | 72.84 | 34117.35 | 199.2 | 460.7 | 60.23 | 32.19 | 10049.36 | 0.53 | 0.74 | 1.48 | 0.61 | 1 | 10
25 | 135 | CONCLUIDO | 6.2378 | 16.03 | 12.12 | 34.62 | 0.47 | 21 | 275.21 | 59.89 | 7.25 | 19 | 73.08 | 34177.09 | 198.65 | 460.69 | 59.41 | 32.19 | 9642.45 | 0.54 | 0.74 | 1.48 | 0.58 | 1 | 10
26 | 135 | CONCLUIDO | 6.2724 | 15.94 | 12.08 | 36.24 | 0.48 | 20 | 275.7 | 59.89 | 7.5 | 18 | 73.31 | 34236.91 | 198.05 | 460.78 | 58.11 | 32.19 | 8996.26 | 0.55 | 0.74 | 1.48 | 0.54 | 1 | 10
27 | 135 | CONCLUIDO | 6.2699 | 15.95 | 12.09 | 36.26 | 0.5 | 20 | 276.18 | 59.89 | 7.75 | 18 | 73.55 | 34296.82 | 197.86 | 460.69 | 58.43 | 32.19 | 9159.08 | 0.55 | 0.74 | 1.48 | 0.55 | 1 | 10
28 | 135 | CONCLUIDO | 6.3072 | 15.86 | 12.04 | 38.03 | 0.51 | 19 | 276.67 | 59.89 | 8 | 17 | 73.78 | 34356.83 | 197.05 | 460.69 | 56.95 | 32.19 | 8421.34 | 0.57 | 0.74 | 1.48 | 0.51 | 1 | 10
29 | 135 | CONCLUIDO | 6.3112 | 15.84 | 12.03 | 37.99 | 0.53 | 19 | 277.16 | 59.89 | 8.25 | 17 | 74.02 | 34416.93 | 196.46 | 460.72 | 56.82 | 32.19 | 8358.23 | 0.57 | 0.74 | 1.47 | 0.5 | 1 | 10
30 | 135 | CONCLUIDO | 6.3352 | 15.78 | 12.02 | 40.07 | 0.55 | 18 | 277.65 | 59.89 | 8.5 | 16 | 74.26 | 34477.13 | 196.3 | 460.7 | 56.52 | 32.19 | 8210.08 | 0.57 | 0.74 | 1.47 | 0.49 | 1 | 10
31 | 135 | CONCLUIDO | 6.3698 | 15.7 | 11.99 | 42.31 | 0.56 | 17 | 278.13 | 59.89 | 8.75 | 15 | 74.5 | 34537.41 | 194.92 | 460.69 | 55.24 | 32.19 | 7578.82 | 0.58 | 0.75 | 1.47 | 0.45 | 1 | 10
32 | 135 | CONCLUIDO | 6.3722 | 15.69 | 11.98 | 42.28 | 0.58 | 17 | 278.62 | 59.89 | 9 | 15 | 74.74 | 34597.8 | 195.12 | 460.7 | 54.93 | 32.19 | 7421.84 | 0.59 | 0.75 | 1.48 | 0.45 | 1 | 10
33 | 135 | CONCLUIDO | 6.3596 | 15.72 | 12.01 | 42.39 | 0.59 | 17 | 279.11 | 59.89 | 9.25 | 15 | 74.98 | 34658.27 | 195.18 | 460.75 | 55.99 | 32.19 | 7952.14 | 0.57 | 0.74 | 1.48 | 0.48 | 1 | 10
34 | 135 | CONCLUIDO | 6.4026 | 15.62 | 11.96 | 44.84 | 0.6 | 16 | 279.61 | 59.89 | 9.5 | 14 | 75.22 | 34718.84 | 194.01 | 460.69 | 54.4 | 32.19 | 7163.29 | 0.59 | 0.75 | 1.47 | 0.42 | 1 | 10
35 | 135 | CONCLUIDO | 6.4001 | 15.62 | 11.96 | 44.86 | 0.62 | 16 | 280.1 | 59.89 | 9.75 | 14 | 75.46 | 34779.51 | 194.17 | 460.76 | 54.54 | 32.19 | 7232.42 | 0.59 | 0.75 | 1.47 | 0.43 | 1 | 10
36 | 135 | CONCLUIDO | 6.4306 | 15.55 | 11.94 | 47.76 | 0.63 | 15 | 280.59 | 59.89 | 10 | 13 | 75.7 | 34840.27 | 193.27 | 460.71 | 53.66 | 32.19 | 6798.59 | 0.6 | 0.75 | 1.47 | 0.41 | 1 | 10
37 | 135 | CONCLUIDO | 6.4336 | 15.54 | 11.93 | 47.73 | 0.65 | 15 | 281.08 | 59.89 | 10.25 | 13 | 75.95 | 34901.13 | 193.3 | 460.69 | 53.34 | 32.19 | 6637.39 | 0.6 | 0.75 | 1.47 | 0.4 | 1 | 10
38 | 135 | CONCLUIDO | 6.4332 | 15.54 | 11.93 | 47.73 | 0.66 | 15 | 281.58 | 59.89 | 10.5 | 13 | 76.19 | 34962.08 | 192.96 | 460.69 | 53.43 | 32.19 | 6683.2 | 0.6 | 0.75 | 1.47 | 0.4 | 1 | 10
39 | 135 | CONCLUIDO | 6.4731 | 15.45 | 11.89 | 50.95 | 0.68 | 14 | 282.07 | 59.89 | 10.75 | 12 | 76.44 | 35023.13 | 192.21 | 460.69 | 52.09 | 32.19 | 6015.23 | 0.62 | 0.75 | 1.47 | 0.35 | 1 | 10
40 | 135 | CONCLUIDO | 6.4711 | 15.45 | 11.89 | 50.97 | 0.69 | 14 | 282.57 | 59.89 | 11 | 12 | 76.68 | 35084.28 | 192.24 | 460.69 | 52.14 | 32.19 | 6044.48 | 0.62 | 0.75 | 1.47 | 0.36 | 1 | 10
41 | 135 | CONCLUIDO | 6.467 | 15.46 | 11.9 | 51.01 | 0.71 | 14 | 283.06 | 59.89 | 11.25 | 12 | 76.93 | 35145.53 | 191.72 | 460.69 | 52.63 | 32.19 | 6289.87 | 0.61 | 0.75 | 1.47 | 0.37 | 1 | 10
42 | 135 | CONCLUIDO | 6.499 | 15.39 | 11.88 | 54.82 | 0.72 | 13 | 283.56 | 59.89 | 11.5 | 11 | 77.18 | 35206.88 | 191.34 | 460.69 | 51.85 | 32.19 | 5901.56 | 0.62 | 0.75 | 1.46 | 0.34 | 1 | 10
43 | 135 | CONCLUIDO | 6.4977 | 15.39 | 11.88 | 54.83 | 0.74 | 13 | 284.06 | 59.89 | 11.75 | 11 | 77.42 | 35268.32 | 191.38 | 460.69 | 51.68 | 32.19 | 5819.18 | 0.62 | 0.75 | 1.47 | 0.35 | 1 | 10
44 | 135 | CONCLUIDO | 6.5012 | 15.38 | 11.87 | 54.79 | 0.75 | 13 | 284.56 | 59.89 | 12 | 11 | 77.67 | 35329.87 | 191.21 | 460.69 | 51.42 | 32.19 | 5686.25 | 0.63 | 0.75 | 1.47 | 0.34 | 1 | 10
45 | 135 | CONCLUIDO | 6.4955 | 15.4 | 11.88 | 54.85 | 0.77 | 13 | 285.06 | 59.89 | 12.25 | 11 | 77.92 | 35391.51 | 191 | 460.71 | 51.86 | 32.19 | 5905.07 | 0.62 | 0.75 | 1.47 | 0.35 | 1 | 10
46 | 135 | CONCLUIDO | 6.5326 | 15.31 | 11.85 | 59.24 | 0.78 | 12 | 285.56 | 59.89 | 12.5 | 10 | 78.17 | 35453.26 | 189.71 | 460.69 | 50.61 | 32.19 | 5289.32 | 0.64 | 0.75 | 1.47 | 0.31 | 1 | 10
47 | 135 | CONCLUIDO | 6.534 | 15.3 | 11.84 | 59.22 | 0.79 | 12 | 286.06 | 59.89 | 12.75 | 10 | 78.42 | 35515.1 | 189.95 | 460.71 | 50.64 | 32.19 | 5301.84 | 0.64 | 0.75 | 1.47 | 0.31 | 1 | 10
48 | 135 | CONCLUIDO | 6.5344 | 15.3 | 11.84 | 59.22 | 0.81 | 12 | 286.56 | 59.89 | 13 | 10 | 78.68 | 35577.18 | 189.77 | 460.69 | 50.42 | 32.19 | 5191.25 | 0.64 | 0.75 | 1.47 | 0.31 | 1 | 10
49 | 135 | CONCLUIDO | 6.5288 | 15.32 | 11.86 | 59.28 | 0.82 | 12 | 287.07 | 59.89 | 13.25 | 10 | 78.93 | 35639.23 | 189.18 | 460.7 | 50.86 | 32.19 | 5411.36 | 0.63 | 0.75 | 1.47 | 0.32 | 1 | 10
50 | 135 | CONCLUIDO | 6.5674 | 15.23 | 11.82 | 64.46 | 0.84 | 11 | 287.57 | 59.89 | 13.5 | 9 | 79.18 | 35701.38 | 188.33 | 460.75 | 49.67 | 32.19 | 4822.1 | 0.65 | 0.76 | 1.47 | 0.28 | 1 | 10
51 | 135 | CONCLUIDO | 6.5686 | 15.22 | 11.81 | 64.44 | 0.85 | 11 | 288.08 | 59.89 | 13.75 | 9 | 79.44 | 35763.64 | 187.8 | 460.7 | 49.61 | 32.19 | 4789.98 | 0.65 | 0.76 | 1.47 | 0.28 | 1 | 10
52 | 135 | CONCLUIDO | 6.5687 | 15.22 | 11.81 | 64.44 | 0.86 | 11 | 288.58 | 59.89 | 14 | 9 | 79.69 | 35826 | 188.18 | 460.7 | 49.61 | 32.19 | 4790.4 | 0.65 | 0.76 | 1.46 | 0.28 | 1 | 10
53 | 135 | CONCLUIDO | 6.5685 | 15.22 | 11.81 | 64.45 | 0.88 | 11 | 289.09 | 59.89 | 14.25 | 9 | 79.95 | 35888.47 | 188.38 | 460.69 | 49.44 | 32.19 | 4707.67 | 0.65 | 0.76 | 1.47 | 0.28 | 1 | 10
54 | 135 | CONCLUIDO | 6.5719 | 15.22 | 11.81 | 64.4 | 0.89 | 11 | 289.6 | 59.89 | 14.5 | 9 | 80.21 | 35951.04 | 187.97 | 460.7 | 49.58 | 32.19 | 4776.02 | 0.65 | 0.76 | 1.46 | 0.27 | 1 | 10
55 | 135 | CONCLUIDO | 6.5684 | 15.22 | 11.82 | 64.45 | 0.91 | 11 | 290.1 | 59.89 | 14.75 | 9 | 80.47 | 36013.72 | 187.38 | 460.7 | 49.71 | 32.19 | 4840.89 | 0.65 | 0.76 | 1.46 | 0.28 | 1 | 10
56 | 135 | CONCLUIDO | 6.6032 | 15.14 | 11.79 | 70.71 | 0.92 | 10 | 290.61 | 59.89 | 15 | 8 | 80.73 | 36076.5 | 186.98 | 460.69 | 48.72 | 32.19 | 4351.73 | 0.66 | 0.76 | 1.46 | 0.25 | 1 | 10
57 | 135 | CONCLUIDO | 6.6025 | 15.15 | 11.79 | 70.72 | 0.93 | 10 | 291.12 | 59.89 | 15.25 | 8 | 80.99 | 36139.39 | 186.48 | 460.71 | 48.62 | 32.19 | 4303.29 | 0.66 | 0.76 | 1.47 | 0.25 | 1 | 10
58 | 135 | CONCLUIDO | 6.6009 | 15.15 | 11.79 | 70.74 | 0.95 | 10 | 291.63 | 59.89 | 15.5 | 8 | 81.25 | 36202.38 | 186.42 | 460.69 | 49.06 | 32.19 | 4522.73 | 0.66 | 0.76 | 1.46 | 0.26 | 1 | 10
59 | 135 | CONCLUIDO | 6.5973 | 15.16 | 11.8 | 70.8 | 0.96 | 10 | 292.15 | 59.89 | 15.75 | 8 | 81.51 | 36265.48 | 186.67 | 460.69 | 49.01 | 32.19 | 4497.45 | 0.66 | 0.76 | 1.47 | 0.27 | 1 | 10
60 | 135 | CONCLUIDO | 6.6003 | 15.15 | 11.79 | 70.75 | 0.97 | 10 | 292.66 | 59.89 | 16 | 8 | 81.77 | 36328.69 | 186.05 | 460.73 | 48.92 | 32.19 | 4454.76 | 0.66 | 0.76 | 1.46 | 0.26 | 1 | 10
61 | 135 | CONCLUIDO | 6.5959 | 15.16 | 11.8 | 70.81 | 0.99 | 10 | 293.17 | 59.89 | 16.25 | 8 | 82.03 | 36392.01 | 185.52 | 460.69 | 49.18 | 32.19 | 4583.97 | 0.65 | 0.76 | 1.47 | 0.27 | 1 | 10
62 | 135 | CONCLUIDO | 6.6406 | 15.06 | 11.75 | 78.34 | 1 | 9 | 293.69 | 59.89 | 16.5 | 7 | 82.3 | 36455.44 | 184.16 | 460.69 | 47.67 | 32.19 | 3832.04 | 0.68 | 0.76 | 1.46 | 0.22 | 1 | 10
63 | 135 | CONCLUIDO | 6.6362 | 15.07 | 11.76 | 78.41 | 1.01 | 9 | 294.2 | 59.89 | 16.75 | 7 | 82.56 | 36518.97 | 184.4 | 460.69 | 47.81 | 32.19 | 3901.43 | 0.67 | 0.76 | 1.46 | 0.23 | 1 | 10
64 | 135 | CONCLUIDO | 6.6394 | 15.06 | 11.75 | 78.36 | 1.03 | 9 | 294.72 | 59.89 | 17 | 7 | 82.83 | 36582.62 | 184.64 | 460.69 | 47.58 | 32.19 | 3788.88 | 0.68 | 0.76 | 1.46 | 0.22 | 1 | 10
65 | 135 | CONCLUIDO | 6.6381 | 15.06 | 11.76 | 78.38 | 1.04 | 9 | 295.23 | 59.89 | 17.25 | 7 | 83.1 | 36646.38 | 184.63 | 460.69 | 47.83 | 32.19 | 3914.2 | 0.67 | 0.76 | 1.46 | 0.22 | 1 | 10
66 | 135 | CONCLUIDO | 6.6313 | 15.08 | 11.77 | 78.48 | 1.05 | 9 | 295.75 | 59.89 | 17.5 | 7 | 83.36 | 36710.24 | 185.03 | 460.69 | 48.27 | 32.19 | 4130.42 | 0.67 | 0.76 | 1.46 | 0.24 | 1 | 10
67 | 135 | CONCLUIDO | 6.6357 | 15.07 | 11.76 | 78.41 | 1.07 | 9 | 296.27 | 59.89 | 17.75 | 7 | 83.63 | 36774.22 | 184.82 | 460.69 | 47.97 | 32.19 | 3980.07 | 0.67 | 0.76 | 1.46 | 0.23 | 1 | 10
68 | 135 | CONCLUIDO | 6.6329 | 15.08 | 11.77 | 78.46 | 1.08 | 9 | 296.79 | 59.89 | 18 | 7 | 83.9 | 36838.32 | 184.16 | 460.69 | 47.96 | 32.19 | 3976.28 | 0.67 | 0.76 | 1.47 | 0.23 | 1 | 10
69 | 135 | CONCLUIDO | 6.6346 | 15.07 | 11.76 | 78.43 | 1.09 | 9 | 297.31 | 59.89 | 18.25 | 7 | 84.17 | 36902.52 | 183.67 | 460.69 | 48.1 | 32.19 | 4047.91 | 0.67 | 0.76 | 1.46 | 0.23 | 1 | 10
70 | 135 | CONCLUIDO | 6.6352 | 15.07 | 11.76 | 78.42 | 1.11 | 9 | 297.83 | 59.89 | 18.5 | 7 | 84.45 | 36966.84 | 183.39 | 460.7 | 48.1 | 32.19 | 4047.1 | 0.67 | 0.76 | 1.46 | 0.23 | 1 | 10
71 | 135 | CONCLUIDO | 6.674 | 14.98 | 11.73 | 87.95 | 1.12 | 8 | 298.35 | 59.89 | 18.75 | 6 | 84.72 | 37031.27 | 182.17 | 460.69 | 46.66 | 32.19 | 3332.94 | 0.69 | 0.76 | 1.46 | 0.19 | 1 | 10
72 | 135 | CONCLUIDO | 6.6684 | 15 | 11.74 | 88.04 | 1.13 | 8 | 298.88 | 59.89 | 19 | 6 | 84.99 | 37095.82 | 182.46 | 460.7 | 47.2 | 32.19 | 3601.6 | 0.68 | 0.76 | 1.46 | 0.2 | 1 | 10
73 | 135 | CONCLUIDO | 6.6732 | 14.99 | 11.73 | 87.96 | 1.15 | 8 | 299.4 | 59.89 | 19.25 | 6 | 85.27 | 37160.49 | 182.29 | 460.69 | 46.83 | 32.19 | 3418.81 | 0.69 | 0.76 | 1.46 | 0.19 | 1 | 10
74 | 135 | CONCLUIDO | 6.6743 | 14.98 | 11.73 | 87.94 | 1.16 | 8 | 299.93 | 59.89 | 19.5 | 6 | 85.54 | 37225.39 | 182.23 | 460.69 | 46.83 | 32.19 | 3416.54 | 0.69 | 0.76 | 1.46 | 0.19 | 1 | 10
75 | 135 | CONCLUIDO | 6.6733 | 14.98 | 11.73 | 87.96 | 1.17 | 8 | 300.45 | 59.89 | 19.75 | 6 | 85.82 | 37290.29 | 181.97 | 460.69 | 46.7 | 32.19 | 3353.31 | 0.69 | 0.76 | 1.46 | 0.19 | 1 | 10
76 | 135 | CONCLUIDO | 6.6706 | 14.99 | 11.73 | 88 | 1.18 | 8 | 300.98 | 59.89 | 20 | 6 | 86.09 | 37355.31 | 182.07 | 460.69 | 46.98 | 32.19 | 3492.16 | 0.69 | 0.76 | 1.46 | 0.2 | 1 | 10
77 | 135 | CONCLUIDO | 6.6757 | 14.98 | 11.72 | 87.92 | 1.2 | 8 | 301.51 | 59.89 | 20.25 | 6 | 86.37 | 37420.44 | 181.71 | 460.69 | 46.66 | 32.19 | 3330.95 | 0.69 | 0.76 | 1.46 | 0.19 | 1 | 10
78 | 135 | CONCLUIDO | 6.6724 | 14.99 | 11.73 | 87.97 | 1.21 | 8 | 302.04 | 59.89 | 20.5 | 6 | 86.65 | 37485.7 | 181.33 | 460.7 | 46.94 | 32.19 | 3471.1 | 0.69 | 0.76 | 1.46 | 0.2 | 1 | 10
79 | 135 | CONCLUIDO | 6.6728 | 14.99 | 11.73 | 87.96 | 1.22 | 8 | 302.57 | 59.89 | 20.75 | 6 | 86.93 | 37551.07 | 180.97 | 460.69 | 46.81 | 32.19 | 3409.86 | 0.69 | 0.76 | 1.46 | 0.2 | 1 | 10
80 | 135 | CONCLUIDO | 6.6714 | 14.99 | 11.73 | 87.99 | 1.23 | 8 | 303.1 | 59.89 | 21 | 6 | 87.21 | 37616.56 | 180.42 | 460.71 | 46.97 | 32.19 | 3487.55 | 0.69 | 0.76 | 1.46 | 0.2 | 1 | 10
81 | 135 | CONCLUIDO | 6.6646 | 15 | 11.75 | 88.1 | 1.25 | 8 | 303.63 | 59.89 | 21.25 | 6 | 87.49 | 37682.17 | 179.79 | 460.69 | 47.35 | 32.19 | 3675.52 | 0.68 | 0.76 | 1.46 | 0.21 | 1 | 10
82 | 135 | CONCLUIDO | 6.701 | 14.92 | 11.72 | 100.42 | 1.26 | 7 | 304.16 | 59.89 | 21.5 | 5 | 87.78 | 37747.91 | 179.52 | 460.69 | 46.54 | 32.19 | 3277.19 | 0.69 | 0.76 | 1.46 | 0.18 | 1 | 10
83 | 135 | CONCLUIDO | 6.699 | 14.93 | 11.72 | 100.46 | 1.27 | 7 | 304.7 | 59.89 | 21.75 | 5 | 88.06 | 37813.76 | 179.8 | 460.69 | 46.61 | 32.19 | 3310.94 | 0.69 | 0.76 | 1.46 | 0.19 | 1 | 10
84 | 135 | CONCLUIDO | 6.704 | 14.92 | 11.71 | 100.37 | 1.28 | 7 | 305.23 | 59.89 | 22 | 5 | 88.35 | 37879.74 | 179.53 | 460.75 | 46.09 | 32.19 | 3051.32 | 0.7 | 0.76 | 1.46 | 0.18 | 1 | 10
85 | 135 | CONCLUIDO | 6.7033 | 14.92 | 11.71 | 100.38 | 1.3 | 7 | 305.77 | 59.89 | 22.25 | 5 | 88.63 | 37945.85 | 179.96 | 460.69 | 46.24 | 32.19 | 3126.9 | 0.7 | 0.76 | 1.46 | 0.18 | 1 | 10
86 | 135 | CONCLUIDO | 6.7078 | 14.91 | 11.7 | 100.3 | 1.31 | 7 | 306.31 | 59.89 | 22.5 | 5 | 88.92 | 38012.07 | 179.87 | 460.69 | 45.87 | 32.19 | 2941.72 | 0.7 | 0.76 | 1.46 | 0.17 | 1 | 10
87 | 135 | CONCLUIDO | 6.7082 | 14.91 | 11.7 | 100.29 | 1.32 | 7 | 306.84 | 59.89 | 22.75 | 5 | 89.21 | 38078.42 | 179.92 | 460.69 | 45.98 | 32.19 | 2996.38 | 0.7 | 0.76 | 1.46 | 0.17 | 1 | 10
88 | 135 | CONCLUIDO | 6.707 | 14.91 | 11.7 | 100.31 | 1.33 | 7 | 307.38 | 59.89 | 23 | 5 | 89.5 | 38144.9 | 179.54 | 460.71 | 45.97 | 32.19 | 2991.26 | 0.7 | 0.76 | 1.46 | 0.17 | 1 | 10
89 | 135 | CONCLUIDO | 6.7072 | 14.91 | 11.7 | 100.31 | 1.35 | 7 | 307.92 | 59.89 | 23.25 | 5 | 89.79 | 38211.5 | 179.44 | 460.69 | 46.04 | 32.19 | 3028.44 | 0.7 | 0.76 | 1.46 | 0.17 | 1 | 10
90 | 135 | CONCLUIDO | 6.7063 | 14.91 | 11.7 | 100.32 | 1.36 | 7 | 308.46 | 59.89 | 23.5 | 5 | 90.08 | 38278.23 | 178.9 | 460.69 | 46 | 32.19 | 3009.54 | 0.7 | 0.76 | 1.46 | 0.17 | 1 | 10
91 | 135 | CONCLUIDO | 6.7092 | 14.9 | 11.7 | 100.27 | 1.37 | 7 | 309.01 | 59.89 | 23.75 | 5 | 90.37 | 38345.09 | 178.68 | 460.69 | 45.86 | 32.19 | 2935.28 | 0.7 | 0.76 | 1.46 | 0.16 | 1 | 10
92 | 135 | CONCLUIDO | 6.7072 | 14.91 | 11.7 | 100.31 | 1.38 | 7 | 309.55 | 59.89 | 24 | 5 | 90.66 | 38412.07 | 178.42 | 460.69 | 45.99 | 32.19 | 3000.31 | 0.7 | 0.76 | 1.46 | 0.17 | 1 | 10
93 | 135 | CONCLUIDO | 6.7085 | 14.91 | 11.7 | 100.28 | 1.39 | 7 | 310.09 | 59.89 | 24.25 | 5 | 90.96 | 38479.19 | 177.78 | 460.71 | 45.79 | 32.19 | 2904.73 | 0.7 | 0.76 | 1.46 | 0.17 | 1 | 10
94 | 135 | CONCLUIDO | 6.7082 | 14.91 | 11.7 | 100.29 | 1.41 | 7 | 310.64 | 59.89 | 24.5 | 5 | 91.25 | 38546.43 | 177.48 | 460.69 | 45.87 | 32.19 | 2944.31 | 0.7 | 0.76 | 1.46 | 0.17 | 1 | 10
95 | 135 | CONCLUIDO | 6.7053 | 14.91 | 11.71 | 100.34 | 1.42 | 7 | 311.19 | 59.89 | 24.75 | 5 | 91.55 | 38613.8 | 177.1 | 460.71 | 46.09 | 32.19 | 3054.39 | 0.7 | 0.76 | 1.46 | 0.17 | 1 | 10
96 | 135 | CONCLUIDO | 6.7049 | 14.91 | 11.71 | 100.35 | 1.43 | 7 | 311.73 | 59.89 | 25 | 5 | 91.85 | 38681.31 | 176.48 | 460.69 | 46.14 | 32.19 | 3078.29 | 0.7 | 0.76 | 1.46 | 0.17 | 1 | 10
97 | 135 | CONCLUIDO | 6.7471 | 14.82 | 11.66 | 116.65 | 1.44 | 6 | 312.28 | 59.89 | 25.25 | 4 | 92.15 | 38749.07 | 175.31 | 460.73 | 44.74 | 32.19 | 2384.84 | 0.72 | 0.77 | 1.46 | 0.13 | 1 | 10
98 | 135 | CONCLUIDO | 6.7417 | 14.83 | 11.68 | 116.77 | 1.45 | 6 | 312.83 | 59.89 | 25.5 | 4 | 92.44 | 38816.85 | 175.41 | 460.69 | 45.1 | 32.19 | 2561.02 | 0.71 | 0.77 | 1.46 | 0.14 | 1 | 10
99 | 135 | CONCLUIDO | 6.7451 | 14.83 | 11.67 | 116.69 | 1.46 | 6 | 313.38 | 59.89 | 25.75 | 4 | 92.75 | 38884.75 | 175.52 | 460.69 | 44.85 | 32.19 | 2438.31 | 0.72 | 0.77 | 1.46 | 0.14 | 1 | 10
100 | 135 | CONCLUIDO | 6.7445 | 14.83 | 11.67 | 116.71 | 1.48 | 6 | 313.93 | 59.89 | 26 | 4 | 93.05 | 38952.8 | 175.66 | 460.69 | 45.01 | 32.19 | 2515.83 | 0.72 | 0.77 | 1.45 | 0.14 | 1 | 10
101 | 135 | CONCLUIDO | 6.7444 | 14.83 | 11.67 | 116.71 | 1.49 | 6 | 314.49 | 59.89 | 26.25 | 4 | 93.35 | 39020.97 | 175.88 | 460.69 | 44.97 | 32.19 | 2495.22 | 0.72 | 0.77 | 1.46 | 0.14 | 1 | 10
102 | 135 | CONCLUIDO | 6.7462 | 14.82 | 11.67 | 116.67 | 1.5 | 6 | 315.04 | 59.89 | 26.5 | 4 | 93.65 | 39089.29 | 175.99 | 460.69 | 44.73 | 32.19 | 2378.87 | 0.72 | 0.77 | 1.46 | 0.13 | 1 | 10
103 | 135 | CONCLUIDO | 6.7445 | 14.83 | 11.67 | 116.71 | 1.51 | 6 | 315.6 | 59.89 | 26.75 | 4 | 93.96 | 39157.74 | 175.69 | 460.7 | 44.93 | 32.19 | 2476.64 | 0.72 | 0.77 | 1.46 | 0.14 | 1 | 10
104 | 135 | CONCLUIDO | 6.7427 | 14.83 | 11.67 | 116.74 | 1.52 | 6 | 316.15 | 59.89 | 27 | 4 | 94.26 | 39226.32 | 175.76 | 460.71 | 45.02 | 32.19 | 2520.01 | 0.72 | 0.77 | 1.46 | 0.14 | 1 | 10
105 | 135 | CONCLUIDO | 6.7444 | 14.83 | 11.67 | 116.71 | 1.53 | 6 | 316.71 | 59.89 | 27.25 | 4 | 94.57 | 39295.05 | 175.48 | 460.69 | 44.91 | 32.19 | 2468.69 | 0.72 | 0.77 | 1.46 | 0.14 | 1 | 10
106 | 135 | CONCLUIDO | 6.7445 | 14.83 | 11.67 | 116.71 | 1.54 | 6 | 317.27 | 59.89 | 27.5 | 4 | 94.88 | 39363.91 | 175.45 | 460.73 | 44.93 | 32.19 | 2476.73 | 0.72 | 0.77 | 1.46 | 0.14 | 1 | 10
107 | 135 | CONCLUIDO | 6.7442 | 14.83 | 11.67 | 116.71 | 1.56 | 6 | 317.83 | 59.89 | 27.75 | 4 | 95.19 | 39432.92 | 175.48 | 460.69 | 44.99 | 32.19 | 2506.24 | 0.72 | 0.77 | 1.46 | 0.14 | 1 | 10
108 | 135 | CONCLUIDO | 6.7474 | 14.82 | 11.66 | 116.64 | 1.57 | 6 | 318.39 | 59.89 | 28 | 4 | 95.5 | 39502.07 | 174.5 | 460.69 | 44.73 | 32.19 | 2375.46 | 0.72 | 0.77 | 1.46 | 0.13 | 1 | 10
109 | 135 | CONCLUIDO | 6.7437 | 14.83 | 11.67 | 116.72 | 1.58 | 6 | 318.95 | 59.89 | 28.25 | 4 | 95.81 | 39571.36 | 173.66 | 460.7 | 44.99 | 32.19 | 2505.27 | 0.72 | 0.77 | 1.46 | 0.14 | 1 | 10
110 | 135 | CONCLUIDO | 6.7422 | 14.83 | 11.68 | 116.76 | 1.59 | 6 | 319.51 | 59.89 | 28.5 | 4 | 96.13 | 39640.79 | 173.76 | 460.7 | 45.23 | 32.19 | 2626.9 | 0.71 | 0.77 | 1.45 | 0.14 | 1 | 10
111 | 135 | CONCLUIDO | 6.7399 | 14.84 | 11.68 | 116.81 | 1.6 | 6 | 320.08 | 59.89 | 28.75 | 4 | 96.44 | 39710.36 | 173.95 | 460.71 | 45.24 | 32.19 | 2630.37 | 0.71 | 0.77 | 1.46 | 0.15 | 1 | 10
112 | 135 | CONCLUIDO | 6.7413 | 14.83 | 11.68 | 116.78 | 1.61 | 6 | 320.64 | 59.89 | 29 | 4 | 96.75 | 39780.08 | 173.15 | 460.69 | 45.13 | 32.19 | 2576.41 | 0.71 | 0.77 | 1.46 | 0.14 | 1 | 10
113 | 135 | CONCLUIDO | 6.7426 | 14.83 | 11.67 | 116.75 | 1.62 | 6 | 321.21 | 59.89 | 29.25 | 4 | 97.07 | 39849.95 | 172.03 | 460.69 | 45.07 | 32.19 | 2549.75 | 0.71 | 0.77 | 1.46 | 0.14 | 1 | 10
114 | 135 | CONCLUIDO | 6.7436 | 14.83 | 11.67 | 116.72 | 1.63 | 6 | 321.78 | 59.89 | 29.5 | 4 | 97.39 | 39919.96 | 171.64 | 460.69 | 45.06 | 32.19 | 2542.45 | 0.71 | 0.77 | 1.45 | 0.14 | 1 | 10
115 | 135 | CONCLUIDO | 6.742 | 14.83 | 11.68 | 116.76 | 1.64 | 6 | 322.34 | 59.89 | 29.75 | 4 | 97.71 | 39990.12 | 171.05 | 460.69 | 45.19 | 32.19 | 2608.77 | 0.71 | 0.77 | 1.46 | 0.14 | 1 | 10
116 | 135 | CONCLUIDO | 6.7428 | 14.83 | 11.67 | 116.74 | 1.66 | 6 | 322.91 | 59.89 | 30 | 4 | 98.03 | 40060.43 | 169.7 | 460.69 | 45.04 | 32.19 | 2531.04 | 0.71 | 0.77 | 1.46 | 0.14 | 1 | 10
117 | 135 | CONCLUIDO | 6.7421 | 14.83 | 11.68 | 116.76 | 1.67 | 6 | 323.49 | 59.89 | 30.25 | 4 | 98.35 | 40131.01 | 170.08 | 460.69 | 45.02 | 32.19 | 2520.65 | 0.72 | 0.77 | 1.46 | 0.14 | 1 | 10
118 | 135 | CONCLUIDO | 6.7785 | 14.75 | 11.65 | 139.76 | 1.68 | 5 | 324.06 | 59.89 | 30.5 | 3 | 98.67 | 40201.62 | 169.61 | 460.69 | 44.11 | 32.19 | 2072.82 | 0.73 | 0.77 | 1.46 | 0.11 | 1 | 10
119 | 135 | CONCLUIDO | 6.7793 | 14.75 | 11.64 | 139.74 | 1.69 | 5 | 324.63 | 59.89 | 30.75 | 3 | 99 | 40272.38 | 170 | 460.72 | 44.16 | 32.19 | 2095.95 | 0.73 | 0.77 | 1.45 | 0.11 | 1 | 10
120 | 135 | CONCLUIDO | 6.7835 | 14.74 | 11.64 | 139.63 | 1.7 | 5 | 325.21 | 59.89 | 31 | 3 | 99.32 | 40343.29 | 170.58 | 460.69 | 43.79 | 32.19 | 1913.02 | 0.74 | 0.77 | 1.45 | 0.1 | 1 | 10
121 | 135 | CONCLUIDO | 6.7817 | 14.75 | 11.64 | 139.68 | 1.71 | 5 | 325.78 | 59.89 | 31.25 | 3 | 99.65 | 40414.36 | 170.73 | 460.69 | 43.88 | 32.19 | 1955.31 | 0.73 | 0.77 | 1.46 | 0.11 | 1 | 10
122 | 135 | CONCLUIDO | 6.7803 | 14.75 | 11.64 | 139.71 | 1.72 | 5 | 326.36 | 59.89 | 31.5 | 3 | 99.97 | 40485.58 | 171.21 | 460.69 | 44 | 32.19 | 2015.52 | 0.73 | 0.77 | 1.46 | 0.11 | 1 | 10
123 | 135 | CONCLUIDO | 6.7812 | 14.75 | 11.64 | 139.69 | 1.73 | 5 | 326.94 | 59.89 | 31.75 | 3 | 100.3 | 40556.96 | 171.64 | 460.69 | 43.98 | 32.19 | 2005.94 | 0.73 | 0.77 | 1.45 | 0.11 | 1 | 10
124 | 135 | CONCLUIDO | 6.7797 | 14.75 | 11.64 | 139.73 | 1.74 | 5 | 327.52 | 59.89 | 32 | 3 | 100.63 | 40628.49 | 171.37 | 460.69 | 44.03 | 32.19 | 2034.23 | 0.73 | 0.77 | 1.46 | 0.11 | 1 | 10
125 | 135 | CONCLUIDO | 6.7793 | 14.75 | 11.64 | 139.74 | 1.75 | 5 | 328.1 | 59.89 | 32.25 | 3 | 100.96 | 40700.18 | 171.8 | 460.7 | 44.18 | 32.19 | 2108.94 | 0.73 | 0.77 | 1.45 | 0.11 | 1 | 10
126 | 135 | CONCLUIDO | 6.7817 | 14.75 | 11.64 | 139.68 | 1.76 | 5 | 328.68 | 59.89 | 32.5 | 3 | 101.3 | 40772.03 | 171.25 | 460.69 | 43.91 | 32.19 | 1973.83 | 0.73 | 0.77 | 1.46 | 0.11 | 1 | 10
127 | 135 | CONCLUIDO | 6.7808 | 14.75 | 11.64 | 139.7 | 1.77 | 5 | 329.27 | 59.89 | 32.75 | 3 | 101.63 | 40844.03 | 171.12 | 460.74 | 44.01 | 32.19 | 2020.57 | 0.73 | 0.77 | 1.45 | 0.11 | 1 | 10
128 | 135 | CONCLUIDO | 6.784 | 14.74 | 11.63 | 139.62 | 1.78 | 5 | 329.85 | 59.89 | 33 | 2 | 101.97 | 40916.2 | 170.96 | 460.69 | 43.81 | 32.19 | 1920.19 | 0.73 | 0.77 | 1.45 | 0.1 | 1 | 10
129 | 135 | CONCLUIDO | 6.7813 | 14.75 | 11.64 | 139.69 | 1.79 | 5 | 330.44 | 59.89 | 33.25 | 2 | 102.3 | 40988.53 | 171.07 | 460.69 | 43.93 | 32.19 | 1981.62 | 0.73 | 0.77 | 1.46 | 0.11 | 1 | 10
130 | 135 | CONCLUIDO | 6.7806 | 14.75 | 11.64 | 139.71 | 1.8 | 5 | 331.03 | 59.89 | 33.5 | 1 | 102.64 | 41061.02 | 171.25 | 460.69 | 44.03 | 32.19 | 2030.76 | 0.73 | 0.77 | 1.45 | 0.11 | 1 | 10
131 | 135 | CONCLUIDO | 6.7802 | 14.75 | 11.64 | 139.72 | 1.81 | 5 | 331.62 | 59.89 | 33.75 | 1 | 102.98 | 41133.67 | 171.5 | 460.69 | 44.02 | 32.19 | 2029.28 | 0.73 | 0.77 | 1.46 | 0.11 | 1 | 10
132 | 135 | CONCLUIDO | 6.7799 | 14.75 | 11.64 | 139.72 | 1.82 | 5 | 332.21 | 59.89 | 34 | 1 | 103.32 | 41206.49 | 171.85 | 460.75 | 44.05 | 32.19 | 2043.52 | 0.73 | 0.77 | 1.46 | 0.11 | 1 | 10
133 | 135 | CONCLUIDO | 6.7802 | 14.75 | 11.64 | 139.72 | 1.83 | 5 | 332.8 | 59.89 | 34.25 | 1 | 103.66 | 41279.48 | 172.02 | 460.69 | 43.99 | 32.19 | 2010 | 0.73 | 0.77 | 1.46 | 0.11 | 1 | 10
134 | 135 | CONCLUIDO | 6.7808 | 14.75 | 11.64 | 139.7 | 1.84 | 5 | 333.39 | 59.89 | 34.5 | 1 | 104.01 | 41352.63 | 172.17 | 460.69 | 43.95 | 32.19 | 1993.35 | 0.73 | 0.77 | 1.46 | 0.11 | 1 | 10
135 | 135 | CONCLUIDO | 6.7818 | 14.75 | 11.64 | 139.67 | 1.85 | 5 | 333.99 | 59.89 | 34.75 | 1 | 104.35 | 41426.07 | 172.23 | 460.69 | 43.92 | 32.19 | 1976.48 | 0.73 | 0.77 | 1.46 | 0.11 | 1 | 10
136 | 135 | CONCLUIDO | 6.7836 | 14.74 | 11.64 | 139.63 | 1.86 | 5 | 334.58 | 59.89 | 35 | 1 | 104.7 | 41499.57 | 172.28 | 460.69 | 43.78 | 32.19 | 1908.21 | 0.74 | 0.77 | 1.46 | 0.1 | 1 | 10
137 | 135 | CONCLUIDO | 6.7839 | 14.74 | 11.63 | 139.62 | 1.87 | 5 | 335.18 | 59.89 | 35.25 | 1 | 105.04 | 41573.23 | 172.39 | 460.69 | 43.74 | 32.19 | 1889.19 | 0.74 | 0.77 | 1.46 | 0.1 | 1 | 10
138 | 135 | CONCLUIDO | 6.7834 | 14.74 | 11.64 | 139.63 | 1.88 | 5 | 335.78 | 59.89 | 35.5 | 1 | 105.39 | 41647.07 | 172.56 | 460.69 | 43.75 | 32.19 | 1892.45 | 0.74 | 0.77 | 1.46 | 0.1 | 1 | 10
139 | 135 | CONCLUIDO | 6.7832 | 14.74 | 11.64 | 139.64 | 1.89 | 5 | 336.38 | 59.89 | 35.75 | 1 | 105.74 | 41721.08 | 172.69 | 460.69 | 43.83 | 32.19 | 1933.3 | 0.73 | 0.77 | 1.45 | 0.1 | 1 | 10
140 | 135 | CONCLUIDO | 6.7826 | 14.74 | 11.64 | 139.65 | 1.9 | 5 | 336.98 | 59.89 | 36 | 0 | 106.09 | 41795.26 | 172.97 | 460.69 | 43.83 | 32.19 | 1932.17 | 0.73 | 0.77 | 1.46 | 0.1 | 1 | 10
0 | 80 | CONCLUIDO | 4.4574 | 22.43 | 15.63 | 6.75 | 0.11 | 139 | 159.12 | 50.28 | 1 | 137 | 27.84 | 19859.16 | 190.77 | 460.79 | 174.44 | 32.19 | 66566.81 | 0.18 | 0.57 | 1.67 | 4.09 | 1 | 10
1 | 80 | CONCLUIDO | 4.9534 | 20.19 | 14.54 | 8.47 | 0.14 | 103 | 159.48 | 50.28 | 1.25 | 101 | 27.95 | 19902.91 | 176.95 | 460.94 | 138.57 | 32.19 | 48811.84 | 0.23 | 0.61 | 1.62 | 3.01 | 1 | 10
2 | 80 | CONCLUIDO | 5.2994 | 18.87 | 13.9 | 10.17 | 0.17 | 82 | 159.83 | 50.28 | 1.5 | 80 | 28.05 | 19946.71 | 168.44 | 460.72 | 118.13 | 32.19 | 38696.18 | 0.27 | 0.64 | 1.57 | 2.37 | 1 | 10
3 | 80 | CONCLUIDO | 5.5505 | 18.02 | 13.5 | 11.91 | 0.19 | 68 | 160.19 | 50.28 | 1.75 | 66 | 28.16 | 19990.53 | 163.09 | 460.77 | 104.45 | 32.19 | 31927.55 | 0.31 | 0.66 | 1.56 | 1.96 | 1 | 10
4 | 80 | CONCLUIDO | 5.7627 | 17.35 | 13.16 | 13.61 | 0.22 | 58 | 160.54 | 50.28 | 2 | 56 | 28.26 | 20034.4 | 158.37 | 460.79 | 93.79 | 32.19 | 26648.11 | 0.34 | 0.68 | 1.53 | 1.62 | 1 | 10
5 | 80 | CONCLUIDO | 5.8961 | 16.96 | 12.99 | 15.29 | 0.25 | 51 | 160.9 | 50.28 | 2.25 | 49 | 28.37 | 20078.3 | 155.76 | 460.72 | 88.13 | 32.19 | 23851.55 | 0.37 | 0.69 | 1.53 | 1.46 | 1 | 10
6 | 80 | CONCLUIDO | 6.0313 | 16.58 | 12.81 | 17.07 | 0.27 | 45 | 161.26 | 50.28 | 2.5 | 43 | 28.48 | 20122.23 | 153.08 | 460.75 | 81.97 | 32.19 | 20802.83 | 0.39 | 0.7 | 1.52 | 1.27 | 1 | 10
7 | 80 | CONCLUIDO | 6.1203 | 16.34 | 12.69 | 18.58 | 0.3 | 41 | 161.61 | 50.28 | 2.75 | 39 | 28.58 | 20166.2 | 151.09 | 460.71 | 78.56 | 32.19 | 19119.25 | 0.41 | 0.7 | 1.51 | 1.16 | 1 | 10
8 | 80 | CONCLUIDO | 6.2123 | 16.1 | 12.58 | 20.4 | 0.33 | 37 | 161.97 | 50.28 | 3 | 35 | 28.69 | 20210.21 | 149.3 | 460.8 | 74.37 | 32.19 | 17042.71 | 0.43 | 0.71 | 1.51 | 1.05 | 1 | 10
9 | 80 | CONCLUIDO | 6.2906 | 15.9 | 12.48 | 22.02 | 0.35 | 34 | 162.33 | 50.28 | 3.25 | 32 | 28.8 | 20254.26 | 147.51 | 460.69 | 71.4 | 32.19 | 15570.84 | 0.45 | 0.72 | 1.5 | 0.94 | 1 | 10
10 | 80 | CONCLUIDO | 6.3521 | 15.74 | 12.42 | 24.04 | 0.38 | 31 | 162.68 | 50.28 | 3.5 | 29 | 28.9 | 20298.34 | 146.34 | 460.71 | 69.63 | 32.19 | 14703.37 | 0.46 | 0.72 | 1.49 | 0.89 | 1 | 10
11 | 80 | CONCLUIDO | 6.4064 | 15.61 | 12.35 | 25.55 | 0.41 | 29 | 163.04 | 50.28 | 3.75 | 27 | 29.01 | 20342.46 | 144.82 | 460.74 | 67.22 | 32.19 | 13504.99 | 0.48 | 0.72 | 1.49 | 0.82 | 1 | 10
12 | 80 | CONCLUIDO | 6.4644 | 15.47 | 12.28 | 27.28 | 0.43 | 27 | 163.4 | 50.28 | 4 | 25 | 29.12 | 20386.62 | 143.67 | 460.71 | 64.5 | 32.19 | 12158.98 | 0.5 | 0.73 | 1.49 | 0.74 | 1 | 10
13 | 80 | CONCLUIDO | 6.5131 | 15.35 | 12.22 | 29.34 | 0.46 | 25 | 163.76 | 50.28 | 4.25 | 23 | 29.23 | 20430.81 | 142.34 | 460.74 | 62.99 | 32.19 | 11413.02 | 0.51 | 0.73 | 1.49 | 0.69 | 1 | 10
14 | 80 | CONCLUIDO | 6.5382 | 15.29 | 12.2 | 30.49 | 0.49 | 24 | 164.12 | 50.28 | 4.5 | 22 | 29.34 | 20475.04 | 141.83 | 460.69 | 61.96 | 32.19 | 10901.27 | 0.52 | 0.73 | 1.49 | 0.66 | 1 | 10
15 | 80 | CONCLUIDO | 6.5638 | 15.24 | 12.17 | 31.75 | 0.51 | 23 | 164.48 | 50.28 | 4.75 | 21 | 29.45 | 20519.3 | 140.91 | 460.75 | 61.27 | 32.19 | 10564.77 | 0.53 | 0.73 | 1.48 | 0.64 | 1 | 10
16 | 80 | CONCLUIDO | 6.623 | 15.1 | 12.1 | 34.57 | 0.54 | 21 | 164.83 | 50.28 | 5 | 19 | 29.55 | 20563.61 | 139.26 | 460.7 | 58.66 | 32.19 | 9268.32 | 0.55 | 0.74 | 1.48 | 0.56 | 1 | 10
17 | 80 | CONCLUIDO | 6.6465 | 15.05 | 12.08 | 36.23 | 0.56 | 20 | 165.19 | 50.28 | 5.25 | 18 | 29.66 | 20607.95 | 138.66 | 460.75 | 58.2 | 32.19 | 9043.55 | 0.55 | 0.74 | 1.48 | 0.54 | 1 | 10
18 | 80 | CONCLUIDO | 6.6673 | 15 | 12.06 | 38.09 | 0.59 | 19 | 165.55 | 50.28 | 5.5 | 17 | 29.77 | 20652.33 | 137.77 | 460.69 | 57.65 | 32.19 | 8773.2 | 0.56 | 0.74 | 1.48 | 0.53 | 1 | 10
19 | 80 | CONCLUIDO | 6.6737 | 14.98 | 12.05 | 38.04 | 0.61 | 19 | 165.91 | 50.28 | 5.75 | 17 | 29.88 | 20696.74 | 136.98 | 460.69 | 57.07 | 32.19 | 8482.07 | 0.56 | 0.74 | 1.48 | 0.51 | 1 | 10
20 | 80 | CONCLUIDO | 6.6998 | 14.93 | 12.02 | 40.07 | 0.64 | 18 | 166.27 | 50.28 | 6 | 16 | 29.99 | 20741.2 | 136.03 | 460.69 | 56.28 | 32.19 | 8092.34 | 0.57 | 0.74 | 1.48 | 0.49 | 1 | 10
21 | 80 | CONCLUIDO | 6.7324 | 14.85 | 11.98 | 42.29 | 0.66 | 17 | 166.64 | 50.28 | 6.25 | 15 | 30.11 | 20785.69 | 135.15 | 460.7 | 54.84 | 32.19 | 7375.15 | 0.59 | 0.75 | 1.48 | 0.45 | 1 | 10
22 | 80 | CONCLUIDO | 6.7536 | 14.81 | 11.97 | 44.88 | 0.69 | 16 | 167 | 50.28 | 6.5 | 14 | 30.22 | 20830.22 | 134.36 | 460.69 | 54.49 | 32.19 | 7207.69 | 0.59 | 0.75 | 1.48 | 0.43 | 1 | 10
23 | 80 | CONCLUIDO | 6.7578 | 14.8 | 11.96 | 44.84 | 0.71 | 16 | 167.36 | 50.28 | 6.75 | 14 | 30.33 | 20874.78 | 133.77 | 460.72 | 54.29 | 32.19 | 7105.17 | 0.59 | 0.75 | 1.47 | 0.42 | 1 | 10
24 | 80 | CONCLUIDO | 6.7861 | 14.74 | 11.93 | 47.71 | 0.74 | 15 | 167.72 | 50.28 | 7 | 13 | 30.44 | 20919.39 | 132.95 | 460.69 | 53.34 | 32.19 | 6638.41 | 0.6 | 0.75 | 1.47 | 0.39 | 1 | 10
25 | 80 | CONCLUIDO | 6.7813 | 14.75 | 11.94 | 47.75 | 0.76 | 15 | 168.08 | 50.28 | 7.25 | 13 | 30.55 | 20964.03 | 132.44 | 460.76 | 53.5 | 32.19 | 6718.74 | 0.6 | 0.75 | 1.48 | 0.4 | 1 | 10
26 | 80 | CONCLUIDO | 6.816 | 14.67 | 11.9 | 50.98 | 0.79 | 14 | 168.44 | 50.28 | 7.5 | 12 | 30.66 | 21008.71 | 131.82 | 460.71 | 52.52 | 32.19 | 6233.5 | 0.61 | 0.75 | 1.46 | 0.36 | 1 | 10
27 | 80 | CONCLUIDO | 6.8079 | 14.69 | 11.91 | 51.06 | 0.81 | 14 | 168.81 | 50.28 | 7.75 | 12 | 30.78 | 21053.43 | 130.87 | 460.69 | 52.96 | 32.19 | 6453.97 | 0.61 | 0.75 | 1.47 | 0.38 | 1 | 10
28 | 80 | CONCLUIDO | 6.8402 | 14.62 | 11.88 | 54.81 | 0.84 | 13 | 169.17 | 50.28 | 8 | 11 | 30.89 | 21098.19 | 130.57 | 460.69 | 51.63 | 32.19 | 5791.32 | 0.62 | 0.75 | 1.47 | 0.34 | 1 | 10
29 | 80 | CONCLUIDO | 6.8432 | 14.61 | 11.87 | 54.78 | 0.86 | 13 | 169.53 | 50.28 | 8.25 | 11 | 31 | 21142.98 | 130.09 | 460.73 | 51.52 | 32.19 | 5739.35 | 0.62 | 0.75 | 1.46 | 0.34 | 1 | 10
30 | 80 | CONCLUIDO | 6.8673 | 14.56 | 11.85 | 59.25 | 0.89 | 12 | 169.9 | 50.28 | 8.5 | 10 | 31.12 | 21187.82 | 128.3 | 460.72 | 50.89 | 32.19 | 5428.05 | 0.63 | 0.75 | 1.46 | 0.32 | 1 | 10
31 | 80 | CONCLUIDO | 6.871 | 14.55 | 11.84 | 59.21 | 0.91 | 12 | 170.26 | 50.28 | 8.75 | 10 | 31.23 | 21232.69 | 128.45 | 460.71 | 50.41 | 32.19 | 5187.92 | 0.64 | 0.75 | 1.47 | 0.31 | 1 | 10
32 | 80 | CONCLUIDO | 6.8643 | 14.57 | 11.86 | 59.28 | 0.94 | 12 | 170.62 | 50.28 | 9 | 10 | 31.34 | 21277.6 | 127.23 | 460.69 | 50.92 | 32.19 | 5444.41 | 0.63 | 0.75 | 1.47 | 0.32 | 1 | 10
33 | 80 | CONCLUIDO | 6.9014 | 14.49 | 11.81 | 64.42 | 0.96 | 11 | 170.99 | 50.28 | 9.25 | 9 | 31.46 | 21322.55 | 125.96 | 460.75 | 49.54 | 32.19 | 4754.97 | 0.65 | 0.76 | 1.46 | 0.28 | 1 | 10
34 | 80 | CONCLUIDO | 6.8956 | 14.5 | 11.82 | 64.49 | 0.98 | 11 | 171.35 | 50.28 | 9.5 | 9 | 31.57 | 21367.54 | 126.67 | 460.69 | 49.69 | 32.19 | 4833.11 | 0.65 | 0.76 | 1.47 | 0.29 | 1 | 10
35 | 80 | CONCLUIDO | 6.8973 | 14.5 | 11.82 | 64.47 | 1.01 | 11 | 171.72 | 50.28 | 9.75 | 9 | 31.69 | 21412.57 | 125.76 | 460.75 | 49.68 | 32.19 | 4825.88 | 0.65 | 0.76 | 1.47 | 0.29 | 1 | 10
36 | 80 | CONCLUIDO | 6.9308 | 14.43 | 11.78 | 70.69 | 1.03 | 10 | 172.08 | 50.28 | 10 | 8 | 31.8 | 21457.64 | 124.31 | 460.72 | 48.5 | 32.19 | 4240.47 | 0.66 | 0.76 | 1.46 | 0.25 | 1 | 10
37 | 80 | CONCLUIDO | 6.9264 | 14.44 | 11.79 | 70.74 | 1.05 | 10 | 172.45 | 50.28 | 10.25 | 8 | 31.92 | 21502.75 | 123.72 | 460.69 | 48.95 | 32.19 | 4468.06 | 0.66 | 0.76 | 1.46 | 0.26 | 1 | 10
38 | 80 | CONCLUIDO | 6.9237 | 14.44 | 11.8 | 70.78 | 1.08 | 10 | 172.82 | 50.28 | 10.5 | 8 | 32.04 | 21547.89 | 123.25 | 460.69 | 49 | 32.19 | 4491.72 | 0.66 | 0.76 | 1.47 | 0.26 | 1 | 10
39 | 80 | CONCLUIDO | 6.9259 | 14.44 | 11.79 | 70.75 | 1.1 | 10 | 173.18 | 50.28 | 10.75 | 8 | 32.15 | 21593.08 | 121.88 | 460.71 | 48.96 | 32.19 | 4473.03 | 0.66 | 0.76 | 1.46 | 0.26 | 1 | 10
40 | 80 | CONCLUIDO | 6.9575 | 14.37 | 11.76 | 78.39 | 1.12 | 9 | 173.55 | 50.28 | 11 | 7 | 32.27 | 21638.31 | 120.85 | 460.69 | 47.88 | 32.19 | 3939.64 | 0.67 | 0.76 | 1.46 | 0.22 | 1 | 10
41 | 80 | CONCLUIDO | 6.9552 | 14.38 | 11.76 | 78.42 | 1.15 | 9 | 173.92 | 50.28 | 11.25 | 7 | 32.39 | 21683.57 | 121.3 | 460.7 | 47.89 | 32.19 | 3942.46 | 0.67 | 0.76 | 1.46 | 0.23 | 1 | 10
42 | 80 | CONCLUIDO | 6.9518 | 14.38 | 11.77 | 78.47 | 1.17 | 9 | 174.28 | 50.28 | 11.5 | 7 | 32.5 | 21728.87 | 121.34 | 460.7 | 48.32 | 32.19 | 4157.45 | 0.67 | 0.76 | 1.46 | 0.24 | 1 | 10
43 | 80 | CONCLUIDO | 6.9536 | 14.38 | 11.77 | 78.44 | 1.19 | 9 | 174.65 | 50.28 | 11.75 | 7 | 32.62 | 21774.22 | 119.09 | 460.69 | 48.15 | 32.19 | 4071.85 | 0.67 | 0.76 | 1.46 | 0.23 | 1 | 10
44 | 80 | CONCLUIDO | 6.9581 | 14.37 | 11.76 | 78.38 | 1.22 | 9 | 175.02 | 50.28 | 12 | 7 | 32.74 | 21819.6 | 118.29 | 460.72 | 47.81 | 32.19 | 3903.34 | 0.67 | 0.76 | 1.46 | 0.22 | 1 | 10
45 | 80 | CONCLUIDO | 6.9896 | 14.31 | 11.72 | 87.94 | 1.24 | 8 | 175.39 | 50.28 | 12.25 | 6 | 32.86 | 21865.03 | 117.56 | 460.69 | 46.71 | 32.19 | 3355.82 | 0.69 | 0.76 | 1.46 | 0.19 | 1 | 10
46 | 80 | CONCLUIDO | 6.9904 | 14.31 | 11.72 | 87.92 | 1.26 | 8 | 175.76 | 50.28 | 12.5 | 6 | 32.98 | 21910.49 | 117.22 | 460.69 | 46.56 | 32.19 | 3284.54 | 0.69 | 0.76 | 1.46 | 0.19 | 1 | 10
47 | 80 | CONCLUIDO | 6.9904 | 14.31 | 11.72 | 87.92 | 1.28 | 8 | 176.12 | 50.28 | 12.75 | 6 | 33.09 | 21956 | 116.57 | 460.69 | 46.76 | 32.19 | 3380.12 | 0.69 | 0.76 | 1.46 | 0.19 | 1 | 10
48 | 80 | CONCLUIDO | 6.9846 | 14.32 | 11.73 | 88.01 | 1.31 | 8 | 176.49 | 50.28 | 13 | 5 | 33.21 | 22001.54 | 115.67 | 460.72 | 47.05 | 32.19 | 3526.83 | 0.68 | 0.76 | 1.46 | 0.2 | 1 | 10
49 | 80 | CONCLUIDO | 6.985 | 14.32 | 11.73 | 88.01 | 1.33 | 8 | 176.86 | 50.28 | 13.25 | 5 | 33.33 | 22047.13 | 114.52 | 460.69 | 46.95 | 32.19 | 3476.1 | 0.69 | 0.76 | 1.46 | 0.2 | 1 | 10
50 | 80 | CONCLUIDO | 6.9834 | 14.32 | 11.74 | 88.03 | 1.35 | 8 | 177.23 | 50.28 | 13.5 | 4 | 33.45 | 22092.76 | 113.56 | 460.69 | 47.14 | 32.19 | 3570.86 | 0.68 | 0.76 | 1.46 | 0.2 | 1 | 10
51 | 80 | CONCLUIDO | 7.011 | 14.26 | 11.71 | 100.4 | 1.37 | 7 | 177.6 | 50.28 | 13.75 | 2 | 33.57 | 22138.42 | 113.2 | 460.69 | 46.17 | 32.19 | 3090.49 | 0.7 | 0.76 | 1.46 | 0.18 | 1 | 10
52 | 80 | CONCLUIDO | 7.0104 | 14.26 | 11.71 | 100.41 | 1.4 | 7 | 177.97 | 50.28 | 14 | 1 | 33.69 | 22184.13 | 113.69 | 460.71 | 46.27 | 32.19 | 3140.2 | 0.7 | 0.76 | 1.46 | 0.18 | 1 | 10
53 | 80 | CONCLUIDO | 7.0072 | 14.27 | 11.72 | 100.47 | 1.42 | 7 | 178.34 | 50.28 | 14.25 | 1 | 33.82 | 22229.88 | 113.85 | 460.74 | 46.5 | 32.19 | 3259.44 | 0.69 | 0.76 | 1.46 | 0.19 | 1 | 10
54 | 80 | CONCLUIDO | 7.0102 | 14.26 | 11.71 | 100.41 | 1.44 | 7 | 178.72 | 50.28 | 14.5 | 0 | 33.94 | 22275.67 | 113.85 | 460.69 | 46.25 | 32.19 | 3130.1 | 0.7 | 0.76 | 1.46 | 0.18 | 1 | 10
0 | 115 | CONCLUIDO | 3.535 | 28.29 | 17.25 | 5.42 | 0.08 | 191 | 222.93 | 56.94 | 1 | 189 | 49.99 | 27728.69 | 261.95 | 461.05 | 227.33 | 32.19 | 92752.08 | 0.14 | 0.52 | 1.75 | 5.7 | 1 | 10
1 | 115 | CONCLUIDO | 4.1102 | 24.33 | 15.61 | 6.79 | 0.1 | 138 | 223.35 | 56.94 | 1.25 | 136 | 50.15 | 27780.03 | 236.73 | 460.81 | 173.5 | 32.19 | 66101.47 | 0.19 | 0.57 | 1.68 | 4.08 | 1 | 10
2 | 115 | CONCLUIDO | 4.5051 | 22.2 | 14.75 | 8.12 | 0.12 | 109 | 223.76 | 56.94 | 1.5 | 107 | 50.32 | 27831.42 | 223.35 | 460.88 | 145.27 | 32.19 | 52134.14 | 0.22 | 0.61 | 1.63 | 3.21 | 1 | 10
3 | 115 | CONCLUIDO | 4.8363 | 20.68 | 14.11 | 9.51 | 0.14 | 89 | 224.18 | 56.94 | 1.75 | 87 | 50.49 | 27882.87 | 213.24 | 460.82 | 124.41 | 32.19 | 41801.8 | 0.26 | 0.63 | 1.59 | 2.57 | 1 | 10
4 | 115 | CONCLUIDO | 5.0671 | 19.74 | 13.74 | 10.85 | 0.16 | 76 | 224.6 | 56.94 | 2 | 74 | 50.65 | 27934.37 | 207.2 | 460.81 | 112.06 | 32.19 | 35692.34 | 0.29 | 0.65 | 1.58 | 2.2 | 1 | 10
5 | 115 | CONCLUIDO | 5.2612 | 19.01 | 13.45 | 12.23 | 0.18 | 66 | 225.01 | 56.94 | 2.25 | 64 | 50.82 | 27985.94 | 202.54 | 460.8 | 103.21 | 32.19 | 31319.46 | 0.31 | 0.66 | 1.55 | 1.91 | 1 | 10
6 | 115 | CONCLUIDO | 5.4436 | 18.37 | 13.16 | 13.62 | 0.2 | 58 | 225.43 | 56.94 | 2.5 | 56 | 50.99 | 28037.57 | 197.9 | 460.71 | 93.69 | 32.19 | 26599.34 | 0.34 | 0.68 | 1.53 | 1.63 | 1 | 10
7 | 115 | CONCLUIDO | 5.5734 | 17.94 | 13 | 15 | 0.22 | 52 | 225.85 | 56.94 | 2.75 | 50 | 51.16 | 28089.25 | 195.03 | 460.78 | 88.29 | 32.19 | 23927.32 | 0.36 | 0.69 | 1.53 | 1.46 | 1 | 10
8 | 115 | CONCLUIDO | 5.6594 | 17.67 | 12.9 | 16.13 | 0.24 | 48 | 226.27 | 56.94 | 3 | 46 | 51.33 | 28140.99 | 193.38 | 460.72 | 85.16 | 32.19 | 22383.72 | 0.38 | 0.69 | 1.52 | 1.37 | 1 | 10
9 | 115 | CONCLUIDO | 5.7518 | 17.39 | 12.79 | 17.45 | 0.25 | 44 | 226.69 | 56.94 | 3.25 | 42 | 51.5 | 28192.8 | 191.38 | 460.77 | 81.17 | 32.19 | 20405.6 | 0.4 | 0.7 | 1.53 | 1.26 | 1 | 10
10 | 115 | CONCLUIDO | 5.8658 | 17.05 | 12.63 | 18.95 | 0.27 | 40 | 227.11 | 56.94 | 3.5 | 38 | 51.67 | 28244.66 | 188.52 | 460.71 | 76.46 | 32.19 | 18070.16 | 0.42 | 0.71 | 1.5 | 1.1 | 1 | 10
11 | 115 | CONCLUIDO | 5.9278 | 16.87 | 12.59 | 20.41 | 0.29 | 37 | 227.53 | 56.94 | 3.75 | 35 | 51.84 | 28296.58 | 187.55 | 460.71 | 74.61 | 32.19 | 17164.88 | 0.43 | 0.71 | 1.51 | 1.05 | 1 | 10
12 | 115 | CONCLUIDO | 5.9798 | 16.72 | 12.53 | 21.47 | 0.31 | 35 | 227.95 | 56.94 | 4 | 33 | 52.01 | 28348.56 | 186.28 | 460.72 | 72.74 | 32.19 | 16238.94 | 0.44 | 0.71 | 1.51 | 0.99 | 1 | 10
13 | 115 | CONCLUIDO | 6.0415 | 16.55 | 12.44 | 22.62 | 0.33 | 33 | 228.38 | 56.94 | 4.25 | 31 | 52.18 | 28400.61 | 184.89 | 460.69 | 70.04 | 32.19 | 14896.32 | 0.46 | 0.72 | 1.5 | 0.91 | 1 | 10
14 | 115 | CONCLUIDO | 6.0876 | 16.43 | 12.41 | 24.01 | 0.35 | 31 | 228.8 | 56.94 | 4.5 | 29 | 52.36 | 28452.71 | 183.89 | 460.69 | 68.72 | 32.19 | 14248.71 | 0.47 | 0.72 | 1.5 | 0.87 | 1 | 10
15 | 115 | CONCLUIDO | 6.1405 | 16.29 | 12.35 | 25.56 | 0.37 | 29 | 229.22 | 56.94 | 4.75 | 27 | 52.53 | 28504.87 | 182.83 | 460.72 | 67.2 | 32.19 | 13496.13 | 0.48 | 0.72 | 1.49 | 0.82 | 1 | 10
16 | 115 | CONCLUIDO | 6.1699 | 16.21 | 12.32 | 26.4 | 0.39 | 28 | 229.65 | 56.94 | 5 | 26 | 52.7 | 28557.1 | 182 | 460.74 | 65.84 | 32.19 | 12824.01 | 0.49 | 0.73 | 1.5 | 0.78 | 1 | 10
17 | 115 | CONCLUIDO | 6.2237 | 16.07 | 12.27 | 28.31 | 0.41 | 26 | 230.07 | 56.94 | 5.25 | 24 | 52.88 | 28609.38 | 180.84 | 460.73 | 64.2 | 32.19 | 12012.87 | 0.5 | 0.73 | 1.49 | 0.73 | 1 | 10
18 | 115 | CONCLUIDO | 6.2555 | 15.99 | 12.23 | 29.35 | 0.42 | 25 | 230.49 | 56.94 | 5.5 | 23 | 53.05 | 28661.73 | 179.87 | 460.74 | 63.2 | 32.19 | 11518.51 | 0.51 | 0.73 | 1.48 | 0.69 | 1 | 10
19 | 115 | CONCLUIDO | 6.2878 | 15.9 | 12.19 | 30.47 | 0.44 | 24 | 230.92 | 56.94 | 5.75 | 22 | 53.23 | 28714.14 | 179.3 | 460.69 | 61.82 | 32.19 | 10831.03 | 0.52 | 0.73 | 1.49 | 0.66 | 1 | 10
20 | 115 | CONCLUIDO | 6.3119 | 15.84 | 12.17 | 31.76 | 0.46 | 23 | 231.34 | 56.94 | 6 | 21 | 53.4 | 28766.61 | 178.69 | 460.7 | 61.29 | 32.19 | 10574.76 | 0.53 | 0.73 | 1.49 | 0.64 | 1 | 10
21 | 115 | CONCLUIDO | 6.342 | 15.77 | 12.14 | 33.11 | 0.48 | 22 | 231.77 | 56.94 | 6.25 | 20 | 53.58 | 28819.14 | 177.57 | 460.7 | 60.07 | 32.19 | 9966.39 | 0.54 | 0.74 | 1.49 | 0.61 | 1 | 10
22 | 115 | CONCLUIDO | 6.3726 | 15.69 | 12.11 | 34.6 | 0.5 | 21 | 232.2 | 56.94 | 6.5 | 19 | 53.75 | 28871.74 | 177.02 | 460.77 | 59.31 | 32.19 | 9592.65 | 0.54 | 0.74 | 1.48 | 0.58 | 1 | 10
23 | 115 | CONCLUIDO | 6.4091 | 15.6 | 12.06 | 36.19 | 0.52 | 20 | 232.62 | 56.94 | 6.75 | 18 | 53.93 | 28924.39 | 176.24 | 460.69 | 57.84 | 32.19 | 8864.23 | 0.56 | 0.74 | 1.48 | 0.53 | 1 | 10
24 | 115 | CONCLUIDO | 6.4308 | 15.55 | 12.06 | 38.07 | 0.53 | 19 | 233.05 | 56.94 | 7 | 17 | 54.11 | 28977.11 | 175.46 | 460.69 | 57.51 | 32.19 | 8703.38 | 0.56 | 0.74 | 1.48 | 0.52 | 1 | 10
25 | 115 | CONCLUIDO | 6.4301 | 15.55 | 12.06 | 38.08 | 0.55 | 19 | 233.48 | 56.94 | 7.25 | 17 | 54.29 | 29029.89 | 175.17 | 460.69 | 57.52 | 32.19 | 8706.03 | 0.56 | 0.74 | 1.48 | 0.52 | 1 | 10
26 | 115 | CONCLUIDO | 6.4613 | 15.48 | 12.03 | 40.09 | 0.57 | 18 | 233.91 | 56.94 | 7.5 | 16 | 54.46 | 29082.74 | 174.64 | 460.69 | 56.52 | 32.19 | 8212.33 | 0.57 | 0.74 | 1.48 | 0.49 | 1 | 10
27 | 115 | CONCLUIDO | 6.4623 | 15.47 | 12.02 | 40.08 | 0.59 | 18 | 234.34 | 56.94 | 7.75 | 16 | 54.64 | 29135.65 | 173.81 | 460.7 | 56.51 | 32.19 | 8207.3 | 0.57 | 0.74 | 1.47 | 0.49 | 1 | 10
28 | 115 | CONCLUIDO | 6.5021 | 15.38 | 11.97 | 42.26 | 0.61 | 17 | 234.77 | 56.94 | 8 | 15 | 54.82 | 29188.62 | 173.12 | 460.69 | 54.85 | 32.19 | 7380.22 | 0.59 | 0.75 | 1.47 | 0.44 | 1 | 10
29 | 115 | CONCLUIDO | 6.5189 | 15.34 | 11.98 | 44.91 | 0.62 | 16 | 235.2 | 56.94 | 8.25 | 14 | 55 | 29241.66 | 172.61 | 460.7 | 54.87 | 32.19 | 7397.69 | 0.59 | 0.75 | 1.48 | 0.44 | 1 | 10
30 | 115 | CONCLUIDO | 6.5219 | 15.33 | 11.97 | 44.89 | 0.64 | 16 | 235.63 | 56.94 | 8.5 | 14 | 55.18 | 29294.76 | 172.25 | 460.72 | 54.56 | 32.19 | 7243.74 | 0.59 | 0.75 | 1.48 | 0.44 | 1 | 10
31 | 115 | CONCLUIDO | 6.5266 | 15.32 | 11.96 | 44.85 | 0.66 | 16 | 236.06 | 56.94 | 8.75 | 14 | 55.36 | 29347.92 | 171.79 | 460.72 | 54.39 | 32.19 | 7156.68 | 0.59 | 0.75 | 1.47 | 0.42 | 1 | 10
32 | 115 | CONCLUIDO | 6.5594 | 15.25 | 11.93 | 47.7 | 0.68 | 15 | 236.49 | 56.94 | 9 | 13 | 55.55 | 29401.15 | 171.05 | 460.69 | 53.25 | 32.19 | 6590.55 | 0.6 | 0.75 | 1.47 | 0.39 | 1 | 10
33 | 115 | CONCLUIDO | 6.5625 | 15.24 | 11.92 | 47.68 | 0.69 | 15 | 236.92 | 56.94 | 9.25 | 13 | 55.73 | 29454.44 | 170.88 | 460.69 | 53 | 32.19 | 6465.49 | 0.61 | 0.75 | 1.47 | 0.39 | 1 | 10
34 | 115 | CONCLUIDO | 6.5932 | 15.17 | 11.89 | 50.97 | 0.71 | 14 | 237.35 | 56.94 | 9.5 | 12 | 55.91 | 29507.8 | 170.28 | 460.72 | 52.12 | 32.19 | 6030.7 | 0.62 | 0.75 | 1.47 | 0.36 | 1 | 10
35 | 115 | CONCLUIDO | 6.5926 | 15.17 | 11.89 | 50.97 | 0.73 | 14 | 237.79 | 56.94 | 9.75 | 12 | 56.09 | 29561.22 | 170.01 | 460.72 | 52.19 | 32.19 | 6067.59 | 0.62 | 0.75 | 1.47 | 0.36 | 1 | 10
36 | 115 | CONCLUIDO | 6.5847 | 15.19 | 11.91 | 51.05 | 0.75 | 14 | 238.22 | 56.94 | 10 | 12 | 56.28 | 29614.71 | 169.49 | 460.71 | 52.64 | 32.19 | 6290.07 | 0.61 | 0.75 | 1.47 | 0.38 | 1 | 10
37 | 115 | CONCLUIDO | 6.6081 | 15.13 | 11.9 | 54.93 | 0.76 | 13 | 238.66 | 56.94 | 10.25 | 11 | 56.46 | 29668.27 | 169.56 | 460.7 | 52.41 | 32.19 | 6183.7 | 0.61 | 0.75 | 1.47 | 0.37 | 1 | 10
38 | 115 | CONCLUIDO | 6.6163 | 15.11 | 11.88 | 54.84 | 0.78 | 13 | 239.09 | 56.94 | 10.5 | 11 | 56.65 | 29721.89 | 169.13 | 460.69 | 51.96 | 32.19 | 5956.81 | 0.62 | 0.75 | 1.47 | 0.35 | 1 | 10
39 | 115 | CONCLUIDO | 6.6187 | 15.11 | 11.88 | 54.82 | 0.8 | 13 | 239.53 | 56.94 | 10.75 | 11 | 56.83 | 29775.57 | 168.56 | 460.7 | 51.77 | 32.19 | 5861.24 | 0.62 | 0.75 | 1.47 | 0.34 | 1 | 10
40 | 115 | CONCLUIDO | 6.6548 | 15.03 | 11.84 | 59.2 | 0.82 | 12 | 239.96 | 56.94 | 11 | 10 | 57.02 | 29829.32 | 167.24 | 460.75 | 50.43 | 32.19 | 5199.03 | 0.64 | 0.75 | 1.46 | 0.3 | 1 | 10
41 | 115 | CONCLUIDO | 6.6534 | 15.03 | 11.84 | 59.21 | 0.83 | 12 | 240.4 | 56.94 | 11.25 | 10 | 57.21 | 29883.27 | 167.42 | 460.69 | 50.58 | 32.19 | 5271.05 | 0.64 | 0.75 | 1.46 | 0.31 | 1 | 10
42 | 115 | CONCLUIDO | 6.6521 | 15.03 | 11.85 | 59.23 | 0.85 | 12 | 240.84 | 56.94 | 11.5 | 10 | 57.39 | 29937.16 | 167.11 | 460.69 | 50.59 | 32.19 | 5276.34 | 0.64 | 0.75 | 1.47 | 0.31 | 1 | 10
43 | 115 | CONCLUIDO | 6.6502 | 15.04 | 11.85 | 59.25 | 0.87 | 12 | 241.27 | 56.94 | 11.75 | 10 | 57.58 | 29991.11 | 166.11 | 460.69 | 50.83 | 32.19 | 5397.44 | 0.63 | 0.75 | 1.47 | 0.32 | 1 | 10
44 | 115 | CONCLUIDO | 6.6856 | 14.96 | 11.81 | 64.44 | 0.88 | 11 | 241.71 | 56.94 | 12 | 9 | 57.77 | 30045.13 | 165.21 | 460.7 | 49.69 | 32.19 | 4829.97 | 0.65 | 0.76 | 1.46 | 0.28 | 1 | 10
45 | 115 | CONCLUIDO | 6.685 | 14.96 | 11.82 | 64.45 | 0.9 | 11 | 242.15 | 56.94 | 12.25 | 9 | 57.96 | 30099.23 | 165.34 | 460.73 | 49.61 | 32.19 | 4792.74 | 0.65 | 0.76 | 1.47 | 0.28 | 1 | 10
46 | 115 | CONCLUIDO | 6.6851 | 14.96 | 11.81 | 64.45 | 0.92 | 11 | 242.59 | 56.94 | 12.5 | 9 | 58.15 | 30153.38 | 165.5 | 460.69 | 49.53 | 32.19 | 4749.98 | 0.65 | 0.76 | 1.47 | 0.28 | 1 | 10
47 | 115 | CONCLUIDO | 6.6837 | 14.96 | 11.82 | 64.46 | 0.93 | 11 | 243.03 | 56.94 | 12.75 | 9 | 58.34 | 30207.61 | 165.18 | 460.7 | 49.66 | 32.19 | 4819.65 | 0.65 | 0.76 | 1.47 | 0.28 | 1 | 10
48 | 115 | CONCLUIDO | 6.6883 | 14.95 | 11.81 | 64.41 | 0.95 | 11 | 243.47 | 56.94 | 13 | 9 | 58.53 | 30261.91 | 164.28 | 460.7 | 49.33 | 32.19 | 4653.5 | 0.65 | 0.76 | 1.47 | 0.27 | 1 | 10
49 | 115 | CONCLUIDO | 6.7221 | 14.88 | 11.78 | 70.66 | 0.97 | 10 | 243.91 | 56.94 | 13.25 | 8 | 58.72 | 30316.27 | 163.57 | 460.69 | 48.44 | 32.19 | 4213.06 | 0.66 | 0.76 | 1.46 | 0.24 | 1 | 10
50 | 115 | CONCLUIDO | 6.7144 | 14.89 | 11.79 | 70.76 | 0.98 | 10 | 244.35 | 56.94 | 13.5 | 8 | 58.91 | 30370.7 | 163.4 | 460.71 | 48.97 | 32.19 | 4479.48 | 0.66 | 0.76 | 1.46 | 0.26 | 1 | 10
51 | 115 | CONCLUIDO | 6.715 | 14.89 | 11.79 | 70.75 | 1 | 10 | 244.79 | 56.94 | 13.75 | 8 | 59.1 | 30425.2 | 163.44 | 460.69 | 48.96 | 32.19 | 4472.73 | 0.66 | 0.76 | 1.46 | 0.26 | 1 | 10
52 | 115 | CONCLUIDO | 6.7177 | 14.89 | 11.79 | 70.72 | 1.02 | 10 | 245.23 | 56.94 | 14 | 8 | 59.29 | 30479.78 | 162.65 | 460.69 | 48.76 | 32.19 | 4373.78 | 0.66 | 0.76 | 1.46 | 0.25 | 1 | 10
53 | 115 | CONCLUIDO | 6.7135 | 14.9 | 11.8 | 70.77 | 1.03 | 10 | 245.68 | 56.94 | 14.25 | 8 | 59.48 | 30534.42 | 161.77 | 460.69 | 48.99 | 32.19 | 4485.55 | 0.66 | 0.76 | 1.46 | 0.26 | 1 | 10
54 | 115 | CONCLUIDO | 6.7531 | 14.81 | 11.75 | 78.35 | 1.05 | 9 | 246.12 | 56.94 | 14.5 | 7 | 59.68 | 30589.13 | 160.83 | 460.69 | 47.59 | 32.19 | 3794.58 | 0.68 | 0.76 | 1.46 | 0.22 | 1 | 10
55 | 115 | CONCLUIDO | 6.7526 | 14.81 | 11.75 | 78.36 | 1.06 | 9 | 246.57 | 56.94 | 14.75 | 7 | 59.87 | 30643.91 | 160.77 | 460.71 | 47.6 | 32.19 | 3795.94 | 0.68 | 0.76 | 1.46 | 0.22 | 1 | 10
56 | 115 | CONCLUIDO | 6.7507 | 14.81 | 11.76 | 78.38 | 1.08 | 9 | 247.01 | 56.94 | 15 | 7 | 60.07 | 30698.76 | 161.25 | 460.69 | 47.76 | 32.19 | 3876.19 | 0.67 | 0.76 | 1.46 | 0.22 | 1 | 10
57 | 115 | CONCLUIDO | 6.744 | 14.83 | 11.77 | 78.48 | 1.1 | 9 | 247.46 | 56.94 | 15.25 | 7 | 60.26 | 30753.68 | 161.47 | 460.69 | 48.25 | 32.19 | 4122.16 | 0.67 | 0.76 | 1.46 | 0.24 | 1 | 10
58 | 115 | CONCLUIDO | 6.7479 | 14.82 | 11.76 | 78.42 | 1.11 | 9 | 247.9 | 56.94 | 15.5 | 7 | 60.46 | 30808.68 | 160.99 | 460.72 | 48.07 | 32.19 | 4034.87 | 0.67 | 0.76 | 1.46 | 0.23 | 1 | 10
59 | 115 | CONCLUIDO | 6.747 | 14.82 | 11.77 | 78.44 | 1.13 | 9 | 248.35 | 56.94 | 15.75 | 7 | 60.66 | 30863.74 | 159.82 | 460.73 | 48.03 | 32.19 | 4014.5 | 0.67 | 0.76 | 1.46 | 0.23 | 1 | 10
60 | 115 | CONCLUIDO | 6.7437 | 14.83 | 11.77 | 78.49 | 1.14 | 9 | 248.79 | 56.94 | 16 | 7 | 60.85 | 30918.88 | 160.22 | 460.69 | 48.18 | 32.19 | 4089.35 | 0.67 | 0.76 | 1.47 | 0.24 | 1 | 10
61 | 115 | CONCLUIDO | 6.7854 | 14.74 | 11.73 | 87.94 | 1.16 | 8 | 249.24 | 56.94 | 16.25 | 6 | 61.05 | 30974.09 | 158.28 | 460.69 | 46.7 | 32.19 | 3354.5 | 0.69 | 0.76 | 1.46 | 0.19 | 1 | 10
62 | 115 | CONCLUIDO | 6.7806 | 14.75 | 11.74 | 88.02 | 1.18 | 8 | 249.69 | 56.94 | 16.5 | 6 | 61.25 | 31029.37 | 158.49 | 460.74 | 47.09 | 32.19 | 3546.5 | 0.68 | 0.76 | 1.46 | 0.2 | 1 | 10
63 | 115 | CONCLUIDO | 6.782 | 14.74 | 11.73 | 88 | 1.19 | 8 | 250.14 | 56.94 | 16.75 | 6 | 61.45 | 31084.72 | 158.23 | 460.69 | 46.83 | 32.19 | 3416.2 | 0.69 | 0.76 | 1.46 | 0.2 | 1 | 10
64 | 115 | CONCLUIDO | 6.7878 | 14.73 | 11.72 | 87.9 | 1.21 | 8 | 250.59 | 56.94 | 17 | 6 | 61.65 | 31140.15 | 158.07 | 460.69 | 46.46 | 32.19 | 3234.89 | 0.69 | 0.76 | 1.46 | 0.19 | 1 | 10
65 | 115 | CONCLUIDO | 6.7795 | 14.75 | 11.74 | 88.04 | 1.22 | 8 | 251.04 | 56.94 | 17.25 | 6 | 61.85 | 31195.65 | 157.95 | 460.69 | 47.03 | 32.19 | 3519.78 | 0.68 | 0.76 | 1.46 | 0.2 | 1 | 10
66 | 115 | CONCLUIDO | 6.7859 | 14.74 | 11.72 | 87.93 | 1.24 | 8 | 251.49 | 56.94 | 17.5 | 6 | 62.05 | 31251.22 | 157.51 | 460.69 | 46.74 | 32.19 | 3372.5 | 0.69 | 0.76 | 1.46 | 0.19 | 1 | 10
67 | 115 | CONCLUIDO | 6.783 | 14.74 | 11.73 | 87.98 | 1.25 | 8 | 251.94 | 56.94 | 17.75 | 6 | 62.25 | 31306.86 | 157.05 | 460.69 | 46.97 | 32.19 | 3488.64 | 0.69 | 0.76 | 1.46 | 0.2 | 1 | 10
68 | 115 | CONCLUIDO | 6.782 | 14.74 | 11.73 | 88 | 1.27 | 8 | 252.39 | 56.94 | 18 | 6 | 62.45 | 31362.58 | 156.39 | 460.71 | 46.89 | 32.19 | 3446.96 | 0.69 | 0.76 | 1.46 | 0.2 | 1 | 10
69 | 115 | CONCLUIDO | 6.7775 | 14.75 | 11.74 | 88.07 | 1.28 | 8 | 252.84 | 56.94 | 18.25 | 6 | 62.65 | 31418.38 | 155.53 | 460.69 | 47.28 | 32.19 | 3641.88 | 0.68 | 0.76 | 1.46 | 0.21 | 1 | 10
70 | 115 | CONCLUIDO | 6.8092 | 14.69 | 11.72 | 100.44 | 1.3 | 7 | 253.3 | 56.94 | 18.5 | 5 | 62.86 | 31474.25 | 154.74 | 460.69 | 46.56 | 32.19 | 3288.27 | 0.69 | 0.76 | 1.46 | 0.18 | 1 | 10
71 | 115 | CONCLUIDO | 6.812 | 14.68 | 11.71 | 100.39 | 1.31 | 7 | 253.75 | 56.94 | 18.75 | 5 | 63.06 | 31530.19 | 154.94 | 460.69 | 46.36 | 32.19 | 3186.44 | 0.69 | 0.76 | 1.46 | 0.18 | 1 | 10
72 | 115 | CONCLUIDO | 6.8155 | 14.67 | 11.7 | 100.32 | 1.33 | 7 | 254.21 | 56.94 | 19 | 5 | 63.26 | 31586.21 | 154.87 | 460.73 | 46.05 | 32.19 | 3030.49 | 0.7 | 0.76 | 1.46 | 0.17 | 1 | 10
73 | 115 | CONCLUIDO | 6.8137 | 14.68 | 11.71 | 100.36 | 1.34 | 7 | 254.66 | 56.94 | 19.25 | 5 | 63.47 | 31642.3 | 155.31 | 460.69 | 46.24 | 32.19 | 3126.28 | 0.7 | 0.76 | 1.46 | 0.17 | 1 | 10
74 | 115 | CONCLUIDO | 6.8162 | 14.67 | 11.7 | 100.31 | 1.36 | 7 | 255.12 | 56.94 | 19.5 | 5 | 63.67 | 31698.47 | 155.1 | 460.69 | 45.97 | 32.19 | 2994.29 | 0.7 | 0.76 | 1.46 | 0.17 | 1 | 10
75 | 115 | CONCLUIDO | 6.8184 | 14.67 | 11.7 | 100.27 | 1.37 | 7 | 255.57 | 56.94 | 19.75 | 5 | 63.88 | 31754.72 | 154.37 | 460.69 | 45.86 | 32.19 | 2937.05 | 0.7 | 0.76 | 1.46 | 0.16 | 1 | 10
76 | 115 | CONCLUIDO | 6.8156 | 14.67 | 11.7 | 100.32 | 1.39 | 7 | 256.03 | 56.94 | 20 | 5 | 64.09 | 31811.04 | 154.21 | 460.69 | 46 | 32.19 | 3005.06 | 0.7 | 0.76 | 1.46 | 0.17 | 1 | 10
77 | 115 | CONCLUIDO | 6.82 | 14.66 | 11.69 | 100.24 | 1.4 | 7 | 256.49 | 56.94 | 20.25 | 5 | 64.29 | 31867.44 | 153.66 | 460.69 | 45.82 | 32.19 | 2916.83 | 0.7 | 0.76 | 1.45 | 0.16 | 1 | 10
78 | 115 | CONCLUIDO | 6.816 | 14.67 | 11.7 | 100.31 | 1.42 | 7 | 256.94 | 56.94 | 20.5 | 5 | 64.5 | 31924.04 | 153.21 | 460.69 | 46.05 | 32.19 | 3031.26 | 0.7 | 0.76 | 1.46 | 0.17 | 1 | 10
79 | 115 | CONCLUIDO | 6.817 | 14.67 | 11.7 | 100.3 | 1.43 | 7 | 257.4 | 56.94 | 20.75 | 5 | 64.71 | 31980.59 | 152.35 | 460.69 | 45.94 | 32.19 | 2977 | 0.7 | 0.76 | 1.46 | 0.17 | 1 | 10
80 | 115 | CONCLUIDO | 6.8168 | 14.67 | 11.7 | 100.3 | 1.45 | 7 | 257.86 | 56.94 | 21 | 5 | 64.92 | 32037.22 | 151.5 | 460.69 | 45.85 | 32.19 | 2930.94 | 0.7 | 0.76 | 1.46 | 0.17 | 1 | 10
81 | 115 | CONCLUIDO | 6.8141 | 14.68 | 11.71 | 100.35 | 1.46 | 7 | 258.32 | 56.94 | 21.25 | 5 | 65.13 | 32093.94 | 151.23 | 460.69 | 46.19 | 32.19 | 3102.73 | 0.7 | 0.76 | 1.46 | 0.17 | 1 | 10
82 | 115 | CONCLUIDO | 6.8524 | 14.59 | 11.67 | 116.69 | 1.48 | 6 | 258.78 | 56.94 | 21.5 | 4 | 65.34 | 32150.72 | 149.69 | 460.69 | 44.85 | 32.19 | 2436.08 | 0.72 | 0.77 | 1.46 | 0.14 | 1 | 10
83 | 115 | CONCLUIDO | 6.8509 | 14.6 | 11.67 | 116.72 | 1.49 | 6 | 259.24 | 56.94 | 21.75 | 4 | 65.55 | 32207.59 | 149.53 | 460.72 | 45.03 | 32.19 | 2529.36 | 0.71 | 0.77 | 1.46 | 0.14 | 1 | 10
84 | 115 | CONCLUIDO | 6.8518 | 14.59 | 11.67 | 116.71 | 1.51 | 6 | 259.71 | 56.94 | 22 | 4 | 65.76 | 32264.54 | 149.63 | 460.69 | 44.94 | 32.19 | 2484.04 | 0.72 | 0.77 | 1.46 | 0.14 | 1 | 10
85 | 115 | CONCLUIDO | 6.8514 | 14.6 | 11.67 | 116.71 | 1.52 | 6 | 260.17 | 56.94 | 22.25 | 4 | 65.98 | 32321.56 | 149.93 | 460.69 | 44.98 | 32.19 | 2499.97 | 0.72 | 0.77 | 1.46 | 0.14 | 1 | 10
86 | 115 | CONCLUIDO | 6.8548 | 14.59 | 11.66 | 116.64 | 1.54 | 6 | 260.63 | 56.94 | 22.5 | 4 | 66.19 | 32378.67 | 149.87 | 460.69 | 44.76 | 32.19 | 2391.67 | 0.72 | 0.77 | 1.46 | 0.13 | 1 | 10
87 | 115 | CONCLUIDO | 6.8522 | 14.59 | 11.67 | 116.7 | 1.55 | 6 | 261.09 | 56.94 | 22.75 | 4 | 66.4 | 32435.86 | 149.56 | 460.69 | 44.86 | 32.19 | 2441.95 | 0.72 | 0.77 | 1.46 | 0.14 | 1 | 10
88 | 115 | CONCLUIDO | 6.8501 | 14.6 | 11.67 | 116.74 | 1.56 | 6 | 261.56 | 56.94 | 23 | 4 | 66.62 | 32493.12 | 149.31 | 460.69 | 44.98 | 32.19 | 2504.93 | 0.72 | 0.77 | 1.46 | 0.14 | 1 | 10
89 | 115 | CONCLUIDO | 6.8518 | 14.59 | 11.67 | 116.71 | 1.58 | 6 | 262.02 | 56.94 | 23.25 | 4 | 66.83 | 32550.47 | 148.93 | 460.7 | 44.88 | 32.19 | 2453.53 | 0.72 | 0.77 | 1.46 | 0.14 | 1 | 10
90 | 115 | CONCLUIDO | 6.8514 | 14.6 | 11.67 | 116.71 | 1.59 | 6 | 262.49 | 56.94 | 23.5 | 4 | 67.05 | 32607.89 | 148.29 | 460.69 | 44.92 | 32.19 | 2474 | 0.72 | 0.77 | 1.46 | 0.14 | 1 | 10
91 | 115 | CONCLUIDO | 6.8545 | 14.59 | 11.66 | 116.65 | 1.61 | 6 | 262.96 | 56.94 | 23.75 | 4 | 67.26 | 32665.4 | 147.32 | 460.69 | 44.78 | 32.19 | 2403.1 | 0.72 | 0.77 | 1.46 | 0.13 | 1 | 10
92 | 115 | CONCLUIDO | 6.8484 | 14.6 | 11.68 | 116.78 | 1.62 | 6 | 263.42 | 56.94 | 24 | 3 | 67.48 | 32722.99 | 146.73 | 460.69 | 45.22 | 32.19 | 2622.6 | 0.71 | 0.77 | 1.46 | 0.14 | 1 | 10
93 | 115 | CONCLUIDO | 6.8485 | 14.6 | 11.68 | 116.78 | 1.64 | 6 | 263.89 | 56.94 | 24.25 | 3 | 67.7 | 32780.66 | 146.72 | 460.69 | 45.2 | 32.19 | 2611.2 | 0.71 | 0.77 | 1.46 | 0.14 | 1 | 10
94 | 115 | CONCLUIDO | 6.8514 | 14.6 | 11.67 | 116.71 | 1.65 | 6 | 264.36 | 56.94 | 24.5 | 3 | 67.92 | 32838.42 | 146.14 | 460.7 | 44.93 | 32.19 | 2476.82 | 0.72 | 0.77 | 1.46 | 0.14 | 1 | 10
95 | 115 | CONCLUIDO | 6.8509 | 14.6 | 11.67 | 116.72 | 1.66 | 6 | 264.83 | 56.94 | 24.75 | 3 | 68.13 | 32896.26 | 145.38 | 460.69 | 44.99 | 32.19 | 2508.7 | 0.72 | 0.77 | 1.46 | 0.14 | 1 | 10
96 | 115 | CONCLUIDO | 6.8493 | 14.6 | 11.68 | 116.76 | 1.68 | 6 | 265.3 | 56.94 | 25 | 3 | 68.35 | 32954.18 | 144.52 | 460.69 | 45.12 | 32.19 | 2574.65 | 0.71 | 0.77 | 1.46 | 0.14 | 1 | 10
97 | 115 | CONCLUIDO | 6.8498 | 14.6 | 11.67 | 116.75 | 1.69 | 6 | 265.77 | 56.94 | 25.25 | 3 | 68.57 | 33012.18 | 144.01 | 460.69 | 45.03 | 32.19 | 2529.38 | 0.71 | 0.77 | 1.46 | 0.14 | 1 | 10
98 | 115 | CONCLUIDO | 6.8476 | 14.6 | 11.68 | 116.79 | 1.7 | 6 | 266.24 | 56.94 | 25.5 | 2 | 68.8 | 33070.26 | 143.85 | 460.69 | 45.18 | 32.19 | 2601.47 | 0.71 | 0.77 | 1.46 | 0.15 | 1 | 10
99 | 115 | CONCLUIDO | 6.8464 | 14.61 | 11.68 | 116.82 | 1.72 | 6 | 266.71 | 56.94 | 25.75 | 1 | 69.02 | 33128.44 | 143.73 | 460.69 | 45.21 | 32.19 | 2618.42 | 0.71 | 0.76 | 1.46 | 0.15 | 1 | 10
100 | 115 | CONCLUIDO | 6.847 | 14.6 | 11.68 | 116.81 | 1.73 | 6 | 267.18 | 56.94 | 26 | 1 | 69.24 | 33186.69 | 143.72 | 460.72 | 45.2 | 32.19 | 2610.59 | 0.71 | 0.76 | 1.46 | 0.15 | 1 | 10
101 | 115 | CONCLUIDO | 6.8487 | 14.6 | 11.68 | 116.77 | 1.75 | 6 | 267.66 | 56.94 | 26.25 | 0 | 69.46 | 33245.03 | 143.51 | 460.69 | 45.06 | 32.19 | 2543.02 | 0.71 | 0.77 | 1.46 | 0.14 | 1 | 10
0 | 35 | CONCLUIDO | 5.9082 | 16.93 | 13.72 | 10.84 | 0.22 | 76 | 80.84 | 35.1 | 1 | 74 | 9.74 | 10204.21 | 104.18 | 460.77 | 112.3 | 32.19 | 35812.97 | 0.29 | 0.65 | 1.56 | 2.19 | 1 | 10
1 | 35 | CONCLUIDO | 6.2196 | 16.08 | 13.19 | 13.64 | 0.27 | 58 | 81.14 | 35.1 | 1.25 | 56 | 9.79 | 10241.25 | 98.88 | 460.77 | 94.36 | 32.19 | 26934.85 | 0.34 | 0.68 | 1.54 | 1.65 | 1 | 10
2 | 35 | CONCLUIDO | 6.4212 | 15.57 | 12.87 | 16.43 | 0.32 | 47 | 81.44 | 35.1 | 1.5 | 45 | 9.84 | 10278.32 | 95.45 | 460.74 | 83.99 | 32.19 | 21801.69 | 0.38 | 0.69 | 1.53 | 1.34 | 1 | 10
3 | 35 | CONCLUIDO | 6.5762 | 15.21 | 12.64 | 19.45 | 0.38 | 39 | 81.74 | 35.1 | 1.75 | 37 | 9.89 | 10315.41 | 92.48 | 460.74 | 76.72 | 32.19 | 18205.31 | 0.42 | 0.71 | 1.51 | 1.11 | 1 | 10
4 | 35 | CONCLUIDO | 6.6799 | 14.97 | 12.49 | 22.05 | 0.43 | 34 | 82.04 | 35.1 | 2 | 32 | 9.94 | 10352.53 | 89.88 | 460.77 | 71.82 | 32.19 | 15780.78 | 0.45 | 0.72 | 1.5 | 0.96 | 1 | 10
5 | 35 | CONCLUIDO | 6.7872 | 14.73 | 12.34 | 25.54 | 0.48 | 29 | 82.34 | 35.1 | 2.25 | 27 | 9.99 | 10389.66 | 87.49 | 460.69 | 67.06 | 32.19 | 13428.36 | 0.48 | 0.72 | 1.49 | 0.81 | 1 | 10
6 | 35 | CONCLUIDO | 6.8556 | 14.59 | 12.25 | 28.26 | 0.53 | 26 | 82.65 | 35.1 | 2.5 | 24 | 10.04 | 10426.82 | 85.7 | 460.7 | 63.62 | 32.19 | 11724.84 | 0.51 | 0.73 | 1.49 | 0.71 | 1 | 10
7 | 35 | CONCLUIDO | 6.9207 | 14.45 | 12.16 | 31.73 | 0.58 | 23 | 82.95 | 35.1 | 2.75 | 21 | 10.1 | 10463.99 | 83.41 | 460.71 | 61.06 | 32.19 | 10456.94 | 0.53 | 0.73 | 1.48 | 0.63 | 1 | 10
8 | 35 | CONCLUIDO | 6.9626 | 14.36 | 12.11 | 34.6 | 0.63 | 21 | 83.25 | 35.1 | 3 | 19 | 10.15 | 10501.19 | 82.09 | 460.73 | 59.11 | 32.19 | 9492.55 | 0.54 | 0.74 | 1.48 | 0.57 | 1 | 10
9 | 35 | CONCLUIDO | 7.0144 | 14.26 | 12.04 | 38.01 | 0.68 | 19 | 83.55 | 35.1 | 3.25 | 17 | 10.2 | 10538.42 | 80.13 | 460.7 | 56.76 | 32.19 | 8325.02 | 0.57 | 0.74 | 1.48 | 0.5 | 1 | 10
10 | 35 | CONCLUIDO | 7.055 | 14.17 | 11.99 | 42.32 | 0.73 | 17 | 83.85 | 35.1 | 3.5 | 14 | 10.25 | 10575.66 | 77.79 | 460.7 | 55.44 | 32.19 | 7679.67 | 0.58 | 0.75 | 1.47 | 0.46 | 1 | 10
11 | 35 | CONCLUIDO | 7.0744 | 14.14 | 11.97 | 44.88 | 0.78 | 16 | 84.15 | 35.1 | 3.75 | 11 | 10.3 | 10612.93 | 76.48 | 460.71 | 54.48 | 32.19 | 7201.2 | 0.59 | 0.75 | 1.48 | 0.43 | 1 | 10
12 | 35 | CONCLUIDO | 7.1014 | 14.08 | 11.93 | 47.73 | 0.83 | 15 | 84.46 | 35.1 | 4 | 7 | 10.36 | 10650.22 | 75.26 | 460.73 | 53.28 | 32.19 | 6609.53 | 0.6 | 0.75 | 1.47 | 0.4 | 1 | 10
13 | 35 | CONCLUIDO | 7.0928 | 14.1 | 11.95 | 47.79 | 0.88 | 15 | 84.76 | 35.1 | 4.25 | 3 | 10.41 | 10687.53 | 75.17 | 460.77 | 53.67 | 32.19 | 6803.16 | 0.6 | 0.75 | 1.48 | 0.41 | 1 | 10
14 | 35 | CONCLUIDO | 7.0916 | 14.1 | 11.95 | 47.8 | 0.93 | 15 | 85.06 | 35.1 | 4.5 | 2 | 10.46 | 10724.86 | 75.32 | 460.8 | 53.7 | 32.19 | 6816.63 | 0.6 | 0.75 | 1.48 | 0.42 | 1 | 10
15 | 35 | CONCLUIDO | 7.0877 | 14.11 | 11.96 | 47.83 | 0.98 | 15 | 85.36 | 35.1 | 4.75 | 0 | 10.51 | 10762.22 | 75.59 | 460.77 | 53.81 | 32.19 | 6871.85 | 0.6 | 0.75 | 1.49 | 0.42 | 1 | 10
0 | 50 | CONCLUIDO | 5.3767 | 18.6 | 14.38 | 8.81 | 0.16 | 98 | 107.41 | 41.65 | 1 | 96 | 14.77 | 13481.73 | 134.35 | 460.77 | 133.35 | 32.19 | 46227.72 | 0.24 | 0.62 | 1.61 | 2.85 | 1 | 10
1 | 50 | CONCLUIDO | 5.7651 | 17.35 | 13.67 | 11.08 | 0.2 | 74 | 107.73 | 41.65 | 1.25 | 72 | 14.83 | 13520.81 | 126.71 | 460.78 | 109.57 | 32.19 | 34459.32 | 0.29 | 0.65 | 1.57 | 2.13 | 1 | 10
2 | 50 | CONCLUIDO | 6.0134 | 16.63 | 13.26 | 13.26 | 0.24 | 60 | 108.05 | 41.65 | 1.5 | 58 | 14.9 | 13559.91 | 122.02 | 460.75 | 96.46 | 32.19 | 27971.21 | 0.33 | 0.67 | 1.55 | 1.72 | 1 | 10
3 | 50 | CONCLUIDO | 6.2103 | 16.1 | 12.96 | 15.55 | 0.28 | 50 | 108.37 | 41.65 | 1.75 | 48 | 14.97 | 13599.17 | 118.31 | 460.73 | 86.84 | 32.19 | 23212.21 | 0.37 | 0.69 | 1.53 | 1.42 | 1 | 10
4 | 50 | CONCLUIDO | 6.3539 | 15.74 | 12.75 | 17.79 | 0.32 | 43 | 108.68 | 41.65 | 2 | 41 | 15.03 | 13638.32 | 115.68 | 460.75 | 79.93 | 32.19 | 19794.44 | 0.4 | 0.7 | 1.52 | 1.21 | 1 | 10
5 | 50 | CONCLUIDO | 6.4544 | 15.49 | 12.61 | 19.91 | 0.36 | 38 | 109 | 41.65 | 2.25 | 36 | 15.1 | 13677.51 | 113.42 | 460.75 | 75.47 | 32.19 | 17589.21 | 0.43 | 0.71 | 1.51 | 1.08 | 1 | 10
6 | 50 | CONCLUIDO | 6.5674 | 15.23 | 12.46 | 22.65 | 0.4 | 33 | 109.32 | 41.65 | 2.5 | 31 | 15.17 | 13716.72 | 111.13 | 460.75 | 70.62 | 32.19 | 15186.99 | 0.46 | 0.72 | 1.5 | 0.92 | 1 | 10
7 | 50 | CONCLUIDO | 6.6324 | 15.08 | 12.37 | 24.75 | 0.44 | 30 | 109.64 | 41.65 | 2.75 | 28 | 15.24 | 13755.95 | 109.77 | 460.71 | 67.93 | 32.19 | 13855.49 | 0.47 | 0.72 | 1.5 | 0.84 | 1 | 10
8 | 50 | CONCLUIDO | 6.7065 | 14.91 | 12.27 | 27.28 | 0.48 | 27 | 109.96 | 41.65 | 3 | 25 | 15.31 | 13795.21 | 107.93 | 460.77 | 64.52 | 32.19 | 12168.35 | 0.5 | 0.73 | 1.49 | 0.74 | 1 | 10
9 | 50 | CONCLUIDO | 6.7489 | 14.82 | 12.23 | 29.34 | 0.52 | 25 | 110.27 | 41.65 | 3.25 | 23 | 15.37 | 13834.5 | 106.39 | 460.71 | 63.14 | 32.19 | 11488.01 | 0.51 | 0.73 | 1.48 | 0.69 | 1 | 10
10 | 50 | CONCLUIDO | 6.8046 | 14.7 | 12.15 | 31.69 | 0.56 | 23 | 110.59 | 41.65 | 3.5 | 21 | 15.44 | 13873.81 | 104.99 | 460.78 | 60.67 | 32.19 | 10263.16 | 0.53 | 0.74 | 1.48 | 0.61 | 1 | 10
11 | 50 | CONCLUIDO | 6.8432 | 14.61 | 12.11 | 34.6 | 0.6 | 21 | 110.91 | 41.65 | 3.75 | 19 | 15.51 | 13913.15 | 103.32 | 460.73 | 59.22 | 32.19 | 9547.61 | 0.54 | 0.74 | 1.48 | 0.58 | 1 | 10
12 | 50 | CONCLUIDO | 6.8658 | 14.56 | 12.08 | 36.25 | 0.63 | 20 | 111.23 | 41.65 | 4 | 18 | 15.58 | 13952.52 | 102.26 | 460.69 | 58.44 | 32.19 | 9160.88 | 0.55 | 0.74 | 1.48 | 0.55 | 1 | 10
13 | 50 | CONCLUIDO | 6.8905 | 14.51 | 12.05 | 38.07 | 0.67 | 19 | 111.55 | 41.65 | 4.25 | 17 | 15.65 | 13991.91 | 101.24 | 460.75 | 57.4 | 32.19 | 8649 | 0.56 | 0.74 | 1.48 | 0.52 | 1 | 10
14 | 50 | CONCLUIDO | 6.9438 | 14.4 | 11.99 | 42.31 | 0.71 | 17 | 111.87 | 41.65 | 4.5 | 15 | 15.72 | 14031.33 | 99.3 | 460.71 | 55.15 | 32.19 | 7534.78 | 0.58 | 0.75 | 1.48 | 0.45 | 1 | 10
15 | 50 | CONCLUIDO | 6.965 | 14.36 | 11.97 | 44.87 | 0.75 | 16 | 112.19 | 41.65 | 4.75 | 14 | 15.79 | 14070.77 | 98.08 | 460.69 | 54.55 | 32.19 | 7236.73 | 0.59 | 0.75 | 1.47 | 0.43 | 1 | 10
16 | 50 | CONCLUIDO | 6.9849 | 14.32 | 11.95 | 47.79 | 0.78 | 15 | 112.51 | 41.65 | 5 | 13 | 15.86 | 14110.24 | 97 | 460.72 | 53.88 | 32.19 | 6908.52 | 0.6 | 0.75 | 1.47 | 0.41 | 1 | 10
17 | 50 | CONCLUIDO | 6.9896 | 14.31 | 11.94 | 47.75 | 0.82 | 15 | 112.83 | 41.65 | 5.25 | 13 | 15.93 | 14149.74 | 96.21 | 460.69 | 53.56 | 32.19 | 6748.54 | 0.6 | 0.75 | 1.48 | 0.4 | 1 | 10
18 | 50 | CONCLUIDO | 7.0125 | 14.26 | 11.91 | 51.06 | 0.86 | 14 | 113.15 | 41.65 | 5.5 | 12 | 16 | 14189.26 | 95.13 | 460.72 | 52.78 | 32.19 | 6360.29 | 0.61 | 0.75 | 1.47 | 0.38 | 1 | 10
19 | 50 | CONCLUIDO | 7.0431 | 14.2 | 11.87 | 54.8 | 0.89 | 13 | 113.47 | 41.65 | 5.75 | 11 | 16.07 | 14228.81 | 94.23 | 460.72 | 51.55 | 32.19 | 5750.01 | 0.62 | 0.75 | 1.47 | 0.34 | 1 | 10
20 | 50 | CONCLUIDO | 7.073 | 14.14 | 11.84 | 59.18 | 0.93 | 12 | 113.79 | 41.65 | 6 | 10 | 16.14 | 14268.39 | 91.96 | 460.69 | 50.27 | 32.19 | 5117.31 | 0.64 | 0.75 | 1.47 | 0.3 | 1 | 10
21 | 50 | CONCLUIDO | 7.0638 | 14.16 | 11.85 | 59.27 | 0.97 | 12 | 114.11 | 41.65 | 6.25 | 10 | 16.21 | 14307.99 | 91.66 | 460.69 | 50.87 | 32.19 | 5418.68 | 0.63 | 0.75 | 1.47 | 0.32 | 1 | 10
22 | 50 | CONCLUIDO | 7.0929 | 14.1 | 11.82 | 64.46 | 1 | 11 | 114.44 | 41.65 | 6.5 | 7 | 16.29 | 14347.62 | 89.38 | 460.7 | 49.6 | 32.19 | 4788.17 | 0.65 | 0.76 | 1.47 | 0.28 | 1 | 10
23 | 50 | CONCLUIDO | 7.0909 | 14.1 | 11.82 | 64.48 | 1.04 | 11 | 114.76 | 41.65 | 6.75 | 4 | 16.36 | 14387.27 | 89.21 | 460.73 | 49.46 | 32.19 | 4716.93 | 0.65 | 0.76 | 1.48 | 0.29 | 1 | 10
24 | 50 | CONCLUIDO | 7.0883 | 14.11 | 11.83 | 64.51 | 1.07 | 11 | 115.08 | 41.65 | 7 | 3 | 16.43 | 14426.96 | 89.6 | 460.73 | 49.8 | 32.19 | 4885.65 | 0.65 | 0.76 | 1.47 | 0.29 | 1 | 10
25 | 50 | CONCLUIDO | 7.0902 | 14.1 | 11.82 | 64.49 | 1.11 | 11 | 115.4 | 41.65 | 7.25 | 2 | 16.5 | 14466.67 | 89.72 | 460.73 | 49.57 | 32.19 | 4770.49 | 0.65 | 0.76 | 1.47 | 0.29 | 1 | 10
26 | 50 | CONCLUIDO | 7.0921 | 14.1 | 11.82 | 64.47 | 1.14 | 11 | 115.72 | 41.65 | 7.5 | 1 | 16.57 | 14506.4 | 89.52 | 460.73 | 49.44 | 32.19 | 4707.98 | 0.65 | 0.76 | 1.47 | 0.29 | 1 | 10
27 | 50 | CONCLUIDO | 7.0915 | 14.1 | 11.82 | 64.48 | 1.18 | 11 | 116.05 | 41.65 | 7.75 | 1 | 16.65 | 14546.17 | 89.5 | 460.73 | 49.47 | 32.19 | 4720.61 | 0.65 | 0.76 | 1.48 | 0.29 | 1 | 10
28 | 50 | CONCLUIDO | 7.0901 | 14.1 | 11.82 | 64.49 | 1.21 | 11 | 116.37 | 41.65 | 8 | 0 | 16.72 | 14585.96 | 89.7 | 460.73 | 49.46 | 32.19 | 4715.71 | 0.65 | 0.76 | 1.48 | 0.29 | 1 | 10
0 | 25 | CONCLUIDO | 6.2961 | 15.88 | 13.25 | 13.25 | 0.28 | 60 | 61.76 | 28.92 | 1 | 58 | 6.84 | 7851.41 | 81.25 | 460.76 | 96.4 | 32.19 | 27944.69 | 0.33 | 0.67 | 1.55 | 1.72 | 1 | 10
1 | 25 | CONCLUIDO | 6.5392 | 15.29 | 12.86 | 16.77 | 0.35 | 46 | 62.05 | 28.92 | 1.25 | 44 | 6.88 | 7887.12 | 77.4 | 460.71 | 83.46 | 32.19 | 21540.13 | 0.39 | 0.7 | 1.53 | 1.32 | 1 | 10
2 | 25 | CONCLUIDO | 6.7433 | 14.83 | 12.53 | 20.89 | 0.42 | 36 | 62.34 | 28.92 | 1.5 | 34 | 6.92 | 7922.85 | 73.17 | 460.73 | 72.84 | 32.19 | 16282.47 | 0.44 | 0.71 | 1.51 | 1 | 1 | 10
3 | 25 | CONCLUIDO | 6.8315 | 14.64 | 12.41 | 24.02 | 0.49 | 31 | 62.63 | 28.92 | 1.75 | 29 | 6.96 | 7958.6 | 71.05 | 460.71 | 69.12 | 32.19 | 14447 | 0.47 | 0.72 | 1.5 | 0.88 | 1 | 10
4 | 25 | CONCLUIDO | 6.9374 | 14.41 | 12.26 | 28.29 | 0.55 | 26 | 62.92 | 28.92 | 2 | 24 | 7 | 7994.37 | 68.34 | 460.7 | 64.09 | 32.19 | 11958.69 | 0.5 | 0.73 | 1.49 | 0.72 | 1 | 10
5 | 25 | CONCLUIDO | 6.9945 | 14.3 | 12.18 | 31.78 | 0.62 | 23 | 63.21 | 28.92 | 2.25 | 16 | 7.04 | 8030.17 | 66.33 | 460.69 | 61.33 | 32.19 | 10590.65 | 0.52 | 0.73 | 1.5 | 0.65 | 1 | 10
6 | 25 | CONCLUIDO | 7.0435 | 14.2 | 12.11 | 34.6 | 0.69 | 21 | 63.5 | 28.92 | 2.5 | 7 | 7.08 | 8065.98 | 64.09 | 460.76 | 58.75 | 32.19 | 9311 | 0.55 | 0.74 | 1.49 | 0.58 | 1 | 10
7 | 25 | CONCLUIDO | 7.063 | 14.16 | 12.08 | 36.25 | 0.75 | 20 | 63.79 | 28.92 | 2.75 | 3 | 7.12 | 8101.81 | 64.17 | 460.75 | 57.61 | 32.19 | 8747.45 | 0.56 | 0.74 | 1.5 | 0.55 | 1 | 10
8 | 25 | CONCLUIDO | 7.0606 | 14.16 | 12.09 | 36.27 | 0.81 | 20 | 64.08 | 28.92 | 3 | 0 | 7.16 | 8137.65 | 64.25 | 460.82 | 57.55 | 32.19 | 8717.54 | 0.56 | 0.74 | 1.51 | 0.55 | 1 | 10
0 | 85 | CONCLUIDO | 4.311 | 23.2 | 15.88 | 6.52 | 0.11 | 146 | 167.88 | 51.39 | 1 | 144 | 30.49 | 20939.59 | 200.72 | 460.94 | 182.02 | 32.19 | 70321.19 | 0.18 | 0.56 | 1.69 | 4.34 | 1 | 10
1 | 85 | CONCLUIDO | 4.8263 | 20.72 | 14.69 | 8.16 | 0.13 | 108 | 168.25 | 51.39 | 1.25 | 106 | 30.6 | 20984.25 | 185.12 | 460.76 | 142.96 | 32.19 | 50984.24 | 0.23 | 0.61 | 1.64 | 3.15 | 1 | 10
2 | 85 | CONCLUIDO | 5.1761 | 19.32 | 14.03 | 9.79 | 0.16 | 86 | 168.61 | 51.39 | 1.5 | 84 | 30.71 | 21028.94 | 176.32 | 460.77 | 121.63 | 32.19 | 40425.79 | 0.26 | 0.64 | 1.6 | 2.5 | 1 | 10
3 | 85 | CONCLUIDO | 5.4555 | 18.33 | 13.55 | 11.45 | 0.18 | 71 | 168.97 | 51.39 | 1.75 | 69 | 30.83 | 21073.68 | 169.67 | 460.78 | 106.14 | 32.19 | 32759.27 | 0.3 | 0.66 | 1.56 | 2.02 | 1 | 10
4 | 85 | CONCLUIDO | 5.6442 | 17.72 | 13.28 | 13.06 | 0.21 | 61 | 169.33 | 51.39 | 2 | 59 | 30.94 | 21118.46 | 165.71 | 460.7 | 97.63 | 32.19 | 28554.06 | 0.33 | 0.67 | 1.54 | 1.74 | 1 | 10
5 | 85 | CONCLUIDO | 5.8054 | 17.23 | 13.06 | 14.78 | 0.24 | 53 | 169.7 | 51.39 | 2.25 | 51 | 31.05 | 21163.27 | 162.49 | 460.75 | 89.92 | 32.19 | 24737.61 | 0.36 | 0.68 | 1.54 | 1.52 | 1 | 10
6 | 85 | CONCLUIDO | 5.9373 | 16.84 | 12.88 | 16.44 | 0.26 | 47 | 170.06 | 51.39 | 2.5 | 45 | 31.17 | 21208.12 | 159.78 | 460.69 | 84.38 | 32.19 | 21999.72 | 0.38 | 0.69 | 1.52 | 1.34 | 1 | 10
7 | 85 | CONCLUIDO | 6.0598 | 16.5 | 12.71 | 18.15 | 0.29 | 42 | 170.42 | 51.39 | 2.75 | 40 | 31.28 | 21253.01 | 157.12 | 460.71 | 78.45 | 32.19 | 19057.46 | 0.41 | 0.7 | 1.52 | 1.17 | 1 | 10
8 | 85 | CONCLUIDO | 6.124 | 16.33 | 12.63 | 19.44 | 0.31 | 39 | 170.79 | 51.39 | 3 | 37 | 31.4 | 21297.94 | 155.78 | 460.73 | 76.06 | 32.19 | 17876.92 | 0.42 | 0.71 | 1.52 | 1.1 | 1 | 10
9 | 85 | CONCLUIDO | 6.2232 | 16.07 | 12.51 | 21.45 | 0.34 | 35 | 171.15 | 51.39 | 3.25 | 33 | 31.51 | 21342.91 | 153.61 | 460.78 | 72.15 | 32.19 | 15943.95 | 0.45 | 0.71 | 1.51 | 0.98 | 1 | 10
10 | 85 | CONCLUIDO | 6.2759 | 15.93 | 12.44 | 22.62 | 0.36 | 33 | 171.52 | 51.39 | 3.5 | 31 | 31.63 | 21387.92 | 152.5 | 460.77 | 70.17 | 32.19 | 14964.83 | 0.46 | 0.72 | 1.5 | 0.91 | 1 | 10
11 | 85 | CONCLUIDO | 6.3361 | 15.78 | 12.39 | 24.79 | 0.39 | 30 | 171.88 | 51.39 | 3.75 | 28 | 31.74 | 21432.96 | 151.24 | 460.7 | 68.37 | 32.19 | 14076.92 | 0.47 | 0.72 | 1.5 | 0.86 | 1 | 10
12 | 85 | CONCLUIDO | 6.4009 | 15.62 | 12.3 | 26.36 | 0.41 | 28 | 172.25 | 51.39 | 4 | 26 | 31.86 | 21478.05 | 149.78 | 460.71 | 65.43 | 32.19 | 12615.8 | 0.49 | 0.73 | 1.49 | 0.77 | 1 | 10
13 | 85 | CONCLUIDO | 6.4255 | 15.56 | 12.28 | 27.28 | 0.44 | 27 | 172.61 | 51.39 | 4.25 | 25 | 31.97 | 21523.17 | 149.01 | 460.74 | 64.6 | 32.19 | 12206.81 | 0.5 | 0.73 | 1.49 | 0.74 | 1 | 10
14 | 85 | CONCLUIDO | 6.4713 | 15.45 | 12.23 | 29.36 | 0.46 | 25 | 172.98 | 51.39 | 4.5 | 23 | 32.09 | 21568.34 | 147.82 | 460.75 | 63.14 | 32.19 | 11487.05 | 0.51 | 0.73 | 1.49 | 0.7 | 1 | 10
15 | 85 | CONCLUIDO | 6.5055 | 15.37 | 12.19 | 30.46 | 0.49 | 24 | 173.35 | 51.39 | 4.75 | 22 | 32.2 | 21613.54 | 146.96 | 460.69 | 61.77 | 32.19 | 10808.13 | 0.52 | 0.73 | 1.48 | 0.65 | 1 | 10
16 | 85 | CONCLUIDO | 6.554 | 15.26 | 12.14 | 33.11 | 0.51 | 22 | 173.71 | 51.39 | 5 | 20 | 32.32 | 21658.78 | 145.74 | 460.69 | 60.22 | 32.19 | 10042.37 | 0.53 | 0.74 | 1.48 | 0.61 | 1 | 10
17 | 85 | CONCLUIDO | 6.5826 | 15.19 | 12.11 | 34.59 | 0.53 | 21 | 174.08 | 51.39 | 5.25 | 19 | 32.44 | 21704.07 | 144.58 | 460.69 | 59.16 | 32.19 | 9516.37 | 0.54 | 0.74 | 1.48 | 0.57 | 1 | 10
18 | 85 | CONCLUIDO | 6.6145 | 15.12 | 12.07 | 36.2 | 0.56 | 20 | 174.45 | 51.39 | 5.5 | 18 | 32.56 | 21749.39 | 144.19 | 460.72 | 57.84 | 32.19 | 8861.45 | 0.56 | 0.74 | 1.48 | 0.53 | 1 | 10
19 | 85 | CONCLUIDO | 6.6304 | 15.08 | 12.07 | 38.1 | 0.58 | 19 | 174.82 | 51.39 | 5.75 | 17 | 32.67 | 21794.75 | 143.51 | 460.69 | 57.84 | 32.19 | 8865.92 | 0.56 | 0.74 | 1.48 | 0.53 | 1 | 10
20 | 85 | CONCLUIDO | 6.6652 | 15 | 12.02 | 40.07 | 0.61 | 18 | 175.18 | 51.39 | 6 | 16 | 32.79 | 21840.16 | 142.25 | 460.69 | 56.33 | 32.19 | 8118.94 | 0.57 | 0.74 | 1.48 | 0.49 | 1 | 10
21 | 85 | CONCLUIDO | 6.6652 | 15 | 12.02 | 40.07 | 0.63 | 18 | 175.55 | 51.39 | 6.25 | 16 | 32.91 | 21885.6 | 141.65 | 460.72 | 56.33 | 32.19 | 8115.08 | 0.57 | 0.74 | 1.48 | 0.49 | 1 | 10
22 | 85 | CONCLUIDO | 6.6998 | 14.93 | 11.98 | 42.27 | 0.66 | 17 | 175.92 | 51.39 | 6.5 | 15 | 33.03 | 21931.08 | 140.75 | 460.69 | 54.78 | 32.19 | 7345.15 | 0.59 | 0.75 | 1.48 | 0.44 | 1 | 10
23 | 85 | CONCLUIDO | 6.7192 | 14.88 | 11.97 | 44.88 | 0.68 | 16 | 176.29 | 51.39 | 6.75 | 14 | 33.15 | 21976.61 | 139.9 | 460.69 | 54.63 | 32.19 | 7276.17 | 0.59 | 0.75 | 1.47 | 0.43 | 1 | 10
24 | 85 | CONCLUIDO | 6.7226 | 14.88 | 11.96 | 44.85 | 0.7 | 16 | 176.66 | 51.39 | 7 | 14 | 33.27 | 22022.17 | 139.57 | 460.7 | 54.47 | 32.19 | 7195.96 | 0.59 | 0.75 | 1.47 | 0.43 | 1 | 10
25 | 85 | CONCLUIDO | 6.7479 | 14.82 | 11.94 | 47.75 | 0.73 | 15 | 177.03 | 51.39 | 7.25 | 13 | 33.39 | 22067.77 | 138.61 | 460.7 | 53.64 | 32.19 | 6784.99 | 0.6 | 0.75 | 1.47 | 0.4 | 1 | 10
26 | 85 | CONCLUIDO | 6.7502 | 14.81 | 11.93 | 47.73 | 0.75 | 15 | 177.4 | 51.39 | 7.5 | 13 | 33.51 | 22113.42 | 138.13 | 460.69 | 53.47 | 32.19 | 6703.88 | 0.6 | 0.75 | 1.47 | 0.4 | 1 | 10
27 | 85 | CONCLUIDO | 6.78 | 14.75 | 11.9 | 51.01 | 0.77 | 14 | 177.77 | 51.39 | 7.75 | 12 | 33.63 | 22159.1 | 137.79 | 460.69 | 52.38 | 32.19 | 6161.58 | 0.61 | 0.75 | 1.47 | 0.37 | 1 | 10
28 | 85 | CONCLUIDO | 6.7774 | 14.76 | 11.91 | 51.03 | 0.8 | 14 | 178.14 | 51.39 | 8 | 12 | 33.75 | 22204.83 | 136.79 | 460.69 | 52.76 | 32.19 | 6350.64 | 0.61 | 0.75 | 1.47 | 0.37 | 1 | 10
29 | 85 | CONCLUIDO | 6.7962 | 14.71 | 11.9 | 54.93 | 0.82 | 13 | 178.51 | 51.39 | 8.25 | 11 | 33.87 | 22250.6 | 136.62 | 460.75 | 52.36 | 32.19 | 6158.38 | 0.61 | 0.75 | 1.47 | 0.37 | 1 | 10
30 | 85 | CONCLUIDO | 6.8065 | 14.69 | 11.88 | 54.83 | 0.84 | 13 | 178.88 | 51.39 | 8.5 | 11 | 33.99 | 22296.41 | 136.2 | 460.69 | 51.69 | 32.19 | 5820.29 | 0.62 | 0.75 | 1.47 | 0.35 | 1 | 10
31 | 85 | CONCLUIDO | 6.8412 | 14.62 | 11.84 | 59.19 | 0.87 | 12 | 179.26 | 51.39 | 8.75 | 10 | 34.11 | 22342.26 | 134.19 | 460.73 | 50.42 | 32.19 | 5191.4 | 0.64 | 0.75 | 1.46 | 0.3 | 1 | 10
32 | 85 | CONCLUIDO | 6.8396 | 14.62 | 11.84 | 59.21 | 0.89 | 12 | 179.63 | 51.39 | 9 | 10 | 34.24 | 22388.15 | 134.24 | 460.69 | 50.6 | 32.19 | 5281.24 | 0.64 | 0.75 | 1.46 | 0.31 | 1 | 10
33 | 85 | CONCLUIDO | 6.8377 | 14.62 | 11.85 | 59.23 | 0.91 | 12 | 180 | 51.39 | 9.25 | 10 | 34.36 | 22434.08 | 133.63 | 460.7 | 50.6 | 32.19 | 5283.3 | 0.64 | 0.75 | 1.47 | 0.31 | 1 | 10
34 | 85 | CONCLUIDO | 6.8676 | 14.56 | 11.82 | 64.45 | 0.93 | 11 | 180.37 | 51.39 | 9.5 | 9 | 34.48 | 22480.05 | 132.22 | 460.69 | 49.65 | 32.19 | 4810.22 | 0.65 | 0.76 | 1.47 | 0.28 | 1 | 10
35 | 85 | CONCLUIDO | 6.87 | 14.56 | 11.81 | 64.42 | 0.96 | 11 | 180.75 | 51.39 | 9.75 | 9 | 34.6 | 22526.07 | 131.84 | 460.69 | 49.55 | 32.19 | 4760.06 | 0.65 | 0.76 | 1.46 | 0.28 | 1 | 10
36 | 85 | CONCLUIDO | 6.8706 | 14.55 | 11.81 | 64.42 | 0.98 | 11 | 181.12 | 51.39 | 10 | 9 | 34.73 | 22572.13 | 132.05 | 460.69 | 49.4 | 32.19 | 4685.1 | 0.65 | 0.76 | 1.47 | 0.28 | 1 | 10
37 | 85 | CONCLUIDO | 6.8679 | 14.56 | 11.82 | 64.45 | 1 | 11 | 181.49 | 51.39 | 10.25 | 9 | 34.85 | 22618.23 | 131.02 | 460.69 | 49.7 | 32.19 | 4835.8 | 0.65 | 0.76 | 1.46 | 0.28 | 1 | 10
38 | 85 | CONCLUIDO | 6.9009 | 14.49 | 11.78 | 70.68 | 1.02 | 10 | 181.87 | 51.39 | 10.5 | 8 | 34.98 | 22664.49 | 129.89 | 460.69 | 48.48 | 32.19 | 4232.79 | 0.66 | 0.76 | 1.46 | 0.25 | 1 | 10
39 | 85 | CONCLUIDO | 6.8944 | 14.5 | 11.79 | 70.76 | 1.05 | 10 | 182.24 | 51.39 | 10.75 | 8 | 35.1 | 22710.68 | 129.57 | 460.69 | 48.97 | 32.19 | 4477.29 | 0.66 | 0.76 | 1.46 | 0.26 | 1 | 10
40 | 85 | CONCLUIDO | 6.8931 | 14.51 | 11.8 | 70.78 | 1.07 | 10 | 182.62 | 51.39 | 11 | 8 | 35.22 | 22756.91 | 129.05 | 460.71 | 48.98 | 32.19 | 4480.74 | 0.66 | 0.76 | 1.47 | 0.26 | 1 | 10
41 | 85 | CONCLUIDO | 6.8927 | 14.51 | 11.8 | 70.78 | 1.09 | 10 | 182.99 | 51.39 | 11.25 | 8 | 35.35 | 22803.18 | 127.8 | 460.69 | 49.02 | 32.19 | 4502.1 | 0.66 | 0.76 | 1.46 | 0.26 | 1 | 10
42 | 85 | CONCLUIDO | 6.928 | 14.43 | 11.76 | 78.38 | 1.11 | 9 | 183.37 | 51.39 | 11.5 | 7 | 35.48 | 22849.49 | 126.87 | 460.7 | 47.76 | 32.19 | 3876.84 | 0.67 | 0.76 | 1.46 | 0.22 | 1 | 10
43 | 85 | CONCLUIDO | 6.9291 | 14.43 | 11.75 | 78.36 | 1.13 | 9 | 183.74 | 51.39 | 11.75 | 7 | 35.6 | 22895.85 | 126.94 | 460.69 | 47.68 | 32.19 | 3838.4 | 0.68 | 0.76 | 1.46 | 0.22 | 1 | 10
44 | 85 | CONCLUIDO | 6.9252 | 14.44 | 11.76 | 78.42 | 1.16 | 9 | 184.12 | 51.39 | 12 | 7 | 35.73 | 22942.24 | 126.93 | 460.69 | 48.06 | 32.19 | 4028.13 | 0.67 | 0.76 | 1.46 | 0.23 | 1 | 10
45 | 85 | CONCLUIDO | 6.9239 | 14.44 | 11.77 | 78.44 | 1.18 | 9 | 184.5 | 51.39 | 12.25 | 7 | 35.85 | 22988.69 | 125.77 | 460.7 | 47.98 | 32.19 | 3989.33 | 0.67 | 0.76 | 1.46 | 0.23 | 1 | 10
46 | 85 | CONCLUIDO | 6.9219 | 14.45 | 11.77 | 78.46 | 1.2 | 9 | 184.87 | 51.39 | 12.5 | 7 | 35.98 | 23035.17 | 125.46 | 460.69 | 48.07 | 32.19 | 4033.12 | 0.67 | 0.76 | 1.47 | 0.24 | 1 | 10
47 | 85 | CONCLUIDO | 6.9544 | 14.38 | 11.74 | 88.02 | 1.22 | 8 | 185.25 | 51.39 | 12.75 | 6 | 36.11 | 23081.7 | 123.66 | 460.7 | 47.14 | 32.19 | 3574.2 | 0.68 | 0.76 | 1.46 | 0.2 | 1 | 10
48 | 85 | CONCLUIDO | 6.9579 | 14.37 | 11.73 | 87.96 | 1.24 | 8 | 185.63 | 51.39 | 13 | 6 | 36.24 | 23128.27 | 123.28 | 460.69 | 46.8 | 32.19 | 3403.51 | 0.69 | 0.76 | 1.46 | 0.2 | 1 | 10
49 | 85 | CONCLUIDO | 6.9556 | 14.38 | 11.73 | 88 | 1.26 | 8 | 186.01 | 51.39 | 13.25 | 6 | 36.36 | 23174.88 | 122.79 | 460.69 | 46.89 | 32.19 | 3446.91 | 0.69 | 0.76 | 1.46 | 0.2 | 1 | 10
50 | 85 | CONCLUIDO | 6.9606 | 14.37 | 11.72 | 87.92 | 1.29 | 8 | 186.38 | 51.39 | 13.5 | 6 | 36.49 | 23221.54 | 122.7 | 460.69 | 46.71 | 32.19 | 3356.8 | 0.69 | 0.76 | 1.46 | 0.19 | 1 | 10
51 | 85 | CONCLUIDO | 6.9569 | 14.37 | 11.73 | 87.98 | 1.31 | 8 | 186.76 | 51.39 | 13.75 | 6 | 36.62 | 23268.24 | 121.6 | 460.69 | 46.91 | 32.19 | 3456.19 | 0.69 | 0.76 | 1.46 | 0.2 | 1 | 10
52 | 85 | CONCLUIDO | 6.9553 | 14.38 | 11.73 | 88 | 1.33 | 8 | 187.14 | 51.39 | 14 | 5 | 36.75 | 23314.98 | 120.61 | 460.69 | 47.02 | 32.19 | 3514.04 | 0.68 | 0.76 | 1.46 | 0.2 | 1 | 10
53 | 85 | CONCLUIDO | 6.9846 | 14.32 | 11.71 | 100.35 | 1.35 | 7 | 187.52 | 51.39 | 14.25 | 4 | 36.88 | 23361.77 | 118.92 | 460.69 | 46.12 | 32.19 | 3066.23 | 0.7 | 0.76 | 1.46 | 0.17 | 1 | 10
54 | 85 | CONCLUIDO | 6.9857 | 14.32 | 11.71 | 100.33 | 1.37 | 7 | 187.9 | 51.39 | 14.5 | 4 | 37.01 | 23408.6 | 119.72 | 460.69 | 46.1 | 32.19 | 3057.29 | 0.7 | 0.76 | 1.46 | 0.17 | 1 | 10
55 | 85 | CONCLUIDO | 6.9831 | 14.32 | 11.71 | 100.38 | 1.39 | 7 | 188.28 | 51.39 | 14.75 | 2 | 37.14 | 23455.48 | 119.59 | 460.69 | 46.19 | 32.19 | 3101.75 | 0.7 | 0.76 | 1.46 | 0.18 | 1 | 10
56 | 85 | CONCLUIDO | 6.9792 | 14.33 | 11.72 | 100.45 | 1.41 | 7 | 188.66 | 51.39 | 15 | 2 | 37.27 | 23502.4 | 119.35 | 460.69 | 46.44 | 32.19 | 3225.22 | 0.69 | 0.76 | 1.46 | 0.18 | 1 | 10
57 | 85 | CONCLUIDO | 6.9843 | 14.32 | 11.71 | 100.35 | 1.43 | 7 | 189.04 | 51.39 | 15.25 | 2 | 37.4 | 23549.36 | 119.21 | 460.69 | 46.02 | 32.19 | 3017.75 | 0.7 | 0.76 | 1.46 | 0.17 | 1 | 10
58 | 85 | CONCLUIDO | 6.9854 | 14.32 | 11.71 | 100.34 | 1.45 | 7 | 189.42 | 51.39 | 15.5 | 2 | 37.53 | 23596.37 | 119.53 | 460.69 | 45.93 | 32.19 | 2973.11 | 0.7 | 0.76 | 1.46 | 0.17 | 1 | 10
59 | 85 | CONCLUIDO | 6.9883 | 14.31 | 11.7 | 100.29 | 1.47 | 7 | 189.81 | 51.39 | 15.75 | 2 | 37.66 | 23643.43 | 119.81 | 460.7 | 45.71 | 32.19 | 2864.61 | 0.7 | 0.76 | 1.46 | 0.17 | 1 | 10
60 | 85 | CONCLUIDO | 6.9866 | 14.31 | 11.7 | 100.31 | 1.49 | 7 | 190.19 | 51.39 | 16 | 2 | 37.79 | 23690.52 | 119.86 | 460.72 | 45.9 | 32.19 | 2956.7 | 0.7 | 0.76 | 1.46 | 0.17 | 1 | 10
61 | 85 | CONCLUIDO | 6.9807 | 14.33 | 11.72 | 100.42 | 1.51 | 7 | 190.57 | 51.39 | 16.25 | 1 | 37.93 | 23737.67 | 120.5 | 460.69 | 46.2 | 32.19 | 3105.93 | 0.7 | 0.76 | 1.47 | 0.18 | 1 | 10
62 | 85 | CONCLUIDO | 6.9812 | 14.32 | 11.71 | 100.41 | 1.53 | 7 | 190.95 | 51.39 | 16.5 | 1 | 38.06 | 23784.85 | 120.57 | 460.69 | 46.16 | 32.19 | 3086 | 0.7 | 0.76 | 1.47 | 0.18 | 1 | 10
63 | 85 | CONCLUIDO | 6.983 | 14.32 | 11.71 | 100.38 | 1.55 | 7 | 191.34 | 51.39 | 16.75 | 1 | 38.19 | 23832.09 | 120.35 | 460.69 | 46.07 | 32.19 | 3040.5 | 0.7 | 0.76 | 1.46 | 0.18 | 1 | 10
64 | 85 | CONCLUIDO | 6.9818 | 14.32 | 11.71 | 100.4 | 1.57 | 7 | 191.72 | 51.39 | 17 | 0 | 38.33 | 23879.37 | 120.55 | 460.69 | 46.1 | 32.19 | 3056.9 | 0.7 | 0.76 | 1.47 | 0.18 | 1 | 10
0 | 20 | CONCLUIDO | 6.5294 | 15.32 | 12.96 | 15.55 | 0.34 | 50 | 51.33 | 24.83 | 1 | 48 | 5.51 | 6564.78 | 67.61 | 460.76 | 86.63 | 32.19 | 23106.95 | 0.37 | 0.69 | 1.53 | 1.42 | 1 | 10
1 | 20 | CONCLUIDO | 6.7427 | 14.83 | 12.62 | 19.92 | 0.42 | 38 | 51.62 | 24.83 | 1.25 | 36 | 5.54 | 6599.8 | 63.58 | 460.72 | 75.53 | 32.19 | 17618.91 | 0.43 | 0.71 | 1.52 | 1.08 | 1 | 10
2 | 20 | CONCLUIDO | 6.8983 | 14.5 | 12.38 | 24.76 | 0.5 | 30 | 51.9 | 24.83 | 1.5 | 25 | 5.57 | 6634.84 | 60.37 | 460.7 | 68.15 | 32.19 | 13969.01 | 0.47 | 0.72 | 1.5 | 0.85 | 1 | 10
3 | 20 | CONCLUIDO | 6.9766 | 14.33 | 12.27 | 28.31 | 0.58 | 26 | 52.19 | 24.83 | 1.75 | 12 | 5.61 | 6670.02 | 58.11 | 460.76 | 63.92 | 32.19 | 11872.94 | 0.5 | 0.73 | 1.5 | 0.73 | 1 | 10
4 | 20 | CONCLUIDO | 6.9938 | 14.3 | 12.24 | 29.39 | 0.66 | 25 | 52.47 | 24.83 | 2 | 2 | 5.64 | 6705.1 | 57.59 | 460.74 | 62.73 | 32.19 | 11280.37 | 0.51 | 0.73 | 1.51 | 0.71 | 1 | 10
5 | 20 | CONCLUIDO | 6.9937 | 14.3 | 12.25 | 29.39 | 0.74 | 25 | 52.75 | 24.83 | 2.25 | 0 | 5.68 | 6740.19 | 57.62 | 460.74 | 62.68 | 32.19 | 11259.59 | 0.51 | 0.73 | 1.52 | 0.71 | 1 | 10
0 | 120 | CONCLUIDO | 3.4032 | 29.38 | 17.56 | 5.27 | 0.08 | 200 | 232.68 | 57.72 | 1 | 198 | 53.95 | 28931.02 | 274.21 | 460.93 | 237.2 | 32.19 | 97641.42 | 0.14 | 0.51 | 1.79 | 6.02 | 1 | 10
1 | 120 | CONCLUIDO | 3.9857 | 25.09 | 15.82 | 6.59 | 0.1 | 144 | 233.1 | 57.72 | 1.25 | 142 | 54.13 | 28983.75 | 246.6 | 460.82 | 179.8 | 32.19 | 69224.29 | 0.18 | 0.56 | 1.7 | 4.28 | 1 | 10
2 | 120 | CONCLUIDO | 4.4228 | 22.61 | 14.8 | 7.93 | 0.11 | 112 | 233.53 | 57.72 | 1.5 | 110 | 54.31 | 29036.54 | 230.29 | 460.81 | 147.5 | 32.19 | 53230.02 | 0.22 | 0.6 | 1.62 | 3.26 | 1 | 10
3 | 120 | CONCLUIDO | 4.7411 | 21.09 | 14.19 | 9.26 | 0.13 | 92 | 233.96 | 57.72 | 1.75 | 90 | 54.49 | 29089.39 | 220.45 | 460.75 | 127.37 | 32.19 | 43266.66 | 0.25 | 0.63 | 1.59 | 2.66 | 1 | 10
4 | 120 | CONCLUIDO | 4.9893 | 20.04 | 13.78 | 10.6 | 0.15 | 78 | 234.39 | 57.72 | 2 | 76 | 54.67 | 29142.31 | 213.78 | 460.8 | 113.76 | 32.19 | 36531.26 | 0.28 | 0.65 | 1.57 | 2.24 | 1 | 10
5 | 120 | CONCLUIDO | 5.178 | 19.31 | 13.51 | 11.92 | 0.17 | 68 | 234.82 | 57.72 | 2.25 | 66 | 54.85 | 29195.29 | 209.18 | 460.73 | 104.81 | 32.19 | 32104.97 | 0.31 | 0.66 | 1.56 | 1.97 | 1 | 10
6 | 120 | CONCLUIDO | 5.3485 | 18.7 | 13.25 | 13.25 | 0.19 | 60 | 235.25 | 57.72 | 2.5 | 58 | 55.03 | 29248.33 | 204.91 | 460.75 | 96.42 | 32.19 | 27954.64 | 0.33 | 0.67 | 1.55 | 1.72 | 1 | 10
7 | 120 | CONCLUIDO | 5.4803 | 18.25 | 13.08 | 14.53 | 0.21 | 54 | 235.68 | 57.72 | 2.75 | 52 | 55.21 | 29301.44 | 201.89 | 460.84 | 90.75 | 32.19 | 25147.13 | 0.35 | 0.68 | 1.54 | 1.54 | 1 | 10
8 | 120 | CONCLUIDO | 5.5913 | 17.89 | 12.94 | 15.85 | 0.23 | 49 | 236.11 | 57.72 | 3 | 47 | 55.39 | 29354.61 | 199.58 | 460.76 | 86.17 | 32.19 | 22882.74 | 0.37 | 0.69 | 1.53 | 1.41 | 1 | 10
9 | 120 | CONCLUIDO | 5.6958 | 17.56 | 12.8 | 17.06 | 0.24 | 45 | 236.54 | 57.72 | 3.25 | 43 | 55.57 | 29407.85 | 197.06 | 460.73 | 81.77 | 32.19 | 20702.4 | 0.39 | 0.7 | 1.52 | 1.26 | 1 | 10
10 | 120 | CONCLUIDO | 5.7975 | 17.25 | 12.67 | 18.54 | 0.26 | 41 | 236.98 | 57.72 | 3.5 | 39 | 55.75 | 29461.15 | 194.68 | 460.81 | 77.4 | 32.19 | 18538.32 | 0.42 | 0.71 | 1.52 | 1.14 | 1 | 10
11 | 120 | CONCLUIDO | 5.8703 | 17.04 | 12.6 | 19.89 | 0.28 | 38 | 237.41 | 57.72 | 3.75 | 36 | 55.93 | 29514.51 | 193.25 | 460.79 | 75.13 | 32.19 | 17418.27 | 0.43 | 0.71 | 1.51 | 1.06 | 1 | 10
12 | 120 | CONCLUIDO | 5.9136 | 16.91 | 12.56 | 20.94 | 0.3 | 36 | 237.84 | 57.72 | 4 | 34 | 56.12 | 29567.95 | 192.5 | 460.69 | 73.81 | 32.19 | 16766.68 | 0.44 | 0.71 | 1.51 | 1.03 | 1 | 10
13 | 120 | CONCLUIDO | 5.97 | 16.75 | 12.49 | 22.05 | 0.32 | 34 | 238.28 | 57.72 | 4.25 | 32 | 56.3 | 29621.44 | 191.01 | 460.72 | 71.89 | 32.19 | 15816.42 | 0.45 | 0.72 | 1.5 | 0.96 | 1 | 10
14 | 120 | CONCLUIDO | 6.0138 | 16.63 | 12.46 | 23.37 | 0.34 | 32 | 238.71 | 57.72 | 4.5 | 30 | 56.49 | 29675.01 | 190.37 | 460.72 | 70.78 | 32.19 | 15272.8 | 0.45 | 0.72 | 1.5 | 0.93 | 1 | 10
15 | 120 | CONCLUIDO | 6.0777 | 16.45 | 12.38 | 24.76 | 0.35 | 30 | 239.14 | 57.72 | 4.75 | 28 | 56.67 | 29728.63 | 188.8 | 460.75 | 67.9 | 32.19 | 13843.36 | 0.47 | 0.72 | 1.5 | 0.84 | 1 | 10
16 | 120 | CONCLUIDO | 6.1421 | 16.28 | 12.3 | 26.35 | 0.37 | 28 | 239.58 | 57.72 | 5 | 26 | 56.86 | 29782.33 | 187.32 | 460.71 | 65.33 | 32.19 | 12568.52 | 0.49 | 0.73 | 1.49 | 0.76 | 1 | 10
17 | 120 | CONCLUIDO | 6.1628 | 16.23 | 12.29 | 27.31 | 0.39 | 27 | 240.02 | 57.72 | 5.25 | 25 | 57.04 | 29836.09 | 187.02 | 460.71 | 65.13 | 32.19 | 12471.99 | 0.49 | 0.73 | 1.49 | 0.75 | 1 | 10
18 | 120 | CONCLUIDO | 6.1921 | 16.15 | 12.26 | 28.28 | 0.41 | 26 | 240.45 | 57.72 | 5.5 | 24 | 57.23 | 29890.04 | 185.99 | 460.69 | 64.28 | 32.19 | 12052.33 | 0.5 | 0.73 | 1.48 | 0.72 | 1 | 10
19 | 120 | CONCLUIDO | 6.2531 | 15.99 | 12.19 | 30.47 | 0.42 | 24 | 240.89 | 57.72 | 5.75 | 22 | 57.42 | 29943.94 | 184.52 | 460.74 | 61.87 | 32.19 | 10858.25 | 0.52 | 0.73 | 1.48 | 0.65 | 1 | 10
20 | 120 | CONCLUIDO | 6.2858 | 15.91 | 12.15 | 31.7 | 0.44 | 23 | 241.33 | 57.72 | 6 | 21 | 57.6 | 29997.9 | 183.88 | 460.72 | 60.6 | 32.19 | 10228.27 | 0.53 | 0.74 | 1.48 | 0.62 | 1 | 10
21 | 120 | CONCLUIDO | 6.2754 | 15.94 | 12.18 | 31.77 | 0.46 | 23 | 241.77 | 57.72 | 6.25 | 21 | 57.79 | 30051.93 | 184.08 | 460.72 | 61.3 | 32.19 | 10578.55 | 0.53 | 0.73 | 1.49 | 0.64 | 1 | 10
22 | 120 | CONCLUIDO | 6.3079 | 15.85 | 12.14 | 33.11 | 0.48 | 22 | 242.2 | 57.72 | 6.5 | 20 | 57.98 | 30106.03 | 183.07 | 460.71 | 60.33 | 32.19 | 10097.65 | 0.53 | 0.74 | 1.48 | 0.61 | 1 | 10
23 | 120 | CONCLUIDO | 6.3439 | 15.76 | 12.1 | 34.56 | 0.49 | 21 | 242.64 | 57.72 | 6.75 | 19 | 58.17 | 30160.2 | 182.06 | 460.73 | 58.75 | 32.19 | 9313 | 0.55 | 0.74 | 1.48 | 0.56 | 1 | 10
24 | 120 | CONCLUIDO | 6.3717 | 15.69 | 12.07 | 36.22 | 0.51 | 20 | 243.08 | 57.72 | 7 | 18 | 58.36 | 30214.44 | 181.82 | 460.69 | 58.04 | 32.19 | 8960.41 | 0.55 | 0.74 | 1.48 | 0.54 | 1 | 10
25 | 120 | CONCLUIDO | 6.3966 | 15.63 | 12.06 | 38.08 | 0.53 | 19 | 243.52 | 57.72 | 7.25 | 17 | 58.55 | 30268.74 | 181.07 | 460.74 | 57.68 | 32.19 | 8787.61 | 0.56 | 0.74 | 1.48 | 0.52 | 1 | 10
26 | 120 | CONCLUIDO | 6.3987 | 15.63 | 12.05 | 38.06 | 0.55 | 19 | 243.96 | 57.72 | 7.5 | 17 | 58.74 | 30323.11 | 180.51 | 460.69 | 57.61 | 32.19 | 8751.71 | 0.56 | 0.74 | 1.47 | 0.52 | 1 | 10
27 | 120 | CONCLUIDO | 6.428 | 15.56 | 12.03 | 40.09 | 0.56 | 18 | 244.41 | 57.72 | 7.75 | 16 | 58.93 | 30377.55 | 180.14 | 460.74 | 56.48 | 32.19 | 8194.81 | 0.57 | 0.74 | 1.48 | 0.49 | 1 | 10
28 | 120 | CONCLUIDO | 6.462 | 15.48 | 11.99 | 42.32 | 0.58 | 17 | 244.85 | 57.72 | 8 | 15 | 59.12 | 30432.06 | 178.65 | 460.69 | 55.45 | 32.19 | 7681.71 | 0.58 | 0.75 | 1.47 | 0.46 | 1 | 10
29 | 120 | CONCLUIDO | 6.4692 | 15.46 | 11.97 | 42.26 | 0.6 | 17 | 245.29 | 57.72 | 8.25 | 15 | 59.32 | 30486.64 | 178.54 | 460.7 | 54.87 | 32.19 | 7394.08 | 0.59 | 0.75 | 1.47 | 0.44 | 1 | 10
30 | 120 | CONCLUIDO | 6.4895 | 15.41 | 11.97 | 44.89 | 0.62 | 16 | 245.73 | 57.72 | 8.5 | 14 | 59.51 | 30541.29 | 177.96 | 460.7 | 54.72 | 32.19 | 7324.34 | 0.59 | 0.75 | 1.47 | 0.44 | 1 | 10
31 | 120 | CONCLUIDO | 6.4903 | 15.41 | 11.97 | 44.89 | 0.63 | 16 | 246.18 | 57.72 | 8.75 | 14 | 59.7 | 30596.01 | 177.69 | 460.73 | 54.61 | 32.19 | 7269.62 | 0.59 | 0.75 | 1.47 | 0.44 | 1 | 10
32 | 120 | CONCLUIDO | 6.4956 | 15.4 | 11.96 | 44.84 | 0.65 | 16 | 246.62 | 57.72 | 9 | 14 | 59.9 | 30650.8 | 177.29 | 460.7 | 54.37 | 32.19 | 7148.1 | 0.59 | 0.75 | 1.47 | 0.42 | 1 | 10
33 | 120 | CONCLUIDO | 6.5245 | 15.33 | 11.93 | 47.74 | 0.67 | 15 | 247.07 | 57.72 | 9.25 | 13 | 60.09 | 30705.66 | 176.64 | 460.69 | 53.67 | 32.19 | 6802.43 | 0.6 | 0.75 | 1.47 | 0.4 | 1 | 10
34 | 120 | CONCLUIDO | 6.5307 | 15.31 | 11.92 | 47.68 | 0.68 | 15 | 247.51 | 57.72 | 9.5 | 13 | 60.29 | 30760.6 | 176.55 | 460.74 | 53.09 | 32.19 | 6512.86 | 0.61 | 0.75 | 1.47 | 0.39 | 1 | 10
35 | 120 | CONCLUIDO | 6.5622 | 15.24 | 11.89 | 50.97 | 0.7 | 14 | 247.96 | 57.72 | 9.75 | 12 | 60.48 | 30815.6 | 175.71 | 460.7 | 52.23 | 32.19 | 6087.08 | 0.62 | 0.75 | 1.47 | 0.36 | 1 | 10
36 | 120 | CONCLUIDO | 6.5563 | 15.25 | 11.91 | 51.02 | 0.72 | 14 | 248.4 | 57.72 | 10 | 12 | 60.68 | 30870.67 | 175.82 | 460.69 | 52.53 | 32.19 | 6239.19 | 0.61 | 0.75 | 1.47 | 0.37 | 1 | 10
37 | 120 | CONCLUIDO | 6.5562 | 15.25 | 11.91 | 51.03 | 0.73 | 14 | 248.85 | 57.72 | 10.25 | 12 | 60.88 | 30925.82 | 175.15 | 460.69 | 52.69 | 32.19 | 6319.85 | 0.61 | 0.75 | 1.47 | 0.37 | 1 | 10
38 | 120 | CONCLUIDO | 6.5848 | 15.19 | 11.89 | 54.86 | 0.75 | 13 | 249.3 | 57.72 | 10.5 | 11 | 61.07 | 30981.04 | 174.71 | 460.71 | 51.95 | 32.19 | 5951.87 | 0.62 | 0.75 | 1.47 | 0.35 | 1 | 10
39 | 120 | CONCLUIDO | 6.5873 | 15.18 | 11.88 | 54.83 | 0.77 | 13 | 249.75 | 57.72 | 10.75 | 11 | 61.27 | 31036.33 | 174.62 | 460.72 | 51.62 | 32.19 | 5788.12 | 0.62 | 0.75 | 1.47 | 0.35 | 1 | 10
40 | 120 | CONCLUIDO | 6.5887 | 15.18 | 11.88 | 54.81 | 0.78 | 13 | 250.2 | 57.72 | 11 | 11 | 61.47 | 31091.69 | 174.31 | 460.7 | 51.6 | 32.19 | 5776.99 | 0.62 | 0.75 | 1.47 | 0.34 | 1 | 10
41 | 120 | CONCLUIDO | 6.6259 | 15.09 | 11.84 | 59.18 | 0.8 | 12 | 250.65 | 57.72 | 11.25 | 10 | 61.67 | 31147.12 | 172.68 | 460.69 | 50.35 | 32.19 | 5157.24 | 0.64 | 0.75 | 1.47 | 0.3 | 1 | 10
42 | 120 | CONCLUIDO | 6.6232 | 15.1 | 11.84 | 59.21 | 0.81 | 12 | 251.1 | 57.72 | 11.5 | 10 | 61.87 | 31202.63 | 172.84 | 460.69 | 50.69 | 32.19 | 5327.51 | 0.63 | 0.75 | 1.46 | 0.31 | 1 | 10
43 | 120 | CONCLUIDO | 6.6232 | 15.1 | 11.84 | 59.21 | 0.83 | 12 | 251.55 | 57.72 | 11.75 | 10 | 62.07 | 31258.21 | 172.9 | 460.7 | 50.62 | 32.19 | 5290.47 | 0.64 | 0.75 | 1.46 | 0.31 | 1 | 10
44 | 120 | CONCLUIDO | 6.6254 | 15.09 | 11.84 | 59.19 | 0.85 | 12 | 252 | 57.72 | 12 | 10 | 62.27 | 31313.87 | 172.06 | 460.69 | 50.39 | 32.19 | 5178.19 | 0.64 | 0.75 | 1.46 | 0.3 | 1 | 10
45 | 120 | CONCLUIDO | 6.6164 | 15.11 | 11.86 | 59.29 | 0.86 | 12 | 252.45 | 57.72 | 12.25 | 10 | 62.48 | 31369.6 | 171.91 | 460.7 | 50.93 | 32.19 | 5446.3 | 0.63 | 0.75 | 1.47 | 0.32 | 1 | 10
46 | 120 | CONCLUIDO | 6.6557 | 15.02 | 11.81 | 64.44 | 0.88 | 11 | 252.9 | 57.72 | 12.5 | 9 | 62.68 | 31425.4 | 170.62 | 460.69 | 49.6 | 32.19 | 4787.93 | 0.65 | 0.76 | 1.47 | 0.28 | 1 | 10
47 | 120 | CONCLUIDO | 6.6572 | 15.02 | 11.81 | 64.43 | 0.9 | 11 | 253.35 | 57.72 | 12.75 | 9 | 62.88 | 31481.28 | 171.03 | 460.69 | 49.63 | 32.19 | 4800.38 | 0.65 | 0.76 | 1.46 | 0.28 | 1 | 10
48 | 120 | CONCLUIDO | 6.6578 | 15.02 | 11.81 | 64.42 | 0.91 | 11 | 253.81 | 57.72 | 13 | 9 | 63.08 | 31537.23 | 171.08 | 460.7 | 49.43 | 32.19 | 4703.58 | 0.65 | 0.76 | 1.47 | 0.28 | 1 | 10
49 | 120 | CONCLUIDO | 6.6532 | 15.03 | 11.82 | 64.47 | 0.93 | 11 | 254.26 | 57.72 | 13.25 | 9 | 63.29 | 31593.26 | 170.66 | 460.69 | 49.74 | 32.19 | 4856.71 | 0.65 | 0.76 | 1.47 | 0.29 | 1 | 10
50 | 120 | CONCLUIDO | 6.6906 | 14.95 | 11.78 | 70.69 | 0.94 | 10 | 254.72 | 57.72 | 13.5 | 8 | 63.49 | 31649.36 | 169.58 | 460.72 | 48.54 | 32.19 | 4262.23 | 0.66 | 0.76 | 1.46 | 0.25 | 1 | 10
51 | 120 | CONCLUIDO | 6.6916 | 14.94 | 11.78 | 70.68 | 0.96 | 10 | 255.17 | 57.72 | 13.75 | 8 | 63.7 | 31705.54 | 169.35 | 460.69 | 48.47 | 32.19 | 4228.02 | 0.66 | 0.76 | 1.46 | 0.25 | 1 | 10
52 | 120 | CONCLUIDO | 6.6842 | 14.96 | 11.8 | 70.78 | 0.97 | 10 | 255.63 | 57.72 | 14 | 8 | 63.91 | 31761.8 | 169.1 | 460.69 | 49.12 | 32.19 | 4552.12 | 0.66 | 0.76 | 1.46 | 0.26 | 1 | 10
53 | 120 | CONCLUIDO | 6.6846 | 14.96 | 11.8 | 70.77 | 0.99 | 10 | 256.09 | 57.72 | 14.25 | 8 | 64.11 | 31818.13 | 169.19 | 460.72 | 48.99 | 32.19 | 4485.17 | 0.66 | 0.76 | 1.46 | 0.26 | 1 | 10
54 | 120 | CONCLUIDO | 6.6877 | 14.95 | 11.79 | 70.73 | 1.01 | 10 | 256.54 | 57.72 | 14.5 | 8 | 64.32 | 31874.54 | 168.38 | 460.71 | 48.78 | 32.19 | 4381.87 | 0.66 | 0.76 | 1.46 | 0.25 | 1 | 10
55 | 120 | CONCLUIDO | 6.6841 | 14.96 | 11.8 | 70.78 | 1.02 | 10 | 257 | 57.72 | 14.75 | 8 | 64.53 | 31931.15 | 167.52 | 460.69 | 49.04 | 32.19 | 4512.09 | 0.66 | 0.76 | 1.46 | 0.26 | 1 | 10
56 | 120 | CONCLUIDO | 6.726 | 14.87 | 11.75 | 78.33 | 1.04 | 9 | 257.46 | 57.72 | 15 | 7 | 64.74 | 31987.71 | 166.52 | 460.69 | 47.47 | 32.19 | 3732.87 | 0.68 | 0.76 | 1.46 | 0.22 | 1 | 10
57 | 120 | CONCLUIDO | 6.7202 | 14.88 | 11.76 | 78.41 | 1.05 | 9 | 257.92 | 57.72 | 15.25 | 7 | 64.95 | 32044.35 | 166.72 | 460.69 | 47.93 | 32.19 | 3960.18 | 0.67 | 0.76 | 1.46 | 0.23 | 1 | 10
58 | 120 | CONCLUIDO | 6.7244 | 14.87 | 11.75 | 78.35 | 1.07 | 9 | 258.38 | 57.72 | 15.5 | 7 | 65.16 | 32101.07 | 166.88 | 460.71 | 47.52 | 32.19 | 3758.82 | 0.68 | 0.76 | 1.46 | 0.22 | 1 | 10
59 | 120 | CONCLUIDO | 6.7153 | 14.89 | 11.77 | 78.48 | 1.08 | 9 | 258.84 | 57.72 | 15.75 | 7 | 65.37 | 32157.87 | 167.22 | 460.69 | 48.18 | 32.19 | 4085.5 | 0.67 | 0.76 | 1.47 | 0.24 | 1 | 10
60 | 120 | CONCLUIDO | 6.7182 | 14.88 | 11.77 | 78.44 | 1.1 | 9 | 259.3 | 57.72 | 16 | 7 | 65.58 | 32214.75 | 167.21 | 460.69 | 47.98 | 32.19 | 3987.35 | 0.67 | 0.76 | 1.46 | 0.23 | 1 | 10
61 | 120 | CONCLUIDO | 6.7179 | 14.89 | 11.77 | 78.44 | 1.11 | 9 | 259.76 | 57.72 | 16.25 | 7 | 65.79 | 32271.71 | 166.08 | 460.69 | 48.01 | 32.19 | 4000.83 | 0.67 | 0.76 | 1.46 | 0.23 | 1 | 10
62 | 120 | CONCLUIDO | 6.7177 | 14.89 | 11.77 | 78.45 | 1.13 | 9 | 260.23 | 57.72 | 16.5 | 7 | 66 | 32328.74 | 165.91 | 460.71 | 48.13 | 32.19 | 4061.93 | 0.67 | 0.76 | 1.46 | 0.23 | 1 | 10
63 | 120 | CONCLUIDO | 6.7199 | 14.88 | 11.76 | 78.41 | 1.14 | 9 | 260.69 | 57.72 | 16.75 | 7 | 66.21 | 32385.86 | 165.2 | 460.69 | 47.91 | 32.19 | 3950.38 | 0.67 | 0.76 | 1.46 | 0.23 | 1 | 10
64 | 120 | CONCLUIDO | 6.7521 | 14.81 | 11.74 | 88.03 | 1.16 | 8 | 261.15 | 57.72 | 17 | 6 | 66.43 | 32443.05 | 164.28 | 460.69 | 47.14 | 32.19 | 3571.71 | 0.68 | 0.76 | 1.46 | 0.2 | 1 | 10
65 | 120 | CONCLUIDO | 6.7578 | 14.8 | 11.72 | 87.93 | 1.17 | 8 | 261.62 | 57.72 | 17.25 | 6 | 66.64 | 32500.33 | 164 | 460.69 | 46.72 | 32.19 | 3361.26 | 0.69 | 0.76 | 1.46 | 0.19 | 1 | 10
66 | 120 | CONCLUIDO | 6.757 | 14.8 | 11.73 | 87.95 | 1.19 | 8 | 262.08 | 57.72 | 17.5 | 6 | 66.86 | 32557.69 | 164.21 | 460.69 | 46.81 | 32.19 | 3409.77 | 0.69 | 0.76 | 1.46 | 0.19 | 1 | 10
67 | 120 | CONCLUIDO | 6.756 | 14.8 | 11.73 | 87.96 | 1.2 | 8 | 262.55 | 57.72 | 17.75 | 6 | 67.07 | 32615.12 | 163.65 | 460.69 | 46.74 | 32.19 | 3373.03 | 0.69 | 0.76 | 1.46 | 0.19 | 1 | 10
68 | 120 | CONCLUIDO | 6.7552 | 14.8 | 11.73 | 87.97 | 1.22 | 8 | 263.01 | 57.72 | 18 | 6 | 67.29 | 32672.64 | 163.71 | 460.71 | 46.96 | 32.19 | 3482.06 | 0.69 | 0.76 | 1.46 | 0.2 | 1 | 10
69 | 120 | CONCLUIDO | 6.7559 | 14.8 | 11.73 | 87.96 | 1.23 | 8 | 263.48 | 57.72 | 18.25 | 6 | 67.51 | 32730.24 | 163.52 | 460.71 | 46.9 | 32.19 | 3454.24 | 0.69 | 0.76 | 1.46 | 0.19 | 1 | 10
70 | 120 | CONCLUIDO | 6.7531 | 14.81 | 11.73 | 88.01 | 1.25 | 8 | 263.95 | 57.72 | 18.5 | 6 | 67.72 | 32787.92 | 162.91 | 460.7 | 46.86 | 32.19 | 3432.61 | 0.69 | 0.76 | 1.46 | 0.2 | 1 | 10
71 | 120 | CONCLUIDO | 6.7549 | 14.8 | 11.73 | 87.98 | 1.26 | 8 | 264.42 | 57.72 | 18.75 | 6 | 67.94 | 32845.69 | 162.29 | 460.69 | 46.93 | 32.19 | 3468.1 | 0.69 | 0.76 | 1.46 | 0.2 | 1 | 10
72 | 120 | CONCLUIDO | 6.7497 | 14.82 | 11.74 | 88.07 | 1.28 | 8 | 264.89 | 57.72 | 19 | 6 | 68.16 | 32903.54 | 161.36 | 460.69 | 47.2 | 32.19 | 3600.63 | 0.68 | 0.76 | 1.46 | 0.21 | 1 | 10
73 | 120 | CONCLUIDO | 6.7823 | 14.74 | 11.72 | 100.43 | 1.29 | 7 | 265.36 | 57.72 | 19.25 | 5 | 68.38 | 32961.47 | 160.87 | 460.7 | 46.53 | 32.19 | 3272.02 | 0.69 | 0.76 | 1.46 | 0.18 | 1 | 10
74 | 120 | CONCLUIDO | 6.7858 | 14.74 | 11.71 | 100.36 | 1.31 | 7 | 265.83 | 57.72 | 19.5 | 5 | 68.6 | 33019.48 | 160.97 | 460.69 | 46.29 | 32.19 | 3150.23 | 0.7 | 0.76 | 1.46 | 0.18 | 1 | 10
75 | 120 | CONCLUIDO | 6.7878 | 14.73 | 11.7 | 100.32 | 1.32 | 7 | 266.3 | 57.72 | 19.75 | 5 | 68.82 | 33077.58 | 160.88 | 460.7 | 46.07 | 32.19 | 3042.77 | 0.7 | 0.76 | 1.46 | 0.17 | 1 | 10
76 | 120 | CONCLUIDO | 6.7843 | 14.74 | 11.71 | 100.39 | 1.33 | 7 | 266.77 | 57.72 | 20 | 5 | 69.05 | 33135.76 | 161.35 | 460.69 | 46.24 | 32.19 | 3127.81 | 0.7 | 0.76 | 1.46 | 0.18 | 1 | 10
77 | 120 | CONCLUIDO | 6.7899 | 14.73 | 11.7 | 100.29 | 1.35 | 7 | 267.24 | 57.72 | 20.25 | 5 | 69.27 | 33194.02 | 161.11 | 460.69 | 45.96 | 32.19 | 2988.62 | 0.7 | 0.76 | 1.46 | 0.17 | 1 | 10
78 | 120 | CONCLUIDO | 6.7881 | 14.73 | 11.7 | 100.32 | 1.36 | 7 | 267.71 | 57.72 | 20.5 | 5 | 69.49 | 33252.37 | 160.82 | 460.69 | 45.99 | 32.19 | 3004.17 | 0.7 | 0.76 | 1.46 | 0.17 | 1 | 10
79 | 120 | CONCLUIDO | 6.7878 | 14.73 | 11.7 | 100.32 | 1.38 | 7 | 268.19 | 57.72 | 20.75 | 5 | 69.71 | 33310.81 | 160.41 | 460.69 | 46.05 | 32.19 | 3032.83 | 0.7 | 0.76 | 1.46 | 0.17 | 1 | 10
80 | 120 | CONCLUIDO | 6.7887 | 14.73 | 11.7 | 100.31 | 1.39 | 7 | 268.66 | 57.72 | 21 | 5 | 69.94 | 33369.33 | 159.72 | 460.69 | 46 | 32.19 | 3006.66 | 0.7 | 0.76 | 1.46 | 0.17 | 1 | 10
81 | 120 | CONCLUIDO | 6.79 | 14.73 | 11.7 | 100.28 | 1.41 | 7 | 269.14 | 57.72 | 21.25 | 5 | 70.16 | 33427.94 | 159.37 | 460.69 | 45.81 | 32.19 | 2911.37 | 0.7 | 0.76 | 1.46 | 0.17 | 1 | 10
82 | 120 | CONCLUIDO | 6.7921 | 14.72 | 11.7 | 100.25 | 1.42 | 7 | 269.61 | 57.72 | 21.5 | 5 | 70.39 | 33486.63 | 158.87 | 460.69 | 45.63 | 32.19 | 2823.69 | 0.71 | 0.76 | 1.46 | 0.16 | 1 | 10
83 | 120 | CONCLUIDO | 6.7886 | 14.73 | 11.7 | 100.31 | 1.43 | 7 | 270.09 | 57.72 | 21.75 | 5 | 70.62 | 33545.41 | 158.42 | 460.69 | 45.94 | 32.19 | 2979.91 | 0.7 | 0.76 | 1.46 | 0.17 | 1 | 10
84 | 120 | CONCLUIDO | 6.7878 | 14.73 | 11.7 | 100.32 | 1.45 | 7 | 270.57 | 57.72 | 22 | 5 | 70.84 | 33604.28 | 157.87 | 460.69 | 45.98 | 32.19 | 2999.9 | 0.7 | 0.76 | 1.46 | 0.17 | 1 | 10
85 | 120 | CONCLUIDO | 6.7875 | 14.73 | 11.71 | 100.33 | 1.46 | 7 | 271.05 | 57.72 | 22.25 | 5 | 71.07 | 33663.24 | 156.88 | 460.69 | 46.07 | 32.19 | 3040.4 | 0.7 | 0.76 | 1.46 | 0.17 | 1 | 10
86 | 120 | CONCLUIDO | 6.8239 | 14.65 | 11.67 | 116.72 | 1.47 | 6 | 271.52 | 57.72 | 22.5 | 4 | 71.3 | 33722.28 | 155.98 | 460.69 | 44.88 | 32.19 | 2450.23 | 0.72 | 0.77 | 1.46 | 0.14 | 1 | 10
87 | 120 | CONCLUIDO | 6.8228 | 14.66 | 11.67 | 116.74 | 1.49 | 6 | 272 | 57.72 | 22.75 | 4 | 71.53 | 33781.41 | 155.94 | 460.69 | 44.98 | 32.19 | 2501.92 | 0.72 | 0.77 | 1.46 | 0.14 | 1 | 10
88 | 120 | CONCLUIDO | 6.8245 | 14.65 | 11.67 | 116.71 | 1.5 | 6 | 272.49 | 57.72 | 23 | 4 | 71.76 | 33840.76 | 155.9 | 460.69 | 44.96 | 32.19 | 2494.42 | 0.72 | 0.77 | 1.46 | 0.14 | 1 | 10
89 | 120 | CONCLUIDO | 6.8232 | 14.66 | 11.67 | 116.74 | 1.52 | 6 | 272.97 | 57.72 | 23.25 | 4 | 71.99 | 33900.07 | 156.21 | 460.7 | 44.97 | 32.19 | 2496.8 | 0.72 | 0.77 | 1.46 | 0.14 | 1 | 10
90 | 120 | CONCLUIDO | 6.8258 | 14.65 | 11.67 | 116.68 | 1.53 | 6 | 273.45 | 57.72 | 23.5 | 4 | 72.22 | 33959.47 | 156.24 | 460.69 | 44.84 | 32.19 | 2430.29 | 0.72 | 0.77 | 1.46 | 0.13 | 1 | 10
91 | 120 | CONCLUIDO | 6.8253 | 14.65 | 11.67 | 116.69 | 1.54 | 6 | 273.93 | 57.72 | 23.75 | 4 | 72.46 | 34018.96 | 155.95 | 460.69 | 44.87 | 32.19 | 2447.83 | 0.72 | 0.77 | 1.46 | 0.14 | 1 | 10
92 | 120 | CONCLUIDO | 6.8235 | 14.66 | 11.67 | 116.73 | 1.56 | 6 | 274.41 | 57.72 | 24 | 4 | 72.69 | 34078.55 | 155.67 | 460.69 | 45 | 32.19 | 2511.51 | 0.72 | 0.77 | 1.46 | 0.14 | 1 | 10
93 | 120 | CONCLUIDO | 6.8257 | 14.65 | 11.67 | 116.68 | 1.57 | 6 | 274.9 | 57.72 | 24.25 | 4 | 72.92 | 34138.22 | 155.22 | 460.69 | 44.9 | 32.19 | 2464.93 | 0.72 | 0.77 | 1.46 | 0.13 | 1 | 10
94 | 120 | CONCLUIDO | 6.823 | 14.66 | 11.67 | 116.74 | 1.58 | 6 | 275.38 | 57.72 | 24.5 | 4 | 73.16 | 34197.98 | 155.38 | 460.69 | 45.04 | 32.19 | 2533.64 | 0.71 | 0.77 | 1.46 | 0.14 | 1 | 10
95 | 120 | CONCLUIDO | 6.8275 | 14.65 | 11.66 | 116.64 | 1.6 | 6 | 275.87 | 57.72 | 24.75 | 4 | 73.39 | 34257.84 | 154.35 | 460.73 | 44.71 | 32.19 | 2365.18 | 0.72 | 0.77 | 1.46 | 0.13 | 1 | 10
96 | 120 | CONCLUIDO | 6.8217 | 14.66 | 11.68 | 116.77 | 1.61 | 6 | 276.35 | 57.72 | 25 | 4 | 73.63 | 34317.79 | 152.94 | 460.69 | 45.24 | 32.19 | 2630.15 | 0.71 | 0.77 | 1.45 | 0.14 | 1 | 10
97 | 120 | CONCLUIDO | 6.8192 | 14.66 | 11.68 | 116.82 | 1.62 | 6 | 276.84 | 57.72 | 25.25 | 4 | 73.87 | 34377.83 | 153.54 | 460.69 | 45.38 | 32.19 | 2701.57 | 0.71 | 0.76 | 1.46 | 0.15 | 1 | 10
98 | 120 | CONCLUIDO | 6.8223 | 14.66 | 11.68 | 116.76 | 1.64 | 6 | 277.33 | 57.72 | 25.5 | 4 | 74.1 | 34437.96 | 152.5 | 460.73 | 45.16 | 32.19 | 2590.29 | 0.71 | 0.77 | 1.46 | 0.14 | 1 | 10
99 | 120 | CONCLUIDO | 6.8228 | 14.66 | 11.67 | 116.74 | 1.65 | 6 | 277.82 | 57.72 | 25.75 | 4 | 74.34 | 34498.19 | 151.1 | 460.69 | 45.11 | 32.19 | 2565.52 | 0.71 | 0.77 | 1.46 | 0.14 | 1 | 10
100 | 120 | CONCLUIDO | 6.8235 | 14.66 | 11.67 | 116.73 | 1.66 | 6 | 278.31 | 57.72 | 26 | 4 | 74.58 | 34558.51 | 150.5 | 460.69 | 45.12 | 32.19 | 2574.21 | 0.71 | 0.77 | 1.45 | 0.14 | 1 | 10
101 | 120 | CONCLUIDO | 6.8213 | 14.66 | 11.68 | 116.78 | 1.68 | 6 | 278.79 | 57.72 | 26.25 | 3 | 74.82 | 34618.92 | 149.36 | 460.69 | 45.11 | 32.19 | 2565.43 | 0.71 | 0.77 | 1.46 | 0.14 | 1 | 10
102 | 120 | CONCLUIDO | 6.821 | 14.66 | 11.68 | 116.78 | 1.69 | 6 | 279.29 | 57.72 | 26.5 | 3 | 75.06 | 34679.43 | 149.33 | 460.69 | 45.13 | 32.19 | 2579.17 | 0.71 | 0.77 | 1.46 | 0.14 | 1 | 10
103 | 120 | CONCLUIDO | 6.8588 | 14.58 | 11.64 | 139.72 | 1.7 | 5 | 279.78 | 57.72 | 26.75 | 2 | 75.3 | 34740.03 | 148.62 | 460.69 | 44.1 | 32.19 | 2066.09 | 0.73 | 0.77 | 1.45 | 0.11 | 1 | 10
104 | 120 | CONCLUIDO | 6.8587 | 14.58 | 11.64 | 139.72 | 1.72 | 5 | 280.27 | 57.72 | 27 | 1 | 75.54 | 34800.73 | 148.88 | 460.69 | 44 | 32.19 | 2019.15 | 0.73 | 0.77 | 1.46 | 0.11 | 1 | 10
105 | 120 | CONCLUIDO | 6.859 | 14.58 | 11.64 | 139.71 | 1.73 | 5 | 280.76 | 57.72 | 27.25 | 1 | 75.79 | 34861.53 | 149.16 | 460.69 | 44.03 | 32.19 | 2031.72 | 0.73 | 0.77 | 1.46 | 0.11 | 1 | 10
106 | 120 | CONCLUIDO | 6.8574 | 14.58 | 11.65 | 139.75 | 1.74 | 5 | 281.26 | 57.72 | 27.5 | 1 | 76.03 | 34922.42 | 149.5 | 460.69 | 44.07 | 32.19 | 2054.85 | 0.73 | 0.77 | 1.46 | 0.11 | 1 | 10
107 | 120 | CONCLUIDO | 6.8579 | 14.58 | 11.64 | 139.74 | 1.75 | 5 | 281.75 | 57.72 | 27.75 | 1 | 76.28 | 34983.41 | 149.74 | 460.69 | 44.1 | 32.19 | 2066.25 | 0.73 | 0.77 | 1.46 | 0.11 | 1 | 10
108 | 120 | CONCLUIDO | 6.8571 | 14.58 | 11.65 | 139.76 | 1.77 | 5 | 282.25 | 57.72 | 28 | 0 | 76.52 | 35044.49 | 150 | 460.69 | 44.09 | 32.19 | 2063.7 | 0.73 | 0.77 | 1.46 | 0.11 | 1 | 10
0 | 145 | CONCLUIDO | 2.828 | 35.36 | 19.1 | 4.64 | 0.06 | 247 | 285.18 | 61.2 | 1 | 245 | 77.98 | 35406.83 | 339.21 | 460.99 | 287.29 | 32.19 | 122450.33 | 0.11 | 0.47 | 1.88 | 7.56 | 1 | 10
1 | 145 | CONCLUIDO | 3.4619 | 28.89 | 16.67 | 5.81 | 0.08 | 172 | 285.68 | 61.2 | 1.25 | 170 | 78.24 | 35468.6 | 295.67 | 460.87 | 207.64 | 32.19 | 83002.34 | 0.16 | 0.54 | 1.74 | 5.13 | 1 | 10
2 | 145 | CONCLUIDO | 3.9095 | 25.58 | 15.46 | 6.98 | 0.09 | 133 | 286.19 | 61.2 | 1.5 | 131 | 78.49 | 35530.47 | 274.04 | 460.74 | 168.72 | 32.19 | 63735.04 | 0.19 | 0.58 | 1.67 | 3.93 | 1 | 10
3 | 145 | CONCLUIDO | 4.2441 | 23.56 | 14.74 | 8.11 | 0.11 | 109 | 286.69 | 61.2 | 1.75 | 107 | 78.74 | 35592.57 | 260.99 | 460.76 | 144.94 | 32.19 | 51967.82 | 0.22 | 0.61 | 1.63 | 3.2 | 1 | 10
4 | 145 | CONCLUIDO | 4.5219 | 22.11 | 14.21 | 9.27 | 0.12 | 92 | 287.19 | 61.2 | 2 | 90 | 78.99 | 35654.65 | 251.33 | 460.78 | 127.46 | 32.19 | 43313.12 | 0.25 | 0.63 | 1.6 | 2.67 | 1 | 10
5 | 145 | CONCLUIDO | 4.7329 | 21.13 | 13.87 | 10.4 | 0.14 | 80 | 287.7 | 61.2 | 2.25 | 78 | 79.25 | 35716.83 | 245.1 | 460.81 | 116.25 | 32.19 | 37768.73 | 0.28 | 0.64 | 1.59 | 2.33 | 1 | 10
6 | 145 | CONCLUIDO | 4.929 | 20.29 | 13.57 | 11.63 | 0.15 | 70 | 288.2 | 61.2 | 2.5 | 68 | 79.5 | 35779.11 | 239.54 | 460.78 | 106.32 | 32.19 | 32853.2 | 0.3 | 0.66 | 1.57 | 2.03 | 1 | 10
7 | 145 | CONCLUIDO | 5.0836 | 19.67 | 13.33 | 12.69 | 0.17 | 63 | 288.71 | 61.2 | 2.75 | 61 | 79.76 | 35841.5 | 235.13 | 460.75 | 98.91 | 32.19 | 29182.74 | 0.33 | 0.67 | 1.55 | 1.79 | 1 | 10
8 | 145 | CONCLUIDO | 5.2077 | 19.2 | 13.18 | 13.88 | 0.18 | 57 | 289.21 | 61.2 | 3 | 55 | 80.02 | 35903.99 | 232.36 | 460.75 | 93.92 | 32.19 | 26717.96 | 0.34 | 0.68 | 1.55 | 1.65 | 1 | 10
9 | 145 | CONCLUIDO | 5.3276 | 18.77 | 13.02 | 15.02 | 0.2 | 52 | 289.72 | 61.2 | 3.25 | 50 | 80.27 | 35966.59 | 229.22 | 460.75 | 88.68 | 32.19 | 24123.34 | 0.36 | 0.69 | 1.54 | 1.48 | 1 | 10
10 | 145 | CONCLUIDO | 5.422 | 18.44 | 12.91 | 16.13 | 0.21 | 48 | 290.23 | 61.2 | 3.5 | 46 | 80.53 | 36029.29 | 227.21 | 460.74 | 84.93 | 32.19 | 22268.18 | 0.38 | 0.69 | 1.53 | 1.37 | 1 | 10
11 | 145 | CONCLUIDO | 5.5271 | 18.09 | 12.77 | 17.42 | 0.23 | 44 | 290.74 | 61.2 | 3.75 | 42 | 80.79 | 36092.1 | 224.52 | 460.83 | 80.84 | 32.19 | 20240.44 | 0.4 | 0.7 | 1.52 | 1.24 | 1 | 10
12 | 145 | CONCLUIDO | 5.6083 | 17.83 | 12.67 | 18.54 | 0.24 | 41 | 291.25 | 61.2 | 4 | 39 | 81.05 | 36155.02 | 222.49 | 460.7 | 77.4 | 32.19 | 18536.02 | 0.42 | 0.71 | 1.51 | 1.14 | 1 | 10
13 | 145 | CONCLUIDO | 5.6538 | 17.69 | 12.64 | 19.44 | 0.26 | 39 | 291.76 | 61.2 | 4.25 | 37 | 81.31 | 36218.04 | 221.78 | 460.71 | 76.27 | 32.19 | 17981.13 | 0.42 | 0.71 | 1.51 | 1.1 | 1 | 10
14 | 145 | CONCLUIDO | 5.7388 | 17.43 | 12.54 | 20.89 | 0.27 | 36 | 292.27 | 61.2 | 4.5 | 34 | 81.57 | 36281.16 | 219.62 | 460.72 | 73.2 | 32.19 | 16463.26 | 0.44 | 0.71 | 1.51 | 1 | 1 | 10
15 | 145 | CONCLUIDO | 5.7927 | 17.26 | 12.48 | 22.03 | 0.29 | 34 | 292.79 | 61.2 | 4.75 | 32 | 81.84 | 36344.4 | 218.58 | 460.71 | 71.24 | 32.19 | 15490.77 | 0.45 | 0.72 | 1.51 | 0.95 | 1 | 10
16 | 145 | CONCLUIDO | 5.8239 | 17.17 | 12.44 | 22.62 | 0.3 | 33 | 293.3 | 61.2 | 5 | 31 | 82.1 | 36407.75 | 217.85 | 460.73 | 70.15 | 32.19 | 14953.17 | 0.46 | 0.72 | 1.5 | 0.91 | 1 | 10
17 | 145 | CONCLUIDO | 5.8753 | 17.02 | 12.4 | 24 | 0.32 | 31 | 293.81 | 61.2 | 5.25 | 29 | 82.36 | 36471.2 | 216.8 | 460.69 | 68.65 | 32.19 | 14213.28 | 0.47 | 0.72 | 1.5 | 0.87 | 1 | 10
18 | 145 | CONCLUIDO | 5.9089 | 16.92 | 12.36 | 24.72 | 0.33 | 30 | 294.33 | 61.2 | 5.5 | 28 | 82.63 | 36534.76 | 215.81 | 460.7 | 67.4 | 32.19 | 13592.49 | 0.48 | 0.72 | 1.49 | 0.82 | 1 | 10
19 | 145 | CONCLUIDO | 5.9668 | 16.76 | 12.3 | 26.36 | 0.35 | 28 | 294.84 | 61.2 | 5.75 | 26 | 82.9 | 36598.44 | 214.8 | 460.71 | 65.58 | 32.19 | 12694.89 | 0.49 | 0.73 | 1.49 | 0.77 | 1 | 10
20 | 145 | CONCLUIDO | 5.9928 | 16.69 | 12.28 | 27.29 | 0.36 | 27 | 295.36 | 61.2 | 6 | 25 | 83.16 | 36662.22 | 214.5 | 460.69 | 65.04 | 32.19 | 12426.57 | 0.49 | 0.73 | 1.49 | 0.75 | 1 | 10
21 | 145 | CONCLUIDO | 6.027 | 16.59 | 12.24 | 28.25 | 0.38 | 26 | 295.88 | 61.2 | 6.25 | 24 | 83.43 | 36726.12 | 213.33 | 460.7 | 63.52 | 32.19 | 11671.18 | 0.51 | 0.73 | 1.49 | 0.71 | 1 | 10
22 | 145 | CONCLUIDO | 6.0502 | 16.53 | 12.23 | 29.36 | 0.39 | 25 | 296.4 | 61.2 | 6.5 | 23 | 83.7 | 36790.13 | 212.91 | 460.69 | 63.31 | 32.19 | 11570.45 | 0.51 | 0.73 | 1.49 | 0.7 | 1 | 10
23 | 145 | CONCLUIDO | 6.0847 | 16.43 | 12.19 | 30.48 | 0.4 | 24 | 296.92 | 61.2 | 6.75 | 22 | 83.97 | 36854.25 | 212.31 | 460.71 | 61.93 | 32.19 | 10885.3 | 0.52 | 0.73 | 1.48 | 0.66 | 1 | 10
24 | 145 | CONCLUIDO | 6.1161 | 16.35 | 12.16 | 31.73 | 0.42 | 23 | 297.44 | 61.2 | 7 | 21 | 84.24 | 36918.48 | 211.29 | 460.71 | 60.91 | 32.19 | 10384 | 0.53 | 0.73 | 1.48 | 0.63 | 1 | 10
25 | 145 | CONCLUIDO | 6.1431 | 16.28 | 12.14 | 33.12 | 0.43 | 22 | 297.96 | 61.2 | 7.25 | 20 | 84.51 | 36982.83 | 210.92 | 460.69 | 60.25 | 32.19 | 10059.65 | 0.53 | 0.74 | 1.49 | 0.61 | 1 | 10
26 | 145 | CONCLUIDO | 6.145 | 16.27 | 12.14 | 33.11 | 0.45 | 22 | 298.48 | 61.2 | 7.5 | 20 | 84.79 | 37047.29 | 210.63 | 460.7 | 60.16 | 32.19 | 10014.11 | 0.53 | 0.74 | 1.48 | 0.6 | 1 | 10
27 | 145 | CONCLUIDO | 6.1806 | 16.18 | 12.1 | 34.57 | 0.46 | 21 | 299.01 | 61.2 | 7.75 | 19 | 85.06 | 37111.87 | 209.71 | 460.69 | 58.9 | 32.19 | 9388.2 | 0.55 | 0.74 | 1.48 | 0.56 | 1 | 10
28 | 145 | CONCLUIDO | 6.2139 | 16.09 | 12.07 | 36.2 | 0.48 | 20 | 299.53 | 61.2 | 8 | 18 | 85.33 | 37176.68 | 209.22 | 460.71 | 57.82 | 32.19 | 8854.73 | 0.56 | 0.74 | 1.48 | 0.53 | 1 | 10
29 | 145 | CONCLUIDO | 6.207 | 16.11 | 12.08 | 36.25 | 0.49 | 20 | 300.06 | 61.2 | 8.25 | 18 | 85.61 | 37241.49 | 208.96 | 460.72 | 58.41 | 32.19 | 9146.7 | 0.55 | 0.74 | 1.48 | 0.55 | 1 | 10
30 | 145 | CONCLUIDO | 6.2484 | 16 | 12.03 | 37.99 | 0.5 | 19 | 300.59 | 61.2 | 8.5 | 17 | 85.89 | 37306.42 | 208.07 | 460.71 | 56.84 | 32.19 | 8365.4 | 0.57 | 0.74 | 1.47 | 0.5 | 1 | 10
31 | 145 | CONCLUIDO | 6.2748 | 15.94 | 12.02 | 40.06 | 0.52 | 18 | 301.11 | 61.2 | 8.75 | 16 | 86.16 | 37371.47 | 207.59 | 460.69 | 56.09 | 32.19 | 7997.72 | 0.57 | 0.74 | 1.48 | 0.48 | 1 | 10
32 | 145 | CONCLUIDO | 6.2723 | 15.94 | 12.02 | 40.08 | 0.53 | 18 | 301.64 | 61.2 | 9 | 16 | 86.44 | 37436.63 | 207.67 | 460.71 | 56.52 | 32.19 | 8214.19 | 0.57 | 0.74 | 1.47 | 0.49 | 1 | 10
33 | 145 | CONCLUIDO | 6.3074 | 15.85 | 11.99 | 42.31 | 0.55 | 17 | 302.17 | 61.2 | 9.25 | 15 | 86.72 | 37501.91 | 206.39 | 460.69 | 55.43 | 32.19 | 7670.48 | 0.58 | 0.75 | 1.47 | 0.46 | 1 | 10
34 | 145 | CONCLUIDO | 6.3083 | 15.85 | 11.99 | 42.31 | 0.56 | 17 | 302.7 | 61.2 | 9.5 | 15 | 87 | 37567.32 | 206.46 | 460.75 | 55.07 | 32.19 | 7492.98 | 0.58 | 0.75 | 1.48 | 0.45 | 1 | 10
35 | 145 | CONCLUIDO | 6.3004 | 15.87 | 12.01 | 42.38 | 0.57 | 17 | 303.23 | 61.2 | 9.75 | 15 | 87.28 | 37632.84 | 206.55 | 460.69 | 55.99 | 32.19 | 7952.74 | 0.57 | 0.74 | 1.47 | 0.47 | 1 | 10
36 | 145 | CONCLUIDO | 6.3385 | 15.78 | 11.97 | 44.87 | 0.59 | 16 | 303.76 | 61.2 | 10 | 14 | 87.57 | 37698.48 | 205.65 | 460.7 | 54.57 | 32.19 | 7246.59 | 0.59 | 0.75 | 1.47 | 0.43 | 1 | 10
37 | 145 | CONCLUIDO | 6.3388 | 15.78 | 11.96 | 44.87 | 0.6 | 16 | 304.3 | 61.2 | 10.25 | 14 | 87.85 | 37764.25 | 205.53 | 460.7 | 54.59 | 32.19 | 7255.83 | 0.59 | 0.75 | 1.47 | 0.43 | 1 | 10
38 | 145 | CONCLUIDO | 6.3713 | 15.7 | 11.94 | 47.75 | 0.61 | 15 | 304.83 | 61.2 | 10.5 | 13 | 88.13 | 37830.13 | 204.77 | 460.72 | 53.43 | 32.19 | 6680.7 | 0.6 | 0.75 | 1.48 | 0.4 | 1 | 10
39 | 145 | CONCLUIDO | 6.3743 | 15.69 | 11.93 | 47.72 | 0.63 | 15 | 305.37 | 61.2 | 10.75 | 13 | 88.42 | 37896.14 | 204.57 | 460.69 | 53.41 | 32.19 | 6671.02 | 0.6 | 0.75 | 1.47 | 0.4 | 1 | 10
40 | 145 | CONCLUIDO | 6.3776 | 15.68 | 11.92 | 47.69 | 0.64 | 15 | 305.9 | 61.2 | 11 | 13 | 88.7 | 37962.28 | 204.73 | 460.73 | 53.09 | 32.19 | 6510.11 | 0.61 | 0.75 | 1.47 | 0.39 | 1 | 10
41 | 145 | CONCLUIDO | 6.4091 | 15.6 | 11.9 | 51 | 0.65 | 14 | 306.44 | 61.2 | 11.25 | 12 | 88.99 | 38028.53 | 203.86 | 460.77 | 52.47 | 32.19 | 6208.24 | 0.61 | 0.75 | 1.47 | 0.36 | 1 | 10
42 | 145 | CONCLUIDO | 6.4098 | 15.6 | 11.9 | 50.99 | 0.67 | 14 | 306.98 | 61.2 | 11.5 | 12 | 89.28 | 38094.91 | 204.02 | 460.69 | 52.42 | 32.19 | 6180.99 | 0.61 | 0.75 | 1.47 | 0.36 | 1 | 10
43 | 145 | CONCLUIDO | 6.4103 | 15.6 | 11.9 | 50.98 | 0.68 | 14 | 307.52 | 61.2 | 11.75 | 12 | 89.57 | 38161.42 | 203.6 | 460.69 | 52.35 | 32.19 | 6147.17 | 0.61 | 0.75 | 1.47 | 0.36 | 1 | 10
44 | 145 | CONCLUIDO | 6.405 | 15.61 | 11.91 | 51.04 | 0.69 | 14 | 308.06 | 61.2 | 12 | 12 | 89.86 | 38228.06 | 203.34 | 460.74 | 52.65 | 32.19 | 6295.08 | 0.61 | 0.75 | 1.47 | 0.38 | 1 | 10
45 | 145 | CONCLUIDO | 6.4359 | 15.54 | 11.89 | 54.87 | 0.71 | 13 | 308.6 | 61.2 | 12.25 | 11 | 90.15 | 38294.82 | 203.18 | 460.69 | 52.03 | 32.19 | 5994.44 | 0.62 | 0.75 | 1.47 | 0.35 | 1 | 10
46 | 145 | CONCLUIDO | 6.4417 | 15.52 | 11.87 | 54.8 | 0.72 | 13 | 309.14 | 61.2 | 12.5 | 11 | 90.44 | 38361.7 | 203.02 | 460.7 | 51.53 | 32.19 | 5740.72 | 0.62 | 0.75 | 1.47 | 0.34 | 1 | 10
47 | 145 | CONCLUIDO | 6.445 | 15.52 | 11.87 | 54.77 | 0.73 | 13 | 309.68 | 61.2 | 12.75 | 11 | 90.74 | 38428.72 | 202.79 | 460.69 | 51.35 | 32.19 | 5651.01 | 0.63 | 0.75 | 1.47 | 0.33 | 1 | 10
48 | 145 | CONCLUIDO | 6.4364 | 15.54 | 11.89 | 54.86 | 0.75 | 13 | 310.23 | 61.2 | 13 | 11 | 91.03 | 38495.87 | 202.79 | 460.71 | 51.85 | 32.19 | 5902.94 | 0.62 | 0.75 | 1.47 | 0.35 | 1 | 10
49 | 145 | CONCLUIDO | 6.4803 | 15.43 | 11.84 | 59.18 | 0.76 | 12 | 310.77 | 61.2 | 13.25 | 10 | 91.33 | 38563.14 | 201.35 | 460.72 | 50.4 | 32.19 | 5184.03 | 0.64 | 0.75 | 1.46 | 0.3 | 1 | 10
50 | 145 | CONCLUIDO | 6.4761 | 15.44 | 11.85 | 59.23 | 0.77 | 12 | 311.32 | 61.2 | 13.5 | 10 | 91.62 | 38630.55 | 201.86 | 460.7 | 50.69 | 32.19 | 5327.8 | 0.63 | 0.75 | 1.47 | 0.31 | 1 | 10
51 | 145 | CONCLUIDO | 6.4776 | 15.44 | 11.84 | 59.21 | 0.79 | 12 | 311.87 | 61.2 | 13.75 | 10 | 91.92 | 38698.21 | 201.72 | 460.69 | 50.35 | 32.19 | 5156.79 | 0.64 | 0.75 | 1.47 | 0.31 | 1 | 10
52 | 145 | CONCLUIDO | 6.4792 | 15.43 | 11.84 | 59.19 | 0.8 | 12 | 312.42 | 61.2 | 14 | 10 | 92.22 | 38765.89 | 201.02 | 460.69 | 50.43 | 32.19 | 5197.19 | 0.64 | 0.75 | 1.47 | 0.3 | 1 | 10
53 | 145 | CONCLUIDO | 6.474 | 15.45 | 11.85 | 59.25 | 0.81 | 12 | 312.97 | 61.2 | 14.25 | 10 | 92.52 | 38833.69 | 200.72 | 460.69 | 50.89 | 32.19 | 5429.66 | 0.63 | 0.75 | 1.46 | 0.32 | 1 | 10
54 | 145 | CONCLUIDO | 6.5121 | 15.36 | 11.81 | 64.44 | 0.82 | 11 | 313.52 | 61.2 | 14.5 | 9 | 92.82 | 38901.63 | 199.92 | 460.69 | 49.57 | 32.19 | 4771.64 | 0.65 | 0.76 | 1.47 | 0.28 | 1 | 10
55 | 145 | CONCLUIDO | 6.5137 | 15.35 | 11.81 | 64.42 | 0.84 | 11 | 314.07 | 61.2 | 14.75 | 9 | 93.12 | 38969.71 | 199.87 | 460.7 | 49.43 | 32.19 | 4702.19 | 0.65 | 0.76 | 1.47 | 0.28 | 1 | 10
56 | 145 | CONCLUIDO | 6.5111 | 15.36 | 11.82 | 64.45 | 0.85 | 11 | 314.62 | 61.2 | 15 | 9 | 93.43 | 39037.92 | 200.42 | 460.69 | 49.7 | 32.19 | 4837.51 | 0.65 | 0.76 | 1.46 | 0.28 | 1 | 10
57 | 145 | CONCLUIDO | 6.515 | 15.35 | 11.81 | 64.4 | 0.86 | 11 | 315.18 | 61.2 | 15.25 | 9 | 93.73 | 39106.27 | 200.16 | 460.7 | 49.31 | 32.19 | 4643.46 | 0.65 | 0.76 | 1.47 | 0.27 | 1 | 10
58 | 145 | CONCLUIDO | 6.5125 | 15.36 | 11.81 | 64.43 | 0.87 | 11 | 315.73 | 61.2 | 15.5 | 9 | 94.03 | 39174.75 | 199.92 | 460.7 | 49.54 | 32.19 | 4755.24 | 0.65 | 0.76 | 1.47 | 0.28 | 1 | 10
59 | 145 | CONCLUIDO | 6.5147 | 15.35 | 11.81 | 64.41 | 0.89 | 11 | 316.29 | 61.2 | 15.75 | 9 | 94.34 | 39243.37 | 199.19 | 460.69 | 49.45 | 32.19 | 4713.21 | 0.65 | 0.76 | 1.46 | 0.27 | 1 | 10
60 | 145 | CONCLUIDO | 6.5452 | 15.28 | 11.79 | 70.74 | 0.9 | 10 | 316.85 | 61.2 | 16 | 8 | 94.65 | 39312.13 | 199.1 | 460.7 | 48.76 | 32.19 | 4372.78 | 0.66 | 0.76 | 1.46 | 0.26 | 1 | 10
61 | 145 | CONCLUIDO | 6.5476 | 15.27 | 11.78 | 70.71 | 0.91 | 10 | 317.41 | 61.2 | 16.25 | 8 | 94.96 | 39381.03 | 198.54 | 460.69 | 48.58 | 32.19 | 4282.6 | 0.66 | 0.76 | 1.47 | 0.25 | 1 | 10
62 | 145 | CONCLUIDO | 6.544 | 15.28 | 11.79 | 70.76 | 0.92 | 10 | 317.97 | 61.2 | 16.5 | 8 | 95.27 | 39450.07 | 198.65 | 460.71 | 49.08 | 32.19 | 4531.06 | 0.66 | 0.76 | 1.46 | 0.26 | 1 | 10
63 | 145 | CONCLUIDO | 6.5446 | 15.28 | 11.79 | 70.75 | 0.94 | 10 | 318.53 | 61.2 | 16.75 | 8 | 95.58 | 39519.26 | 198.79 | 460.7 | 48.91 | 32.19 | 4449.58 | 0.66 | 0.76 | 1.46 | 0.26 | 1 | 10
64 | 145 | CONCLUIDO | 6.544 | 15.28 | 11.79 | 70.76 | 0.95 | 10 | 319.09 | 61.2 | 17 | 8 | 95.89 | 39588.58 | 198.4 | 460.7 | 48.86 | 32.19 | 4423.64 | 0.66 | 0.76 | 1.47 | 0.26 | 1 | 10
65 | 145 | CONCLUIDO | 6.5433 | 15.28 | 11.79 | 70.77 | 0.96 | 10 | 319.65 | 61.2 | 17.25 | 8 | 96.2 | 39658.05 | 198.04 | 460.69 | 48.97 | 32.19 | 4475.18 | 0.66 | 0.76 | 1.46 | 0.26 | 1 | 10
66 | 145 | CONCLUIDO | 6.5413 | 15.29 | 11.8 | 70.8 | 0.97 | 10 | 320.22 | 61.2 | 17.5 | 8 | 96.52 | 39727.66 | 197.49 | 460.71 | 49.05 | 32.19 | 4517.54 | 0.66 | 0.76 | 1.47 | 0.27 | 1 | 10
67 | 145 | CONCLUIDO | 6.5842 | 15.19 | 11.75 | 78.36 | 0.99 | 9 | 320.78 | 61.2 | 17.75 | 7 | 96.83 | 39797.41 | 196.5 | 460.69 | 47.64 | 32.19 | 3816.9 | 0.68 | 0.76 | 1.46 | 0.22 | 1 | 10
68 | 145 | CONCLUIDO | 6.5815 | 15.19 | 11.76 | 78.4 | 1 | 9 | 321.35 | 61.2 | 18 | 7 | 97.15 | 39867.32 | 196.83 | 460.71 | 47.97 | 32.19 | 3983.53 | 0.67 | 0.76 | 1.46 | 0.23 | 1 | 10
69 | 145 | CONCLUIDO | 6.5882 | 15.18 | 11.74 | 78.3 | 1.01 | 9 | 321.92 | 61.2 | 18.25 | 7 | 97.47 | 39937.36 | 196.78 | 460.73 | 47.4 | 32.19 | 3696.97 | 0.68 | 0.76 | 1.46 | 0.21 | 1 | 10
70 | 145 | CONCLUIDO | 6.5816 | 15.19 | 11.76 | 78.4 | 1.02 | 9 | 322.49 | 61.2 | 18.5 | 7 | 97.79 | 40007.56 | 197.15 | 460.69 | 47.81 | 32.19 | 3903.04 | 0.67 | 0.76 | 1.46 | 0.23 | 1 | 10
71 | 145 | CONCLUIDO | 6.5793 | 15.2 | 11.77 | 78.43 | 1.03 | 9 | 323.06 | 61.2 | 18.75 | 7 | 98.11 | 40077.9 | 197.44 | 460.7 | 48.06 | 32.19 | 4025.82 | 0.67 | 0.76 | 1.46 | 0.23 | 1 | 10
72 | 145 | CONCLUIDO | 6.5781 | 15.2 | 11.77 | 78.45 | 1.05 | 9 | 323.63 | 61.2 | 19 | 7 | 98.43 | 40148.52 | 197.2 | 460.69 | 48.11 | 32.19 | 4050.26 | 0.67 | 0.76 | 1.46 | 0.23 | 1 | 10
73 | 145 | CONCLUIDO | 6.5792 | 15.2 | 11.77 | 78.44 | 1.06 | 9 | 324.2 | 61.2 | 19.25 | 7 | 98.75 | 40219.17 | 196.57 | 460.69 | 47.99 | 32.19 | 3990.57 | 0.67 | 0.76 | 1.46 | 0.23 | 1 | 10
74 | 145 | CONCLUIDO | 6.5787 | 15.2 | 11.77 | 78.44 | 1.07 | 9 | 324.78 | 61.2 | 19.5 | 7 | 99.08 | 40289.97 | 196.3 | 460.69 | 48.1 | 32.19 | 4047.02 | 0.67 | 0.76 | 1.46 | 0.23 | 1 | 10
75 | 145 | CONCLUIDO | 6.5768 | 15.2 | 11.77 | 78.47 | 1.08 | 9 | 325.35 | 61.2 | 19.75 | 7 | 99.4 | 40360.92 | 196.35 | 460.74 | 48.24 | 32.19 | 4118.21 | 0.67 | 0.76 | 1.46 | 0.24 | 1 | 10
76 | 145 | CONCLUIDO | 6.6211 | 15.1 | 11.72 | 87.92 | 1.09 | 8 | 325.93 | 61.2 | 20 | 6 | 99.73 | 40432.03 | 194.73 | 460.69 | 46.64 | 32.19 | 3320.54 | 0.69 | 0.76 | 1.46 | 0.19 | 1 | 10
77 | 145 | CONCLUIDO | 6.6157 | 15.12 | 11.74 | 88.01 | 1.11 | 8 | 326.51 | 61.2 | 20.25 | 6 | 100.06 | 40503.29 | 195.05 | 460.7 | 47.13 | 32.19 | 3566.66 | 0.68 | 0.76 | 1.46 | 0.2 | 1 | 10
78 | 145 | CONCLUIDO | 6.6197 | 15.11 | 11.73 | 87.95 | 1.12 | 8 | 327.08 | 61.2 | 20.5 | 6 | 100.39 | 40574.7 | 194.9 | 460.69 | 46.8 | 32.19 | 3403.69 | 0.69 | 0.76 | 1.46 | 0.19 | 1 | 10
79 | 145 | CONCLUIDO | 6.6173 | 15.11 | 11.73 | 87.99 | 1.13 | 8 | 327.66 | 61.2 | 20.75 | 6 | 100.72 | 40646.27 | 195.28 | 460.69 | 46.89 | 32.19 | 3446.16 | 0.69 | 0.76 | 1.46 | 0.2 | 1 | 10
80 | 145 | CONCLUIDO | 6.6223 | 15.1 | 11.72 | 87.9 | 1.14 | 8 | 328.25 | 61.2 | 21 | 6 | 101.05 | 40718 | 194.85 | 460.69 | 46.53 | 32.19 | 3268.36 | 0.69 | 0.76 | 1.46 | 0.19 | 1 | 10
81 | 145 | CONCLUIDO | 6.6181 | 15.11 | 11.73 | 87.97 | 1.15 | 8 | 328.83 | 61.2 | 21.25 | 6 | 101.38 | 40789.89 | 194.73 | 460.69 | 46.81 | 32.19 | 3407.28 | 0.69 | 0.76 | 1.46 | 0.2 | 1 | 10
82 | 145 | CONCLUIDO | 6.618 | 15.11 | 11.73 | 87.97 | 1.16 | 8 | 329.41 | 61.2 | 21.5 | 6 | 101.71 | 40861.93 | 194.9 | 460.69 | 46.92 | 32.19 | 3461.51 | 0.69 | 0.76 | 1.46 | 0.2 | 1 | 10
83 | 145 | CONCLUIDO | 6.619 | 15.11 | 11.73 | 87.96 | 1.17 | 8 | 330 | 61.2 | 21.75 | 6 | 102.05 | 40934.14 | 194.63 | 460.69 | 46.88 | 32.19 | 3442.04 | 0.69 | 0.76 | 1.46 | 0.19 | 1 | 10
84 | 145 | CONCLUIDO | 6.6181 | 15.11 | 11.73 | 87.97 | 1.19 | 8 | 330.59 | 61.2 | 22 | 6 | 102.39 | 41006.51 | 194.34 | 460.69 | 46.91 | 32.19 | 3459.16 | 0.69 | 0.76 | 1.46 | 0.2 | 1 | 10
85 | 145 | CONCLUIDO | 6.6196 | 15.11 | 11.73 | 87.95 | 1.2 | 8 | 331.17 | 61.2 | 22.25 | 6 | 102.72 | 41079.04 | 193.99 | 460.69 | 46.81 | 32.19 | 3409.2 | 0.69 | 0.76 | 1.46 | 0.19 | 1 | 10
86 | 145 | CONCLUIDO | 6.6167 | 15.11 | 11.73 | 88 | 1.21 | 8 | 331.76 | 61.2 | 22.5 | 6 | 103.06 | 41151.74 | 193.58 | 460.73 | 46.95 | 32.19 | 3478.41 | 0.69 | 0.76 | 1.46 | 0.2 | 1 | 10
87 | 145 | CONCLUIDO | 6.613 | 15.12 | 11.74 | 88.06 | 1.22 | 8 | 332.35 | 61.2 | 22.75 | 6 | 103.41 | 41224.6 | 193.14 | 460.69 | 47.19 | 32.19 | 3599.76 | 0.68 | 0.76 | 1.46 | 0.21 | 1 | 10
88 | 145 | CONCLUIDO | 6.6481 | 15.04 | 11.72 | 100.42 | 1.23 | 7 | 332.95 | 61.2 | 23 | 5 | 103.75 | 41297.62 | 192.49 | 460.7 | 46.5 | 32.19 | 3257.92 | 0.69 | 0.76 | 1.46 | 0.18 | 1 | 10
89 | 145 | CONCLUIDO | 6.646 | 15.05 | 11.72 | 100.46 | 1.24 | 7 | 333.54 | 61.2 | 23.25 | 5 | 104.09 | 41370.82 | 193.12 | 460.69 | 46.62 | 32.19 | 3316.97 | 0.69 | 0.76 | 1.46 | 0.19 | 1 | 10
90 | 145 | CONCLUIDO | 6.6492 | 15.04 | 11.71 | 100.4 | 1.25 | 7 | 334.14 | 61.2 | 23.5 | 5 | 104.44 | 41444.3 | 192.97 | 460.69 | 46.27 | 32.19 | 3141.72 | 0.7 | 0.76 | 1.46 | 0.18 | 1 | 10
91 | 145 | CONCLUIDO | 6.6515 | 15.03 | 11.71 | 100.35 | 1.26 | 7 | 334.73 | 61.2 | 23.75 | 5 | 104.78 | 41517.84 | 192.97 | 460.69 | 46.07 | 32.19 | 3041.34 | 0.7 | 0.76 | 1.46 | 0.17 | 1 | 10
92 | 145 | CONCLUIDO | 6.6493 | 15.04 | 11.71 | 100.4 | 1.28 | 7 | 335.33 | 61.2 | 24 | 5 | 105.13 | 41591.55 | 193.37 | 460.69 | 46.34 | 32.19 | 3177.08 | 0.69 | 0.76 | 1.46 | 0.18 | 1 | 10
93 | 145 | CONCLUIDO | 6.6553 | 15.03 | 11.7 | 100.28 | 1.29 | 7 | 335.93 | 61.2 | 24.25 | 5 | 105.48 | 41665.42 | 193.4 | 460.69 | 45.88 | 32.19 | 2945.37 | 0.7 | 0.76 | 1.46 | 0.17 | 1 | 10
94 | 145 | CONCLUIDO | 6.654 | 15.03 | 11.7 | 100.3 | 1.3 | 7 | 336.53 | 61.2 | 24.5 | 5 | 105.83 | 41739.48 | 193.39 | 460.72 | 45.98 | 32.19 | 2999.13 | 0.7 | 0.76 | 1.46 | 0.17 | 1 | 10
95 | 145 | CONCLUIDO | 6.6535 | 15.03 | 11.7 | 100.31 | 1.31 | 7 | 337.13 | 61.2 | 24.75 | 5 | 106.18 | 41813.7 | 193.07 | 460.72 | 45.96 | 32.19 | 2987.13 | 0.7 | 0.76 | 1.46 | 0.17 | 1 | 10
96 | 145 | CONCLUIDO | 6.6553 | 15.03 | 11.7 | 100.28 | 1.32 | 7 | 337.73 | 61.2 | 25 | 5 | 106.53 | 41888.1 | 192.85 | 460.69 | 45.93 | 32.19 | 2974.23 | 0.7 | 0.76 | 1.46 | 0.17 | 1 | 10
97 | 145 | CONCLUIDO | 6.6539 | 15.03 | 11.7 | 100.31 | 1.33 | 7 | 338.34 | 61.2 | 25.25 | 5 | 106.89 | 41962.68 | 192.52 | 460.69 | 45.93 | 32.19 | 2971.97 | 0.7 | 0.76 | 1.46 | 0.17 | 1 | 10
98 | 145 | CONCLUIDO | 6.6534 | 15.03 | 11.7 | 100.32 | 1.34 | 7 | 338.94 | 61.2 | 25.5 | 5 | 107.25 | 42037.44 | 192.65 | 460.69 | 46.01 | 32.19 | 3013.19 | 0.7 | 0.76 | 1.46 | 0.17 | 1 | 10
99 | 145 | CONCLUIDO | 6.6547 | 15.03 | 11.7 | 100.29 | 1.35 | 7 | 339.55 | 61.2 | 25.75 | 5 | 107.6 | 42112.37 | 192.17 | 460.69 | 45.93 | 32.19 | 2972.98 | 0.7 | 0.76 | 1.46 | 0.17 | 1 | 10
100 | 145 | CONCLUIDO | 6.6575 | 15.02 | 11.69 | 100.24 | 1.36 | 7 | 340.16 | 61.2 | 26 | 5 | 107.96 | 42187.49 | 191.77 | 460.69 | 45.71 | 32.19 | 2862.2 | 0.7 | 0.76 | 1.46 | 0.16 | 1 | 10
101 | 145 | CONCLUIDO | 6.6541 | 15.03 | 11.7 | 100.3 | 1.37 | 7 | 340.77 | 61.2 | 26.25 | 5 | 108.32 | 42262.79 | 191.48 | 460.69 | 45.92 | 32.19 | 2969.84 | 0.7 | 0.76 | 1.46 | 0.17 | 1 | 10
102 | 145 | CONCLUIDO | 6.6562 | 15.02 | 11.7 | 100.26 | 1.38 | 7 | 341.38 | 61.2 | 26.5 | 5 | 108.68 | 42338.27 | 191.05 | 460.69 | 45.79 | 32.19 | 2902.72 | 0.7 | 0.76 | 1.46 | 0.16 | 1 | 10
103 | 145 | CONCLUIDO | 6.652 | 15.03 | 11.71 | 100.34 | 1.39 | 7 | 342 | 61.2 | 26.75 | 5 | 109.05 | 42413.94 | 190.93 | 460.69 | 46.2 | 32.19 | 3108.83 | 0.7 | 0.76 | 1.46 | 0.17 | 1 | 10
104 | 145 | CONCLUIDO | 6.6527 | 15.03 | 11.71 | 100.33 | 1.4 | 7 | 342.61 | 61.2 | 27 | 5 | 109.41 | 42489.79 | 190.38 | 460.7 | 46.12 | 32.19 | 3069.24 | 0.7 | 0.76 | 1.46 | 0.17 | 1 | 10
105 | 145 | CONCLUIDO | 6.6926 | 14.94 | 11.67 | 116.69 | 1.42 | 6 | 343.23 | 61.2 | 27.25 | 4 | 109.78 | 42565.83 | 189.43 | 460.69 | 44.94 | 32.19 | 2480.24 | 0.72 | 0.77 | 1.46 | 0.14 | 1 | 10
106 | 145 | CONCLUIDO | 6.6887 | 14.95 | 11.68 | 116.78 | 1.43 | 6 | 343.85 | 61.2 | 27.5 | 4 | 110.15 | 42642.18 | 189.59 | 460.69 | 45.15 | 32.19 | 2585.21 | 0.71 | 0.77 | 1.46 | 0.14 | 1 | 10
107 | 145 | CONCLUIDO | 6.6913 | 14.94 | 11.67 | 116.72 | 1.44 | 6 | 344.47 | 61.2 | 27.75 | 4 | 110.52 | 42718.61 | 189.6 | 460.69 | 45 | 32.19 | 2513.21 | 0.72 | 0.77 | 1.46 | 0.14 | 1 | 10
108 | 145 | CONCLUIDO | 6.6932 | 14.94 | 11.67 | 116.68 | 1.45 | 6 | 345.09 | 61.2 | 28 | 4 | 110.89 | 42795.22 | 189.6 | 460.69 | 44.93 | 32.19 | 2478.45 | 0.72 | 0.77 | 1.45 | 0.13 | 1 | 10
109 | 145 | CONCLUIDO | 6.6908 | 14.95 | 11.67 | 116.73 | 1.46 | 6 | 345.71 | 61.2 | 28.25 | 4 | 111.26 | 42872.03 | 190.11 | 460.69 | 45.04 | 32.19 | 2533.34 | 0.71 | 0.77 | 1.46 | 0.14 | 1 | 10
110 | 145 | CONCLUIDO | 6.6924 | 14.94 | 11.67 | 116.7 | 1.47 | 6 | 346.34 | 61.2 | 28.5 | 4 | 111.64 | 42949.03 | 190.16 | 460.7 | 44.95 | 32.19 | 2488.77 | 0.72 | 0.77 | 1.46 | 0.14 | 1 | 10
111 | 145 | CONCLUIDO | 6.6923 | 14.94 | 11.67 | 116.7 | 1.48 | 6 | 346.96 | 61.2 | 28.75 | 4 | 112.01 | 43026.23 | 190.32 | 460.69 | 44.83 | 32.19 | 2426.37 | 0.72 | 0.77 | 1.46 | 0.14 | 1 | 10
112 | 145 | CONCLUIDO | 6.6932 | 14.94 | 11.67 | 116.68 | 1.49 | 6 | 347.59 | 61.2 | 29 | 4 | 112.39 | 43103.63 | 190.1 | 460.69 | 44.91 | 32.19 | 2469.33 | 0.72 | 0.77 | 1.46 | 0.13 | 1 | 10
113 | 145 | CONCLUIDO | 6.6906 | 14.95 | 11.67 | 116.74 | 1.5 | 6 | 348.22 | 61.2 | 29.25 | 4 | 112.77 | 43181.22 | 190.16 | 460.71 | 45.04 | 32.19 | 2532.33 | 0.71 | 0.77 | 1.46 | 0.14 | 1 | 10
114 | 145 | CONCLUIDO | 6.6939 | 14.94 | 11.67 | 116.66 | 1.51 | 6 | 348.85 | 61.2 | 29.5 | 4 | 113.15 | 43259.02 | 189.97 | 460.69 | 44.87 | 32.19 | 2448.19 | 0.72 | 0.77 | 1.45 | 0.13 | 1 | 10
115 | 145 | CONCLUIDO | 6.6918 | 14.94 | 11.67 | 116.71 | 1.52 | 6 | 349.48 | 61.2 | 29.75 | 4 | 113.53 | 43337.02 | 189.94 | 460.69 | 44.92 | 32.19 | 2474.32 | 0.72 | 0.77 | 1.46 | 0.14 | 1 | 10
116 | 145 | CONCLUIDO | 6.6902 | 14.95 | 11.67 | 116.75 | 1.53 | 6 | 350.12 | 61.2 | 30 | 4 | 113.92 | 43415.22 | 190.15 | 460.69 | 45.04 | 32.19 | 2530.25 | 0.71 | 0.77 | 1.46 | 0.14 | 1 | 10
117 | 145 | CONCLUIDO | 6.6913 | 14.94 | 11.67 | 116.72 | 1.54 | 6 | 350.75 | 61.2 | 30.25 | 4 | 114.3 | 43493.63 | 189.68 | 460.72 | 44.94 | 32.19 | 2481.65 | 0.72 | 0.77 | 1.46 | 0.14 | 1 | 10
118 | 145 | CONCLUIDO | 6.6947 | 14.94 | 11.66 | 116.65 | 1.55 | 6 | 351.39 | 61.2 | 30.5 | 4 | 114.69 | 43572.25 | 189.13 | 460.69 | 44.74 | 32.19 | 2382.47 | 0.72 | 0.77 | 1.46 | 0.13 | 1 | 10
119 | 145 | CONCLUIDO | 6.6901 | 14.95 | 11.68 | 116.75 | 1.56 | 6 | 352.03 | 61.2 | 30.75 | 4 | 115.08 | 43651.07 | 188.36 | 460.69 | 45.08 | 32.19 | 2554.7 | 0.71 | 0.77 | 1.46 | 0.14 | 1 | 10
120 | 145 | CONCLUIDO | 6.6876 | 14.95 | 11.68 | 116.81 | 1.57 | 6 | 352.67 | 61.2 | 31 | 4 | 115.47 | 43730.1 | 188.69 | 460.72 | 45.24 | 32.19 | 2631.49 | 0.71 | 0.77 | 1.46 | 0.15 | 1 | 10
121 | 145 | CONCLUIDO | 6.6893 | 14.95 | 11.68 | 116.77 | 1.58 | 6 | 353.31 | 61.2 | 31.25 | 4 | 115.86 | 43809.48 | 188.66 | 460.69 | 45.15 | 32.19 | 2585.21 | 0.71 | 0.77 | 1.46 | 0.14 | 1 | 10
122 | 145 | CONCLUIDO | 6.6882 | 14.95 | 11.68 | 116.79 | 1.59 | 6 | 353.96 | 61.2 | 31.5 | 4 | 116.26 | 43888.94 | 188.36 | 460.7 | 45.18 | 32.19 | 2599.99 | 0.71 | 0.77 | 1.46 | 0.15 | 1 | 10
123 | 145 | CONCLUIDO | 6.6886 | 14.95 | 11.68 | 116.78 | 1.6 | 6 | 354.6 | 61.2 | 31.75 | 4 | 116.65 | 43968.62 | 187.4 | 460.69 | 45.21 | 32.19 | 2615.73 | 0.71 | 0.77 | 1.46 | 0.14 | 1 | 10
124 | 145 | CONCLUIDO | 6.69 | 14.95 | 11.68 | 116.75 | 1.61 | 6 | 355.25 | 61.2 | 32 | 4 | 117.05 | 44048.52 | 186.96 | 460.69 | 45.1 | 32.19 | 2563.27 | 0.71 | 0.77 | 1.46 | 0.14 | 1 | 10
125 | 145 | CONCLUIDO | 6.6906 | 14.95 | 11.67 | 116.74 | 1.62 | 6 | 355.9 | 61.2 | 32.25 | 4 | 117.45 | 44128.64 | 186.56 | 460.69 | 45.09 | 32.19 | 2556.62 | 0.71 | 0.77 | 1.46 | 0.14 | 1 | 10
126 | 145 | CONCLUIDO | 6.6895 | 14.95 | 11.68 | 116.76 | 1.63 | 6 | 356.55 | 61.2 | 32.5 | 4 | 117.85 | 44208.97 | 185.93 | 460.69 | 45.2 | 32.19 | 2612.83 | 0.71 | 0.77 | 1.46 | 0.14 | 1 | 10
127 | 145 | CONCLUIDO | 6.6908 | 14.95 | 11.67 | 116.73 | 1.63 | 6 | 357.2 | 61.2 | 32.75 | 4 | 118.26 | 44289.53 | 185.23 | 460.79 | 45.06 | 32.19 | 2544.1 | 0.71 | 0.77 | 1.46 | 0.14 | 1 | 10
128 | 145 | CONCLUIDO | 6.6924 | 14.94 | 11.67 | 116.7 | 1.64 | 6 | 357.86 | 61.2 | 33 | 4 | 118.66 | 44370.32 | 185.3 | 460.72 | 44.95 | 32.19 | 2486.69 | 0.72 | 0.77 | 1.46 | 0.14 | 1 | 10
129 | 145 | CONCLUIDO | 6.7302 | 14.86 | 11.64 | 139.68 | 1.65 | 5 | 358.52 | 61.2 | 33.25 | 3 | 119.07 | 44451.33 | 184.97 | 460.69 | 43.98 | 32.19 | 2009.06 | 0.73 | 0.77 | 1.45 | 0.11 | 1 | 10
130 | 145 | CONCLUIDO | 6.7266 | 14.87 | 11.65 | 139.77 | 1.66 | 5 | 359.17 | 61.2 | 33.5 | 3 | 119.48 | 44532.57 | 185.38 | 460.69 | 44.23 | 32.19 | 2134.85 | 0.73 | 0.77 | 1.45 | 0.11 | 1 | 10
131 | 145 | CONCLUIDO | 6.7286 | 14.86 | 11.64 | 139.72 | 1.67 | 5 | 359.84 | 61.2 | 33.75 | 3 | 119.89 | 44614.04 | 185.62 | 460.69 | 44.11 | 32.19 | 2071.5 | 0.73 | 0.77 | 1.45 | 0.11 | 1 | 10
132 | 145 | CONCLUIDO | 6.7293 | 14.86 | 11.64 | 139.7 | 1.68 | 5 | 360.5 | 61.2 | 34 | 3 | 120.3 | 44695.75 | 186.3 | 460.69 | 43.93 | 32.19 | 1982.47 | 0.73 | 0.77 | 1.46 | 0.11 | 1 | 10
133 | 145 | CONCLUIDO | 6.7312 | 14.86 | 11.64 | 139.65 | 1.69 | 5 | 361.16 | 61.2 | 34.25 | 3 | 120.71 | 44777.68 | 186.39 | 460.69 | 43.83 | 32.19 | 1932.47 | 0.73 | 0.77 | 1.46 | 0.1 | 1 | 10
134 | 145 | CONCLUIDO | 6.7293 | 14.86 | 11.64 | 139.7 | 1.7 | 5 | 361.83 | 61.2 | 34.5 | 3 | 121.13 | 44859.98 | 186.95 | 460.69 | 44.04 | 32.19 | 2039.77 | 0.73 | 0.77 | 1.45 | 0.11 | 1 | 10
135 | 145 | CONCLUIDO | 6.7282 | 14.86 | 11.64 | 139.73 | 1.71 | 5 | 362.5 | 61.2 | 34.75 | 3 | 121.55 | 44942.4 | 187.33 | 460.71 | 44.06 | 32.19 | 2046.79 | 0.73 | 0.77 | 1.45 | 0.11 | 1 | 10
136 | 145 | CONCLUIDO | 6.7297 | 14.86 | 11.64 | 139.69 | 1.72 | 5 | 363.17 | 61.2 | 35 | 3 | 121.97 | 45025.06 | 187.17 | 460.69 | 43.98 | 32.19 | 2008.65 | 0.73 | 0.77 | 1.45 | 0.11 | 1 | 10
137 | 145 | CONCLUIDO | 6.7256 | 14.87 | 11.65 | 139.8 | 1.73 | 5 | 363.84 | 61.2 | 35.25 | 3 | 122.39 | 45107.96 | 187.63 | 460.69 | 44.24 | 32.19 | 2137.07 | 0.73 | 0.77 | 1.46 | 0.12 | 1 | 10
138 | 145 | CONCLUIDO | 6.7309 | 14.86 | 11.64 | 139.66 | 1.74 | 5 | 364.51 | 61.2 | 35.5 | 3 | 122.82 | 45191.1 | 187.38 | 460.69 | 43.94 | 32.19 | 1985.46 | 0.73 | 0.77 | 1.45 | 0.1 | 1 | 10
139 | 145 | CONCLUIDO | 6.7299 | 14.86 | 11.64 | 139.69 | 1.75 | 5 | 365.19 | 61.2 | 35.75 | 3 | 123.24 | 45274.49 | 187.34 | 460.69 | 44.01 | 32.19 | 2020.22 | 0.73 | 0.77 | 1.45 | 0.11 | 1 | 10
140 | 145 | CONCLUIDO | 6.7297 | 14.86 | 11.64 | 139.69 | 1.75 | 5 | 365.87 | 61.2 | 36 | 3 | 123.67 | 45358.13 | 187.28 | 460.69 | 44.03 | 32.19 | 2030.36 | 0.73 | 0.77 | 1.45 | 0.11 | 1 | 10
141 | 145 | CONCLUIDO | 6.7301 | 14.86 | 11.64 | 139.68 | 1.76 | 5 | 366.55 | 61.2 | 36.25 | 3 | 124.1 | 45442.03 | 186.99 | 460.69 | 43.92 | 32.19 | 1975.07 | 0.73 | 0.77 | 1.46 | 0.11 | 1 | 10
142 | 145 | CONCLUIDO | 6.7302 | 14.86 | 11.64 | 139.68 | 1.77 | 5 | 367.23 | 61.2 | 36.5 | 3 | 124.53 | 45526.17 | 187.4 | 460.69 | 43.99 | 32.19 | 2009.96 | 0.73 | 0.77 | 1.45 | 0.11 | 1 | 10
143 | 145 | CONCLUIDO | 6.7273 | 14.86 | 11.65 | 139.75 | 1.78 | 5 | 367.92 | 61.2 | 36.75 | 3 | 124.97 | 45610.57 | 187.58 | 460.75 | 44.1 | 32.19 | 2066.3 | 0.73 | 0.77 | 1.46 | 0.11 | 1 | 10
144 | 145 | CONCLUIDO | 6.7291 | 14.86 | 11.64 | 139.71 | 1.79 | 5 | 368.6 | 61.2 | 37 | 3 | 125.4 | 45695.24 | 187.43 | 460.69 | 43.98 | 32.19 | 2009.78 | 0.73 | 0.77 | 1.46 | 0.11 | 1 | 10
145 | 145 | CONCLUIDO | 6.7356 | 14.85 | 11.63 | 139.53 | 1.8 | 5 | 369.29 | 61.2 | 37.25 | 3 | 125.84 | 45780.16 | 186.76 | 460.69 | 43.52 | 32.19 | 1776.96 | 0.74 | 0.77 | 1.45 | 0.09 | 1 | 10
146 | 145 | CONCLUIDO | 6.7322 | 14.85 | 11.64 | 139.62 | 1.81 | 5 | 369.98 | 61.2 | 37.5 | 3 | 126.28 | 45865.47 | 186.75 | 460.69 | 43.7 | 32.19 | 1865.47 | 0.74 | 0.77 | 1.46 | 0.1 | 1 | 10
147 | 145 | CONCLUIDO | 6.7314 | 14.86 | 11.64 | 139.65 | 1.82 | 5 | 370.67 | 61.2 | 37.75 | 3 | 126.73 | 45950.92 | 186.63 | 460.69 | 43.86 | 32.19 | 1947.44 | 0.73 | 0.77 | 1.45 | 0.1 | 1 | 10
148 | 145 | CONCLUIDO | 6.7335 | 14.85 | 11.63 | 139.59 | 1.82 | 5 | 371.37 | 61.2 | 38 | 3 | 127.17 | 46036.65 | 186.36 | 460.69 | 43.72 | 32.19 | 1875.01 | 0.74 | 0.77 | 1.45 | 0.1 | 1 | 10
149 | 145 | CONCLUIDO | 6.7346 | 14.85 | 11.63 | 139.56 | 1.83 | 5 | 372.07 | 61.2 | 38.25 | 3 | 127.62 | 46122.64 | 185.99 | 460.69 | 43.52 | 32.19 | 1776.92 | 0.74 | 0.77 | 1.46 | 0.1 | 1 | 10
150 | 145 | CONCLUIDO | 6.7339 | 14.85 | 11.63 | 139.58 | 1.84 | 5 | 372.77 | 61.2 | 38.5 | 3 | 128.07 | 46208.91 | 185.61 | 460.69 | 43.61 | 32.19 | 1821.35 | 0.74 | 0.77 | 1.46 | 0.1 | 1 | 10
151 | 145 | CONCLUIDO | 6.7349 | 14.85 | 11.63 | 139.55 | 1.85 | 5 | 373.47 | 61.2 | 38.75 | 3 | 128.52 | 46295.45 | 185.21 | 460.69 | 43.61 | 32.19 | 1820.93 | 0.74 | 0.77 | 1.45 | 0.1 | 1 | 10
152 | 145 | CONCLUIDO | 6.7387 | 14.84 | 11.62 | 139.45 | 1.86 | 5 | 374.17 | 61.2 | 39 | 3 | 128.97 | 46382.28 | 184.48 | 460.69 | 43.34 | 32.19 | 1687.06 | 0.74 | 0.77 | 1.45 | 0.09 | 1 | 10
153 | 145 | CONCLUIDO | 6.7392 | 14.84 | 11.62 | 139.44 | 1.87 | 5 | 374.88 | 61.2 | 39.25 | 2 | 129.43 | 46469.38 | 184.09 | 460.69 | 43.26 | 32.19 | 1647.9 | 0.74 | 0.77 | 1.45 | 0.09 | 1 | 10
154 | 145 | CONCLUIDO | 6.7372 | 14.84 | 11.62 | 139.49 | 1.88 | 5 | 375.59 | 61.2 | 39.5 | 1 | 129.89 | 46556.77 | 184.31 | 460.69 | 43.34 | 32.19 | 1686.21 | 0.74 | 0.77 | 1.46 | 0.09 | 1 | 10
155 | 145 | CONCLUIDO | 6.7373 | 14.84 | 11.62 | 139.49 | 1.88 | 5 | 376.3 | 61.2 | 39.75 | 1 | 130.35 | 46644.44 | 184.41 | 460.69 | 43.27 | 32.19 | 1650.22 | 0.74 | 0.77 | 1.46 | 0.09 | 1 | 10
156 | 145 | CONCLUIDO | 6.7392 | 14.84 | 11.62 | 139.44 | 1.89 | 5 | 377.01 | 61.2 | 40 | 1 | 130.81 | 46732.41 | 184.47 | 460.69 | 43.17 | 32.19 | 1603.79 | 0.75 | 0.77 | 1.46 | 0.09 | 1 | 10
0 | 65 | CONCLUIDO | 4.891 | 20.45 | 15.03 | 7.58 | 0.13 | 119 | 133.21 | 46.47 | 1 | 117 | 20.75 | 16663.42 | 162.77 | 460.86 | 154.33 | 32.19 | 56613.29 | 0.21 | 0.59 | 1.65 | 3.49 | 1 | 10
1 | 65 | CONCLUIDO | 5.3466 | 18.7 | 14.1 | 9.51 | 0.17 | 89 | 133.55 | 46.47 | 1.25 | 87 | 20.83 | 16704.7 | 152.08 | 460.79 | 124.19 | 32.19 | 41691.02 | 0.26 | 0.63 | 1.59 | 2.56 | 1 | 10
2 | 65 | CONCLUIDO | 5.6603 | 17.67 | 13.55 | 11.45 | 0.2 | 71 | 133.88 | 46.47 | 1.5 | 69 | 20.91 | 16746.01 | 145.41 | 460.69 | 106.22 | 32.19 | 32799.12 | 0.3 | 0.66 | 1.56 | 2.02 | 1 | 10
3 | 65 | CONCLUIDO | 5.873 | 17.03 | 13.24 | 13.46 | 0.23 | 59 | 134.22 | 46.47 | 1.75 | 57 | 21 | 16787.35 | 141.34 | 460.72 | 95.85 | 32.19 | 27671.51 | 0.34 | 0.67 | 1.55 | 1.71 | 1 | 10
4 | 65 | CONCLUIDO | 6.0387 | 16.56 | 12.99 | 15.28 | 0.26 | 51 | 134.55 | 46.47 | 2 | 49 | 21.09 | 16828.84 | 137.97 | 460.76 | 88.21 | 32.19 | 23893.62 | 0.36 | 0.69 | 1.52 | 1.46 | 1 | 10
5 | 65 | CONCLUIDO | 6.1735 | 16.2 | 12.79 | 17.06 | 0.29 | 45 | 134.89 | 46.47 | 2.25 | 43 | 21.17 | 16870.25 | 135.24 | 460.7 | 81.82 | 32.19 | 20727.05 | 0.39 | 0.7 | 1.51 | 1.26 | 1 | 10
6 | 65 | CONCLUIDO | 6.2751 | 15.94 | 12.67 | 19 | 0.33 | 40 | 135.22 | 46.47 | 2.5 | 38 | 21.26 | 16911.68 | 133.23 | 460.81 | 77.17 | 32.19 | 18427 | 0.42 | 0.71 | 1.52 | 1.13 | 1 | 10
7 | 65 | CONCLUIDO | 6.3647 | 15.71 | 12.55 | 20.92 | 0.36 | 36 | 135.56 | 46.47 | 2.75 | 34 | 21.34 | 16953.14 | 131.42 | 460.73 | 73.68 | 32.19 | 16700.81 | 0.44 | 0.71 | 1.5 | 1.02 | 1 | 10
8 | 65 | CONCLUIDO | 6.4647 | 15.47 | 12.42 | 23.28 | 0.39 | 32 | 135.9 | 46.47 | 3 | 30 | 21.43 | 16994.64 | 129.25 | 460.79 | 69.21 | 32.19 | 14489.77 | 0.47 | 0.72 | 1.5 | 0.88 | 1 | 10
9 | 65 | CONCLUIDO | 6.5127 | 15.35 | 12.36 | 24.72 | 0.42 | 30 | 136.23 | 46.47 | 3.25 | 28 | 21.52 | 17036.16 | 127.94 | 460.72 | 67.44 | 32.19 | 13613.81 | 0.48 | 0.72 | 1.49 | 0.82 | 1 | 10
10 | 65 | CONCLUIDO | 6.5853 | 15.19 | 12.27 | 27.27 | 0.45 | 27 | 136.57 | 46.47 | 3.5 | 25 | 21.6 | 17077.72 | 126.34 | 460.72 | 64.42 | 32.19 | 12118.88 | 0.5 | 0.73 | 1.49 | 0.74 | 1 | 10
11 | 65 | CONCLUIDO | 6.6319 | 15.08 | 12.22 | 29.32 | 0.48 | 25 | 136.91 | 46.47 | 3.75 | 23 | 21.69 | 17119.3 | 125.1 | 460.73 | 62.81 | 32.19 | 11319.95 | 0.51 | 0.73 | 1.49 | 0.68 | 1 | 10
12 | 65 | CONCLUIDO | 6.6547 | 15.03 | 12.19 | 30.48 | 0.52 | 24 | 137.25 | 46.47 | 4 | 22 | 21.78 | 17160.92 | 124.45 | 460.7 | 61.87 | 32.19 | 10856.08 | 0.52 | 0.73 | 1.49 | 0.66 | 1 | 10
13 | 65 | CONCLUIDO | 6.7055 | 14.91 | 12.13 | 33.09 | 0.55 | 22 | 137.58 | 46.47 | 4.25 | 20 | 21.87 | 17202.57 | 122.85 | 460.69 | 60.12 | 32.19 | 9994.28 | 0.54 | 0.74 | 1.48 | 0.6 | 1 | 10
14 | 65 | CONCLUIDO | 6.7348 | 14.85 | 12.1 | 34.56 | 0.58 | 21 | 137.92 | 46.47 | 4.5 | 19 | 21.95 | 17244.24 | 121.87 | 460.7 | 58.71 | 32.19 | 9291.27 | 0.55 | 0.74 | 1.48 | 0.56 | 1 | 10
15 | 65 | CONCLUIDO | 6.7499 | 14.82 | 12.09 | 36.27 | 0.61 | 20 | 138.26 | 46.47 | 4.75 | 18 | 22.04 | 17285.95 | 121.03 | 460.73 | 58.38 | 32.19 | 9133.82 | 0.55 | 0.74 | 1.49 | 0.56 | 1 | 10
16 | 65 | CONCLUIDO | 6.7769 | 14.76 | 12.06 | 38.08 | 0.64 | 19 | 138.6 | 46.47 | 5 | 17 | 22.13 | 17327.69 | 120.14 | 460.7 | 57.4 | 32.19 | 8648.84 | 0.56 | 0.74 | 1.48 | 0.52 | 1 | 10
17 | 65 | CONCLUIDO | 6.8045 | 14.7 | 12.03 | 40.09 | 0.67 | 18 | 138.94 | 46.47 | 5.25 | 16 | 22.22 | 17369.47 | 118.8 | 460.72 | 56.54 | 32.19 | 8223.45 | 0.57 | 0.74 | 1.48 | 0.49 | 1 | 10
18 | 65 | CONCLUIDO | 6.8324 | 14.64 | 11.99 | 42.33 | 0.7 | 17 | 139.28 | 46.47 | 5.5 | 15 | 22.31 | 17411.27 | 117.97 | 460.7 | 55.49 | 32.19 | 7701.74 | 0.58 | 0.75 | 1.47 | 0.46 | 1 | 10
19 | 65 | CONCLUIDO | 6.8607 | 14.58 | 11.96 | 44.85 | 0.73 | 16 | 139.61 | 46.47 | 5.75 | 14 | 22.4 | 17453.1 | 116.62 | 460.69 | 54.53 | 32.19 | 7228.57 | 0.59 | 0.75 | 1.47 | 0.43 | 1 | 10
20 | 65 | CONCLUIDO | 6.8797 | 14.54 | 11.95 | 47.79 | 0.76 | 15 | 139.95 | 46.47 | 6 | 13 | 22.49 | 17494.97 | 115.9 | 460.69 | 53.96 | 32.19 | 6949.25 | 0.6 | 0.75 | 1.47 | 0.41 | 1 | 10
21 | 65 | CONCLUIDO | 6.8834 | 14.53 | 11.94 | 47.76 | 0.79 | 15 | 140.29 | 46.47 | 6.25 | 13 | 22.58 | 17536.87 | 115.19 | 460.69 | 53.59 | 32.19 | 6760.15 | 0.6 | 0.75 | 1.47 | 0.41 | 1 | 10
22 | 65 | CONCLUIDO | 6.911 | 14.47 | 11.91 | 51.04 | 0.82 | 14 | 140.63 | 46.47 | 6.5 | 12 | 22.67 | 17578.8 | 114.55 | 460.7 | 52.58 | 32.19 | 6260.22 | 0.61 | 0.75 | 1.47 | 0.37 | 1 | 10
23 | 65 | CONCLUIDO | 6.9353 | 14.42 | 11.88 | 54.85 | 0.85 | 13 | 140.97 | 46.47 | 6.75 | 11 | 22.76 | 17620.76 | 113.13 | 460.71 | 52.02 | 32.19 | 5988.65 | 0.62 | 0.75 | 1.47 | 0.35 | 1 | 10
24 | 65 | CONCLUIDO | 6.9364 | 14.42 | 11.88 | 54.84 | 0.88 | 13 | 141.31 | 46.47 | 7 | 11 | 22.85 | 17662.75 | 113.09 | 460.72 | 51.85 | 32.19 | 5900.19 | 0.62 | 0.75 | 1.47 | 0.35 | 1 | 10
25 | 65 | CONCLUIDO | 6.9734 | 14.34 | 11.83 | 59.17 | 0.91 | 12 | 141.66 | 46.47 | 7.25 | 10 | 22.94 | 17704.77 | 111.09 | 460.69 | 50.28 | 32.19 | 5123.68 | 0.64 | 0.76 | 1.46 | 0.3 | 1 | 10
26 | 65 | CONCLUIDO | 6.9688 | 14.35 | 11.84 | 59.21 | 0.93 | 12 | 142 | 46.47 | 7.5 | 10 | 23.03 | 17746.83 | 111.02 | 460.7 | 50.52 | 32.19 | 5240.73 | 0.64 | 0.75 | 1.47 | 0.31 | 1 | 10
27 | 65 | CONCLUIDO | 6.9618 | 14.36 | 11.86 | 59.29 | 0.96 | 12 | 142.34 | 46.47 | 7.75 | 10 | 23.12 | 17788.92 | 109.6 | 460.7 | 51.04 | 32.19 | 5504.31 | 0.63 | 0.75 | 1.47 | 0.32 | 1 | 10
28 | 65 | CONCLUIDO | 6.9974 | 14.29 | 11.81 | 64.43 | 0.99 | 11 | 142.68 | 46.47 | 8 | 9 | 23.21 | 17831.04 | 108.47 | 460.69 | 49.55 | 32.19 | 4762.37 | 0.65 | 0.76 | 1.46 | 0.28 | 1 | 10
29 | 65 | CONCLUIDO | 6.9972 | 14.29 | 11.81 | 64.43 | 1.02 | 11 | 143.02 | 46.47 | 8.25 | 9 | 23.3 | 17873.19 | 108.68 | 460.71 | 49.55 | 32.19 | 4761.16 | 0.65 | 0.76 | 1.46 | 0.28 | 1 | 10
30 | 65 | CONCLUIDO | 7.0251 | 14.23 | 11.78 | 70.69 | 1.05 | 10 | 143.36 | 46.47 | 8.5 | 8 | 23.4 | 17915.37 | 106.62 | 460.71 | 48.64 | 32.19 | 4309.95 | 0.66 | 0.76 | 1.46 | 0.25 | 1 | 10
31 | 65 | CONCLUIDO | 7.0217 | 14.24 | 11.79 | 70.73 | 1.08 | 10 | 143.7 | 46.47 | 8.75 | 8 | 23.49 | 17957.59 | 105.73 | 460.72 | 48.89 | 32.19 | 4439.06 | 0.66 | 0.76 | 1.46 | 0.26 | 1 | 10
32 | 65 | CONCLUIDO | 7.0223 | 14.24 | 11.79 | 70.73 | 1.11 | 10 | 144.05 | 46.47 | 9 | 8 | 23.58 | 17999.83 | 104.62 | 460.7 | 48.87 | 32.19 | 4428.44 | 0.66 | 0.76 | 1.46 | 0.25 | 1 | 10
33 | 65 | CONCLUIDO | 7.0485 | 14.19 | 11.76 | 78.41 | 1.13 | 9 | 144.39 | 46.47 | 9.25 | 7 | 23.67 | 18042.12 | 102.87 | 460.69 | 47.79 | 32.19 | 3892.25 | 0.67 | 0.76 | 1.47 | 0.23 | 1 | 10
34 | 65 | CONCLUIDO | 7.0533 | 14.18 | 11.75 | 78.35 | 1.16 | 9 | 144.73 | 46.47 | 9.5 | 5 | 23.77 | 18084.43 | 102.91 | 460.71 | 47.43 | 32.19 | 3711.03 | 0.68 | 0.76 | 1.47 | 0.22 | 1 | 10
35 | 65 | CONCLUIDO | 7.0467 | 14.19 | 11.77 | 78.44 | 1.19 | 9 | 145.08 | 46.47 | 9.75 | 4 | 23.86 | 18126.77 | 102.84 | 460.71 | 47.99 | 32.19 | 3993.98 | 0.67 | 0.76 | 1.46 | 0.23 | 1 | 10
36 | 65 | CONCLUIDO | 7.0447 | 14.2 | 11.77 | 78.46 | 1.22 | 9 | 145.42 | 46.47 | 10 | 2 | 23.95 | 18169.15 | 102.91 | 460.71 | 47.94 | 32.19 | 3969.11 | 0.67 | 0.76 | 1.47 | 0.24 | 1 | 10
37 | 65 | CONCLUIDO | 7.0457 | 14.19 | 11.77 | 78.45 | 1.24 | 9 | 145.76 | 46.47 | 10.25 | 2 | 24.05 | 18211.56 | 102.47 | 460.71 | 47.88 | 32.19 | 3937.74 | 0.67 | 0.76 | 1.47 | 0.23 | 1 | 10
38 | 65 | CONCLUIDO | 7.0469 | 14.19 | 11.77 | 78.44 | 1.27 | 9 | 146.11 | 46.47 | 10.5 | 2 | 24.14 | 18254.01 | 102.31 | 460.71 | 47.88 | 32.19 | 3935.93 | 0.67 | 0.76 | 1.47 | 0.23 | 1 | 10
39 | 65 | CONCLUIDO | 7.0458 | 14.19 | 11.77 | 78.45 | 1.3 | 9 | 146.45 | 46.47 | 10.75 | 1 | 24.24 | 18296.48 | 102.11 | 460.71 | 47.87 | 32.19 | 3934.09 | 0.67 | 0.76 | 1.47 | 0.23 | 1 | 10
40 | 65 | CONCLUIDO | 7.0447 | 14.2 | 11.77 | 78.46 | 1.33 | 9 | 146.8 | 46.47 | 11 | 1 | 24.33 | 18338.99 | 102.13 | 460.72 | 47.98 | 32.19 | 3987.49 | 0.67 | 0.76 | 1.47 | 0.24 | 1 | 10
41 | 65 | CONCLUIDO | 7.0449 | 14.19 | 11.77 | 78.46 | 1.35 | 9 | 147.14 | 46.47 | 11.25 | 1 | 24.43 | 18381.53 | 102.16 | 460.71 | 47.93 | 32.19 | 3962.94 | 0.67 | 0.76 | 1.47 | 0.24 | 1 | 10
42 | 65 | CONCLUIDO | 7.0407 | 14.2 | 11.78 | 78.52 | 1.38 | 9 | 147.49 | 46.47 | 11.5 | 0 | 24.52 | 18424.11 | 102.32 | 460.71 | 48.2 | 32.19 | 4097.46 | 0.67 | 0.76 | 1.47 | 0.24 | 1 | 10
0 | 130 | CONCLUIDO | 3.1734 | 31.51 | 18.1 | 5 | 0.07 | 217 | 252.85 | 59.19 | 1 | 215 | 62.65 | 31418.63 | 297.88 | 460.91 | 255.21 | 32.19 | 106560.66 | 0.13 | 0.49 | 1.8 | 6.56 | 1 | 10
1 | 130 | CONCLUIDO | 3.7669 | 26.55 | 16.16 | 6.26 | 0.09 | 155 | 253.3 | 59.19 | 1.25 | 153 | 62.86 | 31474.5 | 265.71 | 460.96 | 190.91 | 32.19 | 74719.96 | 0.17 | 0.55 | 1.73 | 4.63 | 1 | 10
2 | 130 | CONCLUIDO | 4.2103 | 23.75 | 15.08 | 7.54 | 0.11 | 120 | 253.75 | 59.19 | 1.5 | 118 | 63.06 | 31530.44 | 247.56 | 460.78 | 155.71 | 32.19 | 57297.43 | 0.21 | 0.59 | 1.66 | 3.54 | 1 | 10
3 | 130 | CONCLUIDO | 4.5517 | 21.97 | 14.37 | 8.8 | 0.12 | 98 | 254.21 | 59.19 | 1.75 | 96 | 63.26 | 31586.46 | 235.61 | 460.9 | 133.06 | 32.19 | 46082.71 | 0.24 | 0.62 | 1.61 | 2.84 | 1 | 10
4 | 130 | CONCLUIDO | 4.811 | 20.79 | 13.92 | 10.06 | 0.14 | 83 | 254.66 | 59.19 | 2 | 81 | 63.47 | 31642.55 | 227.87 | 460.77 | 118.16 | 32.19 | 38706.98 | 0.27 | 0.64 | 1.59 | 2.39 | 1 | 10
5 | 130 | CONCLUIDO | 4.9949 | 20.02 | 13.65 | 11.22 | 0.16 | 73 | 255.12 | 59.19 | 2.25 | 71 | 63.67 | 31698.72 | 223.14 | 460.72 | 109.39 | 32.19 | 34371.97 | 0.29 | 0.65 | 1.57 | 2.11 | 1 | 10
6 | 130 | CONCLUIDO | 5.1748 | 19.32 | 13.39 | 12.55 | 0.17 | 64 | 255.57 | 59.19 | 2.5 | 62 | 63.88 | 31754.97 | 218.64 | 460.76 | 100.55 | 32.19 | 29999.39 | 0.32 | 0.67 | 1.56 | 1.85 | 1 | 10
7 | 130 | CONCLUIDO | 5.3356 | 18.74 | 13.15 | 13.84 | 0.19 | 57 | 256.03 | 59.19 | 2.75 | 55 | 64.09 | 31811.29 | 214.44 | 460.73 | 93.22 | 32.19 | 26365.63 | 0.35 | 0.68 | 1.54 | 1.61 | 1 | 10
8 | 130 | CONCLUIDO | 5.4482 | 18.35 | 13.01 | 15.01 | 0.21 | 52 | 256.49 | 59.19 | 3 | 50 | 64.29 | 31867.69 | 211.9 | 460.76 | 88.62 | 32.19 | 24092.33 | 0.36 | 0.69 | 1.53 | 1.47 | 1 | 10
9 | 130 | CONCLUIDO | 5.5369 | 18.06 | 12.91 | 16.14 | 0.23 | 48 | 256.95 | 59.19 | 3.25 | 46 | 64.5 | 31924.29 | 210.09 | 460.8 | 85.4 | 32.19 | 22501.51 | 0.38 | 0.69 | 1.52 | 1.37 | 1 | 10
10 | 130 | CONCLUIDO | 5.6372 | 17.74 | 12.78 | 17.43 | 0.24 | 44 | 257.41 | 59.19 | 3.5 | 42 | 64.71 | 31980.84 | 207.69 | 460.85 | 80.96 | 32.19 | 20300.8 | 0.4 | 0.7 | 1.53 | 1.25 | 1 | 10
11 | 130 | CONCLUIDO | 5.7133 | 17.5 | 12.69 | 18.58 | 0.26 | 41 | 257.86 | 59.19 | 3.75 | 39 | 64.92 | 32037.48 | 205.91 | 460.71 | 78.61 | 32.19 | 19141.97 | 0.41 | 0.7 | 1.5 | 1.16 | 1 | 10
12 | 130 | CONCLUIDO | 5.7852 | 17.29 | 12.62 | 19.93 | 0.28 | 38 | 258.32 | 59.19 | 4 | 36 | 65.13 | 32094.19 | 204.49 | 460.71 | 75.85 | 32.19 | 17775.89 | 0.42 | 0.71 | 1.51 | 1.09 | 1 | 10
13 | 130 | CONCLUIDO | 5.8444 | 17.11 | 12.55 | 20.91 | 0.29 | 36 | 258.78 | 59.19 | 4.25 | 34 | 65.34 | 32150.98 | 203.06 | 460.72 | 73.48 | 32.19 | 16601.16 | 0.44 | 0.71 | 1.5 | 1.01 | 1 | 10
14 | 130 | CONCLUIDO | 5.8941 | 16.97 | 12.5 | 22.06 | 0.31 | 34 | 259.25 | 59.19 | 4.5 | 32 | 65.55 | 32207.85 | 202.02 | 460.72 | 71.95 | 32.19 | 15847.85 | 0.45 | 0.71 | 1.5 | 0.96 | 1 | 10
15 | 130 | CONCLUIDO | 5.9442 | 16.82 | 12.45 | 23.35 | 0.33 | 32 | 259.71 | 59.19 | 4.75 | 30 | 65.76 | 32264.79 | 201.14 | 460.71 | 70.55 | 32.19 | 15155.22 | 0.46 | 0.72 | 1.5 | 0.92 | 1 | 10
16 | 130 | CONCLUIDO | 6.0065 | 16.65 | 12.38 | 24.75 | 0.34 | 30 | 260.17 | 59.19 | 5 | 28 | 65.98 | 32321.82 | 199.79 | 460.73 | 68.05 | 32.19 | 13916.75 | 0.47 | 0.72 | 1.49 | 0.84 | 1 | 10
17 | 130 | CONCLUIDO | 6.0764 | 16.46 | 12.28 | 26.32 | 0.36 | 28 | 260.63 | 59.19 | 5.25 | 26 | 66.19 | 32378.93 | 197.86 | 460.7 | 64.81 | 32.19 | 12306.95 | 0.5 | 0.73 | 1.49 | 0.75 | 1 | 10
18 | 130 | CONCLUIDO | 6.0993 | 16.4 | 12.27 | 27.27 | 0.37 | 27 | 261.1 | 59.19 | 5.5 | 25 | 66.4 | 32436.11 | 197.45 | 460.69 | 64.5 | 32.19 | 12156.01 | 0.5 | 0.73 | 1.49 | 0.74 | 1 | 10
19 | 130 | CONCLUIDO | 6.1189 | 16.34 | 12.27 | 28.31 | 0.39 | 26 | 261.56 | 59.19 | 5.75 | 24 | 66.62 | 32493.38 | 197.04 | 460.72 | 64.2 | 32.19 | 12011.91 | 0.5 | 0.73 | 1.49 | 0.73 | 1 | 10
20 | 130 | CONCLUIDO | 6.1525 | 16.25 | 12.23 | 29.34 | 0.41 | 25 | 262.03 | 59.19 | 6 | 23 | 66.83 | 32550.72 | 196.03 | 460.69 | 63.22 | 32.19 | 11529.34 | 0.51 | 0.73 | 1.48 | 0.69 | 1 | 10
21 | 130 | CONCLUIDO | 6.1825 | 16.17 | 12.2 | 30.49 | 0.42 | 24 | 262.49 | 59.19 | 6.25 | 22 | 67.05 | 32608.15 | 195.7 | 460.7 | 62 | 32.19 | 10923.83 | 0.52 | 0.73 | 1.49 | 0.66 | 1 | 10
22 | 130 | CONCLUIDO | 6.2187 | 16.08 | 12.15 | 31.7 | 0.44 | 23 | 262.96 | 59.19 | 6.5 | 21 | 67.26 | 32665.66 | 194.55 | 460.73 | 60.72 | 32.19 | 10287.66 | 0.53 | 0.74 | 1.48 | 0.62 | 1 | 10
23 | 130 | CONCLUIDO | 6.2423 | 16.02 | 12.14 | 33.11 | 0.46 | 22 | 263.42 | 59.19 | 6.75 | 20 | 67.48 | 32723.25 | 193.91 | 460.72 | 60.15 | 32.19 | 10007.86 | 0.54 | 0.74 | 1.48 | 0.6 | 1 | 10
24 | 130 | CONCLUIDO | 6.2764 | 15.93 | 12.1 | 34.57 | 0.47 | 21 | 263.89 | 59.19 | 7 | 19 | 67.7 | 32780.92 | 193.04 | 460.72 | 58.87 | 32.19 | 9371.09 | 0.55 | 0.74 | 1.48 | 0.57 | 1 | 10
25 | 130 | CONCLUIDO | 6.2747 | 15.94 | 12.11 | 34.59 | 0.49 | 21 | 264.36 | 59.19 | 7.25 | 19 | 67.92 | 32838.68 | 192.97 | 460.72 | 58.95 | 32.19 | 9410.51 | 0.55 | 0.74 | 1.48 | 0.57 | 1 | 10
26 | 130 | CONCLUIDO | 6.3032 | 15.86 | 12.08 | 36.25 | 0.5 | 20 | 264.83 | 59.19 | 7.5 | 18 | 68.14 | 32896.51 | 192.45 | 460.7 | 58.32 | 32.19 | 9102.1 | 0.55 | 0.74 | 1.48 | 0.55 | 1 | 10
27 | 130 | CONCLUIDO | 6.335 | 15.79 | 12.05 | 38.06 | 0.52 | 19 | 265.3 | 59.19 | 7.75 | 17 | 68.36 | 32954.43 | 191.73 | 460.69 | 57.28 | 32.19 | 8588.68 | 0.56 | 0.74 | 1.48 | 0.52 | 1 | 10
28 | 130 | CONCLUIDO | 6.3376 | 15.78 | 12.04 | 38.04 | 0.54 | 19 | 265.77 | 59.19 | 8 | 17 | 68.58 | 33012.44 | 191.29 | 460.69 | 57.14 | 32.19 | 8515.12 | 0.56 | 0.74 | 1.48 | 0.51 | 1 | 10
29 | 130 | CONCLUIDO | 6.3669 | 15.71 | 12.02 | 40.07 | 0.55 | 18 | 266.24 | 59.19 | 8.25 | 16 | 68.8 | 33070.52 | 190.82 | 460.75 | 56.46 | 32.19 | 8181.79 | 0.57 | 0.74 | 1.47 | 0.49 | 1 | 10
30 | 130 | CONCLUIDO | 6.4013 | 15.62 | 11.99 | 42.3 | 0.57 | 17 | 266.71 | 59.19 | 8.5 | 15 | 69.02 | 33128.7 | 189.36 | 460.71 | 55.24 | 32.19 | 7579.9 | 0.58 | 0.75 | 1.47 | 0.45 | 1 | 10
31 | 130 | CONCLUIDO | 6.4059 | 15.61 | 11.97 | 42.26 | 0.58 | 17 | 267.18 | 59.19 | 8.75 | 15 | 69.24 | 33186.95 | 189.44 | 460.72 | 54.9 | 32.19 | 7407.78 | 0.59 | 0.75 | 1.47 | 0.44 | 1 | 10
32 | 130 | CONCLUIDO | 6.3935 | 15.64 | 12 | 42.37 | 0.6 | 17 | 267.66 | 59.19 | 9 | 15 | 69.46 | 33245.29 | 189.46 | 460.7 | 56.05 | 32.19 | 7981.62 | 0.57 | 0.74 | 1.47 | 0.47 | 1 | 10
33 | 130 | CONCLUIDO | 6.4287 | 15.56 | 11.97 | 44.88 | 0.61 | 16 | 268.13 | 59.19 | 9.25 | 14 | 69.69 | 33303.72 | 188.63 | 460.71 | 54.57 | 32.19 | 7249.65 | 0.59 | 0.75 | 1.48 | 0.43 | 1 | 10
34 | 130 | CONCLUIDO | 6.4299 | 15.55 | 11.96 | 44.87 | 0.63 | 16 | 268.61 | 59.19 | 9.5 | 14 | 69.91 | 33362.23 | 188.55 | 460.73 | 54.4 | 32.19 | 7160.7 | 0.59 | 0.75 | 1.48 | 0.43 | 1 | 10
35 | 130 | CONCLUIDO | 6.4576 | 15.49 | 11.95 | 47.79 | 0.64 | 15 | 269.08 | 59.19 | 9.75 | 13 | 70.14 | 33420.83 | 187.91 | 460.7 | 53.98 | 32.19 | 6955.96 | 0.6 | 0.75 | 1.47 | 0.41 | 1 | 10
36 | 130 | CONCLUIDO | 6.4657 | 15.47 | 11.93 | 47.71 | 0.66 | 15 | 269.56 | 59.19 | 10 | 13 | 70.36 | 33479.51 | 187.83 | 460.71 | 53.34 | 32.19 | 6635.36 | 0.6 | 0.75 | 1.47 | 0.39 | 1 | 10
37 | 130 | CONCLUIDO | 6.4622 | 15.47 | 11.94 | 47.75 | 0.68 | 15 | 270.03 | 59.19 | 10.25 | 13 | 70.59 | 33538.28 | 187.31 | 460.69 | 53.53 | 32.19 | 6734.37 | 0.6 | 0.75 | 1.47 | 0.4 | 1 | 10
38 | 130 | CONCLUIDO | 6.4993 | 15.39 | 11.9 | 50.99 | 0.69 | 14 | 270.51 | 59.19 | 10.5 | 12 | 70.82 | 33597.14 | 186.85 | 460.7 | 52.32 | 32.19 | 6131.46 | 0.62 | 0.75 | 1.47 | 0.36 | 1 | 10
39 | 130 | CONCLUIDO | 6.4977 | 15.39 | 11.9 | 51 | 0.71 | 14 | 270.99 | 59.19 | 10.75 | 12 | 71.04 | 33656.08 | 186.47 | 460.73 | 52.35 | 32.19 | 6147.2 | 0.61 | 0.75 | 1.47 | 0.37 | 1 | 10
40 | 130 | CONCLUIDO | 6.4928 | 15.4 | 11.91 | 51.05 | 0.72 | 14 | 271.47 | 59.19 | 11 | 12 | 71.27 | 33715.11 | 186.08 | 460.69 | 52.75 | 32.19 | 6347.44 | 0.61 | 0.75 | 1.47 | 0.38 | 1 | 10
41 | 130 | CONCLUIDO | 6.5187 | 15.34 | 11.9 | 54.92 | 0.74 | 13 | 271.95 | 59.19 | 11.25 | 11 | 71.5 | 33774.23 | 186.12 | 460.69 | 52.41 | 32.19 | 6184.17 | 0.61 | 0.75 | 1.47 | 0.37 | 1 | 10
42 | 130 | CONCLUIDO | 6.5269 | 15.32 | 11.88 | 54.83 | 0.75 | 13 | 272.43 | 59.19 | 11.5 | 11 | 71.73 | 33833.57 | 185.76 | 460.71 | 51.68 | 32.19 | 5818.26 | 0.62 | 0.75 | 1.47 | 0.35 | 1 | 10
43 | 130 | CONCLUIDO | 6.5271 | 15.32 | 11.88 | 54.83 | 0.77 | 13 | 272.91 | 59.19 | 11.75 | 11 | 71.96 | 33892.87 | 185.52 | 460.69 | 51.52 | 32.19 | 5736.69 | 0.62 | 0.75 | 1.48 | 0.35 | 1 | 10
44 | 130 | CONCLUIDO | 6.5649 | 15.23 | 11.84 | 59.2 | 0.78 | 12 | 273.39 | 59.19 | 12 | 10 | 72.2 | 33952.26 | 183.99 | 460.69 | 50.39 | 32.19 | 5178.54 | 0.64 | 0.75 | 1.47 | 0.31 | 1 | 10
45 | 130 | CONCLUIDO | 6.5629 | 15.24 | 11.85 | 59.23 | 0.8 | 12 | 273.87 | 59.19 | 12.25 | 10 | 72.43 | 34011.74 | 184.08 | 460.7 | 50.68 | 32.19 | 5322.77 | 0.64 | 0.75 | 1.47 | 0.31 | 1 | 10
46 | 130 | CONCLUIDO | 6.5638 | 15.24 | 11.84 | 59.22 | 0.81 | 12 | 274.35 | 59.19 | 12.5 | 10 | 72.66 | 34071.31 | 184.19 | 460.72 | 50.68 | 32.19 | 5323.55 | 0.64 | 0.75 | 1.46 | 0.31 | 1 | 10
47 | 130 | CONCLUIDO | 6.5647 | 15.23 | 11.84 | 59.21 | 0.83 | 12 | 274.84 | 59.19 | 12.75 | 10 | 72.89 | 34130.98 | 183.64 | 460.7 | 50.53 | 32.19 | 5245.6 | 0.64 | 0.75 | 1.47 | 0.31 | 1 | 10
48 | 130 | CONCLUIDO | 6.5589 | 15.25 | 11.85 | 59.27 | 0.84 | 12 | 275.32 | 59.19 | 13 | 10 | 73.13 | 34190.73 | 183.12 | 460.75 | 50.93 | 32.19 | 5446.24 | 0.63 | 0.75 | 1.47 | 0.32 | 1 | 10
49 | 130 | CONCLUIDO | 6.5967 | 15.16 | 11.82 | 64.45 | 0.86 | 11 | 275.81 | 59.19 | 13.25 | 9 | 73.36 | 34250.57 | 182.09 | 460.69 | 49.65 | 32.19 | 4811.47 | 0.65 | 0.76 | 1.47 | 0.28 | 1 | 10
50 | 130 | CONCLUIDO | 6.5963 | 15.16 | 11.82 | 64.46 | 0.87 | 11 | 276.29 | 59.19 | 13.5 | 9 | 73.6 | 34310.51 | 182.34 | 460.7 | 49.61 | 32.19 | 4793.89 | 0.65 | 0.76 | 1.47 | 0.28 | 1 | 10
51 | 130 | CONCLUIDO | 6.5963 | 15.16 | 11.82 | 64.46 | 0.88 | 11 | 276.78 | 59.19 | 13.75 | 9 | 73.84 | 34370.54 | 182.57 | 460.69 | 49.7 | 32.19 | 4839.1 | 0.65 | 0.76 | 1.47 | 0.28 | 1 | 10
52 | 130 | CONCLUIDO | 6.5982 | 15.16 | 11.81 | 64.43 | 0.9 | 11 | 277.27 | 59.19 | 14 | 9 | 74.07 | 34430.66 | 182.27 | 460.73 | 49.53 | 32.19 | 4754.52 | 0.65 | 0.76 | 1.47 | 0.28 | 1 | 10
53 | 130 | CONCLUIDO | 6.5955 | 15.16 | 11.82 | 64.47 | 0.91 | 11 | 277.76 | 59.19 | 14.25 | 9 | 74.31 | 34490.87 | 181.8 | 460.69 | 49.87 | 32.19 | 4921.27 | 0.65 | 0.76 | 1.46 | 0.29 | 1 | 10
54 | 130 | CONCLUIDO | 6.6307 | 15.08 | 11.79 | 70.72 | 0.93 | 10 | 278.25 | 59.19 | 14.5 | 8 | 74.55 | 34551.18 | 181.22 | 460.7 | 48.82 | 32.19 | 4402.49 | 0.66 | 0.76 | 1.46 | 0.25 | 1 | 10
55 | 130 | CONCLUIDO | 6.6297 | 15.08 | 11.79 | 70.74 | 0.94 | 10 | 278.74 | 59.19 | 14.75 | 8 | 74.79 | 34611.59 | 180.67 | 460.69 | 48.69 | 32.19 | 4335.07 | 0.66 | 0.76 | 1.47 | 0.26 | 1 | 10
56 | 130 | CONCLUIDO | 6.6286 | 15.09 | 11.79 | 70.75 | 0.96 | 10 | 279.23 | 59.19 | 15 | 8 | 75.03 | 34672.08 | 180.56 | 460.69 | 49.04 | 32.19 | 4513.24 | 0.66 | 0.76 | 1.46 | 0.26 | 1 | 10
57 | 130 | CONCLUIDO | 6.6259 | 15.09 | 11.8 | 70.79 | 0.97 | 10 | 279.72 | 59.19 | 15.25 | 8 | 75.27 | 34732.68 | 180.77 | 460.69 | 49.03 | 32.19 | 4507.01 | 0.66 | 0.76 | 1.47 | 0.26 | 1 | 10
58 | 130 | CONCLUIDO | 6.6314 | 15.08 | 11.79 | 70.71 | 0.98 | 10 | 280.21 | 59.19 | 15.5 | 8 | 75.52 | 34793.36 | 179.94 | 460.69 | 48.8 | 32.19 | 4393.15 | 0.66 | 0.76 | 1.46 | 0.25 | 1 | 10
59 | 130 | CONCLUIDO | 6.6243 | 15.1 | 11.8 | 70.81 | 1 | 10 | 280.7 | 59.19 | 15.75 | 8 | 75.76 | 34854.15 | 179.5 | 460.69 | 49.23 | 32.19 | 4609.92 | 0.65 | 0.76 | 1.46 | 0.27 | 1 | 10
60 | 130 | CONCLUIDO | 6.6688 | 15 | 11.75 | 78.34 | 1.01 | 9 | 281.2 | 59.19 | 16 | 7 | 76 | 34915.03 | 178.21 | 460.7 | 47.53 | 32.19 | 3761.75 | 0.68 | 0.76 | 1.46 | 0.22 | 1 | 10
61 | 130 | CONCLUIDO | 6.6638 | 15.01 | 11.76 | 78.41 | 1.03 | 9 | 281.69 | 59.19 | 16.25 | 7 | 76.25 | 34976 | 178.48 | 460.69 | 47.81 | 32.19 | 3902.35 | 0.67 | 0.76 | 1.46 | 0.23 | 1 | 10
62 | 130 | CONCLUIDO | 6.6706 | 14.99 | 11.75 | 78.31 | 1.04 | 9 | 282.19 | 59.19 | 16.5 | 7 | 76.49 | 35037.08 | 178.48 | 460.69 | 47.46 | 32.19 | 3728.89 | 0.68 | 0.76 | 1.46 | 0.21 | 1 | 10
63 | 130 | CONCLUIDO | 6.6642 | 15.01 | 11.76 | 78.4 | 1.06 | 9 | 282.68 | 59.19 | 16.75 | 7 | 76.74 | 35098.25 | 178.72 | 460.69 | 47.83 | 32.19 | 3914.1 | 0.67 | 0.76 | 1.46 | 0.23 | 1 | 10
64 | 130 | CONCLUIDO | 6.6607 | 15.01 | 11.77 | 78.46 | 1.07 | 9 | 283.18 | 59.19 | 17 | 7 | 76.98 | 35159.52 | 178.99 | 460.69 | 48.12 | 32.19 | 4056.05 | 0.67 | 0.76 | 1.46 | 0.23 | 1 | 10
65 | 130 | CONCLUIDO | 6.6625 | 15.01 | 11.76 | 78.43 | 1.08 | 9 | 283.68 | 59.19 | 17.25 | 7 | 77.23 | 35220.89 | 178.39 | 460.69 | 47.96 | 32.19 | 3976.72 | 0.67 | 0.76 | 1.46 | 0.23 | 1 | 10
66 | 130 | CONCLUIDO | 6.6612 | 15.01 | 11.77 | 78.45 | 1.1 | 9 | 284.17 | 59.19 | 17.5 | 7 | 77.48 | 35282.36 | 177.59 | 460.71 | 48.06 | 32.19 | 4026.28 | 0.67 | 0.76 | 1.46 | 0.23 | 1 | 10
67 | 130 | CONCLUIDO | 6.6625 | 15.01 | 11.76 | 78.43 | 1.11 | 9 | 284.67 | 59.19 | 17.75 | 7 | 77.73 | 35343.92 | 177.76 | 460.69 | 48.05 | 32.19 | 4022.9 | 0.67 | 0.76 | 1.46 | 0.23 | 1 | 10
68 | 130 | CONCLUIDO | 6.6646 | 15 | 11.76 | 78.4 | 1.12 | 9 | 285.17 | 59.19 | 18 | 7 | 77.98 | 35405.59 | 176.87 | 460.69 | 47.79 | 32.19 | 3893.26 | 0.67 | 0.76 | 1.46 | 0.23 | 1 | 10
69 | 130 | CONCLUIDO | 6.6954 | 14.94 | 11.74 | 88.05 | 1.14 | 8 | 285.67 | 59.19 | 18.25 | 6 | 78.23 | 35467.36 | 176.28 | 460.7 | 47.15 | 32.19 | 3578.2 | 0.68 | 0.76 | 1.46 | 0.21 | 1 | 10
70 | 130 | CONCLUIDO | 6.7018 | 14.92 | 11.73 | 87.94 | 1.15 | 8 | 286.18 | 59.19 | 18.5 | 6 | 78.48 | 35529.23 | 176.01 | 460.7 | 46.73 | 32.19 | 3369.03 | 0.69 | 0.76 | 1.46 | 0.19 | 1 | 10
71 | 130 | CONCLUIDO | 6.7002 | 14.92 | 11.73 | 87.97 | 1.16 | 8 | 286.68 | 59.19 | 18.75 | 6 | 78.74 | 35591.33 | 176.34 | 460.69 | 46.89 | 32.19 | 3447.95 | 0.69 | 0.76 | 1.46 | 0.2 | 1 | 10
72 | 130 | CONCLUIDO | 6.703 | 14.92 | 11.72 | 87.92 | 1.18 | 8 | 287.18 | 59.19 | 19 | 6 | 78.99 | 35653.4 | 175.85 | 460.7 | 46.53 | 32.19 | 3266.56 | 0.69 | 0.76 | 1.46 | 0.19 | 1 | 10
73 | 130 | CONCLUIDO | 6.698 | 14.93 | 11.73 | 88 | 1.19 | 8 | 287.69 | 59.19 | 19.25 | 6 | 79.24 | 35715.58 | 175.89 | 460.69 | 47.01 | 32.19 | 3507.53 | 0.68 | 0.76 | 1.46 | 0.2 | 1 | 10
74 | 130 | CONCLUIDO | 6.7014 | 14.92 | 11.73 | 87.95 | 1.2 | 8 | 288.19 | 59.19 | 19.5 | 6 | 79.5 | 35777.86 | 175.54 | 460.69 | 46.77 | 32.19 | 3388.01 | 0.69 | 0.76 | 1.46 | 0.19 | 1 | 10
75 | 130 | CONCLUIDO | 6.6992 | 14.93 | 11.73 | 87.98 | 1.22 | 8 | 288.7 | 59.19 | 19.75 | 6 | 79.75 | 35840.25 | 175.17 | 460.69 | 47.01 | 32.19 | 3505.6 | 0.68 | 0.76 | 1.46 | 0.2 | 1 | 10
76 | 130 | CONCLUIDO | 6.7002 | 14.92 | 11.73 | 87.97 | 1.23 | 8 | 289.2 | 59.19 | 20 | 6 | 80.01 | 35902.74 | 174.76 | 460.69 | 46.84 | 32.19 | 3421.81 | 0.69 | 0.76 | 1.46 | 0.2 | 1 | 10
77 | 130 | CONCLUIDO | 6.6993 | 14.93 | 11.73 | 87.98 | 1.24 | 8 | 289.71 | 59.19 | 20.25 | 6 | 80.27 | 35965.33 | 174.11 | 460.71 | 46.93 | 32.19 | 3466.48 | 0.69 | 0.76 | 1.46 | 0.2 | 1 | 10
78 | 130 | CONCLUIDO | 6.6917 | 14.94 | 11.75 | 88.11 | 1.26 | 8 | 290.22 | 59.19 | 20.5 | 6 | 80.53 | 36028.03 | 173.46 | 460.69 | 47.35 | 32.19 | 3678.5 | 0.68 | 0.76 | 1.46 | 0.21 | 1 | 10
79 | 130 | CONCLUIDO | 6.7273 | 14.86 | 11.72 | 100.44 | 1.27 | 7 | 290.73 | 59.19 | 20.75 | 5 | 80.79 | 36090.84 | 173.26 | 460.72 | 46.53 | 32.19 | 3274.87 | 0.69 | 0.76 | 1.46 | 0.18 | 1 | 10
80 | 130 | CONCLUIDO | 6.7292 | 14.86 | 11.71 | 100.4 | 1.28 | 7 | 291.24 | 59.19 | 21 | 5 | 81.05 | 36153.75 | 173.37 | 460.69 | 46.41 | 32.19 | 3213.27 | 0.69 | 0.76 | 1.46 | 0.18 | 1 | 10
81 | 130 | CONCLUIDO | 6.732 | 14.85 | 11.71 | 100.35 | 1.3 | 7 | 291.75 | 59.19 | 21.25 | 5 | 81.31 | 36216.77 | 173.29 | 460.69 | 46.08 | 32.19 | 3048.38 | 0.7 | 0.76 | 1.46 | 0.17 | 1 | 10
82 | 130 | CONCLUIDO | 6.7296 | 14.86 | 11.71 | 100.39 | 1.31 | 7 | 292.26 | 59.19 | 21.5 | 5 | 81.57 | 36279.9 | 173.64 | 460.69 | 46.28 | 32.19 | 3149.82 | 0.7 | 0.76 | 1.46 | 0.18 | 1 | 10
83 | 130 | CONCLUIDO | 6.7338 | 14.85 | 11.7 | 100.31 | 1.32 | 7 | 292.77 | 59.19 | 21.75 | 5 | 81.83 | 36343.13 | 173.7 | 460.69 | 45.98 | 32.19 | 2996.92 | 0.7 | 0.76 | 1.46 | 0.17 | 1 | 10
84 | 130 | CONCLUIDO | 6.7322 | 14.85 | 11.71 | 100.34 | 1.34 | 7 | 293.29 | 59.19 | 22 | 5 | 82.09 | 36406.47 | 173.54 | 460.69 | 46.1 | 32.19 | 3056.57 | 0.7 | 0.76 | 1.46 | 0.17 | 1 | 10
85 | 130 | CONCLUIDO | 6.7393 | 14.84 | 11.69 | 100.21 | 1.35 | 7 | 293.8 | 59.19 | 22.25 | 5 | 82.36 | 36469.92 | 172.61 | 460.7 | 45.72 | 32.19 | 2866.07 | 0.7 | 0.76 | 1.45 | 0.16 | 1 | 10
86 | 130 | CONCLUIDO | 6.7359 | 14.85 | 11.7 | 100.27 | 1.36 | 7 | 294.32 | 59.19 | 22.5 | 5 | 82.62 | 36533.49 | 172.69 | 460.69 | 45.86 | 32.19 | 2937.8 | 0.7 | 0.76 | 1.46 | 0.17 | 1 | 10
87 | 130 | CONCLUIDO | 6.7348 | 14.85 | 11.7 | 100.3 | 1.37 | 7 | 294.83 | 59.19 | 22.75 | 5 | 82.89 | 36597.16 | 172.47 | 460.69 | 45.92 | 32.19 | 2967.94 | 0.7 | 0.76 | 1.46 | 0.17 | 1 | 10
88 | 130 | CONCLUIDO | 6.735 | 14.85 | 11.7 | 100.29 | 1.39 | 7 | 295.35 | 59.19 | 23 | 5 | 83.16 | 36660.94 | 171.88 | 460.69 | 45.92 | 32.19 | 2968.52 | 0.7 | 0.76 | 1.46 | 0.17 | 1 | 10
89 | 130 | CONCLUIDO | 6.7379 | 14.84 | 11.69 | 100.24 | 1.4 | 7 | 295.87 | 59.19 | 23.25 | 5 | 83.43 | 36724.83 | 171.53 | 460.69 | 45.64 | 32.19 | 2827.32 | 0.71 | 0.76 | 1.46 | 0.16 | 1 | 10
90 | 130 | CONCLUIDO | 6.736 | 14.85 | 11.7 | 100.27 | 1.41 | 7 | 296.39 | 59.19 | 23.5 | 5 | 83.69 | 36788.84 | 171.02 | 460.69 | 45.92 | 32.19 | 2966.59 | 0.7 | 0.76 | 1.46 | 0.16 | 1 | 10
91 | 130 | CONCLUIDO | 6.7339 | 14.85 | 11.7 | 100.31 | 1.42 | 7 | 296.91 | 59.19 | 23.75 | 5 | 83.96 | 36852.96 | 170.48 | 460.7 | 45.92 | 32.19 | 2967.97 | 0.7 | 0.76 | 1.46 | 0.17 | 1 | 10
92 | 130 | CONCLUIDO | 6.7329 | 14.85 | 11.71 | 100.33 | 1.44 | 7 | 297.43 | 59.19 | 24 | 5 | 84.24 | 36917.19 | 169.91 | 460.7 | 46.13 | 32.19 | 3072.74 | 0.7 | 0.76 | 1.46 | 0.17 | 1 | 10
93 | 130 | CONCLUIDO | 6.7712 | 14.77 | 11.67 | 116.7 | 1.45 | 6 | 297.95 | 59.19 | 24.25 | 4 | 84.51 | 36981.53 | 168.75 | 460.69 | 44.92 | 32.19 | 2473.74 | 0.72 | 0.77 | 1.46 | 0.14 | 1 | 10
94 | 130 | CONCLUIDO | 6.7682 | 14.78 | 11.68 | 116.77 | 1.46 | 6 | 298.47 | 59.19 | 24.5 | 4 | 84.78 | 37045.99 | 168.68 | 460.69 | 45.07 | 32.19 | 2547.19 | 0.71 | 0.77 | 1.46 | 0.14 | 1 | 10
95 | 130 | CONCLUIDO | 6.7705 | 14.77 | 11.67 | 116.72 | 1.47 | 6 | 299 | 59.19 | 24.75 | 4 | 85.05 | 37110.57 | 168.88 | 460.69 | 44.89 | 32.19 | 2459.77 | 0.72 | 0.77 | 1.46 | 0.14 | 1 | 10
96 | 130 | CONCLUIDO | 6.7693 | 14.77 | 11.67 | 116.74 | 1.49 | 6 | 299.52 | 59.19 | 25 | 4 | 85.33 | 37175.38 | 169.01 | 460.69 | 45.04 | 32.19 | 2533.37 | 0.71 | 0.77 | 1.46 | 0.14 | 1 | 10
97 | 130 | CONCLUIDO | 6.7709 | 14.77 | 11.67 | 116.71 | 1.5 | 6 | 300.05 | 59.19 | 25.25 | 4 | 85.6 | 37240.19 | 169.17 | 460.69 | 44.98 | 32.19 | 2503.07 | 0.72 | 0.77 | 1.46 | 0.14 | 1 | 10
98 | 130 | CONCLUIDO | 6.772 | 14.77 | 11.67 | 116.68 | 1.51 | 6 | 300.57 | 59.19 | 25.5 | 4 | 85.88 | 37305.12 | 169.25 | 460.69 | 44.84 | 32.19 | 2431.37 | 0.72 | 0.77 | 1.46 | 0.13 | 1 | 10
99 | 130 | CONCLUIDO | 6.7707 | 14.77 | 11.67 | 116.71 | 1.52 | 6 | 301.1 | 59.19 | 25.75 | 4 | 86.16 | 37370.16 | 169.01 | 460.72 | 44.95 | 32.19 | 2488.08 | 0.72 | 0.77 | 1.46 | 0.14 | 1 | 10
100 | 130 | CONCLUIDO | 6.7707 | 14.77 | 11.67 | 116.71 | 1.54 | 6 | 301.63 | 59.19 | 26 | 4 | 86.44 | 37435.32 | 168.99 | 460.69 | 45.02 | 32.19 | 2521 | 0.71 | 0.77 | 1.46 | 0.14 | 1 | 10
101 | 130 | CONCLUIDO | 6.7693 | 14.77 | 11.67 | 116.74 | 1.55 | 6 | 302.16 | 59.19 | 26.25 | 4 | 86.72 | 37500.6 | 168.66 | 460.69 | 45.06 | 32.19 | 2540.33 | 0.71 | 0.77 | 1.46 | 0.14 | 1 | 10
102 | 130 | CONCLUIDO | 6.7686 | 14.77 | 11.68 | 116.76 | 1.56 | 6 | 302.69 | 59.19 | 26.5 | 4 | 87 | 37566 | 168.53 | 460.69 | 45.09 | 32.19 | 2558.93 | 0.71 | 0.77 | 1.46 | 0.14 | 1 | 10
103 | 130 | CONCLUIDO | 6.7743 | 14.76 | 11.66 | 116.63 | 1.57 | 6 | 303.22 | 59.19 | 26.75 | 4 | 87.28 | 37631.52 | 167.78 | 460.69 | 44.8 | 32.19 | 2414.33 | 0.72 | 0.77 | 1.45 | 0.13 | 1 | 10
104 | 130 | CONCLUIDO | 6.773 | 14.76 | 11.67 | 116.66 | 1.58 | 6 | 303.75 | 59.19 | 27 | 4 | 87.56 | 37697.16 | 167.23 | 460.69 | 44.76 | 32.19 | 2392.04 | 0.72 | 0.77 | 1.46 | 0.13 | 1 | 10
105 | 130 | CONCLUIDO | 6.7672 | 14.78 | 11.68 | 116.79 | 1.6 | 6 | 304.29 | 59.19 | 27.25 | 4 | 87.84 | 37762.92 | 166.39 | 460.69 | 45.26 | 32.19 | 2640.8 | 0.71 | 0.77 | 1.46 | 0.15 | 1 | 10
106 | 130 | CONCLUIDO | 6.7653 | 14.78 | 11.68 | 116.83 | 1.61 | 6 | 304.82 | 59.19 | 27.5 | 4 | 88.13 | 37828.81 | 166.85 | 460.71 | 45.32 | 32.19 | 2673.98 | 0.71 | 0.76 | 1.46 | 0.15 | 1 | 10
107 | 130 | CONCLUIDO | 6.7672 | 14.78 | 11.68 | 116.79 | 1.62 | 6 | 305.36 | 59.19 | 27.75 | 4 | 88.41 | 37894.82 | 166.28 | 460.69 | 45.15 | 32.19 | 2589.31 | 0.71 | 0.77 | 1.46 | 0.15 | 1 | 10
108 | 130 | CONCLUIDO | 6.7696 | 14.77 | 11.67 | 116.74 | 1.63 | 6 | 305.89 | 59.19 | 28 | 4 | 88.7 | 37960.95 | 165.01 | 460.69 | 45.11 | 32.19 | 2566.36 | 0.71 | 0.77 | 1.45 | 0.14 | 1 | 10
109 | 130 | CONCLUIDO | 6.7702 | 14.77 | 11.67 | 116.72 | 1.64 | 6 | 306.43 | 59.19 | 28.25 | 4 | 88.99 | 38027.2 | 164.53 | 460.72 | 45.09 | 32.19 | 2556.15 | 0.71 | 0.77 | 1.45 | 0.14 | 1 | 10
110 | 130 | CONCLUIDO | 6.7663 | 14.78 | 11.68 | 116.81 | 1.65 | 6 | 306.97 | 59.19 | 28.5 | 4 | 89.27 | 38093.58 | 163.84 | 460.69 | 45.18 | 32.19 | 2603.34 | 0.71 | 0.76 | 1.46 | 0.15 | 1 | 10
111 | 130 | CONCLUIDO | 6.7696 | 14.77 | 11.67 | 116.74 | 1.67 | 6 | 307.51 | 59.19 | 28.75 | 4 | 89.56 | 38160.09 | 162.65 | 460.69 | 45.01 | 32.19 | 2517.94 | 0.72 | 0.77 | 1.46 | 0.14 | 1 | 10
112 | 130 | CONCLUIDO | 6.7697 | 14.77 | 11.67 | 116.73 | 1.68 | 6 | 308.05 | 59.19 | 29 | 4 | 89.85 | 38226.72 | 162.8 | 460.69 | 45.03 | 32.19 | 2526.6 | 0.71 | 0.77 | 1.46 | 0.14 | 1 | 10
113 | 130 | CONCLUIDO | 6.8046 | 14.7 | 11.65 | 139.76 | 1.69 | 5 | 308.59 | 59.19 | 29.25 | 3 | 90.14 | 38293.47 | 162.58 | 460.69 | 44.17 | 32.19 | 2103.22 | 0.73 | 0.77 | 1.45 | 0.11 | 1 | 10
114 | 130 | CONCLUIDO | 6.8062 | 14.69 | 11.64 | 139.72 | 1.7 | 5 | 309.13 | 59.19 | 29.5 | 3 | 90.44 | 38360.36 | 162.84 | 460.69 | 44.08 | 32.19 | 2056.79 | 0.73 | 0.77 | 1.45 | 0.11 | 1 | 10
115 | 130 | CONCLUIDO | 6.8076 | 14.69 | 11.64 | 139.68 | 1.71 | 5 | 309.67 | 59.19 | 29.75 | 3 | 90.73 | 38427.37 | 163.39 | 460.69 | 43.94 | 32.19 | 1989.39 | 0.73 | 0.77 | 1.46 | 0.11 | 1 | 10
116 | 130 | CONCLUIDO | 6.8065 | 14.69 | 11.64 | 139.71 | 1.72 | 5 | 310.22 | 59.19 | 30 | 3 | 91.02 | 38494.52 | 163.67 | 460.69 | 43.94 | 32.19 | 1988.61 | 0.73 | 0.77 | 1.46 | 0.11 | 1 | 10
117 | 130 | CONCLUIDO | 6.8058 | 14.69 | 11.64 | 139.73 | 1.73 | 5 | 310.76 | 59.19 | 30.25 | 3 | 91.32 | 38561.79 | 164.25 | 460.69 | 44 | 32.19 | 2016.15 | 0.73 | 0.77 | 1.46 | 0.11 | 1 | 10
118 | 130 | CONCLUIDO | 6.8061 | 14.69 | 11.64 | 139.72 | 1.75 | 5 | 311.31 | 59.19 | 30.5 | 2 | 91.62 | 38629.19 | 164.32 | 460.69 | 44.07 | 32.19 | 2054.71 | 0.73 | 0.77 | 1.45 | 0.11 | 1 | 10
119 | 130 | CONCLUIDO | 6.8076 | 14.69 | 11.64 | 139.68 | 1.76 | 5 | 311.86 | 59.19 | 30.75 | 2 | 91.91 | 38696.85 | 164.21 | 460.71 | 43.96 | 32.19 | 1995.98 | 0.73 | 0.77 | 1.45 | 0.11 | 1 | 10
120 | 130 | CONCLUIDO | 6.8041 | 14.7 | 11.65 | 139.77 | 1.77 | 5 | 312.41 | 59.19 | 31 | 2 | 92.21 | 38764.53 | 164.56 | 460.69 | 44.11 | 32.19 | 2074.17 | 0.73 | 0.77 | 1.46 | 0.11 | 1 | 10
121 | 130 | CONCLUIDO | 6.8041 | 14.7 | 11.65 | 139.77 | 1.78 | 5 | 312.96 | 59.19 | 31.25 | 1 | 92.51 | 38832.33 | 164.83 | 460.69 | 44.1 | 32.19 | 2066.16 | 0.73 | 0.77 | 1.46 | 0.11 | 1 | 10
122 | 130 | CONCLUIDO | 6.8045 | 14.7 | 11.65 | 139.76 | 1.79 | 5 | 313.51 | 59.19 | 31.5 | 1 | 92.81 | 38900.27 | 165.01 | 460.69 | 44.1 | 32.19 | 2068.03 | 0.73 | 0.77 | 1.46 | 0.11 | 1 | 10
123 | 130 | CONCLUIDO | 6.8048 | 14.7 | 11.65 | 139.75 | 1.8 | 5 | 314.06 | 59.19 | 31.75 | 1 | 93.12 | 38968.34 | 165.12 | 460.7 | 44.06 | 32.19 | 2045.3 | 0.73 | 0.77 | 1.46 | 0.11 | 1 | 10
124 | 130 | CONCLUIDO | 6.8054 | 14.69 | 11.64 | 139.74 | 1.81 | 5 | 314.61 | 59.19 | 32 | 1 | 93.42 | 39036.55 | 165.27 | 460.69 | 43.99 | 32.19 | 2013.33 | 0.73 | 0.77 | 1.46 | 0.11 | 1 | 10
125 | 130 | CONCLUIDO | 6.8036 | 14.7 | 11.65 | 139.78 | 1.82 | 5 | 315.17 | 59.19 | 32.25 | 1 | 93.72 | 39104.89 | 165.45 | 460.69 | 44.13 | 32.19 | 2082.17 | 0.73 | 0.77 | 1.46 | 0.12 | 1 | 10
126 | 130 | CONCLUIDO | 6.8035 | 14.7 | 11.65 | 139.79 | 1.83 | 5 | 315.72 | 59.19 | 32.5 | 1 | 94.03 | 39173.37 | 165.59 | 460.69 | 44.16 | 32.19 | 2097.28 | 0.73 | 0.77 | 1.46 | 0.12 | 1 | 10
127 | 130 | CONCLUIDO | 6.8035 | 14.7 | 11.65 | 139.79 | 1.84 | 5 | 316.28 | 59.19 | 32.75 | 1 | 94.33 | 39241.99 | 165.73 | 460.69 | 44.19 | 32.19 | 2110.3 | 0.73 | 0.77 | 1.46 | 0.12 | 1 | 10
128 | 130 | CONCLUIDO | 6.8037 | 14.7 | 11.65 | 139.78 | 1.86 | 5 | 316.84 | 59.19 | 33 | 1 | 94.64 | 39310.75 | 165.96 | 460.69 | 44.17 | 32.19 | 2101.17 | 0.73 | 0.77 | 1.46 | 0.11 | 1 | 10
129 | 130 | CONCLUIDO | 6.8032 | 14.7 | 11.65 | 139.79 | 1.87 | 5 | 317.39 | 59.19 | 33.25 | 1 | 94.95 | 39379.65 | 166.14 | 460.69 | 44.21 | 32.19 | 2120.08 | 0.73 | 0.77 | 1.46 | 0.12 | 1 | 10
130 | 130 | CONCLUIDO | 6.8031 | 14.7 | 11.65 | 139.8 | 1.88 | 5 | 317.95 | 59.19 | 33.5 | 1 | 95.26 | 39448.69 | 166.27 | 460.69 | 44.21 | 32.19 | 2123.79 | 0.73 | 0.77 | 1.46 | 0.12 | 1 | 10
131 | 130 | CONCLUIDO | 6.8036 | 14.7 | 11.65 | 139.78 | 1.89 | 5 | 318.52 | 59.19 | 33.75 | 1 | 95.57 | 39517.87 | 166.41 | 460.69 | 44.16 | 32.19 | 2098.87 | 0.73 | 0.77 | 1.46 | 0.12 | 1 | 10
132 | 130 | CONCLUIDO | 6.8034 | 14.7 | 11.65 | 139.79 | 1.9 | 5 | 319.08 | 59.19 | 34 | 1 | 95.88 | 39587.19 | 166.52 | 460.69 | 44.19 | 32.19 | 2111.1 | 0.73 | 0.77 | 1.46 | 0.12 | 1 | 10
133 | 130 | CONCLUIDO | 6.8018 | 14.7 | 11.65 | 139.83 | 1.91 | 5 | 319.64 | 59.19 | 34.25 | 1 | 96.2 | 39656.65 | 166.66 | 460.69 | 44.27 | 32.19 | 2151.23 | 0.73 | 0.77 | 1.46 | 0.12 | 1 | 10
134 | 130 | CONCLUIDO | 6.8018 | 14.7 | 11.65 | 139.83 | 1.92 | 5 | 320.21 | 59.19 | 34.5 | 0 | 96.51 | 39726.26 | 166.95 | 460.69 | 44.28 | 32.19 | 2156.84 | 0.73 | 0.77 | 1.46 | 0.12 | 1 | 10
0 | 75 | CONCLUIDO | 4.6033 | 21.72 | 15.41 | 7.01 | 0.12 | 132 | 150.44 | 49.1 | 1 | 130 | 25.34 | 18787.76 | 181.23 | 460.91 | 167.43 | 32.19 | 63098.46 | 0.19 | 0.58 | 1.65 | 3.88 | 1 | 10
1 | 75 | CONCLUIDO | 5.0929 | 19.64 | 14.36 | 8.79 | 0.15 | 98 | 150.78 | 49.1 | 1.25 | 96 | 25.44 | 18830.65 | 168.19 | 460.8 | 132.9 | 32.19 | 46003.19 | 0.24 | 0.62 | 1.6 | 2.83 | 1 | 10
2 | 75 | CONCLUIDO | 5.4077 | 18.49 | 13.8 | 10.48 | 0.18 | 79 | 151.13 | 49.1 | 1.5 | 77 | 25.54 | 18873.58 | 161.06 | 460.74 | 114.45 | 32.19 | 36873.4 | 0.28 | 0.65 | 1.57 | 2.27 | 1 | 10
3 | 75 | CONCLUIDO | 5.6639 | 17.66 | 13.39 | 12.36 | 0.2 | 65 | 151.48 | 49.1 | 1.75 | 63 | 25.64 | 18916.54 | 155.69 | 460.72 | 101.13 | 32.19 | 30280.77 | 0.32 | 0.67 | 1.55 | 1.86 | 1 | 10
4 | 75 | CONCLUIDO | 5.84 | 17.12 | 13.14 | 14.07 | 0.23 | 56 | 151.83 | 49.1 | 2 | 54 | 25.73 | 18959.54 | 152.14 | 460.69 | 92.53 | 32.19 | 26029.27 | 0.35 | 0.68 | 1.54 | 1.6 | 1 | 10
5 | 75 | CONCLUIDO | 5.9903 | 16.69 | 12.92 | 15.82 | 0.26 | 49 | 152.18 | 49.1 | 2.25 | 47 | 25.83 | 19002.56 | 148.93 | 460.71 | 85.78 | 32.19 | 22687.85 | 0.38 | 0.69 | 1.52 | 1.39 | 1 | 10
6 | 75 | CONCLUIDO | 6.0952 | 16.41 | 12.79 | 17.43 | 0.29 | 44 | 152.53 | 49.1 | 2.5 | 42 | 25.93 | 19045.63 | 146.92 | 460.7 | 81.5 | 32.19 | 20570.9 | 0.39 | 0.7 | 1.51 | 1.25 | 1 | 10
7 | 75 | CONCLUIDO | 6.2112 | 16.1 | 12.63 | 19.43 | 0.32 | 39 | 152.88 | 49.1 | 2.75 | 37 | 26.03 | 19088.72 | 144.62 | 460.76 | 76.2 | 32.19 | 17947.37 | 0.42 | 0.71 | 1.51 | 1.1 | 1 | 10
8 | 75 | CONCLUIDO | 6.2829 | 15.92 | 12.54 | 20.9 | 0.35 | 36 | 153.23 | 49.1 | 3 | 34 | 26.13 | 19131.85 | 142.83 | 460.71 | 73.16 | 32.19 | 16444.24 | 0.44 | 0.71 | 1.51 | 1.01 | 1 | 10
9 | 75 | CONCLUIDO | 6.3594 | 15.72 | 12.44 | 22.62 | 0.37 | 33 | 153.58 | 49.1 | 3.25 | 31 | 26.23 | 19175.02 | 141.3 | 460.73 | 69.85 | 32.19 | 14801.54 | 0.46 | 0.72 | 1.5 | 0.91 | 1 | 10
10 | 75 | CONCLUIDO | 6.4184 | 15.58 | 12.39 | 24.77 | 0.4 | 30 | 153.93 | 49.1 | 3.5 | 28 | 26.33 | 19218.22 | 140.17 | 460.71 | 68.13 | 32.19 | 13958.05 | 0.47 | 0.72 | 1.5 | 0.85 | 1 | 10
11 | 75 | CONCLUIDO | 6.4758 | 15.44 | 12.31 | 26.38 | 0.43 | 28 | 154.28 | 49.1 | 3.75 | 26 | 26.43 | 19261.45 | 138.48 | 460.71 | 65.74 | 32.19 | 12774.73 | 0.49 | 0.73 | 1.49 | 0.78 | 1 | 10
12 | 75 | CONCLUIDO | 6.5207 | 15.34 | 12.27 | 28.3 | 0.46 | 26 | 154.63 | 49.1 | 4 | 24 | 26.53 | 19304.72 | 137.43 | 460.69 | 64.15 | 32.19 | 11987.13 | 0.5 | 0.73 | 1.49 | 0.73 | 1 | 10
13 | 75 | CONCLUIDO | 6.5751 | 15.21 | 12.2 | 30.5 | 0.49 | 24 | 154.98 | 49.1 | 4.25 | 22 | 26.63 | 19348.03 | 136.13 | 460.75 | 62.18 | 32.19 | 11014.24 | 0.52 | 0.73 | 1.49 | 0.66 | 1 | 10
14 | 75 | CONCLUIDO | 6.6059 | 15.14 | 12.16 | 31.72 | 0.51 | 23 | 155.33 | 49.1 | 4.5 | 21 | 26.74 | 19391.36 | 135.08 | 460.69 | 60.82 | 32.19 | 10335.64 | 0.53 | 0.73 | 1.48 | 0.62 | 1 | 10
15 | 75 | CONCLUIDO | 6.6281 | 15.09 | 12.14 | 33.11 | 0.54 | 22 | 155.68 | 49.1 | 4.75 | 20 | 26.84 | 19434.74 | 134.2 | 460.69 | 60.31 | 32.19 | 10085.27 | 0.53 | 0.74 | 1.48 | 0.6 | 1 | 10
16 | 75 | CONCLUIDO | 6.6563 | 15.02 | 12.11 | 34.59 | 0.57 | 21 | 156.03 | 49.1 | 5 | 19 | 26.94 | 19478.15 | 133.35 | 460.7 | 58.99 | 32.19 | 9434.88 | 0.55 | 0.74 | 1.48 | 0.57 | 1 | 10
17 | 75 | CONCLUIDO | 6.7072 | 14.91 | 12.05 | 38.06 | 0.59 | 19 | 156.39 | 49.1 | 5.25 | 17 | 27.04 | 19521.59 | 131.97 | 460.69 | 57.38 | 32.19 | 8639.71 | 0.56 | 0.74 | 1.48 | 0.52 | 1 | 10
18 | 75 | CONCLUIDO | 6.7148 | 14.89 | 12.04 | 38.01 | 0.62 | 19 | 156.74 | 49.1 | 5.5 | 17 | 27.14 | 19565.07 | 131.24 | 460.7 | 57.08 | 32.19 | 8486.3 | 0.56 | 0.74 | 1.47 | 0.5 | 1 | 10
19 | 75 | CONCLUIDO | 6.7361 | 14.85 | 12.02 | 40.06 | 0.65 | 18 | 157.09 | 49.1 | 5.75 | 16 | 27.25 | 19608.58 | 130.38 | 460.7 | 56.28 | 32.19 | 8092.98 | 0.57 | 0.74 | 1.48 | 0.48 | 1 | 10
20 | 75 | CONCLUIDO | 6.7691 | 14.77 | 11.98 | 42.27 | 0.67 | 17 | 157.44 | 49.1 | 6 | 15 | 27.35 | 19652.13 | 129.45 | 460.69 | 54.96 | 32.19 | 7437.15 | 0.59 | 0.75 | 1.47 | 0.44 | 1 | 10
21 | 75 | CONCLUIDO | 6.7881 | 14.73 | 11.97 | 44.87 | 0.7 | 16 | 157.8 | 49.1 | 6.25 | 14 | 27.45 | 19695.71 | 128.46 | 460.71 | 54.47 | 32.19 | 7197.25 | 0.59 | 0.75 | 1.48 | 0.43 | 1 | 10
22 | 75 | CONCLUIDO | 6.7889 | 14.73 | 11.96 | 44.87 | 0.73 | 16 | 158.15 | 49.1 | 6.5 | 14 | 27.56 | 19739.33 | 128.24 | 460.71 | 54.4 | 32.19 | 7163.23 | 0.59 | 0.75 | 1.48 | 0.43 | 1 | 10
23 | 75 | CONCLUIDO | 6.8179 | 14.67 | 11.93 | 47.73 | 0.75 | 15 | 158.51 | 49.1 | 6.75 | 13 | 27.66 | 19782.99 | 127.37 | 460.69 | 53.41 | 32.19 | 6674.42 | 0.6 | 0.75 | 1.47 | 0.4 | 1 | 10
24 | 75 | CONCLUIDO | 6.8511 | 14.6 | 11.89 | 50.97 | 0.78 | 14 | 158.86 | 49.1 | 7 | 12 | 27.77 | 19826.68 | 126.31 | 460.7 | 52.22 | 32.19 | 6080.2 | 0.62 | 0.75 | 1.47 | 0.36 | 1 | 10
25 | 75 | CONCLUIDO | 6.8472 | 14.6 | 11.9 | 51 | 0.81 | 14 | 159.22 | 49.1 | 7.25 | 12 | 27.87 | 19870.53 | 125.79 | 460.69 | 52.38 | 32.19 | 6160.75 | 0.61 | 0.75 | 1.47 | 0.37 | 1 | 10
26 | 75 | CONCLUIDO | 6.8694 | 14.56 | 11.88 | 54.85 | 0.83 | 13 | 159.57 | 49.1 | 7.5 | 11 | 27.98 | 19914.3 | 125.03 | 460.72 | 51.97 | 32.19 | 5962.18 | 0.62 | 0.75 | 1.47 | 0.35 | 1 | 10
27 | 75 | CONCLUIDO | 6.8719 | 14.55 | 11.88 | 54.82 | 0.86 | 13 | 159.92 | 49.1 | 7.75 | 11 | 28.08 | 19958.1 | 124.73 | 460.7 | 51.78 | 32.19 | 5865.94 | 0.62 | 0.75 | 1.47 | 0.34 | 1 | 10
28 | 75 | CONCLUIDO | 6.9063 | 14.48 | 11.84 | 59.18 | 0.88 | 12 | 160.28 | 49.1 | 8 | 10 | 28.19 | 20001.93 | 122.74 | 460.73 | 50.38 | 32.19 | 5170.6 | 0.64 | 0.75 | 1.46 | 0.3 | 1 | 10
29 | 75 | CONCLUIDO | 6.9028 | 14.49 | 11.84 | 59.22 | 0.91 | 12 | 160.64 | 49.1 | 8.25 | 10 | 28.29 | 20045.81 | 122.95 | 460.69 | 50.64 | 32.19 | 5304.54 | 0.64 | 0.75 | 1.46 | 0.31 | 1 | 10
30 | 75 | CONCLUIDO | 6.9004 | 14.49 | 11.85 | 59.24 | 0.94 | 12 | 160.99 | 49.1 | 8.5 | 10 | 28.4 | 20089.72 | 121.54 | 460.69 | 50.81 | 32.19 | 5388.99 | 0.63 | 0.75 | 1.47 | 0.32 | 1 | 10
31 | 75 | CONCLUIDO | 6.9305 | 14.43 | 11.82 | 64.45 | 0.96 | 11 | 161.35 | 49.1 | 8.75 | 9 | 28.5 | 20133.66 | 120.14 | 460.69 | 49.6 | 32.19 | 4787.7 | 0.65 | 0.76 | 1.47 | 0.28 | 1 | 10
32 | 75 | CONCLUIDO | 6.9296 | 14.43 | 11.82 | 64.46 | 0.99 | 11 | 161.71 | 49.1 | 9 | 9 | 28.61 | 20177.64 | 120.81 | 460.69 | 49.71 | 32.19 | 4840.76 | 0.65 | 0.76 | 1.47 | 0.28 | 1 | 10
33 | 75 | CONCLUIDO | 6.9317 | 14.43 | 11.81 | 64.44 | 1.01 | 11 | 162.06 | 49.1 | 9.25 | 9 | 28.72 | 20221.66 | 119.95 | 460.69 | 49.6 | 32.19 | 4789.2 | 0.65 | 0.76 | 1.46 | 0.28 | 1 | 10
34 | 75 | CONCLUIDO | 6.9591 | 14.37 | 11.79 | 70.73 | 1.04 | 10 | 162.42 | 49.1 | 9.5 | 8 | 28.82 | 20265.72 | 118.65 | 460.71 | 48.76 | 32.19 | 4372.71 | 0.66 | 0.76 | 1.46 | 0.25 | 1 | 10
35 | 75 | CONCLUIDO | 6.9564 | 14.38 | 11.79 | 70.76 | 1.06 | 10 | 162.78 | 49.1 | 9.75 | 8 | 28.93 | 20309.81 | 117.9 | 460.69 | 48.98 | 32.19 | 4481.79 | 0.66 | 0.76 | 1.46 | 0.26 | 1 | 10
36 | 75 | CONCLUIDO | 6.9577 | 14.37 | 11.79 | 70.74 | 1.09 | 10 | 163.13 | 49.1 | 10 | 8 | 29.04 | 20353.94 | 117.09 | 460.69 | 48.85 | 32.19 | 4416.66 | 0.66 | 0.76 | 1.46 | 0.26 | 1 | 10
37 | 75 | CONCLUIDO | 6.9581 | 14.37 | 11.79 | 70.74 | 1.11 | 10 | 163.49 | 49.1 | 10.25 | 8 | 29.15 | 20398.1 | 115.93 | 460.7 | 48.78 | 32.19 | 4380.15 | 0.66 | 0.76 | 1.46 | 0.26 | 1 | 10
38 | 75 | CONCLUIDO | 6.9906 | 14.3 | 11.75 | 78.36 | 1.14 | 9 | 163.85 | 49.1 | 10.5 | 7 | 29.26 | 20442.3 | 115.26 | 460.73 | 47.65 | 32.19 | 3820.27 | 0.68 | 0.76 | 1.46 | 0.22 | 1 | 10
39 | 75 | CONCLUIDO | 6.9854 | 14.32 | 11.76 | 78.43 | 1.16 | 9 | 164.21 | 49.1 | 10.75 | 7 | 29.36 | 20486.54 | 115.4 | 460.69 | 47.91 | 32.19 | 3954.37 | 0.67 | 0.76 | 1.46 | 0.23 | 1 | 10
40 | 75 | CONCLUIDO | 6.9865 | 14.31 | 11.76 | 78.41 | 1.18 | 9 | 164.57 | 49.1 | 11 | 7 | 29.47 | 20530.82 | 114.4 | 460.69 | 47.93 | 32.19 | 3963.05 | 0.67 | 0.76 | 1.46 | 0.23 | 1 | 10
41 | 75 | CONCLUIDO | 6.9823 | 14.32 | 11.77 | 78.47 | 1.21 | 9 | 164.93 | 49.1 | 11.25 | 7 | 29.58 | 20575.13 | 113.65 | 460.69 | 48.26 | 32.19 | 4126.5 | 0.67 | 0.76 | 1.46 | 0.24 | 1 | 10
42 | 75 | CONCLUIDO | 7.014 | 14.26 | 11.74 | 88.02 | 1.23 | 8 | 165.29 | 49.1 | 11.5 | 6 | 29.69 | 20619.48 | 111.69 | 460.75 | 47.14 | 32.19 | 3573.06 | 0.68 | 0.76 | 1.46 | 0.2 | 1 | 10
43 | 75 | CONCLUIDO | 7.0181 | 14.25 | 11.73 | 87.96 | 1.26 | 8 | 165.65 | 49.1 | 11.75 | 5 | 29.8 | 20663.87 | 111.24 | 460.69 | 46.79 | 32.19 | 3398.69 | 0.69 | 0.76 | 1.46 | 0.19 | 1 | 10
44 | 75 | CONCLUIDO | 7.0185 | 14.25 | 11.73 | 87.95 | 1.28 | 8 | 166.01 | 49.1 | 12 | 4 | 29.91 | 20708.3 | 111.15 | 460.71 | 46.58 | 32.19 | 3293.08 | 0.69 | 0.76 | 1.46 | 0.19 | 1 | 10
45 | 75 | CONCLUIDO | 7.0181 | 14.25 | 11.73 | 87.96 | 1.3 | 8 | 166.37 | 49.1 | 12.25 | 4 | 30.02 | 20752.76 | 110.51 | 460.69 | 46.72 | 32.19 | 3360.94 | 0.69 | 0.76 | 1.46 | 0.19 | 1 | 10
46 | 75 | CONCLUIDO | 7.0173 | 14.25 | 11.73 | 87.97 | 1.33 | 8 | 166.73 | 49.1 | 12.5 | 3 | 30.13 | 20797.26 | 109.98 | 460.72 | 46.8 | 32.19 | 3401.62 | 0.69 | 0.76 | 1.46 | 0.2 | 1 | 10
47 | 75 | CONCLUIDO | 7.0167 | 14.25 | 11.73 | 87.98 | 1.35 | 8 | 167.09 | 49.1 | 12.75 | 2 | 30.25 | 20841.8 | 109.48 | 460.7 | 46.71 | 32.19 | 3355.08 | 0.69 | 0.76 | 1.47 | 0.2 | 1 | 10
48 | 75 | CONCLUIDO | 7.0143 | 14.26 | 11.74 | 88.02 | 1.38 | 8 | 167.45 | 49.1 | 13 | 1 | 30.36 | 20886.38 | 109.44 | 460.71 | 46.75 | 32.19 | 3376.53 | 0.69 | 0.76 | 1.47 | 0.2 | 1 | 10
49 | 75 | CONCLUIDO | 7.0133 | 14.26 | 11.74 | 88.03 | 1.4 | 8 | 167.81 | 49.1 | 13.25 | 1 | 30.47 | 20930.99 | 109.37 | 460.72 | 46.82 | 32.19 | 3410.97 | 0.69 | 0.76 | 1.47 | 0.2 | 1 | 10
50 | 75 | CONCLUIDO | 7.0123 | 14.26 | 11.74 | 88.05 | 1.42 | 8 | 168.18 | 49.1 | 13.5 | 0 | 30.58 | 20975.64 | 109.37 | 460.71 | 46.77 | 32.19 | 3389.65 | 0.69 | 0.76 | 1.47 | 0.21 | 1 | 10
0 | 95 | CONCLUIDO | 4.0446 | 24.72 | 16.3 | 6.11 | 0.1 | 160 | 185.69 | 53.44 | 1 | 158 | 36.26 | 23136.14 | 220.1 | 460.97 | 195.8 | 32.19 | 77139.98 | 0.16 | 0.55 | 1.72 | 4.76 | 1 | 10
1 | 95 | CONCLUIDO | 4.5727 | 21.87 | 15.01 | 7.63 | 0.12 | 118 | 186.07 | 53.44 | 1.25 | 116 | 36.39 | 23182.76 | 202.08 | 460.8 | 153.81 | 32.19 | 56359.54 | 0.21 | 0.6 | 1.64 | 3.47 | 1 | 10
2 | 95 | CONCLUIDO | 4.9547 | 20.18 | 14.25 | 9.2 | 0.14 | 93 | 186.45 | 53.44 | 1.5 | 91 | 36.51 | 23229.42 | 191.55 | 460.79 | 128.99 | 32.19 | 44074.52 | 0.25 | 0.63 | 1.6 | 2.72 | 1 | 10
3 | 95 | CONCLUIDO | 5.2409 | 19.08 | 13.75 | 10.71 | 0.17 | 77 | 186.83 | 53.44 | 1.75 | 75 | 36.64 | 23276.13 | 184.21 | 460.77 | 112.4 | 32.19 | 35858.73 | 0.29 | 0.65 | 1.58 | 2.21 | 1 | 10
4 | 95 | CONCLUIDO | 5.4396 | 18.38 | 13.46 | 12.23 | 0.19 | 66 | 187.21 | 53.44 | 2 | 64 | 36.77 | 23322.88 | 179.9 | 460.77 | 103.1 | 32.19 | 31263.43 | 0.31 | 0.66 | 1.56 | 1.92 | 1 | 10
5 | 95 | CONCLUIDO | 5.6339 | 17.75 | 13.16 | 13.85 | 0.21 | 57 | 187.59 | 53.44 | 2.25 | 55 | 36.9 | 23369.68 | 175.41 | 460.86 | 93.22 | 32.19 | 26368.39 | 0.35 | 0.68 | 1.54 | 1.62 | 1 | 10
6 | 95 | CONCLUIDO | 5.7571 | 17.37 | 13 | 15.3 | 0.24 | 51 | 187.97 | 53.44 | 2.5 | 49 | 37.03 | 23416.52 | 172.84 | 460.76 | 88.39 | 32.19 | 23982.74 | 0.36 | 0.69 | 1.53 | 1.47 | 1 | 10
7 | 95 | CONCLUIDO | 5.8746 | 17.02 | 12.84 | 16.75 | 0.26 | 46 | 188.35 | 53.44 | 2.75 | 44 | 37.16 | 23463.4 | 170.42 | 460.74 | 83.09 | 32.19 | 21357.53 | 0.39 | 0.7 | 1.52 | 1.31 | 1 | 10
8 | 95 | CONCLUIDO | 5.9763 | 16.73 | 12.7 | 18.14 | 0.28 | 42 | 188.73 | 53.44 | 3 | 40 | 37.29 | 23510.33 | 168.1 | 460.74 | 78.17 | 32.19 | 18918.72 | 0.41 | 0.7 | 1.52 | 1.17 | 1 | 10
9 | 95 | CONCLUIDO | 6.0594 | 16.5 | 12.62 | 19.93 | 0.3 | 38 | 189.11 | 53.44 | 3.25 | 36 | 37.42 | 23557.3 | 166.45 | 460.73 | 75.69 | 32.19 | 17695.19 | 0.43 | 0.71 | 1.52 | 1.09 | 1 | 10
10 | 95 | CONCLUIDO | 6.1406 | 16.28 | 12.51 | 21.45 | 0.33 | 35 | 189.49 | 53.44 | 3.5 | 33 | 37.55 | 23604.32 | 164.51 | 460.73 | 72.4 | 32.19 | 16067.38 | 0.44 | 0.71 | 1.5 | 0.98 | 1 | 10
11 | 95 | CONCLUIDO | 6.1958 | 16.14 | 12.44 | 22.62 | 0.35 | 33 | 189.87 | 53.44 | 3.75 | 31 | 37.69 | 23651.38 | 163.41 | 460.71 | 70.16 | 32.19 | 14958.09 | 0.46 | 0.72 | 1.5 | 0.91 | 1 | 10
12 | 95 | CONCLUIDO | 6.2364 | 16.04 | 12.41 | 24.02 | 0.37 | 31 | 190.25 | 53.44 | 4 | 29 | 37.82 | 23698.48 | 162.33 | 460.78 | 68.98 | 32.19 | 14375.86 | 0.47 | 0.72 | 1.5 | 0.88 | 1 | 10
13 | 95 | CONCLUIDO | 6.302 | 15.87 | 12.32 | 25.49 | 0.4 | 29 | 190.63 | 53.44 | 4.25 | 27 | 37.95 | 23745.63 | 160.94 | 460.74 | 65.93 | 32.19 | 12861.86 | 0.49 | 0.73 | 1.5 | 0.79 | 1 | 10
14 | 95 | CONCLUIDO | 6.3457 | 15.76 | 12.29 | 27.3 | 0.42 | 27 | 191.02 | 53.44 | 4.5 | 25 | 38.08 | 23792.83 | 160.27 | 460.72 | 65.02 | 32.19 | 12416.22 | 0.5 | 0.73 | 1.49 | 0.75 | 1 | 10
15 | 95 | CONCLUIDO | 6.4046 | 15.61 | 12.21 | 29.32 | 0.44 | 25 | 191.4 | 53.44 | 4.75 | 23 | 38.22 | 23840.07 | 158.5 | 460.71 | 62.7 | 32.19 | 11269.57 | 0.51 | 0.73 | 1.49 | 0.68 | 1 | 10
16 | 95 | CONCLUIDO | 6.4301 | 15.55 | 12.19 | 30.48 | 0.46 | 24 | 191.78 | 53.44 | 5 | 22 | 38.35 | 23887.36 | 158.04 | 460.69 | 61.81 | 32.19 | 10828.47 | 0.52 | 0.73 | 1.49 | 0.66 | 1 | 10
17 | 95 | CONCLUIDO | 6.4594 | 15.48 | 12.16 | 31.71 | 0.48 | 23 | 192.17 | 53.44 | 5.25 | 21 | 38.48 | 23934.69 | 157.15 | 460.73 | 60.87 | 32.19 | 10362.18 | 0.53 | 0.74 | 1.48 | 0.62 | 1 | 10
18 | 95 | CONCLUIDO | 6.4826 | 15.43 | 12.14 | 33.1 | 0.51 | 22 | 192.55 | 53.44 | 5.5 | 20 | 38.62 | 23982.06 | 156.08 | 460.71 | 60.11 | 32.19 | 9986.67 | 0.54 | 0.74 | 1.49 | 0.6 | 1 | 10
19 | 95 | CONCLUIDO | 6.5154 | 15.35 | 12.1 | 34.57 | 0.53 | 21 | 192.94 | 53.44 | 5.75 | 19 | 38.75 | 24029.48 | 155.38 | 460.7 | 58.72 | 32.19 | 9296.72 | 0.55 | 0.74 | 1.48 | 0.56 | 1 | 10
20 | 95 | CONCLUIDO | 6.5424 | 15.28 | 12.07 | 36.22 | 0.55 | 20 | 193.32 | 53.44 | 6 | 18 | 38.89 | 24076.95 | 154.76 | 460.69 | 58.04 | 32.19 | 8962.46 | 0.55 | 0.74 | 1.48 | 0.54 | 1 | 10
21 | 95 | CONCLUIDO | 6.5715 | 15.22 | 12.04 | 38.03 | 0.57 | 19 | 193.71 | 53.44 | 6.25 | 17 | 39.02 | 24124.47 | 153.91 | 460.69 | 56.89 | 32.19 | 8392.18 | 0.57 | 0.74 | 1.48 | 0.51 | 1 | 10
22 | 95 | CONCLUIDO | 6.595 | 15.16 | 12.02 | 40.08 | 0.59 | 18 | 194.09 | 53.44 | 6.5 | 16 | 39.16 | 24172.03 | 153.16 | 460.69 | 56.55 | 32.19 | 8225.28 | 0.57 | 0.74 | 1.48 | 0.49 | 1 | 10
23 | 95 | CONCLUIDO | 6.5963 | 15.16 | 12.02 | 40.07 | 0.62 | 18 | 194.48 | 53.44 | 6.75 | 16 | 39.29 | 24219.63 | 152.44 | 460.69 | 56.48 | 32.19 | 8194.54 | 0.57 | 0.74 | 1.47 | 0.49 | 1 | 10
24 | 95 | CONCLUIDO | 6.6335 | 15.08 | 11.97 | 42.26 | 0.64 | 17 | 194.86 | 53.44 | 7 | 15 | 39.43 | 24267.28 | 151.67 | 460.72 | 54.82 | 32.19 | 7367.53 | 0.59 | 0.75 | 1.47 | 0.44 | 1 | 10
25 | 95 | CONCLUIDO | 6.6464 | 15.05 | 11.98 | 44.93 | 0.66 | 16 | 195.25 | 53.44 | 7.25 | 14 | 39.57 | 24314.98 | 151.18 | 460.71 | 55.09 | 32.19 | 7505.03 | 0.58 | 0.75 | 1.47 | 0.45 | 1 | 10
26 | 95 | CONCLUIDO | 6.6545 | 15.03 | 11.96 | 44.86 | 0.68 | 16 | 195.64 | 53.44 | 7.5 | 14 | 39.7 | 24362.73 | 150.53 | 460.69 | 54.65 | 32.19 | 7285.32 | 0.59 | 0.75 | 1.47 | 0.43 | 1 | 10
27 | 95 | CONCLUIDO | 6.6831 | 14.96 | 11.94 | 47.74 | 0.7 | 15 | 196.03 | 53.44 | 7.75 | 13 | 39.84 | 24410.52 | 149.63 | 460.7 | 53.72 | 32.19 | 6828.08 | 0.6 | 0.75 | 1.47 | 0.4 | 1 | 10
28 | 95 | CONCLUIDO | 6.6869 | 14.95 | 11.93 | 47.71 | 0.72 | 15 | 196.41 | 53.44 | 8 | 13 | 39.98 | 24458.36 | 149.66 | 460.69 | 53.35 | 32.19 | 6643.6 | 0.6 | 0.75 | 1.47 | 0.39 | 1 | 10
29 | 95 | CONCLUIDO | 6.7187 | 14.88 | 11.89 | 50.98 | 0.74 | 14 | 196.8 | 53.44 | 8.25 | 12 | 40.12 | 24506.24 | 148.6 | 460.7 | 52.2 | 32.19 | 6073.44 | 0.62 | 0.75 | 1.47 | 0.36 | 1 | 10
30 | 95 | CONCLUIDO | 6.7192 | 14.88 | 11.89 | 50.97 | 0.77 | 14 | 197.19 | 53.44 | 8.5 | 12 | 40.26 | 24554.18 | 148.25 | 460.69 | 52.2 | 32.19 | 6070.39 | 0.62 | 0.75 | 1.47 | 0.36 | 1 | 10
31 | 95 | CONCLUIDO | 6.7113 | 14.9 | 11.91 | 51.05 | 0.79 | 14 | 197.58 | 53.44 | 8.75 | 12 | 40.39 | 24602.15 | 147.44 | 460.69 | 52.87 | 32.19 | 6408.47 | 0.61 | 0.75 | 1.47 | 0.38 | 1 | 10
32 | 95 | CONCLUIDO | 6.7389 | 14.84 | 11.89 | 54.86 | 0.81 | 13 | 197.97 | 53.44 | 9 | 11 | 40.53 | 24650.18 | 147.34 | 460.69 | 51.95 | 32.19 | 5953.91 | 0.62 | 0.75 | 1.47 | 0.35 | 1 | 10
33 | 95 | CONCLUIDO | 6.7445 | 14.83 | 11.87 | 54.81 | 0.83 | 13 | 198.36 | 53.44 | 9.25 | 11 | 40.67 | 24698.26 | 146.91 | 460.72 | 51.55 | 32.19 | 5752.19 | 0.62 | 0.75 | 1.47 | 0.34 | 1 | 10
34 | 95 | CONCLUIDO | 6.7809 | 14.75 | 11.83 | 59.16 | 0.85 | 12 | 198.75 | 53.44 | 9.5 | 10 | 40.81 | 24746.38 | 145.38 | 460.72 | 50.26 | 32.19 | 5110.31 | 0.64 | 0.76 | 1.46 | 0.3 | 1 | 10
35 | 95 | CONCLUIDO | 6.7758 | 14.76 | 11.84 | 59.22 | 0.87 | 12 | 199.14 | 53.44 | 9.75 | 10 | 40.95 | 24794.55 | 145.44 | 460.7 | 50.62 | 32.19 | 5292.9 | 0.64 | 0.75 | 1.46 | 0.31 | 1 | 10
36 | 95 | CONCLUIDO | 6.776 | 14.76 | 11.84 | 59.21 | 0.89 | 12 | 199.53 | 53.44 | 10 | 10 | 41.1 | 24842.77 | 144.99 | 460.7 | 50.62 | 32.19 | 5294.23 | 0.64 | 0.75 | 1.46 | 0.31 | 1 | 10
37 | 95 | CONCLUIDO | 6.7692 | 14.77 | 11.86 | 59.29 | 0.91 | 12 | 199.92 | 53.44 | 10.25 | 10 | 41.24 | 24891.03 | 144.1 | 460.69 | 50.93 | 32.19 | 5447.52 | 0.63 | 0.75 | 1.47 | 0.32 | 1 | 10
38 | 95 | CONCLUIDO | 6.8081 | 14.69 | 11.81 | 64.42 | 0.93 | 11 | 200.31 | 53.44 | 10.5 | 9 | 41.38 | 24939.35 | 142.84 | 460.69 | 49.54 | 32.19 | 4756.85 | 0.65 | 0.76 | 1.46 | 0.28 | 1 | 10
39 | 95 | CONCLUIDO | 6.8025 | 14.7 | 11.82 | 64.49 | 0.95 | 11 | 200.71 | 53.44 | 10.75 | 9 | 41.52 | 24987.71 | 143.62 | 460.71 | 49.74 | 32.19 | 4857.16 | 0.65 | 0.76 | 1.47 | 0.29 | 1 | 10
40 | 95 | CONCLUIDO | 6.8066 | 14.69 | 11.81 | 64.44 | 0.97 | 11 | 201.1 | 53.44 | 11 | 9 | 41.66 | 25036.12 | 142.93 | 460.7 | 49.61 | 32.19 | 4793.13 | 0.65 | 0.76 | 1.46 | 0.28 | 1 | 10
41 | 95 | CONCLUIDO | 6.8084 | 14.69 | 11.81 | 64.42 | 0.99 | 11 | 201.49 | 53.44 | 11.25 | 9 | 41.81 | 25084.58 | 141.97 | 460.69 | 49.52 | 32.19 | 4745.96 | 0.65 | 0.76 | 1.46 | 0.28 | 1 | 10
42 | 95 | CONCLUIDO | 6.8359 | 14.63 | 11.79 | 70.73 | 1.01 | 10 | 201.88 | 53.44 | 11.5 | 8 | 41.95 | 25133.09 | 141 | 460.72 | 48.69 | 32.19 | 4338.53 | 0.66 | 0.76 | 1.46 | 0.25 | 1 | 10
43 | 95 | CONCLUIDO | 6.8388 | 14.62 | 11.78 | 70.69 | 1.03 | 10 | 202.28 | 53.44 | 11.75 | 8 | 42.09 | 25181.64 | 140.72 | 460.69 | 48.71 | 32.19 | 4345.79 | 0.66 | 0.76 | 1.46 | 0.25 | 1 | 10
44 | 95 | CONCLUIDO | 6.8349 | 14.63 | 11.79 | 70.74 | 1.05 | 10 | 202.67 | 53.44 | 12 | 8 | 42.24 | 25230.25 | 140.24 | 460.69 | 48.85 | 32.19 | 4416.1 | 0.66 | 0.76 | 1.46 | 0.26 | 1 | 10
45 | 95 | CONCLUIDO | 6.8318 | 14.64 | 11.8 | 70.78 | 1.07 | 10 | 203.07 | 53.44 | 12.25 | 8 | 42.38 | 25279.03 | 139.14 | 460.69 | 49 | 32.19 | 4490.01 | 0.66 | 0.76 | 1.47 | 0.26 | 1 | 10
46 | 95 | CONCLUIDO | 6.8676 | 14.56 | 11.76 | 78.38 | 1.09 | 9 | 203.46 | 53.44 | 12.5 | 7 | 42.53 | 25327.74 | 138.21 | 460.69 | 47.71 | 32.19 | 3854.3 | 0.67 | 0.76 | 1.46 | 0.22 | 1 | 10
47 | 95 | CONCLUIDO | 6.8723 | 14.55 | 11.75 | 78.32 | 1.11 | 9 | 203.86 | 53.44 | 12.75 | 7 | 42.67 | 25376.49 | 138.31 | 460.69 | 47.37 | 32.19 | 3682.51 | 0.68 | 0.76 | 1.46 | 0.21 | 1 | 10
48 | 95 | CONCLUIDO | 6.8647 | 14.57 | 11.76 | 78.42 | 1.13 | 9 | 204.25 | 53.44 | 13 | 7 | 42.82 | 25425.3 | 138.63 | 460.69 | 47.98 | 32.19 | 3988.52 | 0.67 | 0.76 | 1.46 | 0.23 | 1 | 10
49 | 95 | CONCLUIDO | 6.8651 | 14.57 | 11.76 | 78.42 | 1.15 | 9 | 204.65 | 53.44 | 13.25 | 7 | 42.96 | 25474.16 | 138.3 | 460.69 | 47.94 | 32.19 | 3967.02 | 0.67 | 0.76 | 1.46 | 0.23 | 1 | 10
50 | 95 | CONCLUIDO | 6.8635 | 14.57 | 11.77 | 78.44 | 1.17 | 9 | 205.05 | 53.44 | 13.5 | 7 | 43.11 | 25523.06 | 136.74 | 460.69 | 48.16 | 32.19 | 4077.63 | 0.67 | 0.76 | 1.46 | 0.23 | 1 | 10
51 | 95 | CONCLUIDO | 6.8643 | 14.57 | 11.76 | 78.43 | 1.19 | 9 | 205.44 | 53.44 | 13.75 | 7 | 43.26 | 25572.02 | 136.4 | 460.7 | 47.97 | 32.19 | 3983.98 | 0.67 | 0.76 | 1.46 | 0.23 | 1 | 10
52 | 95 | CONCLUIDO | 6.8946 | 14.5 | 11.74 | 88.03 | 1.21 | 8 | 205.84 | 53.44 | 14 | 6 | 43.4 | 25621.03 | 135.37 | 460.69 | 47.22 | 32.19 | 3610.13 | 0.68 | 0.76 | 1.46 | 0.2 | 1 | 10
53 | 95 | CONCLUIDO | 6.8983 | 14.5 | 11.73 | 87.97 | 1.23 | 8 | 206.24 | 53.44 | 14.25 | 6 | 43.55 | 25670.09 | 134.94 | 460.69 | 46.82 | 32.19 | 3413.29 | 0.69 | 0.76 | 1.46 | 0.2 | 1 | 10
54 | 95 | CONCLUIDO | 6.9004 | 14.49 | 11.73 | 87.94 | 1.25 | 8 | 206.64 | 53.44 | 14.5 | 6 | 43.7 | 25719.19 | 134.58 | 460.76 | 46.71 | 32.19 | 3359.74 | 0.69 | 0.76 | 1.46 | 0.19 | 1 | 10
55 | 95 | CONCLUIDO | 6.9 | 14.49 | 11.73 | 87.95 | 1.27 | 8 | 207.03 | 53.44 | 14.75 | 6 | 43.85 | 25768.35 | 134.33 | 460.75 | 46.74 | 32.19 | 3371.9 | 0.69 | 0.76 | 1.46 | 0.19 | 1 | 10
56 | 95 | CONCLUIDO | 6.8973 | 14.5 | 11.73 | 87.99 | 1.28 | 8 | 207.43 | 53.44 | 15 | 6 | 44 | 25817.56 | 133.79 | 460.69 | 46.96 | 32.19 | 3484.65 | 0.69 | 0.76 | 1.46 | 0.2 | 1 | 10
57 | 95 | CONCLUIDO | 6.8979 | 14.5 | 11.73 | 87.98 | 1.3 | 8 | 207.83 | 53.44 | 15.25 | 6 | 44.15 | 25866.82 | 132.89 | 460.72 | 46.9 | 32.19 | 3450.64 | 0.69 | 0.76 | 1.46 | 0.2 | 1 | 10
58 | 95 | CONCLUIDO | 6.893 | 14.51 | 11.74 | 88.06 | 1.32 | 8 | 208.23 | 53.44 | 15.5 | 6 | 44.3 | 25916.13 | 131.36 | 460.69 | 47.29 | 32.19 | 3647.64 | 0.68 | 0.76 | 1.46 | 0.21 | 1 | 10
59 | 95 | CONCLUIDO | 6.9199 | 14.45 | 11.72 | 100.47 | 1.34 | 7 | 208.63 | 53.44 | 15.75 | 5 | 44.45 | 25965.5 | 131.46 | 460.69 | 46.61 | 32.19 | 3312.59 | 0.69 | 0.76 | 1.46 | 0.19 | 1 | 10
60 | 95 | CONCLUIDO | 6.9289 | 14.43 | 11.7 | 100.31 | 1.36 | 7 | 209.03 | 53.44 | 16 | 5 | 44.6 | 26014.91 | 131.11 | 460.69 | 46.02 | 32.19 | 3018.38 | 0.7 | 0.76 | 1.46 | 0.17 | 1 | 10
61 | 95 | CONCLUIDO | 6.9264 | 14.44 | 11.71 | 100.36 | 1.38 | 7 | 209.43 | 53.44 | 16.25 | 5 | 44.75 | 26064.38 | 131.3 | 460.69 | 46.31 | 32.19 | 3161.27 | 0.7 | 0.76 | 1.46 | 0.17 | 1 | 10
62 | 95 | CONCLUIDO | 6.9295 | 14.43 | 11.7 | 100.3 | 1.4 | 7 | 209.84 | 53.44 | 16.5 | 5 | 44.9 | 26113.9 | 131.06 | 460.72 | 45.99 | 32.19 | 3000.13 | 0.7 | 0.76 | 1.46 | 0.17 | 1 | 10
63 | 95 | CONCLUIDO | 6.9305 | 14.43 | 11.7 | 100.28 | 1.42 | 7 | 210.24 | 53.44 | 16.75 | 5 | 45.05 | 26163.47 | 130.06 | 460.72 | 45.97 | 32.19 | 2990.06 | 0.7 | 0.76 | 1.46 | 0.17 | 1 | 10
64 | 95 | CONCLUIDO | 6.9311 | 14.43 | 11.7 | 100.27 | 1.43 | 7 | 210.64 | 53.44 | 17 | 4 | 45.21 | 26213.09 | 129.14 | 460.69 | 45.83 | 32.19 | 2921.44 | 0.7 | 0.76 | 1.46 | 0.16 | 1 | 10
65 | 95 | CONCLUIDO | 6.9305 | 14.43 | 11.7 | 100.28 | 1.45 | 7 | 211.04 | 53.44 | 17.25 | 4 | 45.36 | 26262.77 | 129.1 | 460.69 | 45.91 | 32.19 | 2964.39 | 0.7 | 0.76 | 1.46 | 0.17 | 1 | 10
66 | 95 | CONCLUIDO | 6.9317 | 14.43 | 11.7 | 100.26 | 1.47 | 7 | 211.45 | 53.44 | 17.5 | 4 | 45.51 | 26312.5 | 128.76 | 460.69 | 45.73 | 32.19 | 2873.49 | 0.7 | 0.76 | 1.46 | 0.16 | 1 | 10
67 | 95 | CONCLUIDO | 6.9324 | 14.42 | 11.7 | 100.25 | 1.49 | 7 | 211.85 | 53.44 | 17.75 | 3 | 45.67 | 26362.28 | 127.95 | 460.69 | 45.7 | 32.19 | 2857.43 | 0.7 | 0.76 | 1.46 | 0.16 | 1 | 10
68 | 95 | CONCLUIDO | 6.9327 | 14.42 | 11.7 | 100.25 | 1.51 | 7 | 212.25 | 53.44 | 18 | 3 | 45.82 | 26412.11 | 127.75 | 460.69 | 45.63 | 32.19 | 2822.11 | 0.71 | 0.76 | 1.46 | 0.16 | 1 | 10
69 | 95 | CONCLUIDO | 6.9291 | 14.43 | 11.7 | 100.31 | 1.52 | 7 | 212.66 | 53.44 | 18.25 | 3 | 45.97 | 26462 | 127.1 | 460.69 | 45.97 | 32.19 | 2992.86 | 0.7 | 0.76 | 1.46 | 0.17 | 1 | 10
70 | 95 | CONCLUIDO | 6.9602 | 14.37 | 11.68 | 116.76 | 1.54 | 6 | 213.06 | 53.44 | 18.5 | 2 | 46.13 | 26511.94 | 126.14 | 460.69 | 45.01 | 32.19 | 2519.11 | 0.72 | 0.77 | 1.46 | 0.14 | 1 | 10
71 | 95 | CONCLUIDO | 6.9616 | 14.36 | 11.67 | 116.72 | 1.56 | 6 | 213.47 | 53.44 | 18.75 | 1 | 46.28 | 26561.93 | 126.19 | 460.69 | 44.94 | 32.19 | 2480.07 | 0.72 | 0.77 | 1.46 | 0.14 | 1 | 10
72 | 95 | CONCLUIDO | 6.9608 | 14.37 | 11.67 | 116.74 | 1.58 | 6 | 213.87 | 53.44 | 19 | 0 | 46.44 | 26611.98 | 126.42 | 460.69 | 44.9 | 32.19 | 2460.34 | 0.72 | 0.77 | 1.46 | 0.14 | 1 | 10
0 | 55 | CONCLUIDO | 5.2115 | 19.19 | 14.6 | 8.34 | 0.15 | 105 | 116.05 | 43.4 | 1 | 103 | 16.65 | 14546.17 | 143.84 | 460.94 | 140.06 | 32.19 | 49547.16 | 0.23 | 0.61 | 1.62 | 3.06 | 1 | 10
1 | 55 | CONCLUIDO | 5.6255 | 17.78 | 13.8 | 10.48 | 0.19 | 79 | 116.37 | 43.4 | 1.25 | 77 | 16.72 | 14585.96 | 135.23 | 460.8 | 114.49 | 32.19 | 36894.51 | 0.28 | 0.65 | 1.58 | 2.27 | 1 | 10
2 | 55 | CONCLUIDO | 5.8914 | 16.97 | 13.36 | 12.53 | 0.23 | 64 | 116.69 | 43.4 | 1.5 | 62 | 16.79 | 14625.77 | 130 | 460.87 | 100.31 | 32.19 | 29878.54 | 0.32 | 0.67 | 1.54 | 1.83 | 1 | 10
3 | 55 | CONCLUIDO | 6.096 | 16.4 | 13.05 | 14.78 | 0.26 | 53 | 117.01 | 43.4 | 1.75 | 51 | 16.86 | 14665.62 | 126.25 | 460.7 | 90.34 | 32.19 | 24945.68 | 0.36 | 0.68 | 1.52 | 1.52 | 1 | 10
4 | 55 | CONCLUIDO | 6.2373 | 16.03 | 12.85 | 16.76 | 0.3 | 46 | 117.34 | 43.4 | 2 | 44 | 16.94 | 14705.49 | 123.6 | 460.73 | 83.28 | 32.19 | 21453.61 | 0.39 | 0.7 | 1.53 | 1.32 | 1 | 10
5 | 55 | CONCLUIDO | 6.3694 | 15.7 | 12.66 | 18.99 | 0.34 | 40 | 117.66 | 43.4 | 2.25 | 38 | 17.01 | 14745.39 | 120.97 | 460.72 | 76.82 | 32.19 | 18250.64 | 0.42 | 0.71 | 1.52 | 1.13 | 1 | 10
6 | 55 | CONCLUIDO | 6.4815 | 15.43 | 12.51 | 21.44 | 0.37 | 35 | 117.98 | 43.4 | 2.5 | 33 | 17.08 | 14785.31 | 118.46 | 460.7 | 72 | 32.19 | 15868.81 | 0.45 | 0.71 | 1.51 | 0.97 | 1 | 10
7 | 55 | CONCLUIDO | 6.5407 | 15.29 | 12.44 | 23.33 | 0.41 | 32 | 118.31 | 43.4 | 2.75 | 30 | 17.16 | 14825.26 | 117.17 | 460.69 | 70.08 | 32.19 | 14923.72 | 0.46 | 0.72 | 1.5 | 0.91 | 1 | 10
8 | 55 | CONCLUIDO | 6.6123 | 15.12 | 12.35 | 25.54 | 0.45 | 29 | 118.63 | 43.4 | 3 | 27 | 17.23 | 14865.24 | 115.56 | 460.69 | 67.28 | 32.19 | 13538.86 | 0.48 | 0.72 | 1.49 | 0.81 | 1 | 10
9 | 55 | CONCLUIDO | 6.664 | 15.01 | 12.28 | 27.28 | 0.48 | 27 | 118.96 | 43.4 | 3.25 | 25 | 17.31 | 14905.25 | 114.12 | 460.74 | 64.69 | 32.19 | 12250.33 | 0.5 | 0.73 | 1.49 | 0.74 | 1 | 10
10 | 55 | CONCLUIDO | 6.7338 | 14.85 | 12.19 | 30.48 | 0.52 | 24 | 119.28 | 43.4 | 3.5 | 22 | 17.38 | 14945.29 | 112.32 | 460.71 | 61.96 | 32.19 | 10904.17 | 0.52 | 0.73 | 1.49 | 0.66 | 1 | 10
11 | 55 | CONCLUIDO | 6.755 | 14.8 | 12.17 | 31.75 | 0.55 | 23 | 119.61 | 43.4 | 3.75 | 21 | 17.46 | 14985.35 | 111.5 | 460.71 | 61.26 | 32.19 | 10558.56 | 0.53 | 0.73 | 1.48 | 0.64 | 1 | 10
12 | 55 | CONCLUIDO | 6.8019 | 14.7 | 12.12 | 34.62 | 0.59 | 21 | 119.93 | 43.4 | 4 | 19 | 17.53 | 15025.44 | 109.77 | 460.69 | 59.37 | 32.19 | 9624.85 | 0.54 | 0.74 | 1.48 | 0.58 | 1 | 10
13 | 55 | CONCLUIDO | 6.8261 | 14.65 | 12.09 | 36.26 | 0.62 | 20 | 120.26 | 43.4 | 4.25 | 18 | 17.61 | 15065.56 | 108.93 | 460.71 | 58.39 | 32.19 | 9135.86 | 0.55 | 0.74 | 1.48 | 0.55 | 1 | 10
14 | 55 | CONCLUIDO | 6.8549 | 14.59 | 12.05 | 38.05 | 0.66 | 19 | 120.58 | 43.4 | 4.5 | 17 | 17.68 | 15105.7 | 107.68 | 460.69 | 57.36 | 32.19 | 8629.28 | 0.56 | 0.74 | 1.48 | 0.52 | 1 | 10
15 | 55 | CONCLUIDO | 6.9079 | 14.48 | 11.99 | 42.3 | 0.69 | 17 | 120.91 | 43.4 | 4.75 | 15 | 17.76 | 15145.88 | 105.62 | 460.69 | 55.19 | 32.19 | 7553 | 0.58 | 0.75 | 1.47 | 0.45 | 1 | 10
16 | 55 | CONCLUIDO | 6.8983 | 14.5 | 12.01 | 42.37 | 0.73 | 17 | 121.23 | 43.4 | 5 | 15 | 17.83 | 15186.08 | 105.29 | 460.69 | 55.91 | 32.19 | 7914.08 | 0.58 | 0.74 | 1.47 | 0.47 | 1 | 10
17 | 55 | CONCLUIDO | 6.9288 | 14.43 | 11.97 | 44.87 | 0.76 | 16 | 121.56 | 43.4 | 5.25 | 14 | 17.91 | 15226.31 | 104.31 | 460.7 | 54.49 | 32.19 | 7208.09 | 0.59 | 0.75 | 1.47 | 0.43 | 1 | 10
18 | 55 | CONCLUIDO | 6.9593 | 14.37 | 11.93 | 47.71 | 0.8 | 15 | 121.89 | 43.4 | 5.5 | 13 | 17.99 | 15266.56 | 103.64 | 460.8 | 53.34 | 32.19 | 6639.46 | 0.6 | 0.75 | 1.47 | 0.39 | 1 | 10
19 | 55 | CONCLUIDO | 6.9857 | 14.32 | 11.9 | 50.98 | 0.83 | 14 | 122.21 | 43.4 | 5.75 | 12 | 18.06 | 15306.85 | 102.42 | 460.69 | 52.29 | 32.19 | 6117.89 | 0.62 | 0.75 | 1.47 | 0.36 | 1 | 10
20 | 55 | CONCLUIDO | 6.9761 | 14.33 | 11.92 | 51.07 | 0.86 | 14 | 122.54 | 43.4 | 6 | 12 | 18.14 | 15347.16 | 100.94 | 460.69 | 53 | 32.19 | 6473.18 | 0.61 | 0.75 | 1.47 | 0.38 | 1 | 10
21 | 55 | CONCLUIDO | 7.0043 | 14.28 | 11.88 | 54.84 | 0.9 | 13 | 122.87 | 43.4 | 6.25 | 11 | 18.22 | 15387.5 | 100.81 | 460.7 | 51.82 | 32.19 | 5886.32 | 0.62 | 0.75 | 1.47 | 0.35 | 1 | 10
22 | 55 | CONCLUIDO | 7.0307 | 14.22 | 11.85 | 59.26 | 0.93 | 12 | 123.19 | 43.4 | 6.5 | 10 | 18.29 | 15427.87 | 98.27 | 460.7 | 50.86 | 32.19 | 5410.42 | 0.63 | 0.75 | 1.47 | 0.32 | 1 | 10
23 | 55 | CONCLUIDO | 7.0354 | 14.21 | 11.84 | 59.22 | 0.96 | 12 | 123.52 | 43.4 | 6.75 | 10 | 18.37 | 15468.27 | 97.24 | 460.7 | 50.55 | 32.19 | 5256 | 0.64 | 0.75 | 1.47 | 0.31 | 1 | 10
24 | 55 | CONCLUIDO | 7.0634 | 14.16 | 11.81 | 64.42 | 1 | 11 | 123.85 | 43.4 | 7 | 9 | 18.45 | 15508.69 | 95.51 | 460.7 | 49.5 | 32.19 | 4738.3 | 0.65 | 0.76 | 1.46 | 0.28 | 1 | 10
25 | 55 | CONCLUIDO | 7.0627 | 14.16 | 11.81 | 64.43 | 1.03 | 11 | 124.18 | 43.4 | 7.25 | 8 | 18.53 | 15549.15 | 96.12 | 460.7 | 49.38 | 32.19 | 4675.48 | 0.65 | 0.76 | 1.47 | 0.28 | 1 | 10
26 | 55 | CONCLUIDO | 7.0585 | 14.17 | 11.82 | 64.47 | 1.06 | 11 | 124.51 | 43.4 | 7.5 | 6 | 18.61 | 15589.63 | 94.8 | 460.69 | 49.76 | 32.19 | 4869.31 | 0.65 | 0.76 | 1.47 | 0.29 | 1 | 10
27 | 55 | CONCLUIDO | 7.0837 | 14.12 | 11.79 | 70.76 | 1.1 | 10 | 124.83 | 43.4 | 7.75 | 4 | 18.68 | 15630.14 | 94.54 | 460.7 | 48.69 | 32.19 | 4337.76 | 0.66 | 0.76 | 1.47 | 0.26 | 1 | 10
28 | 55 | CONCLUIDO | 7.0856 | 14.11 | 11.79 | 70.74 | 1.13 | 10 | 125.16 | 43.4 | 8 | 3 | 18.76 | 15670.68 | 93.68 | 460.69 | 48.61 | 32.19 | 4298.21 | 0.66 | 0.76 | 1.47 | 0.26 | 1 | 10
29 | 55 | CONCLUIDO | 7.0858 | 14.11 | 11.79 | 70.74 | 1.16 | 10 | 125.49 | 43.4 | 8.25 | 2 | 18.84 | 15711.24 | 93.44 | 460.72 | 48.42 | 32.19 | 4200.39 | 0.66 | 0.76 | 1.47 | 0.26 | 1 | 10
30 | 55 | CONCLUIDO | 7.0823 | 14.12 | 11.8 | 70.78 | 1.19 | 10 | 125.82 | 43.4 | 8.5 | 1 | 18.92 | 15751.84 | 93.54 | 460.69 | 48.68 | 32.19 | 4334.81 | 0.66 | 0.76 | 1.47 | 0.26 | 1 | 10
31 | 55 | CONCLUIDO | 7.0819 | 14.12 | 11.8 | 70.79 | 1.22 | 10 | 126.15 | 43.4 | 8.75 | 0 | 19 | 15792.46 | 93.72 | 460.69 | 48.67 | 32.19 | 4325.03 | 0.66 | 0.76 | 1.48 | 0.26 | 1 | 10

## gráficos
Selecione o eixo X:
Selecione o eixo Y:
Selecione o eixo Z:
Eixo X | Eixo Y | Eixo Z

## hidden (hidden)
Unnamed: 0
Volume de calda [L]
STATUS
Capacidade operacional [ha/h]
Tempo de missao [h]
Tempo util [h]
Tempo por voo [min]
Autonomia Projetada [h]
N° Voos
MTOW [kg]
Massa Estrutura [kg]
Combustível [kg]
Abastecimentos
Massa gerador
Potência gerador [W]
Combustível consumido [L]
Calda cons [L]
Distância percorrida [km]
Distância Pulverizando [km]
RTL ACUMULADO[m]
EOC [km/km]
EOC [h/h]
Tempo de manobra [h]
Tempo rtl_rtw [h]
V pulv [m/s]
V desloc [m/s]