## RESULTADOS_18
Unnamed: 0 | Volume de calda [L] | STATUS | Capacidade operacional [ha/h] | Tempo de missao [h] | Tempo util [h] | Tempo por voo [min] | Autonomia Projetada [h] | N° Voos | MTOW [kg] | Massa Estrutura [kg] | Combustível [kg] | Abastecimentos | Massa gerador | Potência gerador [W] | Combustível consumido [L] | Calda cons [L] | Distância percorrida [km] | Distância Pulverizando [km] | RTL ACUMULADO[m] | EOC [km/km] | EOC [h/h] | Tempo de manobra [h] | Tempo rtl_rtw [h] | V pulv [m/s] | V desloc [m/s] | Preço Total por ha Simples [R$/ha] | Preço Total por ha Presumido [R$/ha] | Preço Total por ha Real [R$/ha] | Preço Total Simples [R$] | Preço Total Presumido [R$] | Prod CAPEX [ha/h/R$] | Dias Trabalhados | Preço Total Real [R$]
0 | 100 | CONCLUIDO | 1.3358 | 74.86 | 52.12 | 6.01 | 0.09 | 520 | 194.77 | 54.38 | 1 | 518 | 39.4 | 24256.19 | 711.34 | 5348.76 | 801.43 | 100.64 | 344701.08 | 0.13 | 0.55 | 5.55 | 20.72 | 1 | 10 | 902.3435 | 1234.6262 | 1116.7952 | 902343.4939 | 1234626.1769 | 1.7497e-06 | 13 | 1116795.1874
1 | 100 | CONCLUIDO | 2.0987 | 47.65 | 38.17 | 12.79 | 0.18 | 179 | 196.32 | 54.38 | 2 | 177 | 39.95 | 24447.22 | 493.53 | 5347.05 | 334.07 | 100.64 | 112726.05 | 0.3 | 0.75 | 4.97 | 6.78 | 1 | 10 | 420.2262 | 574.972 | 520.0975 | 420226.2074 | 574972.0361 | 2.749e-06 | 8 | 520097.5119
2 | 100 | CONCLUIDO | 2.3911 | 41.82 | 35.26 | 20.34 | 0.27 | 104 | 197.88 | 54.38 | 3 | 102 | 40.5 | 24639 | 426.95 | 5346.57 | 236.67 | 100.64 | 64400.14 | 0.43 | 0.81 | 4.85 | 3.87 | 1 | 10 | 328.9174 | 450.0393 | 407.0882 | 328917.3781 | 450039.2676 | 3.132e-06 | 7 | 407088.1515
3 | 100 | CONCLUIDO | 2.5557 | 39.13 | 33.93 | 29.5 | 0.36 | 69 | 199.44 | 54.38 | 4 | 66 | 41.06 | 24831.54 | 378.78 | 5346.17 | 192.3 | 100.64 | 42390.12 | 0.52 | 0.84 | 4.79 | 2.54 | 1 | 10 | 285.1757 | 390.1899 | 352.9508 | 285175.6809 | 390189.9476 | 3.3476e-06 | 7 | 352950.7666
4 | 100 | CONCLUIDO | 2.6186 | 38.19 | 33.49 | 35.89 | 0.44 | 56 | 201.01 | 54.38 | 5 | 9 | 41.63 | 25024.84 | 352.78 | 5346.93 | 175.68 | 100.64 | 34144.38 | 0.57 | 0.85 | 4.83 | 2.1 | 1 | 10 | 266.0114 | 363.9685 | 329.2319 | 266011.3795 | 363968.505 | 3.43e-06 | 7 | 329231.8617
5 | 100 | CONCLUIDO | 2.6247 | 38.1 | 33.44 | 36.48 | 0.53 | 55 | 202.58 | 54.38 | 6 | 0 | 42.2 | 25218.93 | 352.7 | 5346.21 | 173.84 | 100.64 | 33228.67 | 0.58 | 0.85 | 4.83 | 2.05 | 1 | 10 | 265.4625 | 363.2176 | 328.5526 | 265462.5473 | 363217.5685 | 3.438e-06 | 7 | 328552.5936

## RESULTADOS_6
Unnamed: 0 | Volume de calda [L] | STATUS | Capacidade operacional [ha/h] | Tempo de missao [h] | Tempo util [h] | Tempo por voo [min] | Autonomia Projetada [h] | N° Voos | MTOW [kg] | Massa Estrutura [kg] | Combustível [kg] | Abastecimentos | Massa gerador | Potência gerador [W] | Combustível consumido [L] | Calda cons [L] | Distância percorrida [km] | Distância Pulverizando [km] | RTL ACUMULADO[m] | EOC [km/km] | EOC [h/h] | Tempo de manobra [h] | Tempo rtl_rtw [h] | V pulv [m/s] | V desloc [m/s] | Preço Total por ha Simples [R$/ha] | Preço Total por ha Presumido [R$/ha] | Preço Total por ha Real [R$/ha] | Preço Total Simples [R$] | Preço Total Presumido [R$] | Prod CAPEX [ha/h/R$] | Dias Trabalhados | Preço Total Real [R$]
0 | 40 | CONCLUIDO | 2.2208 | 45.03 | 39.22 | 11.48 | 0.2 | 205 | 89.87 | 37.55 | 1 | 199 | 11.32 | 11317.98 | 282.42 | 5347.04 | 368.78 | 100.64 | 129950.84 | 0.27 | 0.73 | 5.02 | 7.82 | 1 | 10 | 260.1153 | 355.9012 | 321.9345 | 260115.2742 | 355901.1936 | 3.0408e-06 | 8 | 321934.4832
1 | 40 | CONCLUIDO | 2.4389 | 41 | 36.51 | 16.23 | 0.39 | 135 | 91.1 | 37.55 | 2 | 0 | 11.54 | 11468.97 | 242.82 | 5346.92 | 272.34 | 100.64 | 82078.31 | 0.37 | 0.78 | 5.08 | 5.12 | 1 | 10 | 211.2916 | 289.0985 | 261.5074 | 211291.6284 | 289098.5275 | 3.3395e-06 | 7 | 261507.3697

## RESULTADOS_4
Unnamed: 0 | Volume de calda [L] | STATUS | Capacidade operacional [ha/h] | Tempo de missao [h] | Tempo util [h] | Tempo por voo [min] | Autonomia Projetada [h] | N° Voos | MTOW [kg] | Massa Estrutura [kg] | Combustível [kg] | Abastecimentos | Massa gerador | Potência gerador [W] | Combustível consumido [L] | Calda cons [L] | Distância percorrida [km] | Distância Pulverizando [km] | RTL ACUMULADO[m] | EOC [km/km] | EOC [h/h] | Tempo de manobra [h] | Tempo rtl_rtw [h] | V pulv [m/s] | V desloc [m/s] | Preço Total por ha Simples [R$/ha] | Preço Total por ha Presumido [R$/ha] | Preço Total por ha Real [R$/ha] | Preço Total Simples [R$] | Preço Total Presumido [R$] | Prod CAPEX [ha/h/R$] | Dias Trabalhados | Preço Total Real [R$]
0 | 30 | CONCLUIDO | 2.3195 | 43.11 | 38.41 | 12.52 | 0.24 | 184 | 71.52 | 32.27 | 1 | 33 | 8.25 | 9054.6 | 221.59 | 5346.95 | 335.09 | 100.64 | 113210.35 | 0.3 | 0.74 | 5.17 | 7.01 | 1 | 10 | 212.9267 | 291.3357 | 263.531 | 212926.6928 | 291335.6948 | 3.2117e-06 | 8 | 263531.025
1 | 30 | CONCLUIDO | 2.3353 | 42.82 | 38.19 | 12.8 | 0.48 | 179 | 72.7 | 32.27 | 2 | 0 | 8.43 | 9200.25 | 223.06 | 5347.42 | 326.66 | 100.64 | 109018.53 | 0.31 | 0.75 | 5.19 | 6.8 | 1 | 10 | 204.6308 | 279.985 | 253.2636 | 204630.8462 | 279984.9514 | 3.2336e-06 | 7 | 253263.5806

## RESULTADOS_1
Unnamed: 0 | Volume de calda [L] | STATUS | Capacidade operacional [ha/h] | Tempo de missao [h] | Tempo util [h] | Tempo por voo [min] | Autonomia Projetada [h] | N° Voos | MTOW [kg] | Massa Estrutura [kg] | Combustível [kg] | Abastecimentos | Massa gerador | Potência gerador [W] | Combustível consumido [L] | Calda cons [L] | Distância percorrida [km] | Distância Pulverizando [km] | RTL ACUMULADO[m] | EOC [km/km] | EOC [h/h] | Tempo de manobra [h] | Tempo rtl_rtw [h] | V pulv [m/s] | V desloc [m/s] | Preço Total por ha Simples [R$/ha] | Preço Total por ha Presumido [R$/ha] | Preço Total por ha Real [R$/ha] | Preço Total Simples [R$] | Preço Total Presumido [R$] | Prod CAPEX [ha/h/R$] | Dias Trabalhados | Preço Total Real [R$]
0 | 15 | CONCLUIDO | 1.9735 | 50.67 | 45.02 | 7.59 | 0.43 | 356 | 39.78 | 19.54 | 1 | 0 | 4.24 | 5140 | 177.14 | 5348.41 | 546.81 | 100.64 | 218208.43 | 0.18 | 0.63 | 5.7 | 13.62 | 1 | 10 | 212.0872 | 290.1871 | 262.492 | 212087.1906 | 290187.0508 | 2.7949e-06 | 9 | 262492.006

## RESULTADOS_12
Unnamed: 0 | Volume de calda [L] | STATUS | Capacidade operacional [ha/h] | Tempo de missao [h] | Tempo util [h] | Tempo por voo [min] | Autonomia Projetada [h] | N° Voos | MTOW [kg] | Massa Estrutura [kg] | Combustível [kg] | Abastecimentos | Massa gerador | Potência gerador [W] | Combustível consumido [L] | Calda cons [L] | Distância percorrida [km] | Distância Pulverizando [km] | RTL ACUMULADO[m] | EOC [km/km] | EOC [h/h] | Tempo de manobra [h] | Tempo rtl_rtw [h] | V pulv [m/s] | V desloc [m/s] | Preço Total por ha Simples [R$/ha] | Preço Total por ha Presumido [R$/ha] | Preço Total por ha Real [R$/ha] | Preço Total Simples [R$] | Preço Total Presumido [R$] | Prod CAPEX [ha/h/R$] | Dias Trabalhados | Preço Total Real [R$]
0 | 70 | CONCLUIDO | 1.7288 | 57.84 | 45.3 | 7.61 | 0.12 | 357 | 141.81 | 47.83 | 1 | 355 | 22.98 | 17723.39 | 490.43 | 5347.45 | 573.23 | 100.64 | 231415.22 | 0.18 | 0.63 | 5.25 | 13.9 | 1 | 10 | 509.1395 | 696.6271 | 630.142 | 509139.4984 | 696627.1234 | 2.3079e-06 | 10 | 630142.0085
1 | 70 | CONCLUIDO | 2.3769 | 42.07 | 36.17 | 17.09 | 0.25 | 127 | 143.17 | 47.83 | 2 | 125 | 23.34 | 17891.86 | 350.55 | 5346.32 | 267.75 | 100.64 | 79824.89 | 0.38 | 0.79 | 4.88 | 4.78 | 1 | 10 | 282.8052 | 386.9465 | 350.0169 | 282805.1948 | 386946.544 | 3.1731e-06 | 7 | 350016.9089
2 | 70 | CONCLUIDO | 2.5713 | 38.89 | 34.38 | 26.11 | 0.37 | 79 | 144.54 | 47.83 | 3 | 13 | 23.71 | 18060.85 | 298.33 | 5346.73 | 204.52 | 100.64 | 48448.91 | 0.49 | 0.83 | 4.89 | 2.99 | 1 | 10 | 237.3368 | 324.7347 | 293.7425 | 237336.8356 | 324734.729 | 3.4326e-06 | 7 | 293742.5022
3 | 70 | CONCLUIDO | 2.5747 | 38.84 | 34.36 | 26.43 | 0.49 | 78 | 145.92 | 47.83 | 4 | 0 | 24.09 | 18230.35 | 300.12 | 5346.8 | 203.3 | 100.64 | 47845.95 | 0.5 | 0.83 | 4.9 | 2.97 | 1 | 10 | 238.0375 | 325.6934 | 294.6097 | 238037.496 | 325693.4035 | 3.4371e-06 | 7 | 294609.6822

## RESULTADOS_16
Unnamed: 0 | Volume de calda [L] | STATUS | Capacidade operacional [ha/h] | Tempo de missao [h] | Tempo util [h] | Tempo por voo [min] | Autonomia Projetada [h] | N° Voos | MTOW [kg] | Massa Estrutura [kg] | Combustível [kg] | Abastecimentos | Massa gerador | Potência gerador [W] | Combustível consumido [L] | Calda cons [L] | Distância percorrida [km] | Distância Pulverizando [km] | RTL ACUMULADO[m] | EOC [km/km] | EOC [h/h] | Tempo de manobra [h] | Tempo rtl_rtw [h] | V pulv [m/s] | V desloc [m/s] | Preço Total por ha Simples [R$/ha] | Preço Total por ha Presumido [R$/ha] | Preço Total por ha Real [R$/ha] | Preço Total Simples [R$] | Preço Total Presumido [R$] | Prod CAPEX [ha/h/R$] | Dias Trabalhados | Preço Total Real [R$]
0 | 90 | CONCLUIDO | 1.4618 | 68.41 | 49.6 | 6.46 | 0.1 | 461 | 176.73 | 52.44 | 1 | 459 | 33.29 | 22031.19 | 631.96 | 5348.3 | 716.88 | 100.64 | 302721.99 | 0.14 | 0.57 | 5.44 | 18.19 | 1 | 10 | 745.9645 | 1020.6616 | 923.2511 | 745964.5423 | 1020661.5964 | 1.926e-06 | 12 | 923251.0862
1 | 90 | CONCLUIDO | 2.1829 | 45.81 | 37.59 | 13.84 | 0.2 | 163 | 178.21 | 52.44 | 2 | 161 | 33.77 | 22213.89 | 448.47 | 5347.1 | 314.3 | 100.64 | 102920.01 | 0.32 | 0.76 | 4.96 | 6.2 | 1 | 10 | 376.5604 | 515.2265 | 466.054 | 376560.3772 | 515226.5207 | 2.8761e-06 | 8 | 466054.0247
2 | 90 | CONCLUIDO | 2.4647 | 40.57 | 34.85 | 22.48 | 0.3 | 93 | 179.7 | 52.44 | 3 | 91 | 34.26 | 22397.24 | 382.75 | 5346.39 | 223.31 | 100.64 | 57772.88 | 0.45 | 0.82 | 4.82 | 3.45 | 1 | 10 | 294.8932 | 403.4858 | 364.9777 | 294893.169 | 403485.8436 | 3.2474e-06 | 7 | 364977.721
3 | 90 | CONCLUIDO | 2.6054 | 38.38 | 33.72 | 32.11 | 0.39 | 63 | 181.19 | 52.44 | 4 | 32 | 34.75 | 22581.25 | 336.11 | 5346.24 | 184.01 | 100.64 | 38277.7 | 0.55 | 0.85 | 4.82 | 2.33 | 1 | 10 | 257.2142 | 351.9319 | 318.344 | 257214.2292 | 351931.8559 | 3.4327e-06 | 7 | 318343.9735
4 | 90 | CONCLUIDO | 2.61 | 38.31 | 33.72 | 33.17 | 0.49 | 61 | 182.69 | 52.44 | 5 | 0 | 35.25 | 22766.06 | 332.73 | 5346.56 | 183.06 | 100.64 | 37810.06 | 0.55 | 0.85 | 4.85 | 2.33 | 1 | 10 | 255.1066 | 349.048 | 315.7354 | 255106.5584 | 349048.0477 | 3.4388e-06 | 7 | 315735.3919

## RESULTADOS_0
Unnamed: 0 | Volume de calda [L] | STATUS | Capacidade operacional [ha/h] | Tempo de missao [h] | Tempo util [h] | Tempo por voo [min] | Autonomia Projetada [h] | N° Voos | MTOW [kg] | Massa Estrutura [kg] | Combustível [kg] | Abastecimentos | Massa gerador | Potência gerador [W] | Combustível consumido [L] | Calda cons [L] | Distância percorrida [km] | Distância Pulverizando [km] | RTL ACUMULADO[m] | EOC [km/km] | EOC [h/h] | Tempo de manobra [h] | Tempo rtl_rtw [h] | V pulv [m/s] | V desloc [m/s] | Preço Total por ha Simples [R$/ha] | Preço Total por ha Presumido [R$/ha] | Preço Total por ha Real [R$/ha] | Preço Total Simples [R$] | Preço Total Presumido [R$] | Prod CAPEX [ha/h/R$] | Dias Trabalhados | Preço Total Real [R$]
0 | 10 | CONCLUIDO | 1.6836 | 59.4 | 51.83 | 5.83 | 0.64 | 533 | 26.11 | 12.1 | 1 | 0 | 3.01 | 3454.41 | 150.33 | 5349.82 | 765.41 | 100.64 | 326625.5 | 0.13 | 0.55 | 6.24 | 20.42 | 1 | 10 | 220.9896 | 302.3678 | 273.5102 | 220989.6244 | 302367.7535 | 2.41e-06 | 10 | 273510.1995

## RESULTADOS_7
Unnamed: 0 | Volume de calda [L] | STATUS | Capacidade operacional [ha/h] | Tempo de missao [h] | Tempo util [h] | Tempo por voo [min] | Autonomia Projetada [h] | N° Voos | MTOW [kg] | Massa Estrutura [kg] | Combustível [kg] | Abastecimentos | Massa gerador | Potência gerador [W] | Combustível consumido [L] | Calda cons [L] | Distância percorrida [km] | Distância Pulverizando [km] | RTL ACUMULADO[m] | EOC [km/km] | EOC [h/h] | Tempo de manobra [h] | Tempo rtl_rtw [h] | V pulv [m/s] | V desloc [m/s] | Preço Total por ha Simples [R$/ha] | Preço Total por ha Presumido [R$/ha] | Preço Total por ha Real [R$/ha] | Preço Total Simples [R$] | Preço Total Presumido [R$] | Prod CAPEX [ha/h/R$] | Dias Trabalhados | Preço Total Real [R$]
0 | 45 | CONCLUIDO | 2.1267 | 47.02 | 40.26 | 10.41 | 0.18 | 232 | 98.71 | 39.72 | 1 | 229 | 12.99 | 12407.75 | 319.3 | 5347.62 | 404.32 | 100.64 | 147585.41 | 0.25 | 0.71 | 5.05 | 8.86 | 1 | 10 | 294.2395 | 402.5914 | 364.1687 | 294239.4745 | 402591.4299 | 2.8977e-06 | 8 | 364168.6689
1 | 45 | CONCLUIDO | 2.4722 | 40.45 | 36 | 18 | 0.35 | 120 | 99.95 | 39.72 | 2 | 1 | 13.24 | 12561.45 | 251.6 | 5347.81 | 256.15 | 100.64 | 74061.55 | 0.39 | 0.79 | 5.02 | 4.6 | 1 | 10 | 214.9508 | 294.1051 | 266.0362 | 214950.7794 | 294105.1394 | 3.3685e-06 | 7 | 266036.1576
2 | 45 | CONCLUIDO | 2.472 | 40.45 | 36 | 18 | 0.52 | 120 | 101.2 | 39.72 | 3 | 0 | 13.49 | 12715.54 | 254.6 | 5347.93 | 256.06 | 100.64 | 74014.98 | 0.39 | 0.79 | 5.03 | 4.6 | 1 | 10 | 216.6145 | 296.3815 | 268.0953 | 216614.486 | 296381.4961 | 3.3682e-06 | 7 | 268095.2621

## RESULTADOS_10
Unnamed: 0 | Volume de calda [L] | STATUS | Capacidade operacional [ha/h] | Tempo de missao [h] | Tempo util [h] | Tempo por voo [min] | Autonomia Projetada [h] | N° Voos | MTOW [kg] | Massa Estrutura [kg] | Combustível [kg] | Abastecimentos | Massa gerador | Potência gerador [W] | Combustível consumido [L] | Calda cons [L] | Distância percorrida [km] | Distância Pulverizando [km] | RTL ACUMULADO[m] | EOC [km/km] | EOC [h/h] | Tempo de manobra [h] | Tempo rtl_rtw [h] | V pulv [m/s] | V desloc [m/s] | Preço Total por ha Simples [R$/ha] | Preço Total por ha Presumido [R$/ha] | Preço Total por ha Real [R$/ha] | Preço Total Simples [R$] | Preço Total Presumido [R$] | Prod CAPEX [ha/h/R$] | Dias Trabalhados | Preço Total Real [R$]
0 | 60 | CONCLUIDO | 1.8749 | 53.34 | 43.33 | 8.44 | 0.14 | 308 | 124.63 | 45 | 1 | 306 | 18.64 | 15605.44 | 423.19 | 5346.93 | 506.69 | 100.64 | 198391.22 | 0.2 | 0.66 | 5.19 | 11.94 | 1 | 10 | 414.7948 | 567.5406 | 513.3753 | 414794.8401 | 567540.5997 | 2.5218e-06 | 9 | 513375.3214
1 | 60 | CONCLUIDO | 2.4761 | 40.39 | 35.47 | 19.52 | 0.28 | 109 | 125.95 | 45 | 2 | 95 | 18.95 | 15767.7 | 296.67 | 5346.78 | 243.23 | 100.64 | 67654.49 | 0.41 | 0.8 | 4.87 | 4.07 | 1 | 10 | 242.1507 | 331.3213 | 299.7004 | 242150.6898 | 331321.2567 | 3.3304e-06 | 7 | 299700.421
2 | 60 | CONCLUIDO | 2.5422 | 39.34 | 34.88 | 23 | 0.42 | 91 | 127.27 | 45 | 3 | 0 | 19.27 | 15930.42 | 280.81 | 5347.17 | 220.06 | 100.64 | 56160.37 | 0.46 | 0.82 | 4.94 | 3.48 | 1 | 10 | 228.6037 | 312.7857 | 282.9338 | 228603.6996 | 312785.6671 | 3.4193e-06 | 7 | 282933.842

## RESULTADOS_14
Unnamed: 0 | Volume de calda [L] | STATUS | Capacidade operacional [ha/h] | Tempo de missao [h] | Tempo util [h] | Tempo por voo [min] | Autonomia Projetada [h] | N° Voos | MTOW [kg] | Massa Estrutura [kg] | Combustível [kg] | Abastecimentos | Massa gerador | Potência gerador [W] | Combustível consumido [L] | Calda cons [L] | Distância percorrida [km] | Distância Pulverizando [km] | RTL ACUMULADO[m] | EOC [km/km] | EOC [h/h] | Tempo de manobra [h] | Tempo rtl_rtw [h] | V pulv [m/s] | V desloc [m/s] | Preço Total por ha Simples [R$/ha] | Preço Total por ha Presumido [R$/ha] | Preço Total por ha Real [R$/ha] | Preço Total Simples [R$] | Preço Total Presumido [R$] | Prod CAPEX [ha/h/R$] | Dias Trabalhados | Preço Total Real [R$]
0 | 80 | CONCLUIDO | 1.5908 | 62.86 | 47.39 | 6.97 | 0.11 | 408 | 159.12 | 50.28 | 1 | 406 | 27.84 | 19859.16 | 559.56 | 5347.69 | 643.94 | 100.64 | 266513.91 | 0.16 | 0.6 | 5.33 | 15.99 | 1 | 10 | 618.3777 | 846.0917 | 765.3419 | 618377.7365 | 846091.7 | 2.1092e-06 | 11 | 765341.8957
1 | 80 | CONCLUIDO | 2.2797 | 43.87 | 36.87 | 15.26 | 0.22 | 145 | 160.54 | 50.28 | 2 | 143 | 28.26 | 20034.4 | 399.51 | 5346.75 | 290.05 | 100.64 | 90887.49 | 0.35 | 0.77 | 4.93 | 5.47 | 1 | 10 | 332.1372 | 454.4447 | 411.0732 | 332137.1732 | 454444.7332 | 3.0226e-06 | 8 | 411073.1657
2 | 80 | CONCLUIDO | 2.542 | 39.34 | 34.4 | 25.48 | 0.33 | 81 | 161.97 | 50.28 | 3 | 70 | 28.69 | 20210.21 | 333 | 5346.27 | 207.92 | 100.64 | 50141.38 | 0.48 | 0.83 | 4.82 | 3.01 | 1 | 10 | 259.4633 | 355.0091 | 321.1275 | 259463.2711 | 355009.0942 | 3.3704e-06 | 7 | 321127.5245
3 | 80 | CONCLUIDO | 2.6015 | 38.44 | 33.92 | 29.93 | 0.43 | 68 | 163.4 | 50.28 | 4 | 1 | 29.12 | 20386.62 | 314.52 | 5346.49 | 189.57 | 100.64 | 41030.02 | 0.53 | 0.84 | 4.86 | 2.53 | 1 | 10 | 244.9692 | 335.1777 | 303.1888 | 244969.2261 | 335177.7025 | 3.4493e-06 | 7 | 303188.813
4 | 80 | CONCLUIDO | 2.6006 | 38.45 | 33.94 | 29.94 | 0.54 | 68 | 164.83 | 50.28 | 5 | 0 | 29.55 | 20563.61 | 316.99 | 5346.38 | 189.5 | 100.64 | 40996.68 | 0.53 | 0.84 | 4.88 | 2.54 | 1 | 10 | 246.3369 | 337.0491 | 304.8816 | 246336.9276 | 337049.052 | 3.4481e-06 | 7 | 304881.5636

## RESULTADOS_5
Unnamed: 0 | Volume de calda [L] | STATUS | Capacidade operacional [ha/h] | Tempo de missao [h] | Tempo util [h] | Tempo por voo [min] | Autonomia Projetada [h] | N° Voos | MTOW [kg] | Massa Estrutura [kg] | Combustível [kg] | Abastecimentos | Massa gerador | Potência gerador [W] | Combustível consumido [L] | Calda cons [L] | Distância percorrida [km] | Distância Pulverizando [km] | RTL ACUMULADO[m] | EOC [km/km] | EOC [h/h] | Tempo de manobra [h] | Tempo rtl_rtw [h] | V pulv [m/s] | V desloc [m/s] | Preço Total por ha Simples [R$/ha] | Preço Total por ha Presumido [R$/ha] | Preço Total por ha Real [R$/ha] | Preço Total Simples [R$] | Preço Total Presumido [R$] | Prod CAPEX [ha/h/R$] | Dias Trabalhados | Preço Total Real [R$]
0 | 35 | CONCLUIDO | 2.3034 | 43.41 | 38.37 | 12.58 | 0.22 | 183 | 80.84 | 35.1 | 1 | 133 | 9.74 | 10204.21 | 246.75 | 5347 | 338.15 | 100.64 | 114742.81 | 0.3 | 0.74 | 5.05 | 6.98 | 1 | 10 | 230.3037 | 315.1116 | 285.0378 | 230303.6543 | 315111.6201 | 3.1708e-06 | 8 | 285037.8093
1 | 35 | CONCLUIDO | 2.391 | 41.82 | 37.28 | 14.52 | 0.43 | 154 | 82.04 | 35.1 | 2 | 0 | 9.94 | 10352.53 | 233.54 | 5347.21 | 297.05 | 100.64 | 94339.69 | 0.34 | 0.76 | 5.13 | 5.89 | 1 | 10 | 208.1702 | 284.8277 | 257.6442 | 208170.2441 | 284827.7117 | 3.2914e-06 | 7 | 257644.1547

## RESULTADOS_8
Unnamed: 0 | Volume de calda [L] | STATUS | Capacidade operacional [ha/h] | Tempo de missao [h] | Tempo util [h] | Tempo por voo [min] | Autonomia Projetada [h] | N° Voos | MTOW [kg] | Massa Estrutura [kg] | Combustível [kg] | Abastecimentos | Massa gerador | Potência gerador [W] | Combustível consumido [L] | Calda cons [L] | Distância percorrida [km] | Distância Pulverizando [km] | RTL ACUMULADO[m] | EOC [km/km] | EOC [h/h] | Tempo de manobra [h] | Tempo rtl_rtw [h] | V pulv [m/s] | V desloc [m/s] | Preço Total por ha Simples [R$/ha] | Preço Total por ha Presumido [R$/ha] | Preço Total por ha Real [R$/ha] | Preço Total Simples [R$] | Preço Total Presumido [R$] | Prod CAPEX [ha/h/R$] | Dias Trabalhados | Preço Total Real [R$]
0 | 50 | CONCLUIDO | 2.0372 | 49.09 | 41.32 | 9.61 | 0.16 | 258 | 107.41 | 41.65 | 1 | 256 | 14.77 | 13481.73 | 355.12 | 5347.25 | 439.74 | 100.64 | 165166.86 | 0.23 | 0.69 | 5.09 | 9.92 | 1 | 10 | 330.1609 | 451.7407 | 408.6272 | 330160.9288 | 451740.7484 | 2.7631e-06 | 8 | 408627.2454
1 | 50 | CONCLUIDO | 2.5012 | 39.98 | 35.52 | 19.55 | 0.32 | 109 | 108.68 | 41.65 | 2 | 7 | 15.03 | 13638.32 | 260.78 | 5346.73 | 240.66 | 100.64 | 66369.69 | 0.42 | 0.8 | 4.99 | 4.13 | 1 | 10 | 218.9337 | 299.5547 | 270.9657 | 218933.6978 | 299554.744 | 3.3924e-06 | 7 | 270965.6597
2 | 50 | CONCLUIDO | 2.5051 | 39.92 | 35.48 | 19.71 | 0.48 | 108 | 109.96 | 41.65 | 3 | 0 | 15.31 | 13795.21 | 262.42 | 5346.93 | 238.99 | 100.64 | 65539.4 | 0.42 | 0.8 | 5 | 4.09 | 1 | 10 | 219.5555 | 300.4055 | 271.7352 | 219555.4878 | 300405.5046 | 3.3977e-06 | 7 | 271735.2248

## RESULTADOS_3
Unnamed: 0 | Volume de calda [L] | STATUS | Capacidade operacional [ha/h] | Tempo de missao [h] | Tempo util [h] | Tempo por voo [min] | Autonomia Projetada [h] | N° Voos | MTOW [kg] | Massa Estrutura [kg] | Combustível [kg] | Abastecimentos | Massa gerador | Potência gerador [W] | Combustível consumido [L] | Calda cons [L] | Distância percorrida [km] | Distância Pulverizando [km] | RTL ACUMULADO[m] | EOC [km/km] | EOC [h/h] | Tempo de manobra [h] | Tempo rtl_rtw [h] | V pulv [m/s] | V desloc [m/s] | Preço Total por ha Simples [R$/ha] | Preço Total por ha Presumido [R$/ha] | Preço Total por ha Real [R$/ha] | Preço Total Simples [R$] | Preço Total Presumido [R$] | Prod CAPEX [ha/h/R$] | Dias Trabalhados | Preço Total Real [R$]
0 | 25 | CONCLUIDO | 2.2533 | 44.38 | 39.6 | 11.05 | 0.28 | 215 | 61.76 | 28.92 | 1 | 1 | 6.84 | 7851.41 | 207.76 | 5347.5 | 371.74 | 100.64 | 131382.26 | 0.27 | 0.72 | 5.31 | 8.2 | 1 | 10 | 207.7046 | 284.1906 | 257.0679 | 207704.6123 | 284190.6138 | 3.1404e-06 | 8 | 257067.8605
1 | 25 | CONCLUIDO | 2.2534 | 44.38 | 39.59 | 11.05 | 0.55 | 215 | 62.92 | 28.92 | 2 | 0 | 7 | 7994.37 | 211.32 | 5347.54 | 371.62 | 100.64 | 131318.64 | 0.27 | 0.72 | 5.31 | 8.2 | 1 | 10 | 209.8434 | 287.117 | 259.715 | 209843.4171 | 287117.0209 | 3.1405e-06 | 8 | 259714.9754

## RESULTADOS_15
Unnamed: 0 | Volume de calda [L] | STATUS | Capacidade operacional [ha/h] | Tempo de missao [h] | Tempo util [h] | Tempo por voo [min] | Autonomia Projetada [h] | N° Voos | MTOW [kg] | Massa Estrutura [kg] | Combustível [kg] | Abastecimentos | Massa gerador | Potência gerador [W] | Combustível consumido [L] | Calda cons [L] | Distância percorrida [km] | Distância Pulverizando [km] | RTL ACUMULADO[m] | EOC [km/km] | EOC [h/h] | Tempo de manobra [h] | Tempo rtl_rtw [h] | V pulv [m/s] | V desloc [m/s] | Preço Total por ha Simples [R$/ha] | Preço Total por ha Presumido [R$/ha] | Preço Total por ha Real [R$/ha] | Preço Total Simples [R$] | Preço Total Presumido [R$] | Prod CAPEX [ha/h/R$] | Dias Trabalhados | Preço Total Real [R$]
0 | 85 | CONCLUIDO | 1.5255 | 65.55 | 48.47 | 6.7 | 0.11 | 434 | 167.88 | 51.39 | 1 | 432 | 30.49 | 20939.59 | 595.35 | 5348.74 | 678.95 | 100.64 | 283890.32 | 0.15 | 0.59 | 5.4 | 17.07 | 1 | 10 | 675.3281 | 924.0137 | 835.8271 | 675328.0871 | 924013.6821 | 2.0161e-06 | 11 | 835827.1132
1 | 85 | CONCLUIDO | 2.2317 | 44.81 | 37.22 | 14.5 | 0.21 | 154 | 169.33 | 51.39 | 2 | 152 | 30.94 | 21118.46 | 424.21 | 5346.33 | 301.93 | 100.64 | 96779.55 | 0.33 | 0.77 | 4.94 | 5.82 | 1 | 10 | 353.957 | 484.2996 | 438.0787 | 353957.0156 | 484299.6042 | 2.9495e-06 | 8 | 438078.7297
2 | 85 | CONCLUIDO | 2.5042 | 39.93 | 34.61 | 23.87 | 0.31 | 87 | 170.79 | 51.39 | 3 | 84 | 31.4 | 21297.94 | 358.26 | 5346.41 | 215.01 | 100.64 | 53654.68 | 0.47 | 0.82 | 4.82 | 3.22 | 1 | 10 | 277.0435 | 379.0631 | 342.8859 | 277043.4976 | 379063.1357 | 3.3096e-06 | 7 | 342885.8821
3 | 85 | CONCLUIDO | 2.6042 | 38.4 | 33.82 | 31.22 | 0.41 | 65 | 172.25 | 51.39 | 4 | 8 | 31.86 | 21478.05 | 325.05 | 5346.27 | 186.27 | 100.64 | 39395.06 | 0.54 | 0.84 | 4.86 | 2.43 | 1 | 10 | 250.9163 | 343.3148 | 310.5493 | 250916.347 | 343314.8156 | 3.4418e-06 | 7 | 310549.3314
4 | 85 | CONCLUIDO | 2.606 | 38.37 | 33.83 | 31.72 | 0.51 | 64 | 173.71 | 51.39 | 5 | 0 | 32.32 | 21658.78 | 326.75 | 5346.75 | 186.32 | 100.64 | 39427.5 | 0.54 | 0.84 | 4.86 | 2.44 | 1 | 10 | 251.6785 | 344.3577 | 311.4927 | 251678.5354 | 344357.6754 | 3.4441e-06 | 7 | 311492.6622

## RESULTADOS_2
Unnamed: 0 | Volume de calda [L] | STATUS | Capacidade operacional [ha/h] | Tempo de missao [h] | Tempo util [h] | Tempo por voo [min] | Autonomia Projetada [h] | N° Voos | MTOW [kg] | Massa Estrutura [kg] | Combustível [kg] | Abastecimentos | Massa gerador | Potência gerador [W] | Combustível consumido [L] | Calda cons [L] | Distância percorrida [km] | Distância Pulverizando [km] | RTL ACUMULADO[m] | EOC [km/km] | EOC [h/h] | Tempo de manobra [h] | Tempo rtl_rtw [h] | V pulv [m/s] | V desloc [m/s] | Preço Total por ha Simples [R$/ha] | Preço Total por ha Presumido [R$/ha] | Preço Total por ha Real [R$/ha] | Preço Total Simples [R$] | Preço Total Presumido [R$] | Prod CAPEX [ha/h/R$] | Dias Trabalhados | Preço Total Real [R$]
0 | 20 | CONCLUIDO | 2.1433 | 46.66 | 41.63 | 9.32 | 0.34 | 268 | 51.33 | 24.83 | 1 | 0 | 5.51 | 6564.78 | 194.31 | 5347.98 | 437.23 | 100.64 | 163860.16 | 0.23 | 0.68 | 5.46 | 10.23 | 1 | 10 | 205.2634 | 280.8505 | 254.0465 | 205263.4424 | 280850.4975 | 3.0092e-06 | 8 | 254046.5202

## RESULTADOS_11
Unnamed: 0 | Volume de calda [L] | STATUS | Capacidade operacional [ha/h] | Tempo de missao [h] | Tempo util [h] | Tempo por voo [min] | Autonomia Projetada [h] | N° Voos | MTOW [kg] | Massa Estrutura [kg] | Combustível [kg] | Abastecimentos | Massa gerador | Potência gerador [W] | Combustível consumido [L] | Calda cons [L] | Distância percorrida [km] | Distância Pulverizando [km] | RTL ACUMULADO[m] | EOC [km/km] | EOC [h/h] | Tempo de manobra [h] | Tempo rtl_rtw [h] | V pulv [m/s] | V desloc [m/s] | Preço Total por ha Simples [R$/ha] | Preço Total por ha Presumido [R$/ha] | Preço Total por ha Real [R$/ha] | Preço Total Simples [R$] | Preço Total Presumido [R$] | Prod CAPEX [ha/h/R$] | Dias Trabalhados | Preço Total Real [R$]
0 | 65 | CONCLUIDO | 1.8019 | 55.5 | 44.28 | 8 | 0.13 | 332 | 133.21 | 46.47 | 1 | 330 | 20.75 | 16663.42 | 456.4 | 5347.76 | 538.37 | 100.64 | 214109.94 | 0.19 | 0.64 | 5.23 | 12.88 | 1 | 10 | 464.0576 | 634.944 | 574.3459 | 464057.5574 | 634944.0228 | 2.4143e-06 | 10 | 574345.8564
1 | 65 | CONCLUIDO | 2.4247 | 41.24 | 35.85 | 18.23 | 0.26 | 118 | 134.55 | 46.47 | 2 | 115 | 21.09 | 16828.84 | 325.09 | 5346.35 | 256.38 | 100.64 | 74186.78 | 0.39 | 0.8 | 4.87 | 4.46 | 1 | 10 | 263.0791 | 359.9564 | 325.6026 | 263079.0519 | 359956.3651 | 3.2488e-06 | 7 | 325602.6348
2 | 65 | CONCLUIDO | 2.5616 | 39.04 | 34.57 | 24.69 | 0.39 | 84 | 135.9 | 46.47 | 3 | 2 | 21.43 | 16994.64 | 288.24 | 5346.42 | 210.31 | 100.64 | 51318.37 | 0.48 | 0.82 | 4.91 | 3.18 | 1 | 10 | 231.9501 | 317.3643 | 287.0755 | 231950.0913 | 317364.3479 | 3.4322e-06 | 7 | 287075.5399
3 | 65 | CONCLUIDO | 2.5602 | 39.06 | 34.59 | 24.71 | 0.52 | 84 | 137.25 | 46.47 | 4 | 0 | 21.78 | 17160.92 | 291.5 | 5346.49 | 210.5 | 100.64 | 51416.13 | 0.48 | 0.82 | 4.93 | 3.2 | 1 | 10 | 233.7875 | 319.8783 | 289.3496 | 233787.4756 | 319878.338 | 3.4303e-06 | 7 | 289349.5984

## RESULTADOS_13
Unnamed: 0 | Volume de calda [L] | STATUS | Capacidade operacional [ha/h] | Tempo de missao [h] | Tempo util [h] | Tempo por voo [min] | Autonomia Projetada [h] | N° Voos | MTOW [kg] | Massa Estrutura [kg] | Combustível [kg] | Abastecimentos | Massa gerador | Potência gerador [W] | Combustível consumido [L] | Calda cons [L] | Distância percorrida [km] | Distância Pulverizando [km] | RTL ACUMULADO[m] | EOC [km/km] | EOC [h/h] | Tempo de manobra [h] | Tempo rtl_rtw [h] | V pulv [m/s] | V desloc [m/s] | Preço Total por ha Simples [R$/ha] | Preço Total por ha Presumido [R$/ha] | Preço Total por ha Real [R$/ha] | Preço Total Simples [R$] | Preço Total Presumido [R$] | Prod CAPEX [ha/h/R$] | Dias Trabalhados | Preço Total Real [R$]
0 | 75 | CONCLUIDO | 1.656 | 60.39 | 46.41 | 7.27 | 0.12 | 383 | 150.44 | 49.1 | 1 | 381 | 25.34 | 18787.76 | 525.57 | 5348.02 | 609.35 | 100.64 | 249345.3 | 0.17 | 0.61 | 5.32 | 15.01 | 1 | 10 | 559.069 | 764.9429 | 691.9378 | 559068.9971 | 764942.8662 | 2.203e-06 | 10 | 691937.7927
1 | 75 | CONCLUIDO | 2.3267 | 42.98 | 36.52 | 15.99 | 0.23 | 137 | 151.83 | 49.1 | 2 | 135 | 25.73 | 18959.54 | 376.17 | 5346.6 | 278.69 | 100.64 | 85245.9 | 0.36 | 0.78 | 4.9 | 5.12 | 1 | 10 | 303.669 | 415.4933 | 375.8392 | 303668.9765 | 415493.2906 | 3.0952e-06 | 7 | 375839.1941
2 | 75 | CONCLUIDO | 2.5655 | 38.98 | 34.32 | 26.4 | 0.35 | 78 | 153.23 | 49.1 | 3 | 51 | 26.13 | 19131.85 | 312.89 | 5346.47 | 204.13 | 100.64 | 48261.79 | 0.49 | 0.83 | 4.84 | 2.93 | 1 | 10 | 246.1922 | 336.8511 | 304.7025 | 246192.243 | 336851.0881 | 3.4129e-06 | 7 | 304702.493
3 | 75 | CONCLUIDO | 2.5875 | 38.65 | 34.14 | 28.06 | 0.46 | 73 | 154.63 | 49.1 | 4 | 0 | 26.53 | 19304.72 | 308.33 | 5346.7 | 196.19 | 100.64 | 44317.66 | 0.51 | 0.83 | 4.89 | 2.75 | 1 | 10 | 242.1115 | 331.2676 | 299.6519 | 242111.4647 | 331267.5872 | 3.4422e-06 | 7 | 299651.8736

## RESULTADOS_17
Unnamed: 0 | Volume de calda [L] | STATUS | Capacidade operacional [ha/h] | Tempo de missao [h] | Tempo util [h] | Tempo por voo [min] | Autonomia Projetada [h] | N° Voos | MTOW [kg] | Massa Estrutura [kg] | Combustível [kg] | Abastecimentos | Massa gerador | Potência gerador [W] | Combustível consumido [L] | Calda cons [L] | Distância percorrida [km] | Distância Pulverizando [km] | RTL ACUMULADO[m] | EOC [km/km] | EOC [h/h] | Tempo de manobra [h] | Tempo rtl_rtw [h] | V pulv [m/s] | V desloc [m/s] | Preço Total por ha Simples [R$/ha] | Preço Total por ha Presumido [R$/ha] | Preço Total por ha Real [R$/ha] | Preço Total Simples [R$] | Preço Total Presumido [R$] | Prod CAPEX [ha/h/R$] | Dias Trabalhados | Preço Total Real [R$]
0 | 95 | CONCLUIDO | 1.3976 | 71.55 | 50.84 | 6.23 | 0.1 | 490 | 185.69 | 53.44 | 1 | 488 | 36.26 | 23136.14 | 671.09 | 5347.94 | 758.54 | 100.64 | 323406.5 | 0.13 | 0.56 | 5.5 | 19.44 | 1 | 10 | 816.5969 | 1117.3039 | 1010.67 | 816596.8804 | 1117303.8775 | 1.8359e-06 | 12 | 1010669.9636
1 | 95 | CONCLUIDO | 2.1422 | 46.68 | 37.85 | 13.28 | 0.19 | 171 | 187.21 | 53.44 | 2 | 169 | 36.77 | 23322.88 | 470.48 | 5346.51 | 323.45 | 100.64 | 107452.99 | 0.31 | 0.75 | 4.95 | 6.45 | 1 | 10 | 397.4089 | 543.7523 | 491.8574 | 397408.8584 | 543752.3326 | 2.814e-06 | 8 | 491857.3731
2 | 95 | CONCLUIDO | 2.4299 | 41.15 | 35.04 | 21.45 | 0.28 | 98 | 188.73 | 53.44 | 3 | 96 | 37.29 | 23510.33 | 404.39 | 5346.45 | 229.56 | 100.64 | 60875.62 | 0.44 | 0.81 | 4.83 | 3.64 | 1 | 10 | 311.1844 | 425.7762 | 385.1407 | 311184.398 | 425776.2219 | 3.192e-06 | 7 | 385140.7368
3 | 95 | CONCLUIDO | 2.5783 | 38.78 | 33.86 | 30.78 | 0.37 | 66 | 190.25 | 53.44 | 4 | 59 | 37.82 | 23698.48 | 357.82 | 5346.41 | 189.69 | 100.64 | 41098.19 | 0.53 | 0.84 | 4.8 | 2.47 | 1 | 10 | 271.4741 | 371.4428 | 335.9928 | 271474.0628 | 371442.7893 | 3.3869e-06 | 7 | 335992.8108
4 | 95 | CONCLUIDO | 2.6164 | 38.22 | 33.59 | 34.75 | 0.46 | 58 | 191.78 | 53.44 | 5 | 2 | 38.35 | 23887.36 | 341.93 | 5346.58 | 178.76 | 100.64 | 35673.59 | 0.56 | 0.85 | 4.84 | 2.2 | 1 | 10 | 259.9807 | 355.7171 | 321.768 | 259980.7409 | 355717.1193 | 3.437e-06 | 7 | 321767.9767
5 | 95 | CONCLUIDO | 2.6172 | 38.21 | 33.58 | 34.74 | 0.55 | 58 | 193.32 | 53.44 | 6 | 0 | 38.89 | 24076.95 | 344.24 | 5346.7 | 178.62 | 100.64 | 35604.03 | 0.56 | 0.85 | 4.84 | 2.19 | 1 | 10 | 261.1145 | 357.2684 | 323.1712 | 261114.5315 | 357268.4216 | 3.438e-06 | 7 | 323171.2249

## RESULTADOS_9
Unnamed: 0 | Volume de calda [L] | STATUS | Capacidade operacional [ha/h] | Tempo de missao [h] | Tempo util [h] | Tempo por voo [min] | Autonomia Projetada [h] | N° Voos | MTOW [kg] | Massa Estrutura [kg] | Combustível [kg] | Abastecimentos | Massa gerador | Potência gerador [W] | Combustível consumido [L] | Calda cons [L] | Distância percorrida [km] | Distância Pulverizando [km] | RTL ACUMULADO[m] | EOC [km/km] | EOC [h/h] | Tempo de manobra [h] | Tempo rtl_rtw [h] | V pulv [m/s] | V desloc [m/s] | Preço Total por ha Simples [R$/ha] | Preço Total por ha Presumido [R$/ha] | Preço Total por ha Real [R$/ha] | Preço Total Simples [R$] | Preço Total Presumido [R$] | Prod CAPEX [ha/h/R$] | Dias Trabalhados | Preço Total Real [R$]
0 | 55 | CONCLUIDO | 1.9542 | 51.17 | 42.33 | 8.97 | 0.15 | 283 | 116.05 | 43.4 | 1 | 281 | 16.65 | 14546.17 | 389.05 | 5348.14 | 472.77 | 100.64 | 181555.26 | 0.21 | 0.67 | 5.15 | 10.93 | 1 | 10 | 375.2552 | 513.4407 | 464.4386 | 375255.1556 | 513440.659 | 2.6391e-06 | 9 | 464438.6031
1 | 55 | CONCLUIDO | 2.5054 | 39.91 | 35.35 | 20.39 | 0.3 | 104 | 117.34 | 43.4 | 2 | 47 | 16.94 | 14705.49 | 275.49 | 5346.49 | 236.85 | 100.64 | 64490.92 | 0.42 | 0.81 | 4.93 | 3.95 | 1 | 10 | 227.5349 | 311.3233 | 281.6111 | 227534.9294 | 311323.3285 | 3.3835e-06 | 7 | 281611.067
2 | 55 | CONCLUIDO | 2.5255 | 39.6 | 35.15 | 21.3 | 0.45 | 99 | 118.63 | 43.4 | 3 | 0 | 17.23 | 14865.24 | 271.37 | 5346.68 | 228.36 | 100.64 | 60272.01 | 0.44 | 0.81 | 4.97 | 3.75 | 1 | 10 | 223.8738 | 306.314 | 277.0798 | 223873.781 | 306313.9838 | 3.4106e-06 | 7 | 277079.8071

## resultados
Unnamed: 0 | Volume de calda [L] | STATUS | Capacidade operacional [ha/h] | Tempo de missao [h] | Tempo util [h] | Tempo por voo [min] | Autonomia Projetada [h] | N° Voos | MTOW [kg] | Massa Estrutura [kg] | Combustível [kg] | Abastecimentos | Massa gerador | Potência gerador [W] | Combustível consumido [L] | Calda cons [L] | Distância percorrida [km] | Distância Pulverizando [km] | RTL ACUMULADO[m] | EOC [km/km] | EOC [h/h] | Tempo de manobra [h] | Tempo rtl_rtw [h] | V pulv [m/s] | V desloc [m/s]
0 | 100 | CONCLUIDO | 1.3358 | 74.86 | 52.12 | 6.01 | 0.09 | 520 | 194.77 | 54.38 | 1 | 518 | 39.4 | 24256.19 | 711.34 | 5348.76 | 801.43 | 100.64 | 344701.08 | 0.13 | 0.55 | 5.55 | 20.72 | 1 | 10
1 | 100 | CONCLUIDO | 2.0987 | 47.65 | 38.17 | 12.79 | 0.18 | 179 | 196.32 | 54.38 | 2 | 177 | 39.95 | 24447.22 | 493.53 | 5347.05 | 334.07 | 100.64 | 112726.05 | 0.3 | 0.75 | 4.97 | 6.78 | 1 | 10
2 | 100 | CONCLUIDO | 2.3911 | 41.82 | 35.26 | 20.34 | 0.27 | 104 | 197.88 | 54.38 | 3 | 102 | 40.5 | 24639 | 426.95 | 5346.57 | 236.67 | 100.64 | 64400.14 | 0.43 | 0.81 | 4.85 | 3.87 | 1 | 10
3 | 100 | CONCLUIDO | 2.5557 | 39.13 | 33.93 | 29.5 | 0.36 | 69 | 199.44 | 54.38 | 4 | 66 | 41.06 | 24831.54 | 378.78 | 5346.17 | 192.3 | 100.64 | 42390.12 | 0.52 | 0.84 | 4.79 | 2.54 | 1 | 10
4 | 100 | CONCLUIDO | 2.6186 | 38.19 | 33.49 | 35.89 | 0.44 | 56 | 201.01 | 54.38 | 5 | 9 | 41.63 | 25024.84 | 352.78 | 5346.93 | 175.68 | 100.64 | 34144.38 | 0.57 | 0.85 | 4.83 | 2.1 | 1 | 10
5 | 100 | CONCLUIDO | 2.6247 | 38.1 | 33.44 | 36.48 | 0.53 | 55 | 202.58 | 54.38 | 6 | 0 | 42.2 | 25218.93 | 352.7 | 5346.21 | 173.84 | 100.64 | 33228.67 | 0.58 | 0.85 | 4.83 | 2.05 | 1 | 10
0 | 40 | CONCLUIDO | 2.2208 | 45.03 | 39.22 | 11.48 | 0.2 | 205 | 89.87 | 37.55 | 1 | 199 | 11.32 | 11317.98 | 282.42 | 5347.04 | 368.78 | 100.64 | 129950.84 | 0.27 | 0.73 | 5.02 | 7.82 | 1 | 10
1 | 40 | CONCLUIDO | 2.4389 | 41 | 36.51 | 16.23 | 0.39 | 135 | 91.1 | 37.55 | 2 | 0 | 11.54 | 11468.97 | 242.82 | 5346.92 | 272.34 | 100.64 | 82078.31 | 0.37 | 0.78 | 5.08 | 5.12 | 1 | 10
0 | 30 | CONCLUIDO | 2.3195 | 43.11 | 38.41 | 12.52 | 0.24 | 184 | 71.52 | 32.27 | 1 | 33 | 8.25 | 9054.6 | 221.59 | 5346.95 | 335.09 | 100.64 | 113210.35 | 0.3 | 0.74 | 5.17 | 7.01 | 1 | 10
1 | 30 | CONCLUIDO | 2.3353 | 42.82 | 38.19 | 12.8 | 0.48 | 179 | 72.7 | 32.27 | 2 | 0 | 8.43 | 9200.25 | 223.06 | 5347.42 | 326.66 | 100.64 | 109018.53 | 0.31 | 0.75 | 5.19 | 6.8 | 1 | 10
0 | 15 | CONCLUIDO | 1.9735 | 50.67 | 45.02 | 7.59 | 0.43 | 356 | 39.78 | 19.54 | 1 | 0 | 4.24 | 5140 | 177.14 | 5348.41 | 546.81 | 100.64 | 218208.43 | 0.18 | 0.63 | 5.7 | 13.62 | 1 | 10
0 | 70 | CONCLUIDO | 1.7288 | 57.84 | 45.3 | 7.61 | 0.12 | 357 | 141.81 | 47.83 | 1 | 355 | 22.98 | 17723.39 | 490.43 | 5347.45 | 573.23 | 100.64 | 231415.22 | 0.18 | 0.63 | 5.25 | 13.9 | 1 | 10
1 | 70 | CONCLUIDO | 2.3769 | 42.07 | 36.17 | 17.09 | 0.25 | 127 | 143.17 | 47.83 | 2 | 125 | 23.34 | 17891.86 | 350.55 | 5346.32 | 267.75 | 100.64 | 79824.89 | 0.38 | 0.79 | 4.88 | 4.78 | 1 | 10
2 | 70 | CONCLUIDO | 2.5713 | 38.89 | 34.38 | 26.11 | 0.37 | 79 | 144.54 | 47.83 | 3 | 13 | 23.71 | 18060.85 | 298.33 | 5346.73 | 204.52 | 100.64 | 48448.91 | 0.49 | 0.83 | 4.89 | 2.99 | 1 | 10
3 | 70 | CONCLUIDO | 2.5747 | 38.84 | 34.36 | 26.43 | 0.49 | 78 | 145.92 | 47.83 | 4 | 0 | 24.09 | 18230.35 | 300.12 | 5346.8 | 203.3 | 100.64 | 47845.95 | 0.5 | 0.83 | 4.9 | 2.97 | 1 | 10
0 | 90 | CONCLUIDO | 1.4618 | 68.41 | 49.6 | 6.46 | 0.1 | 461 | 176.73 | 52.44 | 1 | 459 | 33.29 | 22031.19 | 631.96 | 5348.3 | 716.88 | 100.64 | 302721.99 | 0.14 | 0.57 | 5.44 | 18.19 | 1 | 10
1 | 90 | CONCLUIDO | 2.1829 | 45.81 | 37.59 | 13.84 | 0.2 | 163 | 178.21 | 52.44 | 2 | 161 | 33.77 | 22213.89 | 448.47 | 5347.1 | 314.3 | 100.64 | 102920.01 | 0.32 | 0.76 | 4.96 | 6.2 | 1 | 10
2 | 90 | CONCLUIDO | 2.4647 | 40.57 | 34.85 | 22.48 | 0.3 | 93 | 179.7 | 52.44 | 3 | 91 | 34.26 | 22397.24 | 382.75 | 5346.39 | 223.31 | 100.64 | 57772.88 | 0.45 | 0.82 | 4.82 | 3.45 | 1 | 10
3 | 90 | CONCLUIDO | 2.6054 | 38.38 | 33.72 | 32.11 | 0.39 | 63 | 181.19 | 52.44 | 4 | 32 | 34.75 | 22581.25 | 336.11 | 5346.24 | 184.01 | 100.64 | 38277.7 | 0.55 | 0.85 | 4.82 | 2.33 | 1 | 10
4 | 90 | CONCLUIDO | 2.61 | 38.31 | 33.72 | 33.17 | 0.49 | 61 | 182.69 | 52.44 | 5 | 0 | 35.25 | 22766.06 | 332.73 | 5346.56 | 183.06 | 100.64 | 37810.06 | 0.55 | 0.85 | 4.85 | 2.33 | 1 | 10
0 | 10 | CONCLUIDO | 1.6836 | 59.4 | 51.83 | 5.83 | 0.64 | 533 | 26.11 | 12.1 | 1 | 0 | 3.01 | 3454.41 | 150.33 | 5349.82 | 765.41 | 100.64 | 326625.5 | 0.13 | 0.55 | 6.24 | 20.42 | 1 | 10
0 | 45 | CONCLUIDO | 2.1267 | 47.02 | 40.26 | 10.41 | 0.18 | 232 | 98.71 | 39.72 | 1 | 229 | 12.99 | 12407.75 | 319.3 | 5347.62 | 404.32 | 100.64 | 147585.41 | 0.25 | 0.71 | 5.05 | 8.86 | 1 | 10
1 | 45 | CONCLUIDO | 2.4722 | 40.45 | 36 | 18 | 0.35 | 120 | 99.95 | 39.72 | 2 | 1 | 13.24 | 12561.45 | 251.6 | 5347.81 | 256.15 | 100.64 | 74061.55 | 0.39 | 0.79 | 5.02 | 4.6 | 1 | 10
2 | 45 | CONCLUIDO | 2.472 | 40.45 | 36 | 18 | 0.52 | 120 | 101.2 | 39.72 | 3 | 0 | 13.49 | 12715.54 | 254.6 | 5347.93 | 256.06 | 100.64 | 74014.98 | 0.39 | 0.79 | 5.03 | 4.6 | 1 | 10
0 | 60 | CONCLUIDO | 1.8749 | 53.34 | 43.33 | 8.44 | 0.14 | 308 | 124.63 | 45 | 1 | 306 | 18.64 | 15605.44 | 423.19 | 5346.93 | 506.69 | 100.64 | 198391.22 | 0.2 | 0.66 | 5.19 | 11.94 | 1 | 10
1 | 60 | CONCLUIDO | 2.4761 | 40.39 | 35.47 | 19.52 | 0.28 | 109 | 125.95 | 45 | 2 | 95 | 18.95 | 15767.7 | 296.67 | 5346.78 | 243.23 | 100.64 | 67654.49 | 0.41 | 0.8 | 4.87 | 4.07 | 1 | 10
2 | 60 | CONCLUIDO | 2.5422 | 39.34 | 34.88 | 23 | 0.42 | 91 | 127.27 | 45 | 3 | 0 | 19.27 | 15930.42 | 280.81 | 5347.17 | 220.06 | 100.64 | 56160.37 | 0.46 | 0.82 | 4.94 | 3.48 | 1 | 10
0 | 80 | CONCLUIDO | 1.5908 | 62.86 | 47.39 | 6.97 | 0.11 | 408 | 159.12 | 50.28 | 1 | 406 | 27.84 | 19859.16 | 559.56 | 5347.69 | 643.94 | 100.64 | 266513.91 | 0.16 | 0.6 | 5.33 | 15.99 | 1 | 10
1 | 80 | CONCLUIDO | 2.2797 | 43.87 | 36.87 | 15.26 | 0.22 | 145 | 160.54 | 50.28 | 2 | 143 | 28.26 | 20034.4 | 399.51 | 5346.75 | 290.05 | 100.64 | 90887.49 | 0.35 | 0.77 | 4.93 | 5.47 | 1 | 10
2 | 80 | CONCLUIDO | 2.542 | 39.34 | 34.4 | 25.48 | 0.33 | 81 | 161.97 | 50.28 | 3 | 70 | 28.69 | 20210.21 | 333 | 5346.27 | 207.92 | 100.64 | 50141.38 | 0.48 | 0.83 | 4.82 | 3.01 | 1 | 10
3 | 80 | CONCLUIDO | 2.6015 | 38.44 | 33.92 | 29.93 | 0.43 | 68 | 163.4 | 50.28 | 4 | 1 | 29.12 | 20386.62 | 314.52 | 5346.49 | 189.57 | 100.64 | 41030.02 | 0.53 | 0.84 | 4.86 | 2.53 | 1 | 10
4 | 80 | CONCLUIDO | 2.6006 | 38.45 | 33.94 | 29.94 | 0.54 | 68 | 164.83 | 50.28 | 5 | 0 | 29.55 | 20563.61 | 316.99 | 5346.38 | 189.5 | 100.64 | 40996.68 | 0.53 | 0.84 | 4.88 | 2.54 | 1 | 10
0 | 35 | CONCLUIDO | 2.3034 | 43.41 | 38.37 | 12.58 | 0.22 | 183 | 80.84 | 35.1 | 1 | 133 | 9.74 | 10204.21 | 246.75 | 5347 | 338.15 | 100.64 | 114742.81 | 0.3 | 0.74 | 5.05 | 6.98 | 1 | 10
1 | 35 | CONCLUIDO | 2.391 | 41.82 | 37.28 | 14.52 | 0.43 | 154 | 82.04 | 35.1 | 2 | 0 | 9.94 | 10352.53 | 233.54 | 5347.21 | 297.05 | 100.64 | 94339.69 | 0.34 | 0.76 | 5.13 | 5.89 | 1 | 10
0 | 50 | CONCLUIDO | 2.0372 | 49.09 | 41.32 | 9.61 | 0.16 | 258 | 107.41 | 41.65 | 1 | 256 | 14.77 | 13481.73 | 355.12 | 5347.25 | 439.74 | 100.64 | 165166.86 | 0.23 | 0.69 | 5.09 | 9.92 | 1 | 10
1 | 50 | CONCLUIDO | 2.5012 | 39.98 | 35.52 | 19.55 | 0.32 | 109 | 108.68 | 41.65 | 2 | 7 | 15.03 | 13638.32 | 260.78 | 5346.73 | 240.66 | 100.64 | 66369.69 | 0.42 | 0.8 | 4.99 | 4.13 | 1 | 10
2 | 50 | CONCLUIDO | 2.5051 | 39.92 | 35.48 | 19.71 | 0.48 | 108 | 109.96 | 41.65 | 3 | 0 | 15.31 | 13795.21 | 262.42 | 5346.93 | 238.99 | 100.64 | 65539.4 | 0.42 | 0.8 | 5 | 4.09 | 1 | 10
0 | 25 | CONCLUIDO | 2.2533 | 44.38 | 39.6 | 11.05 | 0.28 | 215 | 61.76 | 28.92 | 1 | 1 | 6.84 | 7851.41 | 207.76 | 5347.5 | 371.74 | 100.64 | 131382.26 | 0.27 | 0.72 | 5.31 | 8.2 | 1 | 10
1 | 25 | CONCLUIDO | 2.2534 | 44.38 | 39.59 | 11.05 | 0.55 | 215 | 62.92 | 28.92 | 2 | 0 | 7 | 7994.37 | 211.32 | 5347.54 | 371.62 | 100.64 | 131318.64 | 0.27 | 0.72 | 5.31 | 8.2 | 1 | 10
0 | 85 | CONCLUIDO | 1.5255 | 65.55 | 48.47 | 6.7 | 0.11 | 434 | 167.88 | 51.39 | 1 | 432 | 30.49 | 20939.59 | 595.35 | 5348.74 | 678.95 | 100.64 | 283890.32 | 0.15 | 0.59 | 5.4 | 17.07 | 1 | 10
1 | 85 | CONCLUIDO | 2.2317 | 44.81 | 37.22 | 14.5 | 0.21 | 154 | 169.33 | 51.39 | 2 | 152 | 30.94 | 21118.46 | 424.21 | 5346.33 | 301.93 | 100.64 | 96779.55 | 0.33 | 0.77 | 4.94 | 5.82 | 1 | 10
2 | 85 | CONCLUIDO | 2.5042 | 39.93 | 34.61 | 23.87 | 0.31 | 87 | 170.79 | 51.39 | 3 | 84 | 31.4 | 21297.94 | 358.26 | 5346.41 | 215.01 | 100.64 | 53654.68 | 0.47 | 0.82 | 4.82 | 3.22 | 1 | 10
3 | 85 | CONCLUIDO | 2.6042 | 38.4 | 33.82 | 31.22 | 0.41 | 65 | 172.25 | 51.39 | 4 | 8 | 31.86 | 21478.05 | 325.05 | 5346.27 | 186.27 | 100.64 | 39395.06 | 0.54 | 0.84 | 4.86 | 2.43 | 1 | 10
4 | 85 | CONCLUIDO | 2.606 | 38.37 | 33.83 | 31.72 | 0.51 | 64 | 173.71 | 51.39 | 5 | 0 | 32.32 | 21658.78 | 326.75 | 5346.75 | 186.32 | 100.64 | 39427.5 | 0.54 | 0.84 | 4.86 | 2.44 | 1 | 10
0 | 20 | CONCLUIDO | 2.1433 | 46.66 | 41.63 | 9.32 | 0.34 | 268 | 51.33 | 24.83 | 1 | 0 | 5.51 | 6564.78 | 194.31 | 5347.98 | 437.23 | 100.64 | 163860.16 | 0.23 | 0.68 | 5.46 | 10.23 | 1 | 10
0 | 65 | CONCLUIDO | 1.8019 | 55.5 | 44.28 | 8 | 0.13 | 332 | 133.21 | 46.47 | 1 | 330 | 20.75 | 16663.42 | 456.4 | 5347.76 | 538.37 | 100.64 | 214109.94 | 0.19 | 0.64 | 5.23 | 12.88 | 1 | 10
1 | 65 | CONCLUIDO | 2.4247 | 41.24 | 35.85 | 18.23 | 0.26 | 118 | 134.55 | 46.47 | 2 | 115 | 21.09 | 16828.84 | 325.09 | 5346.35 | 256.38 | 100.64 | 74186.78 | 0.39 | 0.8 | 4.87 | 4.46 | 1 | 10
2 | 65 | CONCLUIDO | 2.5616 | 39.04 | 34.57 | 24.69 | 0.39 | 84 | 135.9 | 46.47 | 3 | 2 | 21.43 | 16994.64 | 288.24 | 5346.42 | 210.31 | 100.64 | 51318.37 | 0.48 | 0.82 | 4.91 | 3.18 | 1 | 10
3 | 65 | CONCLUIDO | 2.5602 | 39.06 | 34.59 | 24.71 | 0.52 | 84 | 137.25 | 46.47 | 4 | 0 | 21.78 | 17160.92 | 291.5 | 5346.49 | 210.5 | 100.64 | 51416.13 | 0.48 | 0.82 | 4.93 | 3.2 | 1 | 10
0 | 75 | CONCLUIDO | 1.656 | 60.39 | 46.41 | 7.27 | 0.12 | 383 | 150.44 | 49.1 | 1 | 381 | 25.34 | 18787.76 | 525.57 | 5348.02 | 609.35 | 100.64 | 249345.3 | 0.17 | 0.61 | 5.32 | 15.01 | 1 | 10
1 | 75 | CONCLUIDO | 2.3267 | 42.98 | 36.52 | 15.99 | 0.23 | 137 | 151.83 | 49.1 | 2 | 135 | 25.73 | 18959.54 | 376.17 | 5346.6 | 278.69 | 100.64 | 85245.9 | 0.36 | 0.78 | 4.9 | 5.12 | 1 | 10
2 | 75 | CONCLUIDO | 2.5655 | 38.98 | 34.32 | 26.4 | 0.35 | 78 | 153.23 | 49.1 | 3 | 51 | 26.13 | 19131.85 | 312.89 | 5346.47 | 204.13 | 100.64 | 48261.79 | 0.49 | 0.83 | 4.84 | 2.93 | 1 | 10
3 | 75 | CONCLUIDO | 2.5875 | 38.65 | 34.14 | 28.06 | 0.46 | 73 | 154.63 | 49.1 | 4 | 0 | 26.53 | 19304.72 | 308.33 | 5346.7 | 196.19 | 100.64 | 44317.66 | 0.51 | 0.83 | 4.89 | 2.75 | 1 | 10
0 | 95 | CONCLUIDO | 1.3976 | 71.55 | 50.84 | 6.23 | 0.1 | 490 | 185.69 | 53.44 | 1 | 488 | 36.26 | 23136.14 | 671.09 | 5347.94 | 758.54 | 100.64 | 323406.5 | 0.13 | 0.56 | 5.5 | 19.44 | 1 | 10
1 | 95 | CONCLUIDO | 2.1422 | 46.68 | 37.85 | 13.28 | 0.19 | 171 | 187.21 | 53.44 | 2 | 169 | 36.77 | 23322.88 | 470.48 | 5346.51 | 323.45 | 100.64 | 107452.99 | 0.31 | 0.75 | 4.95 | 6.45 | 1 | 10
2 | 95 | CONCLUIDO | 2.4299 | 41.15 | 35.04 | 21.45 | 0.28 | 98 | 188.73 | 53.44 | 3 | 96 | 37.29 | 23510.33 | 404.39 | 5346.45 | 229.56 | 100.64 | 60875.62 | 0.44 | 0.81 | 4.83 | 3.64 | 1 | 10
3 | 95 | CONCLUIDO | 2.5783 | 38.78 | 33.86 | 30.78 | 0.37 | 66 | 190.25 | 53.44 | 4 | 59 | 37.82 | 23698.48 | 357.82 | 5346.41 | 189.69 | 100.64 | 41098.19 | 0.53 | 0.84 | 4.8 | 2.47 | 1 | 10
4 | 95 | CONCLUIDO | 2.6164 | 38.22 | 33.59 | 34.75 | 0.46 | 58 | 191.78 | 53.44 | 5 | 2 | 38.35 | 23887.36 | 341.93 | 5346.58 | 178.76 | 100.64 | 35673.59 | 0.56 | 0.85 | 4.84 | 2.2 | 1 | 10
5 | 95 | CONCLUIDO | 2.6172 | 38.21 | 33.58 | 34.74 | 0.55 | 58 | 193.32 | 53.44 | 6 | 0 | 38.89 | 24076.95 | 344.24 | 5346.7 | 178.62 | 100.64 | 35604.03 | 0.56 | 0.85 | 4.84 | 2.19 | 1 | 10
0 | 55 | CONCLUIDO | 1.9542 | 51.17 | 42.33 | 8.97 | 0.15 | 283 | 116.05 | 43.4 | 1 | 281 | 16.65 | 14546.17 | 389.05 | 5348.14 | 472.77 | 100.64 | 181555.26 | 0.21 | 0.67 | 5.15 | 10.93 | 1 | 10
1 | 55 | CONCLUIDO | 2.5054 | 39.91 | 35.35 | 20.39 | 0.3 | 104 | 117.34 | 43.4 | 2 | 47 | 16.94 | 14705.49 | 275.49 | 5346.49 | 236.85 | 100.64 | 64490.92 | 0.42 | 0.81 | 4.93 | 3.95 | 1 | 10
2 | 55 | CONCLUIDO | 2.5255 | 39.6 | 35.15 | 21.3 | 0.45 | 99 | 118.63 | 43.4 | 3 | 0 | 17.23 | 14865.24 | 271.37 | 5346.68 | 228.36 | 100.64 | 60272.01 | 0.44 | 0.81 | 4.97 | 3.75 | 1 | 10

## gráficos
Selecione o eixo X:
Selecione o eixo Y:
Selecione o eixo Z:
Eixo X | Eixo Y | Eixo Z

## hidden (hidden)
Unnamed: 0
Volume de calda [L]
STATUS
Capacidade operacional [ha/h]
Tempo de missao [h]
Tempo util [h]
Tempo por voo [min]
Autonomia Projetada [h]
N° Voos
MTOW [kg]
Massa Estrutura [kg]
Combustível [kg]
Abastecimentos
Massa gerador
Potência gerador [W]
Combustível consumido [L]
Calda cons [L]
Distância percorrida [km]
Distância Pulverizando [km]
RTL ACUMULADO[m]
EOC [km/km]
EOC [h/h]
Tempo de manobra [h]
Tempo rtl_rtw [h]
V pulv [m/s]
V desloc [m/s]