## RESULTADOS_18
Unnamed: 0 | Volume de calda [L] | STATUS | Capacidade operacional [ha/h] | Tempo de missao [h] | Tempo util [h] | Tempo por voo [min] | Autonomia Projetada [h] | N° Voos | MTOW [kg] | Massa Estrutura [kg] | Combustível [kg] | Abastecimentos | Massa gerador | Potência gerador [W] | Combustível consumido [L] | Calda cons [L] | Distância percorrida [km] | Distância Pulverizando [km] | RTL ACUMULADO[m] | EOC [km/km] | EOC [h/h] | Tempo de manobra [h] | Tempo rtl_rtw [h] | V pulv [m/s] | V desloc [m/s] | Preço Total por ha Simples [R$/ha] | Preço Total por ha Presumido [R$/ha] | Preço Total por ha Real [R$/ha] | Preço Total Simples [R$] | Preço Total Presumido [R$] | Prod CAPEX [ha/h/R$] | Dias Trabalhados | Preço Total Real [R$]
0 | 100 | CONCLUIDO | 0.7046 | 141.92 | 100.09 | 5.94 | 0.09 | 1011 | 194.77 | 54.38 | 1 | 1009 | 39.4 | 24256.19 | 1385.01 | 6861.09 | 1525.62 | 168.03 | 671000.95 | 0.11 | 0.55 | 16.44 | 40.3 | 1 | 10 | 3118.2337 | 4266.5048 | 3859.3156 | 3118233.6514 | 4266504.8486 | 9.2292e-07 | 24 | 3859315.614
1 | 100 | CONCLUIDO | 1.115 | 89.68 | 73.32 | 12.36 | 0.18 | 356 | 196.32 | 54.38 | 2 | 354 | 39.95 | 24447.22 | 983.69 | 6858.43 | 626.6 | 168.03 | 224765.24 | 0.27 | 0.75 | 15.4 | 13.56 | 1 | 10 | 1439.8693 | 1970.0927 | 1782.0698 | 1439869.3131 | 1970092.7167 | 1.4605e-06 | 15 | 1782069.8329
2 | 100 | CONCLUIDO | 1.2753 | 78.41 | 67.69 | 19.25 | 0.27 | 211 | 197.88 | 54.38 | 3 | 209 | 40.5 | 24639 | 876.48 | 6857.48 | 438.87 | 168.03 | 131623.39 | 0.38 | 0.81 | 15.15 | 7.93 | 1 | 10 | 1136.3479 | 1554.8013 | 1406.4133 | 1136347.8961 | 1554801.3236 | 1.6704e-06 | 13 | 1406413.2674
3 | 100 | CONCLUIDO | 1.3605 | 73.5 | 65.27 | 26.64 | 0.36 | 147 | 199.44 | 54.38 | 4 | 145 | 41.06 | 24831.54 | 813.01 | 6857.15 | 357.42 | 168.03 | 91221.09 | 0.47 | 0.84 | 15.05 | 5.51 | 1 | 10 | 997.2476 | 1364.4782 | 1234.2543 | 997247.6274 | 1364478.1993 | 1.782e-06 | 12 | 1234254.315
4 | 100 | CONCLUIDO | 1.4153 | 70.66 | 63.86 | 34.83 | 0.44 | 110 | 201.01 | 54.38 | 5 | 108 | 41.63 | 25024.84 | 759.57 | 6857.08 | 311.45 | 168.03 | 68419.08 | 0.54 | 0.86 | 14.97 | 4.1 | 1 | 10 | 909.6354 | 1244.6032 | 1125.8201 | 909635.3744 | 1244603.2495 | 1.8538e-06 | 12 | 1125820.0622
5 | 100 | CONCLUIDO | 1.4534 | 68.81 | 62.94 | 43.91 | 0.53 | 86 | 202.58 | 54.38 | 6 | 84 | 42.2 | 25218.93 | 710.15 | 6856.72 | 280.72 | 168.03 | 53173.11 | 0.6 | 0.87 | 14.93 | 3.19 | 1 | 10 | 841.2038 | 1150.9721 | 1041.1249 | 841203.7648 | 1150972.1023 | 1.9037e-06 | 12 | 1041124.9402
6 | 100 | CONCLUIDO | 1.4758 | 67.76 | 62.44 | 52.04 | 0.61 | 72 | 204.16 | 54.38 | 7 | 34 | 42.78 | 25413.94 | 672.43 | 6857.08 | 262.45 | 168.03 | 44110.82 | 0.64 | 0.88 | 14.96 | 2.69 | 1 | 10 | 794.6789 | 1087.3147 | 983.543 | 794678.9135 | 1087314.7482 | 1.9331e-06 | 12 | 983542.9547
7 | 100 | CONCLUIDO | 1.4782 | 67.65 | 62.41 | 53.49 | 0.69 | 70 | 205.75 | 54.38 | 8 | 0 | 43.37 | 25609.61 | 670.61 | 6857.02 | 259.88 | 168.03 | 42835.1 | 0.65 | 0.88 | 15 | 2.65 | 1 | 10 | 791.8489 | 1083.4426 | 980.0403 | 791848.8844 | 1083442.5775 | 1.9362e-06 | 12 | 980040.3385

## RESULTADOS_6
Unnamed: 0 | Volume de calda [L] | STATUS | Capacidade operacional [ha/h] | Tempo de missao [h] | Tempo util [h] | Tempo por voo [min] | Autonomia Projetada [h] | N° Voos | MTOW [kg] | Massa Estrutura [kg] | Combustível [kg] | Abastecimentos | Massa gerador | Potência gerador [W] | Combustível consumido [L] | Calda cons [L] | Distância percorrida [km] | Distância Pulverizando [km] | RTL ACUMULADO[m] | EOC [km/km] | EOC [h/h] | Tempo de manobra [h] | Tempo rtl_rtw [h] | V pulv [m/s] | V desloc [m/s] | Preço Total por ha Simples [R$/ha] | Preço Total por ha Presumido [R$/ha] | Preço Total por ha Real [R$/ha] | Preço Total Simples [R$] | Preço Total Presumido [R$] | Prod CAPEX [ha/h/R$] | Dias Trabalhados | Preço Total Real [R$]
0 | 40 | CONCLUIDO | 1.1589 | 86.29 | 76.24 | 10.66 | 0.2 | 429 | 89.87 | 37.55 | 1 | 427 | 11.32 | 11317.98 | 592.38 | 6858.86 | 724.26 | 168.03 | 273228.76 | 0.23 | 0.72 | 15.51 | 16.47 | 1 | 10 | 895.1365 | 1224.7653 | 1107.8754 | 895136.5465 | 1224765.3135 | 1.5868e-06 | 15 | 1107875.431
1 | 40 | CONCLUIDO | 1.3955 | 71.66 | 66.42 | 22.77 | 0.39 | 175 | 91.1 | 37.55 | 2 | 33 | 11.54 | 11468.97 | 445.38 | 6858.45 | 390.09 | 168.03 | 107417.18 | 0.43 | 0.83 | 15.26 | 6.65 | 1 | 10 | 588.4646 | 805.1632 | 728.3196 | 588464.5927 | 805163.217 | 1.9108e-06 | 12 | 728319.5696
2 | 40 | CONCLUIDO | 1.3971 | 71.57 | 66.37 | 23.02 | 0.57 | 173 | 92.32 | 37.55 | 3 | 0 | 11.77 | 11620.34 | 450.12 | 6857.98 | 387.22 | 168.03 | 105991.3 | 0.43 | 0.83 | 15.3 | 6.61 | 1 | 10 | 592.479 | 810.6559 | 733.288 | 592478.9927 | 810655.8961 | 1.913e-06 | 12 | 733288.0351

## RESULTADOS_4
Unnamed: 0 | Volume de calda [L] | STATUS | Capacidade operacional [ha/h] | Tempo de missao [h] | Tempo util [h] | Tempo por voo [min] | Autonomia Projetada [h] | N° Voos | MTOW [kg] | Massa Estrutura [kg] | Combustível [kg] | Abastecimentos | Massa gerador | Potência gerador [W] | Combustível consumido [L] | Calda cons [L] | Distância percorrida [km] | Distância Pulverizando [km] | RTL ACUMULADO[m] | EOC [km/km] | EOC [h/h] | Tempo de manobra [h] | Tempo rtl_rtw [h] | V pulv [m/s] | V desloc [m/s] | Preço Total por ha Simples [R$/ha] | Preço Total por ha Presumido [R$/ha] | Preço Total por ha Real [R$/ha] | Preço Total Simples [R$] | Preço Total Presumido [R$] | Prod CAPEX [ha/h/R$] | Dias Trabalhados | Preço Total Real [R$]
0 | 30 | CONCLUIDO | 1.2665 | 78.96 | 72.07 | 13.35 | 0.24 | 324 | 71.52 | 32.27 | 1 | 318 | 8.25 | 9054.6 | 448.53 | 6858.12 | 585.03 | 168.03 | 204137.57 | 0.29 | 0.76 | 15.33 | 12.31 | 1 | 10 | 646.5024 | 884.5731 | 800.1507 | 646502.3795 | 884573.0773 | 1.7537e-06 | 13 | 800150.6643
1 | 30 | CONCLUIDO | 1.3514 | 74 | 68.58 | 17.89 | 0.48 | 230 | 72.7 | 32.27 | 2 | 0 | 8.43 | 9200.25 | 402.38 | 6858.94 | 457.89 | 168.03 | 141039.01 | 0.37 | 0.8 | 15.48 | 8.81 | 1 | 10 | 563.45 | 770.9372 | 697.36 | 563450.0147 | 770937.1677 | 1.8712e-06 | 13 | 697360.0065

## RESULTADOS_1
Unnamed: 0 | Volume de calda [L] | STATUS | Capacidade operacional [ha/h] | Tempo de missao [h] | Tempo util [h] | Tempo por voo [min] | Autonomia Projetada [h] | N° Voos | MTOW [kg] | Massa Estrutura [kg] | Combustível [kg] | Abastecimentos | Massa gerador | Potência gerador [W] | Combustível consumido [L] | Calda cons [L] | Distância percorrida [km] | Distância Pulverizando [km] | RTL ACUMULADO[m] | EOC [km/km] | EOC [h/h] | Tempo de manobra [h] | Tempo rtl_rtw [h] | V pulv [m/s] | V desloc [m/s] | Preço Total por ha Simples [R$/ha] | Preço Total por ha Presumido [R$/ha] | Preço Total por ha Real [R$/ha] | Preço Total Simples [R$] | Preço Total Presumido [R$] | Prod CAPEX [ha/h/R$] | Dias Trabalhados | Preço Total Real [R$]
0 | 15 | CONCLUIDO | 1.1888 | 84.12 | 77.33 | 10.13 | 0.43 | 458 | 39.78 | 19.54 | 1 | 0 | 4.24 | 5140 | 306.09 | 6862.23 | 739.57 | 168.03 | 280739.4 | 0.23 | 0.71 | 16.15 | 17.56 | 1 | 10 | 512.3889 | 701.0731 | 634.1637 | 512388.9166 | 701073.1206 | 1.6836e-06 | 14 | 634163.686

## RESULTADOS_12
Unnamed: 0 | Volume de calda [L] | STATUS | Capacidade operacional [ha/h] | Tempo de missao [h] | Tempo util [h] | Tempo por voo [min] | Autonomia Projetada [h] | N° Voos | MTOW [kg] | Massa Estrutura [kg] | Combustível [kg] | Abastecimentos | Massa gerador | Potência gerador [W] | Combustível consumido [L] | Calda cons [L] | Distância percorrida [km] | Distância Pulverizando [km] | RTL ACUMULADO[m] | EOC [km/km] | EOC [h/h] | Tempo de manobra [h] | Tempo rtl_rtw [h] | V pulv [m/s] | V desloc [m/s] | Preço Total por ha Simples [R$/ha] | Preço Total por ha Presumido [R$/ha] | Preço Total por ha Real [R$/ha] | Preço Total Simples [R$] | Preço Total Presumido [R$] | Prod CAPEX [ha/h/R$] | Dias Trabalhados | Preço Total Real [R$]
0 | 70 | CONCLUIDO | 0.9091 | 110 | 87.37 | 7.43 | 0.12 | 706 | 141.81 | 47.83 | 1 | 704 | 22.98 | 17723.39 | 971.05 | 6860.77 | 1097.04 | 168.03 | 458234.07 | 0.15 | 0.63 | 15.97 | 27.59 | 1 | 10 | 1744.5043 | 2386.9077 | 2159.1046 | 1744504.2513 | 2386907.6787 | 1.2136e-06 | 18 | 2159104.5599
1 | 70 | CONCLUIDO | 1.2569 | 79.56 | 69.71 | 15.84 | 0.25 | 264 | 143.17 | 47.83 | 2 | 262 | 23.34 | 17891.86 | 729.28 | 6858.03 | 506.76 | 168.03 | 165303.07 | 0.33 | 0.79 | 15.21 | 9.94 | 1 | 10 | 980.0204 | 1340.9072 | 1212.9329 | 980020.4328 | 1340907.1916 | 1.6779e-06 | 13 | 1212932.8912
2 | 70 | CONCLUIDO | 1.3855 | 72.18 | 65.5 | 25.52 | 0.37 | 154 | 144.54 | 47.83 | 3 | 152 | 23.71 | 18060.85 | 637.18 | 6857.3 | 365.78 | 168.03 | 95365.99 | 0.46 | 0.84 | 15.05 | 5.74 | 1 | 10 | 796.0963 | 1089.254 | 985.2971 | 796096.2524 | 1089254.0138 | 1.8496e-06 | 12 | 985297.1395
3 | 70 | CONCLUIDO | 1.4503 | 68.95 | 63.69 | 36.39 | 0.49 | 105 | 145.92 | 47.83 | 4 | 58 | 24.09 | 18230.35 | 567.81 | 6857.1 | 303.99 | 168.03 | 64716.27 | 0.55 | 0.86 | 15.01 | 3.93 | 1 | 10 | 698.2102 | 955.322 | 864.1474 | 698210.2054 | 955322.0059 | 1.9361e-06 | 12 | 864147.4145
4 | 70 | CONCLUIDO | 1.458 | 68.59 | 63.5 | 38.49 | 0.6 | 99 | 147.3 | 47.83 | 5 | 0 | 24.47 | 18400.38 | 560.9 | 6857.34 | 294.67 | 168.03 | 60084.16 | 0.57 | 0.86 | 15.09 | 3.74 | 1 | 10 | 688.4258 | 941.9346 | 852.0377 | 688425.8132 | 941934.5688 | 1.9464e-06 | 12 | 852037.6556

## RESULTADOS_16
Unnamed: 0 | Volume de calda [L] | STATUS | Capacidade operacional [ha/h] | Tempo de missao [h] | Tempo util [h] | Tempo por voo [min] | Autonomia Projetada [h] | N° Voos | MTOW [kg] | Massa Estrutura [kg] | Combustível [kg] | Abastecimentos | Massa gerador | Potência gerador [W] | Combustível consumido [L] | Calda cons [L] | Distância percorrida [km] | Distância Pulverizando [km] | RTL ACUMULADO[m] | EOC [km/km] | EOC [h/h] | Tempo de manobra [h] | Tempo rtl_rtw [h] | V pulv [m/s] | V desloc [m/s] | Preço Total por ha Simples [R$/ha] | Preço Total por ha Presumido [R$/ha] | Preço Total por ha Real [R$/ha] | Preço Total Simples [R$] | Preço Total Presumido [R$] | Prod CAPEX [ha/h/R$] | Dias Trabalhados | Preço Total Real [R$]
0 | 90 | CONCLUIDO | 0.7694 | 129.97 | 95.48 | 6.35 | 0.1 | 902 | 176.73 | 52.44 | 1 | 900 | 33.29 | 22031.19 | 1237.33 | 6860.32 | 1369.96 | 168.03 | 593715.26 | 0.12 | 0.58 | 16.28 | 35.69 | 1 | 10 | 2574.9785 | 3523.1991 | 3186.9499 | 2574978.4545 | 3523199.1215 | 1.0137e-06 | 22 | 3186949.9422
1 | 90 | CONCLUIDO | 1.162 | 86.06 | 72.08 | 13.31 | 0.2 | 325 | 178.21 | 52.44 | 2 | 323 | 33.77 | 22213.89 | 899.3 | 6858.2 | 585.55 | 168.03 | 204397.2 | 0.29 | 0.76 | 15.32 | 12.31 | 1 | 10 | 1281.1797 | 1752.9666 | 1585.6659 | 1281179.6861 | 1752966.5681 | 1.531e-06 | 15 | 1585665.8992
2 | 90 | CONCLUIDO | 1.3111 | 76.27 | 66.99 | 20.83 | 0.3 | 193 | 179.7 | 52.44 | 3 | 191 | 34.26 | 22397.24 | 800.43 | 6857.61 | 415.85 | 168.03 | 120206.86 | 0.4 | 0.82 | 15.11 | 7.23 | 1 | 10 | 1024.3426 | 1401.5507 | 1267.7887 | 1024342.5868 | 1401550.7181 | 1.7274e-06 | 13 | 1267788.6846
3 | 90 | CONCLUIDO | 1.3917 | 71.86 | 64.71 | 29.19 | 0.39 | 133 | 181.19 | 52.44 | 4 | 131 | 34.75 | 22581.25 | 734.7 | 6857.03 | 339.74 | 168.03 | 82451.99 | 0.49 | 0.85 | 15 | 4.95 | 1 | 10 | 896.1246 | 1226.1172 | 1109.0983 | 896124.6124 | 1226117.2289 | 1.8336e-06 | 12 | 1109098.3214
4 | 90 | CONCLUIDO | 1.4434 | 69.28 | 63.38 | 38.8 | 0.49 | 98 | 182.69 | 52.44 | 5 | 96 | 35.25 | 22766.06 | 677.15 | 6857.08 | 295.27 | 168.03 | 60388.4 | 0.57 | 0.87 | 14.95 | 3.62 | 1 | 10 | 812.0174 | 1111.0381 | 1005.0022 | 812017.4491 | 1111038.0975 | 1.9017e-06 | 12 | 1005002.1808
5 | 90 | CONCLUIDO | 1.4716 | 67.95 | 62.73 | 47.64 | 0.58 | 79 | 184.19 | 52.44 | 6 | 28 | 35.75 | 22951.43 | 633.08 | 6857.21 | 270.87 | 168.03 | 48282.79 | 0.62 | 0.87 | 15 | 2.97 | 1 | 10 | 756.9919 | 1035.7497 | 936.8992 | 756991.8964 | 1035749.7088 | 1.9389e-06 | 12 | 936899.2103
6 | 90 | CONCLUIDO | 1.4729 | 67.89 | 62.7 | 48.23 | 0.67 | 78 | 185.7 | 52.44 | 7 | 0 | 36.26 | 23137.49 | 634.58 | 6857.42 | 268.58 | 168.03 | 47143.88 | 0.63 | 0.88 | 15.03 | 2.94 | 1 | 10 | 757.7681 | 1036.8117 | 937.8599 | 757768.0917 | 1036811.7335 | 1.9406e-06 | 12 | 937859.8768

## RESULTADOS_0
Unnamed: 0 | Volume de calda [L] | STATUS | Capacidade operacional [ha/h] | Tempo de missao [h] | Tempo util [h] | Tempo por voo [min] | Autonomia Projetada [h] | N° Voos | MTOW [kg] | Massa Estrutura [kg] | Combustível [kg] | Abastecimentos | Massa gerador | Potência gerador [W] | Combustível consumido [L] | Calda cons [L] | Distância percorrida [km] | Distância Pulverizando [km] | RTL ACUMULADO[m] | EOC [km/km] | EOC [h/h] | Tempo de manobra [h] | Tempo rtl_rtw [h] | V pulv [m/s] | V desloc [m/s] | Preço Total por ha Simples [R$/ha] | Preço Total por ha Presumido [R$/ha] | Preço Total por ha Real [R$/ha] | Preço Total Simples [R$] | Preço Total Presumido [R$] | Prod CAPEX [ha/h/R$] | Dias Trabalhados | Preço Total Real [R$]
0 | 10 | CONCLUIDO | 1.0492 | 95.31 | 86.05 | 7.54 | 0.64 | 685 | 26.11 | 12.1 | 1 | 0 | 3.01 | 3454.41 | 250.49 | 6862.96 | 1020.71 | 168.03 | 420172.87 | 0.16 | 0.64 | 16.8 | 26.27 | 1 | 10 | 504.7419 | 690.6102 | 624.6993 | 504741.9259 | 690610.1706 | 1.5019e-06 | 16 | 624699.3052

## RESULTADOS_7
Unnamed: 0 | Volume de calda [L] | STATUS | Capacidade operacional [ha/h] | Tempo de missao [h] | Tempo util [h] | Tempo por voo [min] | Autonomia Projetada [h] | N° Voos | MTOW [kg] | Massa Estrutura [kg] | Combustível [kg] | Abastecimentos | Massa gerador | Potência gerador [W] | Combustível consumido [L] | Calda cons [L] | Distância percorrida [km] | Distância Pulverizando [km] | RTL ACUMULADO[m] | EOC [km/km] | EOC [h/h] | Tempo de manobra [h] | Tempo rtl_rtw [h] | V pulv [m/s] | V desloc [m/s] | Preço Total por ha Simples [R$/ha] | Preço Total por ha Presumido [R$/ha] | Preço Total por ha Real [R$/ha] | Preço Total Simples [R$] | Preço Total Presumido [R$] | Prod CAPEX [ha/h/R$] | Dias Trabalhados | Preço Total Real [R$]
0 | 45 | CONCLUIDO | 1.1132 | 89.83 | 78.06 | 9.84 | 0.18 | 476 | 98.71 | 39.72 | 1 | 474 | 12.99 | 12407.75 | 657.27 | 6858.9 | 785.42 | 168.03 | 303574 | 0.21 | 0.7 | 15.58 | 18.29 | 1 | 10 | 1012.5789 | 1385.4551 | 1253.2292 | 1012578.8547 | 1385455.0608 | 1.5168e-06 | 15 | 1253229.1743
1 | 45 | CONCLUIDO | 1.3882 | 72.03 | 66.41 | 22.51 | 0.35 | 177 | 99.95 | 39.72 | 2 | 151 | 13.24 | 12561.45 | 485.46 | 6857.57 | 394.5 | 168.03 | 109611.36 | 0.43 | 0.83 | 15.13 | 6.65 | 1 | 10 | 633.5157 | 866.8042 | 784.0776 | 633515.7219 | 866804.1594 | 1.8915e-06 | 12 | 784077.587
2 | 45 | CONCLUIDO | 1.4127 | 70.79 | 65.63 | 25.57 | 0.52 | 154 | 101.2 | 39.72 | 3 | 0 | 13.49 | 12715.54 | 468.21 | 6858.07 | 363.12 | 168.03 | 94036.31 | 0.46 | 0.84 | 15.25 | 5.87 | 1 | 10 | 606.9812 | 830.4984 | 751.2368 | 606981.193 | 830498.4464 | 1.9249e-06 | 12 | 751236.8403

## RESULTADOS_10
Unnamed: 0 | Volume de calda [L] | STATUS | Capacidade operacional [ha/h] | Tempo de missao [h] | Tempo util [h] | Tempo por voo [min] | Autonomia Projetada [h] | N° Voos | MTOW [kg] | Massa Estrutura [kg] | Combustível [kg] | Abastecimentos | Massa gerador | Potência gerador [W] | Combustível consumido [L] | Calda cons [L] | Distância percorrida [km] | Distância Pulverizando [km] | RTL ACUMULADO[m] | EOC [km/km] | EOC [h/h] | Tempo de manobra [h] | Tempo rtl_rtw [h] | V pulv [m/s] | V desloc [m/s] | Preço Total por ha Simples [R$/ha] | Preço Total por ha Presumido [R$/ha] | Preço Total por ha Real [R$/ha] | Preço Total Simples [R$] | Preço Total Presumido [R$] | Prod CAPEX [ha/h/R$] | Dias Trabalhados | Preço Total Real [R$]
0 | 60 | CONCLUIDO | 0.9869 | 101.33 | 83.53 | 8.18 | 0.14 | 613 | 124.63 | 45 | 1 | 611 | 18.64 | 15605.44 | 844.47 | 6859.93 | 969.27 | 168.03 | 394816.84 | 0.17 | 0.66 | 15.78 | 23.75 | 1 | 10 | 1421.9638 | 1945.5936 | 1759.9089 | 1421963.8272 | 1945593.641 | 1.3274e-06 | 17 | 1759908.9145
1 | 60 | CONCLUIDO | 1.3071 | 76.51 | 68.47 | 17.78 | 0.28 | 231 | 125.95 | 45 | 2 | 229 | 18.95 | 15767.7 | 639.17 | 6857.89 | 464.29 | 168.03 | 144236.87 | 0.36 | 0.8 | 15.19 | 8.71 | 1 | 10 | 846.0194 | 1157.561 | 1047.085 | 846019.379 | 1157561.038 | 1.7581e-06 | 13 | 1047085.0372
2 | 60 | CONCLUIDO | 1.4258 | 70.13 | 64.65 | 29.61 | 0.42 | 131 | 127.27 | 45 | 3 | 115 | 19.27 | 15930.42 | 542.46 | 6857.01 | 337.05 | 168.03 | 81112.86 | 0.5 | 0.85 | 15.03 | 4.9 | 1 | 10 | 680.4745 | 931.0552 | 842.1966 | 680474.4896 | 931055.2171 | 1.9177e-06 | 12 | 842196.6139
3 | 60 | CONCLUIDO | 1.443 | 69.3 | 64.2 | 33.21 | 0.55 | 116 | 128.59 | 45 | 4 | 0 | 19.59 | 16093.6 | 525.99 | 6857.68 | 317.77 | 168.03 | 71550.67 | 0.53 | 0.85 | 15.13 | 4.44 | 1 | 10 | 657.619 | 899.7833 | 813.9093 | 657619.0059 | 899783.3359 | 1.9409e-06 | 12 | 813909.2772

## RESULTADOS_14
Unnamed: 0 | Volume de calda [L] | STATUS | Capacidade operacional [ha/h] | Tempo de missao [h] | Tempo util [h] | Tempo por voo [min] | Autonomia Projetada [h] | N° Voos | MTOW [kg] | Massa Estrutura [kg] | Combustível [kg] | Abastecimentos | Massa gerador | Potência gerador [W] | Combustível consumido [L] | Calda cons [L] | Distância percorrida [km] | Distância Pulverizando [km] | RTL ACUMULADO[m] | EOC [km/km] | EOC [h/h] | Tempo de manobra [h] | Tempo rtl_rtw [h] | V pulv [m/s] | V desloc [m/s] | Preço Total por ha Simples [R$/ha] | Preço Total por ha Presumido [R$/ha] | Preço Total por ha Real [R$/ha] | Preço Total Simples [R$] | Preço Total Presumido [R$] | Prod CAPEX [ha/h/R$] | Dias Trabalhados | Preço Total Real [R$]
0 | 80 | CONCLUIDO | 0.8383 | 119.3 | 91.19 | 6.84 | 0.11 | 800 | 159.12 | 50.28 | 1 | 798 | 27.84 | 19859.16 | 1099.28 | 6860.64 | 1226.4 | 168.03 | 522447.3 | 0.14 | 0.6 | 16.08 | 31.41 | 1 | 10 | 2120.3745 | 2901.1899 | 2624.3044 | 2120374.4721 | 2901189.897 | 1.1115e-06 | 20 | 2624304.4051
1 | 80 | CONCLUIDO | 1.2085 | 82.75 | 70.92 | 14.42 | 0.22 | 295 | 160.54 | 50.28 | 2 | 293 | 28.26 | 20034.4 | 815.57 | 6857.92 | 546.48 | 168.03 | 185011.85 | 0.31 | 0.77 | 15.28 | 11.15 | 1 | 10 | 1127.3845 | 1542.5372 | 1395.3196 | 1127384.471 | 1542537.17 | 1.6023e-06 | 14 | 1395319.5874
2 | 80 | CONCLUIDO | 1.3476 | 74.21 | 66.28 | 22.85 | 0.33 | 174 | 161.97 | 50.28 | 3 | 172 | 28.69 | 20210.21 | 721.51 | 6857.41 | 391.85 | 168.03 | 108300.45 | 0.43 | 0.83 | 15.08 | 6.52 | 1 | 10 | 914.7153 | 1251.5539 | 1132.1073 | 914715.3478 | 1251553.8932 | 1.7867e-06 | 13 | 1132107.3462
3 | 80 | CONCLUIDO | 1.4231 | 70.27 | 64.14 | 32.62 | 0.43 | 118 | 163.4 | 50.28 | 4 | 116 | 29.12 | 20386.62 | 651.41 | 6857.02 | 320.59 | 168.03 | 72950.35 | 0.52 | 0.86 | 14.98 | 4.38 | 1 | 10 | 794.3334 | 1086.842 | 983.1153 | 794333.3752 | 1086841.9674 | 1.8869e-06 | 12 | 983115.2955
4 | 80 | CONCLUIDO | 1.4639 | 68.31 | 63.12 | 42.55 | 0.54 | 89 | 164.83 | 50.28 | 5 | 34 | 29.55 | 20563.61 | 597 | 6857.08 | 283.81 | 168.03 | 54705.39 | 0.59 | 0.87 | 15.02 | 3.36 | 1 | 10 | 723.4318 | 989.8314 | 895.3633 | 723431.8458 | 989831.367 | 1.9409e-06 | 12 | 895363.2506
5 | 80 | CONCLUIDO | 1.4662 | 68.21 | 63.08 | 43.5 | 0.64 | 87 | 166.27 | 50.28 | 6 | 0 | 29.99 | 20741.2 | 598.36 | 6857.26 | 281.28 | 168.03 | 53448.66 | 0.6 | 0.87 | 15.05 | 3.32 | 1 | 10 | 723.6787 | 990.1691 | 895.6687 | 723678.6766 | 990169.0917 | 1.944e-06 | 12 | 895668.7433

## RESULTADOS_5
Unnamed: 0 | Volume de calda [L] | STATUS | Capacidade operacional [ha/h] | Tempo de missao [h] | Tempo util [h] | Tempo por voo [min] | Autonomia Projetada [h] | N° Voos | MTOW [kg] | Massa Estrutura [kg] | Combustível [kg] | Abastecimentos | Massa gerador | Potência gerador [W] | Combustível consumido [L] | Calda cons [L] | Distância percorrida [km] | Distância Pulverizando [km] | RTL ACUMULADO[m] | EOC [km/km] | EOC [h/h] | Tempo de manobra [h] | Tempo rtl_rtw [h] | V pulv [m/s] | V desloc [m/s] | Preço Total por ha Simples [R$/ha] | Preço Total por ha Presumido [R$/ha] | Preço Total por ha Real [R$/ha] | Preço Total Simples [R$] | Preço Total Presumido [R$] | Prod CAPEX [ha/h/R$] | Dias Trabalhados | Preço Total Real [R$]
0 | 35 | CONCLUIDO | 1.2112 | 82.57 | 74.16 | 11.77 | 0.22 | 378 | 80.84 | 35.1 | 1 | 376 | 9.74 | 10204.21 | 522.8 | 6858.23 | 655.43 | 168.03 | 239069.7 | 0.26 | 0.74 | 15.41 | 14.39 | 1 | 10 | 769.1759 | 1052.4204 | 951.9789 | 769175.9185 | 1052420.4253 | 1.6673e-06 | 14 | 951978.897
1 | 35 | CONCLUIDO | 1.3776 | 72.59 | 67.31 | 20.5 | 0.43 | 197 | 82.04 | 35.1 | 2 | 0 | 9.94 | 10352.53 | 424.38 | 6858.66 | 416.61 | 168.03 | 120566.12 | 0.4 | 0.82 | 15.39 | 7.54 | 1 | 10 | 571.3069 | 781.6873 | 707.0842 | 571306.9261 | 781687.3406 | 1.8964e-06 | 12 | 707084.1979

## RESULTADOS_8
Unnamed: 0 | Volume de calda [L] | STATUS | Capacidade operacional [ha/h] | Tempo de missao [h] | Tempo util [h] | Tempo por voo [min] | Autonomia Projetada [h] | N° Voos | MTOW [kg] | Massa Estrutura [kg] | Combustível [kg] | Abastecimentos | Massa gerador | Potência gerador [W] | Combustível consumido [L] | Calda cons [L] | Distância percorrida [km] | Distância Pulverizando [km] | RTL ACUMULADO[m] | EOC [km/km] | EOC [h/h] | Tempo de manobra [h] | Tempo rtl_rtw [h] | V pulv [m/s] | V desloc [m/s] | Preço Total por ha Simples [R$/ha] | Preço Total por ha Presumido [R$/ha] | Preço Total por ha Real [R$/ha] | Preço Total Simples [R$] | Preço Total Presumido [R$] | Prod CAPEX [ha/h/R$] | Dias Trabalhados | Preço Total Real [R$]
0 | 50 | CONCLUIDO | 1.0692 | 93.53 | 79.9 | 9.18 | 0.16 | 522 | 107.41 | 41.65 | 1 | 520 | 14.77 | 13481.73 | 719.93 | 6859.11 | 847.54 | 168.03 | 334406.19 | 0.2 | 0.69 | 15.64 | 20.12 | 1 | 10 | 1143.7162 | 1564.8829 | 1415.5327 | 1143716.1806 | 1564882.9356 | 1.4502e-06 | 16 | 1415532.7045
1 | 50 | CONCLUIDO | 1.3627 | 73.38 | 67.02 | 20.62 | 0.32 | 195 | 108.68 | 41.65 | 2 | 193 | 15.03 | 13638.32 | 539.02 | 6857.69 | 416.36 | 168.03 | 120448.44 | 0.4 | 0.82 | 15.11 | 7.25 | 1 | 10 | 700.5875 | 958.5747 | 867.0897 | 700587.4763 | 958574.6928 | 1.8482e-06 | 12 | 867089.6695
2 | 50 | CONCLUIDO | 1.4247 | 70.19 | 65.07 | 28.09 | 0.48 | 139 | 109.96 | 41.65 | 3 | 0 | 15.31 | 13795.21 | 485.63 | 6857.83 | 345.34 | 168.03 | 85220.04 | 0.49 | 0.84 | 15.2 | 5.31 | 1 | 10 | 621.7572 | 850.7157 | 769.5246 | 621757.2364 | 850715.6809 | 1.9323e-06 | 12 | 769524.5703

## RESULTADOS_3
Unnamed: 0 | Volume de calda [L] | STATUS | Capacidade operacional [ha/h] | Tempo de missao [h] | Tempo util [h] | Tempo por voo [min] | Autonomia Projetada [h] | N° Voos | MTOW [kg] | Massa Estrutura [kg] | Combustível [kg] | Abastecimentos | Massa gerador | Potência gerador [W] | Combustível consumido [L] | Calda cons [L] | Distância percorrida [km] | Distância Pulverizando [km] | RTL ACUMULADO[m] | EOC [km/km] | EOC [h/h] | Tempo de manobra [h] | Tempo rtl_rtw [h] | V pulv [m/s] | V desloc [m/s] | Preço Total por ha Simples [R$/ha] | Preço Total por ha Presumido [R$/ha] | Preço Total por ha Real [R$/ha] | Preço Total Simples [R$] | Preço Total Presumido [R$] | Prod CAPEX [ha/h/R$] | Dias Trabalhados | Preço Total Real [R$]
0 | 25 | CONCLUIDO | 1.3065 | 76.54 | 70.75 | 14.74 | 0.28 | 288 | 61.76 | 28.92 | 1 | 109 | 6.84 | 7851.41 | 377.91 | 6859.09 | 532.33 | 168.03 | 177971.66 | 0.32 | 0.78 | 15.51 | 10.98 | 1 | 10 | 550.7082 | 753.5033 | 681.59 | 550708.2477 | 753503.32 | 1.8208e-06 | 13 | 681590.0207
1 | 25 | CONCLUIDO | 1.3176 | 75.89 | 70.28 | 15.33 | 0.55 | 275 | 62.92 | 28.92 | 2 | 0 | 7 | 7994.37 | 378.38 | 6859.46 | 512.87 | 168.03 | 168306.22 | 0.33 | 0.78 | 15.6 | 10.51 | 1 | 10 | 547.1028 | 748.5702 | 677.1277 | 547102.8148 | 748570.2077 | 1.8363e-06 | 13 | 677127.7177

## RESULTADOS_15
Unnamed: 0 | Volume de calda [L] | STATUS | Capacidade operacional [ha/h] | Tempo de missao [h] | Tempo util [h] | Tempo por voo [min] | Autonomia Projetada [h] | N° Voos | MTOW [kg] | Massa Estrutura [kg] | Combustível [kg] | Abastecimentos | Massa gerador | Potência gerador [W] | Combustível consumido [L] | Calda cons [L] | Distância percorrida [km] | Distância Pulverizando [km] | RTL ACUMULADO[m] | EOC [km/km] | EOC [h/h] | Tempo de manobra [h] | Tempo rtl_rtw [h] | V pulv [m/s] | V desloc [m/s] | Preço Total por ha Simples [R$/ha] | Preço Total por ha Presumido [R$/ha] | Preço Total por ha Real [R$/ha] | Preço Total Simples [R$] | Preço Total Presumido [R$] | Prod CAPEX [ha/h/R$] | Dias Trabalhados | Preço Total Real [R$]
0 | 85 | CONCLUIDO | 0.8036 | 124.44 | 93.26 | 6.58 | 0.11 | 850 | 167.88 | 51.39 | 1 | 848 | 30.49 | 20939.59 | 1166.75 | 6861.09 | 1295.83 | 168.03 | 556909.58 | 0.13 | 0.59 | 16.18 | 33.48 | 1 | 10 | 2336.176 | 3196.459 | 2891.3934 | 2336175.9583 | 3196459.011 | 1.0621e-06 | 21 | 2891393.4492
1 | 85 | CONCLUIDO | 1.1849 | 84.39 | 71.52 | 13.84 | 0.21 | 310 | 169.33 | 51.39 | 2 | 308 | 30.94 | 21118.46 | 858.08 | 6857.8 | 566.96 | 168.03 | 195174.29 | 0.3 | 0.77 | 15.3 | 11.75 | 1 | 10 | 1199.7258 | 1641.5177 | 1484.8536 | 1199725.7533 | 1641517.7038 | 1.566e-06 | 14 | 1484853.558
2 | 85 | CONCLUIDO | 1.3301 | 75.18 | 66.61 | 21.84 | 0.31 | 183 | 170.79 | 51.39 | 3 | 181 | 31.4 | 21297.94 | 759.97 | 6857.76 | 402.78 | 168.03 | 113719.79 | 0.42 | 0.82 | 15.1 | 6.84 | 1 | 10 | 967.2754 | 1323.4689 | 1197.1589 | 967275.3986 | 1323468.8736 | 1.7579e-06 | 13 | 1197158.8618
3 | 85 | CONCLUIDO | 1.4069 | 71.08 | 64.44 | 30.68 | 0.41 | 126 | 172.25 | 51.39 | 4 | 124 | 31.86 | 21478.05 | 694.27 | 6857.03 | 330.58 | 168.03 | 77904.04 | 0.51 | 0.85 | 14.99 | 4.68 | 1 | 10 | 846.1486 | 1157.7378 | 1047.245 | 846148.5884 | 1157737.828 | 1.8594e-06 | 12 | 1047244.9546
4 | 85 | CONCLUIDO | 1.4545 | 68.75 | 63.23 | 40.79 | 0.51 | 93 | 173.71 | 51.39 | 5 | 83 | 32.32 | 21658.78 | 635.55 | 6857.01 | 289.68 | 168.03 | 57620.22 | 0.58 | 0.87 | 14.96 | 3.47 | 1 | 10 | 765.6098 | 1047.5411 | 947.5652 | 765609.7674 | 1047541.06 | 1.9223e-06 | 12 | 947565.2115
5 | 85 | CONCLUIDO | 1.4702 | 68.02 | 62.87 | 46 | 0.61 | 82 | 175.18 | 51.39 | 6 | 4 | 32.79 | 21840.16 | 614.46 | 6857.41 | 274.62 | 168.03 | 50143.85 | 0.61 | 0.87 | 15.03 | 3.11 | 1 | 10 | 738.637 | 1010.6358 | 914.1821 | 738637.0411 | 1010635.7859 | 1.9431e-06 | 12 | 914182.125
6 | 85 | CONCLUIDO | 1.47 | 68.03 | 62.88 | 46.01 | 0.7 | 82 | 176.66 | 51.39 | 7 | 0 | 33.27 | 22022.17 | 619.24 | 6857.28 | 274.7 | 168.03 | 50184.72 | 0.61 | 0.87 | 15.04 | 3.12 | 1 | 10 | 743.158 | 1016.8216 | 919.7776 | 743158.0331 | 1016821.6067 | 1.9428e-06 | 12 | 919777.5797

## RESULTADOS_2
Unnamed: 0 | Volume de calda [L] | STATUS | Capacidade operacional [ha/h] | Tempo de missao [h] | Tempo util [h] | Tempo por voo [min] | Autonomia Projetada [h] | N° Voos | MTOW [kg] | Massa Estrutura [kg] | Combustível [kg] | Abastecimentos | Massa gerador | Potência gerador [W] | Combustível consumido [L] | Calda cons [L] | Distância percorrida [km] | Distância Pulverizando [km] | RTL ACUMULADO[m] | EOC [km/km] | EOC [h/h] | Tempo de manobra [h] | Tempo rtl_rtw [h] | V pulv [m/s] | V desloc [m/s] | Preço Total por ha Simples [R$/ha] | Preço Total por ha Presumido [R$/ha] | Preço Total por ha Real [R$/ha] | Preço Total Simples [R$] | Preço Total Presumido [R$] | Prod CAPEX [ha/h/R$] | Dias Trabalhados | Preço Total Real [R$]
0 | 20 | CONCLUIDO | 1.2674 | 78.9 | 72.95 | 12.72 | 0.34 | 344 | 51.33 | 24.83 | 1 | 0 | 5.51 | 6564.78 | 343.38 | 6859.89 | 599.23 | 168.03 | 211138.03 | 0.28 | 0.75 | 15.79 | 13.18 | 1 | 10 | 523.4759 | 716.2428 | 647.8856 | 523475.9096 | 716242.8336 | 1.7794e-06 | 13 | 647885.6228

## RESULTADOS_11
Unnamed: 0 | Volume de calda [L] | STATUS | Capacidade operacional [ha/h] | Tempo de missao [h] | Tempo util [h] | Tempo por voo [min] | Autonomia Projetada [h] | N° Voos | MTOW [kg] | Massa Estrutura [kg] | Combustível [kg] | Abastecimentos | Massa gerador | Potência gerador [W] | Combustível consumido [L] | Calda cons [L] | Distância percorrida [km] | Distância Pulverizando [km] | RTL ACUMULADO[m] | EOC [km/km] | EOC [h/h] | Tempo de manobra [h] | Tempo rtl_rtw [h] | V pulv [m/s] | V desloc [m/s] | Preço Total por ha Simples [R$/ha] | Preço Total por ha Presumido [R$/ha] | Preço Total por ha Real [R$/ha] | Preço Total Simples [R$] | Preço Total Presumido [R$] | Prod CAPEX [ha/h/R$] | Dias Trabalhados | Preço Total Real [R$]
0 | 65 | CONCLUIDO | 0.9475 | 105.54 | 85.42 | 7.78 | 0.13 | 659 | 133.21 | 46.47 | 1 | 657 | 20.75 | 16663.42 | 907.2 | 6859.36 | 1031.97 | 168.03 | 425935.11 | 0.16 | 0.64 | 15.88 | 25.64 | 1 | 10 | 1580.8931 | 2163.0477 | 1956.6094 | 1580893.0855 | 2163047.6636 | 1.2695e-06 | 18 | 1956609.4305
1 | 65 | CONCLUIDO | 1.2811 | 78.06 | 69.12 | 16.72 | 0.26 | 248 | 134.55 | 46.47 | 2 | 246 | 21.09 | 16828.84 | 685.17 | 6858.02 | 486.24 | 168.03 | 155123.17 | 0.35 | 0.79 | 15.22 | 9.36 | 1 | 10 | 913.3593 | 1249.6985 | 1130.4291 | 913359.3294 | 1249698.5291 | 1.7165e-06 | 13 | 1130429.0555
2 | 65 | CONCLUIDO | 1.4064 | 71.1 | 65.06 | 27.49 | 0.39 | 142 | 135.9 | 46.47 | 3 | 140 | 21.43 | 16994.64 | 589.83 | 6857.02 | 350.74 | 168.03 | 87906.85 | 0.48 | 0.84 | 15.04 | 5.3 | 1 | 10 | 737.1606 | 1008.6157 | 912.3548 | 737160.6183 | 1008615.6792 | 1.8844e-06 | 12 | 912354.8144
3 | 65 | CONCLUIDO | 1.4511 | 68.91 | 63.82 | 35.79 | 0.52 | 107 | 137.25 | 46.47 | 4 | 11 | 21.78 | 17160.92 | 542.9 | 6856.81 | 305.02 | 168.03 | 65222.44 | 0.55 | 0.86 | 15.11 | 4.06 | 1 | 10 | 672.3876 | 919.9904 | 832.1878 | 672387.5956 | 919990.3719 | 1.9443e-06 | 12 | 832187.782
4 | 65 | CONCLUIDO | 1.4511 | 68.91 | 63.82 | 35.79 | 0.64 | 107 | 138.6 | 46.47 | 5 | 0 | 22.13 | 17327.69 | 545.79 | 6857.75 | 304.66 | 168.03 | 65041.48 | 0.55 | 0.86 | 15.12 | 4.06 | 1 | 10 | 675.0971 | 923.6977 | 835.5413 | 675097.1367 | 923697.6856 | 1.9443e-06 | 12 | 835541.2749

## RESULTADOS_13
Unnamed: 0 | Volume de calda [L] | STATUS | Capacidade operacional [ha/h] | Tempo de missao [h] | Tempo util [h] | Tempo por voo [min] | Autonomia Projetada [h] | N° Voos | MTOW [kg] | Massa Estrutura [kg] | Combustível [kg] | Abastecimentos | Massa gerador | Potência gerador [W] | Combustível consumido [L] | Calda cons [L] | Distância percorrida [km] | Distância Pulverizando [km] | RTL ACUMULADO[m] | EOC [km/km] | EOC [h/h] | Tempo de manobra [h] | Tempo rtl_rtw [h] | V pulv [m/s] | V desloc [m/s] | Preço Total por ha Simples [R$/ha] | Preço Total por ha Presumido [R$/ha] | Preço Total por ha Real [R$/ha] | Preço Total Simples [R$] | Preço Total Presumido [R$] | Prod CAPEX [ha/h/R$] | Dias Trabalhados | Preço Total Real [R$]
0 | 75 | CONCLUIDO | 0.8737 | 114.46 | 89.2 | 7.12 | 0.12 | 752 | 150.44 | 49.1 | 1 | 750 | 25.34 | 18787.76 | 1033.94 | 6860.56 | 1159.52 | 168.03 | 489244.42 | 0.14 | 0.62 | 16.02 | 29.42 | 1 | 10 | 1923.1207 | 2631.2986 | 2380.1711 | 1923120.703 | 2631298.5879 | 1.1623e-06 | 19 | 2380171.1437
1 | 75 | CONCLUIDO | 1.2321 | 81.16 | 70.33 | 15.07 | 0.23 | 280 | 151.83 | 49.1 | 2 | 278 | 25.73 | 18959.54 | 773.49 | 6858.26 | 527.09 | 168.03 | 175388.44 | 0.32 | 0.78 | 15.25 | 10.56 | 1 | 10 | 1058.2248 | 1447.9099 | 1309.7234 | 1058224.8272 | 1447909.8942 | 1.6391e-06 | 14 | 1309723.406
2 | 75 | CONCLUIDO | 1.3662 | 73.2 | 65.91 | 24.11 | 0.35 | 164 | 153.23 | 49.1 | 3 | 162 | 26.13 | 19131.85 | 680.05 | 6857.09 | 379.33 | 168.03 | 102090.67 | 0.44 | 0.83 | 15.07 | 6.15 | 1 | 10 | 851.3727 | 1164.8857 | 1053.7107 | 851372.7428 | 1164885.7466 | 1.8175e-06 | 12 | 1053710.6859
3 | 75 | CONCLUIDO | 1.4393 | 69.48 | 63.84 | 34.82 | 0.46 | 110 | 154.63 | 49.1 | 4 | 107 | 26.53 | 19304.72 | 607.28 | 6856.83 | 310.32 | 168.03 | 67856.8 | 0.54 | 0.86 | 14.98 | 4.08 | 1 | 10 | 742.4149 | 1015.8048 | 918.8578 | 742414.8566 | 1015804.7598 | 1.9147e-06 | 12 | 918857.7792
4 | 75 | CONCLUIDO | 1.4615 | 68.42 | 63.3 | 40.84 | 0.57 | 93 | 156.03 | 49.1 | 5 | 8 | 26.94 | 19478.15 | 578.63 | 6857.47 | 288.47 | 168.03 | 57012.92 | 0.58 | 0.87 | 15.07 | 3.55 | 1 | 10 | 705.4754 | 965.2625 | 873.1392 | 705475.3578 | 965262.5079 | 1.9443e-06 | 12 | 873139.2089
5 | 75 | CONCLUIDO | 1.4615 | 68.42 | 63.31 | 40.84 | 0.67 | 93 | 157.44 | 49.1 | 6 | 0 | 27.35 | 19652.13 | 582.76 | 6857.13 | 288.22 | 168.03 | 56887.99 | 0.58 | 0.87 | 15.08 | 3.55 | 1 | 10 | 709.3301 | 970.5367 | 877.9101 | 709330.0837 | 970536.714 | 1.9443e-06 | 12 | 877910.0522

## RESULTADOS_17
Unnamed: 0 | Volume de calda [L] | STATUS | Capacidade operacional [ha/h] | Tempo de missao [h] | Tempo util [h] | Tempo por voo [min] | Autonomia Projetada [h] | N° Voos | MTOW [kg] | Massa Estrutura [kg] | Combustível [kg] | Abastecimentos | Massa gerador | Potência gerador [W] | Combustível consumido [L] | Calda cons [L] | Distância percorrida [km] | Distância Pulverizando [km] | RTL ACUMULADO[m] | EOC [km/km] | EOC [h/h] | Tempo de manobra [h] | Tempo rtl_rtw [h] | V pulv [m/s] | V desloc [m/s] | Preço Total por ha Simples [R$/ha] | Preço Total por ha Presumido [R$/ha] | Preço Total por ha Real [R$/ha] | Preço Total Simples [R$] | Preço Total Presumido [R$] | Prod CAPEX [ha/h/R$] | Dias Trabalhados | Preço Total Real [R$]
0 | 95 | CONCLUIDO | 0.7369 | 135.7 | 97.68 | 6.14 | 0.1 | 955 | 185.69 | 53.44 | 1 | 953 | 36.26 | 23136.14 | 1308.99 | 6861.13 | 1444.37 | 168.03 | 630655.93 | 0.12 | 0.56 | 16.35 | 37.89 | 1 | 10 | 2831.1139 | 3873.6549 | 3503.9587 | 2831113.8841 | 3873654.9162 | 9.6801e-07 | 23 | 3503958.7277
1 | 95 | CONCLUIDO | 1.1391 | 87.79 | 72.66 | 12.82 | 0.19 | 340 | 187.21 | 53.44 | 2 | 338 | 36.77 | 23322.88 | 941.03 | 6858.15 | 604.47 | 168.03 | 213779.51 | 0.28 | 0.76 | 15.36 | 12.9 | 1 | 10 | 1357.657 | 1857.6062 | 1680.3189 | 1357656.9879 | 1857606.1864 | 1.4963e-06 | 15 | 1680318.8591
2 | 95 | CONCLUIDO | 1.293 | 77.34 | 67.35 | 20.01 | 0.28 | 202 | 188.73 | 53.44 | 3 | 200 | 37.29 | 23510.33 | 839.15 | 6857.4 | 427.02 | 168.03 | 125747.04 | 0.39 | 0.81 | 15.14 | 7.59 | 1 | 10 | 1080.493 | 1478.3781 | 1337.2838 | 1080492.9651 | 1478378.1429 | 1.6985e-06 | 13 | 1337283.8078
3 | 95 | CONCLUIDO | 1.3765 | 72.65 | 64.97 | 27.84 | 0.37 | 140 | 190.25 | 53.44 | 4 | 138 | 37.82 | 23698.48 | 774.86 | 6857.01 | 348.19 | 168.03 | 86640.78 | 0.48 | 0.84 | 15.02 | 5.21 | 1 | 10 | 946.8652 | 1295.5427 | 1171.8979 | 946865.1848 | 1295542.7186 | 1.8082e-06 | 12 | 1171897.9398
4 | 95 | CONCLUIDO | 1.4301 | 69.92 | 63.59 | 36.68 | 0.46 | 104 | 191.78 | 53.44 | 5 | 102 | 38.35 | 23887.36 | 718.8 | 6856.93 | 302.13 | 168.03 | 63792.43 | 0.56 | 0.86 | 14.96 | 3.83 | 1 | 10 | 860.3609 | 1177.1837 | 1064.835 | 860360.8993 | 1177183.7388 | 1.8786e-06 | 12 | 1064834.975
5 | 95 | CONCLUIDO | 1.4656 | 68.23 | 62.75 | 46.48 | 0.55 | 81 | 193.32 | 53.44 | 6 | 69 | 38.89 | 24076.95 | 668.05 | 6856.7 | 274.06 | 168.03 | 49871.22 | 0.61 | 0.87 | 14.93 | 2.99 | 1 | 10 | 793.9897 | 1086.3717 | 982.6899 | 793989.7015 | 1086371.7379 | 1.9252e-06 | 12 | 982689.944
6 | 95 | CONCLUIDO | 1.4759 | 67.76 | 62.53 | 50.7 | 0.64 | 74 | 194.86 | 53.44 | 7 | 1 | 39.43 | 24267.28 | 648.35 | 6856.91 | 263.78 | 168.03 | 44764.88 | 0.64 | 0.88 | 15.01 | 2.78 | 1 | 10 | 770.7703 | 1054.6019 | 953.9522 | 770770.2605 | 1054601.8744 | 1.9388e-06 | 12 | 953952.1516
7 | 95 | CONCLUIDO | 1.4758 | 67.76 | 62.53 | 50.7 | 0.72 | 74 | 196.41 | 53.44 | 8 | 0 | 39.98 | 24458.36 | 653.01 | 6857.1 | 263.54 | 168.03 | 44645.47 | 0.64 | 0.88 | 15.02 | 2.78 | 1 | 10 | 775.1113 | 1060.5415 | 959.3249 | 775111.3449 | 1060541.5376 | 1.9386e-06 | 12 | 959324.9418

## RESULTADOS_9
Unnamed: 0 | Volume de calda [L] | STATUS | Capacidade operacional [ha/h] | Tempo de missao [h] | Tempo util [h] | Tempo por voo [min] | Autonomia Projetada [h] | N° Voos | MTOW [kg] | Massa Estrutura [kg] | Combustível [kg] | Abastecimentos | Massa gerador | Potência gerador [W] | Combustível consumido [L] | Calda cons [L] | Distância percorrida [km] | Distância Pulverizando [km] | RTL ACUMULADO[m] | EOC [km/km] | EOC [h/h] | Tempo de manobra [h] | Tempo rtl_rtw [h] | V pulv [m/s] | V desloc [m/s] | Preço Total por ha Simples [R$/ha] | Preço Total por ha Presumido [R$/ha] | Preço Total por ha Real [R$/ha] | Preço Total Simples [R$] | Preço Total Presumido [R$] | Prod CAPEX [ha/h/R$] | Dias Trabalhados | Preço Total Real [R$]
0 | 55 | CONCLUIDO | 1.0282 | 97.26 | 81.63 | 8.64 | 0.15 | 567 | 116.05 | 43.4 | 1 | 565 | 16.65 | 14546.17 | 781.73 | 6859.14 | 905.92 | 168.03 | 363369.82 | 0.19 | 0.67 | 15.7 | 21.86 | 1 | 10 | 1272.4411 | 1741.0101 | 1574.8506 | 1272441.1479 | 1741010.1147 | 1.3886e-06 | 16 | 1574850.5529
1 | 55 | CONCLUIDO | 1.335 | 74.9 | 67.73 | 19.08 | 0.3 | 213 | 117.34 | 43.4 | 2 | 211 | 16.94 | 14705.49 | 590.05 | 6857.11 | 441.18 | 168.03 | 132767.91 | 0.38 | 0.81 | 15.12 | 7.97 | 1 | 10 | 776.9689 | 1063.0831 | 961.6239 | 776968.8538 | 1063083.0632 | 1.8029e-06 | 13 | 961623.9077
2 | 55 | CONCLUIDO | 1.4317 | 69.85 | 64.68 | 30.08 | 0.45 | 129 | 118.63 | 43.4 | 3 | 41 | 17.23 | 14865.24 | 508.93 | 6857.4 | 333.94 | 168.03 | 79569.64 | 0.5 | 0.85 | 15.14 | 4.92 | 1 | 10 | 643.7009 | 880.74 | 796.6834 | 643700.9406 | 880740.025 | 1.9335e-06 | 12 | 796683.4332
3 | 55 | CONCLUIDO | 1.4356 | 69.66 | 64.56 | 30.74 | 0.59 | 126 | 119.93 | 43.4 | 4 | 0 | 17.53 | 15025.44 | 508.58 | 6858.03 | 328.59 | 168.03 | 76911.95 | 0.51 | 0.85 | 15.17 | 4.8 | 1 | 10 | 641.7849 | 878.1184 | 794.312 | 641784.9154 | 878118.4348 | 1.9388e-06 | 12 | 794312.0438

## resultados
Unnamed: 0 | Volume de calda [L] | STATUS | Capacidade operacional [ha/h] | Tempo de missao [h] | Tempo util [h] | Tempo por voo [min] | Autonomia Projetada [h] | N° Voos | MTOW [kg] | Massa Estrutura [kg] | Combustível [kg] | Abastecimentos | Massa gerador | Potência gerador [W] | Combustível consumido [L] | Calda cons [L] | Distância percorrida [km] | Distância Pulverizando [km] | RTL ACUMULADO[m] | EOC [km/km] | EOC [h/h] | Tempo de manobra [h] | Tempo rtl_rtw [h] | V pulv [m/s] | V desloc [m/s]
0 | 100 | CONCLUIDO | 0.7046 | 141.92 | 100.09 | 5.94 | 0.09 | 1011 | 194.77 | 54.38 | 1 | 1009 | 39.4 | 24256.19 | 1385.01 | 6861.09 | 1525.62 | 168.03 | 671000.95 | 0.11 | 0.55 | 16.44 | 40.3 | 1 | 10
1 | 100 | CONCLUIDO | 1.115 | 89.68 | 73.32 | 12.36 | 0.18 | 356 | 196.32 | 54.38 | 2 | 354 | 39.95 | 24447.22 | 983.69 | 6858.43 | 626.6 | 168.03 | 224765.24 | 0.27 | 0.75 | 15.4 | 13.56 | 1 | 10
2 | 100 | CONCLUIDO | 1.2753 | 78.41 | 67.69 | 19.25 | 0.27 | 211 | 197.88 | 54.38 | 3 | 209 | 40.5 | 24639 | 876.48 | 6857.48 | 438.87 | 168.03 | 131623.39 | 0.38 | 0.81 | 15.15 | 7.93 | 1 | 10
3 | 100 | CONCLUIDO | 1.3605 | 73.5 | 65.27 | 26.64 | 0.36 | 147 | 199.44 | 54.38 | 4 | 145 | 41.06 | 24831.54 | 813.01 | 6857.15 | 357.42 | 168.03 | 91221.09 | 0.47 | 0.84 | 15.05 | 5.51 | 1 | 10
4 | 100 | CONCLUIDO | 1.4153 | 70.66 | 63.86 | 34.83 | 0.44 | 110 | 201.01 | 54.38 | 5 | 108 | 41.63 | 25024.84 | 759.57 | 6857.08 | 311.45 | 168.03 | 68419.08 | 0.54 | 0.86 | 14.97 | 4.1 | 1 | 10
5 | 100 | CONCLUIDO | 1.4534 | 68.81 | 62.94 | 43.91 | 0.53 | 86 | 202.58 | 54.38 | 6 | 84 | 42.2 | 25218.93 | 710.15 | 6856.72 | 280.72 | 168.03 | 53173.11 | 0.6 | 0.87 | 14.93 | 3.19 | 1 | 10
6 | 100 | CONCLUIDO | 1.4758 | 67.76 | 62.44 | 52.04 | 0.61 | 72 | 204.16 | 54.38 | 7 | 34 | 42.78 | 25413.94 | 672.43 | 6857.08 | 262.45 | 168.03 | 44110.82 | 0.64 | 0.88 | 14.96 | 2.69 | 1 | 10
7 | 100 | CONCLUIDO | 1.4782 | 67.65 | 62.41 | 53.49 | 0.69 | 70 | 205.75 | 54.38 | 8 | 0 | 43.37 | 25609.61 | 670.61 | 6857.02 | 259.88 | 168.03 | 42835.1 | 0.65 | 0.88 | 15 | 2.65 | 1 | 10
0 | 40 | CONCLUIDO | 1.1589 | 86.29 | 76.24 | 10.66 | 0.2 | 429 | 89.87 | 37.55 | 1 | 427 | 11.32 | 11317.98 | 592.38 | 6858.86 | 724.26 | 168.03 | 273228.76 | 0.23 | 0.72 | 15.51 | 16.47 | 1 | 10
1 | 40 | CONCLUIDO | 1.3955 | 71.66 | 66.42 | 22.77 | 0.39 | 175 | 91.1 | 37.55 | 2 | 33 | 11.54 | 11468.97 | 445.38 | 6858.45 | 390.09 | 168.03 | 107417.18 | 0.43 | 0.83 | 15.26 | 6.65 | 1 | 10
2 | 40 | CONCLUIDO | 1.3971 | 71.57 | 66.37 | 23.02 | 0.57 | 173 | 92.32 | 37.55 | 3 | 0 | 11.77 | 11620.34 | 450.12 | 6857.98 | 387.22 | 168.03 | 105991.3 | 0.43 | 0.83 | 15.3 | 6.61 | 1 | 10
0 | 30 | CONCLUIDO | 1.2665 | 78.96 | 72.07 | 13.35 | 0.24 | 324 | 71.52 | 32.27 | 1 | 318 | 8.25 | 9054.6 | 448.53 | 6858.12 | 585.03 | 168.03 | 204137.57 | 0.29 | 0.76 | 15.33 | 12.31 | 1 | 10
1 | 30 | CONCLUIDO | 1.3514 | 74 | 68.58 | 17.89 | 0.48 | 230 | 72.7 | 32.27 | 2 | 0 | 8.43 | 9200.25 | 402.38 | 6858.94 | 457.89 | 168.03 | 141039.01 | 0.37 | 0.8 | 15.48 | 8.81 | 1 | 10
0 | 15 | CONCLUIDO | 1.1888 | 84.12 | 77.33 | 10.13 | 0.43 | 458 | 39.78 | 19.54 | 1 | 0 | 4.24 | 5140 | 306.09 | 6862.23 | 739.57 | 168.03 | 280739.4 | 0.23 | 0.71 | 16.15 | 17.56 | 1 | 10
0 | 70 | CONCLUIDO | 0.9091 | 110 | 87.37 | 7.43 | 0.12 | 706 | 141.81 | 47.83 | 1 | 704 | 22.98 | 17723.39 | 971.05 | 6860.77 | 1097.04 | 168.03 | 458234.07 | 0.15 | 0.63 | 15.97 | 27.59 | 1 | 10
1 | 70 | CONCLUIDO | 1.2569 | 79.56 | 69.71 | 15.84 | 0.25 | 264 | 143.17 | 47.83 | 2 | 262 | 23.34 | 17891.86 | 729.28 | 6858.03 | 506.76 | 168.03 | 165303.07 | 0.33 | 0.79 | 15.21 | 9.94 | 1 | 10
2 | 70 | CONCLUIDO | 1.3855 | 72.18 | 65.5 | 25.52 | 0.37 | 154 | 144.54 | 47.83 | 3 | 152 | 23.71 | 18060.85 | 637.18 | 6857.3 | 365.78 | 168.03 | 95365.99 | 0.46 | 0.84 | 15.05 | 5.74 | 1 | 10
3 | 70 | CONCLUIDO | 1.4503 | 68.95 | 63.69 | 36.39 | 0.49 | 105 | 145.92 | 47.83 | 4 | 58 | 24.09 | 18230.35 | 567.81 | 6857.1 | 303.99 | 168.03 | 64716.27 | 0.55 | 0.86 | 15.01 | 3.93 | 1 | 10
4 | 70 | CONCLUIDO | 1.458 | 68.59 | 63.5 | 38.49 | 0.6 | 99 | 147.3 | 47.83 | 5 | 0 | 24.47 | 18400.38 | 560.9 | 6857.34 | 294.67 | 168.03 | 60084.16 | 0.57 | 0.86 | 15.09 | 3.74 | 1 | 10
0 | 90 | CONCLUIDO | 0.7694 | 129.97 | 95.48 | 6.35 | 0.1 | 902 | 176.73 | 52.44 | 1 | 900 | 33.29 | 22031.19 | 1237.33 | 6860.32 | 1369.96 | 168.03 | 593715.26 | 0.12 | 0.58 | 16.28 | 35.69 | 1 | 10
1 | 90 | CONCLUIDO | 1.162 | 86.06 | 72.08 | 13.31 | 0.2 | 325 | 178.21 | 52.44 | 2 | 323 | 33.77 | 22213.89 | 899.3 | 6858.2 | 585.55 | 168.03 | 204397.2 | 0.29 | 0.76 | 15.32 | 12.31 | 1 | 10
2 | 90 | CONCLUIDO | 1.3111 | 76.27 | 66.99 | 20.83 | 0.3 | 193 | 179.7 | 52.44 | 3 | 191 | 34.26 | 22397.24 | 800.43 | 6857.61 | 415.85 | 168.03 | 120206.86 | 0.4 | 0.82 | 15.11 | 7.23 | 1 | 10
3 | 90 | CONCLUIDO | 1.3917 | 71.86 | 64.71 | 29.19 | 0.39 | 133 | 181.19 | 52.44 | 4 | 131 | 34.75 | 22581.25 | 734.7 | 6857.03 | 339.74 | 168.03 | 82451.99 | 0.49 | 0.85 | 15 | 4.95 | 1 | 10
4 | 90 | CONCLUIDO | 1.4434 | 69.28 | 63.38 | 38.8 | 0.49 | 98 | 182.69 | 52.44 | 5 | 96 | 35.25 | 22766.06 | 677.15 | 6857.08 | 295.27 | 168.03 | 60388.4 | 0.57 | 0.87 | 14.95 | 3.62 | 1 | 10
5 | 90 | CONCLUIDO | 1.4716 | 67.95 | 62.73 | 47.64 | 0.58 | 79 | 184.19 | 52.44 | 6 | 28 | 35.75 | 22951.43 | 633.08 | 6857.21 | 270.87 | 168.03 | 48282.79 | 0.62 | 0.87 | 15 | 2.97 | 1 | 10
6 | 90 | CONCLUIDO | 1.4729 | 67.89 | 62.7 | 48.23 | 0.67 | 78 | 185.7 | 52.44 | 7 | 0 | 36.26 | 23137.49 | 634.58 | 6857.42 | 268.58 | 168.03 | 47143.88 | 0.63 | 0.88 | 15.03 | 2.94 | 1 | 10
0 | 10 | CONCLUIDO | 1.0492 | 95.31 | 86.05 | 7.54 | 0.64 | 685 | 26.11 | 12.1 | 1 | 0 | 3.01 | 3454.41 | 250.49 | 6862.96 | 1020.71 | 168.03 | 420172.87 | 0.16 | 0.64 | 16.8 | 26.27 | 1 | 10
0 | 45 | CONCLUIDO | 1.1132 | 89.83 | 78.06 | 9.84 | 0.18 | 476 | 98.71 | 39.72 | 1 | 474 | 12.99 | 12407.75 | 657.27 | 6858.9 | 785.42 | 168.03 | 303574 | 0.21 | 0.7 | 15.58 | 18.29 | 1 | 10
1 | 45 | CONCLUIDO | 1.3882 | 72.03 | 66.41 | 22.51 | 0.35 | 177 | 99.95 | 39.72 | 2 | 151 | 13.24 | 12561.45 | 485.46 | 6857.57 | 394.5 | 168.03 | 109611.36 | 0.43 | 0.83 | 15.13 | 6.65 | 1 | 10
2 | 45 | CONCLUIDO | 1.4127 | 70.79 | 65.63 | 25.57 | 0.52 | 154 | 101.2 | 39.72 | 3 | 0 | 13.49 | 12715.54 | 468.21 | 6858.07 | 363.12 | 168.03 | 94036.31 | 0.46 | 0.84 | 15.25 | 5.87 | 1 | 10
0 | 60 | CONCLUIDO | 0.9869 | 101.33 | 83.53 | 8.18 | 0.14 | 613 | 124.63 | 45 | 1 | 611 | 18.64 | 15605.44 | 844.47 | 6859.93 | 969.27 | 168.03 | 394816.84 | 0.17 | 0.66 | 15.78 | 23.75 | 1 | 10
1 | 60 | CONCLUIDO | 1.3071 | 76.51 | 68.47 | 17.78 | 0.28 | 231 | 125.95 | 45 | 2 | 229 | 18.95 | 15767.7 | 639.17 | 6857.89 | 464.29 | 168.03 | 144236.87 | 0.36 | 0.8 | 15.19 | 8.71 | 1 | 10
2 | 60 | CONCLUIDO | 1.4258 | 70.13 | 64.65 | 29.61 | 0.42 | 131 | 127.27 | 45 | 3 | 115 | 19.27 | 15930.42 | 542.46 | 6857.01 | 337.05 | 168.03 | 81112.86 | 0.5 | 0.85 | 15.03 | 4.9 | 1 | 10
3 | 60 | CONCLUIDO | 1.443 | 69.3 | 64.2 | 33.21 | 0.55 | 116 | 128.59 | 45 | 4 | 0 | 19.59 | 16093.6 | 525.99 | 6857.68 | 317.77 | 168.03 | 71550.67 | 0.53 | 0.85 | 15.13 | 4.44 | 1 | 10
0 | 80 | CONCLUIDO | 0.8383 | 119.3 | 91.19 | 6.84 | 0.11 | 800 | 159.12 | 50.28 | 1 | 798 | 27.84 | 19859.16 | 1099.28 | 6860.64 | 1226.4 | 168.03 | 522447.3 | 0.14 | 0.6 | 16.08 | 31.41 | 1 | 10
1 | 80 | CONCLUIDO | 1.2085 | 82.75 | 70.92 | 14.42 | 0.22 | 295 | 160.54 | 50.28 | 2 | 293 | 28.26 | 20034.4 | 815.57 | 6857.92 | 546.48 | 168.03 | 185011.85 | 0.31 | 0.77 | 15.28 | 11.15 | 1 | 10
2 | 80 | CONCLUIDO | 1.3476 | 74.21 | 66.28 | 22.85 | 0.33 | 174 | 161.97 | 50.28 | 3 | 172 | 28.69 | 20210.21 | 721.51 | 6857.41 | 391.85 | 168.03 | 108300.45 | 0.43 | 0.83 | 15.08 | 6.52 | 1 | 10
3 | 80 | CONCLUIDO | 1.4231 | 70.27 | 64.14 | 32.62 | 0.43 | 118 | 163.4 | 50.28 | 4 | 116 | 29.12 | 20386.62 | 651.41 | 6857.02 | 320.59 | 168.03 | 72950.35 | 0.52 | 0.86 | 14.98 | 4.38 | 1 | 10
4 | 80 | CONCLUIDO | 1.4639 | 68.31 | 63.12 | 42.55 | 0.54 | 89 | 164.83 | 50.28 | 5 | 34 | 29.55 | 20563.61 | 597 | 6857.08 | 283.81 | 168.03 | 54705.39 | 0.59 | 0.87 | 15.02 | 3.36 | 1 | 10
5 | 80 | CONCLUIDO | 1.4662 | 68.21 | 63.08 | 43.5 | 0.64 | 87 | 166.27 | 50.28 | 6 | 0 | 29.99 | 20741.2 | 598.36 | 6857.26 | 281.28 | 168.03 | 53448.66 | 0.6 | 0.87 | 15.05 | 3.32 | 1 | 10
0 | 35 | CONCLUIDO | 1.2112 | 82.57 | 74.16 | 11.77 | 0.22 | 378 | 80.84 | 35.1 | 1 | 376 | 9.74 | 10204.21 | 522.8 | 6858.23 | 655.43 | 168.03 | 239069.7 | 0.26 | 0.74 | 15.41 | 14.39 | 1 | 10
1 | 35 | CONCLUIDO | 1.3776 | 72.59 | 67.31 | 20.5 | 0.43 | 197 | 82.04 | 35.1 | 2 | 0 | 9.94 | 10352.53 | 424.38 | 6858.66 | 416.61 | 168.03 | 120566.12 | 0.4 | 0.82 | 15.39 | 7.54 | 1 | 10
0 | 50 | CONCLUIDO | 1.0692 | 93.53 | 79.9 | 9.18 | 0.16 | 522 | 107.41 | 41.65 | 1 | 520 | 14.77 | 13481.73 | 719.93 | 6859.11 | 847.54 | 168.03 | 334406.19 | 0.2 | 0.69 | 15.64 | 20.12 | 1 | 10
1 | 50 | CONCLUIDO | 1.3627 | 73.38 | 67.02 | 20.62 | 0.32 | 195 | 108.68 | 41.65 | 2 | 193 | 15.03 | 13638.32 | 539.02 | 6857.69 | 416.36 | 168.03 | 120448.44 | 0.4 | 0.82 | 15.11 | 7.25 | 1 | 10
2 | 50 | CONCLUIDO | 1.4247 | 70.19 | 65.07 | 28.09 | 0.48 | 139 | 109.96 | 41.65 | 3 | 0 | 15.31 | 13795.21 | 485.63 | 6857.83 | 345.34 | 168.03 | 85220.04 | 0.49 | 0.84 | 15.2 | 5.31 | 1 | 10
0 | 25 | CONCLUIDO | 1.3065 | 76.54 | 70.75 | 14.74 | 0.28 | 288 | 61.76 | 28.92 | 1 | 109 | 6.84 | 7851.41 | 377.91 | 6859.09 | 532.33 | 168.03 | 177971.66 | 0.32 | 0.78 | 15.51 | 10.98 | 1 | 10
1 | 25 | CONCLUIDO | 1.3176 | 75.89 | 70.28 | 15.33 | 0.55 | 275 | 62.92 | 28.92 | 2 | 0 | 7 | 7994.37 | 378.38 | 6859.46 | 512.87 | 168.03 | 168306.22 | 0.33 | 0.78 | 15.6 | 10.51 | 1 | 10
0 | 85 | CONCLUIDO | 0.8036 | 124.44 | 93.26 | 6.58 | 0.11 | 850 | 167.88 | 51.39 | 1 | 848 | 30.49 | 20939.59 | 1166.75 | 6861.09 | 1295.83 | 168.03 | 556909.58 | 0.13 | 0.59 | 16.18 | 33.48 | 1 | 10
1 | 85 | CONCLUIDO | 1.1849 | 84.39 | 71.52 | 13.84 | 0.21 | 310 | 169.33 | 51.39 | 2 | 308 | 30.94 | 21118.46 | 858.08 | 6857.8 | 566.96 | 168.03 | 195174.29 | 0.3 | 0.77 | 15.3 | 11.75 | 1 | 10
2 | 85 | CONCLUIDO | 1.3301 | 75.18 | 66.61 | 21.84 | 0.31 | 183 | 170.79 | 51.39 | 3 | 181 | 31.4 | 21297.94 | 759.97 | 6857.76 | 402.78 | 168.03 | 113719.79 | 0.42 | 0.82 | 15.1 | 6.84 | 1 | 10
3 | 85 | CONCLUIDO | 1.4069 | 71.08 | 64.44 | 30.68 | 0.41 | 126 | 172.25 | 51.39 | 4 | 124 | 31.86 | 21478.05 | 694.27 | 6857.03 | 330.58 | 168.03 | 77904.04 | 0.51 | 0.85 | 14.99 | 4.68 | 1 | 10
4 | 85 | CONCLUIDO | 1.4545 | 68.75 | 63.23 | 40.79 | 0.51 | 93 | 173.71 | 51.39 | 5 | 83 | 32.32 | 21658.78 | 635.55 | 6857.01 | 289.68 | 168.03 | 57620.22 | 0.58 | 0.87 | 14.96 | 3.47 | 1 | 10
5 | 85 | CONCLUIDO | 1.4702 | 68.02 | 62.87 | 46 | 0.61 | 82 | 175.18 | 51.39 | 6 | 4 | 32.79 | 21840.16 | 614.46 | 6857.41 | 274.62 | 168.03 | 50143.85 | 0.61 | 0.87 | 15.03 | 3.11 | 1 | 10
6 | 85 | CONCLUIDO | 1.47 | 68.03 | 62.88 | 46.01 | 0.7 | 82 | 176.66 | 51.39 | 7 | 0 | 33.27 | 22022.17 | 619.24 | 6857.28 | 274.7 | 168.03 | 50184.72 | 0.61 | 0.87 | 15.04 | 3.12 | 1 | 10
0 | 20 | CONCLUIDO | 1.2674 | 78.9 | 72.95 | 12.72 | 0.34 | 344 | 51.33 | 24.83 | 1 | 0 | 5.51 | 6564.78 | 343.38 | 6859.89 | 599.23 | 168.03 | 211138.03 | 0.28 | 0.75 | 15.79 | 13.18 | 1 | 10
0 | 65 | CONCLUIDO | 0.9475 | 105.54 | 85.42 | 7.78 | 0.13 | 659 | 133.21 | 46.47 | 1 | 657 | 20.75 | 16663.42 | 907.2 | 6859.36 | 1031.97 | 168.03 | 425935.11 | 0.16 | 0.64 | 15.88 | 25.64 | 1 | 10
1 | 65 | CONCLUIDO | 1.2811 | 78.06 | 69.12 | 16.72 | 0.26 | 248 | 134.55 | 46.47 | 2 | 246 | 21.09 | 16828.84 | 685.17 | 6858.02 | 486.24 | 168.03 | 155123.17 | 0.35 | 0.79 | 15.22 | 9.36 | 1 | 10
2 | 65 | CONCLUIDO | 1.4064 | 71.1 | 65.06 | 27.49 | 0.39 | 142 | 135.9 | 46.47 | 3 | 140 | 21.43 | 16994.64 | 589.83 | 6857.02 | 350.74 | 168.03 | 87906.85 | 0.48 | 0.84 | 15.04 | 5.3 | 1 | 10
3 | 65 | CONCLUIDO | 1.4511 | 68.91 | 63.82 | 35.79 | 0.52 | 107 | 137.25 | 46.47 | 4 | 11 | 21.78 | 17160.92 | 542.9 | 6856.81 | 305.02 | 168.03 | 65222.44 | 0.55 | 0.86 | 15.11 | 4.06 | 1 | 10
4 | 65 | CONCLUIDO | 1.4511 | 68.91 | 63.82 | 35.79 | 0.64 | 107 | 138.6 | 46.47 | 5 | 0 | 22.13 | 17327.69 | 545.79 | 6857.75 | 304.66 | 168.03 | 65041.48 | 0.55 | 0.86 | 15.12 | 4.06 | 1 | 10
0 | 75 | CONCLUIDO | 0.8737 | 114.46 | 89.2 | 7.12 | 0.12 | 752 | 150.44 | 49.1 | 1 | 750 | 25.34 | 18787.76 | 1033.94 | 6860.56 | 1159.52 | 168.03 | 489244.42 | 0.14 | 0.62 | 16.02 | 29.42 | 1 | 10
1 | 75 | CONCLUIDO | 1.2321 | 81.16 | 70.33 | 15.07 | 0.23 | 280 | 151.83 | 49.1 | 2 | 278 | 25.73 | 18959.54 | 773.49 | 6858.26 | 527.09 | 168.03 | 175388.44 | 0.32 | 0.78 | 15.25 | 10.56 | 1 | 10
2 | 75 | CONCLUIDO | 1.3662 | 73.2 | 65.91 | 24.11 | 0.35 | 164 | 153.23 | 49.1 | 3 | 162 | 26.13 | 19131.85 | 680.05 | 6857.09 | 379.33 | 168.03 | 102090.67 | 0.44 | 0.83 | 15.07 | 6.15 | 1 | 10
3 | 75 | CONCLUIDO | 1.4393 | 69.48 | 63.84 | 34.82 | 0.46 | 110 | 154.63 | 49.1 | 4 | 107 | 26.53 | 19304.72 | 607.28 | 6856.83 | 310.32 | 168.03 | 67856.8 | 0.54 | 0.86 | 14.98 | 4.08 | 1 | 10
4 | 75 | CONCLUIDO | 1.4615 | 68.42 | 63.3 | 40.84 | 0.57 | 93 | 156.03 | 49.1 | 5 | 8 | 26.94 | 19478.15 | 578.63 | 6857.47 | 288.47 | 168.03 | 57012.92 | 0.58 | 0.87 | 15.07 | 3.55 | 1 | 10
5 | 75 | CONCLUIDO | 1.4615 | 68.42 | 63.31 | 40.84 | 0.67 | 93 | 157.44 | 49.1 | 6 | 0 | 27.35 | 19652.13 | 582.76 | 6857.13 | 288.22 | 168.03 | 56887.99 | 0.58 | 0.87 | 15.08 | 3.55 | 1 | 10
0 | 95 | CONCLUIDO | 0.7369 | 135.7 | 97.68 | 6.14 | 0.1 | 955 | 185.69 | 53.44 | 1 | 953 | 36.26 | 23136.14 | 1308.99 | 6861.13 | 1444.37 | 168.03 | 630655.93 | 0.12 | 0.56 | 16.35 | 37.89 | 1 | 10
1 | 95 | CONCLUIDO | 1.1391 | 87.79 | 72.66 | 12.82 | 0.19 | 340 | 187.21 | 53.44 | 2 | 338 | 36.77 | 23322.88 | 941.03 | 6858.15 | 604.47 | 168.03 | 213779.51 | 0.28 | 0.76 | 15.36 | 12.9 | 1 | 10
2 | 95 | CONCLUIDO | 1.293 | 77.34 | 67.35 | 20.01 | 0.28 | 202 | 188.73 | 53.44 | 3 | 200 | 37.29 | 23510.33 | 839.15 | 6857.4 | 427.02 | 168.03 | 125747.04 | 0.39 | 0.81 | 15.14 | 7.59 | 1 | 10
3 | 95 | CONCLUIDO | 1.3765 | 72.65 | 64.97 | 27.84 | 0.37 | 140 | 190.25 | 53.44 | 4 | 138 | 37.82 | 23698.48 | 774.86 | 6857.01 | 348.19 | 168.03 | 86640.78 | 0.48 | 0.84 | 15.02 | 5.21 | 1 | 10
4 | 95 | CONCLUIDO | 1.4301 | 69.92 | 63.59 | 36.68 | 0.46 | 104 | 191.78 | 53.44 | 5 | 102 | 38.35 | 23887.36 | 718.8 | 6856.93 | 302.13 | 168.03 | 63792.43 | 0.56 | 0.86 | 14.96 | 3.83 | 1 | 10
5 | 95 | CONCLUIDO | 1.4656 | 68.23 | 62.75 | 46.48 | 0.55 | 81 | 193.32 | 53.44 | 6 | 69 | 38.89 | 24076.95 | 668.05 | 6856.7 | 274.06 | 168.03 | 49871.22 | 0.61 | 0.87 | 14.93 | 2.99 | 1 | 10
6 | 95 | CONCLUIDO | 1.4759 | 67.76 | 62.53 | 50.7 | 0.64 | 74 | 194.86 | 53.44 | 7 | 1 | 39.43 | 24267.28 | 648.35 | 6856.91 | 263.78 | 168.03 | 44764.88 | 0.64 | 0.88 | 15.01 | 2.78 | 1 | 10
7 | 95 | CONCLUIDO | 1.4758 | 67.76 | 62.53 | 50.7 | 0.72 | 74 | 196.41 | 53.44 | 8 | 0 | 39.98 | 24458.36 | 653.01 | 6857.1 | 263.54 | 168.03 | 44645.47 | 0.64 | 0.88 | 15.02 | 2.78 | 1 | 10
0 | 55 | CONCLUIDO | 1.0282 | 97.26 | 81.63 | 8.64 | 0.15 | 567 | 116.05 | 43.4 | 1 | 565 | 16.65 | 14546.17 | 781.73 | 6859.14 | 905.92 | 168.03 | 363369.82 | 0.19 | 0.67 | 15.7 | 21.86 | 1 | 10
1 | 55 | CONCLUIDO | 1.335 | 74.9 | 67.73 | 19.08 | 0.3 | 213 | 117.34 | 43.4 | 2 | 211 | 16.94 | 14705.49 | 590.05 | 6857.11 | 441.18 | 168.03 | 132767.91 | 0.38 | 0.81 | 15.12 | 7.97 | 1 | 10
2 | 55 | CONCLUIDO | 1.4317 | 69.85 | 64.68 | 30.08 | 0.45 | 129 | 118.63 | 43.4 | 3 | 41 | 17.23 | 14865.24 | 508.93 | 6857.4 | 333.94 | 168.03 | 79569.64 | 0.5 | 0.85 | 15.14 | 4.92 | 1 | 10
3 | 55 | CONCLUIDO | 1.4356 | 69.66 | 64.56 | 30.74 | 0.59 | 126 | 119.93 | 43.4 | 4 | 0 | 17.53 | 15025.44 | 508.58 | 6858.03 | 328.59 | 168.03 | 76911.95 | 0.51 | 0.85 | 15.17 | 4.8 | 1 | 10

## gráficos
Selecione o eixo X:
Selecione o eixo Y:
Selecione o eixo Z:
Eixo X | Eixo Y | Eixo Z

## hidden (hidden)
Unnamed: 0
Volume de calda [L]
STATUS
Capacidade operacional [ha/h]
Tempo de missao [h]
Tempo util [h]
Tempo por voo [min]
Autonomia Projetada [h]
N° Voos
MTOW [kg]
Massa Estrutura [kg]
Combustível [kg]
Abastecimentos
Massa gerador
Potência gerador [W]
Combustível consumido [L]
Calda cons [L]
Distância percorrida [km]
Distância Pulverizando [km]
RTL ACUMULADO[m]
EOC [km/km]
EOC [h/h]
Tempo de manobra [h]
Tempo rtl_rtw [h]
V pulv [m/s]
V desloc [m/s]