## RESULTADOS_18
Unnamed: 0 | Volume de calda [L] | STATUS | Capacidade operacional [ha/h] | Tempo de missao [h] | Tempo util [h] | Tempo por voo [min] | Autonomia Projetada [h] | N° Voos | MTOW [kg] | Massa Estrutura [kg] | Combustível [kg] | Abastecimentos | Massa gerador | Potência gerador [W] | Combustível consumido [L] | Calda cons [L] | Distância percorrida [km] | Distância Pulverizando [km] | RTL ACUMULADO[m] | EOC [km/km] | EOC [h/h] | Tempo de manobra [h] | Tempo rtl_rtw [h] | V pulv [m/s] | V desloc [m/s] | Preço Total por ha Simples [R$/ha] | Preço Total por ha Presumido [R$/ha] | Preço Total por ha Real [R$/ha] | Preço Total Simples [R$] | Preço Total Presumido [R$] | Prod CAPEX [ha/h/R$] | Dias Trabalhados | Preço Total Real [R$]
0 | 100 | CONCLUIDO | 2.6253 | 38.09 | 25.62 | 6 | 0.09 | 256 | 194.77 | 54.38 | 1 | 254 | 39.4 | 24256.19 | 348.89 | 2322.43 | 397.33 | 54.16 | 170754.48 | 0.14 | 0.6 | 0.51 | 10.21 | 1 | 10 | 258.4705 | 353.6508 | 319.8988 | 258470.5282 | 353650.7797 | 3.4387e-06 | 7 | 319898.8456
1 | 100 | CONCLUIDO | 4.0434 | 24.73 | 18.75 | 12.64 | 0.18 | 89 | 196.32 | 54.38 | 2 | 87 | 39.95 | 24447.22 | 243 | 2322.43 | 166.39 | 54.16 | 56123.08 | 0.33 | 0.82 | 0.25 | 3.34 | 1 | 10 | 133.7633 | 183.0209 | 165.5536 | 133763.3261 | 183020.884 | 5.2962e-06 | 5 | 165553.6277
2 | 100 | CONCLUIDO | 4.5796 | 21.84 | 17.3 | 19.96 | 0.27 | 52 | 197.88 | 54.38 | 3 | 50 | 40.5 | 24639 | 211.98 | 2322.06 | 117.69 | 54.16 | 31958.11 | 0.46 | 0.89 | 0.19 | 1.89 | 1 | 10 | 104.9805 | 143.6389 | 129.9302 | 104980.4651 | 143638.9037 | 5.9986e-06 | 4 | 129930.2084
3 | 100 | CONCLUIDO | 4.8962 | 20.42 | 16.55 | 28.37 | 0.36 | 35 | 199.44 | 54.38 | 4 | 33 | 41.06 | 24831.54 | 188.89 | 2322.19 | 92.57 | 54.16 | 19481.23 | 0.59 | 0.93 | 0.15 | 1.14 | 1 | 10 | 93.8292 | 128.3812 | 116.1287 | 93829.1916 | 128381.2394 | 6.4133e-06 | 4 | 116128.7141
4 | 100 | CONCLUIDO | 5.0267 | 19.89 | 16.37 | 37.77 | 0.44 | 26 | 201.01 | 54.38 | 5 | 16 | 41.63 | 25024.84 | 172.25 | 2321.98 | 86.09 | 54.16 | 16285.29 | 0.63 | 0.94 | 0.16 | 0.96 | 1 | 10 | 87.7567 | 120.0726 | 108.613 | 87756.7136 | 120072.6071 | 6.5842e-06 | 4 | 108613.046
5 | 100 | CONCLUIDO | 5.0456 | 19.82 | 16.33 | 39.19 | 0.53 | 25 | 202.58 | 54.38 | 6 | 0 | 42.2 | 25218.93 | 170.04 | 2322.06 | 84.34 | 54.16 | 15416.25 | 0.64 | 0.94 | 0.18 | 0.92 | 1 | 10 | 86.9526 | 118.9724 | 107.6178 | 86952.5936 | 118972.3746 | 6.609e-06 | 4 | 107617.8182

## RESULTADOS_6
Unnamed: 0 | Volume de calda [L] | STATUS | Capacidade operacional [ha/h] | Tempo de missao [h] | Tempo util [h] | Tempo por voo [min] | Autonomia Projetada [h] | N° Voos | MTOW [kg] | Massa Estrutura [kg] | Combustível [kg] | Abastecimentos | Massa gerador | Potência gerador [W] | Combustível consumido [L] | Calda cons [L] | Distância percorrida [km] | Distância Pulverizando [km] | RTL ACUMULADO[m] | EOC [km/km] | EOC [h/h] | Tempo de manobra [h] | Tempo rtl_rtw [h] | V pulv [m/s] | V desloc [m/s] | Preço Total por ha Simples [R$/ha] | Preço Total por ha Presumido [R$/ha] | Preço Total por ha Real [R$/ha] | Preço Total Simples [R$] | Preço Total Presumido [R$] | Prod CAPEX [ha/h/R$] | Dias Trabalhados | Preço Total Real [R$]
0 | 40 | CONCLUIDO | 4.3095 | 23.2 | 19.32 | 11.25 | 0.2 | 103 | 89.87 | 37.55 | 1 | 101 | 11.32 | 11317.98 | 140.98 | 2322.4 | 185.13 | 54.16 | 65422.74 | 0.29 | 0.79 | 0.27 | 3.91 | 1 | 10 | 83.7758 | 114.6257 | 103.686 | 83775.7529 | 114625.6811 | 5.9008e-06 | 4 | 103685.9669
1 | 40 | CONCLUIDO | 4.8137 | 20.77 | 17.7 | 17.7 | 0.39 | 60 | 91.1 | 37.55 | 2 | 0 | 11.54 | 11468.97 | 115.78 | 2322.24 | 128.41 | 54.16 | 37275.37 | 0.42 | 0.86 | 0.28 | 2.29 | 1 | 10 | 71.0622 | 97.2304 | 87.9509 | 71062.1901 | 97230.4235 | 6.5912e-06 | 4 | 87950.8883

## RESULTADOS_4
Unnamed: 0 | Volume de calda [L] | STATUS | Capacidade operacional [ha/h] | Tempo de missao [h] | Tempo util [h] | Tempo por voo [min] | Autonomia Projetada [h] | N° Voos | MTOW [kg] | Massa Estrutura [kg] | Combustível [kg] | Abastecimentos | Massa gerador | Potência gerador [W] | Combustível consumido [L] | Calda cons [L] | Distância percorrida [km] | Distância Pulverizando [km] | RTL ACUMULADO[m] | EOC [km/km] | EOC [h/h] | Tempo de manobra [h] | Tempo rtl_rtw [h] | V pulv [m/s] | V desloc [m/s] | Preço Total por ha Simples [R$/ha] | Preço Total por ha Presumido [R$/ha] | Preço Total por ha Real [R$/ha] | Preço Total Simples [R$] | Preço Total Presumido [R$] | Prod CAPEX [ha/h/R$] | Dias Trabalhados | Preço Total Real [R$]
0 | 30 | CONCLUIDO | 4.6387 | 21.56 | 18.45 | 13.67 | 0.24 | 81 | 71.52 | 32.27 | 1 | 27 | 8.25 | 9054.6 | 105.38 | 2322.47 | 153.61 | 54.16 | 49769.95 | 0.35 | 0.83 | 0.31 | 3.04 | 1 | 10 | 68.6976 | 93.9951 | 85.0244 | 68697.6329 | 93995.1321 | 6.423e-06 | 4 | 85024.3686
1 | 30 | CONCLUIDO | 4.6528 | 21.49 | 18.42 | 13.99 | 0.48 | 79 | 72.7 | 32.27 | 2 | 0 | 8.43 | 9200.25 | 106.02 | 2322.47 | 151.54 | 54.16 | 48743.77 | 0.36 | 0.83 | 0.33 | 3.01 | 1 | 10 | 68.7721 | 94.097 | 85.1165 | 68772.1121 | 94097.0378 | 6.4425e-06 | 4 | 85116.5486

## RESULTADOS_1
Unnamed: 0 | Volume de calda [L] | STATUS | Capacidade operacional [ha/h] | Tempo de missao [h] | Tempo util [h] | Tempo por voo [min] | Autonomia Projetada [h] | N° Voos | MTOW [kg] | Massa Estrutura [kg] | Combustível [kg] | Abastecimentos | Massa gerador | Potência gerador [W] | Combustível consumido [L] | Calda cons [L] | Distância percorrida [km] | Distância Pulverizando [km] | RTL ACUMULADO[m] | EOC [km/km] | EOC [h/h] | Tempo de manobra [h] | Tempo rtl_rtw [h] | V pulv [m/s] | V desloc [m/s] | Preço Total por ha Simples [R$/ha] | Preço Total por ha Presumido [R$/ha] | Preço Total por ha Real [R$/ha] | Preço Total Simples [R$] | Preço Total Presumido [R$] | Prod CAPEX [ha/h/R$] | Dias Trabalhados | Preço Total Real [R$]
0 | 15 | CONCLUIDO | 4.0308 | 24.81 | 21.38 | 8.22 | 0.43 | 156 | 39.78 | 19.54 | 1 | 0 | 4.24 | 5140 | 83.72 | 2322.91 | 246.68 | 54.16 | 95932.92 | 0.22 | 0.72 | 0.56 | 5.96 | 1 | 10 | 73.17 | 100.1144 | 90.5596 | 73169.9651 | 100114.3743 | 5.7084e-06 | 5 | 90559.5989

## RESULTADOS_12
Unnamed: 0 | Volume de calda [L] | STATUS | Capacidade operacional [ha/h] | Tempo de missao [h] | Tempo util [h] | Tempo por voo [min] | Autonomia Projetada [h] | N° Voos | MTOW [kg] | Massa Estrutura [kg] | Combustível [kg] | Abastecimentos | Massa gerador | Potência gerador [W] | Combustível consumido [L] | Calda cons [L] | Distância percorrida [km] | Distância Pulverizando [km] | RTL ACUMULADO[m] | EOC [km/km] | EOC [h/h] | Tempo de manobra [h] | Tempo rtl_rtw [h] | V pulv [m/s] | V desloc [m/s] | Preço Total por ha Simples [R$/ha] | Preço Total por ha Presumido [R$/ha] | Preço Total por ha Real [R$/ha] | Preço Total Simples [R$] | Preço Total Presumido [R$] | Prod CAPEX [ha/h/R$] | Dias Trabalhados | Preço Total Real [R$]
0 | 70 | CONCLUIDO | 3.3828 | 29.56 | 22.25 | 7.58 | 0.12 | 176 | 141.81 | 47.83 | 1 | 174 | 22.98 | 17723.39 | 240.79 | 2322.56 | 283.7 | 54.16 | 114340.96 | 0.19 | 0.69 | 0.38 | 6.84 | 1 | 10 | 149.7393 | 204.88 | 185.3265 | 149739.3402 | 204879.9713 | 4.5159e-06 | 5 | 185326.5144
1 | 70 | CONCLUIDO | 4.5789 | 21.84 | 17.76 | 16.65 | 0.25 | 64 | 143.17 | 47.83 | 2 | 62 | 23.34 | 17891.86 | 174.48 | 2322.33 | 132.95 | 54.16 | 39527.93 | 0.41 | 0.86 | 0.21 | 2.35 | 1 | 10 | 92.4542 | 126.4999 | 114.4269 | 92454.156 | 126499.8551 | 6.1127e-06 | 4 | 114426.8865
2 | 70 | CONCLUIDO | 5.0636 | 19.75 | 16.48 | 27.47 | 0.37 | 36 | 144.54 | 47.83 | 3 | 16 | 23.71 | 18060.85 | 141.72 | 2322.08 | 88.87 | 54.16 | 17623.65 | 0.61 | 0.93 | 0.19 | 1.07 | 1 | 10 | 77.7879 | 106.4328 | 96.275 | 77787.8882 | 106432.8204 | 6.7597e-06 | 4 | 96275.0214
3 | 70 | CONCLUIDO | 5.0876 | 19.66 | 16.42 | 28.14 | 0.49 | 35 | 145.92 | 47.83 | 4 | 0 | 24.09 | 18230.35 | 140.54 | 2322.33 | 86.6 | 54.16 | 16494.61 | 0.63 | 0.93 | 0.19 | 1.01 | 1 | 10 | 77.2535 | 105.7016 | 95.6136 | 77253.4849 | 105701.6262 | 6.7918e-06 | 4 | 95613.6114

## RESULTADOS_16
Unnamed: 0 | Volume de calda [L] | STATUS | Capacidade operacional [ha/h] | Tempo de missao [h] | Tempo util [h] | Tempo por voo [min] | Autonomia Projetada [h] | N° Voos | MTOW [kg] | Massa Estrutura [kg] | Combustível [kg] | Abastecimentos | Massa gerador | Potência gerador [W] | Combustível consumido [L] | Calda cons [L] | Distância percorrida [km] | Distância Pulverizando [km] | RTL ACUMULADO[m] | EOC [km/km] | EOC [h/h] | Tempo de manobra [h] | Tempo rtl_rtw [h] | V pulv [m/s] | V desloc [m/s] | Preço Total por ha Simples [R$/ha] | Preço Total por ha Presumido [R$/ha] | Preço Total por ha Real [R$/ha] | Preço Total Simples [R$] | Preço Total Presumido [R$] | Prod CAPEX [ha/h/R$] | Dias Trabalhados | Preço Total Real [R$]
0 | 90 | CONCLUIDO | 2.868 | 34.87 | 24.38 | 6.44 | 0.1 | 227 | 176.73 | 52.44 | 1 | 225 | 33.29 | 22031.19 | 310.08 | 2322.68 | 355.19 | 54.16 | 149833.09 | 0.15 | 0.63 | 0.47 | 8.96 | 1 | 10 | 213.1864 | 291.6911 | 263.8525 | 213186.4176 | 291691.0617 | 3.7787e-06 | 6 | 263852.4762
1 | 90 | CONCLUIDO | 4.2124 | 23.74 | 18.44 | 13.66 | 0.2 | 81 | 178.21 | 52.44 | 2 | 79 | 33.77 | 22213.89 | 220.99 | 2322.34 | 155.76 | 54.16 | 50844.32 | 0.35 | 0.83 | 0.24 | 3.03 | 1 | 10 | 113.8613 | 155.7901 | 140.9217 | 113861.3456 | 155790.1162 | 5.55e-06 | 4 | 140921.7262
2 | 90 | CONCLUIDO | 4.7162 | 21.2 | 17.11 | 21.84 | 0.3 | 47 | 179.7 | 52.44 | 3 | 45 | 34.26 | 22397.24 | 190.74 | 2322.04 | 111.31 | 54.16 | 28789.83 | 0.49 | 0.89 | 0.18 | 1.7 | 1 | 10 | 96.3118 | 131.778 | 119.2013 | 96311.7574 | 131777.9955 | 6.2138e-06 | 4 | 119201.2885
3 | 90 | CONCLUIDO | 4.9528 | 20.19 | 16.63 | 31.19 | 0.39 | 32 | 181.19 | 52.44 | 4 | 30 | 34.75 | 22581.25 | 169.45 | 2322.12 | 95.48 | 54.16 | 20951.99 | 0.57 | 0.92 | 0.16 | 1.22 | 1 | 10 | 87.4029 | 119.5885 | 108.1751 | 87402.8887 | 119588.4883 | 6.5255e-06 | 4 | 108175.1308
4 | 90 | CONCLUIDO | 5.0516 | 19.8 | 16.41 | 36.48 | 0.49 | 27 | 182.69 | 52.44 | 5 | 0 | 35.25 | 22766.06 | 160.04 | 2322.01 | 87.16 | 54.16 | 16818.3 | 0.62 | 0.93 | 0.18 | 1.01 | 1 | 10 | 83.7836 | 114.6364 | 103.6956 | 83783.553 | 114636.3535 | 6.6557e-06 | 4 | 103695.6208

## RESULTADOS_0
Unnamed: 0 | Volume de calda [L] | STATUS | Capacidade operacional [ha/h] | Tempo de missao [h] | Tempo util [h] | Tempo por voo [min] | Autonomia Projetada [h] | N° Voos | MTOW [kg] | Massa Estrutura [kg] | Combustível [kg] | Abastecimentos | Massa gerador | Potência gerador [W] | Combustível consumido [L] | Calda cons [L] | Distância percorrida [km] | Distância Pulverizando [km] | RTL ACUMULADO[m] | EOC [km/km] | EOC [h/h] | Tempo de manobra [h] | Tempo rtl_rtw [h] | V pulv [m/s] | V desloc [m/s] | Preço Total por ha Simples [R$/ha] | Preço Total por ha Presumido [R$/ha] | Preço Total por ha Real [R$/ha] | Preço Total Simples [R$] | Preço Total Presumido [R$] | Prod CAPEX [ha/h/R$] | Dias Trabalhados | Preço Total Real [R$]
0 | 10 | CONCLUIDO | 3.5002 | 28.57 | 24.33 | 6.27 | 0.64 | 233 | 26.11 | 12.1 | 1 | 0 | 3.01 | 3454.41 | 70.58 | 2323.36 | 341.49 | 54.16 | 142950.28 | 0.16 | 0.63 | 0.79 | 8.92 | 1 | 10 | 72.3554 | 98.9998 | 89.5514 | 72355.3747 | 98999.8158 | 5.0104e-06 | 5 | 89551.4123

## RESULTADOS_7
Unnamed: 0 | Volume de calda [L] | STATUS | Capacidade operacional [ha/h] | Tempo de missao [h] | Tempo util [h] | Tempo por voo [min] | Autonomia Projetada [h] | N° Voos | MTOW [kg] | Massa Estrutura [kg] | Combustível [kg] | Abastecimentos | Massa gerador | Potência gerador [W] | Combustível consumido [L] | Calda cons [L] | Distância percorrida [km] | Distância Pulverizando [km] | RTL ACUMULADO[m] | EOC [km/km] | EOC [h/h] | Tempo de manobra [h] | Tempo rtl_rtw [h] | V pulv [m/s] | V desloc [m/s] | Preço Total por ha Simples [R$/ha] | Preço Total por ha Presumido [R$/ha] | Preço Total por ha Real [R$/ha] | Preço Total Simples [R$] | Preço Total Presumido [R$] | Prod CAPEX [ha/h/R$] | Dias Trabalhados | Preço Total Real [R$]
0 | 45 | CONCLUIDO | 4.1327 | 24.2 | 19.82 | 10.25 | 0.18 | 116 | 98.71 | 39.72 | 1 | 114 | 12.99 | 12407.75 | 158.66 | 2322.45 | 202.01 | 54.16 | 73795.98 | 0.27 | 0.77 | 0.3 | 4.41 | 1 | 10 | 92.3042 | 126.2947 | 114.2413 | 92304.2437 | 126294.7384 | 5.6309e-06 | 4 | 114241.3459
1 | 45 | CONCLUIDO | 4.8807 | 20.49 | 17.41 | 19.71 | 0.35 | 53 | 99.95 | 39.72 | 2 | 0 | 13.24 | 12561.45 | 119.89 | 2322.31 | 119.22 | 54.16 | 32718.15 | 0.45 | 0.88 | 0.25 | 2 | 1 | 10 | 72.0065 | 98.5224 | 89.1196 | 72006.4774 | 98522.4391 | 6.6501e-06 | 4 | 89119.5958

## RESULTADOS_10
Unnamed: 0 | Volume de calda [L] | STATUS | Capacidade operacional [ha/h] | Tempo de missao [h] | Tempo util [h] | Tempo por voo [min] | Autonomia Projetada [h] | N° Voos | MTOW [kg] | Massa Estrutura [kg] | Combustível [kg] | Abastecimentos | Massa gerador | Potência gerador [W] | Combustível consumido [L] | Calda cons [L] | Distância percorrida [km] | Distância Pulverizando [km] | RTL ACUMULADO[m] | EOC [km/km] | EOC [h/h] | Tempo de manobra [h] | Tempo rtl_rtw [h] | V pulv [m/s] | V desloc [m/s] | Preço Total por ha Simples [R$/ha] | Preço Total por ha Presumido [R$/ha] | Preço Total por ha Real [R$/ha] | Preço Total Simples [R$] | Preço Total Presumido [R$] | Prod CAPEX [ha/h/R$] | Dias Trabalhados | Preço Total Real [R$]
0 | 60 | CONCLUIDO | 3.663 | 27.3 | 21.28 | 8.4 | 0.14 | 152 | 124.63 | 45 | 1 | 150 | 18.64 | 15605.44 | 208.14 | 2322.19 | 251.23 | 54.16 | 98224.78 | 0.22 | 0.72 | 0.35 | 5.87 | 1 | 10 | 128.2504 | 175.4778 | 158.7305 | 128250.3751 | 175477.8213 | 4.9268e-06 | 5 | 158730.4643
1 | 60 | CONCLUIDO | 4.7728 | 20.95 | 17.41 | 19 | 0.28 | 55 | 125.95 | 45 | 2 | 53 | 18.95 | 15767.7 | 148.91 | 2322.19 | 121.34 | 54.16 | 33767.08 | 0.45 | 0.88 | 0.2 | 2.01 | 1 | 10 | 82.1369 | 112.3834 | 101.6577 | 82136.9495 | 112383.398 | 6.4195e-06 | 4 | 101657.6842
2 | 60 | CONCLUIDO | 4.9932 | 20.03 | 16.87 | 25.31 | 0.42 | 40 | 127.27 | 45 | 3 | 0 | 19.27 | 15930.42 | 133.68 | 2322.16 | 101.41 | 54.16 | 23877.15 | 0.53 | 0.91 | 0.22 | 1.46 | 1 | 10 | 75.7481 | 103.6419 | 93.7505 | 75748.1144 | 103641.9119 | 6.7159e-06 | 4 | 93750.4733

## RESULTADOS_14
Unnamed: 0 | Volume de calda [L] | STATUS | Capacidade operacional [ha/h] | Tempo de missao [h] | Tempo util [h] | Tempo por voo [min] | Autonomia Projetada [h] | N° Voos | MTOW [kg] | Massa Estrutura [kg] | Combustível [kg] | Abastecimentos | Massa gerador | Potência gerador [W] | Combustível consumido [L] | Calda cons [L] | Distância percorrida [km] | Distância Pulverizando [km] | RTL ACUMULADO[m] | EOC [km/km] | EOC [h/h] | Tempo de manobra [h] | Tempo rtl_rtw [h] | V pulv [m/s] | V desloc [m/s] | Preço Total por ha Simples [R$/ha] | Preço Total por ha Presumido [R$/ha] | Preço Total por ha Real [R$/ha] | Preço Total Simples [R$] | Preço Total Presumido [R$] | Prod CAPEX [ha/h/R$] | Dias Trabalhados | Preço Total Real [R$]
0 | 80 | CONCLUIDO | 3.1163 | 32.09 | 23.29 | 6.95 | 0.11 | 201 | 159.12 | 50.28 | 1 | 199 | 27.84 | 19859.16 | 274.62 | 2322.97 | 318.36 | 54.16 | 131545.35 | 0.17 | 0.66 | 0.43 | 7.87 | 1 | 10 | 183.4422 | 250.9937 | 227.0392 | 183442.2179 | 250993.7354 | 4.1318e-06 | 6 | 227039.2456
1 | 80 | CONCLUIDO | 4.38 | 22.83 | 18.15 | 14.92 | 0.22 | 73 | 160.54 | 50.28 | 2 | 71 | 28.26 | 20034.4 | 198.88 | 2322.56 | 146.17 | 54.16 | 46092.91 | 0.37 | 0.84 | 0.22 | 2.74 | 1 | 10 | 103.3506 | 141.4088 | 127.9129 | 103350.5655 | 141408.8032 | 5.8073e-06 | 4 | 127912.9455
2 | 80 | CONCLUIDO | 4.8808 | 20.49 | 16.84 | 24.65 | 0.33 | 41 | 161.97 | 50.28 | 3 | 39 | 28.69 | 20210.21 | 167.15 | 2322.16 | 102.08 | 54.16 | 24204.8 | 0.53 | 0.91 | 0.18 | 1.43 | 1 | 10 | 87.1097 | 119.1874 | 107.8123 | 87109.7294 | 119187.3748 | 6.4713e-06 | 4 | 107812.299
3 | 80 | CONCLUIDO | 5.0246 | 19.9 | 16.58 | 32.09 | 0.43 | 31 | 163.4 | 50.28 | 4 | 2 | 29.12 | 20386.62 | 151.31 | 2322.22 | 92.38 | 54.16 | 19407.06 | 0.59 | 0.92 | 0.19 | 1.17 | 1 | 10 | 81.2579 | 111.1806 | 100.5697 | 81257.8555 | 111180.5828 | 6.662e-06 | 4 | 100569.664
4 | 80 | CONCLUIDO | 5.0234 | 19.91 | 16.58 | 32.1 | 0.54 | 31 | 164.83 | 50.28 | 5 | 0 | 29.55 | 20563.61 | 152.62 | 2322.14 | 92.44 | 54.16 | 19434.52 | 0.59 | 0.92 | 0.2 | 1.17 | 1 | 10 | 81.6236 | 111.6811 | 101.0224 | 81623.6325 | 111681.055 | 6.6604e-06 | 4 | 101022.3719

## RESULTADOS_5
Unnamed: 0 | Volume de calda [L] | STATUS | Capacidade operacional [ha/h] | Tempo de missao [h] | Tempo util [h] | Tempo por voo [min] | Autonomia Projetada [h] | N° Voos | MTOW [kg] | Massa Estrutura [kg] | Combustível [kg] | Abastecimentos | Massa gerador | Potência gerador [W] | Combustível consumido [L] | Calda cons [L] | Distância percorrida [km] | Distância Pulverizando [km] | RTL ACUMULADO[m] | EOC [km/km] | EOC [h/h] | Tempo de manobra [h] | Tempo rtl_rtw [h] | V pulv [m/s] | V desloc [m/s] | Preço Total por ha Simples [R$/ha] | Preço Total por ha Presumido [R$/ha] | Preço Total por ha Real [R$/ha] | Preço Total Simples [R$] | Preço Total Presumido [R$] | Prod CAPEX [ha/h/R$] | Dias Trabalhados | Preço Total Real [R$]
0 | 35 | CONCLUIDO | 4.5073 | 22.19 | 18.76 | 12.65 | 0.22 | 89 | 80.84 | 35.1 | 1 | 86 | 9.74 | 10204.21 | 121.91 | 2322.39 | 166.39 | 54.16 | 56122.9 | 0.33 | 0.82 | 0.25 | 3.35 | 1 | 10 | 75.2567 | 102.9695 | 93.1423 | 75256.7091 | 102969.5495 | 6.2047e-06 | 4 | 93142.2802
1 | 35 | CONCLUIDO | 4.7445 | 21.08 | 18.01 | 15.89 | 0.43 | 68 | 82.04 | 35.1 | 2 | 0 | 9.94 | 10352.53 | 110.86 | 2322.3 | 138.58 | 54.16 | 42319.77 | 0.39 | 0.85 | 0.3 | 2.6 | 1 | 10 | 69.8483 | 95.5696 | 86.4485 | 69848.3369 | 95569.576 | 6.5312e-06 | 4 | 86448.5498

## RESULTADOS_8
Unnamed: 0 | Volume de calda [L] | STATUS | Capacidade operacional [ha/h] | Tempo de missao [h] | Tempo util [h] | Tempo por voo [min] | Autonomia Projetada [h] | N° Voos | MTOW [kg] | Massa Estrutura [kg] | Combustível [kg] | Abastecimentos | Massa gerador | Potência gerador [W] | Combustível consumido [L] | Calda cons [L] | Distância percorrida [km] | Distância Pulverizando [km] | RTL ACUMULADO[m] | EOC [km/km] | EOC [h/h] | Tempo de manobra [h] | Tempo rtl_rtw [h] | V pulv [m/s] | V desloc [m/s] | Preço Total por ha Simples [R$/ha] | Preço Total por ha Presumido [R$/ha] | Preço Total por ha Real [R$/ha] | Preço Total Simples [R$] | Preço Total Presumido [R$] | Prod CAPEX [ha/h/R$] | Dias Trabalhados | Preço Total Real [R$]
0 | 50 | CONCLUIDO | 3.9691 | 25.19 | 20.31 | 9.52 | 0.16 | 128 | 107.41 | 41.65 | 1 | 126 | 14.77 | 13481.73 | 175.36 | 2322.53 | 218.46 | 54.16 | 81960.74 | 0.25 | 0.75 | 0.31 | 4.9 | 1 | 10 | 109.2452 | 149.4742 | 135.2086 | 109245.2401 | 149474.1571 | 5.3833e-06 | 5 | 135208.5533
1 | 50 | CONCLUIDO | 4.907 | 20.38 | 17.25 | 21.13 | 0.32 | 49 | 108.68 | 41.65 | 2 | 11 | 15.03 | 13638.32 | 124.86 | 2322.3 | 114.56 | 54.16 | 30407.6 | 0.47 | 0.89 | 0.23 | 1.84 | 1 | 10 | 73.4905 | 100.553 | 90.9563 | 73490.5222 | 100552.9747 | 6.6554e-06 | 4 | 90956.3399
2 | 50 | CONCLUIDO | 4.921 | 20.32 | 17.22 | 21.52 | 0.48 | 48 | 109.96 | 41.65 | 3 | 0 | 15.31 | 13795.21 | 125.44 | 2322.17 | 112.98 | 54.16 | 29621.55 | 0.48 | 0.89 | 0.24 | 1.81 | 1 | 10 | 73.5321 | 100.6098 | 91.0078 | 73532.0749 | 100609.8289 | 6.6744e-06 | 4 | 91007.768

## RESULTADOS_3
Unnamed: 0 | Volume de calda [L] | STATUS | Capacidade operacional [ha/h] | Tempo de missao [h] | Tempo util [h] | Tempo por voo [min] | Autonomia Projetada [h] | N° Voos | MTOW [kg] | Massa Estrutura [kg] | Combustível [kg] | Abastecimentos | Massa gerador | Potência gerador [W] | Combustível consumido [L] | Calda cons [L] | Distância percorrida [km] | Distância Pulverizando [km] | RTL ACUMULADO[m] | EOC [km/km] | EOC [h/h] | Tempo de manobra [h] | Tempo rtl_rtw [h] | V pulv [m/s] | V desloc [m/s] | Preço Total por ha Simples [R$/ha] | Preço Total por ha Presumido [R$/ha] | Preço Total por ha Real [R$/ha] | Preço Total Simples [R$] | Preço Total Presumido [R$] | Prod CAPEX [ha/h/R$] | Dias Trabalhados | Preço Total Real [R$]
0 | 25 | CONCLUIDO | 4.5318 | 22.07 | 18.96 | 12.11 | 0.28 | 94 | 61.76 | 28.92 | 1 | 0 | 6.84 | 7851.41 | 98.23 | 2322.68 | 169.03 | 54.16 | 57417.57 | 0.32 | 0.81 | 0.38 | 3.55 | 1 | 10 | 66.9612 | 91.6192 | 82.8752 | 66961.1834 | 91619.2452 | 6.3158e-06 | 4 | 82875.233

## RESULTADOS_15
Unnamed: 0 | Volume de calda [L] | STATUS | Capacidade operacional [ha/h] | Tempo de missao [h] | Tempo util [h] | Tempo por voo [min] | Autonomia Projetada [h] | N° Voos | MTOW [kg] | Massa Estrutura [kg] | Combustível [kg] | Abastecimentos | Massa gerador | Potência gerador [W] | Combustível consumido [L] | Calda cons [L] | Distância percorrida [km] | Distância Pulverizando [km] | RTL ACUMULADO[m] | EOC [km/km] | EOC [h/h] | Tempo de manobra [h] | Tempo rtl_rtw [h] | V pulv [m/s] | V desloc [m/s] | Preço Total por ha Simples [R$/ha] | Preço Total por ha Presumido [R$/ha] | Preço Total por ha Real [R$/ha] | Preço Total Simples [R$] | Preço Total Presumido [R$] | Prod CAPEX [ha/h/R$] | Dias Trabalhados | Preço Total Real [R$]
0 | 85 | CONCLUIDO | 2.9883 | 33.46 | 23.84 | 6.68 | 0.11 | 214 | 167.88 | 51.39 | 1 | 212 | 30.49 | 20939.59 | 292.36 | 2323.21 | 337.06 | 54.16 | 140830.9 | 0.16 | 0.64 | 0.45 | 8.42 | 1 | 10 | 197.9004 | 270.776 | 244.9335 | 197900.3589 | 270776.0017 | 3.9494e-06 | 6 | 244933.5202
1 | 85 | CONCLUIDO | 4.297 | 23.27 | 18.29 | 14.25 | 0.21 | 77 | 169.33 | 51.39 | 2 | 75 | 30.94 | 21118.46 | 209.77 | 2322.26 | 150.69 | 54.16 | 48332.48 | 0.36 | 0.84 | 0.23 | 2.88 | 1 | 10 | 108.4416 | 148.3745 | 134.2139 | 108441.5665 | 148374.5354 | 5.679e-06 | 4 | 134213.878
2 | 85 | CONCLUIDO | 4.7994 | 20.84 | 16.97 | 23.14 | 0.31 | 44 | 170.79 | 51.39 | 3 | 42 | 31.4 | 21297.94 | 179.13 | 2322.16 | 106.61 | 54.16 | 26456.36 | 0.51 | 0.9 | 0.18 | 1.56 | 1 | 10 | 91.6774 | 125.437 | 113.4655 | 91677.3575 | 125437.0051 | 6.343e-06 | 4 | 113465.4733
3 | 85 | CONCLUIDO | 5.0199 | 19.92 | 16.53 | 33.06 | 0.41 | 30 | 172.25 | 51.39 | 4 | 15 | 31.86 | 21478.05 | 157.47 | 2321.98 | 91.48 | 54.16 | 18962.03 | 0.59 | 0.93 | 0.17 | 1.12 | 1 | 10 | 83.1969 | 113.8337 | 102.9696 | 83196.9062 | 113833.6774 | 6.6344e-06 | 4 | 102969.551
4 | 85 | CONCLUIDO | 5.0405 | 19.84 | 16.48 | 34.11 | 0.51 | 29 | 173.71 | 51.39 | 5 | 0 | 32.32 | 21658.78 | 156.87 | 2321.98 | 89.08 | 54.16 | 17765.36 | 0.61 | 0.93 | 0.19 | 1.08 | 1 | 10 | 82.824 | 113.3235 | 102.508 | 82824.0039 | 113323.4561 | 6.6616e-06 | 4 | 102508.0245

## RESULTADOS_2
Unnamed: 0 | Volume de calda [L] | STATUS | Capacidade operacional [ha/h] | Tempo de missao [h] | Tempo util [h] | Tempo por voo [min] | Autonomia Projetada [h] | N° Voos | MTOW [kg] | Massa Estrutura [kg] | Combustível [kg] | Abastecimentos | Massa gerador | Potência gerador [W] | Combustível consumido [L] | Calda cons [L] | Distância percorrida [km] | Distância Pulverizando [km] | RTL ACUMULADO[m] | EOC [km/km] | EOC [h/h] | Tempo de manobra [h] | Tempo rtl_rtw [h] | V pulv [m/s] | V desloc [m/s] | Preço Total por ha Simples [R$/ha] | Preço Total por ha Presumido [R$/ha] | Preço Total por ha Real [R$/ha] | Preço Total Simples [R$] | Preço Total Presumido [R$] | Prod CAPEX [ha/h/R$] | Dias Trabalhados | Preço Total Real [R$]
0 | 20 | CONCLUIDO | 4.3388 | 23.05 | 19.87 | 10.19 | 0.34 | 117 | 51.33 | 24.83 | 1 | 0 | 5.51 | 6564.78 | 91.88 | 2322.57 | 198.05 | 54.16 | 71811.11 | 0.27 | 0.77 | 0.45 | 4.46 | 1 | 10 | 66.0281 | 90.3426 | 81.7204 | 66028.1233 | 90342.5913 | 6.0916e-06 | 4 | 81720.4212

## RESULTADOS_11
Unnamed: 0 | Volume de calda [L] | STATUS | Capacidade operacional [ha/h] | Tempo de missao [h] | Tempo util [h] | Tempo por voo [min] | Autonomia Projetada [h] | N° Voos | MTOW [kg] | Massa Estrutura [kg] | Combustível [kg] | Abastecimentos | Massa gerador | Potência gerador [W] | Combustível consumido [L] | Calda cons [L] | Distância percorrida [km] | Distância Pulverizando [km] | RTL ACUMULADO[m] | EOC [km/km] | EOC [h/h] | Tempo de manobra [h] | Tempo rtl_rtw [h] | V pulv [m/s] | V desloc [m/s] | Preço Total por ha Simples [R$/ha] | Preço Total por ha Presumido [R$/ha] | Preço Total por ha Real [R$/ha] | Preço Total Simples [R$] | Preço Total Presumido [R$] | Prod CAPEX [ha/h/R$] | Dias Trabalhados | Preço Total Real [R$]
0 | 65 | CONCLUIDO | 3.5194 | 28.41 | 21.77 | 7.96 | 0.13 | 164 | 133.21 | 46.47 | 1 | 162 | 20.75 | 16663.42 | 224.58 | 2322.34 | 267.4 | 54.16 | 106251.01 | 0.2 | 0.7 | 0.37 | 6.36 | 1 | 10 | 138.7196 | 189.8023 | 171.6879 | 138719.6441 | 189802.3369 | 4.7155e-06 | 5 | 171687.8682
1 | 65 | CONCLUIDO | 4.6629 | 21.45 | 17.63 | 17.63 | 0.26 | 60 | 134.55 | 46.47 | 2 | 58 | 21.09 | 16828.84 | 162.65 | 2322.33 | 128.65 | 54.16 | 37395.55 | 0.42 | 0.87 | 0.2 | 2.22 | 1 | 10 | 87.6341 | 119.9049 | 108.4613 | 87634.1305 | 119904.8835 | 6.2476e-06 | 4 | 108461.3297
2 | 65 | CONCLUIDO | 5.022 | 19.91 | 16.73 | 27.12 | 0.39 | 37 | 135.9 | 46.47 | 3 | 1 | 21.43 | 16994.64 | 137.56 | 2322.19 | 96.7 | 54.16 | 21536.88 | 0.56 | 0.92 | 0.21 | 1.32 | 1 | 10 | 76.8132 | 105.0991 | 95.0686 | 76813.1526 | 105099.1441 | 6.7288e-06 | 4 | 95068.6293
3 | 65 | CONCLUIDO | 5.022 | 19.91 | 16.73 | 27.12 | 0.52 | 37 | 137.25 | 46.47 | 4 | 0 | 21.78 | 17160.92 | 138.86 | 2322.15 | 96.68 | 54.16 | 21527.78 | 0.56 | 0.92 | 0.21 | 1.32 | 1 | 10 | 77.1653 | 105.581 | 95.5045 | 77165.3303 | 105581.0092 | 6.7288e-06 | 4 | 95504.5059

## RESULTADOS_13
Unnamed: 0 | Volume de calda [L] | STATUS | Capacidade operacional [ha/h] | Tempo de missao [h] | Tempo util [h] | Tempo por voo [min] | Autonomia Projetada [h] | N° Voos | MTOW [kg] | Massa Estrutura [kg] | Combustível [kg] | Abastecimentos | Massa gerador | Potência gerador [W] | Combustível consumido [L] | Calda cons [L] | Distância percorrida [km] | Distância Pulverizando [km] | RTL ACUMULADO[m] | EOC [km/km] | EOC [h/h] | Tempo de manobra [h] | Tempo rtl_rtw [h] | V pulv [m/s] | V desloc [m/s] | Preço Total por ha Simples [R$/ha] | Preço Total por ha Presumido [R$/ha] | Preço Total por ha Real [R$/ha] | Preço Total Simples [R$] | Preço Total Presumido [R$] | Prod CAPEX [ha/h/R$] | Dias Trabalhados | Preço Total Real [R$]
0 | 75 | CONCLUIDO | 3.24 | 30.86 | 22.81 | 7.24 | 0.12 | 189 | 150.44 | 49.1 | 1 | 187 | 25.34 | 18787.76 | 258.15 | 2322.69 | 302.79 | 54.16 | 123820.81 | 0.18 | 0.67 | 0.41 | 7.4 | 1 | 10 | 170.8293 | 233.7361 | 211.4287 | 170829.2598 | 233736.1298 | 4.3102e-06 | 6 | 211428.6816
1 | 75 | CONCLUIDO | 4.4942 | 22.25 | 17.9 | 15.79 | 0.23 | 68 | 151.83 | 49.1 | 2 | 66 | 25.73 | 18959.54 | 185.9 | 2322.22 | 137.41 | 54.16 | 41737.37 | 0.39 | 0.86 | 0.22 | 2.49 | 1 | 10 | 97.3281 | 133.1687 | 120.4592 | 97328.146 | 133168.6631 | 5.9787e-06 | 4 | 120459.2328
2 | 75 | CONCLUIDO | 4.98 | 20.08 | 16.64 | 26.28 | 0.35 | 38 | 153.23 | 49.1 | 3 | 35 | 26.13 | 19131.85 | 153.49 | 2322.19 | 95.05 | 54.16 | 20708.26 | 0.57 | 0.92 | 0.18 | 1.23 | 1 | 10 | 82.031 | 112.2384 | 101.5265 | 82030.9925 | 112238.4229 | 6.625e-06 | 4 | 101526.5453
3 | 75 | CONCLUIDO | 5.025 | 19.9 | 16.65 | 31.21 | 0.46 | 32 | 154.63 | 49.1 | 4 | 0 | 26.53 | 19304.72 | 146.93 | 2322.13 | 94.58 | 54.16 | 20501.13 | 0.57 | 0.92 | 0.2 | 1.24 | 1 | 10 | 79.8379 | 109.2377 | 98.8122 | 79837.8926 | 109237.7268 | 6.6848e-06 | 4 | 98812.2315

## RESULTADOS_17
Unnamed: 0 | Volume de calda [L] | STATUS | Capacidade operacional [ha/h] | Tempo de missao [h] | Tempo util [h] | Tempo por voo [min] | Autonomia Projetada [h] | N° Voos | MTOW [kg] | Massa Estrutura [kg] | Combustível [kg] | Abastecimentos | Massa gerador | Potência gerador [W] | Combustível consumido [L] | Calda cons [L] | Distância percorrida [km] | Distância Pulverizando [km] | RTL ACUMULADO[m] | EOC [km/km] | EOC [h/h] | Tempo de manobra [h] | Tempo rtl_rtw [h] | V pulv [m/s] | V desloc [m/s] | Preço Total por ha Simples [R$/ha] | Preço Total por ha Presumido [R$/ha] | Preço Total por ha Real [R$/ha] | Preço Total Simples [R$] | Preço Total Presumido [R$] | Prod CAPEX [ha/h/R$] | Dias Trabalhados | Preço Total Real [R$]
0 | 95 | CONCLUIDO | 2.7462 | 36.41 | 24.98 | 6.22 | 0.1 | 241 | 185.69 | 53.44 | 1 | 239 | 36.26 | 23136.14 | 328.95 | 2323.12 | 375.15 | 54.16 | 159743.39 | 0.14 | 0.61 | 0.49 | 9.56 | 1 | 10 | 230.4963 | 315.3752 | 285.2762 | 230496.2882 | 315375.1903 | 3.6075e-06 | 6 | 285276.2247
1 | 95 | CONCLUIDO | 4.1264 | 24.23 | 18.6 | 13.13 | 0.19 | 85 | 187.21 | 53.44 | 2 | 83 | 36.77 | 23322.88 | 232.12 | 2322.27 | 161.21 | 54.16 | 53550.46 | 0.34 | 0.82 | 0.24 | 3.19 | 1 | 10 | 119.495 | 163.4983 | 147.8943 | 119494.9883 | 163498.3148 | 5.4205e-06 | 4 | 147894.2651
2 | 95 | CONCLUIDO | 4.636 | 21.57 | 17.24 | 20.69 | 0.28 | 50 | 188.73 | 53.44 | 3 | 48 | 37.29 | 23510.33 | 202.09 | 2322.17 | 115.81 | 54.16 | 31025.01 | 0.47 | 0.89 | 0.18 | 1.83 | 1 | 10 | 100.9804 | 138.1658 | 124.9795 | 100980.4008 | 138165.8393 | 6.09e-06 | 4 | 124979.4855
3 | 95 | CONCLUIDO | 4.8707 | 20.53 | 16.8 | 29.64 | 0.37 | 34 | 190.25 | 53.44 | 4 | 32 | 37.82 | 23698.48 | 182.84 | 2322.03 | 101 | 54.16 | 23699.49 | 0.54 | 0.91 | 0.17 | 1.39 | 1 | 10 | 92.3052 | 126.296 | 114.2425 | 92305.1745 | 126296.0119 | 6.3983e-06 | 4 | 114242.4978
4 | 95 | CONCLUIDO | 5.046 | 19.82 | 16.38 | 37.8 | 0.46 | 26 | 191.78 | 53.44 | 5 | 4 | 38.35 | 23887.36 | 164.74 | 2322.07 | 86.16 | 54.16 | 16318.96 | 0.63 | 0.93 | 0.17 | 0.97 | 1 | 10 | 85.3189 | 116.7371 | 105.5959 | 85318.9359 | 116737.1321 | 6.6285e-06 | 4 | 105595.9041
5 | 95 | CONCLUIDO | 5.0439 | 19.83 | 16.39 | 37.82 | 0.55 | 26 | 193.32 | 53.44 | 6 | 0 | 38.89 | 24076.95 | 165.93 | 2322.19 | 86.15 | 54.16 | 16316.76 | 0.63 | 0.93 | 0.18 | 0.98 | 1 | 10 | 85.6639 | 117.2091 | 106.0228 | 85663.857 | 117209.0684 | 6.6258e-06 | 4 | 106022.7994

## RESULTADOS_9
Unnamed: 0 | Volume de calda [L] | STATUS | Capacidade operacional [ha/h] | Tempo de missao [h] | Tempo util [h] | Tempo por voo [min] | Autonomia Projetada [h] | N° Voos | MTOW [kg] | Massa Estrutura [kg] | Combustível [kg] | Abastecimentos | Massa gerador | Potência gerador [W] | Combustível consumido [L] | Calda cons [L] | Distância percorrida [km] | Distância Pulverizando [km] | RTL ACUMULADO[m] | EOC [km/km] | EOC [h/h] | Tempo de manobra [h] | Tempo rtl_rtw [h] | V pulv [m/s] | V desloc [m/s] | Preço Total por ha Simples [R$/ha] | Preço Total por ha Presumido [R$/ha] | Preço Total por ha Real [R$/ha] | Preço Total Simples [R$] | Preço Total Presumido [R$] | Prod CAPEX [ha/h/R$] | Dias Trabalhados | Preço Total Real [R$]
0 | 55 | CONCLUIDO | 3.8154 | 26.21 | 20.78 | 8.91 | 0.15 | 140 | 116.05 | 43.4 | 1 | 138 | 16.65 | 14546.17 | 191.72 | 2322.42 | 234.37 | 54.16 | 89856.79 | 0.23 | 0.74 | 0.33 | 5.37 | 1 | 10 | 118.3773 | 161.969 | 146.5109 | 118377.2899 | 161969.0305 | 5.1526e-06 | 5 | 146510.9336
1 | 55 | CONCLUIDO | 4.8732 | 20.52 | 17.24 | 20.69 | 0.3 | 50 | 117.34 | 43.4 | 2 | 45 | 16.94 | 14705.49 | 135.3 | 2322.08 | 115.62 | 54.16 | 30932.26 | 0.47 | 0.89 | 0.19 | 1.83 | 1 | 10 | 77.0021 | 105.3577 | 95.3025 | 77002.0969 | 105357.6661 | 6.5812e-06 | 4 | 95302.4783
2 | 55 | CONCLUIDO | 4.9511 | 20.2 | 17.06 | 23.27 | 0.45 | 44 | 118.63 | 43.4 | 3 | 0 | 17.23 | 14865.24 | 130.05 | 2322.22 | 107.71 | 54.16 | 27006.38 | 0.5 | 0.9 | 0.24 | 1.65 | 1 | 10 | 74.8445 | 102.4056 | 92.6321 | 74844.5071 | 102405.5565 | 6.6864e-06 | 4 | 92632.1139

## resultados
Unnamed: 0 | Volume de calda [L] | STATUS | Capacidade operacional [ha/h] | Tempo de missao [h] | Tempo util [h] | Tempo por voo [min] | Autonomia Projetada [h] | N° Voos | MTOW [kg] | Massa Estrutura [kg] | Combustível [kg] | Abastecimentos | Massa gerador | Potência gerador [W] | Combustível consumido [L] | Calda cons [L] | Distância percorrida [km] | Distância Pulverizando [km] | RTL ACUMULADO[m] | EOC [km/km] | EOC [h/h] | Tempo de manobra [h] | Tempo rtl_rtw [h] | V pulv [m/s] | V desloc [m/s]
0 | 100 | CONCLUIDO | 2.6253 | 38.09 | 25.62 | 6 | 0.09 | 256 | 194.77 | 54.38 | 1 | 254 | 39.4 | 24256.19 | 348.89 | 2322.43 | 397.33 | 54.16 | 170754.48 | 0.14 | 0.6 | 0.51 | 10.21 | 1 | 10
1 | 100 | CONCLUIDO | 4.0434 | 24.73 | 18.75 | 12.64 | 0.18 | 89 | 196.32 | 54.38 | 2 | 87 | 39.95 | 24447.22 | 243 | 2322.43 | 166.39 | 54.16 | 56123.08 | 0.33 | 0.82 | 0.25 | 3.34 | 1 | 10
2 | 100 | CONCLUIDO | 4.5796 | 21.84 | 17.3 | 19.96 | 0.27 | 52 | 197.88 | 54.38 | 3 | 50 | 40.5 | 24639 | 211.98 | 2322.06 | 117.69 | 54.16 | 31958.11 | 0.46 | 0.89 | 0.19 | 1.89 | 1 | 10
3 | 100 | CONCLUIDO | 4.8962 | 20.42 | 16.55 | 28.37 | 0.36 | 35 | 199.44 | 54.38 | 4 | 33 | 41.06 | 24831.54 | 188.89 | 2322.19 | 92.57 | 54.16 | 19481.23 | 0.59 | 0.93 | 0.15 | 1.14 | 1 | 10
4 | 100 | CONCLUIDO | 5.0267 | 19.89 | 16.37 | 37.77 | 0.44 | 26 | 201.01 | 54.38 | 5 | 16 | 41.63 | 25024.84 | 172.25 | 2321.98 | 86.09 | 54.16 | 16285.29 | 0.63 | 0.94 | 0.16 | 0.96 | 1 | 10
5 | 100 | CONCLUIDO | 5.0456 | 19.82 | 16.33 | 39.19 | 0.53 | 25 | 202.58 | 54.38 | 6 | 0 | 42.2 | 25218.93 | 170.04 | 2322.06 | 84.34 | 54.16 | 15416.25 | 0.64 | 0.94 | 0.18 | 0.92 | 1 | 10
0 | 40 | CONCLUIDO | 4.3095 | 23.2 | 19.32 | 11.25 | 0.2 | 103 | 89.87 | 37.55 | 1 | 101 | 11.32 | 11317.98 | 140.98 | 2322.4 | 185.13 | 54.16 | 65422.74 | 0.29 | 0.79 | 0.27 | 3.91 | 1 | 10
1 | 40 | CONCLUIDO | 4.8137 | 20.77 | 17.7 | 17.7 | 0.39 | 60 | 91.1 | 37.55 | 2 | 0 | 11.54 | 11468.97 | 115.78 | 2322.24 | 128.41 | 54.16 | 37275.37 | 0.42 | 0.86 | 0.28 | 2.29 | 1 | 10
0 | 30 | CONCLUIDO | 4.6387 | 21.56 | 18.45 | 13.67 | 0.24 | 81 | 71.52 | 32.27 | 1 | 27 | 8.25 | 9054.6 | 105.38 | 2322.47 | 153.61 | 54.16 | 49769.95 | 0.35 | 0.83 | 0.31 | 3.04 | 1 | 10
1 | 30 | CONCLUIDO | 4.6528 | 21.49 | 18.42 | 13.99 | 0.48 | 79 | 72.7 | 32.27 | 2 | 0 | 8.43 | 9200.25 | 106.02 | 2322.47 | 151.54 | 54.16 | 48743.77 | 0.36 | 0.83 | 0.33 | 3.01 | 1 | 10
0 | 15 | CONCLUIDO | 4.0308 | 24.81 | 21.38 | 8.22 | 0.43 | 156 | 39.78 | 19.54 | 1 | 0 | 4.24 | 5140 | 83.72 | 2322.91 | 246.68 | 54.16 | 95932.92 | 0.22 | 0.72 | 0.56 | 5.96 | 1 | 10
0 | 70 | CONCLUIDO | 3.3828 | 29.56 | 22.25 | 7.58 | 0.12 | 176 | 141.81 | 47.83 | 1 | 174 | 22.98 | 17723.39 | 240.79 | 2322.56 | 283.7 | 54.16 | 114340.96 | 0.19 | 0.69 | 0.38 | 6.84 | 1 | 10
1 | 70 | CONCLUIDO | 4.5789 | 21.84 | 17.76 | 16.65 | 0.25 | 64 | 143.17 | 47.83 | 2 | 62 | 23.34 | 17891.86 | 174.48 | 2322.33 | 132.95 | 54.16 | 39527.93 | 0.41 | 0.86 | 0.21 | 2.35 | 1 | 10
2 | 70 | CONCLUIDO | 5.0636 | 19.75 | 16.48 | 27.47 | 0.37 | 36 | 144.54 | 47.83 | 3 | 16 | 23.71 | 18060.85 | 141.72 | 2322.08 | 88.87 | 54.16 | 17623.65 | 0.61 | 0.93 | 0.19 | 1.07 | 1 | 10
3 | 70 | CONCLUIDO | 5.0876 | 19.66 | 16.42 | 28.14 | 0.49 | 35 | 145.92 | 47.83 | 4 | 0 | 24.09 | 18230.35 | 140.54 | 2322.33 | 86.6 | 54.16 | 16494.61 | 0.63 | 0.93 | 0.19 | 1.01 | 1 | 10
0 | 90 | CONCLUIDO | 2.868 | 34.87 | 24.38 | 6.44 | 0.1 | 227 | 176.73 | 52.44 | 1 | 225 | 33.29 | 22031.19 | 310.08 | 2322.68 | 355.19 | 54.16 | 149833.09 | 0.15 | 0.63 | 0.47 | 8.96 | 1 | 10
1 | 90 | CONCLUIDO | 4.2124 | 23.74 | 18.44 | 13.66 | 0.2 | 81 | 178.21 | 52.44 | 2 | 79 | 33.77 | 22213.89 | 220.99 | 2322.34 | 155.76 | 54.16 | 50844.32 | 0.35 | 0.83 | 0.24 | 3.03 | 1 | 10
2 | 90 | CONCLUIDO | 4.7162 | 21.2 | 17.11 | 21.84 | 0.3 | 47 | 179.7 | 52.44 | 3 | 45 | 34.26 | 22397.24 | 190.74 | 2322.04 | 111.31 | 54.16 | 28789.83 | 0.49 | 0.89 | 0.18 | 1.7 | 1 | 10
3 | 90 | CONCLUIDO | 4.9528 | 20.19 | 16.63 | 31.19 | 0.39 | 32 | 181.19 | 52.44 | 4 | 30 | 34.75 | 22581.25 | 169.45 | 2322.12 | 95.48 | 54.16 | 20951.99 | 0.57 | 0.92 | 0.16 | 1.22 | 1 | 10
4 | 90 | CONCLUIDO | 5.0516 | 19.8 | 16.41 | 36.48 | 0.49 | 27 | 182.69 | 52.44 | 5 | 0 | 35.25 | 22766.06 | 160.04 | 2322.01 | 87.16 | 54.16 | 16818.3 | 0.62 | 0.93 | 0.18 | 1.01 | 1 | 10
0 | 10 | CONCLUIDO | 3.5002 | 28.57 | 24.33 | 6.27 | 0.64 | 233 | 26.11 | 12.1 | 1 | 0 | 3.01 | 3454.41 | 70.58 | 2323.36 | 341.49 | 54.16 | 142950.28 | 0.16 | 0.63 | 0.79 | 8.92 | 1 | 10
0 | 45 | CONCLUIDO | 4.1327 | 24.2 | 19.82 | 10.25 | 0.18 | 116 | 98.71 | 39.72 | 1 | 114 | 12.99 | 12407.75 | 158.66 | 2322.45 | 202.01 | 54.16 | 73795.98 | 0.27 | 0.77 | 0.3 | 4.41 | 1 | 10
1 | 45 | CONCLUIDO | 4.8807 | 20.49 | 17.41 | 19.71 | 0.35 | 53 | 99.95 | 39.72 | 2 | 0 | 13.24 | 12561.45 | 119.89 | 2322.31 | 119.22 | 54.16 | 32718.15 | 0.45 | 0.88 | 0.25 | 2 | 1 | 10
0 | 60 | CONCLUIDO | 3.663 | 27.3 | 21.28 | 8.4 | 0.14 | 152 | 124.63 | 45 | 1 | 150 | 18.64 | 15605.44 | 208.14 | 2322.19 | 251.23 | 54.16 | 98224.78 | 0.22 | 0.72 | 0.35 | 5.87 | 1 | 10
1 | 60 | CONCLUIDO | 4.7728 | 20.95 | 17.41 | 19 | 0.28 | 55 | 125.95 | 45 | 2 | 53 | 18.95 | 15767.7 | 148.91 | 2322.19 | 121.34 | 54.16 | 33767.08 | 0.45 | 0.88 | 0.2 | 2.01 | 1 | 10
2 | 60 | CONCLUIDO | 4.9932 | 20.03 | 16.87 | 25.31 | 0.42 | 40 | 127.27 | 45 | 3 | 0 | 19.27 | 15930.42 | 133.68 | 2322.16 | 101.41 | 54.16 | 23877.15 | 0.53 | 0.91 | 0.22 | 1.46 | 1 | 10
0 | 80 | CONCLUIDO | 3.1163 | 32.09 | 23.29 | 6.95 | 0.11 | 201 | 159.12 | 50.28 | 1 | 199 | 27.84 | 19859.16 | 274.62 | 2322.97 | 318.36 | 54.16 | 131545.35 | 0.17 | 0.66 | 0.43 | 7.87 | 1 | 10
1 | 80 | CONCLUIDO | 4.38 | 22.83 | 18.15 | 14.92 | 0.22 | 73 | 160.54 | 50.28 | 2 | 71 | 28.26 | 20034.4 | 198.88 | 2322.56 | 146.17 | 54.16 | 46092.91 | 0.37 | 0.84 | 0.22 | 2.74 | 1 | 10
2 | 80 | CONCLUIDO | 4.8808 | 20.49 | 16.84 | 24.65 | 0.33 | 41 | 161.97 | 50.28 | 3 | 39 | 28.69 | 20210.21 | 167.15 | 2322.16 | 102.08 | 54.16 | 24204.8 | 0.53 | 0.91 | 0.18 | 1.43 | 1 | 10
3 | 80 | CONCLUIDO | 5.0246 | 19.9 | 16.58 | 32.09 | 0.43 | 31 | 163.4 | 50.28 | 4 | 2 | 29.12 | 20386.62 | 151.31 | 2322.22 | 92.38 | 54.16 | 19407.06 | 0.59 | 0.92 | 0.19 | 1.17 | 1 | 10
4 | 80 | CONCLUIDO | 5.0234 | 19.91 | 16.58 | 32.1 | 0.54 | 31 | 164.83 | 50.28 | 5 | 0 | 29.55 | 20563.61 | 152.62 | 2322.14 | 92.44 | 54.16 | 19434.52 | 0.59 | 0.92 | 0.2 | 1.17 | 1 | 10
0 | 35 | CONCLUIDO | 4.5073 | 22.19 | 18.76 | 12.65 | 0.22 | 89 | 80.84 | 35.1 | 1 | 86 | 9.74 | 10204.21 | 121.91 | 2322.39 | 166.39 | 54.16 | 56122.9 | 0.33 | 0.82 | 0.25 | 3.35 | 1 | 10
1 | 35 | CONCLUIDO | 4.7445 | 21.08 | 18.01 | 15.89 | 0.43 | 68 | 82.04 | 35.1 | 2 | 0 | 9.94 | 10352.53 | 110.86 | 2322.3 | 138.58 | 54.16 | 42319.77 | 0.39 | 0.85 | 0.3 | 2.6 | 1 | 10
0 | 50 | CONCLUIDO | 3.9691 | 25.19 | 20.31 | 9.52 | 0.16 | 128 | 107.41 | 41.65 | 1 | 126 | 14.77 | 13481.73 | 175.36 | 2322.53 | 218.46 | 54.16 | 81960.74 | 0.25 | 0.75 | 0.31 | 4.9 | 1 | 10
1 | 50 | CONCLUIDO | 4.907 | 20.38 | 17.25 | 21.13 | 0.32 | 49 | 108.68 | 41.65 | 2 | 11 | 15.03 | 13638.32 | 124.86 | 2322.3 | 114.56 | 54.16 | 30407.6 | 0.47 | 0.89 | 0.23 | 1.84 | 1 | 10
2 | 50 | CONCLUIDO | 4.921 | 20.32 | 17.22 | 21.52 | 0.48 | 48 | 109.96 | 41.65 | 3 | 0 | 15.31 | 13795.21 | 125.44 | 2322.17 | 112.98 | 54.16 | 29621.55 | 0.48 | 0.89 | 0.24 | 1.81 | 1 | 10
0 | 25 | CONCLUIDO | 4.5318 | 22.07 | 18.96 | 12.11 | 0.28 | 94 | 61.76 | 28.92 | 1 | 0 | 6.84 | 7851.41 | 98.23 | 2322.68 | 169.03 | 54.16 | 57417.57 | 0.32 | 0.81 | 0.38 | 3.55 | 1 | 10
0 | 85 | CONCLUIDO | 2.9883 | 33.46 | 23.84 | 6.68 | 0.11 | 214 | 167.88 | 51.39 | 1 | 212 | 30.49 | 20939.59 | 292.36 | 2323.21 | 337.06 | 54.16 | 140830.9 | 0.16 | 0.64 | 0.45 | 8.42 | 1 | 10
1 | 85 | CONCLUIDO | 4.297 | 23.27 | 18.29 | 14.25 | 0.21 | 77 | 169.33 | 51.39 | 2 | 75 | 30.94 | 21118.46 | 209.77 | 2322.26 | 150.69 | 54.16 | 48332.48 | 0.36 | 0.84 | 0.23 | 2.88 | 1 | 10
2 | 85 | CONCLUIDO | 4.7994 | 20.84 | 16.97 | 23.14 | 0.31 | 44 | 170.79 | 51.39 | 3 | 42 | 31.4 | 21297.94 | 179.13 | 2322.16 | 106.61 | 54.16 | 26456.36 | 0.51 | 0.9 | 0.18 | 1.56 | 1 | 10
3 | 85 | CONCLUIDO | 5.0199 | 19.92 | 16.53 | 33.06 | 0.41 | 30 | 172.25 | 51.39 | 4 | 15 | 31.86 | 21478.05 | 157.47 | 2321.98 | 91.48 | 54.16 | 18962.03 | 0.59 | 0.93 | 0.17 | 1.12 | 1 | 10
4 | 85 | CONCLUIDO | 5.0405 | 19.84 | 16.48 | 34.11 | 0.51 | 29 | 173.71 | 51.39 | 5 | 0 | 32.32 | 21658.78 | 156.87 | 2321.98 | 89.08 | 54.16 | 17765.36 | 0.61 | 0.93 | 0.19 | 1.08 | 1 | 10
0 | 20 | CONCLUIDO | 4.3388 | 23.05 | 19.87 | 10.19 | 0.34 | 117 | 51.33 | 24.83 | 1 | 0 | 5.51 | 6564.78 | 91.88 | 2322.57 | 198.05 | 54.16 | 71811.11 | 0.27 | 0.77 | 0.45 | 4.46 | 1 | 10
0 | 65 | CONCLUIDO | 3.5194 | 28.41 | 21.77 | 7.96 | 0.13 | 164 | 133.21 | 46.47 | 1 | 162 | 20.75 | 16663.42 | 224.58 | 2322.34 | 267.4 | 54.16 | 106251.01 | 0.2 | 0.7 | 0.37 | 6.36 | 1 | 10
1 | 65 | CONCLUIDO | 4.6629 | 21.45 | 17.63 | 17.63 | 0.26 | 60 | 134.55 | 46.47 | 2 | 58 | 21.09 | 16828.84 | 162.65 | 2322.33 | 128.65 | 54.16 | 37395.55 | 0.42 | 0.87 | 0.2 | 2.22 | 1 | 10
2 | 65 | CONCLUIDO | 5.022 | 19.91 | 16.73 | 27.12 | 0.39 | 37 | 135.9 | 46.47 | 3 | 1 | 21.43 | 16994.64 | 137.56 | 2322.19 | 96.7 | 54.16 | 21536.88 | 0.56 | 0.92 | 0.21 | 1.32 | 1 | 10
3 | 65 | CONCLUIDO | 5.022 | 19.91 | 16.73 | 27.12 | 0.52 | 37 | 137.25 | 46.47 | 4 | 0 | 21.78 | 17160.92 | 138.86 | 2322.15 | 96.68 | 54.16 | 21527.78 | 0.56 | 0.92 | 0.21 | 1.32 | 1 | 10
0 | 75 | CONCLUIDO | 3.24 | 30.86 | 22.81 | 7.24 | 0.12 | 189 | 150.44 | 49.1 | 1 | 187 | 25.34 | 18787.76 | 258.15 | 2322.69 | 302.79 | 54.16 | 123820.81 | 0.18 | 0.67 | 0.41 | 7.4 | 1 | 10
1 | 75 | CONCLUIDO | 4.4942 | 22.25 | 17.9 | 15.79 | 0.23 | 68 | 151.83 | 49.1 | 2 | 66 | 25.73 | 18959.54 | 185.9 | 2322.22 | 137.41 | 54.16 | 41737.37 | 0.39 | 0.86 | 0.22 | 2.49 | 1 | 10
2 | 75 | CONCLUIDO | 4.98 | 20.08 | 16.64 | 26.28 | 0.35 | 38 | 153.23 | 49.1 | 3 | 35 | 26.13 | 19131.85 | 153.49 | 2322.19 | 95.05 | 54.16 | 20708.26 | 0.57 | 0.92 | 0.18 | 1.23 | 1 | 10
3 | 75 | CONCLUIDO | 5.025 | 19.9 | 16.65 | 31.21 | 0.46 | 32 | 154.63 | 49.1 | 4 | 0 | 26.53 | 19304.72 | 146.93 | 2322.13 | 94.58 | 54.16 | 20501.13 | 0.57 | 0.92 | 0.2 | 1.24 | 1 | 10
0 | 95 | CONCLUIDO | 2.7462 | 36.41 | 24.98 | 6.22 | 0.1 | 241 | 185.69 | 53.44 | 1 | 239 | 36.26 | 23136.14 | 328.95 | 2323.12 | 375.15 | 54.16 | 159743.39 | 0.14 | 0.61 | 0.49 | 9.56 | 1 | 10
1 | 95 | CONCLUIDO | 4.1264 | 24.23 | 18.6 | 13.13 | 0.19 | 85 | 187.21 | 53.44 | 2 | 83 | 36.77 | 23322.88 | 232.12 | 2322.27 | 161.21 | 54.16 | 53550.46 | 0.34 | 0.82 | 0.24 | 3.19 | 1 | 10
2 | 95 | CONCLUIDO | 4.636 | 21.57 | 17.24 | 20.69 | 0.28 | 50 | 188.73 | 53.44 | 3 | 48 | 37.29 | 23510.33 | 202.09 | 2322.17 | 115.81 | 54.16 | 31025.01 | 0.47 | 0.89 | 0.18 | 1.83 | 1 | 10
3 | 95 | CONCLUIDO | 4.8707 | 20.53 | 16.8 | 29.64 | 0.37 | 34 | 190.25 | 53.44 | 4 | 32 | 37.82 | 23698.48 | 182.84 | 2322.03 | 101 | 54.16 | 23699.49 | 0.54 | 0.91 | 0.17 | 1.39 | 1 | 10
4 | 95 | CONCLUIDO | 5.046 | 19.82 | 16.38 | 37.8 | 0.46 | 26 | 191.78 | 53.44 | 5 | 4 | 38.35 | 23887.36 | 164.74 | 2322.07 | 86.16 | 54.16 | 16318.96 | 0.63 | 0.93 | 0.17 | 0.97 | 1 | 10
5 | 95 | CONCLUIDO | 5.0439 | 19.83 | 16.39 | 37.82 | 0.55 | 26 | 193.32 | 53.44 | 6 | 0 | 38.89 | 24076.95 | 165.93 | 2322.19 | 86.15 | 54.16 | 16316.76 | 0.63 | 0.93 | 0.18 | 0.98 | 1 | 10
0 | 55 | CONCLUIDO | 3.8154 | 26.21 | 20.78 | 8.91 | 0.15 | 140 | 116.05 | 43.4 | 1 | 138 | 16.65 | 14546.17 | 191.72 | 2322.42 | 234.37 | 54.16 | 89856.79 | 0.23 | 0.74 | 0.33 | 5.37 | 1 | 10
1 | 55 | CONCLUIDO | 4.8732 | 20.52 | 17.24 | 20.69 | 0.3 | 50 | 117.34 | 43.4 | 2 | 45 | 16.94 | 14705.49 | 135.3 | 2322.08 | 115.62 | 54.16 | 30932.26 | 0.47 | 0.89 | 0.19 | 1.83 | 1 | 10
2 | 55 | CONCLUIDO | 4.9511 | 20.2 | 17.06 | 23.27 | 0.45 | 44 | 118.63 | 43.4 | 3 | 0 | 17.23 | 14865.24 | 130.05 | 2322.22 | 107.71 | 54.16 | 27006.38 | 0.5 | 0.9 | 0.24 | 1.65 | 1 | 10

## gráficos
Selecione o eixo X:
Selecione o eixo Y:
Selecione o eixo Z:
Eixo X | Eixo Y | Eixo Z

## hidden (hidden)
Unnamed: 0
Volume de calda [L]
STATUS
Capacidade operacional [ha/h]
Tempo de missao [h]
Tempo util [h]
Tempo por voo [min]
Autonomia Projetada [h]
N° Voos
MTOW [kg]
Massa Estrutura [kg]
Combustível [kg]
Abastecimentos
Massa gerador
Potência gerador [W]
Combustível consumido [L]
Calda cons [L]
Distância percorrida [km]
Distância Pulverizando [km]
RTL ACUMULADO[m]
EOC [km/km]
EOC [h/h]
Tempo de manobra [h]
Tempo rtl_rtw [h]
V pulv [m/s]
V desloc [m/s]