## RESULTADOS_18
Unnamed: 0 | Volume de calda [L] | STATUS | Capacidade operacional [ha/h] | Tempo de missao [h] | Tempo util [h] | Tempo por voo [min] | Autonomia Projetada [h] | N° Voos | MTOW [kg] | Massa Estrutura [kg] | Combustível [kg] | Abastecimentos | Massa gerador | Potência gerador [W] | Combustível consumido [L] | Calda cons [L] | Distância percorrida [km] | Distância Pulverizando [km] | RTL ACUMULADO[m] | EOC [km/km] | EOC [h/h] | Tempo de manobra [h] | Tempo rtl_rtw [h] | V pulv [m/s] | V desloc [m/s] | Preço Total por ha Simples [R$/ha] | Preço Total por ha Presumido [R$/ha] | Preço Total por ha Real [R$/ha] | Preço Total Simples [R$] | Preço Total Presumido [R$] | Prod CAPEX [ha/h/R$] | Dias Trabalhados | Preço Total Real [R$]
0 | 100 | CONCLUIDO | 2.8466 | 35.13 | 23.75 | 6.25 | 0.09 | 228 | 194.77 | 54.38 | 1 | 226 | 39.4 | 24256.19 | 308.19 | 5804.13 | 482.86 | 84.46 | 198293.95 | 0.17 | 0.5 | 0.51 | 11.67 | 2 | 10 | 138.8818 | 190.0242 | 171.8885 | 138881.7758 | 190024.1727 | 5.826e-06 | 4 | 171888.5324
1 | 100 | CONCLUIDO | 5.0541 | 19.79 | 14.9 | 14.65 | 0.18 | 61 | 196.32 | 54.38 | 2 | 7 | 39.95 | 24447.22 | 153.55 | 5801.07 | 178.64 | 84.46 | 47020.1 | 0.47 | 0.8 | 0.3 | 2.83 | 2 | 10 | 56.7442 | 77.6399 | 70.2301 | 56744.2122 | 77639.9345 | 1.0344e-05 | 3 | 70230.0881
2 | 100 | CONCLUIDO | 5.1033 | 19.6 | 14.78 | 15.03 | 0.27 | 59 | 197.88 | 54.38 | 3 | 0 | 40.5 | 24639 | 152.06 | 5800.71 | 174.57 | 84.46 | 44996.1 | 0.48 | 0.8 | 0.31 | 2.72 | 2 | 10 | 56.1795 | 76.8673 | 69.5312 | 56179.4889 | 76867.2552 | 1.0445e-05 | 3 | 69531.1523

## RESULTADOS_6
Unnamed: 0 | Volume de calda [L] | STATUS | Capacidade operacional [ha/h] | Tempo de missao [h] | Tempo util [h] | Tempo por voo [min] | Autonomia Projetada [h] | N° Voos | MTOW [kg] | Massa Estrutura [kg] | Combustível [kg] | Abastecimentos | Massa gerador | Potência gerador [W] | Combustível consumido [L] | Calda cons [L] | Distância percorrida [km] | Distância Pulverizando [km] | RTL ACUMULADO[m] | EOC [km/km] | EOC [h/h] | Tempo de manobra [h] | Tempo rtl_rtw [h] | V pulv [m/s] | V desloc [m/s] | Preço Total por ha Simples [R$/ha] | Preço Total por ha Presumido [R$/ha] | Preço Total por ha Real [R$/ha] | Preço Total Simples [R$] | Preço Total Presumido [R$] | Prod CAPEX [ha/h/R$] | Dias Trabalhados | Preço Total Real [R$]
0 | 40 | CONCLUIDO | 4.2283 | 23.65 | 18.93 | 7.73 | 0.2 | 147 | 89.87 | 37.55 | 1 | 1 | 11.32 | 11317.98 | 123.83 | 5803.33 | 310.9 | 84.46 | 112720.34 | 0.27 | 0.63 | 0.57 | 6.86 | 2 | 10 | 54.7438 | 74.9029 | 67.7543 | 54743.825 | 74902.9165 | 9.0463e-06 | 3 | 67754.2873
1 | 40 | CONCLUIDO | 4.2427 | 23.57 | 18.87 | 7.76 | 0.39 | 146 | 91.1 | 37.55 | 2 | 0 | 11.54 | 11468.97 | 124.78 | 5803.33 | 308.8 | 84.46 | 111676.37 | 0.27 | 0.63 | 0.56 | 6.8 | 2 | 10 | 54.8306 | 75.0216 | 67.8617 | 54830.5912 | 75021.6338 | 9.0771e-06 | 3 | 67861.6744

## RESULTADOS_4
Unnamed: 0 | Volume de calda [L] | STATUS | Capacidade operacional [ha/h] | Tempo de missao [h] | Tempo util [h] | Tempo por voo [min] | Autonomia Projetada [h] | N° Voos | MTOW [kg] | Massa Estrutura [kg] | Combustível [kg] | Abastecimentos | Massa gerador | Potência gerador [W] | Combustível consumido [L] | Calda cons [L] | Distância percorrida [km] | Distância Pulverizando [km] | RTL ACUMULADO[m] | EOC [km/km] | EOC [h/h] | Tempo de manobra [h] | Tempo rtl_rtw [h] | V pulv [m/s] | V desloc [m/s] | Preço Total por ha Simples [R$/ha] | Preço Total por ha Presumido [R$/ha] | Preço Total por ha Real [R$/ha] | Preço Total Simples [R$] | Preço Total Presumido [R$] | Prod CAPEX [ha/h/R$] | Dias Trabalhados | Preço Total Real [R$]
0 | 30 | CONCLUIDO | 3.8374 | 26.06 | 21.18 | 6.52 | 0.24 | 195 | 71.52 | 32.27 | 1 | 0 | 8.25 | 9054.6 | 120.96 | 5805.9 | 384.66 | 84.46 | 149359.14 | 0.22 | 0.56 | 0.71 | 9.11 | 2 | 10 | 56.7186 | 77.6049 | 70.1984 | 56718.6217 | 77604.9205 | 8.3022e-06 | 3 | 70198.4158

## RESULTADOS_1
Unnamed: 0 | Volume de calda [L] | STATUS | Capacidade operacional [ha/h] | Tempo de missao [h] | Tempo util [h] | Tempo por voo [min] | Autonomia Projetada [h] | N° Voos | MTOW [kg] | Massa Estrutura [kg] | Combustível [kg] | Abastecimentos | Massa gerador | Potência gerador [W] | Combustível consumido [L] | Calda cons [L] | Distância percorrida [km] | Distância Pulverizando [km] | RTL ACUMULADO[m] | EOC [km/km] | EOC [h/h] | Tempo de manobra [h] | Tempo rtl_rtw [h] | V pulv [m/s] | V desloc [m/s] | Preço Total por ha Simples [R$/ha] | Preço Total por ha Presumido [R$/ha] | Preço Total por ha Real [R$/ha] | Preço Total Simples [R$] | Preço Total Presumido [R$] | Prod CAPEX [ha/h/R$] | Dias Trabalhados | Preço Total Real [R$]
0 | 15 | CONCLUIDO | 2.7635 | 36.19 | 30.19 | 4.68 | 0.43 | 387 | 39.78 | 19.54 | 1 | 0 | 4.24 | 5140 | 118.42 | 5808.62 | 680.58 | 84.46 | 296360.06 | 0.12 | 0.39 | 1.27 | 18.11 | 2 | 10 | 75.6674 | 103.5315 | 93.6506 | 75667.4365 | 103531.5249 | 6.1151e-06 | 4 | 93650.6214

## RESULTADOS_12
Unnamed: 0 | Volume de calda [L] | STATUS | Capacidade operacional [ha/h] | Tempo de missao [h] | Tempo util [h] | Tempo por voo [min] | Autonomia Projetada [h] | N° Voos | MTOW [kg] | Massa Estrutura [kg] | Combustível [kg] | Abastecimentos | Massa gerador | Potência gerador [W] | Combustível consumido [L] | Calda cons [L] | Distância percorrida [km] | Distância Pulverizando [km] | RTL ACUMULADO[m] | EOC [km/km] | EOC [h/h] | Tempo de manobra [h] | Tempo rtl_rtw [h] | V pulv [m/s] | V desloc [m/s] | Preço Total por ha Simples [R$/ha] | Preço Total por ha Presumido [R$/ha] | Preço Total por ha Real [R$/ha] | Preço Total Simples [R$] | Preço Total Presumido [R$] | Prod CAPEX [ha/h/R$] | Dias Trabalhados | Preço Total Real [R$]
0 | 70 | CONCLUIDO | 4.1813 | 23.92 | 18.11 | 8.76 | 0.12 | 124 | 141.81 | 47.83 | 1 | 121 | 22.98 | 17723.39 | 169.16 | 5801.14 | 290.42 | 84.46 | 102595.48 | 0.29 | 0.66 | 0.33 | 6.04 | 2 | 10 | 65.8527 | 90.1025 | 81.5033 | 65852.6678 | 90102.5252 | 8.7217e-06 | 3 | 81503.2667
1 | 70 | CONCLUIDO | 4.8712 | 20.53 | 15.87 | 11.34 | 0.25 | 84 | 143.17 | 47.83 | 2 | 0 | 23.34 | 17891.86 | 135.15 | 5800.44 | 210.15 | 84.46 | 62657.89 | 0.4 | 0.75 | 0.38 | 3.81 | 2 | 10 | 53.7918 | 73.6003 | 66.576 | 53791.8119 | 73600.3301 | 1.0161e-05 | 3 | 66576.0179

## RESULTADOS_16
Unnamed: 0 | Volume de calda [L] | STATUS | Capacidade operacional [ha/h] | Tempo de missao [h] | Tempo util [h] | Tempo por voo [min] | Autonomia Projetada [h] | N° Voos | MTOW [kg] | Massa Estrutura [kg] | Combustível [kg] | Abastecimentos | Massa gerador | Potência gerador [W] | Combustível consumido [L] | Calda cons [L] | Distância percorrida [km] | Distância Pulverizando [km] | RTL ACUMULADO[m] | EOC [km/km] | EOC [h/h] | Tempo de manobra [h] | Tempo rtl_rtw [h] | V pulv [m/s] | V desloc [m/s] | Preço Total por ha Simples [R$/ha] | Preço Total por ha Presumido [R$/ha] | Preço Total por ha Real [R$/ha] | Preço Total Simples [R$] | Preço Total Presumido [R$] | Prod CAPEX [ha/h/R$] | Dias Trabalhados | Preço Total Real [R$]
0 | 90 | CONCLUIDO | 3.2465 | 30.8 | 21.63 | 6.83 | 0.1 | 190 | 176.73 | 52.44 | 1 | 188 | 33.29 | 22031.19 | 257.26 | 5802.66 | 410.25 | 84.46 | 162180.47 | 0.21 | 0.55 | 0.44 | 9.55 | 2 | 10 | 111.3034 | 152.2902 | 137.7558 | 111303.3818 | 152290.1973 | 6.6835e-06 | 4 | 137755.8346
1 | 90 | CONCLUIDO | 5.003 | 19.99 | 15.19 | 13.6 | 0.2 | 67 | 178.21 | 52.44 | 2 | 1 | 33.77 | 22213.89 | 147.3 | 5800.01 | 187.86 | 84.46 | 51597.72 | 0.45 | 0.78 | 0.33 | 3.12 | 2 | 10 | 55.7239 | 76.2439 | 68.9673 | 55723.9261 | 76243.9341 | 1.0299e-05 | 3 | 68967.3201
2 | 90 | CONCLUIDO | 5.027 | 19.89 | 15.13 | 13.75 | 0.3 | 66 | 179.7 | 52.44 | 3 | 0 | 34.26 | 22397.24 | 147.68 | 5800.01 | 185.84 | 84.46 | 50595.08 | 0.45 | 0.79 | 0.33 | 3.06 | 2 | 10 | 55.6403 | 76.1295 | 68.8638 | 55640.299 | 76129.5117 | 1.0349e-05 | 3 | 68863.818

## RESULTADOS_0
Unnamed: 0 | Volume de calda [L] | STATUS | Capacidade operacional [ha/h] | Tempo de missao [h] | Tempo util [h] | Tempo por voo [min] | Autonomia Projetada [h] | N° Voos | MTOW [kg] | Massa Estrutura [kg] | Combustível [kg] | Abastecimentos | Massa gerador | Potência gerador [W] | Combustível consumido [L] | Calda cons [L] | Distância percorrida [km] | Distância Pulverizando [km] | RTL ACUMULADO[m] | EOC [km/km] | EOC [h/h] | Tempo de manobra [h] | Tempo rtl_rtw [h] | V pulv [m/s] | V desloc [m/s] | Preço Total por ha Simples [R$/ha] | Preço Total por ha Presumido [R$/ha] | Preço Total por ha Real [R$/ha] | Preço Total Simples [R$] | Preço Total Presumido [R$] | Prod CAPEX [ha/h/R$] | Dias Trabalhados | Preço Total Real [R$]
0 | 10 | CONCLUIDO | 2.1187 | 47.2 | 39.13 | 4.06 | 0.64 | 578 | 26.11 | 12.1 | 1 | 0 | 3.01 | 3454.41 | 112.56 | 5817.7 | 974.44 | 84.46 | 442336.3 | 0.09 | 0.3 | 1.83 | 27.03 | 2 | 10 | 94.3896 | 129.1481 | 116.8224 | 94389.6482 | 129148.0809 | 4.7388e-06 | 5 | 116822.3693

## RESULTADOS_7
Unnamed: 0 | Volume de calda [L] | STATUS | Capacidade operacional [ha/h] | Tempo de missao [h] | Tempo util [h] | Tempo por voo [min] | Autonomia Projetada [h] | N° Voos | MTOW [kg] | Massa Estrutura [kg] | Combustível [kg] | Abastecimentos | Massa gerador | Potência gerador [W] | Combustível consumido [L] | Calda cons [L] | Distância percorrida [km] | Distância Pulverizando [km] | RTL ACUMULADO[m] | EOC [km/km] | EOC [h/h] | Tempo de manobra [h] | Tempo rtl_rtw [h] | V pulv [m/s] | V desloc [m/s] | Preço Total por ha Simples [R$/ha] | Preço Total por ha Presumido [R$/ha] | Preço Total por ha Real [R$/ha] | Preço Total Simples [R$] | Preço Total Presumido [R$] | Prod CAPEX [ha/h/R$] | Dias Trabalhados | Preço Total Real [R$]
0 | 45 | CONCLUIDO | 4.3735 | 22.86 | 18.18 | 8.33 | 0.18 | 131 | 98.71 | 39.72 | 1 | 1 | 12.99 | 12407.75 | 125.49 | 5802.39 | 286.47 | 84.46 | 100583.57 | 0.29 | 0.65 | 0.51 | 6.12 | 2 | 10 | 54.2715 | 74.2567 | 67.1698 | 54271.5465 | 74256.7242 | 9.311e-06 | 3 | 67169.7667
1 | 45 | CONCLUIDO | 4.3898 | 22.78 | 18.12 | 8.36 | 0.35 | 130 | 99.95 | 39.72 | 2 | 0 | 13.24 | 12561.45 | 126.25 | 5802.39 | 284.26 | 84.46 | 99484.57 | 0.3 | 0.66 | 0.51 | 6.05 | 2 | 10 | 54.307 | 74.3052 | 67.2136 | 54307.0004 | 74305.2338 | 9.3457e-06 | 3 | 67213.6466

## RESULTADOS_10
Unnamed: 0 | Volume de calda [L] | STATUS | Capacidade operacional [ha/h] | Tempo de missao [h] | Tempo util [h] | Tempo por voo [min] | Autonomia Projetada [h] | N° Voos | MTOW [kg] | Massa Estrutura [kg] | Combustível [kg] | Abastecimentos | Massa gerador | Potência gerador [W] | Combustível consumido [L] | Calda cons [L] | Distância percorrida [km] | Distância Pulverizando [km] | RTL ACUMULADO[m] | EOC [km/km] | EOC [h/h] | Tempo de manobra [h] | Tempo rtl_rtw [h] | V pulv [m/s] | V desloc [m/s] | Preço Total por ha Simples [R$/ha] | Preço Total por ha Presumido [R$/ha] | Preço Total por ha Real [R$/ha] | Preço Total Simples [R$] | Preço Total Presumido [R$] | Prod CAPEX [ha/h/R$] | Dias Trabalhados | Preço Total Real [R$]
0 | 60 | CONCLUIDO | 4.5774 | 21.85 | 17.03 | 9.73 | 0.14 | 105 | 124.63 | 45 | 1 | 38 | 18.64 | 15605.44 | 136.54 | 5800.11 | 250.57 | 84.46 | 82766.75 | 0.34 | 0.7 | 0.39 | 4.97 | 2 | 10 | 55.624 | 76.1072 | 68.8437 | 55624.0115 | 76107.2265 | 9.6198e-06 | 3 | 68843.6596
1 | 60 | CONCLUIDO | 4.7037 | 21.26 | 16.62 | 10.18 | 0.28 | 98 | 125.95 | 45 | 2 | 0 | 18.95 | 15767.7 | 132.05 | 5801.09 | 235.16 | 84.46 | 75093.35 | 0.36 | 0.72 | 0.42 | 4.56 | 2 | 10 | 53.9329 | 73.7933 | 66.7506 | 53932.872 | 73793.3348 | 9.8852e-06 | 3 | 66750.6025

## RESULTADOS_14
Unnamed: 0 | Volume de calda [L] | STATUS | Capacidade operacional [ha/h] | Tempo de missao [h] | Tempo util [h] | Tempo por voo [min] | Autonomia Projetada [h] | N° Voos | MTOW [kg] | Massa Estrutura [kg] | Combustível [kg] | Abastecimentos | Massa gerador | Potência gerador [W] | Combustível consumido [L] | Calda cons [L] | Distância percorrida [km] | Distância Pulverizando [km] | RTL ACUMULADO[m] | EOC [km/km] | EOC [h/h] | Tempo de manobra [h] | Tempo rtl_rtw [h] | V pulv [m/s] | V desloc [m/s] | Preço Total por ha Simples [R$/ha] | Preço Total por ha Presumido [R$/ha] | Preço Total por ha Real [R$/ha] | Preço Total Simples [R$] | Preço Total Presumido [R$] | Prod CAPEX [ha/h/R$] | Dias Trabalhados | Preço Total Real [R$]
0 | 80 | CONCLUIDO | 3.6856 | 27.13 | 19.78 | 7.61 | 0.11 | 156 | 159.12 | 50.28 | 1 | 154 | 27.84 | 19859.16 | 211.94 | 5802.69 | 347.66 | 84.46 | 131056.76 | 0.24 | 0.6 | 0.39 | 7.71 | 2 | 10 | 82.1161 | 112.3549 | 101.6319 | 82116.1273 | 112354.9081 | 7.6354e-06 | 3 | 101631.9134
1 | 80 | CONCLUIDO | 4.9489 | 20.21 | 15.5 | 12.57 | 0.22 | 74 | 160.54 | 50.28 | 2 | 0 | 28.26 | 20034.4 | 141.49 | 5799.81 | 198.08 | 84.46 | 56675.85 | 0.43 | 0.77 | 0.35 | 3.43 | 2 | 10 | 54.7583 | 74.9227 | 67.7722 | 54758.2881 | 74922.7055 | 1.0253e-05 | 3 | 67772.1876

## RESULTADOS_5
Unnamed: 0 | Volume de calda [L] | STATUS | Capacidade operacional [ha/h] | Tempo de missao [h] | Tempo util [h] | Tempo por voo [min] | Autonomia Projetada [h] | N° Voos | MTOW [kg] | Massa Estrutura [kg] | Combustível [kg] | Abastecimentos | Massa gerador | Potência gerador [W] | Combustível consumido [L] | Calda cons [L] | Distância percorrida [km] | Distância Pulverizando [km] | RTL ACUMULADO[m] | EOC [km/km] | EOC [h/h] | Tempo de manobra [h] | Tempo rtl_rtw [h] | V pulv [m/s] | V desloc [m/s] | Preço Total por ha Simples [R$/ha] | Preço Total por ha Presumido [R$/ha] | Preço Total por ha Real [R$/ha] | Preço Total Simples [R$] | Preço Total Presumido [R$] | Prod CAPEX [ha/h/R$] | Dias Trabalhados | Preço Total Real [R$]
0 | 35 | CONCLUIDO | 4.0439 | 24.73 | 19.94 | 7.12 | 0.22 | 168 | 80.84 | 35.1 | 1 | 1 | 9.74 | 10204.21 | 122.73 | 5804.5 | 344.22 | 84.46 | 129272.7 | 0.25 | 0.6 | 0.62 | 7.87 | 2 | 10 | 55.6729 | 76.1742 | 68.9042 | 55672.9449 | 76174.1794 | 8.698e-06 | 3 | 68904.2226
1 | 35 | CONCLUIDO | 4.0565 | 24.65 | 19.88 | 7.14 | 0.43 | 167 | 82.04 | 35.1 | 2 | 0 | 9.94 | 10352.53 | 123.94 | 5804.5 | 342.19 | 84.46 | 128267.42 | 0.25 | 0.6 | 0.62 | 7.81 | 2 | 10 | 55.8295 | 76.3884 | 69.098 | 55829.5317 | 76388.4283 | 8.7251e-06 | 3 | 69098.0239

## RESULTADOS_8
Unnamed: 0 | Volume de calda [L] | STATUS | Capacidade operacional [ha/h] | Tempo de missao [h] | Tempo util [h] | Tempo por voo [min] | Autonomia Projetada [h] | N° Voos | MTOW [kg] | Massa Estrutura [kg] | Combustível [kg] | Abastecimentos | Massa gerador | Potência gerador [W] | Combustível consumido [L] | Calda cons [L] | Distância percorrida [km] | Distância Pulverizando [km] | RTL ACUMULADO[m] | EOC [km/km] | EOC [h/h] | Tempo de manobra [h] | Tempo rtl_rtw [h] | V pulv [m/s] | V desloc [m/s] | Preço Total por ha Simples [R$/ha] | Preço Total por ha Presumido [R$/ha] | Preço Total por ha Real [R$/ha] | Preço Total Simples [R$] | Preço Total Presumido [R$] | Prod CAPEX [ha/h/R$] | Dias Trabalhados | Preço Total Real [R$]
0 | 50 | CONCLUIDO | 4.4953 | 22.25 | 17.59 | 8.94 | 0.16 | 118 | 107.41 | 41.65 | 1 | 1 | 14.77 | 13481.73 | 127.48 | 5801.7 | 266.7 | 84.46 | 90766.72 | 0.32 | 0.68 | 0.48 | 5.52 | 2 | 10 | 54.0452 | 73.947 | 66.8896 | 54045.1973 | 73947.0233 | 9.5265e-06 | 3 | 66889.6232
1 | 50 | CONCLUIDO | 4.5138 | 22.15 | 17.52 | 8.98 | 0.32 | 117 | 108.68 | 41.65 | 2 | 0 | 15.03 | 13638.32 | 128.01 | 5801.7 | 264.35 | 84.46 | 89594.75 | 0.32 | 0.68 | 0.48 | 5.45 | 2 | 10 | 54.0208 | 73.9136 | 66.8594 | 54020.759 | 73913.5857 | 9.5657e-06 | 3 | 66859.3768

## RESULTADOS_3
Unnamed: 0 | Volume de calda [L] | STATUS | Capacidade operacional [ha/h] | Tempo de missao [h] | Tempo util [h] | Tempo por voo [min] | Autonomia Projetada [h] | N° Voos | MTOW [kg] | Massa Estrutura [kg] | Combustível [kg] | Abastecimentos | Massa gerador | Potência gerador [W] | Combustível consumido [L] | Calda cons [L] | Distância percorrida [km] | Distância Pulverizando [km] | RTL ACUMULADO[m] | EOC [km/km] | EOC [h/h] | Tempo de manobra [h] | Tempo rtl_rtw [h] | V pulv [m/s] | V desloc [m/s] | Preço Total por ha Simples [R$/ha] | Preço Total por ha Presumido [R$/ha] | Preço Total por ha Real [R$/ha] | Preço Total Simples [R$] | Preço Total Presumido [R$] | Prod CAPEX [ha/h/R$] | Dias Trabalhados | Preço Total Real [R$]
0 | 25 | CONCLUIDO | 3.5745 | 27.98 | 22.94 | 5.91 | 0.28 | 233 | 61.76 | 28.92 | 1 | 0 | 6.84 | 7851.41 | 120.03 | 5805.23 | 442.64 | 84.46 | 178160.3 | 0.19 | 0.52 | 0.82 | 10.87 | 2 | 10 | 58.6323 | 80.2233 | 72.5669 | 58632.269 | 80223.2571 | 7.7839e-06 | 3 | 72566.8621

## RESULTADOS_15
Unnamed: 0 | Volume de calda [L] | STATUS | Capacidade operacional [ha/h] | Tempo de missao [h] | Tempo util [h] | Tempo por voo [min] | Autonomia Projetada [h] | N° Voos | MTOW [kg] | Massa Estrutura [kg] | Combustível [kg] | Abastecimentos | Massa gerador | Potência gerador [W] | Combustível consumido [L] | Calda cons [L] | Distância percorrida [km] | Distância Pulverizando [km] | RTL ACUMULADO[m] | EOC [km/km] | EOC [h/h] | Tempo de manobra [h] | Tempo rtl_rtw [h] | V pulv [m/s] | V desloc [m/s] | Preço Total por ha Simples [R$/ha] | Preço Total por ha Presumido [R$/ha] | Preço Total por ha Real [R$/ha] | Preço Total Simples [R$] | Preço Total Presumido [R$] | Prod CAPEX [ha/h/R$] | Dias Trabalhados | Preço Total Real [R$]
0 | 85 | CONCLUIDO | 3.4706 | 28.81 | 20.61 | 7.19 | 0.11 | 172 | 167.88 | 51.39 | 1 | 170 | 30.49 | 20939.59 | 233.2 | 5802.79 | 375.74 | 84.46 | 145015.78 | 0.22 | 0.58 | 0.41 | 8.54 | 2 | 10 | 99.8189 | 136.5766 | 123.5419 | 99818.8632 | 136576.5724 | 7.1669e-06 | 4 | 123541.896
1 | 85 | CONCLUIDO | 4.9853 | 20.06 | 15.31 | 13.13 | 0.21 | 70 | 169.33 | 51.39 | 2 | 0 | 30.94 | 21118.46 | 144.03 | 5800.05 | 191.96 | 84.46 | 53632.99 | 0.44 | 0.78 | 0.34 | 3.25 | 2 | 10 | 55.1229 | 75.4215 | 68.2234 | 55122.8603 | 75421.5293 | 1.0295e-05 | 3 | 68223.4044

## RESULTADOS_2
Unnamed: 0 | Volume de calda [L] | STATUS | Capacidade operacional [ha/h] | Tempo de missao [h] | Tempo util [h] | Tempo por voo [min] | Autonomia Projetada [h] | N° Voos | MTOW [kg] | Massa Estrutura [kg] | Combustível [kg] | Abastecimentos | Massa gerador | Potência gerador [W] | Combustível consumido [L] | Calda cons [L] | Distância percorrida [km] | Distância Pulverizando [km] | RTL ACUMULADO[m] | EOC [km/km] | EOC [h/h] | Tempo de manobra [h] | Tempo rtl_rtw [h] | V pulv [m/s] | V desloc [m/s] | Preço Total por ha Simples [R$/ha] | Preço Total por ha Presumido [R$/ha] | Preço Total por ha Real [R$/ha] | Preço Total Simples [R$] | Preço Total Presumido [R$] | Prod CAPEX [ha/h/R$] | Dias Trabalhados | Preço Total Real [R$]
0 | 20 | CONCLUIDO | 3.2288 | 30.97 | 25.67 | 5.29 | 0.34 | 291 | 51.33 | 24.83 | 1 | 0 | 5.51 | 6564.78 | 119.41 | 5805.17 | 532.45 | 84.46 | 222776.25 | 0.16 | 0.46 | 0.98 | 13.59 | 2 | 10 | 69.8627 | 95.5893 | 86.4664 | 69862.7303 | 95589.2697 | 7.0831e-06 | 4 | 86466.364

## RESULTADOS_11
Unnamed: 0 | Volume de calda [L] | STATUS | Capacidade operacional [ha/h] | Tempo de missao [h] | Tempo util [h] | Tempo por voo [min] | Autonomia Projetada [h] | N° Voos | MTOW [kg] | Massa Estrutura [kg] | Combustível [kg] | Abastecimentos | Massa gerador | Potência gerador [W] | Combustível consumido [L] | Calda cons [L] | Distância percorrida [km] | Distância Pulverizando [km] | RTL ACUMULADO[m] | EOC [km/km] | EOC [h/h] | Tempo de manobra [h] | Tempo rtl_rtw [h] | V pulv [m/s] | V desloc [m/s] | Preço Total por ha Simples [R$/ha] | Preço Total por ha Presumido [R$/ha] | Preço Total por ha Real [R$/ha] | Preço Total Simples [R$] | Preço Total Presumido [R$] | Prod CAPEX [ha/h/R$] | Dias Trabalhados | Preço Total Real [R$]
0 | 65 | CONCLUIDO | 4.4237 | 22.61 | 17.4 | 9.41 | 0.13 | 111 | 133.21 | 46.47 | 1 | 89 | 20.75 | 16663.42 | 150.07 | 5801.5 | 265.5 | 84.46 | 90198.66 | 0.32 | 0.68 | 0.34 | 5.34 | 2 | 10 | 59.5906 | 81.5345 | 73.753 | 59590.6423 | 81534.5457 | 9.2611e-06 | 3 | 73753.0031
1 | 65 | CONCLUIDO | 4.7659 | 20.98 | 16.32 | 10.76 | 0.26 | 91 | 134.55 | 46.47 | 2 | 0 | 21.09 | 16828.84 | 134.7 | 5803.33 | 225.13 | 84.46 | 70113.12 | 0.38 | 0.73 | 0.4 | 4.25 | 2 | 10 | 54.2048 | 74.1653 | 67.0871 | 54204.7579 | 74165.3412 | 9.9775e-06 | 3 | 67087.1051

## RESULTADOS_13
Unnamed: 0 | Volume de calda [L] | STATUS | Capacidade operacional [ha/h] | Tempo de missao [h] | Tempo util [h] | Tempo por voo [min] | Autonomia Projetada [h] | N° Voos | MTOW [kg] | Massa Estrutura [kg] | Combustível [kg] | Abastecimentos | Massa gerador | Potência gerador [W] | Combustível consumido [L] | Calda cons [L] | Distância percorrida [km] | Distância Pulverizando [km] | RTL ACUMULADO[m] | EOC [km/km] | EOC [h/h] | Tempo de manobra [h] | Tempo rtl_rtw [h] | V pulv [m/s] | V desloc [m/s] | Preço Total por ha Simples [R$/ha] | Preço Total por ha Presumido [R$/ha] | Preço Total por ha Real [R$/ha] | Preço Total Simples [R$] | Preço Total Presumido [R$] | Prod CAPEX [ha/h/R$] | Dias Trabalhados | Preço Total Real [R$]
0 | 75 | CONCLUIDO | 3.9207 | 25.51 | 18.95 | 8.12 | 0.12 | 140 | 150.44 | 49.1 | 1 | 138 | 25.34 | 18787.76 | 190.67 | 5800.8 | 319.19 | 84.46 | 116901.24 | 0.26 | 0.63 | 0.36 | 6.88 | 2 | 10 | 73.6567 | 100.7803 | 91.162 | 73656.6873 | 100780.3291 | 8.1496e-06 | 3 | 91161.996
1 | 75 | CONCLUIDO | 4.8991 | 20.41 | 15.72 | 11.94 | 0.23 | 79 | 151.83 | 49.1 | 2 | 0 | 25.73 | 18959.54 | 139.01 | 5801.48 | 205.33 | 84.46 | 60275.67 | 0.41 | 0.76 | 0.36 | 3.65 | 2 | 10 | 54.4736 | 74.5332 | 67.4199 | 54473.6248 | 74533.2167 | 1.0183e-05 | 3 | 67419.8711

## RESULTADOS_17
Unnamed: 0 | Volume de calda [L] | STATUS | Capacidade operacional [ha/h] | Tempo de missao [h] | Tempo util [h] | Tempo por voo [min] | Autonomia Projetada [h] | N° Voos | MTOW [kg] | Massa Estrutura [kg] | Combustível [kg] | Abastecimentos | Massa gerador | Potência gerador [W] | Combustível consumido [L] | Calda cons [L] | Distância percorrida [km] | Distância Pulverizando [km] | RTL ACUMULADO[m] | EOC [km/km] | EOC [h/h] | Tempo de manobra [h] | Tempo rtl_rtw [h] | V pulv [m/s] | V desloc [m/s] | Preço Total por ha Simples [R$/ha] | Preço Total por ha Presumido [R$/ha] | Preço Total por ha Real [R$/ha] | Preço Total Simples [R$] | Preço Total Presumido [R$] | Prod CAPEX [ha/h/R$] | Dias Trabalhados | Preço Total Real [R$]
0 | 95 | CONCLUIDO | 3.0477 | 32.81 | 22.6 | 6.52 | 0.1 | 208 | 185.69 | 53.44 | 1 | 206 | 36.26 | 23136.14 | 281.28 | 5802.92 | 443.61 | 84.46 | 178771.62 | 0.19 | 0.53 | 0.47 | 10.53 | 2 | 10 | 123.7141 | 169.271 | 153.116 | 123714.0635 | 169271.0395 | 6.2555e-06 | 4 | 153116.0491
1 | 95 | CONCLUIDO | 5.0505 | 19.8 | 14.99 | 14.27 | 0.19 | 63 | 187.21 | 53.44 | 2 | 1 | 36.77 | 23322.88 | 149.12 | 5800.22 | 181.11 | 84.46 | 48242.77 | 0.47 | 0.79 | 0.32 | 2.92 | 2 | 10 | 55.876 | 76.452 | 69.1556 | 55876.0245 | 76452.0418 | 1.0366e-05 | 3 | 69155.5662
2 | 95 | CONCLUIDO | 5.0778 | 19.69 | 14.92 | 14.44 | 0.28 | 62 | 188.73 | 53.44 | 3 | 0 | 37.29 | 23510.33 | 148.83 | 5800.19 | 178.75 | 84.46 | 47067.69 | 0.47 | 0.8 | 0.32 | 2.85 | 2 | 10 | 55.657 | 76.1523 | 68.8844 | 55656.9631 | 76152.3123 | 1.0422e-05 | 3 | 68884.4425

## RESULTADOS_9
Unnamed: 0 | Volume de calda [L] | STATUS | Capacidade operacional [ha/h] | Tempo de missao [h] | Tempo util [h] | Tempo por voo [min] | Autonomia Projetada [h] | N° Voos | MTOW [kg] | Massa Estrutura [kg] | Combustível [kg] | Abastecimentos | Massa gerador | Potência gerador [W] | Combustível consumido [L] | Calda cons [L] | Distância percorrida [km] | Distância Pulverizando [km] | RTL ACUMULADO[m] | EOC [km/km] | EOC [h/h] | Tempo de manobra [h] | Tempo rtl_rtw [h] | V pulv [m/s] | V desloc [m/s] | Preço Total por ha Simples [R$/ha] | Preço Total por ha Presumido [R$/ha] | Preço Total por ha Real [R$/ha] | Preço Total Simples [R$] | Preço Total Presumido [R$] | Prod CAPEX [ha/h/R$] | Dias Trabalhados | Preço Total Real [R$]
0 | 55 | CONCLUIDO | 4.5776 | 21.85 | 17.16 | 9.44 | 0.15 | 109 | 116.05 | 43.4 | 1 | 8 | 16.65 | 14546.17 | 130.09 | 5803.38 | 252.94 | 84.46 | 83930.29 | 0.33 | 0.69 | 0.44 | 5.09 | 2 | 10 | 54.199 | 74.1574 | 67.08 | 54198.9864 | 74157.4443 | 9.6593e-06 | 3 | 67079.9619
1 | 55 | CONCLUIDO | 4.6126 | 21.68 | 17.04 | 9.55 | 0.3 | 107 | 117.34 | 43.4 | 2 | 0 | 16.94 | 14705.49 | 130.17 | 5802.79 | 248.68 | 84.46 | 81811.33 | 0.34 | 0.7 | 0.45 | 4.97 | 2 | 10 | 53.9806 | 73.8587 | 66.8097 | 53980.6257 | 73858.6736 | 9.7332e-06 | 3 | 66809.7054

## resultados
Unnamed: 0 | Volume de calda [L] | STATUS | Capacidade operacional [ha/h] | Tempo de missao [h] | Tempo util [h] | Tempo por voo [min] | Autonomia Projetada [h] | N° Voos | MTOW [kg] | Massa Estrutura [kg] | Combustível [kg] | Abastecimentos | Massa gerador | Potência gerador [W] | Combustível consumido [L] | Calda cons [L] | Distância percorrida [km] | Distância Pulverizando [km] | RTL ACUMULADO[m] | EOC [km/km] | EOC [h/h] | Tempo de manobra [h] | Tempo rtl_rtw [h] | V pulv [m/s] | V desloc [m/s]
0 | 100 | CONCLUIDO | 2.8466 | 35.13 | 23.75 | 6.25 | 0.09 | 228 | 194.77 | 54.38 | 1 | 226 | 39.4 | 24256.19 | 308.19 | 5804.13 | 482.86 | 84.46 | 198293.95 | 0.17 | 0.5 | 0.51 | 11.67 | 2 | 10
1 | 100 | CONCLUIDO | 5.0541 | 19.79 | 14.9 | 14.65 | 0.18 | 61 | 196.32 | 54.38 | 2 | 7 | 39.95 | 24447.22 | 153.55 | 5801.07 | 178.64 | 84.46 | 47020.1 | 0.47 | 0.8 | 0.3 | 2.83 | 2 | 10
2 | 100 | CONCLUIDO | 5.1033 | 19.6 | 14.78 | 15.03 | 0.27 | 59 | 197.88 | 54.38 | 3 | 0 | 40.5 | 24639 | 152.06 | 5800.71 | 174.57 | 84.46 | 44996.1 | 0.48 | 0.8 | 0.31 | 2.72 | 2 | 10
0 | 40 | CONCLUIDO | 4.2283 | 23.65 | 18.93 | 7.73 | 0.2 | 147 | 89.87 | 37.55 | 1 | 1 | 11.32 | 11317.98 | 123.83 | 5803.33 | 310.9 | 84.46 | 112720.34 | 0.27 | 0.63 | 0.57 | 6.86 | 2 | 10
1 | 40 | CONCLUIDO | 4.2427 | 23.57 | 18.87 | 7.76 | 0.39 | 146 | 91.1 | 37.55 | 2 | 0 | 11.54 | 11468.97 | 124.78 | 5803.33 | 308.8 | 84.46 | 111676.37 | 0.27 | 0.63 | 0.56 | 6.8 | 2 | 10
0 | 30 | CONCLUIDO | 3.8374 | 26.06 | 21.18 | 6.52 | 0.24 | 195 | 71.52 | 32.27 | 1 | 0 | 8.25 | 9054.6 | 120.96 | 5805.9 | 384.66 | 84.46 | 149359.14 | 0.22 | 0.56 | 0.71 | 9.11 | 2 | 10
0 | 15 | CONCLUIDO | 2.7635 | 36.19 | 30.19 | 4.68 | 0.43 | 387 | 39.78 | 19.54 | 1 | 0 | 4.24 | 5140 | 118.42 | 5808.62 | 680.58 | 84.46 | 296360.06 | 0.12 | 0.39 | 1.27 | 18.11 | 2 | 10
0 | 70 | CONCLUIDO | 4.1813 | 23.92 | 18.11 | 8.76 | 0.12 | 124 | 141.81 | 47.83 | 1 | 121 | 22.98 | 17723.39 | 169.16 | 5801.14 | 290.42 | 84.46 | 102595.48 | 0.29 | 0.66 | 0.33 | 6.04 | 2 | 10
1 | 70 | CONCLUIDO | 4.8712 | 20.53 | 15.87 | 11.34 | 0.25 | 84 | 143.17 | 47.83 | 2 | 0 | 23.34 | 17891.86 | 135.15 | 5800.44 | 210.15 | 84.46 | 62657.89 | 0.4 | 0.75 | 0.38 | 3.81 | 2 | 10
0 | 90 | CONCLUIDO | 3.2465 | 30.8 | 21.63 | 6.83 | 0.1 | 190 | 176.73 | 52.44 | 1 | 188 | 33.29 | 22031.19 | 257.26 | 5802.66 | 410.25 | 84.46 | 162180.47 | 0.21 | 0.55 | 0.44 | 9.55 | 2 | 10
1 | 90 | CONCLUIDO | 5.003 | 19.99 | 15.19 | 13.6 | 0.2 | 67 | 178.21 | 52.44 | 2 | 1 | 33.77 | 22213.89 | 147.3 | 5800.01 | 187.86 | 84.46 | 51597.72 | 0.45 | 0.78 | 0.33 | 3.12 | 2 | 10
2 | 90 | CONCLUIDO | 5.027 | 19.89 | 15.13 | 13.75 | 0.3 | 66 | 179.7 | 52.44 | 3 | 0 | 34.26 | 22397.24 | 147.68 | 5800.01 | 185.84 | 84.46 | 50595.08 | 0.45 | 0.79 | 0.33 | 3.06 | 2 | 10
0 | 10 | CONCLUIDO | 2.1187 | 47.2 | 39.13 | 4.06 | 0.64 | 578 | 26.11 | 12.1 | 1 | 0 | 3.01 | 3454.41 | 112.56 | 5817.7 | 974.44 | 84.46 | 442336.3 | 0.09 | 0.3 | 1.83 | 27.03 | 2 | 10
0 | 45 | CONCLUIDO | 4.3735 | 22.86 | 18.18 | 8.33 | 0.18 | 131 | 98.71 | 39.72 | 1 | 1 | 12.99 | 12407.75 | 125.49 | 5802.39 | 286.47 | 84.46 | 100583.57 | 0.29 | 0.65 | 0.51 | 6.12 | 2 | 10
1 | 45 | CONCLUIDO | 4.3898 | 22.78 | 18.12 | 8.36 | 0.35 | 130 | 99.95 | 39.72 | 2 | 0 | 13.24 | 12561.45 | 126.25 | 5802.39 | 284.26 | 84.46 | 99484.57 | 0.3 | 0.66 | 0.51 | 6.05 | 2 | 10
0 | 60 | CONCLUIDO | 4.5774 | 21.85 | 17.03 | 9.73 | 0.14 | 105 | 124.63 | 45 | 1 | 38 | 18.64 | 15605.44 | 136.54 | 5800.11 | 250.57 | 84.46 | 82766.75 | 0.34 | 0.7 | 0.39 | 4.97 | 2 | 10
1 | 60 | CONCLUIDO | 4.7037 | 21.26 | 16.62 | 10.18 | 0.28 | 98 | 125.95 | 45 | 2 | 0 | 18.95 | 15767.7 | 132.05 | 5801.09 | 235.16 | 84.46 | 75093.35 | 0.36 | 0.72 | 0.42 | 4.56 | 2 | 10
0 | 80 | CONCLUIDO | 3.6856 | 27.13 | 19.78 | 7.61 | 0.11 | 156 | 159.12 | 50.28 | 1 | 154 | 27.84 | 19859.16 | 211.94 | 5802.69 | 347.66 | 84.46 | 131056.76 | 0.24 | 0.6 | 0.39 | 7.71 | 2 | 10
1 | 80 | CONCLUIDO | 4.9489 | 20.21 | 15.5 | 12.57 | 0.22 | 74 | 160.54 | 50.28 | 2 | 0 | 28.26 | 20034.4 | 141.49 | 5799.81 | 198.08 | 84.46 | 56675.85 | 0.43 | 0.77 | 0.35 | 3.43 | 2 | 10
0 | 35 | CONCLUIDO | 4.0439 | 24.73 | 19.94 | 7.12 | 0.22 | 168 | 80.84 | 35.1 | 1 | 1 | 9.74 | 10204.21 | 122.73 | 5804.5 | 344.22 | 84.46 | 129272.7 | 0.25 | 0.6 | 0.62 | 7.87 | 2 | 10
1 | 35 | CONCLUIDO | 4.0565 | 24.65 | 19.88 | 7.14 | 0.43 | 167 | 82.04 | 35.1 | 2 | 0 | 9.94 | 10352.53 | 123.94 | 5804.5 | 342.19 | 84.46 | 128267.42 | 0.25 | 0.6 | 0.62 | 7.81 | 2 | 10
0 | 50 | CONCLUIDO | 4.4953 | 22.25 | 17.59 | 8.94 | 0.16 | 118 | 107.41 | 41.65 | 1 | 1 | 14.77 | 13481.73 | 127.48 | 5801.7 | 266.7 | 84.46 | 90766.72 | 0.32 | 0.68 | 0.48 | 5.52 | 2 | 10
1 | 50 | CONCLUIDO | 4.5138 | 22.15 | 17.52 | 8.98 | 0.32 | 117 | 108.68 | 41.65 | 2 | 0 | 15.03 | 13638.32 | 128.01 | 5801.7 | 264.35 | 84.46 | 89594.75 | 0.32 | 0.68 | 0.48 | 5.45 | 2 | 10
0 | 25 | CONCLUIDO | 3.5745 | 27.98 | 22.94 | 5.91 | 0.28 | 233 | 61.76 | 28.92 | 1 | 0 | 6.84 | 7851.41 | 120.03 | 5805.23 | 442.64 | 84.46 | 178160.3 | 0.19 | 0.52 | 0.82 | 10.87 | 2 | 10
0 | 85 | CONCLUIDO | 3.4706 | 28.81 | 20.61 | 7.19 | 0.11 | 172 | 167.88 | 51.39 | 1 | 170 | 30.49 | 20939.59 | 233.2 | 5802.79 | 375.74 | 84.46 | 145015.78 | 0.22 | 0.58 | 0.41 | 8.54 | 2 | 10
1 | 85 | CONCLUIDO | 4.9853 | 20.06 | 15.31 | 13.13 | 0.21 | 70 | 169.33 | 51.39 | 2 | 0 | 30.94 | 21118.46 | 144.03 | 5800.05 | 191.96 | 84.46 | 53632.99 | 0.44 | 0.78 | 0.34 | 3.25 | 2 | 10
0 | 20 | CONCLUIDO | 3.2288 | 30.97 | 25.67 | 5.29 | 0.34 | 291 | 51.33 | 24.83 | 1 | 0 | 5.51 | 6564.78 | 119.41 | 5805.17 | 532.45 | 84.46 | 222776.25 | 0.16 | 0.46 | 0.98 | 13.59 | 2 | 10
0 | 65 | CONCLUIDO | 4.4237 | 22.61 | 17.4 | 9.41 | 0.13 | 111 | 133.21 | 46.47 | 1 | 89 | 20.75 | 16663.42 | 150.07 | 5801.5 | 265.5 | 84.46 | 90198.66 | 0.32 | 0.68 | 0.34 | 5.34 | 2 | 10
1 | 65 | CONCLUIDO | 4.7659 | 20.98 | 16.32 | 10.76 | 0.26 | 91 | 134.55 | 46.47 | 2 | 0 | 21.09 | 16828.84 | 134.7 | 5803.33 | 225.13 | 84.46 | 70113.12 | 0.38 | 0.73 | 0.4 | 4.25 | 2 | 10
0 | 75 | CONCLUIDO | 3.9207 | 25.51 | 18.95 | 8.12 | 0.12 | 140 | 150.44 | 49.1 | 1 | 138 | 25.34 | 18787.76 | 190.67 | 5800.8 | 319.19 | 84.46 | 116901.24 | 0.26 | 0.63 | 0.36 | 6.88 | 2 | 10
1 | 75 | CONCLUIDO | 4.8991 | 20.41 | 15.72 | 11.94 | 0.23 | 79 | 151.83 | 49.1 | 2 | 0 | 25.73 | 18959.54 | 139.01 | 5801.48 | 205.33 | 84.46 | 60275.67 | 0.41 | 0.76 | 0.36 | 3.65 | 2 | 10
0 | 95 | CONCLUIDO | 3.0477 | 32.81 | 22.6 | 6.52 | 0.1 | 208 | 185.69 | 53.44 | 1 | 206 | 36.26 | 23136.14 | 281.28 | 5802.92 | 443.61 | 84.46 | 178771.62 | 0.19 | 0.53 | 0.47 | 10.53 | 2 | 10
1 | 95 | CONCLUIDO | 5.0505 | 19.8 | 14.99 | 14.27 | 0.19 | 63 | 187.21 | 53.44 | 2 | 1 | 36.77 | 23322.88 | 149.12 | 5800.22 | 181.11 | 84.46 | 48242.77 | 0.47 | 0.79 | 0.32 | 2.92 | 2 | 10
2 | 95 | CONCLUIDO | 5.0778 | 19.69 | 14.92 | 14.44 | 0.28 | 62 | 188.73 | 53.44 | 3 | 0 | 37.29 | 23510.33 | 148.83 | 5800.19 | 178.75 | 84.46 | 47067.69 | 0.47 | 0.8 | 0.32 | 2.85 | 2 | 10
0 | 55 | CONCLUIDO | 4.5776 | 21.85 | 17.16 | 9.44 | 0.15 | 109 | 116.05 | 43.4 | 1 | 8 | 16.65 | 14546.17 | 130.09 | 5803.38 | 252.94 | 84.46 | 83930.29 | 0.33 | 0.69 | 0.44 | 5.09 | 2 | 10
1 | 55 | CONCLUIDO | 4.6126 | 21.68 | 17.04 | 9.55 | 0.3 | 107 | 117.34 | 43.4 | 2 | 0 | 16.94 | 14705.49 | 130.17 | 5802.79 | 248.68 | 84.46 | 81811.33 | 0.34 | 0.7 | 0.45 | 4.97 | 2 | 10

## gráficos
Selecione o eixo X:
Selecione o eixo Y:
Selecione o eixo Z:
Eixo X | Eixo Y | Eixo Z

## hidden (hidden)
Unnamed: 0
Volume de calda [L]
STATUS
Capacidade operacional [ha/h]
Tempo de missao [h]
Tempo util [h]
Tempo por voo [min]
Autonomia Projetada [h]
N° Voos
MTOW [kg]
Massa Estrutura [kg]
Combustível [kg]
Abastecimentos
Massa gerador
Potência gerador [W]
Combustível consumido [L]
Calda cons [L]
Distância percorrida [km]
Distância Pulverizando [km]
RTL ACUMULADO[m]
EOC [km/km]
EOC [h/h]
Tempo de manobra [h]
Tempo rtl_rtw [h]
V pulv [m/s]
V desloc [m/s]