## RESULTADOS_18
Unnamed: 0 | Volume de calda [L] | STATUS | Capacidade operacional [ha/h] | Tempo de missao [h] | Tempo util [h] | Tempo por voo [min] | Autonomia Projetada [h] | N° Voos | MTOW [kg] | Massa Estrutura [kg] | Combustível [kg] | Abastecimentos | Massa gerador | Potência gerador [W] | Combustível consumido [L] | Calda cons [L] | Distância percorrida [km] | Distância Pulverizando [km] | RTL ACUMULADO[m] | EOC [km/km] | EOC [h/h] | Tempo de manobra [h] | Tempo rtl_rtw [h] | V pulv [m/s] | V desloc [m/s] | Preço Total por ha Simples [R$/ha] | Preço Total por ha Presumido [R$/ha] | Preço Total por ha Real [R$/ha] | Preço Total Simples [R$] | Preço Total Presumido [R$] | Prod CAPEX [ha/h/R$] | Dias Trabalhados | Preço Total Real [R$]
0 | 100 | CONCLUIDO | 1.2124 | 82.48 | 57.45 | 5.95 | 0.09 | 579 | 194.77 | 54.38 | 1 | 577 | 39.4 | 24256.19 | 784.82 | 6250.29 | 1164.16 | 144.29 | 501289.86 | 0.12 | 0.42 | 7.8 | 29.59 | 2 | 10 | 692.7486 | 947.8492 | 857.3878 | 692748.6198 | 947849.2235 | 2.4813e-06 | 9 | 857387.8239
1 | 100 | CONCLUIDO | 2.2501 | 44.44 | 35.55 | 13.01 | 0.18 | 164 | 196.32 | 54.38 | 2 | 162 | 39.95 | 24447.22 | 450.89 | 6245.4 | 417.97 | 144.29 | 130271.15 | 0.35 | 0.69 | 7.12 | 7.71 | 2 | 10 | 235.6158 | 322.3799 | 291.6125 | 235615.8109 | 322379.9472 | 4.6051e-06 | 5 | 291612.4575
2 | 100 | CONCLUIDO | 2.6366 | 37.93 | 31.95 | 21.54 | 0.27 | 89 | 197.88 | 54.38 | 3 | 87 | 40.5 | 24639 | 367.12 | 6243.72 | 296.09 | 144.29 | 69707.35 | 0.49 | 0.76 | 6.99 | 4.12 | 2 | 10 | 169.8826 | 232.4409 | 210.2571 | 169882.6423 | 232440.9259 | 5.3962e-06 | 4 | 210257.0902
3 | 100 | CONCLUIDO | 2.7942 | 35.79 | 30.78 | 28.86 | 0.36 | 64 | 199.44 | 54.38 | 4 | 9 | 41.06 | 24831.54 | 324.98 | 6243.52 | 254.29 | 144.29 | 48932.29 | 0.57 | 0.79 | 7.02 | 2.95 | 2 | 10 | 148.7359 | 203.507 | 184.0845 | 148735.8607 | 203506.9664 | 5.7187e-06 | 4 | 184084.5472
4 | 100 | CONCLUIDO | 2.7943 | 35.79 | 30.78 | 28.86 | 0.44 | 64 | 201.01 | 54.38 | 5 | 0 | 41.63 | 25024.84 | 328.02 | 6244.05 | 253.94 | 144.29 | 48758.04 | 0.57 | 0.79 | 7.03 | 2.95 | 2 | 10 | 149.6791 | 204.7975 | 185.2519 | 149679.0899 | 204797.5342 | 5.7189e-06 | 4 | 185251.9449

## RESULTADOS_6
Unnamed: 0 | Volume de calda [L] | STATUS | Capacidade operacional [ha/h] | Tempo de missao [h] | Tempo util [h] | Tempo por voo [min] | Autonomia Projetada [h] | N° Voos | MTOW [kg] | Massa Estrutura [kg] | Combustível [kg] | Abastecimentos | Massa gerador | Potência gerador [W] | Combustível consumido [L] | Calda cons [L] | Distância percorrida [km] | Distância Pulverizando [km] | RTL ACUMULADO[m] | EOC [km/km] | EOC [h/h] | Tempo de manobra [h] | Tempo rtl_rtw [h] | V pulv [m/s] | V desloc [m/s] | Preço Total por ha Simples [R$/ha] | Preço Total por ha Presumido [R$/ha] | Preço Total por ha Real [R$/ha] | Preço Total Simples [R$] | Preço Total Presumido [R$] | Prod CAPEX [ha/h/R$] | Dias Trabalhados | Preço Total Real [R$]
0 | 40 | CONCLUIDO | 2.3605 | 42.36 | 36.83 | 11.63 | 0.2 | 190 | 89.87 | 37.55 | 1 | 144 | 11.32 | 11317.98 | 255.64 | 6244.65 | 459.23 | 144.29 | 150772.52 | 0.31 | 0.66 | 7.23 | 9 | 2 | 10 | 148.071 | 202.5972 | 183.2617 | 148070.9813 | 202597.249 | 5.0502e-06 | 5 | 183261.6519
1 | 40 | CONCLUIDO | 2.4968 | 40.05 | 35.15 | 13.43 | 0.39 | 157 | 91.1 | 37.55 | 2 | 0 | 11.54 | 11468.97 | 236.26 | 6246.95 | 396.92 | 144.29 | 119779.99 | 0.36 | 0.69 | 7.31 | 7.3 | 2 | 10 | 135.0397 | 184.7673 | 167.1333 | 135039.6979 | 184767.2722 | 5.3418e-06 | 5 | 167133.3431

## RESULTADOS_4
Unnamed: 0 | Volume de calda [L] | STATUS | Capacidade operacional [ha/h] | Tempo de missao [h] | Tempo util [h] | Tempo por voo [min] | Autonomia Projetada [h] | N° Voos | MTOW [kg] | Massa Estrutura [kg] | Combustível [kg] | Abastecimentos | Massa gerador | Potência gerador [W] | Combustível consumido [L] | Calda cons [L] | Distância percorrida [km] | Distância Pulverizando [km] | RTL ACUMULADO[m] | EOC [km/km] | EOC [h/h] | Tempo de manobra [h] | Tempo rtl_rtw [h] | V pulv [m/s] | V desloc [m/s] | Preço Total por ha Simples [R$/ha] | Preço Total por ha Presumido [R$/ha] | Preço Total por ha Real [R$/ha] | Preço Total Simples [R$] | Preço Total Presumido [R$] | Prod CAPEX [ha/h/R$] | Dias Trabalhados | Preço Total Real [R$]
0 | 30 | CONCLUIDO | 2.3442 | 42.66 | 37.56 | 10.78 | 0.24 | 209 | 71.52 | 32.27 | 1 | 2 | 8.25 | 9054.6 | 217.92 | 6247.57 | 476.2 | 144.29 | 159158.94 | 0.3 | 0.65 | 7.46 | 9.72 | 2 | 10 | 133.2396 | 182.3043 | 164.9054 | 133239.5877 | 182304.282 | 5.0717e-06 | 5 | 164905.4172
1 | 30 | CONCLUIDO | 2.3436 | 42.67 | 37.57 | 10.79 | 0.48 | 209 | 72.7 | 32.27 | 2 | 0 | 8.43 | 9200.25 | 221.2 | 6248.39 | 476.66 | 144.29 | 159390.05 | 0.3 | 0.65 | 7.46 | 9.73 | 2 | 10 | 134.4844 | 184.0075 | 166.4461 | 134484.4223 | 184007.5196 | 5.0704e-06 | 5 | 166446.1002

## RESULTADOS_1
Unnamed: 0 | Volume de calda [L] | STATUS | Capacidade operacional [ha/h] | Tempo de missao [h] | Tempo util [h] | Tempo por voo [min] | Autonomia Projetada [h] | N° Voos | MTOW [kg] | Massa Estrutura [kg] | Combustível [kg] | Abastecimentos | Massa gerador | Potência gerador [W] | Combustível consumido [L] | Calda cons [L] | Distância percorrida [km] | Distância Pulverizando [km] | RTL ACUMULADO[m] | EOC [km/km] | EOC [h/h] | Tempo de manobra [h] | Tempo rtl_rtw [h] | V pulv [m/s] | V desloc [m/s] | Preço Total por ha Simples [R$/ha] | Preço Total por ha Presumido [R$/ha] | Preço Total por ha Real [R$/ha] | Preço Total Simples [R$] | Preço Total Presumido [R$] | Prod CAPEX [ha/h/R$] | Dias Trabalhados | Preço Total Real [R$]
0 | 15 | CONCLUIDO | 1.8642 | 53.64 | 47.32 | 6.83 | 0.43 | 416 | 39.78 | 19.54 | 1 | 0 | 4.24 | 5140 | 187.14 | 6251.9 | 797.23 | 144.29 | 318642.77 | 0.18 | 0.52 | 8.06 | 19.47 | 2 | 10 | 148.6807 | 203.4315 | 184.0163 | 148680.7014 | 203431.495 | 4.1251e-06 | 6 | 184016.2786

## RESULTADOS_12
Unnamed: 0 | Volume de calda [L] | STATUS | Capacidade operacional [ha/h] | Tempo de missao [h] | Tempo util [h] | Tempo por voo [min] | Autonomia Projetada [h] | N° Voos | MTOW [kg] | Massa Estrutura [kg] | Combustível [kg] | Abastecimentos | Massa gerador | Potência gerador [W] | Combustível consumido [L] | Calda cons [L] | Distância percorrida [km] | Distância Pulverizando [km] | RTL ACUMULADO[m] | EOC [km/km] | EOC [h/h] | Tempo de manobra [h] | Tempo rtl_rtw [h] | V pulv [m/s] | V desloc [m/s] | Preço Total por ha Simples [R$/ha] | Preço Total por ha Presumido [R$/ha] | Preço Total por ha Real [R$/ha] | Preço Total Simples [R$] | Preço Total Presumido [R$] | Prod CAPEX [ha/h/R$] | Dias Trabalhados | Preço Total Real [R$]
0 | 70 | CONCLUIDO | 1.7243 | 57.99 | 45.42 | 7.61 | 0.12 | 358 | 141.81 | 47.83 | 1 | 356 | 22.98 | 17723.39 | 488.92 | 6249.03 | 752.81 | 144.29 | 296721.77 | 0.19 | 0.54 | 7.46 | 17.57 | 2 | 10 | 331.4171 | 453.4596 | 410.182 | 331417.1397 | 453459.5516 | 3.5967e-06 | 7 | 410182.0084
1 | 70 | CONCLUIDO | 2.6048 | 38.39 | 32.98 | 17.99 | 0.25 | 110 | 143.17 | 47.83 | 2 | 96 | 23.34 | 17891.86 | 301 | 6243.76 | 331.03 | 144.29 | 87070.32 | 0.44 | 0.74 | 7.03 | 5.15 | 2 | 10 | 147.3337 | 201.5885 | 182.3492 | 147333.702 | 201588.471 | 5.4333e-06 | 4 | 182349.1503
2 | 70 | CONCLUIDO | 2.7098 | 36.9 | 32.05 | 21.13 | 0.37 | 91 | 144.54 | 47.83 | 3 | 0 | 23.71 | 18060.85 | 279.92 | 6244.63 | 295.44 | 144.29 | 69369.8 | 0.49 | 0.76 | 7.1 | 4.21 | 2 | 10 | 135.8904 | 185.9312 | 168.1862 | 135890.3791 | 185931.2118 | 5.6523e-06 | 4 | 168186.1979

## RESULTADOS_16
Unnamed: 0 | Volume de calda [L] | STATUS | Capacidade operacional [ha/h] | Tempo de missao [h] | Tempo util [h] | Tempo por voo [min] | Autonomia Projetada [h] | N° Voos | MTOW [kg] | Massa Estrutura [kg] | Combustível [kg] | Abastecimentos | Massa gerador | Potência gerador [W] | Combustível consumido [L] | Calda cons [L] | Distância percorrida [km] | Distância Pulverizando [km] | RTL ACUMULADO[m] | EOC [km/km] | EOC [h/h] | Tempo de manobra [h] | Tempo rtl_rtw [h] | V pulv [m/s] | V desloc [m/s] | Preço Total por ha Simples [R$/ha] | Preço Total por ha Presumido [R$/ha] | Preço Total por ha Real [R$/ha] | Preço Total Simples [R$] | Preço Total Presumido [R$] | Prod CAPEX [ha/h/R$] | Dias Trabalhados | Preço Total Real [R$]
0 | 90 | CONCLUIDO | 1.3739 | 72.79 | 52.77 | 6.4 | 0.1 | 495 | 176.73 | 52.44 | 1 | 493 | 33.29 | 22031.19 | 672.26 | 6246.97 | 1004.47 | 144.29 | 421866.94 | 0.14 | 0.46 | 7.67 | 24.92 | 2 | 10 | 534.8727 | 731.8365 | 661.991 | 534872.7292 | 731836.465 | 2.8284e-06 | 8 | 661991.0199
1 | 90 | CONCLUIDO | 2.3624 | 42.33 | 34.68 | 14.16 | 0.2 | 147 | 178.21 | 52.44 | 2 | 145 | 33.77 | 22213.89 | 403.14 | 6243.99 | 389.17 | 144.29 | 115957.72 | 0.37 | 0.7 | 7.07 | 6.85 | 2 | 10 | 207.6047 | 284.0539 | 256.9442 | 207604.7058 | 284053.9174 | 4.8634e-06 | 5 | 256944.2102
2 | 90 | CONCLUIDO | 2.7223 | 36.73 | 31.5 | 23.93 | 0.3 | 79 | 179.7 | 52.44 | 3 | 62 | 34.26 | 22397.24 | 322.82 | 6243.19 | 280.57 | 144.29 | 61996.27 | 0.51 | 0.77 | 6.99 | 3.67 | 2 | 10 | 150.5828 | 206.034 | 186.3704 | 150582.7794 | 206034.002 | 5.6043e-06 | 4 | 186370.406
3 | 90 | CONCLUIDO | 2.7733 | 36.06 | 31.11 | 26.29 | 0.39 | 71 | 181.19 | 52.44 | 4 | 0 | 34.75 | 22581.25 | 310.91 | 6244.94 | 264.79 | 144.29 | 54146.35 | 0.54 | 0.78 | 7.04 | 3.28 | 2 | 10 | 144.583 | 197.8248 | 178.9447 | 144582.9504 | 197824.7712 | 5.7093e-06 | 4 | 178944.6527

## RESULTADOS_0
Unnamed: 0 | Volume de calda [L] | STATUS | Capacidade operacional [ha/h] | Tempo de missao [h] | Tempo util [h] | Tempo por voo [min] | Autonomia Projetada [h] | N° Voos | MTOW [kg] | Massa Estrutura [kg] | Combustível [kg] | Abastecimentos | Massa gerador | Potência gerador [W] | Combustível consumido [L] | Calda cons [L] | Distância percorrida [km] | Distância Pulverizando [km] | RTL ACUMULADO[m] | EOC [km/km] | EOC [h/h] | Tempo de manobra [h] | Tempo rtl_rtw [h] | V pulv [m/s] | V desloc [m/s] | Preço Total por ha Simples [R$/ha] | Preço Total por ha Presumido [R$/ha] | Preço Total por ha Real [R$/ha] | Preço Total Simples [R$] | Preço Total Presumido [R$] | Prod CAPEX [ha/h/R$] | Dias Trabalhados | Preço Total Real [R$]
0 | 10 | CONCLUIDO | 1.5263 | 65.52 | 56.96 | 5.49 | 0.64 | 622 | 26.11 | 12.1 | 1 | 0 | 3.01 | 3454.41 | 164.68 | 6256.64 | 1113.2 | 144.29 | 475595.53 | 0.13 | 0.43 | 8.68 | 29.1 | 2 | 10 | 165.5804 | 226.5544 | 204.9323 | 165580.3799 | 226554.3807 | 3.4138e-06 | 7 | 204932.3485

## RESULTADOS_7
Unnamed: 0 | Volume de calda [L] | STATUS | Capacidade operacional [ha/h] | Tempo de missao [h] | Tempo util [h] | Tempo por voo [min] | Autonomia Projetada [h] | N° Voos | MTOW [kg] | Massa Estrutura [kg] | Combustível [kg] | Abastecimentos | Massa gerador | Potência gerador [W] | Combustível consumido [L] | Calda cons [L] | Distância percorrida [km] | Distância Pulverizando [km] | RTL ACUMULADO[m] | EOC [km/km] | EOC [h/h] | Tempo de manobra [h] | Tempo rtl_rtw [h] | V pulv [m/s] | V desloc [m/s] | Preço Total por ha Simples [R$/ha] | Preço Total por ha Presumido [R$/ha] | Preço Total por ha Real [R$/ha] | Preço Total Simples [R$] | Preço Total Presumido [R$] | Prod CAPEX [ha/h/R$] | Dias Trabalhados | Preço Total Real [R$]
0 | 45 | CONCLUIDO | 2.2478 | 44.49 | 38.1 | 10.68 | 0.18 | 214 | 98.71 | 39.72 | 1 | 204 | 12.99 | 12407.75 | 292.97 | 6245.54 | 504.43 | 144.29 | 173249.72 | 0.29 | 0.64 | 7.21 | 10.26 | 2 | 10 | 169.0801 | 231.3429 | 209.2638 | 169080.1071 | 231342.8618 | 4.7855e-06 | 5 | 209263.8238
1 | 45 | CONCLUIDO | 2.55 | 39.22 | 34.35 | 14.72 | 0.35 | 140 | 99.95 | 39.72 | 2 | 0 | 13.24 | 12561.45 | 243.75 | 6246.01 | 370.98 | 144.29 | 106894.59 | 0.39 | 0.71 | 7.25 | 6.51 | 2 | 10 | 136.1318 | 186.2615 | 168.4849 | 136131.7549 | 186261.4728 | 5.4288e-06 | 5 | 168484.9392

## RESULTADOS_10
Unnamed: 0 | Volume de calda [L] | STATUS | Capacidade operacional [ha/h] | Tempo de missao [h] | Tempo util [h] | Tempo por voo [min] | Autonomia Projetada [h] | N° Voos | MTOW [kg] | Massa Estrutura [kg] | Combustível [kg] | Abastecimentos | Massa gerador | Potência gerador [W] | Combustível consumido [L] | Calda cons [L] | Distância percorrida [km] | Distância Pulverizando [km] | RTL ACUMULADO[m] | EOC [km/km] | EOC [h/h] | Tempo de manobra [h] | Tempo rtl_rtw [h] | V pulv [m/s] | V desloc [m/s] | Preço Total por ha Simples [R$/ha] | Preço Total por ha Presumido [R$/ha] | Preço Total por ha Real [R$/ha] | Preço Total Simples [R$] | Preço Total Presumido [R$] | Prod CAPEX [ha/h/R$] | Dias Trabalhados | Preço Total Real [R$]
0 | 60 | CONCLUIDO | 1.9148 | 52.22 | 42.43 | 8.49 | 0.14 | 300 | 124.63 | 45 | 1 | 298 | 18.64 | 15605.44 | 409.9 | 6246.22 | 651.66 | 144.29 | 246433.86 | 0.22 | 0.57 | 7.35 | 14.58 | 2 | 10 | 257.0259 | 351.6741 | 318.1108 | 257025.8511 | 351674.1087 | 4.0241e-06 | 6 | 318110.8254
1 | 60 | CONCLUIDO | 2.6591 | 37.61 | 32.74 | 18.36 | 0.28 | 107 | 125.95 | 45 | 2 | 13 | 18.95 | 15767.7 | 266.4 | 6244.52 | 318.31 | 144.29 | 80724.75 | 0.45 | 0.74 | 7.15 | 4.91 | 2 | 10 | 132.6694 | 181.5242 | 164.1997 | 132669.4192 | 181524.1523 | 5.5883e-06 | 4 | 164199.742
2 | 60 | CONCLUIDO | 2.6664 | 37.5 | 32.69 | 18.68 | 0.42 | 105 | 127.27 | 45 | 3 | 0 | 19.27 | 15930.42 | 266.92 | 6245.32 | 316.05 | 144.29 | 79608.21 | 0.46 | 0.75 | 7.16 | 4.85 | 2 | 10 | 132.5548 | 181.3673 | 164.0579 | 132554.808 | 181367.3362 | 5.6037e-06 | 4 | 164057.8922

## RESULTADOS_14
Unnamed: 0 | Volume de calda [L] | STATUS | Capacidade operacional [ha/h] | Tempo de missao [h] | Tempo util [h] | Tempo por voo [min] | Autonomia Projetada [h] | N° Voos | MTOW [kg] | Massa Estrutura [kg] | Combustível [kg] | Abastecimentos | Massa gerador | Potência gerador [W] | Combustível consumido [L] | Calda cons [L] | Distância percorrida [km] | Distância Pulverizando [km] | RTL ACUMULADO[m] | EOC [km/km] | EOC [h/h] | Tempo de manobra [h] | Tempo rtl_rtw [h] | V pulv [m/s] | V desloc [m/s] | Preço Total por ha Simples [R$/ha] | Preço Total por ha Presumido [R$/ha] | Preço Total por ha Real [R$/ha] | Preço Total Simples [R$] | Preço Total Presumido [R$] | Prod CAPEX [ha/h/R$] | Dias Trabalhados | Preço Total Real [R$]
0 | 80 | CONCLUIDO | 1.5456 | 64.7 | 48.78 | 6.94 | 0.11 | 422 | 159.12 | 50.28 | 1 | 420 | 27.84 | 19859.16 | 574.43 | 6249.08 | 868.11 | 144.29 | 354050.21 | 0.17 | 0.5 | 7.55 | 20.93 | 2 | 10 | 415.0121 | 567.8379 | 513.6443 | 415012.1344 | 567837.9114 | 3.202e-06 | 7 | 513644.2581
1 | 80 | CONCLUIDO | 2.4792 | 40.34 | 33.86 | 15.75 | 0.22 | 129 | 160.54 | 50.28 | 2 | 127 | 28.26 | 20034.4 | 354.1 | 6244.52 | 360.33 | 144.29 | 101628.43 | 0.4 | 0.72 | 7.06 | 6.02 | 2 | 10 | 181.3978 | 248.1965 | 224.5089 | 181397.796 | 248196.4671 | 5.1361e-06 | 5 | 224508.9446
2 | 80 | CONCLUIDO | 2.7456 | 36.42 | 31.52 | 23.64 | 0.33 | 80 | 161.97 | 50.28 | 3 | 4 | 28.69 | 20210.21 | 294.64 | 6244.8 | 278.41 | 144.29 | 60911.49 | 0.52 | 0.77 | 7.06 | 3.69 | 2 | 10 | 139.9008 | 191.4185 | 173.1498 | 139900.8099 | 191418.4601 | 5.688e-06 | 4 | 173149.7509
3 | 80 | CONCLUIDO | 2.7506 | 36.36 | 31.49 | 23.91 | 0.43 | 79 | 163.4 | 50.28 | 4 | 0 | 29.12 | 20386.62 | 296.26 | 6245.27 | 276.69 | 144.29 | 60058.14 | 0.52 | 0.77 | 7.08 | 3.65 | 2 | 10 | 140.2128 | 191.8453 | 173.5358 | 140212.7587 | 191845.2822 | 5.6984e-06 | 4 | 173535.8377

## RESULTADOS_5
Unnamed: 0 | Volume de calda [L] | STATUS | Capacidade operacional [ha/h] | Tempo de missao [h] | Tempo util [h] | Tempo por voo [min] | Autonomia Projetada [h] | N° Voos | MTOW [kg] | Massa Estrutura [kg] | Combustível [kg] | Abastecimentos | Massa gerador | Potência gerador [W] | Combustível consumido [L] | Calda cons [L] | Distância percorrida [km] | Distância Pulverizando [km] | RTL ACUMULADO[m] | EOC [km/km] | EOC [h/h] | Tempo de manobra [h] | Tempo rtl_rtw [h] | V pulv [m/s] | V desloc [m/s] | Preço Total por ha Simples [R$/ha] | Preço Total por ha Presumido [R$/ha] | Preço Total por ha Real [R$/ha] | Preço Total Simples [R$] | Preço Total Presumido [R$] | Prod CAPEX [ha/h/R$] | Dias Trabalhados | Preço Total Real [R$]
0 | 35 | CONCLUIDO | 2.4048 | 41.58 | 36.51 | 11.84 | 0.22 | 185 | 80.84 | 35.1 | 1 | 42 | 9.74 | 10204.21 | 229.29 | 6247.33 | 443.68 | 144.29 | 143019.31 | 0.33 | 0.67 | 7.33 | 8.66 | 2 | 10 | 135.6604 | 185.6166 | 167.9016 | 135660.4113 | 185616.5597 | 5.1725e-06 | 5 | 167901.5757
1 | 35 | CONCLUIDO | 2.4257 | 41.22 | 36.23 | 12.08 | 0.43 | 180 | 82.04 | 35.1 | 2 | 0 | 9.94 | 10352.53 | 228.87 | 6247.56 | 432.5 | 144.29 | 137457.51 | 0.33 | 0.67 | 7.38 | 8.39 | 2 | 10 | 134.6221 | 184.196 | 166.6166 | 134622.1487 | 184195.963 | 5.2175e-06 | 5 | 166616.5588

## RESULTADOS_8
Unnamed: 0 | Volume de calda [L] | STATUS | Capacidade operacional [ha/h] | Tempo de missao [h] | Tempo util [h] | Tempo por voo [min] | Autonomia Projetada [h] | N° Voos | MTOW [kg] | Massa Estrutura [kg] | Combustível [kg] | Abastecimentos | Massa gerador | Potência gerador [W] | Combustível consumido [L] | Calda cons [L] | Distância percorrida [km] | Distância Pulverizando [km] | RTL ACUMULADO[m] | EOC [km/km] | EOC [h/h] | Tempo de manobra [h] | Tempo rtl_rtw [h] | V pulv [m/s] | V desloc [m/s] | Preço Total por ha Simples [R$/ha] | Preço Total por ha Presumido [R$/ha] | Preço Total por ha Real [R$/ha] | Preço Total Simples [R$] | Preço Total Presumido [R$] | Prod CAPEX [ha/h/R$] | Dias Trabalhados | Preço Total Real [R$]
0 | 50 | CONCLUIDO | 2.1313 | 46.92 | 39.51 | 9.8 | 0.16 | 242 | 107.41 | 41.65 | 1 | 239 | 14.77 | 13481.73 | 331.78 | 6245.53 | 552.7 | 144.29 | 197246.5 | 0.26 | 0.62 | 7.24 | 11.66 | 2 | 10 | 193.1946 | 264.3374 | 239.1094 | 193194.6376 | 264337.4264 | 4.5167e-06 | 5 | 239109.4334
1 | 50 | CONCLUIDO | 2.5958 | 38.52 | 33.69 | 16.04 | 0.32 | 126 | 108.68 | 41.65 | 2 | 0 | 15.03 | 13638.32 | 250.5 | 6245.25 | 349.1 | 144.29 | 96026.64 | 0.41 | 0.72 | 7.22 | 5.85 | 2 | 10 | 137.1868 | 187.705 | 169.7907 | 137186.796 | 187705.0265 | 5.5011e-06 | 5 | 169790.7222

## RESULTADOS_3
Unnamed: 0 | Volume de calda [L] | STATUS | Capacidade operacional [ha/h] | Tempo de missao [h] | Tempo util [h] | Tempo por voo [min] | Autonomia Projetada [h] | N° Voos | MTOW [kg] | Massa Estrutura [kg] | Combustível [kg] | Abastecimentos | Massa gerador | Potência gerador [W] | Combustível consumido [L] | Calda cons [L] | Distância percorrida [km] | Distância Pulverizando [km] | RTL ACUMULADO[m] | EOC [km/km] | EOC [h/h] | Tempo de manobra [h] | Tempo rtl_rtw [h] | V pulv [m/s] | V desloc [m/s] | Preço Total por ha Simples [R$/ha] | Preço Total por ha Presumido [R$/ha] | Preço Total por ha Real [R$/ha] | Preço Total Simples [R$] | Preço Total Presumido [R$] | Prod CAPEX [ha/h/R$] | Dias Trabalhados | Preço Total Real [R$]
0 | 25 | CONCLUIDO | 2.2319 | 44.81 | 39.52 | 9.45 | 0.28 | 251 | 61.76 | 28.92 | 1 | 0 | 6.84 | 7851.41 | 209.73 | 6250.21 | 540.48 | 144.29 | 191093.46 | 0.27 | 0.62 | 7.58 | 11.68 | 2 | 10 | 134.1161 | 183.5036 | 165.9903 | 134116.1069 | 183503.5742 | 4.8602e-06 | 5 | 165990.2506

## RESULTADOS_15
Unnamed: 0 | Volume de calda [L] | STATUS | Capacidade operacional [ha/h] | Tempo de missao [h] | Tempo util [h] | Tempo por voo [min] | Autonomia Projetada [h] | N° Voos | MTOW [kg] | Massa Estrutura [kg] | Combustível [kg] | Abastecimentos | Massa gerador | Potência gerador [W] | Combustível consumido [L] | Calda cons [L] | Distância percorrida [km] | Distância Pulverizando [km] | RTL ACUMULADO[m] | EOC [km/km] | EOC [h/h] | Tempo de manobra [h] | Tempo rtl_rtw [h] | V pulv [m/s] | V desloc [m/s] | Preço Total por ha Simples [R$/ha] | Preço Total por ha Presumido [R$/ha] | Preço Total por ha Real [R$/ha] | Preço Total Simples [R$] | Preço Total Presumido [R$] | Prod CAPEX [ha/h/R$] | Dias Trabalhados | Preço Total Real [R$]
0 | 85 | CONCLUIDO | 1.4563 | 68.67 | 50.77 | 6.65 | 0.11 | 458 | 167.88 | 51.39 | 1 | 456 | 30.49 | 20939.59 | 622.77 | 6248.29 | 936.88 | 144.29 | 388255.11 | 0.15 | 0.48 | 7.59 | 22.92 | 2 | 10 | 476.5061 | 651.9767 | 589.753 | 476506.1425 | 651976.7262 | 3.0073e-06 | 8 | 589752.9825
1 | 85 | CONCLUIDO | 2.4174 | 41.37 | 34.32 | 14.92 | 0.21 | 138 | 169.33 | 51.39 | 2 | 136 | 30.94 | 21118.46 | 379.23 | 6243.96 | 375.93 | 144.29 | 109380.51 | 0.38 | 0.71 | 7.09 | 6.48 | 2 | 10 | 194.6449 | 266.3217 | 240.9043 | 194644.8843 | 266321.7178 | 4.992e-06 | 5 | 240904.3468
2 | 85 | CONCLUIDO | 2.7413 | 36.48 | 31.46 | 24.2 | 0.31 | 78 | 170.79 | 51.39 | 3 | 28 | 31.4 | 21297.94 | 305.53 | 6244.03 | 277.37 | 144.29 | 60401.92 | 0.52 | 0.77 | 7.04 | 3.63 | 2 | 10 | 143.8973 | 196.8866 | 178.096 | 143897.2508 | 196886.5668 | 5.6609e-06 | 4 | 178095.9892
3 | 85 | CONCLUIDO | 2.7597 | 36.24 | 31.32 | 25.06 | 0.41 | 75 | 172.25 | 51.39 | 4 | 0 | 31.86 | 21478.05 | 303.98 | 6244.47 | 271.64 | 144.29 | 57550.98 | 0.53 | 0.78 | 7.06 | 3.49 | 2 | 10 | 142.6339 | 195.158 | 176.5324 | 142633.8919 | 195157.9835 | 5.6989e-06 | 4 | 176532.3794

## RESULTADOS_2
Unnamed: 0 | Volume de calda [L] | STATUS | Capacidade operacional [ha/h] | Tempo de missao [h] | Tempo util [h] | Tempo por voo [min] | Autonomia Projetada [h] | N° Voos | MTOW [kg] | Massa Estrutura [kg] | Combustível [kg] | Abastecimentos | Massa gerador | Potência gerador [W] | Combustível consumido [L] | Calda cons [L] | Distância percorrida [km] | Distância Pulverizando [km] | RTL ACUMULADO[m] | EOC [km/km] | EOC [h/h] | Tempo de manobra [h] | Tempo rtl_rtw [h] | V pulv [m/s] | V desloc [m/s] | Preço Total por ha Simples [R$/ha] | Preço Total por ha Presumido [R$/ha] | Preço Total por ha Real [R$/ha] | Preço Total Simples [R$] | Preço Total Presumido [R$] | Prod CAPEX [ha/h/R$] | Dias Trabalhados | Preço Total Real [R$]
0 | 20 | CONCLUIDO | 2.0809 | 48.06 | 42.48 | 8.14 | 0.34 | 313 | 51.33 | 24.83 | 1 | 0 | 5.51 | 6564.78 | 199.62 | 6251.94 | 637.9 | 144.29 | 239489.26 | 0.23 | 0.57 | 7.77 | 14.63 | 2 | 10 | 144.0248 | 197.061 | 178.2538 | 144024.7598 | 197061.0303 | 4.565e-06 | 6 | 178253.8021

## RESULTADOS_11
Unnamed: 0 | Volume de calda [L] | STATUS | Capacidade operacional [ha/h] | Tempo de missao [h] | Tempo util [h] | Tempo por voo [min] | Autonomia Projetada [h] | N° Voos | MTOW [kg] | Massa Estrutura [kg] | Combustível [kg] | Abastecimentos | Massa gerador | Potência gerador [W] | Combustível consumido [L] | Calda cons [L] | Distância percorrida [km] | Distância Pulverizando [km] | RTL ACUMULADO[m] | EOC [km/km] | EOC [h/h] | Tempo de manobra [h] | Tempo rtl_rtw [h] | V pulv [m/s] | V desloc [m/s] | Preço Total por ha Simples [R$/ha] | Preço Total por ha Presumido [R$/ha] | Preço Total por ha Real [R$/ha] | Preço Total Simples [R$] | Preço Total Presumido [R$] | Prod CAPEX [ha/h/R$] | Dias Trabalhados | Preço Total Real [R$]
0 | 65 | CONCLUIDO | 1.8195 | 54.96 | 43.85 | 8.02 | 0.13 | 328 | 133.21 | 46.47 | 1 | 326 | 20.75 | 16663.42 | 448.37 | 6246.23 | 699.8 | 144.29 | 270368.36 | 0.21 | 0.56 | 7.4 | 16 | 2 | 10 | 287.7804 | 393.7539 | 356.1746 | 287780.4425 | 393753.8974 | 3.8092e-06 | 6 | 356174.5781
1 | 65 | CONCLUIDO | 2.6506 | 37.73 | 32.69 | 18.68 | 0.26 | 105 | 134.55 | 46.47 | 2 | 53 | 21.09 | 16828.84 | 278.82 | 6245.52 | 318.51 | 144.29 | 80835.97 | 0.45 | 0.75 | 7.09 | 4.85 | 2 | 10 | 137.5373 | 188.1846 | 170.2245 | 137537.2858 | 188184.5822 | 5.5491e-06 | 4 | 170224.5098
2 | 65 | CONCLUIDO | 2.6926 | 37.14 | 32.32 | 19.99 | 0.39 | 97 | 135.9 | 46.47 | 3 | 0 | 21.43 | 16994.64 | 273.28 | 6245.82 | 303.95 | 144.29 | 73598.24 | 0.47 | 0.75 | 7.13 | 4.48 | 2 | 10 | 134.0211 | 183.3736 | 165.8726 | 134021.0855 | 183373.5618 | 5.637e-06 | 4 | 165872.6464

## RESULTADOS_13
Unnamed: 0 | Volume de calda [L] | STATUS | Capacidade operacional [ha/h] | Tempo de missao [h] | Tempo util [h] | Tempo por voo [min] | Autonomia Projetada [h] | N° Voos | MTOW [kg] | Massa Estrutura [kg] | Combustível [kg] | Abastecimentos | Massa gerador | Potência gerador [W] | Combustível consumido [L] | Calda cons [L] | Distância percorrida [km] | Distância Pulverizando [km] | RTL ACUMULADO[m] | EOC [km/km] | EOC [h/h] | Tempo de manobra [h] | Tempo rtl_rtw [h] | V pulv [m/s] | V desloc [m/s] | Preço Total por ha Simples [R$/ha] | Preço Total por ha Presumido [R$/ha] | Preço Total por ha Real [R$/ha] | Preço Total Simples [R$] | Preço Total Presumido [R$] | Prod CAPEX [ha/h/R$] | Dias Trabalhados | Preço Total Real [R$]
0 | 75 | CONCLUIDO | 1.6311 | 61.31 | 47.11 | 7.25 | 0.12 | 390 | 150.44 | 49.1 | 1 | 388 | 25.34 | 18787.76 | 531.39 | 6247.34 | 811.57 | 144.29 | 325939.72 | 0.18 | 0.52 | 7.48 | 19.27 | 2 | 10 | 371.5217 | 508.3324 | 459.8178 | 371521.6951 | 508332.3736 | 3.3904e-06 | 7 | 459817.8453
1 | 75 | CONCLUIDO | 2.5454 | 39.29 | 33.37 | 16.83 | 0.23 | 119 | 151.83 | 49.1 | 2 | 115 | 25.73 | 18959.54 | 327.32 | 6243.51 | 344.55 | 144.29 | 93787.43 | 0.42 | 0.73 | 7.04 | 5.54 | 2 | 10 | 167.9869 | 229.8471 | 207.9108 | 167986.9351 | 229847.1357 | 5.2909e-06 | 5 | 207910.8477
2 | 75 | CONCLUIDO | 2.7272 | 36.67 | 31.79 | 22.44 | 0.35 | 85 | 153.23 | 49.1 | 3 | 1 | 26.13 | 19131.85 | 287.84 | 6244.46 | 286.82 | 144.29 | 65091.27 | 0.5 | 0.77 | 7.1 | 3.96 | 2 | 10 | 138.1182 | 188.9794 | 170.9435 | 138118.2133 | 188979.4328 | 5.6688e-06 | 4 | 170943.5009
3 | 75 | CONCLUIDO | 2.727 | 36.67 | 31.8 | 22.45 | 0.46 | 85 | 154.63 | 49.1 | 4 | 0 | 26.53 | 19304.72 | 290.67 | 6244.35 | 286.98 | 144.29 | 65172.29 | 0.5 | 0.77 | 7.1 | 3.96 | 2 | 10 | 139.0329 | 190.2309 | 172.0755 | 139032.8543 | 190230.8849 | 5.6684e-06 | 4 | 172075.5162

## RESULTADOS_17
Unnamed: 0 | Volume de calda [L] | STATUS | Capacidade operacional [ha/h] | Tempo de missao [h] | Tempo util [h] | Tempo por voo [min] | Autonomia Projetada [h] | N° Voos | MTOW [kg] | Massa Estrutura [kg] | Combustível [kg] | Abastecimentos | Massa gerador | Potência gerador [W] | Combustível consumido [L] | Calda cons [L] | Distância percorrida [km] | Distância Pulverizando [km] | RTL ACUMULADO[m] | EOC [km/km] | EOC [h/h] | Tempo de manobra [h] | Tempo rtl_rtw [h] | V pulv [m/s] | V desloc [m/s] | Preço Total por ha Simples [R$/ha] | Preço Total por ha Presumido [R$/ha] | Preço Total por ha Real [R$/ha] | Preço Total Simples [R$] | Preço Total Presumido [R$] | Prod CAPEX [ha/h/R$] | Dias Trabalhados | Preço Total Real [R$]
0 | 95 | CONCLUIDO | 1.2927 | 77.36 | 54.97 | 6.17 | 0.1 | 535 | 185.69 | 53.44 | 1 | 533 | 36.26 | 23136.14 | 725.95 | 6249.15 | 1079.82 | 144.29 | 459343.52 | 0.13 | 0.44 | 7.73 | 27.12 | 2 | 10 | 611.7221 | 836.9852 | 757.1045 | 611722.1181 | 836985.1893 | 2.6533e-06 | 9 | 757104.4975
1 | 95 | CONCLUIDO | 2.3015 | 43.45 | 35.17 | 13.53 | 0.19 | 156 | 187.21 | 53.44 | 2 | 154 | 36.77 | 23322.88 | 427.38 | 6245.3 | 405.27 | 144.29 | 123961.97 | 0.36 | 0.69 | 7.11 | 7.34 | 2 | 10 | 221.8045 | 303.4827 | 274.5187 | 221804.4903 | 303482.689 | 4.7239e-06 | 5 | 274518.7271
2 | 95 | CONCLUIDO | 2.6809 | 37.3 | 31.71 | 22.65 | 0.28 | 84 | 188.73 | 53.44 | 3 | 79 | 37.29 | 23510.33 | 345.63 | 6244.12 | 288.51 | 144.29 | 65940.23 | 0.5 | 0.77 | 6.96 | 3.87 | 2 | 10 | 160.2252 | 219.2273 | 198.3045 | 160225.2489 | 219227.2542 | 5.5026e-06 | 4 | 198304.5128
3 | 95 | CONCLUIDO | 2.7854 | 35.9 | 30.94 | 27.71 | 0.37 | 67 | 190.25 | 53.44 | 4 | 1 | 37.82 | 23698.48 | 318.38 | 6245.75 | 258.84 | 144.29 | 51192.34 | 0.56 | 0.79 | 7.04 | 3.1 | 2 | 10 | 146.742 | 200.7789 | 181.6168 | 146741.9908 | 200778.8656 | 5.7171e-06 | 4 | 181616.8125
4 | 95 | CONCLUIDO | 2.7857 | 35.9 | 30.93 | 27.7 | 0.46 | 67 | 191.78 | 53.44 | 5 | 0 | 38.35 | 23887.36 | 320.42 | 6245.76 | 258.72 | 144.29 | 51131.17 | 0.56 | 0.79 | 7.04 | 3.1 | 2 | 10 | 147.3639 | 201.6298 | 182.3865 | 147363.899 | 201629.7878 | 5.7178e-06 | 4 | 182386.5239

## RESULTADOS_9
Unnamed: 0 | Volume de calda [L] | STATUS | Capacidade operacional [ha/h] | Tempo de missao [h] | Tempo util [h] | Tempo por voo [min] | Autonomia Projetada [h] | N° Voos | MTOW [kg] | Massa Estrutura [kg] | Combustível [kg] | Abastecimentos | Massa gerador | Potência gerador [W] | Combustível consumido [L] | Calda cons [L] | Distância percorrida [km] | Distância Pulverizando [km] | RTL ACUMULADO[m] | EOC [km/km] | EOC [h/h] | Tempo de manobra [h] | Tempo rtl_rtw [h] | V pulv [m/s] | V desloc [m/s] | Preço Total por ha Simples [R$/ha] | Preço Total por ha Presumido [R$/ha] | Preço Total por ha Real [R$/ha] | Preço Total Simples [R$] | Preço Total Presumido [R$] | Prod CAPEX [ha/h/R$] | Dias Trabalhados | Preço Total Real [R$]
0 | 55 | CONCLUIDO | 2.0202 | 49.5 | 40.94 | 9.06 | 0.15 | 271 | 116.05 | 43.4 | 1 | 269 | 16.65 | 14546.17 | 370.79 | 6245.08 | 602.2 | 144.29 | 221848.81 | 0.24 | 0.6 | 7.28 | 13.1 | 2 | 10 | 227.9728 | 311.9225 | 282.153 | 227972.8324 | 311922.4867 | 4.2629e-06 | 6 | 282153.0424
1 | 55 | CONCLUIDO | 2.6302 | 38.02 | 33.19 | 17.32 | 0.3 | 115 | 117.34 | 43.4 | 2 | 0 | 16.94 | 14705.49 | 257.37 | 6246.15 | 332.8 | 144.29 | 87931.08 | 0.43 | 0.73 | 7.18 | 5.35 | 2 | 10 | 130.381 | 178.393 | 161.3674 | 130380.982 | 178393.0115 | 5.5501e-06 | 4 | 161367.4329

## resultados
Unnamed: 0 | Volume de calda [L] | STATUS | Capacidade operacional [ha/h] | Tempo de missao [h] | Tempo util [h] | Tempo por voo [min] | Autonomia Projetada [h] | N° Voos | MTOW [kg] | Massa Estrutura [kg] | Combustível [kg] | Abastecimentos | Massa gerador | Potência gerador [W] | Combustível consumido [L] | Calda cons [L] | Distância percorrida [km] | Distância Pulverizando [km] | RTL ACUMULADO[m] | EOC [km/km] | EOC [h/h] | Tempo de manobra [h] | Tempo rtl_rtw [h] | V pulv [m/s] | V desloc [m/s]
0 | 100 | CONCLUIDO | 1.2124 | 82.48 | 57.45 | 5.95 | 0.09 | 579 | 194.77 | 54.38 | 1 | 577 | 39.4 | 24256.19 | 784.82 | 6250.29 | 1164.16 | 144.29 | 501289.86 | 0.12 | 0.42 | 7.8 | 29.59 | 2 | 10
1 | 100 | CONCLUIDO | 2.2501 | 44.44 | 35.55 | 13.01 | 0.18 | 164 | 196.32 | 54.38 | 2 | 162 | 39.95 | 24447.22 | 450.89 | 6245.4 | 417.97 | 144.29 | 130271.15 | 0.35 | 0.69 | 7.12 | 7.71 | 2 | 10
2 | 100 | CONCLUIDO | 2.6366 | 37.93 | 31.95 | 21.54 | 0.27 | 89 | 197.88 | 54.38 | 3 | 87 | 40.5 | 24639 | 367.12 | 6243.72 | 296.09 | 144.29 | 69707.35 | 0.49 | 0.76 | 6.99 | 4.12 | 2 | 10
3 | 100 | CONCLUIDO | 2.7942 | 35.79 | 30.78 | 28.86 | 0.36 | 64 | 199.44 | 54.38 | 4 | 9 | 41.06 | 24831.54 | 324.98 | 6243.52 | 254.29 | 144.29 | 48932.29 | 0.57 | 0.79 | 7.02 | 2.95 | 2 | 10
4 | 100 | CONCLUIDO | 2.7943 | 35.79 | 30.78 | 28.86 | 0.44 | 64 | 201.01 | 54.38 | 5 | 0 | 41.63 | 25024.84 | 328.02 | 6244.05 | 253.94 | 144.29 | 48758.04 | 0.57 | 0.79 | 7.03 | 2.95 | 2 | 10
0 | 40 | CONCLUIDO | 2.3605 | 42.36 | 36.83 | 11.63 | 0.2 | 190 | 89.87 | 37.55 | 1 | 144 | 11.32 | 11317.98 | 255.64 | 6244.65 | 459.23 | 144.29 | 150772.52 | 0.31 | 0.66 | 7.23 | 9 | 2 | 10
1 | 40 | CONCLUIDO | 2.4968 | 40.05 | 35.15 | 13.43 | 0.39 | 157 | 91.1 | 37.55 | 2 | 0 | 11.54 | 11468.97 | 236.26 | 6246.95 | 396.92 | 144.29 | 119779.99 | 0.36 | 0.69 | 7.31 | 7.3 | 2 | 10
0 | 30 | CONCLUIDO | 2.3442 | 42.66 | 37.56 | 10.78 | 0.24 | 209 | 71.52 | 32.27 | 1 | 2 | 8.25 | 9054.6 | 217.92 | 6247.57 | 476.2 | 144.29 | 159158.94 | 0.3 | 0.65 | 7.46 | 9.72 | 2 | 10
1 | 30 | CONCLUIDO | 2.3436 | 42.67 | 37.57 | 10.79 | 0.48 | 209 | 72.7 | 32.27 | 2 | 0 | 8.43 | 9200.25 | 221.2 | 6248.39 | 476.66 | 144.29 | 159390.05 | 0.3 | 0.65 | 7.46 | 9.73 | 2 | 10
0 | 15 | CONCLUIDO | 1.8642 | 53.64 | 47.32 | 6.83 | 0.43 | 416 | 39.78 | 19.54 | 1 | 0 | 4.24 | 5140 | 187.14 | 6251.9 | 797.23 | 144.29 | 318642.77 | 0.18 | 0.52 | 8.06 | 19.47 | 2 | 10
0 | 70 | CONCLUIDO | 1.7243 | 57.99 | 45.42 | 7.61 | 0.12 | 358 | 141.81 | 47.83 | 1 | 356 | 22.98 | 17723.39 | 488.92 | 6249.03 | 752.81 | 144.29 | 296721.77 | 0.19 | 0.54 | 7.46 | 17.57 | 2 | 10
1 | 70 | CONCLUIDO | 2.6048 | 38.39 | 32.98 | 17.99 | 0.25 | 110 | 143.17 | 47.83 | 2 | 96 | 23.34 | 17891.86 | 301 | 6243.76 | 331.03 | 144.29 | 87070.32 | 0.44 | 0.74 | 7.03 | 5.15 | 2 | 10
2 | 70 | CONCLUIDO | 2.7098 | 36.9 | 32.05 | 21.13 | 0.37 | 91 | 144.54 | 47.83 | 3 | 0 | 23.71 | 18060.85 | 279.92 | 6244.63 | 295.44 | 144.29 | 69369.8 | 0.49 | 0.76 | 7.1 | 4.21 | 2 | 10
0 | 90 | CONCLUIDO | 1.3739 | 72.79 | 52.77 | 6.4 | 0.1 | 495 | 176.73 | 52.44 | 1 | 493 | 33.29 | 22031.19 | 672.26 | 6246.97 | 1004.47 | 144.29 | 421866.94 | 0.14 | 0.46 | 7.67 | 24.92 | 2 | 10
1 | 90 | CONCLUIDO | 2.3624 | 42.33 | 34.68 | 14.16 | 0.2 | 147 | 178.21 | 52.44 | 2 | 145 | 33.77 | 22213.89 | 403.14 | 6243.99 | 389.17 | 144.29 | 115957.72 | 0.37 | 0.7 | 7.07 | 6.85 | 2 | 10
2 | 90 | CONCLUIDO | 2.7223 | 36.73 | 31.5 | 23.93 | 0.3 | 79 | 179.7 | 52.44 | 3 | 62 | 34.26 | 22397.24 | 322.82 | 6243.19 | 280.57 | 144.29 | 61996.27 | 0.51 | 0.77 | 6.99 | 3.67 | 2 | 10
3 | 90 | CONCLUIDO | 2.7733 | 36.06 | 31.11 | 26.29 | 0.39 | 71 | 181.19 | 52.44 | 4 | 0 | 34.75 | 22581.25 | 310.91 | 6244.94 | 264.79 | 144.29 | 54146.35 | 0.54 | 0.78 | 7.04 | 3.28 | 2 | 10
0 | 10 | CONCLUIDO | 1.5263 | 65.52 | 56.96 | 5.49 | 0.64 | 622 | 26.11 | 12.1 | 1 | 0 | 3.01 | 3454.41 | 164.68 | 6256.64 | 1113.2 | 144.29 | 475595.53 | 0.13 | 0.43 | 8.68 | 29.1 | 2 | 10
0 | 45 | CONCLUIDO | 2.2478 | 44.49 | 38.1 | 10.68 | 0.18 | 214 | 98.71 | 39.72 | 1 | 204 | 12.99 | 12407.75 | 292.97 | 6245.54 | 504.43 | 144.29 | 173249.72 | 0.29 | 0.64 | 7.21 | 10.26 | 2 | 10
1 | 45 | CONCLUIDO | 2.55 | 39.22 | 34.35 | 14.72 | 0.35 | 140 | 99.95 | 39.72 | 2 | 0 | 13.24 | 12561.45 | 243.75 | 6246.01 | 370.98 | 144.29 | 106894.59 | 0.39 | 0.71 | 7.25 | 6.51 | 2 | 10
0 | 60 | CONCLUIDO | 1.9148 | 52.22 | 42.43 | 8.49 | 0.14 | 300 | 124.63 | 45 | 1 | 298 | 18.64 | 15605.44 | 409.9 | 6246.22 | 651.66 | 144.29 | 246433.86 | 0.22 | 0.57 | 7.35 | 14.58 | 2 | 10
1 | 60 | CONCLUIDO | 2.6591 | 37.61 | 32.74 | 18.36 | 0.28 | 107 | 125.95 | 45 | 2 | 13 | 18.95 | 15767.7 | 266.4 | 6244.52 | 318.31 | 144.29 | 80724.75 | 0.45 | 0.74 | 7.15 | 4.91 | 2 | 10
2 | 60 | CONCLUIDO | 2.6664 | 37.5 | 32.69 | 18.68 | 0.42 | 105 | 127.27 | 45 | 3 | 0 | 19.27 | 15930.42 | 266.92 | 6245.32 | 316.05 | 144.29 | 79608.21 | 0.46 | 0.75 | 7.16 | 4.85 | 2 | 10
0 | 80 | CONCLUIDO | 1.5456 | 64.7 | 48.78 | 6.94 | 0.11 | 422 | 159.12 | 50.28 | 1 | 420 | 27.84 | 19859.16 | 574.43 | 6249.08 | 868.11 | 144.29 | 354050.21 | 0.17 | 0.5 | 7.55 | 20.93 | 2 | 10
1 | 80 | CONCLUIDO | 2.4792 | 40.34 | 33.86 | 15.75 | 0.22 | 129 | 160.54 | 50.28 | 2 | 127 | 28.26 | 20034.4 | 354.1 | 6244.52 | 360.33 | 144.29 | 101628.43 | 0.4 | 0.72 | 7.06 | 6.02 | 2 | 10
2 | 80 | CONCLUIDO | 2.7456 | 36.42 | 31.52 | 23.64 | 0.33 | 80 | 161.97 | 50.28 | 3 | 4 | 28.69 | 20210.21 | 294.64 | 6244.8 | 278.41 | 144.29 | 60911.49 | 0.52 | 0.77 | 7.06 | 3.69 | 2 | 10
3 | 80 | CONCLUIDO | 2.7506 | 36.36 | 31.49 | 23.91 | 0.43 | 79 | 163.4 | 50.28 | 4 | 0 | 29.12 | 20386.62 | 296.26 | 6245.27 | 276.69 | 144.29 | 60058.14 | 0.52 | 0.77 | 7.08 | 3.65 | 2 | 10
0 | 35 | CONCLUIDO | 2.4048 | 41.58 | 36.51 | 11.84 | 0.22 | 185 | 80.84 | 35.1 | 1 | 42 | 9.74 | 10204.21 | 229.29 | 6247.33 | 443.68 | 144.29 | 143019.31 | 0.33 | 0.67 | 7.33 | 8.66 | 2 | 10
1 | 35 | CONCLUIDO | 2.4257 | 41.22 | 36.23 | 12.08 | 0.43 | 180 | 82.04 | 35.1 | 2 | 0 | 9.94 | 10352.53 | 228.87 | 6247.56 | 432.5 | 144.29 | 137457.51 | 0.33 | 0.67 | 7.38 | 8.39 | 2 | 10
0 | 50 | CONCLUIDO | 2.1313 | 46.92 | 39.51 | 9.8 | 0.16 | 242 | 107.41 | 41.65 | 1 | 239 | 14.77 | 13481.73 | 331.78 | 6245.53 | 552.7 | 144.29 | 197246.5 | 0.26 | 0.62 | 7.24 | 11.66 | 2 | 10
1 | 50 | CONCLUIDO | 2.5958 | 38.52 | 33.69 | 16.04 | 0.32 | 126 | 108.68 | 41.65 | 2 | 0 | 15.03 | 13638.32 | 250.5 | 6245.25 | 349.1 | 144.29 | 96026.64 | 0.41 | 0.72 | 7.22 | 5.85 | 2 | 10
0 | 25 | CONCLUIDO | 2.2319 | 44.81 | 39.52 | 9.45 | 0.28 | 251 | 61.76 | 28.92 | 1 | 0 | 6.84 | 7851.41 | 209.73 | 6250.21 | 540.48 | 144.29 | 191093.46 | 0.27 | 0.62 | 7.58 | 11.68 | 2 | 10
0 | 85 | CONCLUIDO | 1.4563 | 68.67 | 50.77 | 6.65 | 0.11 | 458 | 167.88 | 51.39 | 1 | 456 | 30.49 | 20939.59 | 622.77 | 6248.29 | 936.88 | 144.29 | 388255.11 | 0.15 | 0.48 | 7.59 | 22.92 | 2 | 10
1 | 85 | CONCLUIDO | 2.4174 | 41.37 | 34.32 | 14.92 | 0.21 | 138 | 169.33 | 51.39 | 2 | 136 | 30.94 | 21118.46 | 379.23 | 6243.96 | 375.93 | 144.29 | 109380.51 | 0.38 | 0.71 | 7.09 | 6.48 | 2 | 10
2 | 85 | CONCLUIDO | 2.7413 | 36.48 | 31.46 | 24.2 | 0.31 | 78 | 170.79 | 51.39 | 3 | 28 | 31.4 | 21297.94 | 305.53 | 6244.03 | 277.37 | 144.29 | 60401.92 | 0.52 | 0.77 | 7.04 | 3.63 | 2 | 10
3 | 85 | CONCLUIDO | 2.7597 | 36.24 | 31.32 | 25.06 | 0.41 | 75 | 172.25 | 51.39 | 4 | 0 | 31.86 | 21478.05 | 303.98 | 6244.47 | 271.64 | 144.29 | 57550.98 | 0.53 | 0.78 | 7.06 | 3.49 | 2 | 10
0 | 20 | CONCLUIDO | 2.0809 | 48.06 | 42.48 | 8.14 | 0.34 | 313 | 51.33 | 24.83 | 1 | 0 | 5.51 | 6564.78 | 199.62 | 6251.94 | 637.9 | 144.29 | 239489.26 | 0.23 | 0.57 | 7.77 | 14.63 | 2 | 10
0 | 65 | CONCLUIDO | 1.8195 | 54.96 | 43.85 | 8.02 | 0.13 | 328 | 133.21 | 46.47 | 1 | 326 | 20.75 | 16663.42 | 448.37 | 6246.23 | 699.8 | 144.29 | 270368.36 | 0.21 | 0.56 | 7.4 | 16 | 2 | 10
1 | 65 | CONCLUIDO | 2.6506 | 37.73 | 32.69 | 18.68 | 0.26 | 105 | 134.55 | 46.47 | 2 | 53 | 21.09 | 16828.84 | 278.82 | 6245.52 | 318.51 | 144.29 | 80835.97 | 0.45 | 0.75 | 7.09 | 4.85 | 2 | 10
2 | 65 | CONCLUIDO | 2.6926 | 37.14 | 32.32 | 19.99 | 0.39 | 97 | 135.9 | 46.47 | 3 | 0 | 21.43 | 16994.64 | 273.28 | 6245.82 | 303.95 | 144.29 | 73598.24 | 0.47 | 0.75 | 7.13 | 4.48 | 2 | 10
0 | 75 | CONCLUIDO | 1.6311 | 61.31 | 47.11 | 7.25 | 0.12 | 390 | 150.44 | 49.1 | 1 | 388 | 25.34 | 18787.76 | 531.39 | 6247.34 | 811.57 | 144.29 | 325939.72 | 0.18 | 0.52 | 7.48 | 19.27 | 2 | 10
1 | 75 | CONCLUIDO | 2.5454 | 39.29 | 33.37 | 16.83 | 0.23 | 119 | 151.83 | 49.1 | 2 | 115 | 25.73 | 18959.54 | 327.32 | 6243.51 | 344.55 | 144.29 | 93787.43 | 0.42 | 0.73 | 7.04 | 5.54 | 2 | 10
2 | 75 | CONCLUIDO | 2.7272 | 36.67 | 31.79 | 22.44 | 0.35 | 85 | 153.23 | 49.1 | 3 | 1 | 26.13 | 19131.85 | 287.84 | 6244.46 | 286.82 | 144.29 | 65091.27 | 0.5 | 0.77 | 7.1 | 3.96 | 2 | 10
3 | 75 | CONCLUIDO | 2.727 | 36.67 | 31.8 | 22.45 | 0.46 | 85 | 154.63 | 49.1 | 4 | 0 | 26.53 | 19304.72 | 290.67 | 6244.35 | 286.98 | 144.29 | 65172.29 | 0.5 | 0.77 | 7.1 | 3.96 | 2 | 10
0 | 95 | CONCLUIDO | 1.2927 | 77.36 | 54.97 | 6.17 | 0.1 | 535 | 185.69 | 53.44 | 1 | 533 | 36.26 | 23136.14 | 725.95 | 6249.15 | 1079.82 | 144.29 | 459343.52 | 0.13 | 0.44 | 7.73 | 27.12 | 2 | 10
1 | 95 | CONCLUIDO | 2.3015 | 43.45 | 35.17 | 13.53 | 0.19 | 156 | 187.21 | 53.44 | 2 | 154 | 36.77 | 23322.88 | 427.38 | 6245.3 | 405.27 | 144.29 | 123961.97 | 0.36 | 0.69 | 7.11 | 7.34 | 2 | 10
2 | 95 | CONCLUIDO | 2.6809 | 37.3 | 31.71 | 22.65 | 0.28 | 84 | 188.73 | 53.44 | 3 | 79 | 37.29 | 23510.33 | 345.63 | 6244.12 | 288.51 | 144.29 | 65940.23 | 0.5 | 0.77 | 6.96 | 3.87 | 2 | 10
3 | 95 | CONCLUIDO | 2.7854 | 35.9 | 30.94 | 27.71 | 0.37 | 67 | 190.25 | 53.44 | 4 | 1 | 37.82 | 23698.48 | 318.38 | 6245.75 | 258.84 | 144.29 | 51192.34 | 0.56 | 0.79 | 7.04 | 3.1 | 2 | 10
4 | 95 | CONCLUIDO | 2.7857 | 35.9 | 30.93 | 27.7 | 0.46 | 67 | 191.78 | 53.44 | 5 | 0 | 38.35 | 23887.36 | 320.42 | 6245.76 | 258.72 | 144.29 | 51131.17 | 0.56 | 0.79 | 7.04 | 3.1 | 2 | 10
0 | 55 | CONCLUIDO | 2.0202 | 49.5 | 40.94 | 9.06 | 0.15 | 271 | 116.05 | 43.4 | 1 | 269 | 16.65 | 14546.17 | 370.79 | 6245.08 | 602.2 | 144.29 | 221848.81 | 0.24 | 0.6 | 7.28 | 13.1 | 2 | 10
1 | 55 | CONCLUIDO | 2.6302 | 38.02 | 33.19 | 17.32 | 0.3 | 115 | 117.34 | 43.4 | 2 | 0 | 16.94 | 14705.49 | 257.37 | 6246.15 | 332.8 | 144.29 | 87931.08 | 0.43 | 0.73 | 7.18 | 5.35 | 2 | 10

## gráficos
Selecione o eixo X:
Selecione o eixo Y:
Selecione o eixo Z:
Eixo X | Eixo Y | Eixo Z

## hidden (hidden)
Unnamed: 0
Volume de calda [L]
STATUS
Capacidade operacional [ha/h]
Tempo de missao [h]
Tempo util [h]
Tempo por voo [min]
Autonomia Projetada [h]
N° Voos
MTOW [kg]
Massa Estrutura [kg]
Combustível [kg]
Abastecimentos
Massa gerador
Potência gerador [W]
Combustível consumido [L]
Calda cons [L]
Distância percorrida [km]
Distância Pulverizando [km]
RTL ACUMULADO[m]
EOC [km/km]
EOC [h/h]
Tempo de manobra [h]
Tempo rtl_rtw [h]
V pulv [m/s]
V desloc [m/s]