## RESULTADOS_18
Unnamed: 0 | Volume de calda [L] | STATUS | Capacidade operacional [ha/h] | Tempo de missao [h] | Tempo util [h] | Tempo por voo [min] | Autonomia Projetada [h] | N° Voos | MTOW [kg] | Massa Estrutura [kg] | Combustível [kg] | Abastecimentos | Massa gerador | Potência gerador [W] | Combustível consumido [L] | Calda cons [L] | Distância percorrida [km] | Distância Pulverizando [km] | RTL ACUMULADO[m] | EOC [km/km] | EOC [h/h] | Tempo de manobra [h] | Tempo rtl_rtw [h] | V pulv [m/s] | V desloc [m/s] | Preço Total por ha Simples [R$/ha] | Preço Total por ha Presumido [R$/ha] | Preço Total por ha Real [R$/ha] | Preço Total Simples [R$] | Preço Total Presumido [R$] | Prod CAPEX [ha/h/R$] | Dias Trabalhados | Preço Total Real [R$]
0 | 100 | CONCLUIDO | 0.6502 | 153.8 | 108.15 | 5.85 | 0.09 | 1109 | 194.77 | 54.38 | 1 | 1107 | 39.4 | 24256.19 | 1503.17 | 6619.55 | 2158.56 | 211.58 | 962272.43 | 0.1 | 0.41 | 20.38 | 56.81 | 2 | 10 | 2337.5996 | 3198.4069 | 2893.1554 | 2337599.5775 | 3198406.8695 | 1.3307e-06 | 17 | 2893155.4069
1 | 100 | CONCLUIDO | 1.2213 | 81.88 | 66.69 | 12.27 | 0.18 | 326 | 196.32 | 54.38 | 2 | 324 | 39.95 | 24447.22 | 897.07 | 6609.26 | 745.7 | 211.58 | 259757.24 | 0.28 | 0.67 | 19.09 | 15.39 | 2 | 10 | 776.3805 | 1062.278 | 960.8957 | 776380.4549 | 1062277.9899 | 2.4996e-06 | 9 | 960895.6695
2 | 100 | CONCLUIDO | 1.4315 | 69.86 | 60.03 | 19.16 | 0.27 | 188 | 197.88 | 54.38 | 3 | 186 | 40.5 | 24639 | 776.56 | 6608.43 | 519.83 | 211.58 | 147511.37 | 0.41 | 0.74 | 18.87 | 8.74 | 2 | 10 | 587.0752 | 803.2621 | 726.5999 | 587075.1515 | 803262.1222 | 2.9298e-06 | 8 | 726599.9127
3 | 100 | CONCLUIDO | 1.5468 | 64.65 | 57.15 | 26.79 | 0.36 | 128 | 199.44 | 54.38 | 4 | 126 | 41.06 | 24831.54 | 706.53 | 6607.57 | 422.18 | 211.58 | 98987.56 | 0.5 | 0.78 | 18.77 | 5.87 | 2 | 10 | 498.5582 | 682.1493 | 617.0459 | 498558.1787 | 682149.295 | 3.1657e-06 | 7 | 617045.9237
4 | 100 | CONCLUIDO | 1.6177 | 61.82 | 55.61 | 35.12 | 0.44 | 95 | 201.01 | 54.38 | 5 | 93 | 41.63 | 25024.84 | 652.58 | 6607.52 | 369.98 | 211.58 | 73050.17 | 0.57 | 0.8 | 18.71 | 4.33 | 2 | 10 | 449.3429 | 614.8108 | 556.1341 | 449342.8876 | 614810.7624 | 3.3108e-06 | 7 | 556134.0862
5 | 100 | CONCLUIDO | 1.6656 | 60.04 | 54.64 | 44.31 | 0.53 | 74 | 202.58 | 54.38 | 6 | 60 | 42.2 | 25218.93 | 603.24 | 6607.07 | 337.46 | 211.58 | 56897.95 | 0.63 | 0.82 | 18.68 | 3.37 | 2 | 10 | 411.7706 | 563.4028 | 509.6324 | 411770.6409 | 563402.7569 | 3.4089e-06 | 7 | 509632.3885
6 | 100 | CONCLUIDO | 1.6786 | 59.58 | 54.41 | 48.01 | 0.61 | 68 | 204.16 | 54.38 | 7 | 2 | 42.78 | 25413.94 | 588.85 | 6608.01 | 327.06 | 211.58 | 51726.47 | 0.65 | 0.82 | 18.75 | 3.13 | 2 | 10 | 401.4464 | 549.2767 | 496.8545 | 401446.4007 | 549276.676 | 3.4355e-06 | 7 | 496854.4809
7 | 100 | CONCLUIDO | 1.6784 | 59.58 | 54.42 | 48.02 | 0.69 | 68 | 205.75 | 54.38 | 8 | 0 | 43.37 | 25609.61 | 592.95 | 6607.83 | 327.15 | 211.58 | 51772.07 | 0.65 | 0.82 | 18.75 | 3.14 | 2 | 10 | 403.6203 | 552.2511 | 499.545 | 403620.2676 | 552251.0566 | 3.4351e-06 | 7 | 499544.9908

## RESULTADOS_6
Unnamed: 0 | Volume de calda [L] | STATUS | Capacidade operacional [ha/h] | Tempo de missao [h] | Tempo util [h] | Tempo por voo [min] | Autonomia Projetada [h] | N° Voos | MTOW [kg] | Massa Estrutura [kg] | Combustível [kg] | Abastecimentos | Massa gerador | Potência gerador [W] | Combustível consumido [L] | Calda cons [L] | Distância percorrida [km] | Distância Pulverizando [km] | RTL ACUMULADO[m] | EOC [km/km] | EOC [h/h] | Tempo de manobra [h] | Tempo rtl_rtw [h] | V pulv [m/s] | V desloc [m/s] | Preço Total por ha Simples [R$/ha] | Preço Total por ha Presumido [R$/ha] | Preço Total por ha Real [R$/ha] | Preço Total Simples [R$] | Preço Total Presumido [R$] | Prod CAPEX [ha/h/R$] | Dias Trabalhados | Preço Total Real [R$]
0 | 40 | CONCLUIDO | 1.254 | 79.75 | 70.29 | 10.6 | 0.2 | 398 | 89.87 | 37.55 | 1 | 396 | 11.32 | 11317.98 | 547.31 | 6609.72 | 868 | 211.58 | 320548.45 | 0.24 | 0.63 | 19.21 | 18.99 | 2 | 10 | 496.2872 | 679.042 | 614.2352 | 496287.1903 | 679042.0284 | 2.6829e-06 | 9 | 614235.2103
1 | 40 | CONCLUIDO | 1.5589 | 64.15 | 59.05 | 21.22 | 0.39 | 167 | 91.1 | 37.55 | 2 | 10 | 11.54 | 11468.97 | 400.4 | 6609.71 | 479.76 | 211.58 | 127584.54 | 0.44 | 0.76 | 19.03 | 7.76 | 2 | 10 | 310.1733 | 424.3927 | 383.8893 | 310173.267 | 424392.7477 | 3.3352e-06 | 7 | 383889.2995
2 | 40 | CONCLUIDO | 1.5583 | 64.17 | 59.08 | 21.23 | 0.57 | 167 | 92.32 | 37.55 | 3 | 0 | 11.77 | 11620.34 | 405 | 6609.44 | 480.1 | 211.58 | 127750.34 | 0.44 | 0.76 | 19.05 | 7.79 | 2 | 10 | 312.8546 | 428.0615 | 387.2079 | 312854.6373 | 428061.517 | 3.3339e-06 | 7 | 387207.9266

## RESULTADOS_4
Unnamed: 0 | Volume de calda [L] | STATUS | Capacidade operacional [ha/h] | Tempo de missao [h] | Tempo util [h] | Tempo por voo [min] | Autonomia Projetada [h] | N° Voos | MTOW [kg] | Massa Estrutura [kg] | Combustível [kg] | Abastecimentos | Massa gerador | Potência gerador [W] | Combustível consumido [L] | Calda cons [L] | Distância percorrida [km] | Distância Pulverizando [km] | RTL ACUMULADO[m] | EOC [km/km] | EOC [h/h] | Tempo de manobra [h] | Tempo rtl_rtw [h] | V pulv [m/s] | V desloc [m/s] | Preço Total por ha Simples [R$/ha] | Preço Total por ha Presumido [R$/ha] | Preço Total por ha Real [R$/ha] | Preço Total Simples [R$] | Preço Total Presumido [R$] | Prod CAPEX [ha/h/R$] | Dias Trabalhados | Preço Total Real [R$]
0 | 30 | CONCLUIDO | 1.3966 | 71.6 | 65.18 | 13.3 | 0.24 | 294 | 71.52 | 32.27 | 1 | 276 | 8.25 | 9054.6 | 404.07 | 6609.16 | 694.04 | 211.58 | 234086.65 | 0.3 | 0.68 | 19.06 | 13.89 | 2 | 10 | 348.5388 | 476.8861 | 431.3728 | 348538.7553 | 476886.1014 | 3.0216e-06 | 8 | 431372.7612
1 | 30 | CONCLUIDO | 1.4932 | 66.97 | 61.67 | 16.67 | 0.48 | 222 | 72.7 | 32.27 | 2 | 0 | 8.43 | 9200.25 | 365.89 | 6613.09 | 564.95 | 211.58 | 169904.5 | 0.37 | 0.72 | 19.21 | 10.38 | 2 | 10 | 298.3879 | 408.2675 | 369.303 | 298387.9147 | 408267.5088 | 3.2306e-06 | 7 | 369303.0308

## RESULTADOS_1
Unnamed: 0 | Volume de calda [L] | STATUS | Capacidade operacional [ha/h] | Tempo de missao [h] | Tempo util [h] | Tempo por voo [min] | Autonomia Projetada [h] | N° Voos | MTOW [kg] | Massa Estrutura [kg] | Combustível [kg] | Abastecimentos | Massa gerador | Potência gerador [W] | Combustível consumido [L] | Calda cons [L] | Distância percorrida [km] | Distância Pulverizando [km] | RTL ACUMULADO[m] | EOC [km/km] | EOC [h/h] | Tempo de manobra [h] | Tempo rtl_rtw [h] | V pulv [m/s] | V desloc [m/s] | Preço Total por ha Simples [R$/ha] | Preço Total por ha Presumido [R$/ha] | Preço Total por ha Real [R$/ha] | Preço Total Simples [R$] | Preço Total Presumido [R$] | Prod CAPEX [ha/h/R$] | Dias Trabalhados | Preço Total Real [R$]
0 | 15 | CONCLUIDO | 1.2725 | 78.58 | 71.98 | 9.79 | 0.43 | 441 | 39.78 | 19.54 | 1 | 0 | 4.24 | 5140 | 286.26 | 6617.91 | 902.44 | 211.58 | 337554.24 | 0.23 | 0.62 | 19.89 | 20.67 | 2 | 10 | 296.2401 | 405.3288 | 366.6448 | 296240.1215 | 405328.8035 | 2.8158e-06 | 9 | 366644.7913

## RESULTADOS_12
Unnamed: 0 | Volume de calda [L] | STATUS | Capacidade operacional [ha/h] | Tempo de missao [h] | Tempo util [h] | Tempo por voo [min] | Autonomia Projetada [h] | N° Voos | MTOW [kg] | Massa Estrutura [kg] | Combustível [kg] | Abastecimentos | Massa gerador | Potência gerador [W] | Combustível consumido [L] | Calda cons [L] | Distância percorrida [km] | Distância Pulverizando [km] | RTL ACUMULADO[m] | EOC [km/km] | EOC [h/h] | Tempo de manobra [h] | Tempo rtl_rtw [h] | V pulv [m/s] | V desloc [m/s] | Preço Total por ha Simples [R$/ha] | Preço Total por ha Presumido [R$/ha] | Preço Total por ha Real [R$/ha] | Preço Total Simples [R$] | Preço Total Presumido [R$] | Prod CAPEX [ha/h/R$] | Dias Trabalhados | Preço Total Real [R$]
0 | 70 | CONCLUIDO | 0.923 | 108.34 | 85.83 | 7.34 | 0.12 | 702 | 141.81 | 47.83 | 1 | 700 | 22.98 | 17723.39 | 958.66 | 6612.62 | 1396.51 | 211.58 | 583284.59 | 0.15 | 0.52 | 19.71 | 34.51 | 2 | 10 | 1092.4584 | 1494.7498 | 1352.0929 | 1092458.3813 | 1494749.7531 | 1.9253e-06 | 12 | 1352092.9346
1 | 70 | CONCLUIDO | 1.3996 | 71.45 | 62.37 | 15.79 | 0.25 | 237 | 143.17 | 47.83 | 2 | 235 | 23.34 | 17891.86 | 652.96 | 6608.22 | 599.18 | 211.58 | 186941.1 | 0.35 | 0.72 | 18.95 | 11.09 | 2 | 10 | 515.9855 | 705.9942 | 638.6151 | 515985.5223 | 705994.1553 | 2.9194e-06 | 8 | 638615.064
2 | 70 | CONCLUIDO | 1.5739 | 63.54 | 57.44 | 25.72 | 0.37 | 134 | 144.54 | 47.83 | 3 | 132 | 23.71 | 18060.85 | 552.74 | 6607.67 | 432.24 | 211.58 | 103985.96 | 0.49 | 0.78 | 18.77 | 6.15 | 2 | 10 | 399.7078 | 546.8979 | 494.7027 | 399707.8157 | 546897.8673 | 3.283e-06 | 7 | 494702.7024
3 | 70 | CONCLUIDO | 1.6425 | 60.88 | 55.85 | 34.55 | 0.49 | 97 | 145.92 | 47.83 | 4 | 14 | 24.09 | 18230.35 | 497.86 | 6608.24 | 374.62 | 211.58 | 75365.03 | 0.56 | 0.8 | 18.83 | 4.57 | 2 | 10 | 355.5386 | 486.4636 | 440.0362 | 355538.5807 | 486463.5713 | 3.4261e-06 | 7 | 440036.1709
4 | 70 | CONCLUIDO | 1.6465 | 60.73 | 55.73 | 34.83 | 0.6 | 96 | 147.3 | 47.83 | 5 | 0 | 24.47 | 18400.38 | 500.72 | 6608.08 | 370.5 | 211.58 | 73306.46 | 0.57 | 0.8 | 18.83 | 4.45 | 2 | 10 | 356.266 | 487.4589 | 440.9365 | 356266.0377 | 487458.9101 | 3.4344e-06 | 7 | 440936.5159

## RESULTADOS_16
Unnamed: 0 | Volume de calda [L] | STATUS | Capacidade operacional [ha/h] | Tempo de missao [h] | Tempo util [h] | Tempo por voo [min] | Autonomia Projetada [h] | N° Voos | MTOW [kg] | Massa Estrutura [kg] | Combustível [kg] | Abastecimentos | Massa gerador | Potência gerador [W] | Combustível consumido [L] | Calda cons [L] | Distância percorrida [km] | Distância Pulverizando [km] | RTL ACUMULADO[m] | EOC [km/km] | EOC [h/h] | Tempo de manobra [h] | Tempo rtl_rtw [h] | V pulv [m/s] | V desloc [m/s] | Preço Total por ha Simples [R$/ha] | Preço Total por ha Presumido [R$/ha] | Preço Total por ha Real [R$/ha] | Preço Total Simples [R$] | Preço Total Presumido [R$] | Prod CAPEX [ha/h/R$] | Dias Trabalhados | Preço Total Real [R$]
0 | 90 | CONCLUIDO | 0.7377 | 135.55 | 99.32 | 6.27 | 0.1 | 951 | 176.73 | 52.44 | 1 | 949 | 33.29 | 22031.19 | 1293.21 | 6614.68 | 1856.03 | 211.58 | 811795.68 | 0.11 | 0.45 | 20.15 | 47.99 | 2 | 10 | 1793.2516 | 2453.606 | 2219.4373 | 1793251.6125 | 2453605.9689 | 1.5187e-06 | 15 | 2219437.2589
1 | 90 | CONCLUIDO | 1.2789 | 78.19 | 65.25 | 13.23 | 0.2 | 296 | 178.21 | 52.44 | 2 | 294 | 33.77 | 22213.89 | 816.28 | 6609.81 | 696.39 | 211.58 | 235251.33 | 0.3 | 0.68 | 19.06 | 13.96 | 2 | 10 | 685.9889 | 938.6003 | 849.0216 | 685988.9318 | 938600.3202 | 2.6328e-06 | 9 | 849021.6229
2 | 90 | CONCLUIDO | 1.4766 | 67.72 | 59.22 | 20.78 | 0.3 | 171 | 179.7 | 52.44 | 3 | 169 | 34.26 | 22397.24 | 705.97 | 6607.93 | 492.54 | 211.58 | 133950.78 | 0.43 | 0.75 | 18.84 | 7.94 | 2 | 10 | 526.8552 | 720.8665 | 652.068 | 526855.1783 | 720866.4981 | 3.0398e-06 | 8 | 652068.0113
3 | 90 | CONCLUIDO | 1.5842 | 63.12 | 56.58 | 29.26 | 0.39 | 116 | 181.19 | 52.44 | 4 | 114 | 34.75 | 22581.25 | 636.24 | 6607.79 | 402.98 | 211.58 | 89446.3 | 0.53 | 0.79 | 18.74 | 5.3 | 2 | 10 | 447.2549 | 611.9539 | 553.5499 | 447254.9435 | 611953.9451 | 3.2613e-06 | 7 | 553549.9195
4 | 90 | CONCLUIDO | 1.6528 | 60.5 | 55.1 | 39.35 | 0.49 | 84 | 182.69 | 52.44 | 5 | 76 | 35.25 | 22766.06 | 577.6 | 6607.53 | 352.55 | 211.58 | 64393.66 | 0.6 | 0.81 | 18.7 | 3.82 | 2 | 10 | 399.4147 | 546.4968 | 494.3399 | 399414.6932 | 546496.8042 | 3.4026e-06 | 7 | 494339.9163
5 | 90 | CONCLUIDO | 1.6715 | 59.83 | 54.74 | 43.79 | 0.58 | 75 | 184.19 | 52.44 | 6 | 4 | 35.75 | 22951.43 | 558.45 | 6608.92 | 337.63 | 211.58 | 56978.38 | 0.63 | 0.81 | 18.77 | 3.46 | 2 | 10 | 385.4327 | 527.366 | 477.0349 | 385432.6805 | 527365.9976 | 3.4411e-06 | 7 | 477034.927
6 | 90 | CONCLUIDO | 1.6718 | 59.81 | 54.73 | 43.78 | 0.67 | 75 | 185.7 | 52.44 | 7 | 0 | 36.26 | 23137.49 | 562.23 | 6608.26 | 337.48 | 211.58 | 56903.42 | 0.63 | 0.82 | 18.76 | 3.45 | 2 | 10 | 387.3371 | 529.9716 | 479.3919 | 387337.0543 | 529971.6457 | 3.4417e-06 | 7 | 479391.8957

## RESULTADOS_0
Unnamed: 0 | Volume de calda [L] | STATUS | Capacidade operacional [ha/h] | Tempo de missao [h] | Tempo util [h] | Tempo por voo [min] | Autonomia Projetada [h] | N° Voos | MTOW [kg] | Massa Estrutura [kg] | Combustível [kg] | Abastecimentos | Massa gerador | Potência gerador [W] | Combustível consumido [L] | Calda cons [L] | Distância percorrida [km] | Distância Pulverizando [km] | RTL ACUMULADO[m] | EOC [km/km] | EOC [h/h] | Tempo de manobra [h] | Tempo rtl_rtw [h] | V pulv [m/s] | V desloc [m/s] | Preço Total por ha Simples [R$/ha] | Preço Total por ha Presumido [R$/ha] | Preço Total por ha Real [R$/ha] | Preço Total Simples [R$] | Preço Total Presumido [R$] | Prod CAPEX [ha/h/R$] | Dias Trabalhados | Preço Total Real [R$]
0 | 10 | CONCLUIDO | 1.0964 | 91.2 | 82.22 | 7.47 | 0.64 | 660 | 26.11 | 12.1 | 1 | 0 | 3.01 | 3454.41 | 238.81 | 6623.01 | 1239.28 | 211.58 | 504875.89 | 0.17 | 0.54 | 20.5 | 30.89 | 2 | 10 | 300.5069 | 411.1669 | 371.9257 | 300506.948 | 411166.8637 | 2.4522e-06 | 10 | 371925.6753

## RESULTADOS_7
Unnamed: 0 | Volume de calda [L] | STATUS | Capacidade operacional [ha/h] | Tempo de missao [h] | Tempo util [h] | Tempo por voo [min] | Autonomia Projetada [h] | N° Voos | MTOW [kg] | Massa Estrutura [kg] | Combustível [kg] | Abastecimentos | Massa gerador | Potência gerador [W] | Combustível consumido [L] | Calda cons [L] | Distância percorrida [km] | Distância Pulverizando [km] | RTL ACUMULADO[m] | EOC [km/km] | EOC [h/h] | Tempo de manobra [h] | Tempo rtl_rtw [h] | V pulv [m/s] | V desloc [m/s] | Preço Total por ha Simples [R$/ha] | Preço Total por ha Presumido [R$/ha] | Preço Total por ha Real [R$/ha] | Preço Total Simples [R$] | Preço Total Presumido [R$] | Prod CAPEX [ha/h/R$] | Dias Trabalhados | Preço Total Real [R$]
0 | 45 | CONCLUIDO | 1.1907 | 83.98 | 72.79 | 9.75 | 0.18 | 448 | 98.71 | 39.72 | 1 | 446 | 12.99 | 12407.75 | 614.83 | 6610.67 | 952.95 | 211.58 | 362774.36 | 0.22 | 0.61 | 19.29 | 21.48 | 2 | 10 | 572.2013 | 782.9111 | 708.1911 | 572201.2962 | 782911.0573 | 2.535e-06 | 9 | 708191.1248
1 | 45 | CONCLUIDO | 1.5658 | 63.86 | 58.63 | 22.26 | 0.35 | 158 | 99.95 | 39.72 | 2 | 86 | 13.24 | 12561.45 | 425.71 | 6609.71 | 469.29 | 211.58 | 122393.59 | 0.45 | 0.76 | 18.9 | 7.34 | 2 | 10 | 324.5909 | 444.1196 | 401.7335 | 324590.9251 | 444119.6237 | 3.3335e-06 | 7 | 401733.4701
2 | 45 | CONCLUIDO | 1.5821 | 63.21 | 58.18 | 23.59 | 0.52 | 148 | 101.2 | 39.72 | 3 | 0 | 13.49 | 12715.54 | 420.59 | 6611.3 | 450.06 | 211.58 | 112826.37 | 0.47 | 0.77 | 18.99 | 6.89 | 2 | 10 | 318.8155 | 436.2174 | 394.5854 | 318815.4577 | 436217.3743 | 3.3682e-06 | 7 | 394585.4004

## RESULTADOS_10
Unnamed: 0 | Volume de calda [L] | STATUS | Capacidade operacional [ha/h] | Tempo de missao [h] | Tempo util [h] | Tempo por voo [min] | Autonomia Projetada [h] | N° Voos | MTOW [kg] | Massa Estrutura [kg] | Combustível [kg] | Abastecimentos | Massa gerador | Potência gerador [W] | Combustível consumido [L] | Calda cons [L] | Distância percorrida [km] | Distância Pulverizando [km] | RTL ACUMULADO[m] | EOC [km/km] | EOC [h/h] | Tempo de manobra [h] | Tempo rtl_rtw [h] | V pulv [m/s] | V desloc [m/s] | Preço Total por ha Simples [R$/ha] | Preço Total por ha Presumido [R$/ha] | Preço Total por ha Real [R$/ha] | Preço Total Simples [R$] | Preço Total Presumido [R$] | Prod CAPEX [ha/h/R$] | Dias Trabalhados | Preço Total Real [R$]
0 | 60 | CONCLUIDO | 1.0223 | 97.82 | 80.43 | 8.08 | 0.14 | 597 | 124.63 | 45 | 1 | 595 | 18.64 | 15605.44 | 817.21 | 6611.34 | 1212.29 | 211.58 | 491696.11 | 0.17 | 0.55 | 19.55 | 29.12 | 2 | 10 | 857.3811 | 1173.1067 | 1061.147 | 857381.107 | 1173106.6556 | 2.1485e-06 | 11 | 1061147.0028
1 | 60 | CONCLUIDO | 1.464 | 68.31 | 60.91 | 17.74 | 0.28 | 206 | 125.95 | 45 | 2 | 204 | 18.95 | 15767.7 | 567.14 | 6609.65 | 549.73 | 211.58 | 162371.62 | 0.38 | 0.73 | 18.9 | 9.62 | 2 | 10 | 441.4779 | 604.0495 | 546.3999 | 441477.864 | 604049.4901 | 3.0767e-06 | 8 | 546399.8545
2 | 60 | CONCLUIDO | 1.6174 | 61.83 | 56.71 | 29.08 | 0.42 | 117 | 127.27 | 45 | 3 | 62 | 19.27 | 15930.42 | 472.1 | 6608.48 | 404.73 | 211.58 | 90318.43 | 0.52 | 0.79 | 18.82 | 5.42 | 2 | 10 | 344.3174 | 471.1103 | 426.1482 | 344317.402 | 471110.2596 | 3.3991e-06 | 7 | 426148.1576
3 | 60 | CONCLUIDO | 1.627 | 61.46 | 56.47 | 30.25 | 0.55 | 112 | 128.59 | 45 | 4 | 0 | 19.59 | 16093.6 | 468.29 | 6608.89 | 394.81 | 211.58 | 85381.94 | 0.54 | 0.79 | 18.87 | 5.19 | 2 | 10 | 340.4708 | 465.8472 | 421.3874 | 340470.7995 | 465847.1684 | 3.4193e-06 | 7 | 421387.3685

## RESULTADOS_14
Unnamed: 0 | Volume de calda [L] | STATUS | Capacidade operacional [ha/h] | Tempo de missao [h] | Tempo util [h] | Tempo por voo [min] | Autonomia Projetada [h] | N° Voos | MTOW [kg] | Massa Estrutura [kg] | Combustível [kg] | Abastecimentos | Massa gerador | Potência gerador [W] | Combustível consumido [L] | Calda cons [L] | Distância percorrida [km] | Distância Pulverizando [km] | RTL ACUMULADO[m] | EOC [km/km] | EOC [h/h] | Tempo de manobra [h] | Tempo rtl_rtw [h] | V pulv [m/s] | V desloc [m/s] | Preço Total por ha Simples [R$/ha] | Preço Total por ha Presumido [R$/ha] | Preço Total por ha Real [R$/ha] | Preço Total Simples [R$] | Preço Total Presumido [R$] | Prod CAPEX [ha/h/R$] | Dias Trabalhados | Preço Total Real [R$]
0 | 80 | CONCLUIDO | 0.8276 | 120.84 | 92.12 | 6.75 | 0.11 | 819 | 159.12 | 50.28 | 1 | 817 | 27.84 | 19859.16 | 1116.02 | 6613.24 | 1610.93 | 211.58 | 689907.78 | 0.13 | 0.48 | 19.92 | 40.81 | 2 | 10 | 1394.0996 | 1907.4685 | 1725.4224 | 1394099.5533 | 1907468.5122 | 1.7145e-06 | 13 | 1725422.3945
1 | 80 | CONCLUIDO | 1.3378 | 74.75 | 63.82 | 14.34 | 0.22 | 267 | 160.54 | 50.28 | 2 | 265 | 28.26 | 20034.4 | 735.48 | 6609.22 | 648.35 | 211.58 | 211375.36 | 0.33 | 0.7 | 18.99 | 12.53 | 2 | 10 | 594.305 | 813.1543 | 735.548 | 594304.9759 | 813154.2869 | 2.7715e-06 | 8 | 735547.983
2 | 80 | CONCLUIDO | 1.5231 | 65.66 | 58.4 | 22.9 | 0.33 | 153 | 161.97 | 50.28 | 3 | 151 | 28.69 | 20210.21 | 632.28 | 6608.07 | 464.39 | 211.58 | 119965.54 | 0.46 | 0.76 | 18.82 | 7.12 | 2 | 10 | 459.4841 | 628.6864 | 568.6854 | 459484.0598 | 628686.3617 | 3.1554e-06 | 7 | 568685.4177
3 | 80 | CONCLUIDO | 1.6248 | 61.55 | 55.94 | 32.9 | 0.43 | 102 | 163.4 | 50.28 | 4 | 99 | 29.12 | 20386.62 | 558.75 | 6607.31 | 381.38 | 211.58 | 78717.93 | 0.55 | 0.8 | 18.72 | 4.66 | 2 | 10 | 393.6352 | 538.589 | 487.1869 | 393635.2003 | 538589.047 | 3.3661e-06 | 7 | 487186.8643
4 | 80 | CONCLUIDO | 1.6615 | 60.19 | 55.15 | 39.4 | 0.54 | 84 | 164.83 | 50.28 | 5 | 6 | 29.55 | 20563.61 | 526.62 | 6608.86 | 351.87 | 211.58 | 64050.59 | 0.6 | 0.81 | 18.78 | 3.87 | 2 | 10 | 368.9771 | 504.8507 | 456.6684 | 368977.0508 | 504850.679 | 3.4421e-06 | 7 | 456668.4388
5 | 80 | CONCLUIDO | 1.6611 | 60.2 | 55.17 | 39.41 | 0.64 | 84 | 166.27 | 50.28 | 6 | 0 | 29.99 | 20741.2 | 529.62 | 6609.04 | 351.72 | 211.58 | 63979.69 | 0.6 | 0.81 | 18.8 | 3.89 | 2 | 10 | 370.6356 | 507.12 | 458.7212 | 370635.598 | 507119.9765 | 3.4413e-06 | 7 | 458721.1577

## RESULTADOS_5
Unnamed: 0 | Volume de calda [L] | STATUS | Capacidade operacional [ha/h] | Tempo de missao [h] | Tempo util [h] | Tempo por voo [min] | Autonomia Projetada [h] | N° Voos | MTOW [kg] | Massa Estrutura [kg] | Combustível [kg] | Abastecimentos | Massa gerador | Potência gerador [W] | Combustível consumido [L] | Calda cons [L] | Distância percorrida [km] | Distância Pulverizando [km] | RTL ACUMULADO[m] | EOC [km/km] | EOC [h/h] | Tempo de manobra [h] | Tempo rtl_rtw [h] | V pulv [m/s] | V desloc [m/s] | Preço Total por ha Simples [R$/ha] | Preço Total por ha Presumido [R$/ha] | Preço Total por ha Real [R$/ha] | Preço Total Simples [R$] | Preço Total Presumido [R$] | Prod CAPEX [ha/h/R$] | Dias Trabalhados | Preço Total Real [R$]
0 | 35 | CONCLUIDO | 1.3214 | 75.67 | 67.81 | 11.72 | 0.22 | 347 | 80.84 | 35.1 | 1 | 345 | 9.74 | 10204.21 | 478.02 | 6609.97 | 783.13 | 211.58 | 278366.76 | 0.27 | 0.66 | 19.15 | 16.51 | 2 | 10 | 417.2297 | 570.8721 | 516.3889 | 417229.7038 | 570872.0877 | 2.8422e-06 | 8 | 516388.8569
1 | 35 | CONCLUIDO | 1.5298 | 65.37 | 60.2 | 19.01 | 0.43 | 190 | 82.04 | 35.1 | 2 | 0 | 9.94 | 10352.53 | 384.32 | 6611.83 | 516.8 | 211.58 | 145986.24 | 0.41 | 0.74 | 19.12 | 8.91 | 2 | 10 | 304.5098 | 416.6438 | 376.8799 | 304509.8108 | 416643.7572 | 3.2905e-06 | 7 | 376879.8618

## RESULTADOS_8
Unnamed: 0 | Volume de calda [L] | STATUS | Capacidade operacional [ha/h] | Tempo de missao [h] | Tempo util [h] | Tempo por voo [min] | Autonomia Projetada [h] | N° Voos | MTOW [kg] | Massa Estrutura [kg] | Combustível [kg] | Abastecimentos | Massa gerador | Potência gerador [W] | Combustível consumido [L] | Calda cons [L] | Distância percorrida [km] | Distância Pulverizando [km] | RTL ACUMULADO[m] | EOC [km/km] | EOC [h/h] | Tempo de manobra [h] | Tempo rtl_rtw [h] | V pulv [m/s] | V desloc [m/s] | Preço Total por ha Simples [R$/ha] | Preço Total por ha Presumido [R$/ha] | Preço Total por ha Real [R$/ha] | Preço Total Simples [R$] | Preço Total Presumido [R$] | Prod CAPEX [ha/h/R$] | Dias Trabalhados | Preço Total Real [R$]
0 | 50 | CONCLUIDO | 1.1317 | 88.36 | 75.28 | 9.09 | 0.16 | 497 | 107.41 | 41.65 | 1 | 495 | 14.77 | 13481.73 | 681.62 | 6610.47 | 1038 | 211.58 | 405053.8 | 0.2 | 0.59 | 19.36 | 23.98 | 2 | 10 | 662.0435 | 905.8371 | 819.3852 | 662043.4572 | 905837.0654 | 2.3983e-06 | 10 | 819385.2472
1 | 50 | CONCLUIDO | 1.5369 | 65.06 | 59.23 | 20.78 | 0.32 | 171 | 108.68 | 41.65 | 2 | 165 | 15.03 | 13638.32 | 471.78 | 6607.85 | 492.7 | 211.58 | 134030.54 | 0.43 | 0.75 | 18.84 | 7.94 | 2 | 10 | 357.5705 | 489.2437 | 442.551 | 357570.4732 | 489243.6963 | 3.257e-06 | 7 | 442550.9646
2 | 50 | CONCLUIDO | 1.5988 | 62.55 | 57.53 | 25.76 | 0.48 | 134 | 109.96 | 41.65 | 3 | 1 | 15.31 | 13795.21 | 435.64 | 6610.48 | 429.21 | 211.58 | 102471.91 | 0.49 | 0.78 | 18.95 | 6.25 | 2 | 10 | 325.4767 | 445.3316 | 402.8298 | 325476.721 | 445331.6087 | 3.3882e-06 | 7 | 402829.785
3 | 50 | CONCLUIDO | 1.5988 | 62.55 | 57.53 | 25.76 | 0.63 | 134 | 111.23 | 41.65 | 4 | 0 | 15.58 | 13952.52 | 440.21 | 6610.71 | 429.25 | 211.58 | 102492.13 | 0.49 | 0.78 | 18.95 | 6.24 | 2 | 10 | 327.9656 | 448.737 | 405.9101 | 327965.5627 | 448736.9517 | 3.3882e-06 | 7 | 405910.1269

## RESULTADOS_3
Unnamed: 0 | Volume de calda [L] | STATUS | Capacidade operacional [ha/h] | Tempo de missao [h] | Tempo util [h] | Tempo por voo [min] | Autonomia Projetada [h] | N° Voos | MTOW [kg] | Massa Estrutura [kg] | Combustível [kg] | Abastecimentos | Massa gerador | Potência gerador [W] | Combustível consumido [L] | Calda cons [L] | Distância percorrida [km] | Distância Pulverizando [km] | RTL ACUMULADO[m] | EOC [km/km] | EOC [h/h] | Tempo de manobra [h] | Tempo rtl_rtw [h] | V pulv [m/s] | V desloc [m/s] | Preço Total por ha Simples [R$/ha] | Preço Total por ha Presumido [R$/ha] | Preço Total por ha Real [R$/ha] | Preço Total Simples [R$] | Preço Total Presumido [R$] | Prod CAPEX [ha/h/R$] | Dias Trabalhados | Preço Total Real [R$]
0 | 25 | CONCLUIDO | 1.4358 | 69.65 | 64.06 | 14.08 | 0.28 | 273 | 61.76 | 28.92 | 1 | 64 | 6.84 | 7851.41 | 344.69 | 6613.13 | 646.33 | 211.58 | 210337.64 | 0.33 | 0.7 | 19.28 | 12.76 | 2 | 10 | 301.7695 | 412.8944 | 373.4883 | 301769.5342 | 412894.3898 | 3.1266e-06 | 8 | 373488.3287
1 | 25 | CONCLUIDO | 1.4462 | 69.15 | 63.67 | 14.42 | 0.55 | 265 | 62.92 | 28.92 | 2 | 0 | 7 | 7994.37 | 345.67 | 6611.62 | 630.51 | 211.58 | 202468.8 | 0.34 | 0.7 | 19.34 | 12.38 | 2 | 10 | 300.4958 | 411.1516 | 371.9119 | 300495.828 | 411151.6488 | 3.1493e-06 | 8 | 371911.9125

## RESULTADOS_15
Unnamed: 0 | Volume de calda [L] | STATUS | Capacidade operacional [ha/h] | Tempo de missao [h] | Tempo util [h] | Tempo por voo [min] | Autonomia Projetada [h] | N° Voos | MTOW [kg] | Massa Estrutura [kg] | Combustível [kg] | Abastecimentos | Massa gerador | Potência gerador [W] | Combustível consumido [L] | Calda cons [L] | Distância percorrida [km] | Distância Pulverizando [km] | RTL ACUMULADO[m] | EOC [km/km] | EOC [h/h] | Tempo de manobra [h] | Tempo rtl_rtw [h] | V pulv [m/s] | V desloc [m/s] | Preço Total por ha Simples [R$/ha] | Preço Total por ha Presumido [R$/ha] | Preço Total por ha Real [R$/ha] | Preço Total Simples [R$] | Preço Total Presumido [R$] | Prod CAPEX [ha/h/R$] | Dias Trabalhados | Preço Total Real [R$]
0 | 85 | CONCLUIDO | 0.7819 | 127.89 | 95.59 | 6.5 | 0.11 | 883 | 167.88 | 51.39 | 1 | 881 | 30.49 | 20939.59 | 1201.75 | 6616.85 | 1728.52 | 211.58 | 748381.8 | 0.12 | 0.47 | 20.04 | 44.26 | 2 | 10 | 1580.6895 | 2162.7691 | 1956.3574 | 1580689.479 | 2162769.0803 | 1.6147e-06 | 14 | 1956357.4347
1 | 85 | CONCLUIDO | 1.3091 | 76.39 | 64.49 | 13.77 | 0.21 | 281 | 169.33 | 51.39 | 2 | 279 | 30.94 | 21118.46 | 774.83 | 6609.21 | 671.9 | 211.58 | 223084.82 | 0.31 | 0.69 | 19 | 13.2 | 2 | 10 | 633.9178 | 867.3543 | 784.5752 | 633917.7892 | 867354.2857 | 2.7033e-06 | 8 | 784575.21
2 | 85 | CONCLUIDO | 1.5008 | 66.63 | 58.77 | 21.77 | 0.31 | 162 | 170.79 | 51.39 | 3 | 160 | 31.4 | 21297.94 | 668.4 | 6608.15 | 477.77 | 211.58 | 126611.57 | 0.44 | 0.76 | 18.81 | 7.48 | 2 | 10 | 487.7589 | 667.3732 | 603.6801 | 487758.9021 | 667373.2482 | 3.0992e-06 | 7 | 603680.082
3 | 85 | CONCLUIDO | 1.6031 | 62.38 | 56.31 | 31 | 0.41 | 109 | 172.25 | 51.39 | 4 | 107 | 31.86 | 21478.05 | 598.4 | 6607.53 | 394.39 | 211.58 | 85185.39 | 0.54 | 0.79 | 18.73 | 5.03 | 2 | 10 | 420.9584 | 575.9738 | 521.0037 | 420958.3943 | 575973.8464 | 3.3105e-06 | 7 | 521003.7109
4 | 85 | CONCLUIDO | 1.6605 | 60.22 | 55.07 | 40.3 | 0.51 | 82 | 173.71 | 51.39 | 5 | 37 | 32.32 | 21658.78 | 546.96 | 6607.89 | 349.9 | 211.58 | 63077.68 | 0.6 | 0.81 | 18.75 | 3.79 | 2 | 10 | 380.7882 | 521.0112 | 471.2867 | 380788.2141 | 521011.2338 | 3.429e-06 | 7 | 471286.6529
5 | 85 | CONCLUIDO | 1.6668 | 59.99 | 54.94 | 41.73 | 0.61 | 79 | 175.18 | 51.39 | 6 | 0 | 32.79 | 21840.16 | 544.31 | 6608.98 | 344.12 | 211.58 | 60204.95 | 0.61 | 0.81 | 18.79 | 3.66 | 2 | 10 | 378.1164 | 517.3556 | 467.9799 | 378116.4394 | 517355.5937 | 3.442e-06 | 7 | 467979.902

## RESULTADOS_2
Unnamed: 0 | Volume de calda [L] | STATUS | Capacidade operacional [ha/h] | Tempo de missao [h] | Tempo util [h] | Tempo por voo [min] | Autonomia Projetada [h] | N° Voos | MTOW [kg] | Massa Estrutura [kg] | Combustível [kg] | Abastecimentos | Massa gerador | Potência gerador [W] | Combustível consumido [L] | Calda cons [L] | Distância percorrida [km] | Distância Pulverizando [km] | RTL ACUMULADO[m] | EOC [km/km] | EOC [h/h] | Tempo de manobra [h] | Tempo rtl_rtw [h] | V pulv [m/s] | V desloc [m/s] | Preço Total por ha Simples [R$/ha] | Preço Total por ha Presumido [R$/ha] | Preço Total por ha Real [R$/ha] | Preço Total Simples [R$] | Preço Total Presumido [R$] | Prod CAPEX [ha/h/R$] | Dias Trabalhados | Preço Total Real [R$]
0 | 20 | CONCLUIDO | 1.3781 | 72.56 | 66.77 | 12.1 | 0.34 | 331 | 51.33 | 24.83 | 1 | 1 | 5.51 | 6564.78 | 316.23 | 6615.44 | 731.65 | 211.58 | 252708.64 | 0.29 | 0.67 | 19.55 | 15.47 | 2 | 10 | 291.8241 | 399.2865 | 361.1792 | 291824.0567 | 399286.5487 | 3.0232e-06 | 8 | 361179.2009
1 | 20 | CONCLUIDO | 1.3781 | 72.57 | 66.77 | 12.1 | 0.66 | 331 | 52.47 | 24.83 | 2 | 0 | 5.64 | 6705.1 | 322.76 | 6616.05 | 731.61 | 211.58 | 252688.5 | 0.29 | 0.67 | 19.55 | 15.47 | 2 | 10 | 295.9499 | 404.9316 | 366.2855 | 295949.8519 | 404931.6437 | 3.0232e-06 | 8 | 366285.536

## RESULTADOS_11
Unnamed: 0 | Volume de calda [L] | STATUS | Capacidade operacional [ha/h] | Tempo de missao [h] | Tempo util [h] | Tempo por voo [min] | Autonomia Projetada [h] | N° Voos | MTOW [kg] | Massa Estrutura [kg] | Combustível [kg] | Abastecimentos | Massa gerador | Potência gerador [W] | Combustível consumido [L] | Calda cons [L] | Distância percorrida [km] | Distância Pulverizando [km] | RTL ACUMULADO[m] | EOC [km/km] | EOC [h/h] | Tempo de manobra [h] | Tempo rtl_rtw [h] | V pulv [m/s] | V desloc [m/s] | Preço Total por ha Simples [R$/ha] | Preço Total por ha Presumido [R$/ha] | Preço Total por ha Real [R$/ha] | Preço Total Simples [R$] | Preço Total Presumido [R$] | Prod CAPEX [ha/h/R$] | Dias Trabalhados | Preço Total Real [R$]
0 | 65 | CONCLUIDO | 0.9717 | 102.92 | 83.07 | 7.68 | 0.13 | 649 | 133.21 | 46.47 | 1 | 647 | 20.75 | 16663.42 | 886.76 | 6613.98 | 1302.49 | 211.58 | 536536.3 | 0.16 | 0.54 | 19.62 | 31.75 | 2 | 10 | 964.6895 | 1319.9308 | 1193.9584 | 964689.5209 | 1319930.7616 | 2.0343e-06 | 11 | 1193958.4223
1 | 65 | CONCLUIDO | 1.4318 | 69.84 | 61.64 | 16.74 | 0.26 | 221 | 134.55 | 46.47 | 2 | 219 | 21.09 | 16828.84 | 609.99 | 6608.48 | 574.29 | 211.58 | 174577.66 | 0.37 | 0.72 | 18.93 | 10.36 | 2 | 10 | 477.8831 | 653.8607 | 591.4571 | 477883.0666 | 653860.6945 | 2.9975e-06 | 8 | 591457.1475
2 | 65 | CONCLUIDO | 1.5987 | 62.55 | 57 | 27.58 | 0.39 | 124 | 135.9 | 46.47 | 3 | 116 | 21.43 | 16994.64 | 510.63 | 6607.36 | 417.41 | 211.58 | 96622.12 | 0.51 | 0.78 | 18.75 | 5.71 | 2 | 10 | 370.0486 | 506.3168 | 457.9946 | 370048.5787 | 506316.7908 | 3.3469e-06 | 7 | 457994.6269
3 | 65 | CONCLUIDO | 1.6381 | 61.05 | 56.06 | 32.66 | 0.52 | 103 | 137.25 | 46.47 | 4 | 1 | 21.78 | 17160.92 | 482.94 | 6610.34 | 380.86 | 211.58 | 78451.76 | 0.56 | 0.8 | 18.86 | 4.78 | 2 | 10 | 347.3562 | 475.2681 | 429.9092 | 347356.2023 | 475268.0803 | 3.4294e-06 | 7 | 429909.1617
4 | 65 | CONCLUIDO | 1.6382 | 61.04 | 56.06 | 32.66 | 0.64 | 103 | 138.6 | 46.47 | 5 | 0 | 22.13 | 17327.69 | 487.38 | 6609.75 | 380.92 | 211.58 | 78481.42 | 0.56 | 0.8 | 18.85 | 4.77 | 2 | 10 | 349.6985 | 478.473 | 432.8082 | 349698.5446 | 478472.9764 | 3.4296e-06 | 7 | 432808.187

## RESULTADOS_13
Unnamed: 0 | Volume de calda [L] | STATUS | Capacidade operacional [ha/h] | Tempo de missao [h] | Tempo util [h] | Tempo por voo [min] | Autonomia Projetada [h] | N° Voos | MTOW [kg] | Massa Estrutura [kg] | Combustível [kg] | Abastecimentos | Massa gerador | Potência gerador [W] | Combustível consumido [L] | Calda cons [L] | Distância percorrida [km] | Distância Pulverizando [km] | RTL ACUMULADO[m] | EOC [km/km] | EOC [h/h] | Tempo de manobra [h] | Tempo rtl_rtw [h] | V pulv [m/s] | V desloc [m/s] | Preço Total por ha Simples [R$/ha] | Preço Total por ha Presumido [R$/ha] | Preço Total por ha Real [R$/ha] | Preço Total Simples [R$] | Preço Total Presumido [R$] | Prod CAPEX [ha/h/R$] | Dias Trabalhados | Preço Total Real [R$]
0 | 75 | CONCLUIDO | 0.8746 | 114.34 | 88.87 | 7.03 | 0.12 | 759 | 150.44 | 49.1 | 1 | 757 | 25.34 | 18787.76 | 1035.3 | 6615.24 | 1500.1 | 211.58 | 634793.2 | 0.14 | 0.5 | 19.79 | 37.54 | 2 | 10 | 1229.8117 | 1682.6826 | 1522.0897 | 1229811.6626 | 1682682.5722 | 1.818e-06 | 12 | 1522089.7092
1 | 75 | CONCLUIDO | 1.3686 | 73.07 | 63.09 | 15.02 | 0.23 | 252 | 151.83 | 49.1 | 2 | 250 | 25.73 | 18959.54 | 694.02 | 6608.82 | 623.62 | 211.58 | 199088.42 | 0.34 | 0.71 | 18.97 | 11.8 | 2 | 10 | 554.1864 | 758.2623 | 685.8948 | 554186.4144 | 758262.3012 | 2.8448e-06 | 8 | 685894.8114
2 | 75 | CONCLUIDO | 1.5497 | 64.53 | 57.88 | 24.29 | 0.35 | 143 | 153.23 | 49.1 | 3 | 141 | 26.13 | 19131.85 | 592.81 | 6607.57 | 447.13 | 211.58 | 111385.47 | 0.47 | 0.77 | 18.79 | 6.6 | 2 | 10 | 428.9832 | 586.9537 | 530.9357 | 428983.1821 | 586953.7152 | 3.2212e-06 | 7 | 530935.6764
3 | 75 | CONCLUIDO | 1.6415 | 60.92 | 55.71 | 34.82 | 0.46 | 96 | 154.63 | 49.1 | 4 | 68 | 26.53 | 19304.72 | 522.47 | 6607.12 | 372.65 | 211.58 | 74384.72 | 0.57 | 0.8 | 18.74 | 4.43 | 2 | 10 | 369.8015 | 505.9787 | 457.6888 | 369801.4648 | 505978.6787 | 3.412e-06 | 7 | 457688.7837
4 | 75 | CONCLUIDO | 1.6533 | 60.48 | 55.46 | 36.97 | 0.57 | 90 | 156.03 | 49.1 | 5 | 1 | 26.94 | 19478.15 | 514.44 | 6608.67 | 361.13 | 211.58 | 68653.67 | 0.59 | 0.8 | 18.82 | 4.18 | 2 | 10 | 363.2203 | 496.974 | 449.5435 | 363220.2819 | 496974.0138 | 3.4366e-06 | 7 | 449543.5114
5 | 75 | CONCLUIDO | 1.6534 | 60.48 | 55.46 | 36.97 | 0.67 | 90 | 157.44 | 49.1 | 6 | 0 | 27.35 | 19652.13 | 518.54 | 6608.54 | 361.15 | 211.58 | 68664.1 | 0.59 | 0.8 | 18.81 | 4.17 | 2 | 10 | 365.3611 | 499.9032 | 452.1931 | 365361.1078 | 499903.1862 | 3.4368e-06 | 7 | 452193.1277

## RESULTADOS_17
Unnamed: 0 | Volume de calda [L] | STATUS | Capacidade operacional [ha/h] | Tempo de missao [h] | Tempo util [h] | Tempo por voo [min] | Autonomia Projetada [h] | N° Voos | MTOW [kg] | Massa Estrutura [kg] | Combustível [kg] | Abastecimentos | Massa gerador | Potência gerador [W] | Combustível consumido [L] | Calda cons [L] | Distância percorrida [km] | Distância Pulverizando [km] | RTL ACUMULADO[m] | EOC [km/km] | EOC [h/h] | Tempo de manobra [h] | Tempo rtl_rtw [h] | V pulv [m/s] | V desloc [m/s] | Preço Total por ha Simples [R$/ha] | Preço Total por ha Presumido [R$/ha] | Preço Total por ha Real [R$/ha] | Preço Total Simples [R$] | Preço Total Presumido [R$] | Prod CAPEX [ha/h/R$] | Dias Trabalhados | Preço Total Real [R$]
0 | 95 | CONCLUIDO | 0.6938 | 144.14 | 103.48 | 6.05 | 0.1 | 1026 | 185.69 | 53.44 | 1 | 1024 | 36.26 | 23136.14 | 1393.1 | 6616.51 | 1998.68 | 211.58 | 882748.15 | 0.11 | 0.43 | 20.26 | 52.14 | 2 | 10 | 2042.3629 | 2794.451 | 2527.7525 | 2042362.8736 | 2794450.9863 | 1.4241e-06 | 16 | 2527752.5062
1 | 95 | CONCLUIDO | 1.2499 | 80.01 | 65.96 | 12.73 | 0.19 | 311 | 187.21 | 53.44 | 2 | 309 | 36.77 | 23322.88 | 856.39 | 6609.14 | 721.31 | 211.58 | 247635.46 | 0.29 | 0.68 | 19.06 | 14.67 | 2 | 10 | 730.0559 | 998.8947 | 903.5616 | 730055.8991 | 998894.6889 | 2.5655e-06 | 9 | 903561.5817
2 | 95 | CONCLUIDO | 1.4548 | 68.74 | 59.61 | 19.98 | 0.28 | 179 | 188.73 | 53.44 | 3 | 177 | 37.29 | 23510.33 | 741.11 | 6608.14 | 505.64 | 211.58 | 140464.38 | 0.42 | 0.75 | 18.85 | 8.32 | 2 | 10 | 556.1586 | 760.9607 | 688.3357 | 556158.5587 | 760960.676 | 2.986e-06 | 8 | 688335.6571
3 | 95 | CONCLUIDO | 1.5655 | 63.88 | 56.87 | 27.97 | 0.37 | 122 | 190.25 | 53.44 | 4 | 120 | 37.82 | 23698.48 | 671.4 | 6607.72 | 413.31 | 211.58 | 94582.74 | 0.51 | 0.78 | 18.74 | 5.59 | 2 | 10 | 472.6257 | 646.6673 | 584.9503 | 472625.6911 | 646667.3214 | 3.2132e-06 | 7 | 584950.2998
4 | 95 | CONCLUIDO | 1.6336 | 61.21 | 55.4 | 36.93 | 0.46 | 90 | 191.78 | 53.44 | 5 | 88 | 38.35 | 23887.36 | 616.44 | 6606.89 | 363.29 | 211.58 | 69730.41 | 0.58 | 0.81 | 18.7 | 4.12 | 2 | 10 | 425.2392 | 581.831 | 526.3018 | 425239.1562 | 581830.9738 | 3.353e-06 | 7 | 526301.8422
5 | 95 | CONCLUIDO | 1.6711 | 59.84 | 54.66 | 44.92 | 0.55 | 73 | 193.32 | 53.44 | 6 | 23 | 38.89 | 24076.95 | 576.52 | 6608.26 | 335.82 | 211.58 | 56084.81 | 0.63 | 0.82 | 18.74 | 3.37 | 2 | 10 | 395.8066 | 541.5601 | 489.8744 | 395806.6483 | 541560.118 | 3.43e-06 | 7 | 489874.3804
6 | 95 | CONCLUIDO | 1.6759 | 59.67 | 54.56 | 46.11 | 0.64 | 71 | 194.86 | 53.44 | 7 | 1 | 39.43 | 24267.28 | 575.35 | 6607.32 | 332 | 211.58 | 54182.33 | 0.64 | 0.82 | 18.75 | 3.28 | 2 | 10 | 394.178 | 539.3317 | 487.8586 | 394177.9813 | 539331.7039 | 3.4398e-06 | 7 | 487858.643
7 | 95 | CONCLUIDO | 1.6759 | 59.67 | 54.56 | 46.11 | 0.72 | 71 | 196.41 | 53.44 | 8 | 0 | 39.98 | 24458.36 | 579.58 | 6607.73 | 332.03 | 211.58 | 54196.27 | 0.64 | 0.82 | 18.75 | 3.28 | 2 | 10 | 396.3757 | 542.3387 | 490.5786 | 396375.6766 | 542338.6876 | 3.4398e-06 | 7 | 490578.6444

## RESULTADOS_9
Unnamed: 0 | Volume de calda [L] | STATUS | Capacidade operacional [ha/h] | Tempo de missao [h] | Tempo util [h] | Tempo por voo [min] | Autonomia Projetada [h] | N° Voos | MTOW [kg] | Massa Estrutura [kg] | Combustível [kg] | Abastecimentos | Massa gerador | Potência gerador [W] | Combustível consumido [L] | Calda cons [L] | Distância percorrida [km] | Distância Pulverizando [km] | RTL ACUMULADO[m] | EOC [km/km] | EOC [h/h] | Tempo de manobra [h] | Tempo rtl_rtw [h] | V pulv [m/s] | V desloc [m/s] | Preço Total por ha Simples [R$/ha] | Preço Total por ha Presumido [R$/ha] | Preço Total por ha Real [R$/ha] | Preço Total Simples [R$] | Preço Total Presumido [R$] | Prod CAPEX [ha/h/R$] | Dias Trabalhados | Preço Total Real [R$]
0 | 55 | CONCLUIDO | 1.0766 | 92.89 | 77.76 | 8.55 | 0.15 | 546 | 116.05 | 43.4 | 1 | 544 | 16.65 | 14546.17 | 748.3 | 6612.43 | 1121.48 | 211.58 | 446547.28 | 0.19 | 0.57 | 19.47 | 26.45 | 2 | 10 | 750.0916 | 1026.3084 | 928.3589 | 750091.5677 | 1026308.3746 | 2.2718e-06 | 10 | 928358.9438
1 | 55 | CONCLUIDO | 1.5 | 66.67 | 60.07 | 19.07 | 0.3 | 189 | 117.34 | 43.4 | 2 | 187 | 16.94 | 14705.49 | 520.62 | 6608.2 | 521.6 | 211.58 | 148394.49 | 0.41 | 0.74 | 18.86 | 8.78 | 2 | 10 | 395.2504 | 540.799 | 489.1859 | 395250.3844 | 540799.0131 | 3.1652e-06 | 7 | 489185.9143
2 | 55 | CONCLUIDO | 1.6145 | 61.94 | 56.94 | 28 | 0.45 | 122 | 118.63 | 43.4 | 3 | 6 | 17.23 | 14865.24 | 449.82 | 6609.9 | 410.5 | 211.58 | 93176.25 | 0.52 | 0.78 | 18.89 | 5.66 | 2 | 10 | 331.6246 | 453.7435 | 410.4388 | 331624.6346 | 453743.4554 | 3.4068e-06 | 7 | 410438.8168
3 | 55 | CONCLUIDO | 1.6142 | 61.95 | 56.95 | 28.01 | 0.59 | 122 | 119.93 | 43.4 | 4 | 0 | 17.53 | 15025.44 | 453.97 | 6609.97 | 410.48 | 211.58 | 93166.05 | 0.52 | 0.78 | 18.9 | 5.66 | 2 | 10 | 333.919 | 456.8827 | 413.2784 | 333918.9653 | 456882.6598 | 3.4062e-06 | 7 | 413278.42

## resultados
Unnamed: 0 | Volume de calda [L] | STATUS | Capacidade operacional [ha/h] | Tempo de missao [h] | Tempo util [h] | Tempo por voo [min] | Autonomia Projetada [h] | N° Voos | MTOW [kg] | Massa Estrutura [kg] | Combustível [kg] | Abastecimentos | Massa gerador | Potência gerador [W] | Combustível consumido [L] | Calda cons [L] | Distância percorrida [km] | Distância Pulverizando [km] | RTL ACUMULADO[m] | EOC [km/km] | EOC [h/h] | Tempo de manobra [h] | Tempo rtl_rtw [h] | V pulv [m/s] | V desloc [m/s]
0 | 100 | CONCLUIDO | 0.6502 | 153.8 | 108.15 | 5.85 | 0.09 | 1109 | 194.77 | 54.38 | 1 | 1107 | 39.4 | 24256.19 | 1503.17 | 6619.55 | 2158.56 | 211.58 | 962272.43 | 0.1 | 0.41 | 20.38 | 56.81 | 2 | 10
1 | 100 | CONCLUIDO | 1.2213 | 81.88 | 66.69 | 12.27 | 0.18 | 326 | 196.32 | 54.38 | 2 | 324 | 39.95 | 24447.22 | 897.07 | 6609.26 | 745.7 | 211.58 | 259757.24 | 0.28 | 0.67 | 19.09 | 15.39 | 2 | 10
2 | 100 | CONCLUIDO | 1.4315 | 69.86 | 60.03 | 19.16 | 0.27 | 188 | 197.88 | 54.38 | 3 | 186 | 40.5 | 24639 | 776.56 | 6608.43 | 519.83 | 211.58 | 147511.37 | 0.41 | 0.74 | 18.87 | 8.74 | 2 | 10
3 | 100 | CONCLUIDO | 1.5468 | 64.65 | 57.15 | 26.79 | 0.36 | 128 | 199.44 | 54.38 | 4 | 126 | 41.06 | 24831.54 | 706.53 | 6607.57 | 422.18 | 211.58 | 98987.56 | 0.5 | 0.78 | 18.77 | 5.87 | 2 | 10
4 | 100 | CONCLUIDO | 1.6177 | 61.82 | 55.61 | 35.12 | 0.44 | 95 | 201.01 | 54.38 | 5 | 93 | 41.63 | 25024.84 | 652.58 | 6607.52 | 369.98 | 211.58 | 73050.17 | 0.57 | 0.8 | 18.71 | 4.33 | 2 | 10
5 | 100 | CONCLUIDO | 1.6656 | 60.04 | 54.64 | 44.31 | 0.53 | 74 | 202.58 | 54.38 | 6 | 60 | 42.2 | 25218.93 | 603.24 | 6607.07 | 337.46 | 211.58 | 56897.95 | 0.63 | 0.82 | 18.68 | 3.37 | 2 | 10
6 | 100 | CONCLUIDO | 1.6786 | 59.58 | 54.41 | 48.01 | 0.61 | 68 | 204.16 | 54.38 | 7 | 2 | 42.78 | 25413.94 | 588.85 | 6608.01 | 327.06 | 211.58 | 51726.47 | 0.65 | 0.82 | 18.75 | 3.13 | 2 | 10
7 | 100 | CONCLUIDO | 1.6784 | 59.58 | 54.42 | 48.02 | 0.69 | 68 | 205.75 | 54.38 | 8 | 0 | 43.37 | 25609.61 | 592.95 | 6607.83 | 327.15 | 211.58 | 51772.07 | 0.65 | 0.82 | 18.75 | 3.14 | 2 | 10
0 | 40 | CONCLUIDO | 1.254 | 79.75 | 70.29 | 10.6 | 0.2 | 398 | 89.87 | 37.55 | 1 | 396 | 11.32 | 11317.98 | 547.31 | 6609.72 | 868 | 211.58 | 320548.45 | 0.24 | 0.63 | 19.21 | 18.99 | 2 | 10
1 | 40 | CONCLUIDO | 1.5589 | 64.15 | 59.05 | 21.22 | 0.39 | 167 | 91.1 | 37.55 | 2 | 10 | 11.54 | 11468.97 | 400.4 | 6609.71 | 479.76 | 211.58 | 127584.54 | 0.44 | 0.76 | 19.03 | 7.76 | 2 | 10
2 | 40 | CONCLUIDO | 1.5583 | 64.17 | 59.08 | 21.23 | 0.57 | 167 | 92.32 | 37.55 | 3 | 0 | 11.77 | 11620.34 | 405 | 6609.44 | 480.1 | 211.58 | 127750.34 | 0.44 | 0.76 | 19.05 | 7.79 | 2 | 10
0 | 30 | CONCLUIDO | 1.3966 | 71.6 | 65.18 | 13.3 | 0.24 | 294 | 71.52 | 32.27 | 1 | 276 | 8.25 | 9054.6 | 404.07 | 6609.16 | 694.04 | 211.58 | 234086.65 | 0.3 | 0.68 | 19.06 | 13.89 | 2 | 10
1 | 30 | CONCLUIDO | 1.4932 | 66.97 | 61.67 | 16.67 | 0.48 | 222 | 72.7 | 32.27 | 2 | 0 | 8.43 | 9200.25 | 365.89 | 6613.09 | 564.95 | 211.58 | 169904.5 | 0.37 | 0.72 | 19.21 | 10.38 | 2 | 10
0 | 15 | CONCLUIDO | 1.2725 | 78.58 | 71.98 | 9.79 | 0.43 | 441 | 39.78 | 19.54 | 1 | 0 | 4.24 | 5140 | 286.26 | 6617.91 | 902.44 | 211.58 | 337554.24 | 0.23 | 0.62 | 19.89 | 20.67 | 2 | 10
0 | 70 | CONCLUIDO | 0.923 | 108.34 | 85.83 | 7.34 | 0.12 | 702 | 141.81 | 47.83 | 1 | 700 | 22.98 | 17723.39 | 958.66 | 6612.62 | 1396.51 | 211.58 | 583284.59 | 0.15 | 0.52 | 19.71 | 34.51 | 2 | 10
1 | 70 | CONCLUIDO | 1.3996 | 71.45 | 62.37 | 15.79 | 0.25 | 237 | 143.17 | 47.83 | 2 | 235 | 23.34 | 17891.86 | 652.96 | 6608.22 | 599.18 | 211.58 | 186941.1 | 0.35 | 0.72 | 18.95 | 11.09 | 2 | 10
2 | 70 | CONCLUIDO | 1.5739 | 63.54 | 57.44 | 25.72 | 0.37 | 134 | 144.54 | 47.83 | 3 | 132 | 23.71 | 18060.85 | 552.74 | 6607.67 | 432.24 | 211.58 | 103985.96 | 0.49 | 0.78 | 18.77 | 6.15 | 2 | 10
3 | 70 | CONCLUIDO | 1.6425 | 60.88 | 55.85 | 34.55 | 0.49 | 97 | 145.92 | 47.83 | 4 | 14 | 24.09 | 18230.35 | 497.86 | 6608.24 | 374.62 | 211.58 | 75365.03 | 0.56 | 0.8 | 18.83 | 4.57 | 2 | 10
4 | 70 | CONCLUIDO | 1.6465 | 60.73 | 55.73 | 34.83 | 0.6 | 96 | 147.3 | 47.83 | 5 | 0 | 24.47 | 18400.38 | 500.72 | 6608.08 | 370.5 | 211.58 | 73306.46 | 0.57 | 0.8 | 18.83 | 4.45 | 2 | 10
0 | 90 | CONCLUIDO | 0.7377 | 135.55 | 99.32 | 6.27 | 0.1 | 951 | 176.73 | 52.44 | 1 | 949 | 33.29 | 22031.19 | 1293.21 | 6614.68 | 1856.03 | 211.58 | 811795.68 | 0.11 | 0.45 | 20.15 | 47.99 | 2 | 10
1 | 90 | CONCLUIDO | 1.2789 | 78.19 | 65.25 | 13.23 | 0.2 | 296 | 178.21 | 52.44 | 2 | 294 | 33.77 | 22213.89 | 816.28 | 6609.81 | 696.39 | 211.58 | 235251.33 | 0.3 | 0.68 | 19.06 | 13.96 | 2 | 10
2 | 90 | CONCLUIDO | 1.4766 | 67.72 | 59.22 | 20.78 | 0.3 | 171 | 179.7 | 52.44 | 3 | 169 | 34.26 | 22397.24 | 705.97 | 6607.93 | 492.54 | 211.58 | 133950.78 | 0.43 | 0.75 | 18.84 | 7.94 | 2 | 10
3 | 90 | CONCLUIDO | 1.5842 | 63.12 | 56.58 | 29.26 | 0.39 | 116 | 181.19 | 52.44 | 4 | 114 | 34.75 | 22581.25 | 636.24 | 6607.79 | 402.98 | 211.58 | 89446.3 | 0.53 | 0.79 | 18.74 | 5.3 | 2 | 10
4 | 90 | CONCLUIDO | 1.6528 | 60.5 | 55.1 | 39.35 | 0.49 | 84 | 182.69 | 52.44 | 5 | 76 | 35.25 | 22766.06 | 577.6 | 6607.53 | 352.55 | 211.58 | 64393.66 | 0.6 | 0.81 | 18.7 | 3.82 | 2 | 10
5 | 90 | CONCLUIDO | 1.6715 | 59.83 | 54.74 | 43.79 | 0.58 | 75 | 184.19 | 52.44 | 6 | 4 | 35.75 | 22951.43 | 558.45 | 6608.92 | 337.63 | 211.58 | 56978.38 | 0.63 | 0.81 | 18.77 | 3.46 | 2 | 10
6 | 90 | CONCLUIDO | 1.6718 | 59.81 | 54.73 | 43.78 | 0.67 | 75 | 185.7 | 52.44 | 7 | 0 | 36.26 | 23137.49 | 562.23 | 6608.26 | 337.48 | 211.58 | 56903.42 | 0.63 | 0.82 | 18.76 | 3.45 | 2 | 10
0 | 10 | CONCLUIDO | 1.0964 | 91.2 | 82.22 | 7.47 | 0.64 | 660 | 26.11 | 12.1 | 1 | 0 | 3.01 | 3454.41 | 238.81 | 6623.01 | 1239.28 | 211.58 | 504875.89 | 0.17 | 0.54 | 20.5 | 30.89 | 2 | 10
0 | 45 | CONCLUIDO | 1.1907 | 83.98 | 72.79 | 9.75 | 0.18 | 448 | 98.71 | 39.72 | 1 | 446 | 12.99 | 12407.75 | 614.83 | 6610.67 | 952.95 | 211.58 | 362774.36 | 0.22 | 0.61 | 19.29 | 21.48 | 2 | 10
1 | 45 | CONCLUIDO | 1.5658 | 63.86 | 58.63 | 22.26 | 0.35 | 158 | 99.95 | 39.72 | 2 | 86 | 13.24 | 12561.45 | 425.71 | 6609.71 | 469.29 | 211.58 | 122393.59 | 0.45 | 0.76 | 18.9 | 7.34 | 2 | 10
2 | 45 | CONCLUIDO | 1.5821 | 63.21 | 58.18 | 23.59 | 0.52 | 148 | 101.2 | 39.72 | 3 | 0 | 13.49 | 12715.54 | 420.59 | 6611.3 | 450.06 | 211.58 | 112826.37 | 0.47 | 0.77 | 18.99 | 6.89 | 2 | 10
0 | 60 | CONCLUIDO | 1.0223 | 97.82 | 80.43 | 8.08 | 0.14 | 597 | 124.63 | 45 | 1 | 595 | 18.64 | 15605.44 | 817.21 | 6611.34 | 1212.29 | 211.58 | 491696.11 | 0.17 | 0.55 | 19.55 | 29.12 | 2 | 10
1 | 60 | CONCLUIDO | 1.464 | 68.31 | 60.91 | 17.74 | 0.28 | 206 | 125.95 | 45 | 2 | 204 | 18.95 | 15767.7 | 567.14 | 6609.65 | 549.73 | 211.58 | 162371.62 | 0.38 | 0.73 | 18.9 | 9.62 | 2 | 10
2 | 60 | CONCLUIDO | 1.6174 | 61.83 | 56.71 | 29.08 | 0.42 | 117 | 127.27 | 45 | 3 | 62 | 19.27 | 15930.42 | 472.1 | 6608.48 | 404.73 | 211.58 | 90318.43 | 0.52 | 0.79 | 18.82 | 5.42 | 2 | 10
3 | 60 | CONCLUIDO | 1.627 | 61.46 | 56.47 | 30.25 | 0.55 | 112 | 128.59 | 45 | 4 | 0 | 19.59 | 16093.6 | 468.29 | 6608.89 | 394.81 | 211.58 | 85381.94 | 0.54 | 0.79 | 18.87 | 5.19 | 2 | 10
0 | 80 | CONCLUIDO | 0.8276 | 120.84 | 92.12 | 6.75 | 0.11 | 819 | 159.12 | 50.28 | 1 | 817 | 27.84 | 19859.16 | 1116.02 | 6613.24 | 1610.93 | 211.58 | 689907.78 | 0.13 | 0.48 | 19.92 | 40.81 | 2 | 10
1 | 80 | CONCLUIDO | 1.3378 | 74.75 | 63.82 | 14.34 | 0.22 | 267 | 160.54 | 50.28 | 2 | 265 | 28.26 | 20034.4 | 735.48 | 6609.22 | 648.35 | 211.58 | 211375.36 | 0.33 | 0.7 | 18.99 | 12.53 | 2 | 10
2 | 80 | CONCLUIDO | 1.5231 | 65.66 | 58.4 | 22.9 | 0.33 | 153 | 161.97 | 50.28 | 3 | 151 | 28.69 | 20210.21 | 632.28 | 6608.07 | 464.39 | 211.58 | 119965.54 | 0.46 | 0.76 | 18.82 | 7.12 | 2 | 10
3 | 80 | CONCLUIDO | 1.6248 | 61.55 | 55.94 | 32.9 | 0.43 | 102 | 163.4 | 50.28 | 4 | 99 | 29.12 | 20386.62 | 558.75 | 6607.31 | 381.38 | 211.58 | 78717.93 | 0.55 | 0.8 | 18.72 | 4.66 | 2 | 10
4 | 80 | CONCLUIDO | 1.6615 | 60.19 | 55.15 | 39.4 | 0.54 | 84 | 164.83 | 50.28 | 5 | 6 | 29.55 | 20563.61 | 526.62 | 6608.86 | 351.87 | 211.58 | 64050.59 | 0.6 | 0.81 | 18.78 | 3.87 | 2 | 10
5 | 80 | CONCLUIDO | 1.6611 | 60.2 | 55.17 | 39.41 | 0.64 | 84 | 166.27 | 50.28 | 6 | 0 | 29.99 | 20741.2 | 529.62 | 6609.04 | 351.72 | 211.58 | 63979.69 | 0.6 | 0.81 | 18.8 | 3.89 | 2 | 10
0 | 35 | CONCLUIDO | 1.3214 | 75.67 | 67.81 | 11.72 | 0.22 | 347 | 80.84 | 35.1 | 1 | 345 | 9.74 | 10204.21 | 478.02 | 6609.97 | 783.13 | 211.58 | 278366.76 | 0.27 | 0.66 | 19.15 | 16.51 | 2 | 10
1 | 35 | CONCLUIDO | 1.5298 | 65.37 | 60.2 | 19.01 | 0.43 | 190 | 82.04 | 35.1 | 2 | 0 | 9.94 | 10352.53 | 384.32 | 6611.83 | 516.8 | 211.58 | 145986.24 | 0.41 | 0.74 | 19.12 | 8.91 | 2 | 10
0 | 50 | CONCLUIDO | 1.1317 | 88.36 | 75.28 | 9.09 | 0.16 | 497 | 107.41 | 41.65 | 1 | 495 | 14.77 | 13481.73 | 681.62 | 6610.47 | 1038 | 211.58 | 405053.8 | 0.2 | 0.59 | 19.36 | 23.98 | 2 | 10
1 | 50 | CONCLUIDO | 1.5369 | 65.06 | 59.23 | 20.78 | 0.32 | 171 | 108.68 | 41.65 | 2 | 165 | 15.03 | 13638.32 | 471.78 | 6607.85 | 492.7 | 211.58 | 134030.54 | 0.43 | 0.75 | 18.84 | 7.94 | 2 | 10
2 | 50 | CONCLUIDO | 1.5988 | 62.55 | 57.53 | 25.76 | 0.48 | 134 | 109.96 | 41.65 | 3 | 1 | 15.31 | 13795.21 | 435.64 | 6610.48 | 429.21 | 211.58 | 102471.91 | 0.49 | 0.78 | 18.95 | 6.25 | 2 | 10
3 | 50 | CONCLUIDO | 1.5988 | 62.55 | 57.53 | 25.76 | 0.63 | 134 | 111.23 | 41.65 | 4 | 0 | 15.58 | 13952.52 | 440.21 | 6610.71 | 429.25 | 211.58 | 102492.13 | 0.49 | 0.78 | 18.95 | 6.24 | 2 | 10
0 | 25 | CONCLUIDO | 1.4358 | 69.65 | 64.06 | 14.08 | 0.28 | 273 | 61.76 | 28.92 | 1 | 64 | 6.84 | 7851.41 | 344.69 | 6613.13 | 646.33 | 211.58 | 210337.64 | 0.33 | 0.7 | 19.28 | 12.76 | 2 | 10
1 | 25 | CONCLUIDO | 1.4462 | 69.15 | 63.67 | 14.42 | 0.55 | 265 | 62.92 | 28.92 | 2 | 0 | 7 | 7994.37 | 345.67 | 6611.62 | 630.51 | 211.58 | 202468.8 | 0.34 | 0.7 | 19.34 | 12.38 | 2 | 10
0 | 85 | CONCLUIDO | 0.7819 | 127.89 | 95.59 | 6.5 | 0.11 | 883 | 167.88 | 51.39 | 1 | 881 | 30.49 | 20939.59 | 1201.75 | 6616.85 | 1728.52 | 211.58 | 748381.8 | 0.12 | 0.47 | 20.04 | 44.26 | 2 | 10
1 | 85 | CONCLUIDO | 1.3091 | 76.39 | 64.49 | 13.77 | 0.21 | 281 | 169.33 | 51.39 | 2 | 279 | 30.94 | 21118.46 | 774.83 | 6609.21 | 671.9 | 211.58 | 223084.82 | 0.31 | 0.69 | 19 | 13.2 | 2 | 10
2 | 85 | CONCLUIDO | 1.5008 | 66.63 | 58.77 | 21.77 | 0.31 | 162 | 170.79 | 51.39 | 3 | 160 | 31.4 | 21297.94 | 668.4 | 6608.15 | 477.77 | 211.58 | 126611.57 | 0.44 | 0.76 | 18.81 | 7.48 | 2 | 10
3 | 85 | CONCLUIDO | 1.6031 | 62.38 | 56.31 | 31 | 0.41 | 109 | 172.25 | 51.39 | 4 | 107 | 31.86 | 21478.05 | 598.4 | 6607.53 | 394.39 | 211.58 | 85185.39 | 0.54 | 0.79 | 18.73 | 5.03 | 2 | 10
4 | 85 | CONCLUIDO | 1.6605 | 60.22 | 55.07 | 40.3 | 0.51 | 82 | 173.71 | 51.39 | 5 | 37 | 32.32 | 21658.78 | 546.96 | 6607.89 | 349.9 | 211.58 | 63077.68 | 0.6 | 0.81 | 18.75 | 3.79 | 2 | 10
5 | 85 | CONCLUIDO | 1.6668 | 59.99 | 54.94 | 41.73 | 0.61 | 79 | 175.18 | 51.39 | 6 | 0 | 32.79 | 21840.16 | 544.31 | 6608.98 | 344.12 | 211.58 | 60204.95 | 0.61 | 0.81 | 18.79 | 3.66 | 2 | 10
0 | 20 | CONCLUIDO | 1.3781 | 72.56 | 66.77 | 12.1 | 0.34 | 331 | 51.33 | 24.83 | 1 | 1 | 5.51 | 6564.78 | 316.23 | 6615.44 | 731.65 | 211.58 | 252708.64 | 0.29 | 0.67 | 19.55 | 15.47 | 2 | 10
1 | 20 | CONCLUIDO | 1.3781 | 72.57 | 66.77 | 12.1 | 0.66 | 331 | 52.47 | 24.83 | 2 | 0 | 5.64 | 6705.1 | 322.76 | 6616.05 | 731.61 | 211.58 | 252688.5 | 0.29 | 0.67 | 19.55 | 15.47 | 2 | 10
0 | 65 | CONCLUIDO | 0.9717 | 102.92 | 83.07 | 7.68 | 0.13 | 649 | 133.21 | 46.47 | 1 | 647 | 20.75 | 16663.42 | 886.76 | 6613.98 | 1302.49 | 211.58 | 536536.3 | 0.16 | 0.54 | 19.62 | 31.75 | 2 | 10
1 | 65 | CONCLUIDO | 1.4318 | 69.84 | 61.64 | 16.74 | 0.26 | 221 | 134.55 | 46.47 | 2 | 219 | 21.09 | 16828.84 | 609.99 | 6608.48 | 574.29 | 211.58 | 174577.66 | 0.37 | 0.72 | 18.93 | 10.36 | 2 | 10
2 | 65 | CONCLUIDO | 1.5987 | 62.55 | 57 | 27.58 | 0.39 | 124 | 135.9 | 46.47 | 3 | 116 | 21.43 | 16994.64 | 510.63 | 6607.36 | 417.41 | 211.58 | 96622.12 | 0.51 | 0.78 | 18.75 | 5.71 | 2 | 10
3 | 65 | CONCLUIDO | 1.6381 | 61.05 | 56.06 | 32.66 | 0.52 | 103 | 137.25 | 46.47 | 4 | 1 | 21.78 | 17160.92 | 482.94 | 6610.34 | 380.86 | 211.58 | 78451.76 | 0.56 | 0.8 | 18.86 | 4.78 | 2 | 10
4 | 65 | CONCLUIDO | 1.6382 | 61.04 | 56.06 | 32.66 | 0.64 | 103 | 138.6 | 46.47 | 5 | 0 | 22.13 | 17327.69 | 487.38 | 6609.75 | 380.92 | 211.58 | 78481.42 | 0.56 | 0.8 | 18.85 | 4.77 | 2 | 10
0 | 75 | CONCLUIDO | 0.8746 | 114.34 | 88.87 | 7.03 | 0.12 | 759 | 150.44 | 49.1 | 1 | 757 | 25.34 | 18787.76 | 1035.3 | 6615.24 | 1500.1 | 211.58 | 634793.2 | 0.14 | 0.5 | 19.79 | 37.54 | 2 | 10
1 | 75 | CONCLUIDO | 1.3686 | 73.07 | 63.09 | 15.02 | 0.23 | 252 | 151.83 | 49.1 | 2 | 250 | 25.73 | 18959.54 | 694.02 | 6608.82 | 623.62 | 211.58 | 199088.42 | 0.34 | 0.71 | 18.97 | 11.8 | 2 | 10
2 | 75 | CONCLUIDO | 1.5497 | 64.53 | 57.88 | 24.29 | 0.35 | 143 | 153.23 | 49.1 | 3 | 141 | 26.13 | 19131.85 | 592.81 | 6607.57 | 447.13 | 211.58 | 111385.47 | 0.47 | 0.77 | 18.79 | 6.6 | 2 | 10
3 | 75 | CONCLUIDO | 1.6415 | 60.92 | 55.71 | 34.82 | 0.46 | 96 | 154.63 | 49.1 | 4 | 68 | 26.53 | 19304.72 | 522.47 | 6607.12 | 372.65 | 211.58 | 74384.72 | 0.57 | 0.8 | 18.74 | 4.43 | 2 | 10
4 | 75 | CONCLUIDO | 1.6533 | 60.48 | 55.46 | 36.97 | 0.57 | 90 | 156.03 | 49.1 | 5 | 1 | 26.94 | 19478.15 | 514.44 | 6608.67 | 361.13 | 211.58 | 68653.67 | 0.59 | 0.8 | 18.82 | 4.18 | 2 | 10
5 | 75 | CONCLUIDO | 1.6534 | 60.48 | 55.46 | 36.97 | 0.67 | 90 | 157.44 | 49.1 | 6 | 0 | 27.35 | 19652.13 | 518.54 | 6608.54 | 361.15 | 211.58 | 68664.1 | 0.59 | 0.8 | 18.81 | 4.17 | 2 | 10
0 | 95 | CONCLUIDO | 0.6938 | 144.14 | 103.48 | 6.05 | 0.1 | 1026 | 185.69 | 53.44 | 1 | 1024 | 36.26 | 23136.14 | 1393.1 | 6616.51 | 1998.68 | 211.58 | 882748.15 | 0.11 | 0.43 | 20.26 | 52.14 | 2 | 10
1 | 95 | CONCLUIDO | 1.2499 | 80.01 | 65.96 | 12.73 | 0.19 | 311 | 187.21 | 53.44 | 2 | 309 | 36.77 | 23322.88 | 856.39 | 6609.14 | 721.31 | 211.58 | 247635.46 | 0.29 | 0.68 | 19.06 | 14.67 | 2 | 10
2 | 95 | CONCLUIDO | 1.4548 | 68.74 | 59.61 | 19.98 | 0.28 | 179 | 188.73 | 53.44 | 3 | 177 | 37.29 | 23510.33 | 741.11 | 6608.14 | 505.64 | 211.58 | 140464.38 | 0.42 | 0.75 | 18.85 | 8.32 | 2 | 10
3 | 95 | CONCLUIDO | 1.5655 | 63.88 | 56.87 | 27.97 | 0.37 | 122 | 190.25 | 53.44 | 4 | 120 | 37.82 | 23698.48 | 671.4 | 6607.72 | 413.31 | 211.58 | 94582.74 | 0.51 | 0.78 | 18.74 | 5.59 | 2 | 10
4 | 95 | CONCLUIDO | 1.6336 | 61.21 | 55.4 | 36.93 | 0.46 | 90 | 191.78 | 53.44 | 5 | 88 | 38.35 | 23887.36 | 616.44 | 6606.89 | 363.29 | 211.58 | 69730.41 | 0.58 | 0.81 | 18.7 | 4.12 | 2 | 10
5 | 95 | CONCLUIDO | 1.6711 | 59.84 | 54.66 | 44.92 | 0.55 | 73 | 193.32 | 53.44 | 6 | 23 | 38.89 | 24076.95 | 576.52 | 6608.26 | 335.82 | 211.58 | 56084.81 | 0.63 | 0.82 | 18.74 | 3.37 | 2 | 10
6 | 95 | CONCLUIDO | 1.6759 | 59.67 | 54.56 | 46.11 | 0.64 | 71 | 194.86 | 53.44 | 7 | 1 | 39.43 | 24267.28 | 575.35 | 6607.32 | 332 | 211.58 | 54182.33 | 0.64 | 0.82 | 18.75 | 3.28 | 2 | 10
7 | 95 | CONCLUIDO | 1.6759 | 59.67 | 54.56 | 46.11 | 0.72 | 71 | 196.41 | 53.44 | 8 | 0 | 39.98 | 24458.36 | 579.58 | 6607.73 | 332.03 | 211.58 | 54196.27 | 0.64 | 0.82 | 18.75 | 3.28 | 2 | 10
0 | 55 | CONCLUIDO | 1.0766 | 92.89 | 77.76 | 8.55 | 0.15 | 546 | 116.05 | 43.4 | 1 | 544 | 16.65 | 14546.17 | 748.3 | 6612.43 | 1121.48 | 211.58 | 446547.28 | 0.19 | 0.57 | 19.47 | 26.45 | 2 | 10
1 | 55 | CONCLUIDO | 1.5 | 66.67 | 60.07 | 19.07 | 0.3 | 189 | 117.34 | 43.4 | 2 | 187 | 16.94 | 14705.49 | 520.62 | 6608.2 | 521.6 | 211.58 | 148394.49 | 0.41 | 0.74 | 18.86 | 8.78 | 2 | 10
2 | 55 | CONCLUIDO | 1.6145 | 61.94 | 56.94 | 28 | 0.45 | 122 | 118.63 | 43.4 | 3 | 6 | 17.23 | 14865.24 | 449.82 | 6609.9 | 410.5 | 211.58 | 93176.25 | 0.52 | 0.78 | 18.89 | 5.66 | 2 | 10
3 | 55 | CONCLUIDO | 1.6142 | 61.95 | 56.95 | 28.01 | 0.59 | 122 | 119.93 | 43.4 | 4 | 0 | 17.53 | 15025.44 | 453.97 | 6609.97 | 410.48 | 211.58 | 93166.05 | 0.52 | 0.78 | 18.9 | 5.66 | 2 | 10

## gráficos
Selecione o eixo X:
Selecione o eixo Y:
Selecione o eixo Z:
Eixo X | Eixo Y | Eixo Z

## hidden (hidden)
Unnamed: 0
Volume de calda [L]
STATUS
Capacidade operacional [ha/h]
Tempo de missao [h]
Tempo util [h]
Tempo por voo [min]
Autonomia Projetada [h]
N° Voos
MTOW [kg]
Massa Estrutura [kg]
Combustível [kg]
Abastecimentos
Massa gerador
Potência gerador [W]
Combustível consumido [L]
Calda cons [L]
Distância percorrida [km]
Distância Pulverizando [km]
RTL ACUMULADO[m]
EOC [km/km]
EOC [h/h]
Tempo de manobra [h]
Tempo rtl_rtw [h]
V pulv [m/s]
V desloc [m/s]