## RESULTADOS_18
Unnamed: 0 | Volume de calda [L] | STATUS | Capacidade operacional [ha/h] | Tempo de missao [h] | Tempo util [h] | Tempo por voo [min] | Autonomia Projetada [h] | N° Voos | MTOW [kg] | Massa Estrutura [kg] | Combustível [kg] | Abastecimentos | Massa gerador | Potência gerador [W] | Combustível consumido [L] | Calda cons [L] | Distância percorrida [km] | Distância Pulverizando [km] | RTL ACUMULADO[m] | EOC [km/km] | EOC [h/h] | Tempo de manobra [h] | Tempo rtl_rtw [h] | V pulv [m/s] | V desloc [m/s] | Preço Total por ha Simples [R$/ha] | Preço Total por ha Presumido [R$/ha] | Preço Total por ha Real [R$/ha] | Preço Total Simples [R$] | Preço Total Presumido [R$] | Prod CAPEX [ha/h/R$] | Dias Trabalhados | Preço Total Real [R$]
0 | 100 | CONCLUIDO | 3.125 | 32 | 21.98 | 6.83 | 0.09 | 193 | 194.77 | 54.38 | 1 | 188 | 39.4 | 24256.19 | 261.48 | 10040.55 | 422.44 | 84.51 | 168261.36 | 0.2 | 0.54 | 0.46 | 9.9 | 2 | 10 | 116.07 | 158.8121 | 143.6553 | 116070.0323 | 158812.1389 | 6.3957e-06 | 4 | 143655.3312
1 | 100 | CONCLUIDO | 4.2958 | 23.28 | 16.8 | 9.88 | 0.18 | 102 | 196.32 | 54.38 | 2 | 0 | 39.95 | 24447.22 | 172.93 | 10036.34 | 240.59 | 84.51 | 77788.55 | 0.35 | 0.71 | 0.43 | 4.73 | 2 | 10 | 66.3701 | 90.8105 | 82.1437 | 66370.1243 | 90810.5321 | 8.7919e-06 | 3 | 82143.7024

## RESULTADOS_6
Unnamed: 0 | Volume de calda [L] | STATUS | Capacidade operacional [ha/h] | Tempo de missao [h] | Tempo util [h] | Tempo por voo [min] | Autonomia Projetada [h] | N° Voos | MTOW [kg] | Massa Estrutura [kg] | Combustível [kg] | Abastecimentos | Massa gerador | Potência gerador [W] | Combustível consumido [L] | Calda cons [L] | Distância percorrida [km] | Distância Pulverizando [km] | RTL ACUMULADO[m] | EOC [km/km] | EOC [h/h] | Tempo de manobra [h] | Tempo rtl_rtw [h] | V pulv [m/s] | V desloc [m/s] | Preço Total por ha Simples [R$/ha] | Preço Total por ha Presumido [R$/ha] | Preço Total por ha Real [R$/ha] | Preço Total Simples [R$] | Preço Total Presumido [R$] | Prod CAPEX [ha/h/R$] | Dias Trabalhados | Preço Total Real [R$]
0 | 40 | CONCLUIDO | 3.2786 | 30.5 | 23.8 | 5.67 | 0.2 | 252 | 89.87 | 37.55 | 1 | 0 | 11.32 | 11317.98 | 156.02 | 10042.99 | 470.6 | 84.51 | 192045.17 | 0.18 | 0.5 | 0.87 | 11.72 | 2 | 10 | 80.8917 | 110.6796 | 100.1165 | 80891.6704 | 110679.5522 | 7.0145e-06 | 4 | 100116.4511

## RESULTADOS_4
Unnamed: 0 | Volume de calda [L] | STATUS | Capacidade operacional [ha/h] | Tempo de missao [h] | Tempo util [h] | Tempo por voo [min] | Autonomia Projetada [h] | N° Voos | MTOW [kg] | Massa Estrutura [kg] | Combustível [kg] | Abastecimentos | Massa gerador | Potência gerador [W] | Combustível consumido [L] | Calda cons [L] | Distância percorrida [km] | Distância Pulverizando [km] | RTL ACUMULADO[m] | EOC [km/km] | EOC [h/h] | Tempo de manobra [h] | Tempo rtl_rtw [h] | V pulv [m/s] | V desloc [m/s] | Preço Total por ha Simples [R$/ha] | Preço Total por ha Presumido [R$/ha] | Preço Total por ha Real [R$/ha] | Preço Total Simples [R$] | Preço Total Presumido [R$] | Prod CAPEX [ha/h/R$] | Dias Trabalhados | Preço Total Real [R$]
0 | 30 | CONCLUIDO | 2.8783 | 34.74 | 27.69 | 4.96 | 0.24 | 335 | 71.52 | 32.27 | 1 | 0 | 8.25 | 9054.6 | 158.76 | 10048.63 | 598.54 | 84.51 | 255602.19 | 0.14 | 0.43 | 1.11 | 15.61 | 2 | 10 | 88.055 | 120.4807 | 108.9822 | 88054.9892 | 120480.7209 | 6.2272e-06 | 4 | 108982.21

## RESULTADOS_1
Unnamed: 0 | Volume de calda [L] | STATUS | Capacidade operacional [ha/h] | Tempo de missao [h] | Tempo util [h] | Tempo por voo [min] | Autonomia Projetada [h] | N° Voos | MTOW [kg] | Massa Estrutura [kg] | Combustível [kg] | Abastecimentos | Massa gerador | Potência gerador [W] | Combustível consumido [L] | Calda cons [L] | Distância percorrida [km] | Distância Pulverizando [km] | RTL ACUMULADO[m] | EOC [km/km] | EOC [h/h] | Tempo de manobra [h] | Tempo rtl_rtw [h] | V pulv [m/s] | V desloc [m/s] | Preço Total por ha Simples [R$/ha] | Preço Total por ha Presumido [R$/ha] | Preço Total por ha Real [R$/ha] | Preço Total Simples [R$] | Preço Total Presumido [R$] | Prod CAPEX [ha/h/R$] | Dias Trabalhados | Preço Total Real [R$]
0 | 15 | CONCLUIDO | 1.9105 | 52.34 | 43.23 | 3.89 | 0.43 | 667 | 39.78 | 19.54 | 1 | 0 | 4.24 | 5140 | 169.43 | 10065.55 | 1108.89 | 84.51 | 509115.89 | 0.08 | 0.28 | 2.09 | 31.13 | 2 | 10 | 137.1218 | 187.616 | 169.7102 | 137121.7592 | 187616.0404 | 4.2276e-06 | 6 | 169710.2288

## RESULTADOS_12
Unnamed: 0 | Volume de calda [L] | STATUS | Capacidade operacional [ha/h] | Tempo de missao [h] | Tempo util [h] | Tempo por voo [min] | Autonomia Projetada [h] | N° Voos | MTOW [kg] | Massa Estrutura [kg] | Combustível [kg] | Abastecimentos | Massa gerador | Potência gerador [W] | Combustível consumido [L] | Calda cons [L] | Distância percorrida [km] | Distância Pulverizando [km] | RTL ACUMULADO[m] | EOC [km/km] | EOC [h/h] | Tempo de manobra [h] | Tempo rtl_rtw [h] | V pulv [m/s] | V desloc [m/s] | Preço Total por ha Simples [R$/ha] | Preço Total por ha Presumido [R$/ha] | Preço Total por ha Real [R$/ha] | Preço Total Simples [R$] | Preço Total Presumido [R$] | Prod CAPEX [ha/h/R$] | Dias Trabalhados | Preço Total Real [R$]
0 | 70 | CONCLUIDO | 3.9362 | 25.4 | 18.93 | 7.73 | 0.12 | 147 | 141.81 | 47.83 | 1 | 4 | 22.98 | 17723.39 | 161.59 | 10037.99 | 310.96 | 84.51 | 112749.71 | 0.27 | 0.63 | 0.56 | 6.86 | 2 | 10 | 66.8137 | 91.4175 | 82.6927 | 66813.7121 | 91417.4684 | 8.2105e-06 | 3 | 82692.7136
1 | 70 | CONCLUIDO | 3.9666 | 25.21 | 18.79 | 7.78 | 0.25 | 145 | 143.17 | 47.83 | 2 | 0 | 23.34 | 17891.86 | 161.18 | 10038.19 | 306.19 | 84.51 | 110375.5 | 0.28 | 0.63 | 0.56 | 6.72 | 2 | 10 | 66.383 | 90.8282 | 82.1597 | 66383.0295 | 90828.1895 | 8.2739e-06 | 3 | 82159.6746

## RESULTADOS_16
Unnamed: 0 | Volume de calda [L] | STATUS | Capacidade operacional [ha/h] | Tempo de missao [h] | Tempo util [h] | Tempo por voo [min] | Autonomia Projetada [h] | N° Voos | MTOW [kg] | Massa Estrutura [kg] | Combustível [kg] | Abastecimentos | Massa gerador | Potência gerador [W] | Combustível consumido [L] | Calda cons [L] | Distância percorrida [km] | Distância Pulverizando [km] | RTL ACUMULADO[m] | EOC [km/km] | EOC [h/h] | Tempo de manobra [h] | Tempo rtl_rtw [h] | V pulv [m/s] | V desloc [m/s] | Preço Total por ha Simples [R$/ha] | Preço Total por ha Presumido [R$/ha] | Preço Total por ha Real [R$/ha] | Preço Total Simples [R$] | Preço Total Presumido [R$] | Prod CAPEX [ha/h/R$] | Dias Trabalhados | Preço Total Real [R$]
0 | 90 | CONCLUIDO | 3.5997 | 27.78 | 19.85 | 7.68 | 0.1 | 155 | 176.73 | 52.44 | 1 | 118 | 33.29 | 22031.19 | 208.33 | 10037.84 | 348.5 | 84.51 | 131479.04 | 0.24 | 0.6 | 0.43 | 7.78 | 2 | 10 | 83.0167 | 113.5871 | 102.7465 | 83016.6606 | 113587.0574 | 7.4106e-06 | 3 | 102746.4681
1 | 90 | CONCLUIDO | 4.2136 | 23.73 | 17.29 | 9.18 | 0.2 | 113 | 178.21 | 52.44 | 2 | 0 | 33.77 | 22213.89 | 168.4 | 10037.16 | 257.04 | 84.51 | 85958.52 | 0.33 | 0.69 | 0.46 | 5.23 | 2 | 10 | 65.9793 | 90.2757 | 81.6599 | 65979.2638 | 90275.7395 | 8.6744e-06 | 3 | 81659.9496

## RESULTADOS_0
Unnamed: 0 | Volume de calda [L] | STATUS | Capacidade operacional [ha/h] | Tempo de missao [h] | Tempo util [h] | Tempo por voo [min] | Autonomia Projetada [h] | N° Voos | MTOW [kg] | Massa Estrutura [kg] | Combustível [kg] | Abastecimentos | Massa gerador | Potência gerador [W] | Combustível consumido [L] | Calda cons [L] | Distância percorrida [km] | Distância Pulverizando [km] | RTL ACUMULADO[m] | EOC [km/km] | EOC [h/h] | Tempo de manobra [h] | Tempo rtl_rtw [h] | V pulv [m/s] | V desloc [m/s] | Preço Total por ha Simples [R$/ha] | Preço Total por ha Presumido [R$/ha] | Preço Total por ha Real [R$/ha] | Preço Total Simples [R$] | Preço Total Presumido [R$] | Prod CAPEX [ha/h/R$] | Dias Trabalhados | Preço Total Real [R$]
0 | 10 | CONCLUIDO | 1.4019 | 71.33 | 58.62 | 3.53 | 0.64 | 996 | 26.11 | 12.1 | 1 | 0 | 3.01 | 3454.41 | 168.27 | 10079.26 | 1614.58 | 84.51 | 760317.07 | 0.05 | 0.2 | 3.06 | 46.5 | 2 | 10 | 185.8187 | 254.2453 | 229.9805 | 185818.6597 | 254245.288 | 3.1355e-06 | 8 | 229980.4745

## RESULTADOS_7
Unnamed: 0 | Volume de calda [L] | STATUS | Capacidade operacional [ha/h] | Tempo de missao [h] | Tempo util [h] | Tempo por voo [min] | Autonomia Projetada [h] | N° Voos | MTOW [kg] | Massa Estrutura [kg] | Combustível [kg] | Abastecimentos | Massa gerador | Potência gerador [W] | Combustível consumido [L] | Calda cons [L] | Distância percorrida [km] | Distância Pulverizando [km] | RTL ACUMULADO[m] | EOC [km/km] | EOC [h/h] | Tempo de manobra [h] | Tempo rtl_rtw [h] | V pulv [m/s] | V desloc [m/s] | Preço Total por ha Simples [R$/ha] | Preço Total por ha Presumido [R$/ha] | Preço Total por ha Real [R$/ha] | Preço Total Simples [R$] | Preço Total Presumido [R$] | Prod CAPEX [ha/h/R$] | Dias Trabalhados | Preço Total Real [R$]
0 | 45 | CONCLUIDO | 3.4368 | 29.1 | 22.5 | 6.03 | 0.18 | 224 | 98.71 | 39.72 | 1 | 0 | 12.99 | 12407.75 | 155.65 | 10042.63 | 428.11 | 84.51 | 170940.12 | 0.2 | 0.53 | 0.79 | 10.43 | 2 | 10 | 78.7744 | 107.7826 | 97.496 | 78774.3692 | 107782.5672 | 7.3168e-06 | 4 | 97495.9503

## RESULTADOS_10
Unnamed: 0 | Volume de calda [L] | STATUS | Capacidade operacional [ha/h] | Tempo de missao [h] | Tempo util [h] | Tempo por voo [min] | Autonomia Projetada [h] | N° Voos | MTOW [kg] | Massa Estrutura [kg] | Combustível [kg] | Abastecimentos | Massa gerador | Potência gerador [W] | Combustível consumido [L] | Calda cons [L] | Distância percorrida [km] | Distância Pulverizando [km] | RTL ACUMULADO[m] | EOC [km/km] | EOC [h/h] | Tempo de manobra [h] | Tempo rtl_rtw [h] | V pulv [m/s] | V desloc [m/s] | Preço Total por ha Simples [R$/ha] | Preço Total por ha Presumido [R$/ha] | Preço Total por ha Real [R$/ha] | Preço Total Simples [R$] | Preço Total Presumido [R$] | Prod CAPEX [ha/h/R$] | Dias Trabalhados | Preço Total Real [R$]
0 | 60 | CONCLUIDO | 3.7811 | 26.45 | 19.97 | 7.05 | 0.14 | 170 | 124.63 | 45 | 1 | 2 | 18.64 | 15605.44 | 158.31 | 10038.95 | 345.04 | 84.51 | 129677.45 | 0.24 | 0.6 | 0.63 | 7.9 | 2 | 10 | 67.4639 | 92.3071 | 83.4974 | 67463.8802 | 92307.0572 | 7.9463e-06 | 3 | 83497.4012
1 | 60 | CONCLUIDO | 3.8071 | 26.27 | 19.84 | 7.09 | 0.28 | 168 | 125.95 | 45 | 2 | 0 | 18.95 | 15767.7 | 158.26 | 10038.95 | 340.65 | 84.51 | 127490.88 | 0.25 | 0.6 | 0.62 | 7.77 | 2 | 10 | 67.1424 | 91.8673 | 83.0996 | 67142.4475 | 91867.2588 | 8.001e-06 | 3 | 83099.5765

## RESULTADOS_14
Unnamed: 0 | Volume de calda [L] | STATUS | Capacidade operacional [ha/h] | Tempo de missao [h] | Tempo util [h] | Tempo por voo [min] | Autonomia Projetada [h] | N° Voos | MTOW [kg] | Massa Estrutura [kg] | Combustível [kg] | Abastecimentos | Massa gerador | Potência gerador [W] | Combustível consumido [L] | Calda cons [L] | Distância percorrida [km] | Distância Pulverizando [km] | RTL ACUMULADO[m] | EOC [km/km] | EOC [h/h] | Tempo de manobra [h] | Tempo rtl_rtw [h] | V pulv [m/s] | V desloc [m/s] | Preço Total por ha Simples [R$/ha] | Preço Total por ha Presumido [R$/ha] | Preço Total por ha Real [R$/ha] | Preço Total Simples [R$] | Preço Total Presumido [R$] | Prod CAPEX [ha/h/R$] | Dias Trabalhados | Preço Total Real [R$]
0 | 80 | CONCLUIDO | 3.9417 | 25.37 | 18.63 | 8.16 | 0.11 | 137 | 159.12 | 50.28 | 1 | 40 | 27.84 | 19859.16 | 173.09 | 10038.5 | 302.94 | 84.51 | 108788.55 | 0.28 | 0.64 | 0.49 | 6.56 | 2 | 10 | 69.6559 | 95.3063 | 86.2104 | 69655.9341 | 95306.3221 | 8.1659e-06 | 3 | 86210.4204
1 | 80 | CONCLUIDO | 4.0956 | 24.42 | 18 | 8.5 | 0.22 | 127 | 160.54 | 50.28 | 2 | 0 | 28.26 | 20034.4 | 164.71 | 10038.84 | 280.07 | 84.51 | 97403.59 | 0.3 | 0.66 | 0.51 | 5.93 | 2 | 10 | 66.1141 | 90.4602 | 81.8268 | 66114.0991 | 90460.2272 | 8.4848e-06 | 3 | 81826.83

## RESULTADOS_5
Unnamed: 0 | Volume de calda [L] | STATUS | Capacidade operacional [ha/h] | Tempo de missao [h] | Tempo util [h] | Tempo por voo [min] | Autonomia Projetada [h] | N° Voos | MTOW [kg] | Massa Estrutura [kg] | Combustível [kg] | Abastecimentos | Massa gerador | Potência gerador [W] | Combustível consumido [L] | Calda cons [L] | Distância percorrida [km] | Distância Pulverizando [km] | RTL ACUMULADO[m] | EOC [km/km] | EOC [h/h] | Tempo de manobra [h] | Tempo rtl_rtw [h] | V pulv [m/s] | V desloc [m/s] | Preço Total por ha Simples [R$/ha] | Preço Total por ha Presumido [R$/ha] | Preço Total por ha Real [R$/ha] | Preço Total Simples [R$] | Preço Total Presumido [R$] | Prod CAPEX [ha/h/R$] | Dias Trabalhados | Preço Total Real [R$]
0 | 35 | CONCLUIDO | 3.0977 | 32.28 | 25.45 | 5.32 | 0.22 | 287 | 80.84 | 35.1 | 1 | 0 | 9.74 | 10204.21 | 156.85 | 10045.05 | 524.89 | 84.51 | 219016.86 | 0.16 | 0.47 | 0.97 | 13.37 | 2 | 10 | 83.7447 | 114.5833 | 103.6476 | 83744.744 | 114583.2532 | 6.6629e-06 | 4 | 103647.5884

## RESULTADOS_8
Unnamed: 0 | Volume de calda [L] | STATUS | Capacidade operacional [ha/h] | Tempo de missao [h] | Tempo util [h] | Tempo por voo [min] | Autonomia Projetada [h] | N° Voos | MTOW [kg] | Massa Estrutura [kg] | Combustível [kg] | Abastecimentos | Massa gerador | Potência gerador [W] | Combustível consumido [L] | Calda cons [L] | Distância percorrida [km] | Distância Pulverizando [km] | RTL ACUMULADO[m] | EOC [km/km] | EOC [h/h] | Tempo de manobra [h] | Tempo rtl_rtw [h] | V pulv [m/s] | V desloc [m/s] | Preço Total por ha Simples [R$/ha] | Preço Total por ha Presumido [R$/ha] | Preço Total por ha Real [R$/ha] | Preço Total Simples [R$] | Preço Total Presumido [R$] | Prod CAPEX [ha/h/R$] | Dias Trabalhados | Preço Total Real [R$]
0 | 50 | CONCLUIDO | 3.5736 | 27.98 | 21.46 | 6.37 | 0.16 | 202 | 107.41 | 41.65 | 1 | 0 | 14.77 | 13481.73 | 155.82 | 10042.53 | 393.74 | 84.51 | 153863.65 | 0.21 | 0.55 | 0.73 | 9.38 | 2 | 10 | 69.0083 | 94.4203 | 85.4089 | 69008.3405 | 94420.2559 | 7.5732e-06 | 3 | 85408.9192

## RESULTADOS_3
Unnamed: 0 | Volume de calda [L] | STATUS | Capacidade operacional [ha/h] | Tempo de missao [h] | Tempo util [h] | Tempo por voo [min] | Autonomia Projetada [h] | N° Voos | MTOW [kg] | Massa Estrutura [kg] | Combustível [kg] | Abastecimentos | Massa gerador | Potência gerador [W] | Combustível consumido [L] | Calda cons [L] | Distância percorrida [km] | Distância Pulverizando [km] | RTL ACUMULADO[m] | EOC [km/km] | EOC [h/h] | Tempo de manobra [h] | Tempo rtl_rtw [h] | V pulv [m/s] | V desloc [m/s] | Preço Total por ha Simples [R$/ha] | Preço Total por ha Presumido [R$/ha] | Preço Total por ha Real [R$/ha] | Preço Total Simples [R$] | Preço Total Presumido [R$] | Prod CAPEX [ha/h/R$] | Dias Trabalhados | Preço Total Real [R$]
0 | 25 | CONCLUIDO | 2.6221 | 38.14 | 30.77 | 4.6 | 0.28 | 401 | 61.76 | 28.92 | 1 | 0 | 6.84 | 7851.41 | 161.26 | 10049.55 | 699.79 | 84.51 | 305892.57 | 0.12 | 0.39 | 1.3 | 18.69 | 2 | 10 | 94.1942 | 128.8807 | 116.5805 | 94194.2233 | 128880.6919 | 5.7099e-06 | 4 | 116580.4996

## RESULTADOS_15
Unnamed: 0 | Volume de calda [L] | STATUS | Capacidade operacional [ha/h] | Tempo de missao [h] | Tempo util [h] | Tempo por voo [min] | Autonomia Projetada [h] | N° Voos | MTOW [kg] | Massa Estrutura [kg] | Combustível [kg] | Abastecimentos | Massa gerador | Potência gerador [W] | Combustível consumido [L] | Calda cons [L] | Distância percorrida [km] | Distância Pulverizando [km] | RTL ACUMULADO[m] | EOC [km/km] | EOC [h/h] | Tempo de manobra [h] | Tempo rtl_rtw [h] | V pulv [m/s] | V desloc [m/s] | Preço Total por ha Simples [R$/ha] | Preço Total por ha Presumido [R$/ha] | Preço Total por ha Real [R$/ha] | Preço Total Simples [R$] | Preço Total Presumido [R$] | Prod CAPEX [ha/h/R$] | Dias Trabalhados | Preço Total Real [R$]
0 | 85 | CONCLUIDO | 3.8189 | 26.19 | 19 | 8.03 | 0.11 | 142 | 167.88 | 51.39 | 1 | 76 | 30.49 | 20939.59 | 187.03 | 10037.34 | 317.94 | 84.51 | 116263.51 | 0.27 | 0.63 | 0.45 | 6.93 | 2 | 10 | 74.5149 | 101.9546 | 92.2242 | 74514.9255 | 101954.6084 | 7.8862e-06 | 3 | 92224.2036
1 | 85 | CONCLUIDO | 4.1702 | 23.98 | 17.57 | 8.86 | 0.21 | 119 | 169.33 | 51.39 | 2 | 0 | 30.94 | 21118.46 | 165.76 | 10038.12 | 266.11 | 84.51 | 90463.47 | 0.32 | 0.68 | 0.49 | 5.5 | 2 | 10 | 65.7194 | 89.9201 | 81.3383 | 65719.3633 | 89920.1322 | 8.6116e-06 | 3 | 81338.2809

## RESULTADOS_2
Unnamed: 0 | Volume de calda [L] | STATUS | Capacidade operacional [ha/h] | Tempo de missao [h] | Tempo util [h] | Tempo por voo [min] | Autonomia Projetada [h] | N° Voos | MTOW [kg] | Massa Estrutura [kg] | Combustível [kg] | Abastecimentos | Massa gerador | Potência gerador [W] | Combustível consumido [L] | Calda cons [L] | Distância percorrida [km] | Distância Pulverizando [km] | RTL ACUMULADO[m] | EOC [km/km] | EOC [h/h] | Tempo de manobra [h] | Tempo rtl_rtw [h] | V pulv [m/s] | V desloc [m/s] | Preço Total por ha Simples [R$/ha] | Preço Total por ha Presumido [R$/ha] | Preço Total por ha Real [R$/ha] | Preço Total Simples [R$] | Preço Total Presumido [R$] | Prod CAPEX [ha/h/R$] | Dias Trabalhados | Preço Total Real [R$]
0 | 20 | CONCLUIDO | 2.3083 | 43.32 | 35.45 | 4.25 | 0.34 | 501 | 51.33 | 24.83 | 1 | 0 | 5.51 | 6564.78 | 165.15 | 10054.62 | 853.63 | 84.51 | 382316.73 | 0.1 | 0.34 | 1.6 | 23.36 | 2 | 10 | 112.0315 | 153.2864 | 138.6569 | 112031.4582 | 153286.3836 | 5.0638e-06 | 5 | 138656.9463

## RESULTADOS_11
Unnamed: 0 | Volume de calda [L] | STATUS | Capacidade operacional [ha/h] | Tempo de missao [h] | Tempo util [h] | Tempo por voo [min] | Autonomia Projetada [h] | N° Voos | MTOW [kg] | Massa Estrutura [kg] | Combustível [kg] | Abastecimentos | Massa gerador | Potência gerador [W] | Combustível consumido [L] | Calda cons [L] | Distância percorrida [km] | Distância Pulverizando [km] | RTL ACUMULADO[m] | EOC [km/km] | EOC [h/h] | Tempo de manobra [h] | Tempo rtl_rtw [h] | V pulv [m/s] | V desloc [m/s] | Preço Total por ha Simples [R$/ha] | Preço Total por ha Presumido [R$/ha] | Preço Total por ha Real [R$/ha] | Preço Total Simples [R$] | Preço Total Presumido [R$] | Prod CAPEX [ha/h/R$] | Dias Trabalhados | Preço Total Real [R$]
0 | 65 | CONCLUIDO | 3.8702 | 25.84 | 19.38 | 7.41 | 0.13 | 157 | 133.21 | 46.47 | 1 | 2 | 20.75 | 16663.42 | 159.39 | 10039.93 | 325.77 | 84.51 | 120106.31 | 0.26 | 0.61 | 0.59 | 7.31 | 2 | 10 | 66.8761 | 91.5028 | 82.7699 | 66876.0981 | 91502.8278 | 8.1024e-06 | 3 | 82769.9264
1 | 65 | CONCLUIDO | 3.8849 | 25.74 | 19.31 | 7.43 | 0.26 | 156 | 134.55 | 46.47 | 2 | 0 | 21.09 | 16828.84 | 159.91 | 10040.02 | 323.31 | 84.51 | 118878.01 | 0.26 | 0.62 | 0.59 | 7.24 | 2 | 10 | 66.8238 | 91.4312 | 82.7052 | 66823.773 | 91431.2343 | 8.1331e-06 | 3 | 82705.1657

## RESULTADOS_13
Unnamed: 0 | Volume de calda [L] | STATUS | Capacidade operacional [ha/h] | Tempo de missao [h] | Tempo util [h] | Tempo por voo [min] | Autonomia Projetada [h] | N° Voos | MTOW [kg] | Massa Estrutura [kg] | Combustível [kg] | Abastecimentos | Massa gerador | Potência gerador [W] | Combustível consumido [L] | Calda cons [L] | Distância percorrida [km] | Distância Pulverizando [km] | RTL ACUMULADO[m] | EOC [km/km] | EOC [h/h] | Tempo de manobra [h] | Tempo rtl_rtw [h] | V pulv [m/s] | V desloc [m/s] | Preço Total por ha Simples [R$/ha] | Preço Total por ha Presumido [R$/ha] | Preço Total por ha Real [R$/ha] | Preço Total Simples [R$] | Preço Total Presumido [R$] | Prod CAPEX [ha/h/R$] | Dias Trabalhados | Preço Total Real [R$]
0 | 75 | CONCLUIDO | 3.9806 | 25.12 | 18.6 | 8.03 | 0.12 | 139 | 150.44 | 49.1 | 1 | 13 | 25.34 | 18787.76 | 164.63 | 10036.95 | 300.45 | 84.51 | 107532.53 | 0.28 | 0.64 | 0.53 | 6.53 | 2 | 10 | 67.1707 | 91.906 | 83.1346 | 67170.7333 | 91905.9607 | 8.2741e-06 | 3 | 83134.5848
1 | 75 | CONCLUIDO | 4.0421 | 24.74 | 18.34 | 8.15 | 0.23 | 135 | 151.83 | 49.1 | 2 | 0 | 25.73 | 18959.54 | 162.54 | 10036.91 | 291.21 | 84.51 | 102933.72 | 0.29 | 0.65 | 0.53 | 6.27 | 2 | 10 | 66.0438 | 90.3641 | 81.7399 | 66043.8363 | 90364.0905 | 8.402e-06 | 3 | 81739.8685

## RESULTADOS_17
Unnamed: 0 | Volume de calda [L] | STATUS | Capacidade operacional [ha/h] | Tempo de missao [h] | Tempo util [h] | Tempo por voo [min] | Autonomia Projetada [h] | N° Voos | MTOW [kg] | Massa Estrutura [kg] | Combustível [kg] | Abastecimentos | Massa gerador | Potência gerador [W] | Combustível consumido [L] | Calda cons [L] | Distância percorrida [km] | Distância Pulverizando [km] | RTL ACUMULADO[m] | EOC [km/km] | EOC [h/h] | Tempo de manobra [h] | Tempo rtl_rtw [h] | V pulv [m/s] | V desloc [m/s] | Preço Total por ha Simples [R$/ha] | Preço Total por ha Presumido [R$/ha] | Preço Total por ha Real [R$/ha] | Preço Total Simples [R$] | Preço Total Presumido [R$] | Prod CAPEX [ha/h/R$] | Dias Trabalhados | Preço Total Real [R$]
0 | 95 | CONCLUIDO | 3.3666 | 29.7 | 20.83 | 7.27 | 0.1 | 172 | 185.69 | 53.44 | 1 | 161 | 36.26 | 23136.14 | 233.2 | 10036.77 | 383.39 | 84.51 | 148837.89 | 0.22 | 0.57 | 0.42 | 8.76 | 2 | 10 | 102.382 | 140.0836 | 126.7142 | 102381.9989 | 140083.5677 | 6.9101e-06 | 4 | 126714.1886
1 | 95 | CONCLUIDO | 4.2603 | 23.47 | 17.02 | 9.54 | 0.19 | 107 | 187.21 | 53.44 | 2 | 0 | 36.77 | 23322.88 | 170.37 | 10036.97 | 247.95 | 84.51 | 81446.25 | 0.34 | 0.7 | 0.45 | 4.95 | 2 | 10 | 66.0619 | 90.3888 | 81.7622 | 66061.9005 | 90388.8067 | 8.7444e-06 | 3 | 81762.2258

## RESULTADOS_9
Unnamed: 0 | Volume de calda [L] | STATUS | Capacidade operacional [ha/h] | Tempo de missao [h] | Tempo util [h] | Tempo por voo [min] | Autonomia Projetada [h] | N° Voos | MTOW [kg] | Massa Estrutura [kg] | Combustível [kg] | Abastecimentos | Massa gerador | Potência gerador [W] | Combustível consumido [L] | Calda cons [L] | Distância percorrida [km] | Distância Pulverizando [km] | RTL ACUMULADO[m] | EOC [km/km] | EOC [h/h] | Tempo de manobra [h] | Tempo rtl_rtw [h] | V pulv [m/s] | V desloc [m/s] | Preço Total por ha Simples [R$/ha] | Preço Total por ha Presumido [R$/ha] | Preço Total por ha Real [R$/ha] | Preço Total Simples [R$] | Preço Total Presumido [R$] | Prod CAPEX [ha/h/R$] | Dias Trabalhados | Preço Total Real [R$]
0 | 55 | CONCLUIDO | 3.6882 | 27.11 | 20.63 | 6.73 | 0.15 | 184 | 116.05 | 43.4 | 1 | 1 | 16.65 | 14546.17 | 156.66 | 10041.41 | 366.66 | 84.51 | 140416.36 | 0.23 | 0.58 | 0.67 | 8.56 | 2 | 10 | 67.9869 | 93.0227 | 84.1447 | 67986.8989 | 93022.6744 | 7.7826e-06 | 3 | 84144.7209
1 | 55 | CONCLUIDO | 3.6886 | 27.11 | 20.63 | 6.73 | 0.3 | 184 | 117.34 | 43.4 | 2 | 0 | 16.94 | 14705.49 | 158.17 | 10041.41 | 366.5 | 84.51 | 140332.91 | 0.23 | 0.58 | 0.67 | 8.56 | 2 | 10 | 68.3388 | 93.5042 | 84.5803 | 68338.8226 | 93504.192 | 7.7834e-06 | 3 | 84580.2831

## resultados
Unnamed: 0 | Volume de calda [L] | STATUS | Capacidade operacional [ha/h] | Tempo de missao [h] | Tempo util [h] | Tempo por voo [min] | Autonomia Projetada [h] | N° Voos | MTOW [kg] | Massa Estrutura [kg] | Combustível [kg] | Abastecimentos | Massa gerador | Potência gerador [W] | Combustível consumido [L] | Calda cons [L] | Distância percorrida [km] | Distância Pulverizando [km] | RTL ACUMULADO[m] | EOC [km/km] | EOC [h/h] | Tempo de manobra [h] | Tempo rtl_rtw [h] | V pulv [m/s] | V desloc [m/s]
0 | 100 | CONCLUIDO | 3.125 | 32 | 21.98 | 6.83 | 0.09 | 193 | 194.77 | 54.38 | 1 | 188 | 39.4 | 24256.19 | 261.48 | 10040.55 | 422.44 | 84.51 | 168261.36 | 0.2 | 0.54 | 0.46 | 9.9 | 2 | 10
1 | 100 | CONCLUIDO | 4.2958 | 23.28 | 16.8 | 9.88 | 0.18 | 102 | 196.32 | 54.38 | 2 | 0 | 39.95 | 24447.22 | 172.93 | 10036.34 | 240.59 | 84.51 | 77788.55 | 0.35 | 0.71 | 0.43 | 4.73 | 2 | 10
0 | 40 | CONCLUIDO | 3.2786 | 30.5 | 23.8 | 5.67 | 0.2 | 252 | 89.87 | 37.55 | 1 | 0 | 11.32 | 11317.98 | 156.02 | 10042.99 | 470.6 | 84.51 | 192045.17 | 0.18 | 0.5 | 0.87 | 11.72 | 2 | 10
0 | 30 | CONCLUIDO | 2.8783 | 34.74 | 27.69 | 4.96 | 0.24 | 335 | 71.52 | 32.27 | 1 | 0 | 8.25 | 9054.6 | 158.76 | 10048.63 | 598.54 | 84.51 | 255602.19 | 0.14 | 0.43 | 1.11 | 15.61 | 2 | 10
0 | 15 | CONCLUIDO | 1.9105 | 52.34 | 43.23 | 3.89 | 0.43 | 667 | 39.78 | 19.54 | 1 | 0 | 4.24 | 5140 | 169.43 | 10065.55 | 1108.89 | 84.51 | 509115.89 | 0.08 | 0.28 | 2.09 | 31.13 | 2 | 10
0 | 70 | CONCLUIDO | 3.9362 | 25.4 | 18.93 | 7.73 | 0.12 | 147 | 141.81 | 47.83 | 1 | 4 | 22.98 | 17723.39 | 161.59 | 10037.99 | 310.96 | 84.51 | 112749.71 | 0.27 | 0.63 | 0.56 | 6.86 | 2 | 10
1 | 70 | CONCLUIDO | 3.9666 | 25.21 | 18.79 | 7.78 | 0.25 | 145 | 143.17 | 47.83 | 2 | 0 | 23.34 | 17891.86 | 161.18 | 10038.19 | 306.19 | 84.51 | 110375.5 | 0.28 | 0.63 | 0.56 | 6.72 | 2 | 10
0 | 90 | CONCLUIDO | 3.5997 | 27.78 | 19.85 | 7.68 | 0.1 | 155 | 176.73 | 52.44 | 1 | 118 | 33.29 | 22031.19 | 208.33 | 10037.84 | 348.5 | 84.51 | 131479.04 | 0.24 | 0.6 | 0.43 | 7.78 | 2 | 10
1 | 90 | CONCLUIDO | 4.2136 | 23.73 | 17.29 | 9.18 | 0.2 | 113 | 178.21 | 52.44 | 2 | 0 | 33.77 | 22213.89 | 168.4 | 10037.16 | 257.04 | 84.51 | 85958.52 | 0.33 | 0.69 | 0.46 | 5.23 | 2 | 10
0 | 10 | CONCLUIDO | 1.4019 | 71.33 | 58.62 | 3.53 | 0.64 | 996 | 26.11 | 12.1 | 1 | 0 | 3.01 | 3454.41 | 168.27 | 10079.26 | 1614.58 | 84.51 | 760317.07 | 0.05 | 0.2 | 3.06 | 46.5 | 2 | 10
0 | 45 | CONCLUIDO | 3.4368 | 29.1 | 22.5 | 6.03 | 0.18 | 224 | 98.71 | 39.72 | 1 | 0 | 12.99 | 12407.75 | 155.65 | 10042.63 | 428.11 | 84.51 | 170940.12 | 0.2 | 0.53 | 0.79 | 10.43 | 2 | 10
0 | 60 | CONCLUIDO | 3.7811 | 26.45 | 19.97 | 7.05 | 0.14 | 170 | 124.63 | 45 | 1 | 2 | 18.64 | 15605.44 | 158.31 | 10038.95 | 345.04 | 84.51 | 129677.45 | 0.24 | 0.6 | 0.63 | 7.9 | 2 | 10
1 | 60 | CONCLUIDO | 3.8071 | 26.27 | 19.84 | 7.09 | 0.28 | 168 | 125.95 | 45 | 2 | 0 | 18.95 | 15767.7 | 158.26 | 10038.95 | 340.65 | 84.51 | 127490.88 | 0.25 | 0.6 | 0.62 | 7.77 | 2 | 10
0 | 80 | CONCLUIDO | 3.9417 | 25.37 | 18.63 | 8.16 | 0.11 | 137 | 159.12 | 50.28 | 1 | 40 | 27.84 | 19859.16 | 173.09 | 10038.5 | 302.94 | 84.51 | 108788.55 | 0.28 | 0.64 | 0.49 | 6.56 | 2 | 10
1 | 80 | CONCLUIDO | 4.0956 | 24.42 | 18 | 8.5 | 0.22 | 127 | 160.54 | 50.28 | 2 | 0 | 28.26 | 20034.4 | 164.71 | 10038.84 | 280.07 | 84.51 | 97403.59 | 0.3 | 0.66 | 0.51 | 5.93 | 2 | 10
0 | 35 | CONCLUIDO | 3.0977 | 32.28 | 25.45 | 5.32 | 0.22 | 287 | 80.84 | 35.1 | 1 | 0 | 9.74 | 10204.21 | 156.85 | 10045.05 | 524.89 | 84.51 | 219016.86 | 0.16 | 0.47 | 0.97 | 13.37 | 2 | 10
0 | 50 | CONCLUIDO | 3.5736 | 27.98 | 21.46 | 6.37 | 0.16 | 202 | 107.41 | 41.65 | 1 | 0 | 14.77 | 13481.73 | 155.82 | 10042.53 | 393.74 | 84.51 | 153863.65 | 0.21 | 0.55 | 0.73 | 9.38 | 2 | 10
0 | 25 | CONCLUIDO | 2.6221 | 38.14 | 30.77 | 4.6 | 0.28 | 401 | 61.76 | 28.92 | 1 | 0 | 6.84 | 7851.41 | 161.26 | 10049.55 | 699.79 | 84.51 | 305892.57 | 0.12 | 0.39 | 1.3 | 18.69 | 2 | 10
0 | 85 | CONCLUIDO | 3.8189 | 26.19 | 19 | 8.03 | 0.11 | 142 | 167.88 | 51.39 | 1 | 76 | 30.49 | 20939.59 | 187.03 | 10037.34 | 317.94 | 84.51 | 116263.51 | 0.27 | 0.63 | 0.45 | 6.93 | 2 | 10
1 | 85 | CONCLUIDO | 4.1702 | 23.98 | 17.57 | 8.86 | 0.21 | 119 | 169.33 | 51.39 | 2 | 0 | 30.94 | 21118.46 | 165.76 | 10038.12 | 266.11 | 84.51 | 90463.47 | 0.32 | 0.68 | 0.49 | 5.5 | 2 | 10
0 | 20 | CONCLUIDO | 2.3083 | 43.32 | 35.45 | 4.25 | 0.34 | 501 | 51.33 | 24.83 | 1 | 0 | 5.51 | 6564.78 | 165.15 | 10054.62 | 853.63 | 84.51 | 382316.73 | 0.1 | 0.34 | 1.6 | 23.36 | 2 | 10
0 | 65 | CONCLUIDO | 3.8702 | 25.84 | 19.38 | 7.41 | 0.13 | 157 | 133.21 | 46.47 | 1 | 2 | 20.75 | 16663.42 | 159.39 | 10039.93 | 325.77 | 84.51 | 120106.31 | 0.26 | 0.61 | 0.59 | 7.31 | 2 | 10
1 | 65 | CONCLUIDO | 3.8849 | 25.74 | 19.31 | 7.43 | 0.26 | 156 | 134.55 | 46.47 | 2 | 0 | 21.09 | 16828.84 | 159.91 | 10040.02 | 323.31 | 84.51 | 118878.01 | 0.26 | 0.62 | 0.59 | 7.24 | 2 | 10
0 | 75 | CONCLUIDO | 3.9806 | 25.12 | 18.6 | 8.03 | 0.12 | 139 | 150.44 | 49.1 | 1 | 13 | 25.34 | 18787.76 | 164.63 | 10036.95 | 300.45 | 84.51 | 107532.53 | 0.28 | 0.64 | 0.53 | 6.53 | 2 | 10
1 | 75 | CONCLUIDO | 4.0421 | 24.74 | 18.34 | 8.15 | 0.23 | 135 | 151.83 | 49.1 | 2 | 0 | 25.73 | 18959.54 | 162.54 | 10036.91 | 291.21 | 84.51 | 102933.72 | 0.29 | 0.65 | 0.53 | 6.27 | 2 | 10
0 | 95 | CONCLUIDO | 3.3666 | 29.7 | 20.83 | 7.27 | 0.1 | 172 | 185.69 | 53.44 | 1 | 161 | 36.26 | 23136.14 | 233.2 | 10036.77 | 383.39 | 84.51 | 148837.89 | 0.22 | 0.57 | 0.42 | 8.76 | 2 | 10
1 | 95 | CONCLUIDO | 4.2603 | 23.47 | 17.02 | 9.54 | 0.19 | 107 | 187.21 | 53.44 | 2 | 0 | 36.77 | 23322.88 | 170.37 | 10036.97 | 247.95 | 84.51 | 81446.25 | 0.34 | 0.7 | 0.45 | 4.95 | 2 | 10
0 | 55 | CONCLUIDO | 3.6882 | 27.11 | 20.63 | 6.73 | 0.15 | 184 | 116.05 | 43.4 | 1 | 1 | 16.65 | 14546.17 | 156.66 | 10041.41 | 366.66 | 84.51 | 140416.36 | 0.23 | 0.58 | 0.67 | 8.56 | 2 | 10
1 | 55 | CONCLUIDO | 3.6886 | 27.11 | 20.63 | 6.73 | 0.3 | 184 | 117.34 | 43.4 | 2 | 0 | 16.94 | 14705.49 | 158.17 | 10041.41 | 366.5 | 84.51 | 140332.91 | 0.23 | 0.58 | 0.67 | 8.56 | 2 | 10

## gráficos
Selecione o eixo X:
Selecione o eixo Y:
Selecione o eixo Z:
Eixo X | Eixo Y | Eixo Z

## hidden (hidden)
Unnamed: 0
Volume de calda [L]
STATUS
Capacidade operacional [ha/h]
Tempo de missao [h]
Tempo util [h]
Tempo por voo [min]
Autonomia Projetada [h]
N° Voos
MTOW [kg]
Massa Estrutura [kg]
Combustível [kg]
Abastecimentos
Massa gerador
Potência gerador [W]
Combustível consumido [L]
Calda cons [L]
Distância percorrida [km]
Distância Pulverizando [km]
RTL ACUMULADO[m]
EOC [km/km]
EOC [h/h]
Tempo de manobra [h]
Tempo rtl_rtw [h]
V pulv [m/s]
V desloc [m/s]