## RESULTADOS_18
Unnamed: 0 | Volume de calda [L] | STATUS | Capacidade operacional [ha/h] | Tempo de missao [h] | Tempo util [h] | Tempo por voo [min] | Autonomia Projetada [h] | N° Voos | MTOW [kg] | Massa Estrutura [kg] | Combustível [kg] | Abastecimentos | Massa gerador | Potência gerador [W] | Combustível consumido [L] | Calda cons [L] | Distância percorrida [km] | Distância Pulverizando [km] | RTL ACUMULADO[m] | EOC [km/km] | EOC [h/h] | Tempo de manobra [h] | Tempo rtl_rtw [h] | V pulv [m/s] | V desloc [m/s] | Preço Total por ha Simples [R$/ha] | Preço Total por ha Presumido [R$/ha] | Preço Total por ha Real [R$/ha] | Preço Total Simples [R$] | Preço Total Presumido [R$] | Prod CAPEX [ha/h/R$] | Dias Trabalhados | Preço Total Real [R$]
0 | 100 | CONCLUIDO | 0.5502 | 181.75 | 128.45 | 5.9 | 0.09 | 1306 | 194.77 | 54.38 | 1 | 1304 | 39.4 | 24256.19 | 1772.08 | 11541.32 | 2537.35 | 248.49 | 1133385.43 | 0.1 | 0.43 | 25.29 | 66.92 | 2 | 10 | 3217.8361 | 4402.7853 | 3982.5896 | 3217836.0826 | 4402785.2891 | 1.1261e-06 | 19 | 3982589.6405
1 | 100 | CONCLUIDO | 1.039 | 96.24 | 79.14 | 12.66 | 0.18 | 375 | 196.32 | 54.38 | 2 | 373 | 39.95 | 24447.22 | 1033.96 | 11527.9 | 858.54 | 248.49 | 298633.03 | 0.29 | 0.69 | 23.71 | 17.68 | 2 | 10 | 1043.4642 | 1427.7138 | 1291.4548 | 1043464.2279 | 1427713.791 | 2.1265e-06 | 11 | 1291454.7906
2 | 100 | CONCLUIDO | 1.2215 | 81.87 | 71.19 | 20.34 | 0.27 | 210 | 197.88 | 54.38 | 3 | 208 | 40.5 | 24639 | 869.2 | 11526.43 | 587.85 | 248.49 | 164116.75 | 0.42 | 0.77 | 23.45 | 9.72 | 2 | 10 | 760.3345 | 1040.3232 | 941.0362 | 760334.5006 | 1040323.2073 | 2.5e-06 | 9 | 941036.2205
3 | 100 | CONCLUIDO | 1.3212 | 75.69 | 67.81 | 29.48 | 0.36 | 138 | 199.44 | 54.38 | 4 | 129 | 41.06 | 24831.54 | 759.55 | 11525.04 | 473.11 | 248.49 | 107106.42 | 0.53 | 0.81 | 23.35 | 6.35 | 2 | 10 | 625.327 | 855.6 | 773.9428 | 625327.0341 | 855600.0356 | 2.704e-06 | 8 | 773942.769
4 | 100 | CONCLUIDO | 1.3514 | 74 | 66.93 | 34.32 | 0.44 | 117 | 201.01 | 54.38 | 5 | 3 | 41.63 | 25024.84 | 719.55 | 11525.93 | 438.23 | 248.49 | 89772.61 | 0.57 | 0.82 | 23.47 | 5.47 | 2 | 10 | 586.4481 | 802.4041 | 725.8238 | 586448.0577 | 802404.1048 | 2.7658e-06 | 8 | 725823.7832
5 | 100 | CONCLUIDO | 1.3515 | 73.99 | 66.93 | 34.32 | 0.53 | 117 | 202.58 | 54.38 | 6 | 0 | 42.2 | 25218.93 | 724.42 | 11525.92 | 438.16 | 248.49 | 89736.01 | 0.57 | 0.82 | 23.46 | 5.47 | 2 | 10 | 589.5474 | 806.6447 | 729.6597 | 589547.3721 | 806644.7235 | 2.766e-06 | 8 | 729659.6833

## RESULTADOS_6
Unnamed: 0 | Volume de calda [L] | STATUS | Capacidade operacional [ha/h] | Tempo de missao [h] | Tempo util [h] | Tempo por voo [min] | Autonomia Projetada [h] | N° Voos | MTOW [kg] | Massa Estrutura [kg] | Combustível [kg] | Abastecimentos | Massa gerador | Potência gerador [W] | Combustível consumido [L] | Calda cons [L] | Distância percorrida [km] | Distância Pulverizando [km] | RTL ACUMULADO[m] | EOC [km/km] | EOC [h/h] | Tempo de manobra [h] | Tempo rtl_rtw [h] | V pulv [m/s] | V desloc [m/s] | Preço Total por ha Simples [R$/ha] | Preço Total por ha Presumido [R$/ha] | Preço Total por ha Real [R$/ha] | Preço Total Simples [R$] | Preço Total Presumido [R$] | Prod CAPEX [ha/h/R$] | Dias Trabalhados | Preço Total Real [R$]
0 | 40 | CONCLUIDO | 1.0802 | 92.57 | 82.36 | 11.28 | 0.2 | 438 | 89.87 | 37.55 | 1 | 429 | 11.32 | 11317.98 | 603.64 | 11529.4 | 967.52 | 248.49 | 352808.81 | 0.26 | 0.67 | 23.83 | 20.89 | 2 | 10 | 625.8989 | 856.3825 | 774.6505 | 625898.891 | 856382.4754 | 2.3111e-06 | 10 | 774650.5339
1 | 40 | CONCLUIDO | 1.2143 | 82.35 | 74.95 | 15.56 | 0.39 | 289 | 91.1 | 37.55 | 2 | 0 | 11.54 | 11468.97 | 510.21 | 11535.35 | 701.23 | 248.49 | 220408.18 | 0.35 | 0.73 | 23.97 | 13.47 | 2 | 10 | 486.2937 | 665.3685 | 601.8667 | 486293.699 | 665368.4928 | 2.598e-06 | 9 | 601866.6577

## RESULTADOS_4
Unnamed: 0 | Volume de calda [L] | STATUS | Capacidade operacional [ha/h] | Tempo de missao [h] | Tempo util [h] | Tempo por voo [min] | Autonomia Projetada [h] | N° Voos | MTOW [kg] | Massa Estrutura [kg] | Combustível [kg] | Abastecimentos | Massa gerador | Potência gerador [W] | Combustível consumido [L] | Calda cons [L] | Distância percorrida [km] | Distância Pulverizando [km] | RTL ACUMULADO[m] | EOC [km/km] | EOC [h/h] | Tempo de manobra [h] | Tempo rtl_rtw [h] | V pulv [m/s] | V desloc [m/s] | Preço Total por ha Simples [R$/ha] | Preço Total por ha Presumido [R$/ha] | Preço Total por ha Real [R$/ha] | Preço Total Simples [R$] | Preço Total Presumido [R$] | Prod CAPEX [ha/h/R$] | Dias Trabalhados | Preço Total Real [R$]
0 | 30 | CONCLUIDO | 1.1426 | 87.52 | 79.63 | 12.28 | 0.24 | 389 | 71.52 | 32.27 | 1 | 41 | 8.25 | 9054.6 | 467.68 | 11534.74 | 856.95 | 248.49 | 297772.66 | 0.29 | 0.69 | 24.21 | 18.15 | 2 | 10 | 484.2646 | 662.5922 | 599.3553 | 484264.6062 | 662592.1985 | 2.472e-06 | 10 | 599355.329
1 | 30 | CONCLUIDO | 1.1458 | 87.28 | 79.44 | 12.38 | 0.48 | 385 | 72.7 | 32.27 | 2 | 0 | 8.43 | 9200.25 | 472.84 | 11535.51 | 848.65 | 248.49 | 293637.97 | 0.29 | 0.69 | 24.26 | 17.97 | 2 | 10 | 486.9536 | 666.2714 | 602.6834 | 486953.5667 | 666271.3528 | 2.4789e-06 | 10 | 602683.35

## RESULTADOS_1
Unnamed: 0 | Volume de calda [L] | STATUS | Capacidade operacional [ha/h] | Tempo de missao [h] | Tempo util [h] | Tempo por voo [min] | Autonomia Projetada [h] | N° Voos | MTOW [kg] | Massa Estrutura [kg] | Combustível [kg] | Abastecimentos | Massa gerador | Potência gerador [W] | Combustível consumido [L] | Calda cons [L] | Distância percorrida [km] | Distância Pulverizando [km] | RTL ACUMULADO[m] | EOC [km/km] | EOC [h/h] | Tempo de manobra [h] | Tempo rtl_rtw [h] | V pulv [m/s] | V desloc [m/s] | Preço Total por ha Simples [R$/ha] | Preço Total por ha Presumido [R$/ha] | Preço Total por ha Real [R$/ha] | Preço Total Simples [R$] | Preço Total Presumido [R$] | Prod CAPEX [ha/h/R$] | Dias Trabalhados | Preço Total Real [R$]
0 | 15 | CONCLUIDO | 0.9291 | 107.63 | 97.4 | 7.61 | 0.43 | 768 | 39.78 | 19.54 | 1 | 0 | 4.24 | 5140 | 387.59 | 11552.92 | 1437.79 | 248.49 | 586295.87 | 0.17 | 0.56 | 25.38 | 35.88 | 2 | 10 | 511.1795 | 699.4183 | 632.6668 | 511179.5001 | 699418.3437 | 2.0559e-06 | 12 | 632666.8387

## RESULTADOS_12
Unnamed: 0 | Volume de calda [L] | STATUS | Capacidade operacional [ha/h] | Tempo de missao [h] | Tempo util [h] | Tempo por voo [min] | Autonomia Projetada [h] | N° Voos | MTOW [kg] | Massa Estrutura [kg] | Combustível [kg] | Abastecimentos | Massa gerador | Potência gerador [W] | Combustível consumido [L] | Calda cons [L] | Distância percorrida [km] | Distância Pulverizando [km] | RTL ACUMULADO[m] | EOC [km/km] | EOC [h/h] | Tempo de manobra [h] | Tempo rtl_rtw [h] | V pulv [m/s] | V desloc [m/s] | Preço Total por ha Simples [R$/ha] | Preço Total por ha Presumido [R$/ha] | Preço Total por ha Real [R$/ha] | Preço Total Simples [R$] | Preço Total Presumido [R$] | Prod CAPEX [ha/h/R$] | Dias Trabalhados | Preço Total Real [R$]
0 | 70 | CONCLUIDO | 0.7846 | 127.46 | 101.65 | 7.47 | 0.12 | 816 | 141.81 | 47.83 | 1 | 814 | 22.98 | 17723.39 | 1115.81 | 11535.34 | 1623.12 | 248.49 | 678721.85 | 0.15 | 0.54 | 24.46 | 40.16 | 2 | 10 | 1476.9735 | 2020.8602 | 1827.9922 | 1476973.4591 | 2020860.2461 | 1.6366e-06 | 14 | 1827992.1805
1 | 70 | CONCLUIDO | 1.1973 | 83.52 | 73.72 | 16.88 | 0.25 | 262 | 143.17 | 47.83 | 2 | 260 | 23.34 | 17891.86 | 723.17 | 11526.19 | 673.46 | 248.49 | 206660 | 0.37 | 0.75 | 23.56 | 12.26 | 2 | 10 | 659.7985 | 902.7654 | 816.6067 | 659798.4864 | 902765.3973 | 2.4974e-06 | 9 | 816606.7348
2 | 70 | CONCLUIDO | 1.3126 | 76.19 | 69.16 | 25 | 0.37 | 166 | 144.54 | 47.83 | 3 | 6 | 23.71 | 18060.85 | 613.35 | 11528.2 | 511.89 | 248.49 | 126357.2 | 0.49 | 0.79 | 23.59 | 7.7 | 2 | 10 | 524.151 | 717.1665 | 648.7211 | 524150.9825 | 717166.4982 | 2.7379e-06 | 8 | 648721.1341
3 | 70 | CONCLUIDO | 1.3126 | 76.18 | 69.16 | 25 | 0.49 | 166 | 145.92 | 47.83 | 4 | 0 | 24.09 | 18230.35 | 618.79 | 11527.92 | 511.82 | 248.49 | 126318.43 | 0.49 | 0.79 | 23.59 | 7.7 | 2 | 10 | 527.7596 | 722.104 | 653.1874 | 527759.6072 | 722103.9776 | 2.7379e-06 | 8 | 653187.3875

## RESULTADOS_16
Unnamed: 0 | Volume de calda [L] | STATUS | Capacidade operacional [ha/h] | Tempo de missao [h] | Tempo util [h] | Tempo por voo [min] | Autonomia Projetada [h] | N° Voos | MTOW [kg] | Massa Estrutura [kg] | Combustível [kg] | Abastecimentos | Massa gerador | Potência gerador [W] | Combustível consumido [L] | Calda cons [L] | Distância percorrida [km] | Distância Pulverizando [km] | RTL ACUMULADO[m] | EOC [km/km] | EOC [h/h] | Tempo de manobra [h] | Tempo rtl_rtw [h] | V pulv [m/s] | V desloc [m/s] | Preço Total por ha Simples [R$/ha] | Preço Total por ha Presumido [R$/ha] | Preço Total por ha Real [R$/ha] | Preço Total Simples [R$] | Preço Total Presumido [R$] | Prod CAPEX [ha/h/R$] | Dias Trabalhados | Preço Total Real [R$]
0 | 90 | CONCLUIDO | 0.6251 | 159.97 | 117.83 | 6.33 | 0.1 | 1117 | 176.73 | 52.44 | 1 | 1115 | 33.29 | 22031.19 | 1519.31 | 11540.31 | 2174.12 | 248.49 | 952716.3 | 0.11 | 0.47 | 24.98 | 56.31 | 2 | 10 | 2455.287 | 3359.4319 | 3038.8125 | 2455286.9586 | 3359431.9363 | 1.2869e-06 | 17 | 3038812.4673
1 | 90 | CONCLUIDO | 1.0895 | 91.78 | 77.35 | 13.73 | 0.2 | 338 | 178.21 | 52.44 | 2 | 336 | 33.77 | 22213.89 | 933.22 | 11528.14 | 797.02 | 248.49 | 268061.55 | 0.31 | 0.71 | 23.65 | 15.88 | 2 | 10 | 905.0107 | 1238.2755 | 1120.0962 | 905010.6589 | 1238275.5098 | 2.2429e-06 | 10 | 1120096.2331
2 | 90 | CONCLUIDO | 1.2621 | 79.23 | 70.16 | 22.51 | 0.3 | 187 | 179.7 | 52.44 | 3 | 185 | 34.26 | 22397.24 | 775.15 | 11525.22 | 553.26 | 248.49 | 146935.88 | 0.45 | 0.78 | 23.42 | 8.7 | 2 | 10 | 669.6886 | 916.2975 | 828.8474 | 669688.6436 | 916297.5468 | 2.5982e-06 | 9 | 828847.3949
3 | 90 | CONCLUIDO | 1.3402 | 74.62 | 67.54 | 30.93 | 0.39 | 131 | 181.19 | 52.44 | 4 | 27 | 34.75 | 22581.25 | 683.8 | 11527.53 | 460.13 | 248.49 | 100651.38 | 0.54 | 0.81 | 23.45 | 6.08 | 2 | 10 | 565.3528 | 773.5407 | 699.715 | 565352.8154 | 773540.6636 | 2.759e-06 | 8 | 699715.0283
4 | 90 | CONCLUIDO | 1.3433 | 74.44 | 67.43 | 31.36 | 0.49 | 129 | 182.69 | 52.44 | 5 | 0 | 35.25 | 22766.06 | 686.01 | 11526.82 | 455.36 | 248.49 | 98273.07 | 0.55 | 0.81 | 23.48 | 5.98 | 2 | 10 | 565.5572 | 773.8203 | 699.968 | 565557.2135 | 773820.3301 | 2.7654e-06 | 8 | 699968.0039

## RESULTADOS_0
Unnamed: 0 | Volume de calda [L] | STATUS | Capacidade operacional [ha/h] | Tempo de missao [h] | Tempo util [h] | Tempo por voo [min] | Autonomia Projetada [h] | N° Voos | MTOW [kg] | Massa Estrutura [kg] | Combustível [kg] | Abastecimentos | Massa gerador | Potência gerador [W] | Combustível consumido [L] | Calda cons [L] | Distância percorrida [km] | Distância Pulverizando [km] | RTL ACUMULADO[m] | EOC [km/km] | EOC [h/h] | Tempo de manobra [h] | Tempo rtl_rtw [h] | V pulv [m/s] | V desloc [m/s] | Preço Total por ha Simples [R$/ha] | Preço Total por ha Presumido [R$/ha] | Preço Total por ha Real [R$/ha] | Preço Total Simples [R$] | Preço Total Presumido [R$] | Prod CAPEX [ha/h/R$] | Dias Trabalhados | Preço Total Real [R$]
0 | 10 | CONCLUIDO | 0.7704 | 129.8 | 115.37 | 6.02 | 0.64 | 1150 | 26.11 | 12.1 | 1 | 0 | 3.01 | 3454.41 | 334.67 | 11565.29 | 2026.55 | 248.49 | 878763.11 | 0.12 | 0.48 | 26.55 | 53.82 | 2 | 10 | 551.7445 | 754.9212 | 682.8726 | 551744.518 | 754921.1908 | 1.7231e-06 | 14 | 682872.5719

## RESULTADOS_7
Unnamed: 0 | Volume de calda [L] | STATUS | Capacidade operacional [ha/h] | Tempo de missao [h] | Tempo util [h] | Tempo por voo [min] | Autonomia Projetada [h] | N° Voos | MTOW [kg] | Massa Estrutura [kg] | Combustível [kg] | Abastecimentos | Massa gerador | Potência gerador [W] | Combustível consumido [L] | Calda cons [L] | Distância percorrida [km] | Distância Pulverizando [km] | RTL ACUMULADO[m] | EOC [km/km] | EOC [h/h] | Tempo de manobra [h] | Tempo rtl_rtw [h] | V pulv [m/s] | V desloc [m/s] | Preço Total por ha Simples [R$/ha] | Preço Total por ha Presumido [R$/ha] | Preço Total por ha Real [R$/ha] | Preço Total Simples [R$] | Preço Total Presumido [R$] | Prod CAPEX [ha/h/R$] | Dias Trabalhados | Preço Total Real [R$]
0 | 45 | CONCLUIDO | 1.0218 | 97.87 | 85.56 | 10.23 | 0.18 | 502 | 98.71 | 39.72 | 1 | 500 | 12.99 | 12407.75 | 690.39 | 11529.26 | 1075.69 | 248.49 | 406574.46 | 0.23 | 0.64 | 23.94 | 24.09 | 2 | 10 | 744.8047 | 1019.0746 | 921.8156 | 744804.6713 | 1019074.6098 | 2.1754e-06 | 11 | 921815.5593
1 | 45 | CONCLUIDO | 1.2388 | 80.73 | 73.46 | 17.15 | 0.35 | 257 | 99.95 | 39.72 | 2 | 0 | 13.24 | 12561.45 | 526.58 | 11531.41 | 652.73 | 248.49 | 196319.36 | 0.38 | 0.75 | 23.86 | 11.99 | 2 | 10 | 491.2976 | 672.2151 | 608.0598 | 491297.639 | 672215.1042 | 2.6374e-06 | 9 | 608059.8381

## RESULTADOS_10
Unnamed: 0 | Volume de calda [L] | STATUS | Capacidade operacional [ha/h] | Tempo de missao [h] | Tempo util [h] | Tempo por voo [min] | Autonomia Projetada [h] | N° Voos | MTOW [kg] | Massa Estrutura [kg] | Combustível [kg] | Abastecimentos | Massa gerador | Potência gerador [W] | Combustível consumido [L] | Calda cons [L] | Distância percorrida [km] | Distância Pulverizando [km] | RTL ACUMULADO[m] | EOC [km/km] | EOC [h/h] | Tempo de manobra [h] | Tempo rtl_rtw [h] | V pulv [m/s] | V desloc [m/s] | Preço Total por ha Simples [R$/ha] | Preço Total por ha Presumido [R$/ha] | Preço Total por ha Real [R$/ha] | Preço Total Simples [R$] | Preço Total Presumido [R$] | Prod CAPEX [ha/h/R$] | Dias Trabalhados | Preço Total Real [R$]
0 | 60 | CONCLUIDO | 0.8726 | 114.61 | 94.92 | 8.29 | 0.14 | 687 | 124.63 | 45 | 1 | 685 | 18.64 | 15605.44 | 941.24 | 11531.8 | 1394.19 | 248.49 | 564897.84 | 0.18 | 0.58 | 24.23 | 33.43 | 2 | 10 | 1135.0345 | 1553.0043 | 1404.7877 | 1135034.5092 | 1553004.2897 | 1.8338e-06 | 12 | 1404787.74
1 | 60 | CONCLUIDO | 1.2571 | 79.55 | 71.77 | 19.48 | 0.28 | 221 | 125.95 | 45 | 2 | 183 | 18.95 | 15767.7 | 608.09 | 11526.57 | 605.26 | 248.49 | 172766.08 | 0.41 | 0.77 | 23.54 | 10.3 | 2 | 10 | 547.1356 | 748.6151 | 677.1683 | 547135.6397 | 748615.1202 | 2.6419e-06 | 9 | 677168.3438
2 | 60 | CONCLUIDO | 1.29 | 77.52 | 70.45 | 21.9 | 0.42 | 193 | 127.27 | 45 | 3 | 0 | 19.27 | 15930.42 | 581.27 | 11530.05 | 553.8 | 248.49 | 147175.83 | 0.45 | 0.78 | 23.68 | 8.99 | 2 | 10 | 516.1361 | 706.2002 | 638.8015 | 516136.1303 | 706200.2238 | 2.711e-06 | 9 | 638801.4656

## RESULTADOS_14
Unnamed: 0 | Volume de calda [L] | STATUS | Capacidade operacional [ha/h] | Tempo de missao [h] | Tempo util [h] | Tempo por voo [min] | Autonomia Projetada [h] | N° Voos | MTOW [kg] | Massa Estrutura [kg] | Combustível [kg] | Abastecimentos | Massa gerador | Potência gerador [W] | Combustível consumido [L] | Calda cons [L] | Distância percorrida [km] | Distância Pulverizando [km] | RTL ACUMULADO[m] | EOC [km/km] | EOC [h/h] | Tempo de manobra [h] | Tempo rtl_rtw [h] | V pulv [m/s] | V desloc [m/s] | Preço Total por ha Simples [R$/ha] | Preço Total por ha Presumido [R$/ha] | Preço Total por ha Real [R$/ha] | Preço Total Simples [R$] | Preço Total Presumido [R$] | Prod CAPEX [ha/h/R$] | Dias Trabalhados | Preço Total Real [R$]
0 | 80 | CONCLUIDO | 0.7034 | 142.16 | 109.03 | 6.84 | 0.11 | 956 | 159.12 | 50.28 | 1 | 954 | 27.84 | 19859.16 | 1303.97 | 11536.6 | 1874.73 | 248.49 | 803825.87 | 0.13 | 0.5 | 24.68 | 47.53 | 2 | 10 | 1893.6255 | 2590.942 | 2343.6661 | 1893625.5142 | 2590941.9694 | 1.4572e-06 | 15 | 2343666.1042
1 | 80 | CONCLUIDO | 1.1413 | 87.62 | 75.6 | 15.07 | 0.22 | 301 | 160.54 | 50.28 | 2 | 299 | 28.26 | 20034.4 | 829.98 | 11528.25 | 737.22 | 248.49 | 238343.76 | 0.34 | 0.73 | 23.62 | 14.13 | 2 | 10 | 783.8064 | 1072.4385 | 970.0865 | 783806.3893 | 1072438.481 | 2.3644e-06 | 10 | 970086.4575
2 | 80 | CONCLUIDO | 1.3043 | 76.67 | 69.06 | 25.27 | 0.33 | 164 | 161.97 | 50.28 | 3 | 137 | 28.69 | 20210.21 | 676.22 | 11526.19 | 515.08 | 248.49 | 127961.97 | 0.48 | 0.8 | 23.4 | 7.6 | 2 | 10 | 572.157 | 782.8505 | 708.1363 | 572157.0113 | 782850.4647 | 2.7021e-06 | 8 | 708136.3151
3 | 80 | CONCLUIDO | 1.33 | 75.19 | 68.19 | 28.22 | 0.43 | 145 | 163.4 | 50.28 | 4 | 0 | 29.12 | 20386.62 | 649.53 | 11525.9 | 479.71 | 248.49 | 110372.23 | 0.52 | 0.81 | 23.54 | 6.74 | 2 | 10 | 544.3236 | 744.7676 | 673.688 | 544323.6045 | 744767.5695 | 2.7553e-06 | 8 | 673687.998

## RESULTADOS_5
Unnamed: 0 | Volume de calda [L] | STATUS | Capacidade operacional [ha/h] | Tempo de missao [h] | Tempo util [h] | Tempo por voo [min] | Autonomia Projetada [h] | N° Voos | MTOW [kg] | Massa Estrutura [kg] | Combustível [kg] | Abastecimentos | Massa gerador | Potência gerador [W] | Combustível consumido [L] | Calda cons [L] | Distância percorrida [km] | Distância Pulverizando [km] | RTL ACUMULADO[m] | EOC [km/km] | EOC [h/h] | Tempo de manobra [h] | Tempo rtl_rtw [h] | V pulv [m/s] | V desloc [m/s] | Preço Total por ha Simples [R$/ha] | Preço Total por ha Presumido [R$/ha] | Preço Total por ha Real [R$/ha] | Preço Total Simples [R$] | Preço Total Presumido [R$] | Prod CAPEX [ha/h/R$] | Dias Trabalhados | Preço Total Real [R$]
0 | 35 | CONCLUIDO | 1.1341 | 88.18 | 79.67 | 12.45 | 0.22 | 384 | 80.84 | 35.1 | 1 | 268 | 9.74 | 10204.21 | 520.35 | 11530.81 | 869.83 | 248.49 | 304235.3 | 0.29 | 0.69 | 23.89 | 18.2 | 2 | 10 | 531.2136 | 726.8299 | 657.4623 | 531213.6416 | 726829.9399 | 2.4393e-06 | 10 | 657462.3105
1 | 35 | CONCLUIDO | 1.184 | 84.46 | 76.88 | 13.98 | 0.43 | 330 | 82.04 | 35.1 | 2 | 0 | 9.94 | 10352.53 | 491.86 | 11534.91 | 764.37 | 248.49 | 251776.48 | 0.33 | 0.71 | 24.1 | 15.41 | 2 | 10 | 481.5944 | 658.9387 | 596.0505 | 481594.3764 | 658938.6723 | 2.5467e-06 | 9 | 596050.4902

## RESULTADOS_8
Unnamed: 0 | Volume de calda [L] | STATUS | Capacidade operacional [ha/h] | Tempo de missao [h] | Tempo util [h] | Tempo por voo [min] | Autonomia Projetada [h] | N° Voos | MTOW [kg] | Massa Estrutura [kg] | Combustível [kg] | Abastecimentos | Massa gerador | Potência gerador [W] | Combustível consumido [L] | Calda cons [L] | Distância percorrida [km] | Distância Pulverizando [km] | RTL ACUMULADO[m] | EOC [km/km] | EOC [h/h] | Tempo de manobra [h] | Tempo rtl_rtw [h] | V pulv [m/s] | V desloc [m/s] | Preço Total por ha Simples [R$/ha] | Preço Total por ha Presumido [R$/ha] | Preço Total por ha Real [R$/ha] | Preço Total Simples [R$] | Preço Total Presumido [R$] | Prod CAPEX [ha/h/R$] | Dias Trabalhados | Preço Total Real [R$]
0 | 50 | CONCLUIDO | 0.9698 | 103.12 | 88.57 | 9.44 | 0.16 | 563 | 107.41 | 41.65 | 1 | 561 | 14.77 | 13481.73 | 773.2 | 11529.6 | 1178.37 | 248.49 | 457608.06 | 0.21 | 0.62 | 24.03 | 27.1 | 2 | 10 | 860.0928 | 1176.8169 | 1064.5032 | 860092.7953 | 1176816.9071 | 2.0552e-06 | 11 | 1064503.1532
1 | 50 | CONCLUIDO | 1.2584 | 79.46 | 72.27 | 18.69 | 0.32 | 232 | 108.68 | 41.65 | 2 | 5 | 15.03 | 13638.32 | 544.23 | 11530.02 | 613.93 | 248.49 | 177044 | 0.4 | 0.76 | 23.79 | 10.81 | 2 | 10 | 498.5957 | 682.2006 | 617.0923 | 498595.6602 | 682200.5787 | 2.6668e-06 | 9 | 617092.313
2 | 50 | CONCLUIDO | 1.2584 | 79.47 | 72.28 | 18.69 | 0.48 | 232 | 109.96 | 41.65 | 3 | 0 | 15.31 | 13795.21 | 549.78 | 11530.69 | 613.55 | 248.49 | 176854.13 | 0.41 | 0.76 | 23.8 | 10.81 | 2 | 10 | 502.4422 | 687.4636 | 621.8531 | 502442.2387 | 687463.6372 | 2.6668e-06 | 9 | 621853.0726

## RESULTADOS_3
Unnamed: 0 | Volume de calda [L] | STATUS | Capacidade operacional [ha/h] | Tempo de missao [h] | Tempo util [h] | Tempo por voo [min] | Autonomia Projetada [h] | N° Voos | MTOW [kg] | Massa Estrutura [kg] | Combustível [kg] | Abastecimentos | Massa gerador | Potência gerador [W] | Combustível consumido [L] | Calda cons [L] | Distância percorrida [km] | Distância Pulverizando [km] | RTL ACUMULADO[m] | EOC [km/km] | EOC [h/h] | Tempo de manobra [h] | Tempo rtl_rtw [h] | V pulv [m/s] | V desloc [m/s] | Preço Total por ha Simples [R$/ha] | Preço Total por ha Presumido [R$/ha] | Preço Total por ha Real [R$/ha] | Preço Total Simples [R$] | Preço Total Presumido [R$] | Prod CAPEX [ha/h/R$] | Dias Trabalhados | Preço Total Real [R$]
0 | 25 | CONCLUIDO | 1.0962 | 91.22 | 83.01 | 10.78 | 0.28 | 462 | 61.76 | 28.92 | 1 | 0 | 6.84 | 7851.41 | 444.42 | 11539.37 | 966.04 | 248.49 | 351950.78 | 0.26 | 0.66 | 24.47 | 21.52 | 2 | 10 | 480.745 | 657.7766 | 594.9993 | 480745.0258 | 657776.5533 | 2.3871e-06 | 10 | 594999.2822

## RESULTADOS_15
Unnamed: 0 | Volume de calda [L] | STATUS | Capacidade operacional [ha/h] | Tempo de missao [h] | Tempo util [h] | Tempo por voo [min] | Autonomia Projetada [h] | N° Voos | MTOW [kg] | Massa Estrutura [kg] | Combustível [kg] | Abastecimentos | Massa gerador | Potência gerador [W] | Combustível consumido [L] | Calda cons [L] | Distância percorrida [km] | Distância Pulverizando [km] | RTL ACUMULADO[m] | EOC [km/km] | EOC [h/h] | Tempo de manobra [h] | Tempo rtl_rtw [h] | V pulv [m/s] | V desloc [m/s] | Preço Total por ha Simples [R$/ha] | Preço Total por ha Presumido [R$/ha] | Preço Total por ha Real [R$/ha] | Preço Total Simples [R$] | Preço Total Presumido [R$] | Prod CAPEX [ha/h/R$] | Dias Trabalhados | Preço Total Real [R$]
0 | 85 | CONCLUIDO | 0.6641 | 150.57 | 113.19 | 6.57 | 0.11 | 1033 | 167.88 | 51.39 | 1 | 1031 | 30.49 | 20939.59 | 1406.99 | 11538.4 | 2017.06 | 248.49 | 874607.21 | 0.12 | 0.49 | 24.8 | 51.68 | 2 | 10 | 2152.3228 | 2944.903 | 2663.8456 | 2152322.78 | 2944902.9813 | 1.3714e-06 | 16 | 2663845.574
1 | 85 | CONCLUIDO | 1.1145 | 89.73 | 76.51 | 14.35 | 0.21 | 320 | 169.33 | 51.39 | 2 | 318 | 30.94 | 21118.46 | 882.35 | 11528.72 | 767.68 | 248.49 | 253479.91 | 0.32 | 0.72 | 23.66 | 15.04 | 2 | 10 | 844.2515 | 1155.1422 | 1044.897 | 844251.526 | 1155142.1836 | 2.3015e-06 | 10 | 1044897.0348
2 | 85 | CONCLUIDO | 1.284 | 77.88 | 69.58 | 23.86 | 0.31 | 175 | 170.79 | 51.39 | 3 | 172 | 31.4 | 21297.94 | 724.5 | 11524.91 | 533.35 | 248.49 | 137040.53 | 0.47 | 0.79 | 23.41 | 8.13 | 2 | 10 | 623.2683 | 852.7832 | 771.3947 | 623268.2962 | 852783.1796 | 2.6515e-06 | 9 | 771394.7498
3 | 85 | CONCLUIDO | 1.3355 | 74.88 | 67.86 | 29.72 | 0.41 | 137 | 172.25 | 51.39 | 4 | 2 | 31.86 | 21478.05 | 665.71 | 11527.64 | 468.88 | 248.49 | 104996.2 | 0.53 | 0.81 | 23.52 | 6.4 | 2 | 10 | 554.1367 | 758.1943 | 685.8333 | 554136.6888 | 758194.2645 | 2.7579e-06 | 8 | 685833.268
4 | 85 | CONCLUIDO | 1.3356 | 74.87 | 67.85 | 29.72 | 0.51 | 137 | 173.71 | 51.39 | 5 | 0 | 32.32 | 21658.78 | 670.77 | 11527.71 | 468.74 | 248.49 | 104923.57 | 0.53 | 0.81 | 23.52 | 6.4 | 2 | 10 | 557.3916 | 762.6478 | 689.8618 | 557391.6466 | 762647.8413 | 2.7581e-06 | 8 | 689861.8017

## RESULTADOS_2
Unnamed: 0 | Volume de calda [L] | STATUS | Capacidade operacional [ha/h] | Tempo de missao [h] | Tempo util [h] | Tempo por voo [min] | Autonomia Projetada [h] | N° Voos | MTOW [kg] | Massa Estrutura [kg] | Combustível [kg] | Abastecimentos | Massa gerador | Potência gerador [W] | Combustível consumido [L] | Calda cons [L] | Distância percorrida [km] | Distância Pulverizando [km] | RTL ACUMULADO[m] | EOC [km/km] | EOC [h/h] | Tempo de manobra [h] | Tempo rtl_rtw [h] | V pulv [m/s] | V desloc [m/s] | Preço Total por ha Simples [R$/ha] | Preço Total por ha Presumido [R$/ha] | Preço Total por ha Real [R$/ha] | Preço Total Simples [R$] | Preço Total Presumido [R$] | Prod CAPEX [ha/h/R$] | Dias Trabalhados | Preço Total Real [R$]
0 | 20 | CONCLUIDO | 1.0282 | 97.26 | 88.46 | 9.2 | 0.34 | 577 | 51.33 | 24.83 | 1 | 0 | 5.51 | 6564.78 | 419.85 | 11544 | 1145.35 | 248.49 | 441031.87 | 0.22 | 0.62 | 24.8 | 26.96 | 2 | 10 | 492.359 | 673.6673 | 609.3734 | 492359.0006 | 673667.306 | 2.2556e-06 | 11 | 609373.4438

## RESULTADOS_11
Unnamed: 0 | Volume de calda [L] | STATUS | Capacidade operacional [ha/h] | Tempo de missao [h] | Tempo util [h] | Tempo por voo [min] | Autonomia Projetada [h] | N° Voos | MTOW [kg] | Massa Estrutura [kg] | Combustível [kg] | Abastecimentos | Massa gerador | Potência gerador [W] | Combustível consumido [L] | Calda cons [L] | Distância percorrida [km] | Distância Pulverizando [km] | RTL ACUMULADO[m] | EOC [km/km] | EOC [h/h] | Tempo de manobra [h] | Tempo rtl_rtw [h] | V pulv [m/s] | V desloc [m/s] | Preço Total por ha Simples [R$/ha] | Preço Total por ha Presumido [R$/ha] | Preço Total por ha Real [R$/ha] | Preço Total Simples [R$] | Preço Total Presumido [R$] | Prod CAPEX [ha/h/R$] | Dias Trabalhados | Preço Total Real [R$]
0 | 65 | CONCLUIDO | 0.828 | 120.77 | 98.17 | 7.85 | 0.13 | 750 | 133.21 | 46.47 | 1 | 748 | 20.75 | 16663.42 | 1026.72 | 11534.12 | 1504.53 | 248.49 | 619754.08 | 0.17 | 0.56 | 24.36 | 36.68 | 2 | 10 | 1296.1687 | 1773.4752 | 1604.2172 | 1296168.6757 | 1773475.165 | 1.7334e-06 | 13 | 1604217.1844
1 | 65 | CONCLUIDO | 1.2273 | 81.48 | 72.74 | 18.11 | 0.26 | 241 | 134.55 | 46.47 | 2 | 237 | 21.09 | 16828.84 | 665.57 | 11525.63 | 640.66 | 248.49 | 190367.35 | 0.39 | 0.76 | 23.51 | 11.28 | 2 | 10 | 602.0358 | 823.7319 | 745.1161 | 602035.7762 | 823731.9089 | 2.5694e-06 | 9 | 745116.0916
2 | 65 | CONCLUIDO | 1.3011 | 76.86 | 69.8 | 23.4 | 0.39 | 179 | 135.9 | 46.47 | 3 | 0 | 21.43 | 16994.64 | 598.34 | 11528.54 | 532.5 | 248.49 | 136594.4 | 0.47 | 0.79 | 23.65 | 8.34 | 2 | 10 | 525.2151 | 718.6224 | 650.0381 | 525215.0724 | 718622.4329 | 2.7239e-06 | 9 | 650038.1165

## RESULTADOS_13
Unnamed: 0 | Volume de calda [L] | STATUS | Capacidade operacional [ha/h] | Tempo de missao [h] | Tempo util [h] | Tempo por voo [min] | Autonomia Projetada [h] | N° Voos | MTOW [kg] | Massa Estrutura [kg] | Combustível [kg] | Abastecimentos | Massa gerador | Potência gerador [W] | Combustível consumido [L] | Calda cons [L] | Distância percorrida [km] | Distância Pulverizando [km] | RTL ACUMULADO[m] | EOC [km/km] | EOC [h/h] | Tempo de manobra [h] | Tempo rtl_rtw [h] | V pulv [m/s] | V desloc [m/s] | Preço Total por ha Simples [R$/ha] | Preço Total por ha Presumido [R$/ha] | Preço Total por ha Real [R$/ha] | Preço Total Simples [R$] | Preço Total Presumido [R$] | Prod CAPEX [ha/h/R$] | Dias Trabalhados | Preço Total Real [R$]
0 | 75 | CONCLUIDO | 0.7445 | 134.32 | 105.06 | 7.14 | 0.12 | 883 | 150.44 | 49.1 | 1 | 881 | 25.34 | 18787.76 | 1205.58 | 11534.7 | 1740.62 | 248.49 | 737136.73 | 0.14 | 0.52 | 24.53 | 43.57 | 2 | 10 | 1663.4754 | 2276.0404 | 2058.8183 | 1663475.3743 | 2276040.3945 | 1.5475e-06 | 14 | 2058818.2937
1 | 75 | CONCLUIDO | 1.1695 | 85.5 | 74.64 | 15.94 | 0.23 | 281 | 151.83 | 49.1 | 2 | 279 | 25.73 | 18959.54 | 776.92 | 11526.99 | 704.54 | 248.49 | 222106.29 | 0.35 | 0.74 | 23.59 | 13.18 | 2 | 10 | 716.3502 | 980.142 | 886.5986 | 716350.2062 | 980141.9553 | 2.4309e-06 | 9 | 886598.5827
2 | 75 | CONCLUIDO | 1.315 | 76.04 | 68.88 | 25.83 | 0.35 | 160 | 153.23 | 49.1 | 3 | 57 | 26.13 | 19131.85 | 636.61 | 11527.45 | 504.71 | 248.49 | 122794.08 | 0.49 | 0.8 | 23.51 | 7.42 | 2 | 10 | 540.1447 | 739.0499 | 668.516 | 540144.7396 | 739049.8622 | 2.7334e-06 | 8 | 668515.9807
3 | 75 | CONCLUIDO | 1.3213 | 75.68 | 68.67 | 26.58 | 0.46 | 155 | 154.63 | 49.1 | 4 | 0 | 26.53 | 19304.72 | 634.33 | 11526.78 | 495.47 | 248.49 | 118201.67 | 0.5 | 0.8 | 23.57 | 7.21 | 2 | 10 | 536.2437 | 733.7124 | 663.6879 | 536243.7484 | 733712.3539 | 2.7465e-06 | 8 | 663687.8766

## RESULTADOS_17
Unnamed: 0 | Volume de calda [L] | STATUS | Capacidade operacional [ha/h] | Tempo de missao [h] | Tempo util [h] | Tempo por voo [min] | Autonomia Projetada [h] | N° Voos | MTOW [kg] | Massa Estrutura [kg] | Combustível [kg] | Abastecimentos | Massa gerador | Potência gerador [W] | Combustível consumido [L] | Calda cons [L] | Distância percorrida [km] | Distância Pulverizando [km] | RTL ACUMULADO[m] | EOC [km/km] | EOC [h/h] | Tempo de manobra [h] | Tempo rtl_rtw [h] | V pulv [m/s] | V desloc [m/s] | Preço Total por ha Simples [R$/ha] | Preço Total por ha Presumido [R$/ha] | Preço Total por ha Real [R$/ha] | Preço Total Simples [R$] | Preço Total Presumido [R$] | Prod CAPEX [ha/h/R$] | Dias Trabalhados | Preço Total Real [R$]
0 | 95 | CONCLUIDO | 0.588 | 170.06 | 122.7 | 6.1 | 0.1 | 1206 | 185.69 | 53.44 | 1 | 1204 | 36.26 | 23136.14 | 1637.85 | 11543.8 | 2342.53 | 248.49 | 1036474.75 | 0.11 | 0.45 | 25.07 | 61.18 | 2 | 10 | 2798.7095 | 3829.3179 | 3463.8532 | 2798709.5481 | 3829317.8741 | 1.2069e-06 | 18 | 3463853.1507
1 | 95 | CONCLUIDO | 1.0633 | 94.05 | 78.29 | 13.16 | 0.19 | 357 | 187.21 | 53.44 | 2 | 355 | 36.77 | 23322.88 | 984.05 | 11528.67 | 828.93 | 248.49 | 283922.2 | 0.3 | 0.7 | 23.69 | 16.82 | 2 | 10 | 969.6428 | 1326.7081 | 1200.0889 | 969642.8263 | 1326708.0926 | 2.1825e-06 | 10 | 1200088.9343
2 | 95 | CONCLUIDO | 1.2408 | 80.6 | 70.72 | 21.32 | 0.28 | 199 | 188.73 | 53.44 | 3 | 197 | 37.29 | 23510.33 | 823.35 | 11525.47 | 572.13 | 248.49 | 156310.15 | 0.43 | 0.78 | 23.44 | 9.26 | 2 | 10 | 715.6642 | 979.2033 | 885.7495 | 715664.1756 | 979203.2979 | 2.5468e-06 | 9 | 885749.5094
3 | 95 | CONCLUIDO | 1.3351 | 74.9 | 67.56 | 30.94 | 0.37 | 131 | 190.25 | 53.44 | 4 | 83 | 37.82 | 23698.48 | 714.88 | 11525.07 | 462.78 | 248.49 | 101973.95 | 0.54 | 0.81 | 23.39 | 6.1 | 2 | 10 | 588.8931 | 805.7495 | 728.8499 | 588893.0769 | 805749.488 | 2.7403e-06 | 8 | 728849.8877
4 | 95 | CONCLUIDO | 1.3471 | 74.23 | 67.19 | 32.77 | 0.46 | 123 | 191.78 | 53.44 | 5 | 0 | 38.35 | 23887.36 | 702.01 | 11527.73 | 446.86 | 248.49 | 94057.42 | 0.56 | 0.82 | 23.47 | 5.73 | 2 | 10 | 575.6623 | 787.6466 | 712.4747 | 575662.3371 | 787646.606 | 2.765e-06 | 8 | 712474.7194

## RESULTADOS_9
Unnamed: 0 | Volume de calda [L] | STATUS | Capacidade operacional [ha/h] | Tempo de missao [h] | Tempo util [h] | Tempo por voo [min] | Autonomia Projetada [h] | N° Voos | MTOW [kg] | Massa Estrutura [kg] | Combustível [kg] | Abastecimentos | Massa gerador | Potência gerador [W] | Combustível consumido [L] | Calda cons [L] | Distância percorrida [km] | Distância Pulverizando [km] | RTL ACUMULADO[m] | EOC [km/km] | EOC [h/h] | Tempo de manobra [h] | Tempo rtl_rtw [h] | V pulv [m/s] | V desloc [m/s] | Preço Total por ha Simples [R$/ha] | Preço Total por ha Presumido [R$/ha] | Preço Total por ha Real [R$/ha] | Preço Total Simples [R$] | Preço Total Presumido [R$] | Prod CAPEX [ha/h/R$] | Dias Trabalhados | Preço Total Real [R$]
0 | 55 | CONCLUIDO | 0.92 | 108.7 | 91.71 | 8.82 | 0.15 | 624 | 116.05 | 43.4 | 1 | 622 | 16.65 | 14546.17 | 856.84 | 11532.06 | 1284.07 | 248.49 | 510155.63 | 0.19 | 0.6 | 24.15 | 30.22 | 2 | 10 | 995.4377 | 1362.0017 | 1232.0142 | 995437.6619 | 1362001.7247 | 1.9413e-06 | 12 | 1232014.1917
1 | 55 | CONCLUIDO | 1.2684 | 78.84 | 71.57 | 19.79 | 0.3 | 217 | 117.34 | 43.4 | 2 | 67 | 16.94 | 14705.49 | 566.95 | 11528.13 | 593.57 | 248.49 | 166942.72 | 0.42 | 0.77 | 23.68 | 10.11 | 2 | 10 | 512.5439 | 701.2852 | 634.3555 | 512543.9214 | 701285.2051 | 2.6765e-06 | 9 | 634355.5294
2 | 55 | CONCLUIDO | 1.275 | 78.43 | 71.3 | 20.28 | 0.45 | 211 | 118.63 | 43.4 | 3 | 0 | 17.23 | 14865.24 | 565.78 | 11530.19 | 581.64 | 248.49 | 161004.72 | 0.43 | 0.77 | 23.74 | 9.84 | 2 | 10 | 509.3075 | 696.8569 | 630.3499 | 509307.4548 | 696856.9287 | 2.6904e-06 | 9 | 630349.8815

## resultados
Unnamed: 0 | Volume de calda [L] | STATUS | Capacidade operacional [ha/h] | Tempo de missao [h] | Tempo util [h] | Tempo por voo [min] | Autonomia Projetada [h] | N° Voos | MTOW [kg] | Massa Estrutura [kg] | Combustível [kg] | Abastecimentos | Massa gerador | Potência gerador [W] | Combustível consumido [L] | Calda cons [L] | Distância percorrida [km] | Distância Pulverizando [km] | RTL ACUMULADO[m] | EOC [km/km] | EOC [h/h] | Tempo de manobra [h] | Tempo rtl_rtw [h] | V pulv [m/s] | V desloc [m/s]
0 | 100 | CONCLUIDO | 0.5502 | 181.75 | 128.45 | 5.9 | 0.09 | 1306 | 194.77 | 54.38 | 1 | 1304 | 39.4 | 24256.19 | 1772.08 | 11541.32 | 2537.35 | 248.49 | 1133385.43 | 0.1 | 0.43 | 25.29 | 66.92 | 2 | 10
1 | 100 | CONCLUIDO | 1.039 | 96.24 | 79.14 | 12.66 | 0.18 | 375 | 196.32 | 54.38 | 2 | 373 | 39.95 | 24447.22 | 1033.96 | 11527.9 | 858.54 | 248.49 | 298633.03 | 0.29 | 0.69 | 23.71 | 17.68 | 2 | 10
2 | 100 | CONCLUIDO | 1.2215 | 81.87 | 71.19 | 20.34 | 0.27 | 210 | 197.88 | 54.38 | 3 | 208 | 40.5 | 24639 | 869.2 | 11526.43 | 587.85 | 248.49 | 164116.75 | 0.42 | 0.77 | 23.45 | 9.72 | 2 | 10
3 | 100 | CONCLUIDO | 1.3212 | 75.69 | 67.81 | 29.48 | 0.36 | 138 | 199.44 | 54.38 | 4 | 129 | 41.06 | 24831.54 | 759.55 | 11525.04 | 473.11 | 248.49 | 107106.42 | 0.53 | 0.81 | 23.35 | 6.35 | 2 | 10
4 | 100 | CONCLUIDO | 1.3514 | 74 | 66.93 | 34.32 | 0.44 | 117 | 201.01 | 54.38 | 5 | 3 | 41.63 | 25024.84 | 719.55 | 11525.93 | 438.23 | 248.49 | 89772.61 | 0.57 | 0.82 | 23.47 | 5.47 | 2 | 10
5 | 100 | CONCLUIDO | 1.3515 | 73.99 | 66.93 | 34.32 | 0.53 | 117 | 202.58 | 54.38 | 6 | 0 | 42.2 | 25218.93 | 724.42 | 11525.92 | 438.16 | 248.49 | 89736.01 | 0.57 | 0.82 | 23.46 | 5.47 | 2 | 10
0 | 40 | CONCLUIDO | 1.0802 | 92.57 | 82.36 | 11.28 | 0.2 | 438 | 89.87 | 37.55 | 1 | 429 | 11.32 | 11317.98 | 603.64 | 11529.4 | 967.52 | 248.49 | 352808.81 | 0.26 | 0.67 | 23.83 | 20.89 | 2 | 10
1 | 40 | CONCLUIDO | 1.2143 | 82.35 | 74.95 | 15.56 | 0.39 | 289 | 91.1 | 37.55 | 2 | 0 | 11.54 | 11468.97 | 510.21 | 11535.35 | 701.23 | 248.49 | 220408.18 | 0.35 | 0.73 | 23.97 | 13.47 | 2 | 10
0 | 30 | CONCLUIDO | 1.1426 | 87.52 | 79.63 | 12.28 | 0.24 | 389 | 71.52 | 32.27 | 1 | 41 | 8.25 | 9054.6 | 467.68 | 11534.74 | 856.95 | 248.49 | 297772.66 | 0.29 | 0.69 | 24.21 | 18.15 | 2 | 10
1 | 30 | CONCLUIDO | 1.1458 | 87.28 | 79.44 | 12.38 | 0.48 | 385 | 72.7 | 32.27 | 2 | 0 | 8.43 | 9200.25 | 472.84 | 11535.51 | 848.65 | 248.49 | 293637.97 | 0.29 | 0.69 | 24.26 | 17.97 | 2 | 10
0 | 15 | CONCLUIDO | 0.9291 | 107.63 | 97.4 | 7.61 | 0.43 | 768 | 39.78 | 19.54 | 1 | 0 | 4.24 | 5140 | 387.59 | 11552.92 | 1437.79 | 248.49 | 586295.87 | 0.17 | 0.56 | 25.38 | 35.88 | 2 | 10
0 | 70 | CONCLUIDO | 0.7846 | 127.46 | 101.65 | 7.47 | 0.12 | 816 | 141.81 | 47.83 | 1 | 814 | 22.98 | 17723.39 | 1115.81 | 11535.34 | 1623.12 | 248.49 | 678721.85 | 0.15 | 0.54 | 24.46 | 40.16 | 2 | 10
1 | 70 | CONCLUIDO | 1.1973 | 83.52 | 73.72 | 16.88 | 0.25 | 262 | 143.17 | 47.83 | 2 | 260 | 23.34 | 17891.86 | 723.17 | 11526.19 | 673.46 | 248.49 | 206660 | 0.37 | 0.75 | 23.56 | 12.26 | 2 | 10
2 | 70 | CONCLUIDO | 1.3126 | 76.19 | 69.16 | 25 | 0.37 | 166 | 144.54 | 47.83 | 3 | 6 | 23.71 | 18060.85 | 613.35 | 11528.2 | 511.89 | 248.49 | 126357.2 | 0.49 | 0.79 | 23.59 | 7.7 | 2 | 10
3 | 70 | CONCLUIDO | 1.3126 | 76.18 | 69.16 | 25 | 0.49 | 166 | 145.92 | 47.83 | 4 | 0 | 24.09 | 18230.35 | 618.79 | 11527.92 | 511.82 | 248.49 | 126318.43 | 0.49 | 0.79 | 23.59 | 7.7 | 2 | 10
0 | 90 | CONCLUIDO | 0.6251 | 159.97 | 117.83 | 6.33 | 0.1 | 1117 | 176.73 | 52.44 | 1 | 1115 | 33.29 | 22031.19 | 1519.31 | 11540.31 | 2174.12 | 248.49 | 952716.3 | 0.11 | 0.47 | 24.98 | 56.31 | 2 | 10
1 | 90 | CONCLUIDO | 1.0895 | 91.78 | 77.35 | 13.73 | 0.2 | 338 | 178.21 | 52.44 | 2 | 336 | 33.77 | 22213.89 | 933.22 | 11528.14 | 797.02 | 248.49 | 268061.55 | 0.31 | 0.71 | 23.65 | 15.88 | 2 | 10
2 | 90 | CONCLUIDO | 1.2621 | 79.23 | 70.16 | 22.51 | 0.3 | 187 | 179.7 | 52.44 | 3 | 185 | 34.26 | 22397.24 | 775.15 | 11525.22 | 553.26 | 248.49 | 146935.88 | 0.45 | 0.78 | 23.42 | 8.7 | 2 | 10
3 | 90 | CONCLUIDO | 1.3402 | 74.62 | 67.54 | 30.93 | 0.39 | 131 | 181.19 | 52.44 | 4 | 27 | 34.75 | 22581.25 | 683.8 | 11527.53 | 460.13 | 248.49 | 100651.38 | 0.54 | 0.81 | 23.45 | 6.08 | 2 | 10
4 | 90 | CONCLUIDO | 1.3433 | 74.44 | 67.43 | 31.36 | 0.49 | 129 | 182.69 | 52.44 | 5 | 0 | 35.25 | 22766.06 | 686.01 | 11526.82 | 455.36 | 248.49 | 98273.07 | 0.55 | 0.81 | 23.48 | 5.98 | 2 | 10
0 | 10 | CONCLUIDO | 0.7704 | 129.8 | 115.37 | 6.02 | 0.64 | 1150 | 26.11 | 12.1 | 1 | 0 | 3.01 | 3454.41 | 334.67 | 11565.29 | 2026.55 | 248.49 | 878763.11 | 0.12 | 0.48 | 26.55 | 53.82 | 2 | 10
0 | 45 | CONCLUIDO | 1.0218 | 97.87 | 85.56 | 10.23 | 0.18 | 502 | 98.71 | 39.72 | 1 | 500 | 12.99 | 12407.75 | 690.39 | 11529.26 | 1075.69 | 248.49 | 406574.46 | 0.23 | 0.64 | 23.94 | 24.09 | 2 | 10
1 | 45 | CONCLUIDO | 1.2388 | 80.73 | 73.46 | 17.15 | 0.35 | 257 | 99.95 | 39.72 | 2 | 0 | 13.24 | 12561.45 | 526.58 | 11531.41 | 652.73 | 248.49 | 196319.36 | 0.38 | 0.75 | 23.86 | 11.99 | 2 | 10
0 | 60 | CONCLUIDO | 0.8726 | 114.61 | 94.92 | 8.29 | 0.14 | 687 | 124.63 | 45 | 1 | 685 | 18.64 | 15605.44 | 941.24 | 11531.8 | 1394.19 | 248.49 | 564897.84 | 0.18 | 0.58 | 24.23 | 33.43 | 2 | 10
1 | 60 | CONCLUIDO | 1.2571 | 79.55 | 71.77 | 19.48 | 0.28 | 221 | 125.95 | 45 | 2 | 183 | 18.95 | 15767.7 | 608.09 | 11526.57 | 605.26 | 248.49 | 172766.08 | 0.41 | 0.77 | 23.54 | 10.3 | 2 | 10
2 | 60 | CONCLUIDO | 1.29 | 77.52 | 70.45 | 21.9 | 0.42 | 193 | 127.27 | 45 | 3 | 0 | 19.27 | 15930.42 | 581.27 | 11530.05 | 553.8 | 248.49 | 147175.83 | 0.45 | 0.78 | 23.68 | 8.99 | 2 | 10
0 | 80 | CONCLUIDO | 0.7034 | 142.16 | 109.03 | 6.84 | 0.11 | 956 | 159.12 | 50.28 | 1 | 954 | 27.84 | 19859.16 | 1303.97 | 11536.6 | 1874.73 | 248.49 | 803825.87 | 0.13 | 0.5 | 24.68 | 47.53 | 2 | 10
1 | 80 | CONCLUIDO | 1.1413 | 87.62 | 75.6 | 15.07 | 0.22 | 301 | 160.54 | 50.28 | 2 | 299 | 28.26 | 20034.4 | 829.98 | 11528.25 | 737.22 | 248.49 | 238343.76 | 0.34 | 0.73 | 23.62 | 14.13 | 2 | 10
2 | 80 | CONCLUIDO | 1.3043 | 76.67 | 69.06 | 25.27 | 0.33 | 164 | 161.97 | 50.28 | 3 | 137 | 28.69 | 20210.21 | 676.22 | 11526.19 | 515.08 | 248.49 | 127961.97 | 0.48 | 0.8 | 23.4 | 7.6 | 2 | 10
3 | 80 | CONCLUIDO | 1.33 | 75.19 | 68.19 | 28.22 | 0.43 | 145 | 163.4 | 50.28 | 4 | 0 | 29.12 | 20386.62 | 649.53 | 11525.9 | 479.71 | 248.49 | 110372.23 | 0.52 | 0.81 | 23.54 | 6.74 | 2 | 10
0 | 35 | CONCLUIDO | 1.1341 | 88.18 | 79.67 | 12.45 | 0.22 | 384 | 80.84 | 35.1 | 1 | 268 | 9.74 | 10204.21 | 520.35 | 11530.81 | 869.83 | 248.49 | 304235.3 | 0.29 | 0.69 | 23.89 | 18.2 | 2 | 10
1 | 35 | CONCLUIDO | 1.184 | 84.46 | 76.88 | 13.98 | 0.43 | 330 | 82.04 | 35.1 | 2 | 0 | 9.94 | 10352.53 | 491.86 | 11534.91 | 764.37 | 248.49 | 251776.48 | 0.33 | 0.71 | 24.1 | 15.41 | 2 | 10
0 | 50 | CONCLUIDO | 0.9698 | 103.12 | 88.57 | 9.44 | 0.16 | 563 | 107.41 | 41.65 | 1 | 561 | 14.77 | 13481.73 | 773.2 | 11529.6 | 1178.37 | 248.49 | 457608.06 | 0.21 | 0.62 | 24.03 | 27.1 | 2 | 10
1 | 50 | CONCLUIDO | 1.2584 | 79.46 | 72.27 | 18.69 | 0.32 | 232 | 108.68 | 41.65 | 2 | 5 | 15.03 | 13638.32 | 544.23 | 11530.02 | 613.93 | 248.49 | 177044 | 0.4 | 0.76 | 23.79 | 10.81 | 2 | 10
2 | 50 | CONCLUIDO | 1.2584 | 79.47 | 72.28 | 18.69 | 0.48 | 232 | 109.96 | 41.65 | 3 | 0 | 15.31 | 13795.21 | 549.78 | 11530.69 | 613.55 | 248.49 | 176854.13 | 0.41 | 0.76 | 23.8 | 10.81 | 2 | 10
0 | 25 | CONCLUIDO | 1.0962 | 91.22 | 83.01 | 10.78 | 0.28 | 462 | 61.76 | 28.92 | 1 | 0 | 6.84 | 7851.41 | 444.42 | 11539.37 | 966.04 | 248.49 | 351950.78 | 0.26 | 0.66 | 24.47 | 21.52 | 2 | 10
0 | 85 | CONCLUIDO | 0.6641 | 150.57 | 113.19 | 6.57 | 0.11 | 1033 | 167.88 | 51.39 | 1 | 1031 | 30.49 | 20939.59 | 1406.99 | 11538.4 | 2017.06 | 248.49 | 874607.21 | 0.12 | 0.49 | 24.8 | 51.68 | 2 | 10
1 | 85 | CONCLUIDO | 1.1145 | 89.73 | 76.51 | 14.35 | 0.21 | 320 | 169.33 | 51.39 | 2 | 318 | 30.94 | 21118.46 | 882.35 | 11528.72 | 767.68 | 248.49 | 253479.91 | 0.32 | 0.72 | 23.66 | 15.04 | 2 | 10
2 | 85 | CONCLUIDO | 1.284 | 77.88 | 69.58 | 23.86 | 0.31 | 175 | 170.79 | 51.39 | 3 | 172 | 31.4 | 21297.94 | 724.5 | 11524.91 | 533.35 | 248.49 | 137040.53 | 0.47 | 0.79 | 23.41 | 8.13 | 2 | 10
3 | 85 | CONCLUIDO | 1.3355 | 74.88 | 67.86 | 29.72 | 0.41 | 137 | 172.25 | 51.39 | 4 | 2 | 31.86 | 21478.05 | 665.71 | 11527.64 | 468.88 | 248.49 | 104996.2 | 0.53 | 0.81 | 23.52 | 6.4 | 2 | 10
4 | 85 | CONCLUIDO | 1.3356 | 74.87 | 67.85 | 29.72 | 0.51 | 137 | 173.71 | 51.39 | 5 | 0 | 32.32 | 21658.78 | 670.77 | 11527.71 | 468.74 | 248.49 | 104923.57 | 0.53 | 0.81 | 23.52 | 6.4 | 2 | 10
0 | 20 | CONCLUIDO | 1.0282 | 97.26 | 88.46 | 9.2 | 0.34 | 577 | 51.33 | 24.83 | 1 | 0 | 5.51 | 6564.78 | 419.85 | 11544 | 1145.35 | 248.49 | 441031.87 | 0.22 | 0.62 | 24.8 | 26.96 | 2 | 10
0 | 65 | CONCLUIDO | 0.828 | 120.77 | 98.17 | 7.85 | 0.13 | 750 | 133.21 | 46.47 | 1 | 748 | 20.75 | 16663.42 | 1026.72 | 11534.12 | 1504.53 | 248.49 | 619754.08 | 0.17 | 0.56 | 24.36 | 36.68 | 2 | 10
1 | 65 | CONCLUIDO | 1.2273 | 81.48 | 72.74 | 18.11 | 0.26 | 241 | 134.55 | 46.47 | 2 | 237 | 21.09 | 16828.84 | 665.57 | 11525.63 | 640.66 | 248.49 | 190367.35 | 0.39 | 0.76 | 23.51 | 11.28 | 2 | 10
2 | 65 | CONCLUIDO | 1.3011 | 76.86 | 69.8 | 23.4 | 0.39 | 179 | 135.9 | 46.47 | 3 | 0 | 21.43 | 16994.64 | 598.34 | 11528.54 | 532.5 | 248.49 | 136594.4 | 0.47 | 0.79 | 23.65 | 8.34 | 2 | 10
0 | 75 | CONCLUIDO | 0.7445 | 134.32 | 105.06 | 7.14 | 0.12 | 883 | 150.44 | 49.1 | 1 | 881 | 25.34 | 18787.76 | 1205.58 | 11534.7 | 1740.62 | 248.49 | 737136.73 | 0.14 | 0.52 | 24.53 | 43.57 | 2 | 10
1 | 75 | CONCLUIDO | 1.1695 | 85.5 | 74.64 | 15.94 | 0.23 | 281 | 151.83 | 49.1 | 2 | 279 | 25.73 | 18959.54 | 776.92 | 11526.99 | 704.54 | 248.49 | 222106.29 | 0.35 | 0.74 | 23.59 | 13.18 | 2 | 10
2 | 75 | CONCLUIDO | 1.315 | 76.04 | 68.88 | 25.83 | 0.35 | 160 | 153.23 | 49.1 | 3 | 57 | 26.13 | 19131.85 | 636.61 | 11527.45 | 504.71 | 248.49 | 122794.08 | 0.49 | 0.8 | 23.51 | 7.42 | 2 | 10
3 | 75 | CONCLUIDO | 1.3213 | 75.68 | 68.67 | 26.58 | 0.46 | 155 | 154.63 | 49.1 | 4 | 0 | 26.53 | 19304.72 | 634.33 | 11526.78 | 495.47 | 248.49 | 118201.67 | 0.5 | 0.8 | 23.57 | 7.21 | 2 | 10
0 | 95 | CONCLUIDO | 0.588 | 170.06 | 122.7 | 6.1 | 0.1 | 1206 | 185.69 | 53.44 | 1 | 1204 | 36.26 | 23136.14 | 1637.85 | 11543.8 | 2342.53 | 248.49 | 1036474.75 | 0.11 | 0.45 | 25.07 | 61.18 | 2 | 10
1 | 95 | CONCLUIDO | 1.0633 | 94.05 | 78.29 | 13.16 | 0.19 | 357 | 187.21 | 53.44 | 2 | 355 | 36.77 | 23322.88 | 984.05 | 11528.67 | 828.93 | 248.49 | 283922.2 | 0.3 | 0.7 | 23.69 | 16.82 | 2 | 10
2 | 95 | CONCLUIDO | 1.2408 | 80.6 | 70.72 | 21.32 | 0.28 | 199 | 188.73 | 53.44 | 3 | 197 | 37.29 | 23510.33 | 823.35 | 11525.47 | 572.13 | 248.49 | 156310.15 | 0.43 | 0.78 | 23.44 | 9.26 | 2 | 10
3 | 95 | CONCLUIDO | 1.3351 | 74.9 | 67.56 | 30.94 | 0.37 | 131 | 190.25 | 53.44 | 4 | 83 | 37.82 | 23698.48 | 714.88 | 11525.07 | 462.78 | 248.49 | 101973.95 | 0.54 | 0.81 | 23.39 | 6.1 | 2 | 10
4 | 95 | CONCLUIDO | 1.3471 | 74.23 | 67.19 | 32.77 | 0.46 | 123 | 191.78 | 53.44 | 5 | 0 | 38.35 | 23887.36 | 702.01 | 11527.73 | 446.86 | 248.49 | 94057.42 | 0.56 | 0.82 | 23.47 | 5.73 | 2 | 10
0 | 55 | CONCLUIDO | 0.92 | 108.7 | 91.71 | 8.82 | 0.15 | 624 | 116.05 | 43.4 | 1 | 622 | 16.65 | 14546.17 | 856.84 | 11532.06 | 1284.07 | 248.49 | 510155.63 | 0.19 | 0.6 | 24.15 | 30.22 | 2 | 10
1 | 55 | CONCLUIDO | 1.2684 | 78.84 | 71.57 | 19.79 | 0.3 | 217 | 117.34 | 43.4 | 2 | 67 | 16.94 | 14705.49 | 566.95 | 11528.13 | 593.57 | 248.49 | 166942.72 | 0.42 | 0.77 | 23.68 | 10.11 | 2 | 10
2 | 55 | CONCLUIDO | 1.275 | 78.43 | 71.3 | 20.28 | 0.45 | 211 | 118.63 | 43.4 | 3 | 0 | 17.23 | 14865.24 | 565.78 | 11530.19 | 581.64 | 248.49 | 161004.72 | 0.43 | 0.77 | 23.74 | 9.84 | 2 | 10

## gráficos
Selecione o eixo X:
Selecione o eixo Y:
Selecione o eixo Z:
Eixo X | Eixo Y | Eixo Z

## hidden (hidden)
Unnamed: 0
Volume de calda [L]
STATUS
Capacidade operacional [ha/h]
Tempo de missao [h]
Tempo util [h]
Tempo por voo [min]
Autonomia Projetada [h]
N° Voos
MTOW [kg]
Massa Estrutura [kg]
Combustível [kg]
Abastecimentos
Massa gerador
Potência gerador [W]
Combustível consumido [L]
Calda cons [L]
Distância percorrida [km]
Distância Pulverizando [km]
RTL ACUMULADO[m]
EOC [km/km]
EOC [h/h]
Tempo de manobra [h]
Tempo rtl_rtw [h]
V pulv [m/s]
V desloc [m/s]