## RESULTADOS_18
Unnamed: 0 | Volume de calda [L] | STATUS | Capacidade operacional [ha/h] | Tempo de missao [h] | Tempo util [h] | Tempo por voo [min] | Autonomia Projetada [h] | N° Voos | MTOW [kg] | Massa Estrutura [kg] | Combustível [kg] | Abastecimentos | Massa gerador | Potência gerador [W] | Combustível consumido [L] | Calda cons [L] | Distância percorrida [km] | Distância Pulverizando [km] | RTL ACUMULADO[m] | EOC [km/km] | EOC [h/h] | Tempo de manobra [h] | Tempo rtl_rtw [h] | V pulv [m/s] | V desloc [m/s] | Preço Total por ha Simples [R$/ha] | Preço Total por ha Presumido [R$/ha] | Preço Total por ha Real [R$/ha] | Preço Total Simples [R$] | Preço Total Presumido [R$] | Prod CAPEX [ha/h/R$] | Dias Trabalhados | Preço Total Real [R$]
0 | 100 | CONCLUIDO | 1.2601 | 79.36 | 54.79 | 5.8 | 0.09 | 567 | 194.77 | 54.38 | 1 | 565 | 39.4 | 24256.19 | 767.17 | 1344.83 | 1118.12 | 105.05 | 490291.34 | 0.09 | 0.35 | 8.2 | 28.94 | 2 | 10 | 655.0463 | 896.2633 | 810.7252 | 655046.3166 | 896263.2689 | 2.579e-06 | 9 | 810725.1605
1 | 100 | CONCLUIDO | 2.3256 | 43 | 33.83 | 11.87 | 0.18 | 171 | 196.32 | 54.38 | 2 | 169 | 39.95 | 24447.22 | 469.09 | 1342.89 | 404.52 | 105.05 | 135470.82 | 0.26 | 0.57 | 7.52 | 8 | 2 | 10 | 235.4278 | 322.1227 | 291.3797 | 235427.7854 | 322122.6824 | 4.7597e-06 | 5 | 291379.7457
2 | 100 | CONCLUIDO | 2.7045 | 36.98 | 30.49 | 17.94 | 0.27 | 102 | 197.88 | 54.38 | 3 | 100 | 40.5 | 24639 | 417.94 | 1342.66 | 291.23 | 105.05 | 79167.62 | 0.36 | 0.63 | 7.41 | 4.67 | 2 | 10 | 182.2988 | 249.4292 | 225.6241 | 182298.7785 | 249429.2312 | 5.5351e-06 | 4 | 225624.0554
3 | 100 | CONCLUIDO | 2.9051 | 34.42 | 29.11 | 24.25 | 0.36 | 72 | 199.44 | 54.38 | 4 | 70 | 41.06 | 24831.54 | 393.8 | 1342.96 | 243.75 | 105.05 | 55581.52 | 0.43 | 0.66 | 7.38 | 3.28 | 2 | 10 | 164.4336 | 224.9853 | 203.513 | 164433.5662 | 224985.2596 | 5.9457e-06 | 4 | 203512.9821
4 | 100 | CONCLUIDO | 3.0255 | 33.05 | 28.36 | 30.38 | 0.44 | 56 | 201.01 | 54.38 | 5 | 54 | 41.63 | 25024.84 | 378.51 | 1342.73 | 218.86 | 105.05 | 43216.28 | 0.48 | 0.67 | 7.34 | 2.54 | 2 | 10 | 154.6456 | 211.5929 | 191.3988 | 154645.5919 | 211592.9213 | 6.1921e-06 | 4 | 191398.7898
5 | 100 | CONCLUIDO | 3.1166 | 32.09 | 27.82 | 37.09 | 0.53 | 45 | 202.58 | 54.38 | 6 | 43 | 42.2 | 25218.93 | 366.14 | 1342.63 | 200.64 | 105.05 | 34161.21 | 0.52 | 0.69 | 7.32 | 2 | 2 | 10 | 147.5278 | 201.8541 | 182.5894 | 147527.8271 | 201854.0815 | 6.3785e-06 | 4 | 182589.4112
6 | 100 | CONCLUIDO | 3.174 | 31.51 | 27.51 | 43.44 | 0.61 | 38 | 204.16 | 54.38 | 7 | 36 | 42.78 | 25413.94 | 357.57 | 1342.68 | 190.23 | 105.05 | 28989.59 | 0.55 | 0.69 | 7.31 | 1.69 | 2 | 10 | 143.0502 | 195.7276 | 177.0477 | 143050.2256 | 195727.6295 | 6.496e-06 | 4 | 177047.6593
7 | 100 | CONCLUIDO | 3.2157 | 31.1 | 27.3 | 49.63 | 0.69 | 33 | 205.75 | 54.38 | 8 | 31 | 43.37 | 25609.61 | 349.59 | 1342.51 | 183.01 | 105.05 | 25402.85 | 0.57 | 0.7 | 7.3 | 1.48 | 2 | 10 | 139.4277 | 190.7711 | 172.5642 | 139427.6858 | 190771.1109 | 6.5814e-06 | 4 | 172564.1838
8 | 100 | CONCLUIDO | 3.2524 | 30.75 | 27.1 | 56.07 | 0.77 | 29 | 207.34 | 54.38 | 9 | 27 | 43.96 | 25806.1 | 341.84 | 1342.48 | 176.47 | 105.05 | 22155.35 | 0.6 | 0.71 | 7.29 | 1.28 | 2 | 10 | 136.1168 | 186.241 | 168.4664 | 136116.7866 | 186240.9925 | 6.6565e-06 | 4 | 168466.4136
9 | 100 | CONCLUIDO | 3.2901 | 30.39 | 26.91 | 64.57 | 0.85 | 25 | 208.94 | 54.38 | 10 | 23 | 44.56 | 26003.41 | 332.65 | 1342.49 | 169.58 | 105.05 | 18726.91 | 0.62 | 0.71 | 7.29 | 1.09 | 2 | 10 | 132.4724 | 181.2546 | 163.9559 | 132472.3929 | 181254.5722 | 6.7336e-06 | 4 | 163955.8902
10 | 100 | CONCLUIDO | 3.3065 | 30.24 | 26.83 | 70 | 0.93 | 23 | 210.55 | 54.38 | 11 | 21 | 45.17 | 26201.54 | 325.95 | 1342.48 | 167.22 | 105.05 | 17557.35 | 0.63 | 0.71 | 7.29 | 1.01 | 2 | 10 | 130.2022 | 178.1485 | 161.1462 | 130202.2411 | 178148.4504 | 6.7672e-06 | 4 | 161146.2123
11 | 100 | CONCLUIDO | 3.3369 | 29.97 | 26.67 | 80.02 | 1 | 20 | 212.16 | 54.38 | 12 | 18 | 45.78 | 26400.51 | 318.01 | 1342.44 | 161.91 | 105.05 | 14918.02 | 0.65 | 0.72 | 7.28 | 0.86 | 2 | 10 | 127.2183 | 174.0657 | 157.4531 | 127218.2868 | 174065.6724 | 6.8294e-06 | 4 | 157453.089
12 | 100 | CONCLUIDO | 3.3446 | 29.9 | 26.64 | 84.14 | 1.08 | 19 | 213.78 | 54.38 | 13 | 17 | 46.4 | 26600.32 | 311.6 | 1342.46 | 161.01 | 105.05 | 14476.32 | 0.65 | 0.72 | 7.28 | 0.83 | 2 | 10 | 125.3293 | 171.481 | 155.1151 | 125329.2749 | 171481.0431 | 6.8452e-06 | 4 | 155115.133
13 | 100 | CONCLUIDO | 3.3643 | 29.72 | 26.55 | 93.69 | 1.15 | 17 | 215.41 | 54.38 | 14 | 15 | 47.03 | 26801 | 304.64 | 1342.51 | 157.63 | 105.05 | 12793.93 | 0.67 | 0.72 | 7.27 | 0.73 | 2 | 10 | 122.9746 | 168.2592 | 152.2008 | 122974.5666 | 168259.2272 | 6.8855e-06 | 4 | 152200.8027
14 | 100 | CONCLUIDO | 3.3713 | 29.66 | 26.52 | 99.46 | 1.23 | 16 | 217.04 | 54.38 | 15 | 10 | 47.66 | 27002.55 | 299.79 | 1342.47 | 156.6 | 105.05 | 12283.83 | 0.67 | 0.72 | 7.28 | 0.71 | 2 | 10 | 121.5312 | 166.2844 | 150.4144 | 121531.2335 | 166284.3952 | 6.8998e-06 | 4 | 150414.4459
15 | 100 | CONCLUIDO | 3.3821 | 29.57 | 26.47 | 105.87 | 1.3 | 15 | 218.68 | 54.38 | 16 | 4 | 48.31 | 27204.98 | 295.83 | 1342.46 | 154.51 | 105.05 | 11246.67 | 0.68 | 0.72 | 7.28 | 0.65 | 2 | 10 | 120.2219 | 164.4929 | 148.7939 | 120221.8747 | 164492.8728 | 6.9219e-06 | 4 | 148793.9039
16 | 100 | CONCLUIDO | 3.3807 | 29.58 | 26.48 | 105.92 | 1.37 | 15 | 220.33 | 54.38 | 17 | 0 | 48.95 | 27408.3 | 297.89 | 1342.61 | 154.7 | 105.05 | 11337.65 | 0.68 | 0.72 | 7.29 | 0.66 | 2 | 10 | 120.7906 | 165.271 | 149.4978 | 120790.5965 | 165271.023 | 6.9191e-06 | 4 | 149497.7885

## RESULTADOS_6
Unnamed: 0 | Volume de calda [L] | STATUS | Capacidade operacional [ha/h] | Tempo de missao [h] | Tempo util [h] | Tempo por voo [min] | Autonomia Projetada [h] | N° Voos | MTOW [kg] | Massa Estrutura [kg] | Combustível [kg] | Abastecimentos | Massa gerador | Potência gerador [W] | Combustível consumido [L] | Calda cons [L] | Distância percorrida [km] | Distância Pulverizando [km] | RTL ACUMULADO[m] | EOC [km/km] | EOC [h/h] | Tempo de manobra [h] | Tempo rtl_rtw [h] | V pulv [m/s] | V desloc [m/s] | Preço Total por ha Simples [R$/ha] | Preço Total por ha Presumido [R$/ha] | Preço Total por ha Real [R$/ha] | Preço Total Simples [R$] | Preço Total Presumido [R$] | Prod CAPEX [ha/h/R$] | Dias Trabalhados | Preço Total Real [R$]
0 | 40 | CONCLUIDO | 2.3666 | 42.26 | 36.2 | 9.96 | 0.2 | 218 | 89.87 | 37.55 | 1 | 216 | 11.32 | 11317.98 | 298.75 | 1343.24 | 483.58 | 105.05 | 174764.74 | 0.22 | 0.53 | 7.63 | 10.37 | 2 | 10 | 163.4627 | 223.6569 | 202.3114 | 163462.7041 | 223656.8833 | 5.0633e-06 | 5 | 202311.3842
1 | 40 | CONCLUIDO | 3.0057 | 33.27 | 29.72 | 20.98 | 0.39 | 85 | 91.1 | 37.55 | 2 | 83 | 11.54 | 11468.97 | 232.39 | 1342.77 | 265.56 | 105.05 | 66420.4 | 0.4 | 0.64 | 7.38 | 3.9 | 2 | 10 | 108.7171 | 148.7516 | 134.555 | 108717.1454 | 148751.5946 | 6.4306e-06 | 4 | 134554.9512
2 | 40 | CONCLUIDO | 3.2277 | 30.98 | 28.08 | 33.03 | 0.57 | 51 | 92.32 | 37.55 | 3 | 49 | 11.77 | 11620.34 | 205.74 | 1342.76 | 209.21 | 105.05 | 38414.12 | 0.5 | 0.68 | 7.33 | 2.26 | 2 | 10 | 96.0208 | 131.3799 | 118.8412 | 96020.7975 | 131379.8912 | 6.9056e-06 | 4 | 118841.1788
3 | 40 | CONCLUIDO | 3.3273 | 30.05 | 27.43 | 45.72 | 0.75 | 36 | 93.55 | 37.55 | 4 | 15 | 12 | 11772.07 | 188 | 1342.79 | 186.74 | 105.05 | 27255.97 | 0.56 | 0.7 | 7.33 | 1.61 | 2 | 10 | 89.3807 | 122.2946 | 110.623 | 89380.7171 | 122294.6403 | 7.1186e-06 | 4 | 110623.0115
4 | 40 | CONCLUIDO | 3.3347 | 29.99 | 27.39 | 46.95 | 0.93 | 35 | 94.79 | 37.55 | 5 | 0 | 12.23 | 11924.18 | 188.31 | 1342.91 | 184.53 | 105.05 | 26155.87 | 0.57 | 0.7 | 7.34 | 1.57 | 2 | 10 | 89.3301 | 122.2254 | 110.5604 | 89330.1334 | 122225.4294 | 7.1345e-06 | 4 | 110560.406

## RESULTADOS_4
Unnamed: 0 | Volume de calda [L] | STATUS | Capacidade operacional [ha/h] | Tempo de missao [h] | Tempo util [h] | Tempo por voo [min] | Autonomia Projetada [h] | N° Voos | MTOW [kg] | Massa Estrutura [kg] | Combustível [kg] | Abastecimentos | Massa gerador | Potência gerador [W] | Combustível consumido [L] | Calda cons [L] | Distância percorrida [km] | Distância Pulverizando [km] | RTL ACUMULADO[m] | EOC [km/km] | EOC [h/h] | Tempo de manobra [h] | Tempo rtl_rtw [h] | V pulv [m/s] | V desloc [m/s] | Preço Total por ha Simples [R$/ha] | Preço Total por ha Presumido [R$/ha] | Preço Total por ha Real [R$/ha] | Preço Total Simples [R$] | Preço Total Presumido [R$] | Prod CAPEX [ha/h/R$] | Dias Trabalhados | Preço Total Real [R$]
0 | 30 | CONCLUIDO | 2.6094 | 38.32 | 33.82 | 11.87 | 0.24 | 171 | 71.52 | 32.27 | 1 | 169 | 8.25 | 9054.6 | 234.01 | 1343.08 | 404.75 | 105.05 | 135583.72 | 0.26 | 0.57 | 7.51 | 7.99 | 2 | 10 | 120.3091 | 164.6122 | 148.9018 | 120309.055 | 164612.1568 | 5.6455e-06 | 4 | 148901.8036
1 | 30 | CONCLUIDO | 3.1486 | 31.76 | 28.87 | 25.86 | 0.48 | 67 | 72.7 | 32.27 | 2 | 65 | 8.43 | 9200.25 | 181.94 | 1342.62 | 236.42 | 105.05 | 51941.35 | 0.44 | 0.66 | 7.35 | 3.05 | 2 | 10 | 90.0458 | 123.2046 | 111.4461 | 90045.7823 | 123204.6118 | 6.812e-06 | 4 | 111446.1366
2 | 30 | CONCLUIDO | 3.2793 | 30.49 | 27.93 | 36.44 | 0.71 | 46 | 73.88 | 32.27 | 3 | 2 | 8.61 | 9346.23 | 164.85 | 1343.06 | 202.73 | 105.05 | 35197.52 | 0.52 | 0.68 | 7.37 | 2.11 | 2 | 10 | 83.0743 | 113.6659 | 102.8177 | 83074.2534 | 113665.8585 | 7.0948e-06 | 4 | 102817.7485
3 | 30 | CONCLUIDO | 3.28 | 30.49 | 27.93 | 36.43 | 0.93 | 46 | 75.07 | 32.27 | 4 | 0 | 8.8 | 9492.55 | 167.18 | 1343.12 | 202.01 | 105.05 | 34840.35 | 0.52 | 0.68 | 7.39 | 2.11 | 2 | 10 | 83.6822 | 114.4977 | 103.5702 | 83682.2427 | 114497.7362 | 7.0963e-06 | 4 | 103570.233

## RESULTADOS_1
Unnamed: 0 | Volume de calda [L] | STATUS | Capacidade operacional [ha/h] | Tempo de missao [h] | Tempo util [h] | Tempo por voo [min] | Autonomia Projetada [h] | N° Voos | MTOW [kg] | Massa Estrutura [kg] | Combustível [kg] | Abastecimentos | Massa gerador | Potência gerador [W] | Combustível consumido [L] | Calda cons [L] | Distância percorrida [km] | Distância Pulverizando [km] | RTL ACUMULADO[m] | EOC [km/km] | EOC [h/h] | Tempo de manobra [h] | Tempo rtl_rtw [h] | V pulv [m/s] | V desloc [m/s] | Preço Total por ha Simples [R$/ha] | Preço Total por ha Presumido [R$/ha] | Preço Total por ha Real [R$/ha] | Preço Total Simples [R$] | Preço Total Presumido [R$] | Prod CAPEX [ha/h/R$] | Dias Trabalhados | Preço Total Real [R$]
0 | 15 | CONCLUIDO | 3.035 | 32.95 | 30.21 | 19.28 | 0.43 | 94 | 39.78 | 19.54 | 1 | 31 | 4.24 | 5140 | 119.4 | 1343.23 | 278.7 | 105.05 | 72942.18 | 0.38 | 0.63 | 7.48 | 4.38 | 2 | 10 | 72.1286 | 98.6895 | 89.2707 | 72128.5695 | 98689.4909 | 6.7159e-06 | 4 | 89270.7044
1 | 15 | CONCLUIDO | 3.0555 | 32.73 | 30.02 | 19.79 | 0.84 | 91 | 40.89 | 19.54 | 2 | 0 | 4.35 | 5277.26 | 121.04 | 1343.34 | 270.82 | 105.05 | 69017.54 | 0.39 | 0.64 | 7.51 | 4.2 | 2 | 10 | 72.302 | 98.9268 | 89.4854 | 72302.0144 | 98926.8058 | 6.7612e-06 | 4 | 89485.3703

## RESULTADOS_12
Unnamed: 0 | Volume de calda [L] | STATUS | Capacidade operacional [ha/h] | Tempo de missao [h] | Tempo util [h] | Tempo por voo [min] | Autonomia Projetada [h] | N° Voos | MTOW [kg] | Massa Estrutura [kg] | Combustível [kg] | Abastecimentos | Massa gerador | Potência gerador [W] | Combustível consumido [L] | Calda cons [L] | Distância percorrida [km] | Distância Pulverizando [km] | RTL ACUMULADO[m] | EOC [km/km] | EOC [h/h] | Tempo de manobra [h] | Tempo rtl_rtw [h] | V pulv [m/s] | V desloc [m/s] | Preço Total por ha Simples [R$/ha] | Preço Total por ha Presumido [R$/ha] | Preço Total por ha Real [R$/ha] | Preço Total Simples [R$] | Preço Total Presumido [R$] | Prod CAPEX [ha/h/R$] | Dias Trabalhados | Preço Total Real [R$]
0 | 70 | CONCLUIDO | 1.7742 | 56.36 | 43.62 | 7.19 | 0.12 | 364 | 141.81 | 47.83 | 1 | 362 | 22.98 | 17723.39 | 495.99 | 1343.14 | 737.61 | 105.05 | 301048.15 | 0.14 | 0.44 | 7.83 | 17.78 | 2 | 10 | 317.9332 | 435.0103 | 393.4935 | 317933.229 | 435010.2701 | 3.7008e-06 | 6 | 393493.5005
1 | 70 | CONCLUIDO | 2.6404 | 37.87 | 31.89 | 14.72 | 0.25 | 130 | 143.17 | 47.83 | 2 | 128 | 23.34 | 17891.86 | 355.33 | 1343.01 | 337.99 | 105.05 | 102408.98 | 0.31 | 0.6 | 7.47 | 6.06 | 2 | 10 | 163.3536 | 223.5076 | 202.1763 | 163353.5719 | 223507.5638 | 5.5076e-06 | 4 | 202176.3156
2 | 70 | CONCLUIDO | 2.9537 | 33.86 | 29.37 | 22.6 | 0.37 | 78 | 144.54 | 47.83 | 3 | 76 | 23.71 | 18060.85 | 319.76 | 1342.73 | 253.26 | 105.05 | 60303.89 | 0.41 | 0.65 | 7.37 | 3.55 | 2 | 10 | 138.4651 | 189.4541 | 171.3728 | 138465.1095 | 189454.0714 | 6.1611e-06 | 4 | 171372.8408
3 | 70 | CONCLUIDO | 3.1126 | 32.13 | 28.31 | 30.88 | 0.49 | 55 | 145.92 | 47.83 | 4 | 53 | 24.09 | 18230.35 | 300.14 | 1342.71 | 216.94 | 105.05 | 42257.09 | 0.48 | 0.68 | 7.35 | 2.49 | 2 | 10 | 127.3801 | 174.287 | 157.6533 | 127380.0668 | 174287.027 | 6.4925e-06 | 4 | 157653.3177
4 | 70 | CONCLUIDO | 3.2119 | 31.13 | 27.69 | 39.56 | 0.6 | 42 | 147.3 | 47.83 | 5 | 40 | 24.47 | 18400.38 | 285.77 | 1342.57 | 196.36 | 105.05 | 32033.76 | 0.53 | 0.69 | 7.32 | 1.87 | 2 | 10 | 120.4501 | 164.8052 | 149.0764 | 120450.1355 | 164805.1892 | 6.6997e-06 | 4 | 149076.4133
5 | 70 | CONCLUIDO | 3.2726 | 30.56 | 27.35 | 48.26 | 0.71 | 34 | 148.68 | 47.83 | 6 | 32 | 24.85 | 18570.94 | 273.7 | 1342.47 | 184.61 | 105.05 | 26199.43 | 0.57 | 0.7 | 7.3 | 1.53 | 2 | 10 | 115.5579 | 158.1114 | 143.0215 | 115557.8843 | 158111.3954 | 6.8263e-06 | 4 | 143021.4657
6 | 70 | CONCLUIDO | 3.3234 | 30.09 | 27.05 | 57.97 | 0.83 | 28 | 150.07 | 47.83 | 7 | 26 | 25.24 | 18742.03 | 261.93 | 1342.63 | 174.64 | 105.05 | 21246.32 | 0.6 | 0.71 | 7.29 | 1.23 | 2 | 10 | 111.1594 | 152.0933 | 137.5777 | 111159.4499 | 152093.2634 | 6.9322e-06 | 4 | 137577.6958
7 | 70 | CONCLUIDO | 3.3555 | 29.8 | 26.88 | 67.2 | 0.94 | 24 | 151.46 | 47.83 | 8 | 22 | 25.63 | 18913.66 | 250.96 | 1342.54 | 168.86 | 105.05 | 18372.11 | 0.62 | 0.71 | 7.29 | 1.06 | 2 | 10 | 107.5375 | 147.1376 | 133.0949 | 107537.4993 | 147137.5507 | 6.9992e-06 | 4 | 133094.9494
8 | 70 | CONCLUIDO | 3.3794 | 29.59 | 26.76 | 76.45 | 1.04 | 21 | 152.85 | 47.83 | 9 | 8 | 26.03 | 19085.83 | 242.58 | 1342.55 | 163.88 | 105.05 | 15901.15 | 0.64 | 0.71 | 7.3 | 0.94 | 2 | 10 | 104.8326 | 143.4365 | 129.7472 | 104832.5672 | 143436.5434 | 7.049e-06 | 4 | 129747.161
9 | 70 | CONCLUIDO | 3.3801 | 29.58 | 26.75 | 76.43 | 1.15 | 21 | 154.25 | 47.83 | 10 | 0 | 26.43 | 19258.55 | 243.47 | 1342.63 | 163.62 | 105.05 | 15770.27 | 0.64 | 0.71 | 7.31 | 0.93 | 2 | 10 | 105.0446 | 143.7267 | 130.0096 | 105044.6343 | 143726.7029 | 7.0505e-06 | 4 | 130009.6281

## RESULTADOS_16
Unnamed: 0 | Volume de calda [L] | STATUS | Capacidade operacional [ha/h] | Tempo de missao [h] | Tempo util [h] | Tempo por voo [min] | Autonomia Projetada [h] | N° Voos | MTOW [kg] | Massa Estrutura [kg] | Combustível [kg] | Abastecimentos | Massa gerador | Potência gerador [W] | Combustível consumido [L] | Calda cons [L] | Distância percorrida [km] | Distância Pulverizando [km] | RTL ACUMULADO[m] | EOC [km/km] | EOC [h/h] | Tempo de manobra [h] | Tempo rtl_rtw [h] | V pulv [m/s] | V desloc [m/s] | Preço Total por ha Simples [R$/ha] | Preço Total por ha Presumido [R$/ha] | Preço Total por ha Real [R$/ha] | Preço Total Simples [R$] | Preço Total Presumido [R$] | Prod CAPEX [ha/h/R$] | Dias Trabalhados | Preço Total Real [R$]
0 | 90 | CONCLUIDO | 1.4259 | 70.13 | 50.36 | 6.19 | 0.1 | 488 | 176.73 | 52.44 | 1 | 486 | 33.29 | 22031.19 | 662.17 | 1343.88 | 966.94 | 105.05 | 415092.11 | 0.11 | 0.38 | 8.06 | 24.52 | 2 | 10 | 510.0104 | 697.8187 | 631.2199 | 510010.371 | 697818.6897 | 2.9354e-06 | 8 | 631219.8533
1 | 90 | CONCLUIDO | 2.4277 | 41.19 | 33.19 | 12.68 | 0.2 | 157 | 178.21 | 52.44 | 2 | 155 | 33.77 | 22213.89 | 431 | 1342.89 | 381.65 | 105.05 | 124106.47 | 0.28 | 0.58 | 7.53 | 7.36 | 2 | 10 | 212.5678 | 290.8447 | 263.0869 | 212567.843 | 290844.7007 | 4.9978e-06 | 5 | 263086.8906
2 | 90 | CONCLUIDO | 2.7823 | 35.94 | 30.18 | 19.26 | 0.3 | 94 | 179.7 | 52.44 | 3 | 92 | 34.26 | 22397.24 | 386.35 | 1342.64 | 280.28 | 105.05 | 73735.46 | 0.37 | 0.63 | 7.41 | 4.36 | 2 | 10 | 167.4967 | 229.1763 | 207.304 | 167496.6522 | 229176.3089 | 5.7278e-06 | 4 | 207304.0437
3 | 90 | CONCLUIDO | 2.9679 | 33.69 | 28.89 | 25.87 | 0.39 | 67 | 181.19 | 52.44 | 4 | 65 | 34.75 | 22581.25 | 363.88 | 1342.78 | 236.41 | 105.05 | 51935.17 | 0.44 | 0.66 | 7.37 | 3.07 | 2 | 10 | 152.2042 | 208.2525 | 188.3772 | 152204.1853 | 208252.481 | 6.1099e-06 | 4 | 188377.1565
4 | 90 | CONCLUIDO | 3.0795 | 32.47 | 28.2 | 32.54 | 0.49 | 52 | 182.69 | 52.44 | 5 | 50 | 35.25 | 22766.06 | 349.73 | 1342.62 | 213.48 | 105.05 | 40543.94 | 0.49 | 0.68 | 7.34 | 2.38 | 2 | 10 | 143.7442 | 196.6771 | 177.9065 | 143744.1741 | 196677.1206 | 6.3397e-06 | 4 | 177906.5322
5 | 90 | CONCLUIDO | 3.1628 | 31.62 | 27.7 | 39.58 | 0.58 | 42 | 184.19 | 52.44 | 6 | 40 | 35.75 | 22951.43 | 337.73 | 1342.57 | 196.88 | 105.05 | 32293.12 | 0.53 | 0.69 | 7.31 | 1.88 | 2 | 10 | 137.4275 | 188.0344 | 170.0887 | 137427.5405 | 188034.4238 | 6.5111e-06 | 4 | 170088.6823
6 | 90 | CONCLUIDO | 3.2209 | 31.05 | 27.38 | 46.94 | 0.67 | 35 | 185.7 | 52.44 | 7 | 33 | 36.26 | 23137.49 | 327.55 | 1342.58 | 185.41 | 105.05 | 26594.76 | 0.57 | 0.7 | 7.32 | 1.56 | 2 | 10 | 132.735 | 181.6139 | 164.2809 | 132734.9995 | 181613.8822 | 6.6308e-06 | 4 | 164280.9082
7 | 90 | CONCLUIDO | 3.2629 | 30.65 | 27.16 | 54.32 | 0.76 | 30 | 187.22 | 52.44 | 8 | 28 | 36.78 | 23324.24 | 319 | 1342.62 | 178.13 | 105.05 | 22981.34 | 0.59 | 0.7 | 7.3 | 1.34 | 2 | 10 | 129.1326 | 176.6849 | 159.8224 | 129132.6089 | 176684.9324 | 6.7172e-06 | 4 | 159822.3705
8 | 90 | CONCLUIDO | 3.297 | 30.33 | 26.99 | 62.27 | 0.85 | 26 | 188.74 | 52.44 | 9 | 24 | 37.3 | 23511.69 | 310.2 | 1342.59 | 172.19 | 105.05 | 20029.14 | 0.61 | 0.71 | 7.3 | 1.17 | 2 | 10 | 125.7873 | 172.1077 | 155.682 | 125787.2551 | 172107.6717 | 6.7874e-06 | 4 | 155681.9571
9 | 90 | CONCLUIDO | 3.3264 | 30.06 | 26.82 | 69.98 | 0.93 | 23 | 190.26 | 52.44 | 10 | 21 | 37.82 | 23699.85 | 301.6 | 1342.56 | 166.82 | 105.05 | 17357.8 | 0.63 | 0.71 | 7.29 | 1.01 | 2 | 10 | 122.6857 | 167.864 | 151.8433 | 122685.7045 | 167863.9935 | 6.8479e-06 | 4 | 151843.2895
10 | 90 | CONCLUIDO | 3.3446 | 29.9 | 26.73 | 76.38 | 1.02 | 21 | 191.79 | 52.44 | 11 | 19 | 38.35 | 23888.73 | 293.27 | 1342.48 | 163.89 | 105.05 | 15905.66 | 0.64 | 0.71 | 7.28 | 0.91 | 2 | 10 | 120.0151 | 164.2099 | 148.538 | 120015.0722 | 164209.9164 | 6.8854e-06 | 4 | 148537.9525
11 | 90 | CONCLUIDO | 3.3723 | 29.65 | 26.59 | 88.64 | 1.1 | 18 | 193.33 | 52.44 | 12 | 15 | 38.89 | 24078.33 | 284.27 | 1342.46 | 158.94 | 105.05 | 13442.99 | 0.66 | 0.72 | 7.28 | 0.77 | 2 | 10 | 116.9545 | 160.0223 | 144.75 | 116954.4982 | 160022.3041 | 6.9424e-06 | 4 | 144750
12 | 90 | CONCLUIDO | 3.381 | 29.58 | 26.55 | 93.71 | 1.18 | 17 | 194.88 | 52.44 | 13 | 8 | 39.43 | 24268.67 | 278.19 | 1342.65 | 157.25 | 105.05 | 12603.27 | 0.67 | 0.72 | 7.29 | 0.73 | 2 | 10 | 115.167 | 157.5765 | 142.5376 | 115166.9633 | 157576.52 | 6.9603e-06 | 4 | 142537.6381
13 | 90 | CONCLUIDO | 3.3902 | 29.5 | 26.51 | 99.4 | 1.27 | 16 | 196.42 | 52.44 | 14 | 2 | 39.98 | 24459.75 | 274.71 | 1342.55 | 155.86 | 105.05 | 11915.94 | 0.67 | 0.72 | 7.28 | 0.69 | 2 | 10 | 114.0449 | 156.0412 | 141.1489 | 114044.8793 | 156041.2351 | 6.9793e-06 | 4 | 141148.8787
14 | 90 | CONCLUIDO | 3.3894 | 29.5 | 26.51 | 99.43 | 1.35 | 16 | 197.98 | 52.44 | 15 | 0 | 40.54 | 24651.58 | 277.65 | 1342.92 | 155.79 | 105.05 | 11880.43 | 0.67 | 0.72 | 7.29 | 0.7 | 2 | 10 | 114.8187 | 157.1 | 142.1066 | 114818.6871 | 157099.9931 | 6.9776e-06 | 4 | 142106.5903

## RESULTADOS_0
Unnamed: 0 | Volume de calda [L] | STATUS | Capacidade operacional [ha/h] | Tempo de missao [h] | Tempo util [h] | Tempo por voo [min] | Autonomia Projetada [h] | N° Voos | MTOW [kg] | Massa Estrutura [kg] | Combustível [kg] | Abastecimentos | Massa gerador | Potência gerador [W] | Combustível consumido [L] | Calda cons [L] | Distância percorrida [km] | Distância Pulverizando [km] | RTL ACUMULADO[m] | EOC [km/km] | EOC [h/h] | Tempo de manobra [h] | Tempo rtl_rtw [h] | V pulv [m/s] | V desloc [m/s] | Preço Total por ha Simples [R$/ha] | Preço Total por ha Presumido [R$/ha] | Preço Total por ha Real [R$/ha] | Preço Total Simples [R$] | Preço Total Presumido [R$] | Prod CAPEX [ha/h/R$] | Dias Trabalhados | Preço Total Real [R$]
0 | 10 | CONCLUIDO | 2.8329 | 35.3 | 32.14 | 14.18 | 0.64 | 136 | 26.11 | 12.1 | 1 | 0 | 3.01 | 3454.41 | 92.99 | 1344.84 | 339.81 | 105.05 | 103290.17 | 0.31 | 0.59 | 7.66 | 6.31 | 2 | 10 | 65.9317 | 90.2107 | 81.6011 | 65931.7059 | 90210.6686 | 6.3362e-06 | 4 | 81601.089

## RESULTADOS_7
Unnamed: 0 | Volume de calda [L] | STATUS | Capacidade operacional [ha/h] | Tempo de missao [h] | Tempo util [h] | Tempo por voo [min] | Autonomia Projetada [h] | N° Voos | MTOW [kg] | Massa Estrutura [kg] | Combustível [kg] | Abastecimentos | Massa gerador | Potência gerador [W] | Combustível consumido [L] | Calda cons [L] | Distância percorrida [km] | Distância Pulverizando [km] | RTL ACUMULADO[m] | EOC [km/km] | EOC [h/h] | Tempo de manobra [h] | Tempo rtl_rtw [h] | V pulv [m/s] | V desloc [m/s] | Preço Total por ha Simples [R$/ha] | Preço Total por ha Presumido [R$/ha] | Preço Total por ha Real [R$/ha] | Preço Total Simples [R$] | Preço Total Presumido [R$] | Prod CAPEX [ha/h/R$] | Dias Trabalhados | Preço Total Real [R$]
0 | 45 | CONCLUIDO | 2.252 | 44.41 | 37.44 | 9.28 | 0.18 | 242 | 98.71 | 39.72 | 1 | 240 | 12.99 | 12407.75 | 331.04 | 1343.4 | 526.39 | 105.05 | 196051.48 | 0.2 | 0.51 | 7.66 | 11.61 | 2 | 10 | 183.3366 | 250.8492 | 226.9085 | 183336.5612 | 250849.1712 | 4.7944e-06 | 5 | 226908.4784
1 | 45 | CONCLUIDO | 2.9447 | 33.96 | 30.06 | 19.39 | 0.35 | 93 | 99.95 | 39.72 | 2 | 91 | 13.24 | 12561.45 | 254.56 | 1342.86 | 276.41 | 105.05 | 71806.7 | 0.38 | 0.64 | 7.4 | 4.24 | 2 | 10 | 117.4445 | 160.6927 | 145.3564 | 117444.4805 | 160692.7195 | 6.2691e-06 | 4 | 145356.4319
2 | 45 | CONCLUIDO | 3.1747 | 31.5 | 28.36 | 30.39 | 0.52 | 56 | 101.2 | 39.72 | 3 | 54 | 13.49 | 12715.54 | 227.55 | 1342.74 | 219.41 | 105.05 | 43490.09 | 0.48 | 0.67 | 7.33 | 2.54 | 2 | 10 | 103.5966 | 141.7454 | 128.2174 | 103596.5867 | 141745.4203 | 6.7588e-06 | 4 | 128217.4363
3 | 45 | CONCLUIDO | 3.2926 | 30.37 | 27.58 | 42.43 | 0.69 | 39 | 102.45 | 39.72 | 4 | 37 | 13.74 | 12870.03 | 208.93 | 1342.49 | 192.66 | 105.05 | 30198.81 | 0.55 | 0.69 | 7.31 | 1.76 | 2 | 10 | 96.007 | 131.361 | 118.8241 | 96006.9897 | 131360.9989 | 7.0098e-06 | 4 | 118824.0895
4 | 45 | CONCLUIDO | 3.3498 | 29.85 | 27.23 | 52.7 | 0.85 | 31 | 103.71 | 39.72 | 5 | 4 | 14 | 13024.91 | 195.49 | 1343.21 | 179.45 | 105.05 | 23633.54 | 0.59 | 0.7 | 7.33 | 1.41 | 2 | 10 | 91.3785 | 125.0281 | 113.0956 | 91378.5334 | 125028.1408 | 7.1316e-06 | 4 | 113095.6305
5 | 45 | CONCLUIDO | 3.3494 | 29.86 | 27.23 | 52.71 | 1.01 | 31 | 104.97 | 39.72 | 6 | 0 | 14.25 | 13180.19 | 198.24 | 1343.28 | 179.36 | 105.05 | 23591.55 | 0.59 | 0.7 | 7.33 | 1.41 | 2 | 10 | 92.1002 | 126.0156 | 113.9889 | 92100.2459 | 126015.6196 | 7.1307e-06 | 4 | 113988.8657

## RESULTADOS_10
Unnamed: 0 | Volume de calda [L] | STATUS | Capacidade operacional [ha/h] | Tempo de missao [h] | Tempo util [h] | Tempo por voo [min] | Autonomia Projetada [h] | N° Voos | MTOW [kg] | Massa Estrutura [kg] | Combustível [kg] | Abastecimentos | Massa gerador | Potência gerador [W] | Combustível consumido [L] | Calda cons [L] | Distância percorrida [km] | Distância Pulverizando [km] | RTL ACUMULADO[m] | EOC [km/km] | EOC [h/h] | Tempo de manobra [h] | Tempo rtl_rtw [h] | V pulv [m/s] | V desloc [m/s] | Preço Total por ha Simples [R$/ha] | Preço Total por ha Presumido [R$/ha] | Preço Total por ha Real [R$/ha] | Preço Total Simples [R$] | Preço Total Presumido [R$] | Prod CAPEX [ha/h/R$] | Dias Trabalhados | Preço Total Real [R$]
0 | 60 | CONCLUIDO | 1.9506 | 51.27 | 41.11 | 7.86 | 0.14 | 314 | 124.63 | 45 | 1 | 312 | 18.64 | 15605.44 | 428.24 | 1343.51 | 651.02 | 105.05 | 258001.89 | 0.16 | 0.47 | 7.78 | 15.28 | 2 | 10 | 260.8499 | 356.9064 | 322.8437 | 260849.9219 | 356906.371 | 4.0994e-06 | 6 | 322843.7279
1 | 60 | CONCLUIDO | 2.7617 | 36.21 | 31.14 | 16.25 | 0.28 | 115 | 125.95 | 45 | 2 | 113 | 18.95 | 15767.7 | 315.75 | 1342.99 | 312.57 | 105.05 | 89773.32 | 0.34 | 0.61 | 7.45 | 5.31 | 2 | 10 | 144.0867 | 197.1458 | 178.3305 | 144086.7011 | 197145.7812 | 5.804e-06 | 4 | 178330.4645
2 | 60 | CONCLUIDO | 3.0366 | 32.93 | 29.01 | 24.87 | 0.42 | 70 | 127.27 | 45 | 3 | 68 | 19.27 | 15930.42 | 285.33 | 1342.7 | 240.68 | 105.05 | 54052.57 | 0.44 | 0.66 | 7.37 | 3.19 | 2 | 10 | 124.855 | 170.8322 | 154.5282 | 124855.0426 | 170832.1775 | 6.3817e-06 | 4 | 154528.1943
3 | 60 | CONCLUIDO | 3.1825 | 31.42 | 28.04 | 34.33 | 0.55 | 49 | 128.59 | 45 | 4 | 47 | 19.59 | 16093.6 | 266.32 | 1342.75 | 208.2 | 105.05 | 37921.09 | 0.5 | 0.68 | 7.32 | 2.22 | 2 | 10 | 115.2577 | 157.7006 | 142.6499 | 115257.6567 | 157700.6107 | 6.6883e-06 | 4 | 142649.8857
4 | 60 | CONCLUIDO | 3.2747 | 30.54 | 27.46 | 44.53 | 0.68 | 37 | 129.92 | 45 | 5 | 35 | 19.92 | 16257.24 | 250.85 | 1342.52 | 188.44 | 105.05 | 28098.71 | 0.56 | 0.7 | 7.31 | 1.64 | 2 | 10 | 108.7233 | 148.76 | 134.5625 | 108723.2797 | 148759.9879 | 6.8821e-06 | 4 | 134562.5434
5 | 60 | CONCLUIDO | 3.3267 | 30.06 | 27.16 | 54.32 | 0.81 | 30 | 131.25 | 45 | 6 | 28 | 20.25 | 16421.36 | 238.16 | 1342.64 | 178.24 | 105.05 | 23032.77 | 0.59 | 0.7 | 7.3 | 1.34 | 2 | 10 | 104.167 | 142.5259 | 128.9234 | 104166.9845 | 142525.8637 | 6.9914e-06 | 4 | 128923.3953
6 | 60 | CONCLUIDO | 3.3673 | 29.7 | 26.93 | 64.62 | 0.93 | 25 | 132.58 | 45 | 7 | 15 | 20.59 | 16585.95 | 225.95 | 1342.53 | 170.14 | 105.05 | 19011.54 | 0.62 | 0.71 | 7.3 | 1.11 | 2 | 10 | 100.1132 | 136.9793 | 123.9062 | 100113.2305 | 136979.3387 | 7.0767e-06 | 4 | 123906.2229
7 | 60 | CONCLUIDO | 3.3728 | 29.65 | 26.9 | 67.26 | 1.06 | 24 | 133.92 | 45 | 8 | 0 | 20.93 | 16751.02 | 224.4 | 1342.85 | 168.78 | 105.05 | 18332.81 | 0.62 | 0.71 | 7.31 | 1.08 | 2 | 10 | 99.5987 | 136.2754 | 123.2695 | 99598.7458 | 136275.398 | 7.0882e-06 | 4 | 123269.4653

## RESULTADOS_14
Unnamed: 0 | Volume de calda [L] | STATUS | Capacidade operacional [ha/h] | Tempo de missao [h] | Tempo util [h] | Tempo por voo [min] | Autonomia Projetada [h] | N° Voos | MTOW [kg] | Massa Estrutura [kg] | Combustível [kg] | Abastecimentos | Massa gerador | Potência gerador [W] | Combustível consumido [L] | Calda cons [L] | Distância percorrida [km] | Distância Pulverizando [km] | RTL ACUMULADO[m] | EOC [km/km] | EOC [h/h] | Tempo de manobra [h] | Tempo rtl_rtw [h] | V pulv [m/s] | V desloc [m/s] | Preço Total por ha Simples [R$/ha] | Preço Total por ha Presumido [R$/ha] | Preço Total por ha Real [R$/ha] | Preço Total Simples [R$] | Preço Total Presumido [R$] | Prod CAPEX [ha/h/R$] | Dias Trabalhados | Preço Total Real [R$]
0 | 80 | CONCLUIDO | 1.5955 | 62.67 | 46.75 | 6.65 | 0.11 | 422 | 159.12 | 50.28 | 1 | 420 | 27.84 | 19859.16 | 573.91 | 1343.74 | 844.03 | 105.05 | 353967.39 | 0.12 | 0.41 | 7.94 | 20.91 | 2 | 10 | 402.402 | 550.5842 | 498.0372 | 402402.04 | 550584.2239 | 3.3054e-06 | 7 | 498037.2383
1 | 80 | CONCLUIDO | 2.5375 | 39.41 | 32.48 | 13.63 | 0.22 | 143 | 160.54 | 50.28 | 2 | 141 | 28.26 | 20034.4 | 392.4 | 1342.88 | 358.05 | 105.05 | 112373.08 | 0.29 | 0.59 | 7.49 | 6.65 | 2 | 10 | 190.8456 | 261.1233 | 236.2021 | 190845.5754 | 261123.3357 | 5.2569e-06 | 5 | 236202.0911
2 | 80 | CONCLUIDO | 2.8678 | 34.87 | 29.77 | 20.77 | 0.33 | 86 | 161.97 | 50.28 | 3 | 84 | 28.69 | 20210.21 | 353.27 | 1342.64 | 266.58 | 105.05 | 66922.66 | 0.39 | 0.64 | 7.39 | 3.95 | 2 | 10 | 152.6472 | 208.8586 | 188.9255 | 152647.1971 | 208858.6294 | 5.9412e-06 | 4 | 188925.455
3 | 80 | CONCLUIDO | 3.0424 | 32.87 | 28.58 | 28.11 | 0.43 | 61 | 163.4 | 50.28 | 4 | 59 | 29.12 | 20386.62 | 332.44 | 1342.98 | 226.46 | 105.05 | 46990.89 | 0.46 | 0.67 | 7.34 | 2.76 | 2 | 10 | 139.567 | 190.9618 | 172.7366 | 139567.0291 | 190961.7664 | 6.3029e-06 | 4 | 172736.6435
4 | 80 | CONCLUIDO | 3.145 | 31.8 | 27.96 | 35.69 | 0.54 | 47 | 164.83 | 50.28 | 5 | 45 | 29.55 | 20563.61 | 318.77 | 1342.75 | 204.88 | 105.05 | 36271.25 | 0.51 | 0.68 | 7.34 | 2.14 | 2 | 10 | 132.187 | 180.8641 | 163.6027 | 132186.9996 | 180864.0845 | 6.5154e-06 | 4 | 163602.6701
5 | 80 | CONCLUIDO | 3.2178 | 31.08 | 27.53 | 43.46 | 0.64 | 38 | 166.27 | 50.28 | 6 | 36 | 29.99 | 20741.2 | 306.96 | 1342.72 | 190.53 | 105.05 | 29136.89 | 0.55 | 0.69 | 7.32 | 1.71 | 2 | 10 | 126.6679 | 173.3126 | 156.7719 | 126667.869 | 173312.5666 | 6.6662e-06 | 4 | 156771.8585
6 | 80 | CONCLUIDO | 3.2682 | 30.6 | 27.24 | 51.08 | 0.74 | 32 | 167.72 | 50.28 | 7 | 30 | 30.44 | 20919.39 | 296.58 | 1342.62 | 181.18 | 105.05 | 24493.28 | 0.58 | 0.7 | 7.3 | 1.42 | 2 | 10 | 122.4061 | 167.4815 | 151.4973 | 122406.1179 | 167481.4506 | 6.7707e-06 | 4 | 151497.256
7 | 80 | CONCLUIDO | 3.3103 | 30.21 | 27.01 | 60.03 | 0.84 | 27 | 169.17 | 50.28 | 8 | 25 | 30.89 | 21098.19 | 286.79 | 1342.48 | 173.34 | 105.05 | 20600.21 | 0.61 | 0.71 | 7.29 | 1.19 | 2 | 10 | 118.6548 | 162.3488 | 146.8545 | 118654.8488 | 162348.7988 | 6.8579e-06 | 4 | 146854.4573
8 | 80 | CONCLUIDO | 3.3447 | 29.9 | 26.83 | 70 | 0.94 | 23 | 170.62 | 50.28 | 9 | 21 | 31.34 | 21277.6 | 276.02 | 1342.49 | 167 | 105.05 | 17449.34 | 0.63 | 0.71 | 7.29 | 1.01 | 2 | 10 | 114.9408 | 157.2671 | 142.2578 | 114940.8484 | 157267.1396 | 6.9291e-06 | 4 | 142257.7845
9 | 80 | CONCLUIDO | 3.3622 | 29.74 | 26.74 | 76.4 | 1.03 | 21 | 172.08 | 50.28 | 10 | 18 | 31.8 | 21457.64 | 266.53 | 1342.55 | 164.13 | 105.05 | 16025.73 | 0.64 | 0.71 | 7.28 | 0.92 | 2 | 10 | 112.0423 | 153.3013 | 138.6704 | 112042.3261 | 153301.2535 | 6.9654e-06 | 4 | 138670.397
10 | 80 | CONCLUIDO | 3.3796 | 29.59 | 26.65 | 84.17 | 1.12 | 19 | 173.55 | 50.28 | 11 | 9 | 32.27 | 21638.31 | 259.74 | 1342.73 | 160.88 | 105.05 | 14409.31 | 0.65 | 0.72 | 7.29 | 0.83 | 2 | 10 | 109.8716 | 150.3312 | 135.9838 | 109871.6305 | 150331.212 | 7.0014e-06 | 4 | 135983.8122
11 | 80 | CONCLUIDO | 3.3899 | 29.5 | 26.6 | 88.65 | 1.22 | 18 | 175.02 | 50.28 | 12 | 0 | 32.74 | 21819.6 | 259.41 | 1342.76 | 158.55 | 105.05 | 13249.76 | 0.66 | 0.72 | 7.3 | 0.78 | 2 | 10 | 109.5458 | 149.8853 | 135.5805 | 109545.7548 | 149885.3345 | 7.0228e-06 | 4 | 135580.4886

## RESULTADOS_5
Unnamed: 0 | Volume de calda [L] | STATUS | Capacidade operacional [ha/h] | Tempo de missao [h] | Tempo util [h] | Tempo por voo [min] | Autonomia Projetada [h] | N° Voos | MTOW [kg] | Massa Estrutura [kg] | Combustível [kg] | Abastecimentos | Massa gerador | Potência gerador [W] | Combustível consumido [L] | Calda cons [L] | Distância percorrida [km] | Distância Pulverizando [km] | RTL ACUMULADO[m] | EOC [km/km] | EOC [h/h] | Tempo de manobra [h] | Tempo rtl_rtw [h] | V pulv [m/s] | V desloc [m/s] | Preço Total por ha Simples [R$/ha] | Preço Total por ha Presumido [R$/ha] | Preço Total por ha Real [R$/ha] | Preço Total Simples [R$] | Preço Total Presumido [R$] | Prod CAPEX [ha/h/R$] | Dias Trabalhados | Preço Total Real [R$]
0 | 35 | CONCLUIDO | 2.4784 | 40.35 | 35.1 | 10.8 | 0.22 | 195 | 80.84 | 35.1 | 1 | 193 | 9.74 | 10204.21 | 267.38 | 1342.83 | 446.93 | 105.05 | 156555.67 | 0.24 | 0.54 | 7.58 | 9.27 | 2 | 10 | 145.8637 | 199.5771 | 180.5298 | 145863.6814 | 199577.1239 | 5.3308e-06 | 5 | 180529.7633
1 | 35 | CONCLUIDO | 3.0693 | 32.58 | 29.36 | 22.88 | 0.43 | 77 | 82.04 | 35.1 | 2 | 75 | 9.94 | 10352.53 | 209.11 | 1342.67 | 252.91 | 105.05 | 60131.81 | 0.42 | 0.65 | 7.37 | 3.54 | 2 | 10 | 99.9221 | 136.7178 | 123.6696 | 99922.0621 | 136717.7737 | 6.6018e-06 | 4 | 123669.6212
2 | 35 | CONCLUIDO | 3.2757 | 30.53 | 27.86 | 37.15 | 0.63 | 45 | 83.25 | 35.1 | 3 | 36 | 10.15 | 10501.19 | 181.88 | 1342.62 | 201.66 | 105.05 | 34671.79 | 0.52 | 0.69 | 7.33 | 2.04 | 2 | 10 | 88.2045 | 120.6853 | 109.1673 | 88204.5391 | 120685.3417 | 7.0457e-06 | 4 | 109167.3021
3 | 35 | CONCLUIDO | 3.3075 | 30.23 | 27.65 | 41.48 | 0.83 | 40 | 84.46 | 35.1 | 4 | 0 | 10.36 | 10650.22 | 177.49 | 1342.97 | 193.36 | 105.05 | 30542.59 | 0.54 | 0.69 | 7.36 | 1.83 | 2 | 10 | 86.4825 | 118.3291 | 107.0359 | 86482.4504 | 118329.1039 | 7.1141e-06 | 4 | 107035.9403

## RESULTADOS_8
Unnamed: 0 | Volume de calda [L] | STATUS | Capacidade operacional [ha/h] | Tempo de missao [h] | Tempo util [h] | Tempo por voo [min] | Autonomia Projetada [h] | N° Voos | MTOW [kg] | Massa Estrutura [kg] | Combustível [kg] | Abastecimentos | Massa gerador | Potência gerador [W] | Combustível consumido [L] | Calda cons [L] | Distância percorrida [km] | Distância Pulverizando [km] | RTL ACUMULADO[m] | EOC [km/km] | EOC [h/h] | Tempo de manobra [h] | Tempo rtl_rtw [h] | V pulv [m/s] | V desloc [m/s] | Preço Total por ha Simples [R$/ha] | Preço Total por ha Presumido [R$/ha] | Preço Total por ha Real [R$/ha] | Preço Total Simples [R$] | Preço Total Presumido [R$] | Prod CAPEX [ha/h/R$] | Dias Trabalhados | Preço Total Real [R$]
0 | 50 | CONCLUIDO | 2.151 | 46.49 | 38.57 | 8.73 | 0.16 | 265 | 107.41 | 41.65 | 1 | 263 | 14.77 | 13481.73 | 362.26 | 1343.48 | 565.34 | 105.05 | 215408.79 | 0.19 | 0.5 | 7.68 | 12.73 | 2 | 10 | 203.8014 | 278.8501 | 252.237 | 203801.3988 | 278850.0649 | 4.5584e-06 | 5 | 252237.006
1 | 50 | CONCLUIDO | 2.8782 | 34.74 | 30.46 | 18.1 | 0.32 | 101 | 108.68 | 41.65 | 2 | 99 | 15.03 | 13638.32 | 275.71 | 1342.9 | 289.9 | 105.05 | 78509.67 | 0.36 | 0.63 | 7.42 | 4.64 | 2 | 10 | 126.3908 | 172.9334 | 156.4289 | 126390.7719 | 172933.4301 | 6.0995e-06 | 4 | 156428.9062
2 | 50 | CONCLUIDO | 3.1279 | 31.97 | 28.58 | 28.11 | 0.48 | 61 | 109.96 | 41.65 | 3 | 59 | 15.31 | 13795.21 | 247.59 | 1342.73 | 226.33 | 105.05 | 46924.31 | 0.46 | 0.67 | 7.35 | 2.76 | 2 | 10 | 110.737 | 151.5152 | 137.0548 | 110736.9832 | 151515.2258 | 6.6287e-06 | 4 | 137054.8253
3 | 50 | CONCLUIDO | 3.2599 | 30.68 | 27.71 | 39.58 | 0.63 | 42 | 111.23 | 41.65 | 4 | 40 | 15.58 | 13952.52 | 228.31 | 1342.75 | 196.85 | 105.05 | 32281.47 | 0.53 | 0.69 | 7.32 | 1.89 | 2 | 10 | 102.2823 | 139.9471 | 126.5908 | 102282.273 | 139947.1183 | 6.9084e-06 | 4 | 126590.7617
4 | 50 | CONCLUIDO | 3.3328 | 30 | 27.26 | 51.11 | 0.78 | 32 | 112.51 | 41.65 | 5 | 26 | 15.86 | 14110.24 | 212.97 | 1342.57 | 181.28 | 105.05 | 24543.21 | 0.58 | 0.7 | 7.31 | 1.44 | 2 | 10 | 96.6816 | 132.284 | 119.659 | 96681.56 | 132283.9757 | 7.0629e-06 | 4 | 119658.9787
5 | 50 | CONCLUIDO | 3.3636 | 29.73 | 27.07 | 58.01 | 0.93 | 28 | 113.79 | 41.65 | 6 | 0 | 16.14 | 14268.39 | 206.6 | 1342.62 | 174.2 | 105.05 | 21026.61 | 0.6 | 0.71 | 7.33 | 1.25 | 2 | 10 | 94.417 | 129.1855 | 116.8562 | 94417.0193 | 129185.5312 | 7.1282e-06 | 4 | 116856.2454

## RESULTADOS_3
Unnamed: 0 | Volume de calda [L] | STATUS | Capacidade operacional [ha/h] | Tempo de missao [h] | Tempo util [h] | Tempo por voo [min] | Autonomia Projetada [h] | N° Voos | MTOW [kg] | Massa Estrutura [kg] | Combustível [kg] | Abastecimentos | Massa gerador | Potência gerador [W] | Combustível consumido [L] | Calda cons [L] | Distância percorrida [km] | Distância Pulverizando [km] | RTL ACUMULADO[m] | EOC [km/km] | EOC [h/h] | Tempo de manobra [h] | Tempo rtl_rtw [h] | V pulv [m/s] | V desloc [m/s] | Preço Total por ha Simples [R$/ha] | Preço Total por ha Presumido [R$/ha] | Preço Total por ha Real [R$/ha] | Preço Total Simples [R$] | Preço Total Presumido [R$] | Prod CAPEX [ha/h/R$] | Dias Trabalhados | Preço Total Real [R$]
0 | 25 | CONCLUIDO | 2.7413 | 36.48 | 32.66 | 13.42 | 0.28 | 146 | 61.76 | 28.92 | 1 | 144 | 6.84 | 7851.41 | 199.87 | 1343.02 | 365.08 | 105.05 | 115873.32 | 0.29 | 0.59 | 7.47 | 6.83 | 2 | 10 | 104.2388 | 142.6241 | 129.0122 | 104238.7598 | 142624.0699 | 5.9695e-06 | 4 | 129012.2288
1 | 25 | CONCLUIDO | 3.2184 | 31.07 | 28.47 | 29.45 | 0.55 | 58 | 62.92 | 28.92 | 2 | 29 | 7 | 7994.37 | 153.56 | 1342.99 | 221.29 | 105.05 | 44420.16 | 0.47 | 0.67 | 7.38 | 2.65 | 2 | 10 | 80.4258 | 110.0421 | 99.5398 | 80425.7563 | 110042.0679 | 7.0084e-06 | 4 | 99539.8074
2 | 25 | CONCLUIDO | 3.2347 | 30.91 | 28.35 | 30.93 | 0.81 | 55 | 64.08 | 28.92 | 3 | 0 | 7.16 | 8137.65 | 153.94 | 1343.37 | 216.16 | 105.05 | 41870.32 | 0.49 | 0.67 | 7.41 | 2.53 | 2 | 10 | 80.2688 | 109.8274 | 99.3456 | 80268.8314 | 109827.3564 | 7.0439e-06 | 4 | 99345.5876

## RESULTADOS_15
Unnamed: 0 | Volume de calda [L] | STATUS | Capacidade operacional [ha/h] | Tempo de missao [h] | Tempo util [h] | Tempo por voo [min] | Autonomia Projetada [h] | N° Voos | MTOW [kg] | Massa Estrutura [kg] | Combustível [kg] | Abastecimentos | Massa gerador | Potência gerador [W] | Combustível consumido [L] | Calda cons [L] | Distância percorrida [km] | Distância Pulverizando [km] | RTL ACUMULADO[m] | EOC [km/km] | EOC [h/h] | Tempo de manobra [h] | Tempo rtl_rtw [h] | V pulv [m/s] | V desloc [m/s] | Preço Total por ha Simples [R$/ha] | Preço Total por ha Presumido [R$/ha] | Preço Total por ha Real [R$/ha] | Preço Total Simples [R$] | Preço Total Presumido [R$] | Prod CAPEX [ha/h/R$] | Dias Trabalhados | Preço Total Real [R$]
0 | 85 | CONCLUIDO | 1.507 | 66.36 | 48.57 | 6.4 | 0.11 | 455 | 167.88 | 51.39 | 1 | 453 | 30.49 | 20939.59 | 617.49 | 1344.62 | 906.29 | 105.05 | 384933.93 | 0.12 | 0.39 | 7.98 | 22.72 | 2 | 10 | 449.8173 | 615.4599 | 556.7213 | 449817.347 | 615459.9387 | 3.112e-06 | 7 | 556721.306
1 | 85 | CONCLUIDO | 2.4826 | 40.28 | 32.82 | 13.13 | 0.21 | 150 | 169.33 | 51.39 | 2 | 148 | 30.94 | 21118.46 | 411.61 | 1343.11 | 369.57 | 105.05 | 118101.1 | 0.28 | 0.58 | 7.51 | 7 | 2 | 10 | 201.4368 | 275.6147 | 249.3104 | 201436.7564 | 275614.6569 | 5.1267e-06 | 5 | 249310.3808
2 | 85 | CONCLUIDO | 2.829 | 35.35 | 29.93 | 19.95 | 0.31 | 90 | 170.79 | 51.39 | 3 | 88 | 31.4 | 21297.94 | 369.37 | 1342.63 | 271.38 | 105.05 | 69302.51 | 0.39 | 0.64 | 7.41 | 4.1 | 2 | 10 | 159.6407 | 218.4275 | 197.5811 | 159640.7432 | 218427.5077 | 5.842e-06 | 4 | 197581.0929
3 | 85 | CONCLUIDO | 3.0058 | 33.27 | 28.73 | 26.93 | 0.41 | 64 | 172.25 | 51.39 | 4 | 62 | 31.86 | 21478.05 | 347.92 | 1342.64 | 231.49 | 105.05 | 49490.74 | 0.45 | 0.67 | 7.35 | 2.91 | 2 | 10 | 145.7184 | 199.3784 | 180.35 | 145718.4337 | 199378.3896 | 6.2071e-06 | 4 | 180349.9959
4 | 85 | CONCLUIDO | 3.12 | 32.05 | 28.02 | 34.31 | 0.51 | 49 | 173.71 | 51.39 | 5 | 47 | 32.32 | 21658.78 | 332.98 | 1342.57 | 207.6 | 105.05 | 37618.52 | 0.51 | 0.68 | 7.32 | 2.2 | 2 | 10 | 137.2825 | 187.836 | 169.9092 | 137282.5018 | 187835.9754 | 6.4429e-06 | 4 | 169909.1735
5 | 85 | CONCLUIDO | 3.1905 | 31.34 | 27.61 | 41.42 | 0.61 | 40 | 175.18 | 51.39 | 6 | 38 | 32.79 | 21840.16 | 322.39 | 1342.48 | 193.62 | 105.05 | 30672.48 | 0.54 | 0.69 | 7.32 | 1.8 | 2 | 10 | 132.012 | 180.6246 | 163.3861 | 132011.9827 | 180624.6187 | 6.5885e-06 | 4 | 163386.0586
6 | 85 | CONCLUIDO | 3.2513 | 30.76 | 27.27 | 49.58 | 0.7 | 33 | 176.66 | 51.39 | 7 | 31 | 33.27 | 22022.17 | 311.05 | 1342.53 | 182.05 | 105.05 | 24924.5 | 0.58 | 0.7 | 7.3 | 1.45 | 2 | 10 | 127.0633 | 173.8536 | 157.2613 | 127063.3048 | 173853.6193 | 6.7141e-06 | 4 | 157261.2739
7 | 85 | CONCLUIDO | 3.2834 | 30.46 | 27.1 | 56.07 | 0.8 | 29 | 178.14 | 51.39 | 8 | 27 | 33.75 | 22204.83 | 303.07 | 1342.54 | 176.29 | 105.05 | 22066.31 | 0.6 | 0.71 | 7.29 | 1.28 | 2 | 10 | 123.9989 | 169.6608 | 153.4686 | 123998.9204 | 169660.7933 | 6.7803e-06 | 4 | 153468.6053
8 | 85 | CONCLUIDO | 3.318 | 30.14 | 26.92 | 64.6 | 0.89 | 25 | 179.63 | 51.39 | 9 | 23 | 34.24 | 22388.15 | 293.45 | 1342.56 | 170.11 | 105.05 | 18992.68 | 0.62 | 0.71 | 7.29 | 1.1 | 2 | 10 | 120.496 | 164.8679 | 149.1331 | 120495.9756 | 164867.9097 | 6.8518e-06 | 4 | 149133.1478
9 | 85 | CONCLUIDO | 3.3448 | 29.9 | 26.78 | 73.03 | 0.98 | 22 | 181.12 | 51.39 | 10 | 20 | 34.73 | 22572.13 | 285.09 | 1342.59 | 165.52 | 105.05 | 16714.22 | 0.63 | 0.71 | 7.28 | 0.96 | 2 | 10 | 117.5958 | 160.8998 | 145.5437 | 117595.8023 | 160899.7647 | 6.9071e-06 | 4 | 145543.717
10 | 85 | CONCLUIDO | 3.3739 | 29.64 | 26.62 | 84.07 | 1.07 | 19 | 182.62 | 51.39 | 11 | 16 | 35.22 | 22756.91 | 274.16 | 1342.66 | 160.19 | 105.05 | 14065.29 | 0.66 | 0.72 | 7.28 | 0.81 | 2 | 10 | 114.0185 | 156.0051 | 141.1162 | 114018.4508 | 156005.0746 | 6.9672e-06 | 4 | 141116.1692
11 | 85 | CONCLUIDO | 3.3785 | 29.6 | 26.62 | 88.72 | 1.16 | 18 | 184.12 | 51.39 | 12 | 8 | 35.73 | 22942.24 | 269.61 | 1342.57 | 159.52 | 105.05 | 13736.15 | 0.66 | 0.72 | 7.29 | 0.8 | 2 | 10 | 112.7387 | 154.2541 | 139.5323 | 112738.7364 | 154254.1128 | 6.9767e-06 | 4 | 139532.3168
12 | 85 | CONCLUIDO | 3.3923 | 29.48 | 26.53 | 93.64 | 1.24 | 17 | 185.63 | 51.39 | 13 | 0 | 36.24 | 23128.27 | 267.76 | 1342.67 | 156.27 | 105.05 | 12114.37 | 0.67 | 0.72 | 7.29 | 0.71 | 2 | 10 | 111.9226 | 153.1375 | 138.5222 | 111922.6257 | 153137.4742 | 7.0052e-06 | 4 | 138522.2485

## RESULTADOS_2
Unnamed: 0 | Volume de calda [L] | STATUS | Capacidade operacional [ha/h] | Tempo de missao [h] | Tempo util [h] | Tempo por voo [min] | Autonomia Projetada [h] | N° Voos | MTOW [kg] | Massa Estrutura [kg] | Combustível [kg] | Abastecimentos | Massa gerador | Potência gerador [W] | Combustível consumido [L] | Calda cons [L] | Distância percorrida [km] | Distância Pulverizando [km] | RTL ACUMULADO[m] | EOC [km/km] | EOC [h/h] | Tempo de manobra [h] | Tempo rtl_rtw [h] | V pulv [m/s] | V desloc [m/s] | Preço Total por ha Simples [R$/ha] | Preço Total por ha Presumido [R$/ha] | Preço Total por ha Real [R$/ha] | Preço Total Simples [R$] | Preço Total Presumido [R$] | Prod CAPEX [ha/h/R$] | Dias Trabalhados | Preço Total Real [R$]
0 | 20 | CONCLUIDO | 2.8991 | 34.49 | 31.3 | 15.92 | 0.34 | 118 | 51.33 | 24.83 | 1 | 116 | 5.51 | 6564.78 | 161.36 | 1343.27 | 318.56 | 105.05 | 92754.57 | 0.33 | 0.61 | 7.44 | 5.48 | 2 | 10 | 87.7122 | 120.0117 | 108.5579 | 87712.1777 | 120011.6712 | 6.3599e-06 | 4 | 108557.9257
1 | 20 | CONCLUIDO | 3.1641 | 31.6 | 29.01 | 25.23 | 0.66 | 69 | 52.47 | 24.83 | 2 | 0 | 5.64 | 6705.1 | 138.38 | 1343.68 | 237.52 | 105.05 | 52481.32 | 0.44 | 0.66 | 7.46 | 3.19 | 2 | 10 | 76.4212 | 104.5628 | 94.5835 | 76421.175 | 104562.8232 | 6.9412e-06 | 4 | 94583.4941

## RESULTADOS_11
Unnamed: 0 | Volume de calda [L] | STATUS | Capacidade operacional [ha/h] | Tempo de missao [h] | Tempo util [h] | Tempo por voo [min] | Autonomia Projetada [h] | N° Voos | MTOW [kg] | Massa Estrutura [kg] | Combustível [kg] | Abastecimentos | Massa gerador | Potência gerador [W] | Combustível consumido [L] | Calda cons [L] | Distância percorrida [km] | Distância Pulverizando [km] | RTL ACUMULADO[m] | EOC [km/km] | EOC [h/h] | Tempo de manobra [h] | Tempo rtl_rtw [h] | V pulv [m/s] | V desloc [m/s] | Preço Total por ha Simples [R$/ha] | Preço Total por ha Presumido [R$/ha] | Preço Total por ha Real [R$/ha] | Preço Total Simples [R$] | Preço Total Presumido [R$] | Prod CAPEX [ha/h/R$] | Dias Trabalhados | Preço Total Real [R$]
0 | 65 | CONCLUIDO | 1.8577 | 53.83 | 42.42 | 7.51 | 0.13 | 339 | 133.21 | 46.47 | 1 | 337 | 20.75 | 16663.42 | 462.54 | 1343.69 | 695.01 | 105.05 | 279872.39 | 0.15 | 0.45 | 7.85 | 16.59 | 2 | 10 | 288.874 | 395.2502 | 357.528 | 288874.0035 | 395250.1559 | 3.8891e-06 | 6 | 357528.0357
1 | 65 | CONCLUIDO | 2.7053 | 36.96 | 31.46 | 15.47 | 0.26 | 122 | 134.55 | 46.47 | 2 | 120 | 21.09 | 16828.84 | 335.19 | 1343.01 | 324.05 | 105.05 | 95479.2 | 0.32 | 0.61 | 7.45 | 5.64 | 2 | 10 | 153.1963 | 209.6099 | 189.6051 | 153196.298 | 209609.9335 | 5.6636e-06 | 4 | 189605.0557
2 | 65 | CONCLUIDO | 2.9913 | 33.43 | 29.24 | 23.7 | 0.39 | 74 | 135.9 | 46.47 | 3 | 72 | 21.43 | 16994.64 | 303.18 | 1342.73 | 247.91 | 105.05 | 57647.79 | 0.42 | 0.65 | 7.39 | 3.41 | 2 | 10 | 131.8998 | 180.4711 | 163.2472 | 131899.7536 | 180471.0619 | 6.2624e-06 | 4 | 163247.157
3 | 65 | CONCLUIDO | 3.1483 | 31.76 | 28.17 | 32.5 | 0.52 | 52 | 137.25 | 46.47 | 4 | 50 | 21.78 | 17160.92 | 283.82 | 1342.66 | 212.47 | 105.05 | 40041.29 | 0.49 | 0.68 | 7.33 | 2.35 | 2 | 10 | 121.4019 | 166.1074 | 150.2543 | 121401.8793 | 166107.4072 | 6.5911e-06 | 4 | 150254.3493
4 | 65 | CONCLUIDO | 3.2378 | 30.88 | 27.62 | 41.42 | 0.64 | 40 | 138.6 | 46.47 | 5 | 38 | 22.13 | 17327.69 | 269.59 | 1342.57 | 193.67 | 105.05 | 30699.31 | 0.54 | 0.69 | 7.32 | 1.8 | 2 | 10 | 115.0308 | 157.3903 | 142.3692 | 115030.8386 | 157390.2682 | 6.7784e-06 | 4 | 142369.1619
5 | 65 | CONCLUIDO | 3.3002 | 30.3 | 27.25 | 51.09 | 0.76 | 32 | 139.95 | 46.47 | 6 | 30 | 22.49 | 17494.97 | 256.76 | 1342.51 | 181.31 | 105.05 | 24559.5 | 0.58 | 0.7 | 7.3 | 1.43 | 2 | 10 | 110.0296 | 150.5473 | 136.1793 | 110029.5855 | 150547.3331 | 6.9091e-06 | 4 | 136179.3069
6 | 65 | CONCLUIDO | 3.3492 | 29.86 | 26.97 | 62.24 | 0.88 | 26 | 141.31 | 46.47 | 7 | 24 | 22.85 | 17662.75 | 243.33 | 1342.6 | 172.09 | 105.05 | 19978.39 | 0.61 | 0.71 | 7.29 | 1.15 | 2 | 10 | 105.3635 | 144.163 | 130.4043 | 105363.5103 | 144163.0031 | 7.0116e-06 | 4 | 130404.2884
7 | 65 | CONCLUIDO | 3.3743 | 29.64 | 26.83 | 69.99 | 0.99 | 23 | 142.68 | 46.47 | 8 | 12 | 23.21 | 17831.04 | 234.2 | 1342.79 | 166.54 | 105.05 | 17220.36 | 0.63 | 0.71 | 7.3 | 1.01 | 2 | 10 | 102.446 | 140.1711 | 126.7934 | 102445.9995 | 140171.1361 | 7.0642e-06 | 4 | 126793.3996
8 | 65 | CONCLUIDO | 3.3813 | 29.57 | 26.8 | 73.08 | 1.11 | 22 | 144.05 | 46.47 | 9 | 0 | 23.58 | 17999.83 | 234.59 | 1343.15 | 164.99 | 105.05 | 16448.38 | 0.64 | 0.71 | 7.31 | 0.98 | 2 | 10 | 102.3986 | 140.1062 | 126.7347 | 102398.5766 | 140106.2499 | 7.0788e-06 | 4 | 126734.7061

## RESULTADOS_13
Unnamed: 0 | Volume de calda [L] | STATUS | Capacidade operacional [ha/h] | Tempo de missao [h] | Tempo util [h] | Tempo por voo [min] | Autonomia Projetada [h] | N° Voos | MTOW [kg] | Massa Estrutura [kg] | Combustível [kg] | Abastecimentos | Massa gerador | Potência gerador [W] | Combustível consumido [L] | Calda cons [L] | Distância percorrida [km] | Distância Pulverizando [km] | RTL ACUMULADO[m] | EOC [km/km] | EOC [h/h] | Tempo de manobra [h] | Tempo rtl_rtw [h] | V pulv [m/s] | V desloc [m/s] | Preço Total por ha Simples [R$/ha] | Preço Total por ha Presumido [R$/ha] | Preço Total por ha Real [R$/ha] | Preço Total Simples [R$] | Preço Total Presumido [R$] | Prod CAPEX [ha/h/R$] | Dias Trabalhados | Preço Total Real [R$]
0 | 75 | CONCLUIDO | 1.6808 | 59.49 | 45.21 | 6.9 | 0.12 | 393 | 150.44 | 49.1 | 1 | 391 | 25.34 | 18787.76 | 534.73 | 1344.01 | 791.44 | 105.05 | 327818.04 | 0.13 | 0.42 | 7.89 | 19.37 | 2 | 10 | 362.9769 | 496.641 | 449.2423 | 362976.8744 | 496640.973 | 3.4937e-06 | 7 | 449242.2555
1 | 75 | CONCLUIDO | 2.5928 | 38.57 | 32.14 | 14.18 | 0.23 | 136 | 151.83 | 49.1 | 2 | 134 | 25.73 | 18959.54 | 373.16 | 1342.87 | 346.72 | 105.05 | 106743.85 | 0.3 | 0.59 | 7.48 | 6.31 | 2 | 10 | 180.6549 | 247.18 | 223.5895 | 180654.9041 | 247180.0097 | 5.3894e-06 | 5 | 223589.4965
2 | 75 | CONCLUIDO | 2.9104 | 34.36 | 29.58 | 21.64 | 0.35 | 82 | 153.23 | 49.1 | 3 | 80 | 26.13 | 19131.85 | 336.97 | 1342.59 | 260.37 | 105.05 | 63838.24 | 0.4 | 0.65 | 7.38 | 3.76 | 2 | 10 | 145.6119 | 199.2326 | 180.2181 | 145611.9036 | 199232.6304 | 6.0496e-06 | 4 | 180218.1478
3 | 75 | CONCLUIDO | 3.0791 | 32.48 | 28.43 | 29.41 | 0.46 | 58 | 154.63 | 49.1 | 4 | 56 | 26.53 | 19304.72 | 316.61 | 1342.52 | 221.35 | 105.05 | 44451.65 | 0.47 | 0.67 | 7.34 | 2.61 | 2 | 10 | 133.4463 | 182.5871 | 165.1613 | 133446.3155 | 182587.1361 | 6.4003e-06 | 4 | 165161.2761
4 | 75 | CONCLUIDO | 3.1744 | 31.5 | 27.85 | 37.13 | 0.57 | 45 | 156.03 | 49.1 | 5 | 43 | 26.94 | 19478.15 | 303.58 | 1342.52 | 201.89 | 105.05 | 34782.24 | 0.52 | 0.69 | 7.32 | 2.03 | 2 | 10 | 126.747 | 173.4209 | 156.8698 | 126747.0418 | 173420.8943 | 6.5984e-06 | 4 | 156869.8476
5 | 75 | CONCLUIDO | 3.2461 | 30.81 | 27.43 | 45.72 | 0.67 | 36 | 157.44 | 49.1 | 6 | 34 | 27.35 | 19652.13 | 290.71 | 1342.6 | 187.42 | 105.05 | 27591.93 | 0.56 | 0.7 | 7.31 | 1.61 | 2 | 10 | 121.1483 | 165.7604 | 149.9405 | 121148.2672 | 165760.4038 | 6.7474e-06 | 4 | 149940.4635
6 | 75 | CONCLUIDO | 3.2958 | 30.34 | 27.15 | 54.3 | 0.78 | 30 | 158.86 | 49.1 | 7 | 28 | 27.77 | 19826.68 | 279.6 | 1342.67 | 177.89 | 105.05 | 22858.7 | 0.59 | 0.7 | 7.29 | 1.33 | 2 | 10 | 116.8353 | 159.8591 | 144.6024 | 116835.2529 | 159859.1474 | 6.8507e-06 | 4 | 144602.4147
7 | 75 | CONCLUIDO | 3.3403 | 29.94 | 26.9 | 64.55 | 0.88 | 25 | 160.28 | 49.1 | 8 | 23 | 28.19 | 20001.93 | 267.75 | 1342.53 | 169.24 | 105.05 | 18559.87 | 0.62 | 0.71 | 7.29 | 1.08 | 2 | 10 | 112.5867 | 154.0461 | 139.3442 | 112586.7047 | 154046.0964 | 6.9432e-06 | 4 | 139344.1532
8 | 75 | CONCLUIDO | 3.3625 | 29.74 | 26.79 | 73.07 | 0.99 | 22 | 161.71 | 49.1 | 9 | 19 | 28.61 | 20177.64 | 259.15 | 1342.47 | 165.82 | 105.05 | 16863.92 | 0.63 | 0.71 | 7.28 | 0.97 | 2 | 10 | 109.8173 | 150.2568 | 135.9165 | 109817.2764 | 150256.8424 | 6.9893e-06 | 4 | 135916.5403
9 | 75 | CONCLUIDO | 3.3779 | 29.6 | 26.72 | 80.15 | 1.09 | 20 | 163.13 | 49.1 | 10 | 9 | 29.04 | 20353.94 | 252.24 | 1342.59 | 162.95 | 105.05 | 15436.86 | 0.64 | 0.72 | 7.29 | 0.9 | 2 | 10 | 107.6759 | 147.3269 | 133.2663 | 107675.9084 | 147326.9282 | 7.0214e-06 | 4 | 133266.253
10 | 75 | CONCLUIDO | 3.3882 | 29.51 | 26.66 | 84.18 | 1.18 | 19 | 164.57 | 49.1 | 11 | 0 | 29.47 | 20530.82 | 250.12 | 1342.89 | 160.55 | 105.05 | 14244.81 | 0.65 | 0.72 | 7.3 | 0.84 | 2 | 10 | 106.8937 | 146.2567 | 132.2982 | 106893.7356 | 146256.7249 | 7.0428e-06 | 4 | 132298.1884

## RESULTADOS_17
Unnamed: 0 | Volume de calda [L] | STATUS | Capacidade operacional [ha/h] | Tempo de missao [h] | Tempo util [h] | Tempo por voo [min] | Autonomia Projetada [h] | N° Voos | MTOW [kg] | Massa Estrutura [kg] | Combustível [kg] | Abastecimentos | Massa gerador | Potência gerador [W] | Combustível consumido [L] | Calda cons [L] | Distância percorrida [km] | Distância Pulverizando [km] | RTL ACUMULADO[m] | EOC [km/km] | EOC [h/h] | Tempo de manobra [h] | Tempo rtl_rtw [h] | V pulv [m/s] | V desloc [m/s] | Preço Total por ha Simples [R$/ha] | Preço Total por ha Presumido [R$/ha] | Preço Total por ha Real [R$/ha] | Preço Total Simples [R$] | Preço Total Presumido [R$] | Prod CAPEX [ha/h/R$] | Dias Trabalhados | Preço Total Real [R$]
0 | 95 | CONCLUIDO | 1.3436 | 74.42 | 52.41 | 5.99 | 0.1 | 525 | 185.69 | 53.44 | 1 | 523 | 36.26 | 23136.14 | 711.6 | 1345.05 | 1037.38 | 105.05 | 450128.33 | 0.1 | 0.37 | 8.11 | 26.57 | 2 | 10 | 571.6868 | 782.207 | 707.5543 | 571686.7555 | 782207.04 | 2.7578e-06 | 8 | 707554.2979
1 | 95 | CONCLUIDO | 2.3786 | 42.04 | 33.47 | 12.24 | 0.19 | 164 | 187.21 | 53.44 | 2 | 162 | 36.77 | 23322.88 | 449.47 | 1343.22 | 392.03 | 105.05 | 129258.07 | 0.27 | 0.57 | 7.51 | 7.64 | 2 | 10 | 223.3839 | 305.6437 | 276.4735 | 223383.9057 | 305643.7148 | 4.8822e-06 | 5 | 276473.5077
2 | 95 | CONCLUIDO | 2.7431 | 36.46 | 30.34 | 18.57 | 0.28 | 98 | 188.73 | 53.44 | 3 | 96 | 37.29 | 23510.33 | 402.01 | 1342.77 | 286.47 | 105.05 | 76809.65 | 0.37 | 0.63 | 7.39 | 4.52 | 2 | 10 | 174.7729 | 239.132 | 216.3095 | 174772.8808 | 239131.966 | 5.6303e-06 | 4 | 216309.5468
3 | 95 | CONCLUIDO | 2.9326 | 34.1 | 29.02 | 24.88 | 0.37 | 70 | 190.25 | 53.44 | 4 | 68 | 37.82 | 23698.48 | 379.36 | 1342.58 | 241.29 | 105.05 | 54357.46 | 0.44 | 0.66 | 7.37 | 3.2 | 2 | 10 | 158.5836 | 216.9811 | 196.2727 | 158583.6093 | 216981.0904 | 6.0193e-06 | 4 | 196272.7197
4 | 95 | CONCLUIDO | 3.0517 | 32.77 | 28.29 | 31.43 | 0.46 | 54 | 191.78 | 53.44 | 5 | 52 | 38.35 | 23887.36 | 364.23 | 1342.58 | 216.63 | 105.05 | 42109.22 | 0.48 | 0.68 | 7.34 | 2.47 | 2 | 10 | 149.2166 | 204.1647 | 184.6795 | 149216.5536 | 204164.6715 | 6.2637e-06 | 4 | 184679.4818
5 | 95 | CONCLUIDO | 3.1346 | 31.9 | 27.8 | 37.9 | 0.55 | 44 | 193.32 | 53.44 | 6 | 42 | 38.89 | 24076.95 | 352.4 | 1342.57 | 199.91 | 105.05 | 33798.2 | 0.53 | 0.69 | 7.32 | 1.98 | 2 | 10 | 142.762 | 195.3333 | 176.691 | 142762.0389 | 195333.3198 | 6.4339e-06 | 4 | 176690.9819
6 | 95 | CONCLUIDO | 3.203 | 31.22 | 27.41 | 45.69 | 0.64 | 36 | 194.86 | 53.44 | 7 | 34 | 39.43 | 24267.28 | 341.72 | 1342.53 | 186.72 | 105.05 | 27243.59 | 0.56 | 0.7 | 7.31 | 1.59 | 2 | 10 | 137.4428 | 188.0554 | 170.1076 | 137442.8398 | 188055.3569 | 6.5743e-06 | 4 | 170107.6176
7 | 95 | CONCLUIDO | 3.2415 | 30.85 | 27.23 | 52.7 | 0.72 | 31 | 196.41 | 53.44 | 8 | 29 | 39.98 | 24458.36 | 333.98 | 1342.49 | 180.49 | 105.05 | 24156.1 | 0.58 | 0.7 | 7.3 | 1.41 | 2 | 10 | 134.096 | 183.4761 | 165.9654 | 134096.012 | 183476.0795 | 6.6533e-06 | 4 | 165965.38
8 | 95 | CONCLUIDO | 3.2803 | 30.48 | 27.01 | 60.03 | 0.81 | 27 | 197.97 | 53.44 | 9 | 25 | 40.53 | 24650.18 | 325.34 | 1342.52 | 173.07 | 105.05 | 20466.71 | 0.61 | 0.71 | 7.3 | 1.19 | 2 | 10 | 130.5674 | 178.6481 | 161.5981 | 130567.3931 | 178648.0675 | 6.7329e-06 | 4 | 161598.1466
9 | 95 | CONCLUIDO | 3.3091 | 30.22 | 26.86 | 67.14 | 0.89 | 24 | 199.53 | 53.44 | 10 | 22 | 41.1 | 24842.77 | 317.64 | 1342.49 | 168.18 | 105.05 | 18033.24 | 0.62 | 0.71 | 7.28 | 1.04 | 2 | 10 | 127.6673 | 174.6801 | 158.0089 | 127667.3297 | 174680.0728 | 6.7921e-06 | 4 | 158008.8518
10 | 95 | CONCLUIDO | 3.3245 | 30.08 | 26.79 | 73.07 | 0.97 | 22 | 201.1 | 53.44 | 11 | 20 | 41.66 | 25036.12 | 309.12 | 1342.46 | 165.96 | 105.05 | 16932.09 | 0.63 | 0.71 | 7.28 | 0.97 | 2 | 10 | 124.9873 | 171.0132 | 154.6919 | 124987.3444 | 171013.1987 | 6.8237e-06 | 4 | 154691.9391
11 | 95 | CONCLUIDO | 3.3529 | 29.83 | 26.65 | 84.16 | 1.05 | 19 | 202.67 | 53.44 | 12 | 17 | 42.24 | 25230.25 | 300.91 | 1342.49 | 160.78 | 105.05 | 14361.22 | 0.65 | 0.72 | 7.29 | 0.83 | 2 | 10 | 122.0544 | 167.0003 | 151.062 | 122054.4387 | 167000.2676 | 6.882e-06 | 4 | 151061.9965
12 | 95 | CONCLUIDO | 3.3635 | 29.73 | 26.59 | 88.64 | 1.13 | 18 | 204.25 | 53.44 | 13 | 16 | 42.82 | 25425.3 | 294.2 | 1342.48 | 159.13 | 105.05 | 13539.37 | 0.66 | 0.72 | 7.28 | 0.77 | 2 | 10 | 120.0263 | 164.2252 | 148.5518 | 120026.278 | 164225.2488 | 6.9037e-06 | 4 | 148551.8215
13 | 95 | CONCLUIDO | 3.3836 | 29.55 | 26.49 | 99.34 | 1.21 | 16 | 205.84 | 53.44 | 14 | 10 | 43.4 | 25621.03 | 287.87 | 1342.51 | 155.64 | 105.05 | 11806.62 | 0.67 | 0.72 | 7.27 | 0.67 | 2 | 10 | 117.8649 | 161.2679 | 145.8768 | 117864.8864 | 161267.9373 | 6.945e-06 | 4 | 145876.7517
14 | 95 | CONCLUIDO | 3.3797 | 29.59 | 26.52 | 99.46 | 1.28 | 16 | 207.43 | 53.44 | 15 | 3 | 44 | 25817.56 | 286.71 | 1342.67 | 156.23 | 105.05 | 12097.39 | 0.67 | 0.72 | 7.29 | 0.71 | 2 | 10 | 117.6703 | 161.0016 | 145.6359 | 117670.2558 | 161001.6352 | 6.937e-06 | 4 | 145635.8651
15 | 95 | CONCLUIDO | 3.3795 | 29.59 | 26.53 | 99.47 | 1.36 | 16 | 209.03 | 53.44 | 16 | 0 | 44.6 | 26014.91 | 288.14 | 1342.68 | 156.16 | 105.05 | 12064.39 | 0.67 | 0.72 | 7.29 | 0.71 | 2 | 10 | 118.0466 | 161.5166 | 146.1017 | 118046.6419 | 161516.6232 | 6.9366e-06 | 4 | 146101.7034

## RESULTADOS_9
Unnamed: 0 | Volume de calda [L] | STATUS | Capacidade operacional [ha/h] | Tempo de missao [h] | Tempo util [h] | Tempo por voo [min] | Autonomia Projetada [h] | N° Voos | MTOW [kg] | Massa Estrutura [kg] | Combustível [kg] | Abastecimentos | Massa gerador | Potência gerador [W] | Combustível consumido [L] | Calda cons [L] | Distância percorrida [km] | Distância Pulverizando [km] | RTL ACUMULADO[m] | EOC [km/km] | EOC [h/h] | Tempo de manobra [h] | Tempo rtl_rtw [h] | V pulv [m/s] | V desloc [m/s] | Preço Total por ha Simples [R$/ha] | Preço Total por ha Presumido [R$/ha] | Preço Total por ha Real [R$/ha] | Preço Total Simples [R$] | Preço Total Presumido [R$] | Prod CAPEX [ha/h/R$] | Dias Trabalhados | Preço Total Real [R$]
0 | 55 | CONCLUIDO | 2.0513 | 48.75 | 39.76 | 8.26 | 0.15 | 289 | 116.05 | 43.4 | 1 | 287 | 16.65 | 14546.17 | 394.29 | 1343.37 | 606.18 | 105.05 | 235709.19 | 0.17 | 0.48 | 7.71 | 13.93 | 2 | 10 | 234.7844 | 321.2423 | 290.5834 | 234784.364 | 321242.3248 | 4.3285e-06 | 6 | 290583.4081
1 | 55 | CONCLUIDO | 2.8168 | 35.5 | 30.84 | 17.13 | 0.3 | 108 | 117.34 | 43.4 | 2 | 106 | 16.94 | 14705.49 | 296.33 | 1342.63 | 302.64 | 105.05 | 84846.46 | 0.35 | 0.62 | 7.43 | 5.01 | 2 | 10 | 135.3783 | 185.2306 | 167.5524 | 135378.2999 | 185230.5623 | 5.9438e-06 | 4 | 167552.4174
2 | 55 | CONCLUIDO | 3.0877 | 32.39 | 28.75 | 26.54 | 0.45 | 65 | 118.63 | 43.4 | 3 | 63 | 17.23 | 14865.24 | 266.33 | 1342.63 | 232.52 | 105.05 | 50000.14 | 0.45 | 0.66 | 7.34 | 2.93 | 2 | 10 | 117.5078 | 160.7794 | 145.4348 | 117507.8255 | 160779.391 | 6.5154e-06 | 4 | 145434.8316
3 | 55 | CONCLUIDO | 3.2182 | 31.07 | 27.89 | 36.38 | 0.59 | 46 | 119.93 | 43.4 | 4 | 44 | 17.53 | 15025.44 | 248.53 | 1342.6 | 203.35 | 105.05 | 35510.05 | 0.52 | 0.69 | 7.31 | 2.07 | 2 | 10 | 109.1053 | 149.2827 | 135.0353 | 109105.2758 | 149282.6518 | 6.7908e-06 | 4 | 135035.325
4 | 55 | CONCLUIDO | 3.2978 | 30.32 | 27.4 | 46.98 | 0.73 | 35 | 121.23 | 43.4 | 5 | 33 | 17.83 | 15186.08 | 232.76 | 1342.62 | 186.54 | 105.05 | 27161.8 | 0.56 | 0.7 | 7.31 | 1.58 | 2 | 10 | 103.0183 | 140.9541 | 127.5017 | 103018.2745 | 140954.148 | 6.9588e-06 | 4 | 127501.6819
5 | 55 | CONCLUIDO | 3.3541 | 29.81 | 27.06 | 57.99 | 0.86 | 28 | 122.54 | 43.4 | 6 | 19 | 18.14 | 15347.16 | 217.74 | 1342.5 | 174.64 | 105.05 | 21244.86 | 0.6 | 0.71 | 7.3 | 1.24 | 2 | 10 | 97.8855 | 133.9312 | 121.149 | 97885.4782 | 133931.2297 | 7.0776e-06 | 4 | 121149.0211
6 | 55 | CONCLUIDO | 3.3671 | 29.7 | 26.99 | 62.29 | 1 | 26 | 123.85 | 43.4 | 7 | 1 | 18.45 | 15508.69 | 215.98 | 1342.93 | 171.75 | 105.05 | 19809.08 | 0.61 | 0.71 | 7.32 | 1.17 | 2 | 10 | 97.1685 | 132.9503 | 120.2617 | 97168.5316 | 132950.2717 | 7.105e-06 | 4 | 120261.6843
7 | 55 | CONCLUIDO | 3.3669 | 29.7 | 27 | 62.3 | 1.13 | 26 | 125.16 | 43.4 | 8 | 0 | 18.76 | 15670.68 | 218.24 | 1342.89 | 171.73 | 105.05 | 19800.61 | 0.61 | 0.71 | 7.32 | 1.18 | 2 | 10 | 97.7592 | 133.7584 | 120.9927 | 97759.1994 | 133758.4495 | 7.1046e-06 | 4 | 120992.7308

## resultados
Unnamed: 0 | Volume de calda [L] | STATUS | Capacidade operacional [ha/h] | Tempo de missao [h] | Tempo util [h] | Tempo por voo [min] | Autonomia Projetada [h] | N° Voos | MTOW [kg] | Massa Estrutura [kg] | Combustível [kg] | Abastecimentos | Massa gerador | Potência gerador [W] | Combustível consumido [L] | Calda cons [L] | Distância percorrida [km] | Distância Pulverizando [km] | RTL ACUMULADO[m] | EOC [km/km] | EOC [h/h] | Tempo de manobra [h] | Tempo rtl_rtw [h] | V pulv [m/s] | V desloc [m/s]
0 | 100 | CONCLUIDO | 1.2601 | 79.36 | 54.79 | 5.8 | 0.09 | 567 | 194.77 | 54.38 | 1 | 565 | 39.4 | 24256.19 | 767.17 | 1344.83 | 1118.12 | 105.05 | 490291.34 | 0.09 | 0.35 | 8.2 | 28.94 | 2 | 10
1 | 100 | CONCLUIDO | 2.3256 | 43 | 33.83 | 11.87 | 0.18 | 171 | 196.32 | 54.38 | 2 | 169 | 39.95 | 24447.22 | 469.09 | 1342.89 | 404.52 | 105.05 | 135470.82 | 0.26 | 0.57 | 7.52 | 8 | 2 | 10
2 | 100 | CONCLUIDO | 2.7045 | 36.98 | 30.49 | 17.94 | 0.27 | 102 | 197.88 | 54.38 | 3 | 100 | 40.5 | 24639 | 417.94 | 1342.66 | 291.23 | 105.05 | 79167.62 | 0.36 | 0.63 | 7.41 | 4.67 | 2 | 10
3 | 100 | CONCLUIDO | 2.9051 | 34.42 | 29.11 | 24.25 | 0.36 | 72 | 199.44 | 54.38 | 4 | 70 | 41.06 | 24831.54 | 393.8 | 1342.96 | 243.75 | 105.05 | 55581.52 | 0.43 | 0.66 | 7.38 | 3.28 | 2 | 10
4 | 100 | CONCLUIDO | 3.0255 | 33.05 | 28.36 | 30.38 | 0.44 | 56 | 201.01 | 54.38 | 5 | 54 | 41.63 | 25024.84 | 378.51 | 1342.73 | 218.86 | 105.05 | 43216.28 | 0.48 | 0.67 | 7.34 | 2.54 | 2 | 10
5 | 100 | CONCLUIDO | 3.1166 | 32.09 | 27.82 | 37.09 | 0.53 | 45 | 202.58 | 54.38 | 6 | 43 | 42.2 | 25218.93 | 366.14 | 1342.63 | 200.64 | 105.05 | 34161.21 | 0.52 | 0.69 | 7.32 | 2 | 2 | 10
6 | 100 | CONCLUIDO | 3.174 | 31.51 | 27.51 | 43.44 | 0.61 | 38 | 204.16 | 54.38 | 7 | 36 | 42.78 | 25413.94 | 357.57 | 1342.68 | 190.23 | 105.05 | 28989.59 | 0.55 | 0.69 | 7.31 | 1.69 | 2 | 10
7 | 100 | CONCLUIDO | 3.2157 | 31.1 | 27.3 | 49.63 | 0.69 | 33 | 205.75 | 54.38 | 8 | 31 | 43.37 | 25609.61 | 349.59 | 1342.51 | 183.01 | 105.05 | 25402.85 | 0.57 | 0.7 | 7.3 | 1.48 | 2 | 10
8 | 100 | CONCLUIDO | 3.2524 | 30.75 | 27.1 | 56.07 | 0.77 | 29 | 207.34 | 54.38 | 9 | 27 | 43.96 | 25806.1 | 341.84 | 1342.48 | 176.47 | 105.05 | 22155.35 | 0.6 | 0.71 | 7.29 | 1.28 | 2 | 10
9 | 100 | CONCLUIDO | 3.2901 | 30.39 | 26.91 | 64.57 | 0.85 | 25 | 208.94 | 54.38 | 10 | 23 | 44.56 | 26003.41 | 332.65 | 1342.49 | 169.58 | 105.05 | 18726.91 | 0.62 | 0.71 | 7.29 | 1.09 | 2 | 10
10 | 100 | CONCLUIDO | 3.3065 | 30.24 | 26.83 | 70 | 0.93 | 23 | 210.55 | 54.38 | 11 | 21 | 45.17 | 26201.54 | 325.95 | 1342.48 | 167.22 | 105.05 | 17557.35 | 0.63 | 0.71 | 7.29 | 1.01 | 2 | 10
11 | 100 | CONCLUIDO | 3.3369 | 29.97 | 26.67 | 80.02 | 1 | 20 | 212.16 | 54.38 | 12 | 18 | 45.78 | 26400.51 | 318.01 | 1342.44 | 161.91 | 105.05 | 14918.02 | 0.65 | 0.72 | 7.28 | 0.86 | 2 | 10
12 | 100 | CONCLUIDO | 3.3446 | 29.9 | 26.64 | 84.14 | 1.08 | 19 | 213.78 | 54.38 | 13 | 17 | 46.4 | 26600.32 | 311.6 | 1342.46 | 161.01 | 105.05 | 14476.32 | 0.65 | 0.72 | 7.28 | 0.83 | 2 | 10
13 | 100 | CONCLUIDO | 3.3643 | 29.72 | 26.55 | 93.69 | 1.15 | 17 | 215.41 | 54.38 | 14 | 15 | 47.03 | 26801 | 304.64 | 1342.51 | 157.63 | 105.05 | 12793.93 | 0.67 | 0.72 | 7.27 | 0.73 | 2 | 10
14 | 100 | CONCLUIDO | 3.3713 | 29.66 | 26.52 | 99.46 | 1.23 | 16 | 217.04 | 54.38 | 15 | 10 | 47.66 | 27002.55 | 299.79 | 1342.47 | 156.6 | 105.05 | 12283.83 | 0.67 | 0.72 | 7.28 | 0.71 | 2 | 10
15 | 100 | CONCLUIDO | 3.3821 | 29.57 | 26.47 | 105.87 | 1.3 | 15 | 218.68 | 54.38 | 16 | 4 | 48.31 | 27204.98 | 295.83 | 1342.46 | 154.51 | 105.05 | 11246.67 | 0.68 | 0.72 | 7.28 | 0.65 | 2 | 10
16 | 100 | CONCLUIDO | 3.3807 | 29.58 | 26.48 | 105.92 | 1.37 | 15 | 220.33 | 54.38 | 17 | 0 | 48.95 | 27408.3 | 297.89 | 1342.61 | 154.7 | 105.05 | 11337.65 | 0.68 | 0.72 | 7.29 | 0.66 | 2 | 10
0 | 40 | CONCLUIDO | 2.3666 | 42.26 | 36.2 | 9.96 | 0.2 | 218 | 89.87 | 37.55 | 1 | 216 | 11.32 | 11317.98 | 298.75 | 1343.24 | 483.58 | 105.05 | 174764.74 | 0.22 | 0.53 | 7.63 | 10.37 | 2 | 10
1 | 40 | CONCLUIDO | 3.0057 | 33.27 | 29.72 | 20.98 | 0.39 | 85 | 91.1 | 37.55 | 2 | 83 | 11.54 | 11468.97 | 232.39 | 1342.77 | 265.56 | 105.05 | 66420.4 | 0.4 | 0.64 | 7.38 | 3.9 | 2 | 10
2 | 40 | CONCLUIDO | 3.2277 | 30.98 | 28.08 | 33.03 | 0.57 | 51 | 92.32 | 37.55 | 3 | 49 | 11.77 | 11620.34 | 205.74 | 1342.76 | 209.21 | 105.05 | 38414.12 | 0.5 | 0.68 | 7.33 | 2.26 | 2 | 10
3 | 40 | CONCLUIDO | 3.3273 | 30.05 | 27.43 | 45.72 | 0.75 | 36 | 93.55 | 37.55 | 4 | 15 | 12 | 11772.07 | 188 | 1342.79 | 186.74 | 105.05 | 27255.97 | 0.56 | 0.7 | 7.33 | 1.61 | 2 | 10
4 | 40 | CONCLUIDO | 3.3347 | 29.99 | 27.39 | 46.95 | 0.93 | 35 | 94.79 | 37.55 | 5 | 0 | 12.23 | 11924.18 | 188.31 | 1342.91 | 184.53 | 105.05 | 26155.87 | 0.57 | 0.7 | 7.34 | 1.57 | 2 | 10
0 | 30 | CONCLUIDO | 2.6094 | 38.32 | 33.82 | 11.87 | 0.24 | 171 | 71.52 | 32.27 | 1 | 169 | 8.25 | 9054.6 | 234.01 | 1343.08 | 404.75 | 105.05 | 135583.72 | 0.26 | 0.57 | 7.51 | 7.99 | 2 | 10
1 | 30 | CONCLUIDO | 3.1486 | 31.76 | 28.87 | 25.86 | 0.48 | 67 | 72.7 | 32.27 | 2 | 65 | 8.43 | 9200.25 | 181.94 | 1342.62 | 236.42 | 105.05 | 51941.35 | 0.44 | 0.66 | 7.35 | 3.05 | 2 | 10
2 | 30 | CONCLUIDO | 3.2793 | 30.49 | 27.93 | 36.44 | 0.71 | 46 | 73.88 | 32.27 | 3 | 2 | 8.61 | 9346.23 | 164.85 | 1343.06 | 202.73 | 105.05 | 35197.52 | 0.52 | 0.68 | 7.37 | 2.11 | 2 | 10
3 | 30 | CONCLUIDO | 3.28 | 30.49 | 27.93 | 36.43 | 0.93 | 46 | 75.07 | 32.27 | 4 | 0 | 8.8 | 9492.55 | 167.18 | 1343.12 | 202.01 | 105.05 | 34840.35 | 0.52 | 0.68 | 7.39 | 2.11 | 2 | 10
0 | 15 | CONCLUIDO | 3.035 | 32.95 | 30.21 | 19.28 | 0.43 | 94 | 39.78 | 19.54 | 1 | 31 | 4.24 | 5140 | 119.4 | 1343.23 | 278.7 | 105.05 | 72942.18 | 0.38 | 0.63 | 7.48 | 4.38 | 2 | 10
1 | 15 | CONCLUIDO | 3.0555 | 32.73 | 30.02 | 19.79 | 0.84 | 91 | 40.89 | 19.54 | 2 | 0 | 4.35 | 5277.26 | 121.04 | 1343.34 | 270.82 | 105.05 | 69017.54 | 0.39 | 0.64 | 7.51 | 4.2 | 2 | 10
0 | 70 | CONCLUIDO | 1.7742 | 56.36 | 43.62 | 7.19 | 0.12 | 364 | 141.81 | 47.83 | 1 | 362 | 22.98 | 17723.39 | 495.99 | 1343.14 | 737.61 | 105.05 | 301048.15 | 0.14 | 0.44 | 7.83 | 17.78 | 2 | 10
1 | 70 | CONCLUIDO | 2.6404 | 37.87 | 31.89 | 14.72 | 0.25 | 130 | 143.17 | 47.83 | 2 | 128 | 23.34 | 17891.86 | 355.33 | 1343.01 | 337.99 | 105.05 | 102408.98 | 0.31 | 0.6 | 7.47 | 6.06 | 2 | 10
2 | 70 | CONCLUIDO | 2.9537 | 33.86 | 29.37 | 22.6 | 0.37 | 78 | 144.54 | 47.83 | 3 | 76 | 23.71 | 18060.85 | 319.76 | 1342.73 | 253.26 | 105.05 | 60303.89 | 0.41 | 0.65 | 7.37 | 3.55 | 2 | 10
3 | 70 | CONCLUIDO | 3.1126 | 32.13 | 28.31 | 30.88 | 0.49 | 55 | 145.92 | 47.83 | 4 | 53 | 24.09 | 18230.35 | 300.14 | 1342.71 | 216.94 | 105.05 | 42257.09 | 0.48 | 0.68 | 7.35 | 2.49 | 2 | 10
4 | 70 | CONCLUIDO | 3.2119 | 31.13 | 27.69 | 39.56 | 0.6 | 42 | 147.3 | 47.83 | 5 | 40 | 24.47 | 18400.38 | 285.77 | 1342.57 | 196.36 | 105.05 | 32033.76 | 0.53 | 0.69 | 7.32 | 1.87 | 2 | 10
5 | 70 | CONCLUIDO | 3.2726 | 30.56 | 27.35 | 48.26 | 0.71 | 34 | 148.68 | 47.83 | 6 | 32 | 24.85 | 18570.94 | 273.7 | 1342.47 | 184.61 | 105.05 | 26199.43 | 0.57 | 0.7 | 7.3 | 1.53 | 2 | 10
6 | 70 | CONCLUIDO | 3.3234 | 30.09 | 27.05 | 57.97 | 0.83 | 28 | 150.07 | 47.83 | 7 | 26 | 25.24 | 18742.03 | 261.93 | 1342.63 | 174.64 | 105.05 | 21246.32 | 0.6 | 0.71 | 7.29 | 1.23 | 2 | 10
7 | 70 | CONCLUIDO | 3.3555 | 29.8 | 26.88 | 67.2 | 0.94 | 24 | 151.46 | 47.83 | 8 | 22 | 25.63 | 18913.66 | 250.96 | 1342.54 | 168.86 | 105.05 | 18372.11 | 0.62 | 0.71 | 7.29 | 1.06 | 2 | 10
8 | 70 | CONCLUIDO | 3.3794 | 29.59 | 26.76 | 76.45 | 1.04 | 21 | 152.85 | 47.83 | 9 | 8 | 26.03 | 19085.83 | 242.58 | 1342.55 | 163.88 | 105.05 | 15901.15 | 0.64 | 0.71 | 7.3 | 0.94 | 2 | 10
9 | 70 | CONCLUIDO | 3.3801 | 29.58 | 26.75 | 76.43 | 1.15 | 21 | 154.25 | 47.83 | 10 | 0 | 26.43 | 19258.55 | 243.47 | 1342.63 | 163.62 | 105.05 | 15770.27 | 0.64 | 0.71 | 7.31 | 0.93 | 2 | 10
0 | 90 | CONCLUIDO | 1.4259 | 70.13 | 50.36 | 6.19 | 0.1 | 488 | 176.73 | 52.44 | 1 | 486 | 33.29 | 22031.19 | 662.17 | 1343.88 | 966.94 | 105.05 | 415092.11 | 0.11 | 0.38 | 8.06 | 24.52 | 2 | 10
1 | 90 | CONCLUIDO | 2.4277 | 41.19 | 33.19 | 12.68 | 0.2 | 157 | 178.21 | 52.44 | 2 | 155 | 33.77 | 22213.89 | 431 | 1342.89 | 381.65 | 105.05 | 124106.47 | 0.28 | 0.58 | 7.53 | 7.36 | 2 | 10
2 | 90 | CONCLUIDO | 2.7823 | 35.94 | 30.18 | 19.26 | 0.3 | 94 | 179.7 | 52.44 | 3 | 92 | 34.26 | 22397.24 | 386.35 | 1342.64 | 280.28 | 105.05 | 73735.46 | 0.37 | 0.63 | 7.41 | 4.36 | 2 | 10
3 | 90 | CONCLUIDO | 2.9679 | 33.69 | 28.89 | 25.87 | 0.39 | 67 | 181.19 | 52.44 | 4 | 65 | 34.75 | 22581.25 | 363.88 | 1342.78 | 236.41 | 105.05 | 51935.17 | 0.44 | 0.66 | 7.37 | 3.07 | 2 | 10
4 | 90 | CONCLUIDO | 3.0795 | 32.47 | 28.2 | 32.54 | 0.49 | 52 | 182.69 | 52.44 | 5 | 50 | 35.25 | 22766.06 | 349.73 | 1342.62 | 213.48 | 105.05 | 40543.94 | 0.49 | 0.68 | 7.34 | 2.38 | 2 | 10
5 | 90 | CONCLUIDO | 3.1628 | 31.62 | 27.7 | 39.58 | 0.58 | 42 | 184.19 | 52.44 | 6 | 40 | 35.75 | 22951.43 | 337.73 | 1342.57 | 196.88 | 105.05 | 32293.12 | 0.53 | 0.69 | 7.31 | 1.88 | 2 | 10
6 | 90 | CONCLUIDO | 3.2209 | 31.05 | 27.38 | 46.94 | 0.67 | 35 | 185.7 | 52.44 | 7 | 33 | 36.26 | 23137.49 | 327.55 | 1342.58 | 185.41 | 105.05 | 26594.76 | 0.57 | 0.7 | 7.32 | 1.56 | 2 | 10
7 | 90 | CONCLUIDO | 3.2629 | 30.65 | 27.16 | 54.32 | 0.76 | 30 | 187.22 | 52.44 | 8 | 28 | 36.78 | 23324.24 | 319 | 1342.62 | 178.13 | 105.05 | 22981.34 | 0.59 | 0.7 | 7.3 | 1.34 | 2 | 10
8 | 90 | CONCLUIDO | 3.297 | 30.33 | 26.99 | 62.27 | 0.85 | 26 | 188.74 | 52.44 | 9 | 24 | 37.3 | 23511.69 | 310.2 | 1342.59 | 172.19 | 105.05 | 20029.14 | 0.61 | 0.71 | 7.3 | 1.17 | 2 | 10
9 | 90 | CONCLUIDO | 3.3264 | 30.06 | 26.82 | 69.98 | 0.93 | 23 | 190.26 | 52.44 | 10 | 21 | 37.82 | 23699.85 | 301.6 | 1342.56 | 166.82 | 105.05 | 17357.8 | 0.63 | 0.71 | 7.29 | 1.01 | 2 | 10
10 | 90 | CONCLUIDO | 3.3446 | 29.9 | 26.73 | 76.38 | 1.02 | 21 | 191.79 | 52.44 | 11 | 19 | 38.35 | 23888.73 | 293.27 | 1342.48 | 163.89 | 105.05 | 15905.66 | 0.64 | 0.71 | 7.28 | 0.91 | 2 | 10
11 | 90 | CONCLUIDO | 3.3723 | 29.65 | 26.59 | 88.64 | 1.1 | 18 | 193.33 | 52.44 | 12 | 15 | 38.89 | 24078.33 | 284.27 | 1342.46 | 158.94 | 105.05 | 13442.99 | 0.66 | 0.72 | 7.28 | 0.77 | 2 | 10
12 | 90 | CONCLUIDO | 3.381 | 29.58 | 26.55 | 93.71 | 1.18 | 17 | 194.88 | 52.44 | 13 | 8 | 39.43 | 24268.67 | 278.19 | 1342.65 | 157.25 | 105.05 | 12603.27 | 0.67 | 0.72 | 7.29 | 0.73 | 2 | 10
13 | 90 | CONCLUIDO | 3.3902 | 29.5 | 26.51 | 99.4 | 1.27 | 16 | 196.42 | 52.44 | 14 | 2 | 39.98 | 24459.75 | 274.71 | 1342.55 | 155.86 | 105.05 | 11915.94 | 0.67 | 0.72 | 7.28 | 0.69 | 2 | 10
14 | 90 | CONCLUIDO | 3.3894 | 29.5 | 26.51 | 99.43 | 1.35 | 16 | 197.98 | 52.44 | 15 | 0 | 40.54 | 24651.58 | 277.65 | 1342.92 | 155.79 | 105.05 | 11880.43 | 0.67 | 0.72 | 7.29 | 0.7 | 2 | 10
0 | 10 | CONCLUIDO | 2.8329 | 35.3 | 32.14 | 14.18 | 0.64 | 136 | 26.11 | 12.1 | 1 | 0 | 3.01 | 3454.41 | 92.99 | 1344.84 | 339.81 | 105.05 | 103290.17 | 0.31 | 0.59 | 7.66 | 6.31 | 2 | 10
0 | 45 | CONCLUIDO | 2.252 | 44.41 | 37.44 | 9.28 | 0.18 | 242 | 98.71 | 39.72 | 1 | 240 | 12.99 | 12407.75 | 331.04 | 1343.4 | 526.39 | 105.05 | 196051.48 | 0.2 | 0.51 | 7.66 | 11.61 | 2 | 10
1 | 45 | CONCLUIDO | 2.9447 | 33.96 | 30.06 | 19.39 | 0.35 | 93 | 99.95 | 39.72 | 2 | 91 | 13.24 | 12561.45 | 254.56 | 1342.86 | 276.41 | 105.05 | 71806.7 | 0.38 | 0.64 | 7.4 | 4.24 | 2 | 10
2 | 45 | CONCLUIDO | 3.1747 | 31.5 | 28.36 | 30.39 | 0.52 | 56 | 101.2 | 39.72 | 3 | 54 | 13.49 | 12715.54 | 227.55 | 1342.74 | 219.41 | 105.05 | 43490.09 | 0.48 | 0.67 | 7.33 | 2.54 | 2 | 10
3 | 45 | CONCLUIDO | 3.2926 | 30.37 | 27.58 | 42.43 | 0.69 | 39 | 102.45 | 39.72 | 4 | 37 | 13.74 | 12870.03 | 208.93 | 1342.49 | 192.66 | 105.05 | 30198.81 | 0.55 | 0.69 | 7.31 | 1.76 | 2 | 10
4 | 45 | CONCLUIDO | 3.3498 | 29.85 | 27.23 | 52.7 | 0.85 | 31 | 103.71 | 39.72 | 5 | 4 | 14 | 13024.91 | 195.49 | 1343.21 | 179.45 | 105.05 | 23633.54 | 0.59 | 0.7 | 7.33 | 1.41 | 2 | 10
5 | 45 | CONCLUIDO | 3.3494 | 29.86 | 27.23 | 52.71 | 1.01 | 31 | 104.97 | 39.72 | 6 | 0 | 14.25 | 13180.19 | 198.24 | 1343.28 | 179.36 | 105.05 | 23591.55 | 0.59 | 0.7 | 7.33 | 1.41 | 2 | 10
0 | 60 | CONCLUIDO | 1.9506 | 51.27 | 41.11 | 7.86 | 0.14 | 314 | 124.63 | 45 | 1 | 312 | 18.64 | 15605.44 | 428.24 | 1343.51 | 651.02 | 105.05 | 258001.89 | 0.16 | 0.47 | 7.78 | 15.28 | 2 | 10
1 | 60 | CONCLUIDO | 2.7617 | 36.21 | 31.14 | 16.25 | 0.28 | 115 | 125.95 | 45 | 2 | 113 | 18.95 | 15767.7 | 315.75 | 1342.99 | 312.57 | 105.05 | 89773.32 | 0.34 | 0.61 | 7.45 | 5.31 | 2 | 10
2 | 60 | CONCLUIDO | 3.0366 | 32.93 | 29.01 | 24.87 | 0.42 | 70 | 127.27 | 45 | 3 | 68 | 19.27 | 15930.42 | 285.33 | 1342.7 | 240.68 | 105.05 | 54052.57 | 0.44 | 0.66 | 7.37 | 3.19 | 2 | 10
3 | 60 | CONCLUIDO | 3.1825 | 31.42 | 28.04 | 34.33 | 0.55 | 49 | 128.59 | 45 | 4 | 47 | 19.59 | 16093.6 | 266.32 | 1342.75 | 208.2 | 105.05 | 37921.09 | 0.5 | 0.68 | 7.32 | 2.22 | 2 | 10
4 | 60 | CONCLUIDO | 3.2747 | 30.54 | 27.46 | 44.53 | 0.68 | 37 | 129.92 | 45 | 5 | 35 | 19.92 | 16257.24 | 250.85 | 1342.52 | 188.44 | 105.05 | 28098.71 | 0.56 | 0.7 | 7.31 | 1.64 | 2 | 10
5 | 60 | CONCLUIDO | 3.3267 | 30.06 | 27.16 | 54.32 | 0.81 | 30 | 131.25 | 45 | 6 | 28 | 20.25 | 16421.36 | 238.16 | 1342.64 | 178.24 | 105.05 | 23032.77 | 0.59 | 0.7 | 7.3 | 1.34 | 2 | 10
6 | 60 | CONCLUIDO | 3.3673 | 29.7 | 26.93 | 64.62 | 0.93 | 25 | 132.58 | 45 | 7 | 15 | 20.59 | 16585.95 | 225.95 | 1342.53 | 170.14 | 105.05 | 19011.54 | 0.62 | 0.71 | 7.3 | 1.11 | 2 | 10
7 | 60 | CONCLUIDO | 3.3728 | 29.65 | 26.9 | 67.26 | 1.06 | 24 | 133.92 | 45 | 8 | 0 | 20.93 | 16751.02 | 224.4 | 1342.85 | 168.78 | 105.05 | 18332.81 | 0.62 | 0.71 | 7.31 | 1.08 | 2 | 10
0 | 80 | CONCLUIDO | 1.5955 | 62.67 | 46.75 | 6.65 | 0.11 | 422 | 159.12 | 50.28 | 1 | 420 | 27.84 | 19859.16 | 573.91 | 1343.74 | 844.03 | 105.05 | 353967.39 | 0.12 | 0.41 | 7.94 | 20.91 | 2 | 10
1 | 80 | CONCLUIDO | 2.5375 | 39.41 | 32.48 | 13.63 | 0.22 | 143 | 160.54 | 50.28 | 2 | 141 | 28.26 | 20034.4 | 392.4 | 1342.88 | 358.05 | 105.05 | 112373.08 | 0.29 | 0.59 | 7.49 | 6.65 | 2 | 10
2 | 80 | CONCLUIDO | 2.8678 | 34.87 | 29.77 | 20.77 | 0.33 | 86 | 161.97 | 50.28 | 3 | 84 | 28.69 | 20210.21 | 353.27 | 1342.64 | 266.58 | 105.05 | 66922.66 | 0.39 | 0.64 | 7.39 | 3.95 | 2 | 10
3 | 80 | CONCLUIDO | 3.0424 | 32.87 | 28.58 | 28.11 | 0.43 | 61 | 163.4 | 50.28 | 4 | 59 | 29.12 | 20386.62 | 332.44 | 1342.98 | 226.46 | 105.05 | 46990.89 | 0.46 | 0.67 | 7.34 | 2.76 | 2 | 10
4 | 80 | CONCLUIDO | 3.145 | 31.8 | 27.96 | 35.69 | 0.54 | 47 | 164.83 | 50.28 | 5 | 45 | 29.55 | 20563.61 | 318.77 | 1342.75 | 204.88 | 105.05 | 36271.25 | 0.51 | 0.68 | 7.34 | 2.14 | 2 | 10
5 | 80 | CONCLUIDO | 3.2178 | 31.08 | 27.53 | 43.46 | 0.64 | 38 | 166.27 | 50.28 | 6 | 36 | 29.99 | 20741.2 | 306.96 | 1342.72 | 190.53 | 105.05 | 29136.89 | 0.55 | 0.69 | 7.32 | 1.71 | 2 | 10
6 | 80 | CONCLUIDO | 3.2682 | 30.6 | 27.24 | 51.08 | 0.74 | 32 | 167.72 | 50.28 | 7 | 30 | 30.44 | 20919.39 | 296.58 | 1342.62 | 181.18 | 105.05 | 24493.28 | 0.58 | 0.7 | 7.3 | 1.42 | 2 | 10
7 | 80 | CONCLUIDO | 3.3103 | 30.21 | 27.01 | 60.03 | 0.84 | 27 | 169.17 | 50.28 | 8 | 25 | 30.89 | 21098.19 | 286.79 | 1342.48 | 173.34 | 105.05 | 20600.21 | 0.61 | 0.71 | 7.29 | 1.19 | 2 | 10
8 | 80 | CONCLUIDO | 3.3447 | 29.9 | 26.83 | 70 | 0.94 | 23 | 170.62 | 50.28 | 9 | 21 | 31.34 | 21277.6 | 276.02 | 1342.49 | 167 | 105.05 | 17449.34 | 0.63 | 0.71 | 7.29 | 1.01 | 2 | 10
9 | 80 | CONCLUIDO | 3.3622 | 29.74 | 26.74 | 76.4 | 1.03 | 21 | 172.08 | 50.28 | 10 | 18 | 31.8 | 21457.64 | 266.53 | 1342.55 | 164.13 | 105.05 | 16025.73 | 0.64 | 0.71 | 7.28 | 0.92 | 2 | 10
10 | 80 | CONCLUIDO | 3.3796 | 29.59 | 26.65 | 84.17 | 1.12 | 19 | 173.55 | 50.28 | 11 | 9 | 32.27 | 21638.31 | 259.74 | 1342.73 | 160.88 | 105.05 | 14409.31 | 0.65 | 0.72 | 7.29 | 0.83 | 2 | 10
11 | 80 | CONCLUIDO | 3.3899 | 29.5 | 26.6 | 88.65 | 1.22 | 18 | 175.02 | 50.28 | 12 | 0 | 32.74 | 21819.6 | 259.41 | 1342.76 | 158.55 | 105.05 | 13249.76 | 0.66 | 0.72 | 7.3 | 0.78 | 2 | 10
0 | 35 | CONCLUIDO | 2.4784 | 40.35 | 35.1 | 10.8 | 0.22 | 195 | 80.84 | 35.1 | 1 | 193 | 9.74 | 10204.21 | 267.38 | 1342.83 | 446.93 | 105.05 | 156555.67 | 0.24 | 0.54 | 7.58 | 9.27 | 2 | 10
1 | 35 | CONCLUIDO | 3.0693 | 32.58 | 29.36 | 22.88 | 0.43 | 77 | 82.04 | 35.1 | 2 | 75 | 9.94 | 10352.53 | 209.11 | 1342.67 | 252.91 | 105.05 | 60131.81 | 0.42 | 0.65 | 7.37 | 3.54 | 2 | 10
2 | 35 | CONCLUIDO | 3.2757 | 30.53 | 27.86 | 37.15 | 0.63 | 45 | 83.25 | 35.1 | 3 | 36 | 10.15 | 10501.19 | 181.88 | 1342.62 | 201.66 | 105.05 | 34671.79 | 0.52 | 0.69 | 7.33 | 2.04 | 2 | 10
3 | 35 | CONCLUIDO | 3.3075 | 30.23 | 27.65 | 41.48 | 0.83 | 40 | 84.46 | 35.1 | 4 | 0 | 10.36 | 10650.22 | 177.49 | 1342.97 | 193.36 | 105.05 | 30542.59 | 0.54 | 0.69 | 7.36 | 1.83 | 2 | 10
0 | 50 | CONCLUIDO | 2.151 | 46.49 | 38.57 | 8.73 | 0.16 | 265 | 107.41 | 41.65 | 1 | 263 | 14.77 | 13481.73 | 362.26 | 1343.48 | 565.34 | 105.05 | 215408.79 | 0.19 | 0.5 | 7.68 | 12.73 | 2 | 10
1 | 50 | CONCLUIDO | 2.8782 | 34.74 | 30.46 | 18.1 | 0.32 | 101 | 108.68 | 41.65 | 2 | 99 | 15.03 | 13638.32 | 275.71 | 1342.9 | 289.9 | 105.05 | 78509.67 | 0.36 | 0.63 | 7.42 | 4.64 | 2 | 10
2 | 50 | CONCLUIDO | 3.1279 | 31.97 | 28.58 | 28.11 | 0.48 | 61 | 109.96 | 41.65 | 3 | 59 | 15.31 | 13795.21 | 247.59 | 1342.73 | 226.33 | 105.05 | 46924.31 | 0.46 | 0.67 | 7.35 | 2.76 | 2 | 10
3 | 50 | CONCLUIDO | 3.2599 | 30.68 | 27.71 | 39.58 | 0.63 | 42 | 111.23 | 41.65 | 4 | 40 | 15.58 | 13952.52 | 228.31 | 1342.75 | 196.85 | 105.05 | 32281.47 | 0.53 | 0.69 | 7.32 | 1.89 | 2 | 10
4 | 50 | CONCLUIDO | 3.3328 | 30 | 27.26 | 51.11 | 0.78 | 32 | 112.51 | 41.65 | 5 | 26 | 15.86 | 14110.24 | 212.97 | 1342.57 | 181.28 | 105.05 | 24543.21 | 0.58 | 0.7 | 7.31 | 1.44 | 2 | 10
5 | 50 | CONCLUIDO | 3.3636 | 29.73 | 27.07 | 58.01 | 0.93 | 28 | 113.79 | 41.65 | 6 | 0 | 16.14 | 14268.39 | 206.6 | 1342.62 | 174.2 | 105.05 | 21026.61 | 0.6 | 0.71 | 7.33 | 1.25 | 2 | 10
0 | 25 | CONCLUIDO | 2.7413 | 36.48 | 32.66 | 13.42 | 0.28 | 146 | 61.76 | 28.92 | 1 | 144 | 6.84 | 7851.41 | 199.87 | 1343.02 | 365.08 | 105.05 | 115873.32 | 0.29 | 0.59 | 7.47 | 6.83 | 2 | 10
1 | 25 | CONCLUIDO | 3.2184 | 31.07 | 28.47 | 29.45 | 0.55 | 58 | 62.92 | 28.92 | 2 | 29 | 7 | 7994.37 | 153.56 | 1342.99 | 221.29 | 105.05 | 44420.16 | 0.47 | 0.67 | 7.38 | 2.65 | 2 | 10
2 | 25 | CONCLUIDO | 3.2347 | 30.91 | 28.35 | 30.93 | 0.81 | 55 | 64.08 | 28.92 | 3 | 0 | 7.16 | 8137.65 | 153.94 | 1343.37 | 216.16 | 105.05 | 41870.32 | 0.49 | 0.67 | 7.41 | 2.53 | 2 | 10
0 | 85 | CONCLUIDO | 1.507 | 66.36 | 48.57 | 6.4 | 0.11 | 455 | 167.88 | 51.39 | 1 | 453 | 30.49 | 20939.59 | 617.49 | 1344.62 | 906.29 | 105.05 | 384933.93 | 0.12 | 0.39 | 7.98 | 22.72 | 2 | 10
1 | 85 | CONCLUIDO | 2.4826 | 40.28 | 32.82 | 13.13 | 0.21 | 150 | 169.33 | 51.39 | 2 | 148 | 30.94 | 21118.46 | 411.61 | 1343.11 | 369.57 | 105.05 | 118101.1 | 0.28 | 0.58 | 7.51 | 7 | 2 | 10
2 | 85 | CONCLUIDO | 2.829 | 35.35 | 29.93 | 19.95 | 0.31 | 90 | 170.79 | 51.39 | 3 | 88 | 31.4 | 21297.94 | 369.37 | 1342.63 | 271.38 | 105.05 | 69302.51 | 0.39 | 0.64 | 7.41 | 4.1 | 2 | 10
3 | 85 | CONCLUIDO | 3.0058 | 33.27 | 28.73 | 26.93 | 0.41 | 64 | 172.25 | 51.39 | 4 | 62 | 31.86 | 21478.05 | 347.92 | 1342.64 | 231.49 | 105.05 | 49490.74 | 0.45 | 0.67 | 7.35 | 2.91 | 2 | 10
4 | 85 | CONCLUIDO | 3.12 | 32.05 | 28.02 | 34.31 | 0.51 | 49 | 173.71 | 51.39 | 5 | 47 | 32.32 | 21658.78 | 332.98 | 1342.57 | 207.6 | 105.05 | 37618.52 | 0.51 | 0.68 | 7.32 | 2.2 | 2 | 10
5 | 85 | CONCLUIDO | 3.1905 | 31.34 | 27.61 | 41.42 | 0.61 | 40 | 175.18 | 51.39 | 6 | 38 | 32.79 | 21840.16 | 322.39 | 1342.48 | 193.62 | 105.05 | 30672.48 | 0.54 | 0.69 | 7.32 | 1.8 | 2 | 10
6 | 85 | CONCLUIDO | 3.2513 | 30.76 | 27.27 | 49.58 | 0.7 | 33 | 176.66 | 51.39 | 7 | 31 | 33.27 | 22022.17 | 311.05 | 1342.53 | 182.05 | 105.05 | 24924.5 | 0.58 | 0.7 | 7.3 | 1.45 | 2 | 10
7 | 85 | CONCLUIDO | 3.2834 | 30.46 | 27.1 | 56.07 | 0.8 | 29 | 178.14 | 51.39 | 8 | 27 | 33.75 | 22204.83 | 303.07 | 1342.54 | 176.29 | 105.05 | 22066.31 | 0.6 | 0.71 | 7.29 | 1.28 | 2 | 10
8 | 85 | CONCLUIDO | 3.318 | 30.14 | 26.92 | 64.6 | 0.89 | 25 | 179.63 | 51.39 | 9 | 23 | 34.24 | 22388.15 | 293.45 | 1342.56 | 170.11 | 105.05 | 18992.68 | 0.62 | 0.71 | 7.29 | 1.1 | 2 | 10
9 | 85 | CONCLUIDO | 3.3448 | 29.9 | 26.78 | 73.03 | 0.98 | 22 | 181.12 | 51.39 | 10 | 20 | 34.73 | 22572.13 | 285.09 | 1342.59 | 165.52 | 105.05 | 16714.22 | 0.63 | 0.71 | 7.28 | 0.96 | 2 | 10
10 | 85 | CONCLUIDO | 3.3739 | 29.64 | 26.62 | 84.07 | 1.07 | 19 | 182.62 | 51.39 | 11 | 16 | 35.22 | 22756.91 | 274.16 | 1342.66 | 160.19 | 105.05 | 14065.29 | 0.66 | 0.72 | 7.28 | 0.81 | 2 | 10
11 | 85 | CONCLUIDO | 3.3785 | 29.6 | 26.62 | 88.72 | 1.16 | 18 | 184.12 | 51.39 | 12 | 8 | 35.73 | 22942.24 | 269.61 | 1342.57 | 159.52 | 105.05 | 13736.15 | 0.66 | 0.72 | 7.29 | 0.8 | 2 | 10
12 | 85 | CONCLUIDO | 3.3923 | 29.48 | 26.53 | 93.64 | 1.24 | 17 | 185.63 | 51.39 | 13 | 0 | 36.24 | 23128.27 | 267.76 | 1342.67 | 156.27 | 105.05 | 12114.37 | 0.67 | 0.72 | 7.29 | 0.71 | 2 | 10
0 | 20 | CONCLUIDO | 2.8991 | 34.49 | 31.3 | 15.92 | 0.34 | 118 | 51.33 | 24.83 | 1 | 116 | 5.51 | 6564.78 | 161.36 | 1343.27 | 318.56 | 105.05 | 92754.57 | 0.33 | 0.61 | 7.44 | 5.48 | 2 | 10
1 | 20 | CONCLUIDO | 3.1641 | 31.6 | 29.01 | 25.23 | 0.66 | 69 | 52.47 | 24.83 | 2 | 0 | 5.64 | 6705.1 | 138.38 | 1343.68 | 237.52 | 105.05 | 52481.32 | 0.44 | 0.66 | 7.46 | 3.19 | 2 | 10
0 | 65 | CONCLUIDO | 1.8577 | 53.83 | 42.42 | 7.51 | 0.13 | 339 | 133.21 | 46.47 | 1 | 337 | 20.75 | 16663.42 | 462.54 | 1343.69 | 695.01 | 105.05 | 279872.39 | 0.15 | 0.45 | 7.85 | 16.59 | 2 | 10
1 | 65 | CONCLUIDO | 2.7053 | 36.96 | 31.46 | 15.47 | 0.26 | 122 | 134.55 | 46.47 | 2 | 120 | 21.09 | 16828.84 | 335.19 | 1343.01 | 324.05 | 105.05 | 95479.2 | 0.32 | 0.61 | 7.45 | 5.64 | 2 | 10
2 | 65 | CONCLUIDO | 2.9913 | 33.43 | 29.24 | 23.7 | 0.39 | 74 | 135.9 | 46.47 | 3 | 72 | 21.43 | 16994.64 | 303.18 | 1342.73 | 247.91 | 105.05 | 57647.79 | 0.42 | 0.65 | 7.39 | 3.41 | 2 | 10
3 | 65 | CONCLUIDO | 3.1483 | 31.76 | 28.17 | 32.5 | 0.52 | 52 | 137.25 | 46.47 | 4 | 50 | 21.78 | 17160.92 | 283.82 | 1342.66 | 212.47 | 105.05 | 40041.29 | 0.49 | 0.68 | 7.33 | 2.35 | 2 | 10
4 | 65 | CONCLUIDO | 3.2378 | 30.88 | 27.62 | 41.42 | 0.64 | 40 | 138.6 | 46.47 | 5 | 38 | 22.13 | 17327.69 | 269.59 | 1342.57 | 193.67 | 105.05 | 30699.31 | 0.54 | 0.69 | 7.32 | 1.8 | 2 | 10
5 | 65 | CONCLUIDO | 3.3002 | 30.3 | 27.25 | 51.09 | 0.76 | 32 | 139.95 | 46.47 | 6 | 30 | 22.49 | 17494.97 | 256.76 | 1342.51 | 181.31 | 105.05 | 24559.5 | 0.58 | 0.7 | 7.3 | 1.43 | 2 | 10
6 | 65 | CONCLUIDO | 3.3492 | 29.86 | 26.97 | 62.24 | 0.88 | 26 | 141.31 | 46.47 | 7 | 24 | 22.85 | 17662.75 | 243.33 | 1342.6 | 172.09 | 105.05 | 19978.39 | 0.61 | 0.71 | 7.29 | 1.15 | 2 | 10
7 | 65 | CONCLUIDO | 3.3743 | 29.64 | 26.83 | 69.99 | 0.99 | 23 | 142.68 | 46.47 | 8 | 12 | 23.21 | 17831.04 | 234.2 | 1342.79 | 166.54 | 105.05 | 17220.36 | 0.63 | 0.71 | 7.3 | 1.01 | 2 | 10
8 | 65 | CONCLUIDO | 3.3813 | 29.57 | 26.8 | 73.08 | 1.11 | 22 | 144.05 | 46.47 | 9 | 0 | 23.58 | 17999.83 | 234.59 | 1343.15 | 164.99 | 105.05 | 16448.38 | 0.64 | 0.71 | 7.31 | 0.98 | 2 | 10
0 | 75 | CONCLUIDO | 1.6808 | 59.49 | 45.21 | 6.9 | 0.12 | 393 | 150.44 | 49.1 | 1 | 391 | 25.34 | 18787.76 | 534.73 | 1344.01 | 791.44 | 105.05 | 327818.04 | 0.13 | 0.42 | 7.89 | 19.37 | 2 | 10
1 | 75 | CONCLUIDO | 2.5928 | 38.57 | 32.14 | 14.18 | 0.23 | 136 | 151.83 | 49.1 | 2 | 134 | 25.73 | 18959.54 | 373.16 | 1342.87 | 346.72 | 105.05 | 106743.85 | 0.3 | 0.59 | 7.48 | 6.31 | 2 | 10
2 | 75 | CONCLUIDO | 2.9104 | 34.36 | 29.58 | 21.64 | 0.35 | 82 | 153.23 | 49.1 | 3 | 80 | 26.13 | 19131.85 | 336.97 | 1342.59 | 260.37 | 105.05 | 63838.24 | 0.4 | 0.65 | 7.38 | 3.76 | 2 | 10
3 | 75 | CONCLUIDO | 3.0791 | 32.48 | 28.43 | 29.41 | 0.46 | 58 | 154.63 | 49.1 | 4 | 56 | 26.53 | 19304.72 | 316.61 | 1342.52 | 221.35 | 105.05 | 44451.65 | 0.47 | 0.67 | 7.34 | 2.61 | 2 | 10
4 | 75 | CONCLUIDO | 3.1744 | 31.5 | 27.85 | 37.13 | 0.57 | 45 | 156.03 | 49.1 | 5 | 43 | 26.94 | 19478.15 | 303.58 | 1342.52 | 201.89 | 105.05 | 34782.24 | 0.52 | 0.69 | 7.32 | 2.03 | 2 | 10
5 | 75 | CONCLUIDO | 3.2461 | 30.81 | 27.43 | 45.72 | 0.67 | 36 | 157.44 | 49.1 | 6 | 34 | 27.35 | 19652.13 | 290.71 | 1342.6 | 187.42 | 105.05 | 27591.93 | 0.56 | 0.7 | 7.31 | 1.61 | 2 | 10
6 | 75 | CONCLUIDO | 3.2958 | 30.34 | 27.15 | 54.3 | 0.78 | 30 | 158.86 | 49.1 | 7 | 28 | 27.77 | 19826.68 | 279.6 | 1342.67 | 177.89 | 105.05 | 22858.7 | 0.59 | 0.7 | 7.29 | 1.33 | 2 | 10
7 | 75 | CONCLUIDO | 3.3403 | 29.94 | 26.9 | 64.55 | 0.88 | 25 | 160.28 | 49.1 | 8 | 23 | 28.19 | 20001.93 | 267.75 | 1342.53 | 169.24 | 105.05 | 18559.87 | 0.62 | 0.71 | 7.29 | 1.08 | 2 | 10
8 | 75 | CONCLUIDO | 3.3625 | 29.74 | 26.79 | 73.07 | 0.99 | 22 | 161.71 | 49.1 | 9 | 19 | 28.61 | 20177.64 | 259.15 | 1342.47 | 165.82 | 105.05 | 16863.92 | 0.63 | 0.71 | 7.28 | 0.97 | 2 | 10
9 | 75 | CONCLUIDO | 3.3779 | 29.6 | 26.72 | 80.15 | 1.09 | 20 | 163.13 | 49.1 | 10 | 9 | 29.04 | 20353.94 | 252.24 | 1342.59 | 162.95 | 105.05 | 15436.86 | 0.64 | 0.72 | 7.29 | 0.9 | 2 | 10
10 | 75 | CONCLUIDO | 3.3882 | 29.51 | 26.66 | 84.18 | 1.18 | 19 | 164.57 | 49.1 | 11 | 0 | 29.47 | 20530.82 | 250.12 | 1342.89 | 160.55 | 105.05 | 14244.81 | 0.65 | 0.72 | 7.3 | 0.84 | 2 | 10
0 | 95 | CONCLUIDO | 1.3436 | 74.42 | 52.41 | 5.99 | 0.1 | 525 | 185.69 | 53.44 | 1 | 523 | 36.26 | 23136.14 | 711.6 | 1345.05 | 1037.38 | 105.05 | 450128.33 | 0.1 | 0.37 | 8.11 | 26.57 | 2 | 10
1 | 95 | CONCLUIDO | 2.3786 | 42.04 | 33.47 | 12.24 | 0.19 | 164 | 187.21 | 53.44 | 2 | 162 | 36.77 | 23322.88 | 449.47 | 1343.22 | 392.03 | 105.05 | 129258.07 | 0.27 | 0.57 | 7.51 | 7.64 | 2 | 10
2 | 95 | CONCLUIDO | 2.7431 | 36.46 | 30.34 | 18.57 | 0.28 | 98 | 188.73 | 53.44 | 3 | 96 | 37.29 | 23510.33 | 402.01 | 1342.77 | 286.47 | 105.05 | 76809.65 | 0.37 | 0.63 | 7.39 | 4.52 | 2 | 10
3 | 95 | CONCLUIDO | 2.9326 | 34.1 | 29.02 | 24.88 | 0.37 | 70 | 190.25 | 53.44 | 4 | 68 | 37.82 | 23698.48 | 379.36 | 1342.58 | 241.29 | 105.05 | 54357.46 | 0.44 | 0.66 | 7.37 | 3.2 | 2 | 10
4 | 95 | CONCLUIDO | 3.0517 | 32.77 | 28.29 | 31.43 | 0.46 | 54 | 191.78 | 53.44 | 5 | 52 | 38.35 | 23887.36 | 364.23 | 1342.58 | 216.63 | 105.05 | 42109.22 | 0.48 | 0.68 | 7.34 | 2.47 | 2 | 10
5 | 95 | CONCLUIDO | 3.1346 | 31.9 | 27.8 | 37.9 | 0.55 | 44 | 193.32 | 53.44 | 6 | 42 | 38.89 | 24076.95 | 352.4 | 1342.57 | 199.91 | 105.05 | 33798.2 | 0.53 | 0.69 | 7.32 | 1.98 | 2 | 10
6 | 95 | CONCLUIDO | 3.203 | 31.22 | 27.41 | 45.69 | 0.64 | 36 | 194.86 | 53.44 | 7 | 34 | 39.43 | 24267.28 | 341.72 | 1342.53 | 186.72 | 105.05 | 27243.59 | 0.56 | 0.7 | 7.31 | 1.59 | 2 | 10
7 | 95 | CONCLUIDO | 3.2415 | 30.85 | 27.23 | 52.7 | 0.72 | 31 | 196.41 | 53.44 | 8 | 29 | 39.98 | 24458.36 | 333.98 | 1342.49 | 180.49 | 105.05 | 24156.1 | 0.58 | 0.7 | 7.3 | 1.41 | 2 | 10
8 | 95 | CONCLUIDO | 3.2803 | 30.48 | 27.01 | 60.03 | 0.81 | 27 | 197.97 | 53.44 | 9 | 25 | 40.53 | 24650.18 | 325.34 | 1342.52 | 173.07 | 105.05 | 20466.71 | 0.61 | 0.71 | 7.3 | 1.19 | 2 | 10
9 | 95 | CONCLUIDO | 3.3091 | 30.22 | 26.86 | 67.14 | 0.89 | 24 | 199.53 | 53.44 | 10 | 22 | 41.1 | 24842.77 | 317.64 | 1342.49 | 168.18 | 105.05 | 18033.24 | 0.62 | 0.71 | 7.28 | 1.04 | 2 | 10
10 | 95 | CONCLUIDO | 3.3245 | 30.08 | 26.79 | 73.07 | 0.97 | 22 | 201.1 | 53.44 | 11 | 20 | 41.66 | 25036.12 | 309.12 | 1342.46 | 165.96 | 105.05 | 16932.09 | 0.63 | 0.71 | 7.28 | 0.97 | 2 | 10
11 | 95 | CONCLUIDO | 3.3529 | 29.83 | 26.65 | 84.16 | 1.05 | 19 | 202.67 | 53.44 | 12 | 17 | 42.24 | 25230.25 | 300.91 | 1342.49 | 160.78 | 105.05 | 14361.22 | 0.65 | 0.72 | 7.29 | 0.83 | 2 | 10
12 | 95 | CONCLUIDO | 3.3635 | 29.73 | 26.59 | 88.64 | 1.13 | 18 | 204.25 | 53.44 | 13 | 16 | 42.82 | 25425.3 | 294.2 | 1342.48 | 159.13 | 105.05 | 13539.37 | 0.66 | 0.72 | 7.28 | 0.77 | 2 | 10
13 | 95 | CONCLUIDO | 3.3836 | 29.55 | 26.49 | 99.34 | 1.21 | 16 | 205.84 | 53.44 | 14 | 10 | 43.4 | 25621.03 | 287.87 | 1342.51 | 155.64 | 105.05 | 11806.62 | 0.67 | 0.72 | 7.27 | 0.67 | 2 | 10
14 | 95 | CONCLUIDO | 3.3797 | 29.59 | 26.52 | 99.46 | 1.28 | 16 | 207.43 | 53.44 | 15 | 3 | 44 | 25817.56 | 286.71 | 1342.67 | 156.23 | 105.05 | 12097.39 | 0.67 | 0.72 | 7.29 | 0.71 | 2 | 10
15 | 95 | CONCLUIDO | 3.3795 | 29.59 | 26.53 | 99.47 | 1.36 | 16 | 209.03 | 53.44 | 16 | 0 | 44.6 | 26014.91 | 288.14 | 1342.68 | 156.16 | 105.05 | 12064.39 | 0.67 | 0.72 | 7.29 | 0.71 | 2 | 10
0 | 55 | CONCLUIDO | 2.0513 | 48.75 | 39.76 | 8.26 | 0.15 | 289 | 116.05 | 43.4 | 1 | 287 | 16.65 | 14546.17 | 394.29 | 1343.37 | 606.18 | 105.05 | 235709.19 | 0.17 | 0.48 | 7.71 | 13.93 | 2 | 10
1 | 55 | CONCLUIDO | 2.8168 | 35.5 | 30.84 | 17.13 | 0.3 | 108 | 117.34 | 43.4 | 2 | 106 | 16.94 | 14705.49 | 296.33 | 1342.63 | 302.64 | 105.05 | 84846.46 | 0.35 | 0.62 | 7.43 | 5.01 | 2 | 10
2 | 55 | CONCLUIDO | 3.0877 | 32.39 | 28.75 | 26.54 | 0.45 | 65 | 118.63 | 43.4 | 3 | 63 | 17.23 | 14865.24 | 266.33 | 1342.63 | 232.52 | 105.05 | 50000.14 | 0.45 | 0.66 | 7.34 | 2.93 | 2 | 10
3 | 55 | CONCLUIDO | 3.2182 | 31.07 | 27.89 | 36.38 | 0.59 | 46 | 119.93 | 43.4 | 4 | 44 | 17.53 | 15025.44 | 248.53 | 1342.6 | 203.35 | 105.05 | 35510.05 | 0.52 | 0.69 | 7.31 | 2.07 | 2 | 10
4 | 55 | CONCLUIDO | 3.2978 | 30.32 | 27.4 | 46.98 | 0.73 | 35 | 121.23 | 43.4 | 5 | 33 | 17.83 | 15186.08 | 232.76 | 1342.62 | 186.54 | 105.05 | 27161.8 | 0.56 | 0.7 | 7.31 | 1.58 | 2 | 10
5 | 55 | CONCLUIDO | 3.3541 | 29.81 | 27.06 | 57.99 | 0.86 | 28 | 122.54 | 43.4 | 6 | 19 | 18.14 | 15347.16 | 217.74 | 1342.5 | 174.64 | 105.05 | 21244.86 | 0.6 | 0.71 | 7.3 | 1.24 | 2 | 10
6 | 55 | CONCLUIDO | 3.3671 | 29.7 | 26.99 | 62.29 | 1 | 26 | 123.85 | 43.4 | 7 | 1 | 18.45 | 15508.69 | 215.98 | 1342.93 | 171.75 | 105.05 | 19809.08 | 0.61 | 0.71 | 7.32 | 1.17 | 2 | 10
7 | 55 | CONCLUIDO | 3.3669 | 29.7 | 27 | 62.3 | 1.13 | 26 | 125.16 | 43.4 | 8 | 0 | 18.76 | 15670.68 | 218.24 | 1342.89 | 171.73 | 105.05 | 19800.61 | 0.61 | 0.71 | 7.32 | 1.18 | 2 | 10

## gráficos
Selecione o eixo X:
Selecione o eixo Y:
Selecione o eixo Z:
Eixo X | Eixo Y | Eixo Z

## hidden (hidden)
Unnamed: 0
Volume de calda [L]
STATUS
Capacidade operacional [ha/h]
Tempo de missao [h]
Tempo util [h]
Tempo por voo [min]
Autonomia Projetada [h]
N° Voos
MTOW [kg]
Massa Estrutura [kg]
Combustível [kg]
Abastecimentos
Massa gerador
Potência gerador [W]
Combustível consumido [L]
Calda cons [L]
Distância percorrida [km]
Distância Pulverizando [km]
RTL ACUMULADO[m]
EOC [km/km]
EOC [h/h]
Tempo de manobra [h]
Tempo rtl_rtw [h]
V pulv [m/s]
V desloc [m/s]