## RESULTADOS_18
Unnamed: 0 | Volume de calda [L] | STATUS | Capacidade operacional [ha/h] | Tempo de missao [h] | Tempo util [h] | Tempo por voo [min] | Autonomia Projetada [h] | N° Voos | MTOW [kg] | Massa Estrutura [kg] | Combustível [kg] | Abastecimentos | Massa gerador | Potência gerador [W] | Combustível consumido [L] | Calda cons [L] | Distância percorrida [km] | Distância Pulverizando [km] | RTL ACUMULADO[m] | EOC [km/km] | EOC [h/h] | Tempo de manobra [h] | Tempo rtl_rtw [h] | V pulv [m/s] | V desloc [m/s] | Preço Total por ha Simples [R$/ha] | Preço Total por ha Presumido [R$/ha] | Preço Total por ha Real [R$/ha] | Preço Total Simples [R$] | Preço Total Presumido [R$] | Prod CAPEX [ha/h/R$] | Dias Trabalhados | Preço Total Real [R$]
0 | 100 | CONCLUIDO | 5.9482 | 16.81 | 10.29 | 5.99 | 0.09 | 103 | 194.77 | 54.38 | 1 | 101 | 39.4 | 24256.19 | 142.15 | 1052.91 | 100.63 | 33.74 | 32010.11 | 0.34 | 0.69 | 3.13 | 2.08 | 2 | 10 | 237.2215 | 324.577 | 293.5998 | 237221.5277 | 324576.9596 | 1.9478e-06 | 11 | 293599.7902
1 | 100 | CONCLUIDO | 7.4841 | 13.36 | 9.1 | 12.13 | 0.18 | 45 | 196.32 | 54.38 | 2 | 43 | 39.95 | 24447.22 | 121.32 | 1052.07 | 63.42 | 33.74 | 13692.96 | 0.53 | 0.78 | 3.04 | 0.89 | 2 | 10 | 174.8346 | 239.2164 | 216.386 | 174834.6198 | 239216.44 | 2.4508e-06 | 9 | 216385.9587
2 | 100 | CONCLUIDO | 8.0939 | 12.36 | 8.75 | 18.75 | 0.27 | 28 | 197.88 | 54.38 | 3 | 26 | 40.5 | 24639 | 112.09 | 1052.07 | 52.64 | 33.74 | 8390.56 | 0.64 | 0.81 | 3.01 | 0.54 | 2 | 10 | 161.0824 | 220.4 | 199.3653 | 161082.3703 | 220400.0055 | 2.6504e-06 | 9 | 199365.3383
3 | 100 | CONCLUIDO | 8.4232 | 11.87 | 8.58 | 25.73 | 0.36 | 20 | 199.44 | 54.38 | 4 | 18 | 41.06 | 24831.54 | 105.36 | 1052.11 | 47.4 | 33.74 | 5809.15 | 0.71 | 0.83 | 3 | 0.37 | 2 | 10 | 144.8112 | 198.1371 | 179.2272 | 144811.2117 | 198137.0884 | 2.7583e-06 | 8 | 179227.1628
4 | 100 | CONCLUIDO | 8.5843 | 11.65 | 8.51 | 31.91 | 0.44 | 16 | 201.01 | 54.38 | 5 | 14 | 41.63 | 25024.84 | 98.91 | 1052.01 | 45.37 | 33.74 | 4817.03 | 0.74 | 0.84 | 2.99 | 0.3 | 2 | 10 | 139.2628 | 190.5455 | 172.3601 | 139262.7866 | 190545.4884 | 2.811e-06 | 8 | 172360.0944
5 | 100 | CONCLUIDO | 8.7226 | 11.46 | 8.44 | 38.96 | 0.53 | 13 | 202.58 | 54.38 | 6 | 7 | 42.2 | 25218.93 | 92.44 | 1051.65 | 43.15 | 33.74 | 3719.1 | 0.78 | 0.84 | 2.99 | 0.23 | 2 | 10 | 134.0735 | 183.4453 | 165.9376 | 134073.529 | 183445.3173 | 2.8563e-06 | 8 | 165937.5537
6 | 100 | CONCLUIDO | 8.7623 | 11.41 | 8.43 | 42.15 | 0.61 | 12 | 204.16 | 54.38 | 7 | 0 | 42.78 | 25413.94 | 91.73 | 1051.92 | 42.51 | 33.74 | 3403.23 | 0.79 | 0.84 | 2.99 | 0.22 | 2 | 10 | 133.3344 | 182.434 | 165.0227 | 133334.3888 | 182433.9931 | 2.8693e-06 | 8 | 165022.7488

## RESULTADOS_6
Unnamed: 0 | Volume de calda [L] | STATUS | Capacidade operacional [ha/h] | Tempo de missao [h] | Tempo util [h] | Tempo por voo [min] | Autonomia Projetada [h] | N° Voos | MTOW [kg] | Massa Estrutura [kg] | Combustível [kg] | Abastecimentos | Massa gerador | Potência gerador [W] | Combustível consumido [L] | Calda cons [L] | Distância percorrida [km] | Distância Pulverizando [km] | RTL ACUMULADO[m] | EOC [km/km] | EOC [h/h] | Tempo de manobra [h] | Tempo rtl_rtw [h] | V pulv [m/s] | V desloc [m/s] | Preço Total por ha Simples [R$/ha] | Preço Total por ha Presumido [R$/ha] | Preço Total por ha Real [R$/ha] | Preço Total Simples [R$] | Preço Total Presumido [R$] | Prod CAPEX [ha/h/R$] | Dias Trabalhados | Preço Total Real [R$]
0 | 40 | CONCLUIDO | 8.2117 | 12.18 | 9.26 | 10.68 | 0.2 | 52 | 89.87 | 37.55 | 1 | 50 | 11.32 | 11317.98 | 70.37 | 1052.24 | 68.54 | 33.74 | 16218.09 | 0.49 | 0.77 | 3.05 | 1.05 | 2 | 10 | 118.5726 | 162.2363 | 146.7527 | 118572.6106 | 162236.2768 | 2.811e-06 | 8 | 146752.6743
1 | 40 | CONCLUIDO | 8.8988 | 11.24 | 8.77 | 18.79 | 0.39 | 28 | 91.1 | 37.55 | 2 | 0 | 11.54 | 11468.97 | 59.87 | 1052.3 | 52.23 | 33.74 | 8184.37 | 0.65 | 0.81 | 3.04 | 0.56 | 2 | 10 | 107.8951 | 147.6268 | 133.5375 | 107895.0646 | 147626.7874 | 3.0462e-06 | 8 | 133537.494

## RESULTADOS_4
Unnamed: 0 | Volume de calda [L] | STATUS | Capacidade operacional [ha/h] | Tempo de missao [h] | Tempo util [h] | Tempo por voo [min] | Autonomia Projetada [h] | N° Voos | MTOW [kg] | Massa Estrutura [kg] | Combustível [kg] | Abastecimentos | Massa gerador | Potência gerador [W] | Combustível consumido [L] | Calda cons [L] | Distância percorrida [km] | Distância Pulverizando [km] | RTL ACUMULADO[m] | EOC [km/km] | EOC [h/h] | Tempo de manobra [h] | Tempo rtl_rtw [h] | V pulv [m/s] | V desloc [m/s] | Preço Total por ha Simples [R$/ha] | Preço Total por ha Presumido [R$/ha] | Preço Total por ha Real [R$/ha] | Preço Total Simples [R$] | Preço Total Presumido [R$] | Prod CAPEX [ha/h/R$] | Dias Trabalhados | Preço Total Real [R$]
0 | 30 | CONCLUIDO | 8.6936 | 11.5 | 9.02 | 13.2 | 0.24 | 41 | 71.52 | 32.27 | 1 | 33 | 8.25 | 9054.6 | 54.43 | 1052.05 | 60.91 | 33.74 | 12461.85 | 0.55 | 0.79 | 3.04 | 0.81 | 2 | 10 | 104.2841 | 142.6862 | 129.0684 | 104284.1462 | 142686.1695 | 3.0094e-06 | 8 | 129068.4018
1 | 30 | CONCLUIDO | 8.7901 | 11.38 | 8.96 | 14.52 | 0.48 | 37 | 72.7 | 32.27 | 2 | 0 | 8.43 | 9200.25 | 53.52 | 1052.44 | 58.06 | 33.74 | 11053.33 | 0.58 | 0.8 | 3.06 | 0.75 | 2 | 10 | 103.2719 | 141.3012 | 127.8156 | 103271.899 | 141301.1682 | 3.0428e-06 | 8 | 127815.5831

## RESULTADOS_1
Unnamed: 0 | Volume de calda [L] | STATUS | Capacidade operacional [ha/h] | Tempo de missao [h] | Tempo util [h] | Tempo por voo [min] | Autonomia Projetada [h] | N° Voos | MTOW [kg] | Massa Estrutura [kg] | Combustível [kg] | Abastecimentos | Massa gerador | Potência gerador [W] | Combustível consumido [L] | Calda cons [L] | Distância percorrida [km] | Distância Pulverizando [km] | RTL ACUMULADO[m] | EOC [km/km] | EOC [h/h] | Tempo de manobra [h] | Tempo rtl_rtw [h] | V pulv [m/s] | V desloc [m/s] | Preço Total por ha Simples [R$/ha] | Preço Total por ha Presumido [R$/ha] | Preço Total por ha Real [R$/ha] | Preço Total Simples [R$] | Preço Total Presumido [R$] | Prod CAPEX [ha/h/R$] | Dias Trabalhados | Preço Total Real [R$]
0 | 15 | CONCLUIDO | 8.187 | 12.21 | 9.72 | 8.1 | 0.43 | 72 | 39.78 | 19.54 | 1 | 0 | 4.24 | 5140 | 39 | 1053.49 | 79.83 | 33.74 | 21766.82 | 0.42 | 0.73 | 3.17 | 1.5 | 2 | 10 | 94.0046 | 128.6212 | 116.3458 | 94004.5914 | 128621.2292 | 2.8986e-06 | 8 | 116345.7996

## RESULTADOS_12
Unnamed: 0 | Volume de calda [L] | STATUS | Capacidade operacional [ha/h] | Tempo de missao [h] | Tempo util [h] | Tempo por voo [min] | Autonomia Projetada [h] | N° Voos | MTOW [kg] | Massa Estrutura [kg] | Combustível [kg] | Abastecimentos | Massa gerador | Potência gerador [W] | Combustível consumido [L] | Calda cons [L] | Distância percorrida [km] | Distância Pulverizando [km] | RTL ACUMULADO[m] | EOC [km/km] | EOC [h/h] | Tempo de manobra [h] | Tempo rtl_rtw [h] | V pulv [m/s] | V desloc [m/s] | Preço Total por ha Simples [R$/ha] | Preço Total por ha Presumido [R$/ha] | Preço Total por ha Real [R$/ha] | Preço Total Simples [R$] | Preço Total Presumido [R$] | Prod CAPEX [ha/h/R$] | Dias Trabalhados | Preço Total Real [R$]
0 | 70 | CONCLUIDO | 6.9936 | 14.3 | 9.79 | 7.43 | 0.12 | 79 | 141.81 | 47.83 | 1 | 77 | 22.98 | 17723.39 | 108.22 | 1052.59 | 85.27 | 33.74 | 24449.38 | 0.4 | 0.73 | 3.09 | 1.58 | 2 | 10 | 177.626 | 243.0358 | 219.8408 | 177626.0457 | 243035.7921 | 2.3341e-06 | 10 | 219840.7972
1 | 70 | CONCLUIDO | 8.2633 | 12.1 | 8.89 | 15.69 | 0.25 | 34 | 143.17 | 47.83 | 2 | 32 | 23.34 | 17891.86 | 91.82 | 1051.85 | 57.02 | 33.74 | 10551.24 | 0.59 | 0.8 | 3.03 | 0.68 | 2 | 10 | 135.2408 | 185.0425 | 167.3823 | 135240.8262 | 185042.4649 | 2.7578e-06 | 8 | 167382.2717
2 | 70 | CONCLUIDO | 8.7391 | 11.44 | 8.61 | 24.59 | 0.37 | 21 | 144.54 | 47.83 | 3 | 19 | 23.71 | 18060.85 | 81.54 | 1051.87 | 48.47 | 33.74 | 6340.58 | 0.7 | 0.83 | 3 | 0.4 | 2 | 10 | 125.0232 | 171.0623 | 154.7364 | 125023.2311 | 171062.3004 | 2.9166e-06 | 8 | 154736.3546
3 | 70 | CONCLUIDO | 8.8755 | 11.27 | 8.55 | 30.17 | 0.49 | 17 | 145.92 | 47.83 | 4 | 0 | 24.09 | 18230.35 | 75.76 | 1051.97 | 45.86 | 33.74 | 5055.49 | 0.74 | 0.83 | 3.01 | 0.34 | 2 | 10 | 120.5723 | 164.9724 | 149.2276 | 120572.3191 | 164972.3662 | 2.9621e-06 | 8 | 149227.6351

## RESULTADOS_16
Unnamed: 0 | Volume de calda [L] | STATUS | Capacidade operacional [ha/h] | Tempo de missao [h] | Tempo util [h] | Tempo por voo [min] | Autonomia Projetada [h] | N° Voos | MTOW [kg] | Massa Estrutura [kg] | Combustível [kg] | Abastecimentos | Massa gerador | Potência gerador [W] | Combustível consumido [L] | Calda cons [L] | Distância percorrida [km] | Distância Pulverizando [km] | RTL ACUMULADO[m] | EOC [km/km] | EOC [h/h] | Tempo de manobra [h] | Tempo rtl_rtw [h] | V pulv [m/s] | V desloc [m/s] | Preço Total por ha Simples [R$/ha] | Preço Total por ha Presumido [R$/ha] | Preço Total por ha Real [R$/ha] | Preço Total Simples [R$] | Preço Total Presumido [R$] | Prod CAPEX [ha/h/R$] | Dias Trabalhados | Preço Total Real [R$]
0 | 90 | CONCLUIDO | 6.2798 | 15.92 | 10.13 | 6.4 | 0.1 | 95 | 176.73 | 52.44 | 1 | 93 | 33.29 | 22031.19 | 130.89 | 1052.87 | 95.35 | 33.74 | 29411.67 | 0.35 | 0.7 | 3.12 | 1.91 | 2 | 10 | 218.7751 | 299.3377 | 270.7693 | 218775.0786 | 299337.7142 | 2.0685e-06 | 11 | 270769.3429
1 | 90 | CONCLUIDO | 7.7588 | 12.89 | 9.01 | 13.19 | 0.2 | 41 | 178.21 | 52.44 | 2 | 39 | 33.77 | 22213.89 | 111.56 | 1052.03 | 60.99 | 33.74 | 12502.67 | 0.55 | 0.79 | 3.03 | 0.8 | 2 | 10 | 163.6928 | 223.9717 | 202.5961 | 163692.7709 | 223971.6708 | 2.5556e-06 | 9 | 202596.1289
2 | 90 | CONCLUIDO | 8.2991 | 12.05 | 8.7 | 20.09 | 0.3 | 26 | 179.7 | 52.44 | 3 | 24 | 34.26 | 22397.24 | 102.79 | 1051.93 | 51.36 | 33.74 | 7761.37 | 0.66 | 0.82 | 3.01 | 0.5 | 2 | 10 | 143.6192 | 196.5061 | 177.7519 | 143619.2178 | 196506.1499 | 2.7336e-06 | 8 | 177751.8787
3 | 90 | CONCLUIDO | 8.6104 | 11.61 | 8.55 | 28.51 | 0.39 | 18 | 181.19 | 52.44 | 4 | 16 | 34.75 | 22581.25 | 94.94 | 1051.96 | 46.6 | 33.74 | 5419.18 | 0.72 | 0.83 | 3 | 0.35 | 2 | 10 | 135.8671 | 185.8993 | 168.1573 | 135867.0671 | 185899.3152 | 2.8361e-06 | 8 | 168157.3455
4 | 90 | CONCLUIDO | 8.7848 | 11.38 | 8.46 | 36.28 | 0.49 | 14 | 182.69 | 52.44 | 5 | 9 | 35.25 | 22766.06 | 88.27 | 1051.83 | 43.78 | 33.74 | 4030.88 | 0.77 | 0.84 | 2.99 | 0.26 | 2 | 10 | 130.3523 | 178.3537 | 161.3319 | 130352.284 | 178353.7457 | 2.8936e-06 | 8 | 161331.9145
5 | 90 | CONCLUIDO | 8.8164 | 11.34 | 8.46 | 39.04 | 0.58 | 13 | 184.19 | 52.44 | 6 | 0 | 35.75 | 22951.43 | 86.68 | 1051.69 | 43.41 | 33.74 | 3851.47 | 0.78 | 0.84 | 3 | 0.25 | 2 | 10 | 129.1528 | 176.7125 | 159.8473 | 129152.7784 | 176712.5292 | 2.904e-06 | 8 | 159847.3334

## RESULTADOS_0
Unnamed: 0 | Volume de calda [L] | STATUS | Capacidade operacional [ha/h] | Tempo de missao [h] | Tempo util [h] | Tempo por voo [min] | Autonomia Projetada [h] | N° Voos | MTOW [kg] | Massa Estrutura [kg] | Combustível [kg] | Abastecimentos | Massa gerador | Potência gerador [W] | Combustível consumido [L] | Calda cons [L] | Distância percorrida [km] | Distância Pulverizando [km] | RTL ACUMULADO[m] | EOC [km/km] | EOC [h/h] | Tempo de manobra [h] | Tempo rtl_rtw [h] | V pulv [m/s] | V desloc [m/s] | Preço Total por ha Simples [R$/ha] | Preço Total por ha Presumido [R$/ha] | Preço Total por ha Real [R$/ha] | Preço Total Simples [R$] | Preço Total Presumido [R$] | Prod CAPEX [ha/h/R$] | Dias Trabalhados | Preço Total Real [R$]
0 | 10 | CONCLUIDO | 7.5352 | 13.27 | 10.45 | 5.91 | 0.64 | 106 | 26.11 | 12.1 | 1 | 0 | 3.01 | 3454.41 | 30.61 | 1054.19 | 101.1 | 33.74 | 32230.43 | 0.33 | 0.68 | 3.27 | 2.23 | 2 | 10 | 97.205 | 133.0002 | 120.3068 | 97204.9952 | 133000.1628 | 2.6966e-06 | 9 | 120306.8139

## RESULTADOS_7
Unnamed: 0 | Volume de calda [L] | STATUS | Capacidade operacional [ha/h] | Tempo de missao [h] | Tempo util [h] | Tempo por voo [min] | Autonomia Projetada [h] | N° Voos | MTOW [kg] | Massa Estrutura [kg] | Combustível [kg] | Abastecimentos | Massa gerador | Potência gerador [W] | Combustível consumido [L] | Calda cons [L] | Distância percorrida [km] | Distância Pulverizando [km] | RTL ACUMULADO[m] | EOC [km/km] | EOC [h/h] | Tempo de manobra [h] | Tempo rtl_rtw [h] | V pulv [m/s] | V desloc [m/s] | Preço Total por ha Simples [R$/ha] | Preço Total por ha Presumido [R$/ha] | Preço Total por ha Real [R$/ha] | Preço Total Simples [R$] | Preço Total Presumido [R$] | Prod CAPEX [ha/h/R$] | Dias Trabalhados | Preço Total Real [R$]
0 | 45 | CONCLUIDO | 7.9924 | 12.51 | 9.35 | 9.84 | 0.18 | 57 | 98.71 | 39.72 | 1 | 55 | 12.99 | 12407.75 | 77.48 | 1052.07 | 71.37 | 33.74 | 17611.89 | 0.47 | 0.76 | 3.06 | 1.14 | 2 | 10 | 133.7022 | 182.9373 | 165.478 | 133702.2465 | 182937.3122 | 2.7225e-06 | 9 | 165478.0318
1 | 45 | CONCLUIDO | 8.9182 | 11.21 | 8.71 | 20.91 | 0.35 | 25 | 99.95 | 39.72 | 2 | 6 | 13.24 | 12561.45 | 62.71 | 1052.11 | 50.84 | 33.74 | 7505.83 | 0.66 | 0.82 | 3.03 | 0.5 | 2 | 10 | 110.0755 | 150.6101 | 136.2361 | 110075.492 | 150610.1443 | 3.0378e-06 | 8 | 136236.1235
2 | 45 | CONCLUIDO | 8.9107 | 11.22 | 8.72 | 20.93 | 0.52 | 25 | 101.2 | 39.72 | 3 | 0 | 13.49 | 12715.54 | 63.5 | 1052.51 | 50.96 | 33.74 | 7564.29 | 0.66 | 0.82 | 3.03 | 0.51 | 2 | 10 | 110.5996 | 151.3272 | 136.8848 | 110599.5747 | 151327.2175 | 3.0353e-06 | 8 | 136884.7602

## RESULTADOS_10
Unnamed: 0 | Volume de calda [L] | STATUS | Capacidade operacional [ha/h] | Tempo de missao [h] | Tempo util [h] | Tempo por voo [min] | Autonomia Projetada [h] | N° Voos | MTOW [kg] | Massa Estrutura [kg] | Combustível [kg] | Abastecimentos | Massa gerador | Potência gerador [W] | Combustível consumido [L] | Calda cons [L] | Distância percorrida [km] | Distância Pulverizando [km] | RTL ACUMULADO[m] | EOC [km/km] | EOC [h/h] | Tempo de manobra [h] | Tempo rtl_rtw [h] | V pulv [m/s] | V desloc [m/s] | Preço Total por ha Simples [R$/ha] | Preço Total por ha Presumido [R$/ha] | Preço Total por ha Real [R$/ha] | Preço Total Simples [R$] | Preço Total Presumido [R$] | Prod CAPEX [ha/h/R$] | Dias Trabalhados | Preço Total Real [R$]
0 | 60 | CONCLUIDO | 7.3653 | 13.58 | 9.63 | 8.14 | 0.14 | 71 | 124.63 | 45 | 1 | 69 | 18.64 | 15605.44 | 96.66 | 1052.11 | 80.45 | 33.74 | 22081.1 | 0.42 | 0.74 | 3.07 | 1.42 | 2 | 10 | 154.8499 | 211.8724 | 191.6516 | 154849.8678 | 211872.4206 | 2.4766e-06 | 9 | 191651.6142
1 | 60 | CONCLUIDO | 8.5647 | 11.68 | 8.78 | 17.55 | 0.28 | 30 | 125.95 | 45 | 2 | 28 | 18.95 | 15767.7 | 80.53 | 1052.24 | 53.79 | 33.74 | 8954.14 | 0.63 | 0.81 | 3.01 | 0.57 | 2 | 10 | 124.7472 | 170.6847 | 154.3948 | 124747.2474 | 170684.6873 | 2.8799e-06 | 8 | 154394.7803
2 | 60 | CONCLUIDO | 8.9321 | 11.2 | 8.58 | 27.09 | 0.42 | 19 | 127.27 | 45 | 3 | 4 | 19.27 | 15930.42 | 71.27 | 1051.88 | 46.84 | 33.74 | 5535.1 | 0.72 | 0.83 | 3.01 | 0.37 | 2 | 10 | 116.6501 | 159.6059 | 144.3733 | 116650.1397 | 159605.8674 | 3.0035e-06 | 8 | 144373.3074
3 | 60 | CONCLUIDO | 8.9334 | 11.19 | 8.58 | 27.08 | 0.55 | 19 | 128.59 | 45 | 4 | 0 | 19.59 | 16093.6 | 71.76 | 1051.78 | 46.78 | 33.74 | 5505.92 | 0.72 | 0.83 | 3.01 | 0.37 | 2 | 10 | 116.9416 | 160.0046 | 144.734 | 116941.5548 | 160004.5944 | 3.0039e-06 | 8 | 144733.9805

## RESULTADOS_14
Unnamed: 0 | Volume de calda [L] | STATUS | Capacidade operacional [ha/h] | Tempo de missao [h] | Tempo util [h] | Tempo por voo [min] | Autonomia Projetada [h] | N° Voos | MTOW [kg] | Massa Estrutura [kg] | Combustível [kg] | Abastecimentos | Massa gerador | Potência gerador [W] | Combustível consumido [L] | Calda cons [L] | Distância percorrida [km] | Distância Pulverizando [km] | RTL ACUMULADO[m] | EOC [km/km] | EOC [h/h] | Tempo de manobra [h] | Tempo rtl_rtw [h] | V pulv [m/s] | V desloc [m/s] | Preço Total por ha Simples [R$/ha] | Preço Total por ha Presumido [R$/ha] | Preço Total por ha Real [R$/ha] | Preço Total Simples [R$] | Preço Total Presumido [R$] | Prod CAPEX [ha/h/R$] | Dias Trabalhados | Preço Total Real [R$]
0 | 80 | CONCLUIDO | 6.6252 | 15.09 | 9.97 | 6.87 | 0.11 | 87 | 159.12 | 50.28 | 1 | 85 | 27.84 | 19859.16 | 119.65 | 1052.41 | 90.47 | 33.74 | 27007.75 | 0.37 | 0.71 | 3.11 | 1.75 | 2 | 10 | 193.4072 | 264.6282 | 239.3725 | 193407.1661 | 264628.2171 | 2.196e-06 | 10 | 239372.4715
1 | 80 | CONCLUIDO | 8.0052 | 12.49 | 8.94 | 14.12 | 0.22 | 38 | 160.54 | 50.28 | 2 | 36 | 28.26 | 20034.4 | 101.97 | 1052.11 | 58.83 | 33.74 | 11433.88 | 0.57 | 0.8 | 3.02 | 0.73 | 2 | 10 | 153.6299 | 210.2032 | 190.1417 | 153629.8841 | 210203.185 | 2.6535e-06 | 9 | 190141.6881
2 | 80 | CONCLUIDO | 8.4994 | 11.77 | 8.67 | 21.67 | 0.33 | 24 | 161.97 | 50.28 | 3 | 22 | 28.69 | 20210.21 | 92.68 | 1052.01 | 50.26 | 33.74 | 7221.7 | 0.67 | 0.82 | 3 | 0.46 | 2 | 10 | 134.6128 | 184.1832 | 166.605 | 134612.8309 | 184183.2139 | 2.8173e-06 | 8 | 166605.0265
3 | 80 | CONCLUIDO | 8.8134 | 11.35 | 8.51 | 31.9 | 0.43 | 16 | 163.4 | 50.28 | 4 | 14 | 29.12 | 20386.62 | 83.86 | 1051.62 | 45.23 | 33.74 | 4743.51 | 0.75 | 0.84 | 2.99 | 0.3 | 2 | 10 | 126.7202 | 173.3841 | 156.8366 | 126720.163 | 173384.1175 | 2.9214e-06 | 8 | 156836.5807
4 | 80 | CONCLUIDO | 8.8483 | 11.3 | 8.49 | 33.98 | 0.54 | 15 | 164.83 | 50.28 | 5 | 0 | 29.55 | 20563.61 | 81.52 | 1051.81 | 44.29 | 33.74 | 4280.89 | 0.76 | 0.84 | 3.01 | 0.29 | 2 | 10 | 125.0397 | 171.0849 | 154.7568 | 125039.7361 | 171084.8833 | 2.9329e-06 | 8 | 154756.7821

## RESULTADOS_5
Unnamed: 0 | Volume de calda [L] | STATUS | Capacidade operacional [ha/h] | Tempo de missao [h] | Tempo util [h] | Tempo por voo [min] | Autonomia Projetada [h] | N° Voos | MTOW [kg] | Massa Estrutura [kg] | Combustível [kg] | Abastecimentos | Massa gerador | Potência gerador [W] | Combustível consumido [L] | Calda cons [L] | Distância percorrida [km] | Distância Pulverizando [km] | RTL ACUMULADO[m] | EOC [km/km] | EOC [h/h] | Tempo de manobra [h] | Tempo rtl_rtw [h] | V pulv [m/s] | V desloc [m/s] | Preço Total por ha Simples [R$/ha] | Preço Total por ha Presumido [R$/ha] | Preço Total por ha Real [R$/ha] | Preço Total Simples [R$] | Preço Total Presumido [R$] | Prod CAPEX [ha/h/R$] | Dias Trabalhados | Preço Total Real [R$]
0 | 35 | CONCLUIDO | 8.4712 | 11.8 | 9.12 | 11.9 | 0.22 | 46 | 80.84 | 35.1 | 1 | 44 | 9.74 | 10204.21 | 62.72 | 1052.04 | 64.48 | 33.74 | 14221.62 | 0.52 | 0.78 | 3.04 | 0.91 | 2 | 10 | 111.3578 | 152.3646 | 137.8231 | 111357.7502 | 152364.5866 | 2.9153e-06 | 8 | 137823.1243
1 | 35 | CONCLUIDO | 8.8454 | 11.31 | 8.86 | 16.62 | 0.43 | 32 | 82.04 | 35.1 | 2 | 0 | 9.94 | 10352.53 | 56.55 | 1052.4 | 55.12 | 33.74 | 9609.05 | 0.61 | 0.8 | 3.05 | 0.65 | 2 | 10 | 105.5297 | 144.3904 | 130.61 | 105529.7256 | 144390.4262 | 3.0441e-06 | 8 | 130610.0066

## RESULTADOS_8
Unnamed: 0 | Volume de calda [L] | STATUS | Capacidade operacional [ha/h] | Tempo de missao [h] | Tempo util [h] | Tempo por voo [min] | Autonomia Projetada [h] | N° Voos | MTOW [kg] | Massa Estrutura [kg] | Combustível [kg] | Abastecimentos | Massa gerador | Potência gerador [W] | Combustível consumido [L] | Calda cons [L] | Distância percorrida [km] | Distância Pulverizando [km] | RTL ACUMULADO[m] | EOC [km/km] | EOC [h/h] | Tempo de manobra [h] | Tempo rtl_rtw [h] | V pulv [m/s] | V desloc [m/s] | Preço Total por ha Simples [R$/ha] | Preço Total por ha Presumido [R$/ha] | Preço Total por ha Real [R$/ha] | Preço Total Simples [R$] | Preço Total Presumido [R$] | Prod CAPEX [ha/h/R$] | Dias Trabalhados | Preço Total Real [R$]
0 | 50 | CONCLUIDO | 7.7734 | 12.86 | 9.45 | 9.15 | 0.16 | 62 | 107.41 | 41.65 | 1 | 60 | 14.77 | 13481.73 | 84.21 | 1052.1 | 74.56 | 33.74 | 19181.16 | 0.45 | 0.75 | 3.06 | 1.24 | 2 | 10 | 140.7441 | 192.5723 | 174.1935 | 140744.1452 | 192572.3487 | 2.6358e-06 | 9 | 174193.514
1 | 50 | CONCLUIDO | 8.8378 | 11.32 | 8.7 | 20.08 | 0.32 | 26 | 108.68 | 41.65 | 2 | 23 | 15.03 | 13638.32 | 67.99 | 1052.07 | 51.26 | 33.74 | 7712.26 | 0.66 | 0.82 | 3.01 | 0.49 | 2 | 10 | 114.2454 | 156.3156 | 141.3971 | 114245.4275 | 156315.6341 | 2.9967e-06 | 8 | 141397.0894
2 | 50 | CONCLUIDO | 8.9175 | 11.21 | 8.67 | 22.61 | 0.48 | 23 | 109.96 | 41.65 | 3 | 0 | 15.31 | 13795.21 | 65.86 | 1052.42 | 49.46 | 33.74 | 6824.77 | 0.68 | 0.82 | 3.02 | 0.46 | 2 | 10 | 112.51 | 153.9412 | 139.2493 | 112510.0266 | 153941.1819 | 3.0237e-06 | 8 | 139249.2516

## RESULTADOS_3
Unnamed: 0 | Volume de calda [L] | STATUS | Capacidade operacional [ha/h] | Tempo de missao [h] | Tempo util [h] | Tempo por voo [min] | Autonomia Projetada [h] | N° Voos | MTOW [kg] | Massa Estrutura [kg] | Combustível [kg] | Abastecimentos | Massa gerador | Potência gerador [W] | Combustível consumido [L] | Calda cons [L] | Distância percorrida [km] | Distância Pulverizando [km] | RTL ACUMULADO[m] | EOC [km/km] | EOC [h/h] | Tempo de manobra [h] | Tempo rtl_rtw [h] | V pulv [m/s] | V desloc [m/s] | Preço Total por ha Simples [R$/ha] | Preço Total por ha Presumido [R$/ha] | Preço Total por ha Real [R$/ha] | Preço Total Simples [R$] | Preço Total Presumido [R$] | Prod CAPEX [ha/h/R$] | Dias Trabalhados | Preço Total Real [R$]
0 | 25 | CONCLUIDO | 8.6732 | 11.53 | 9.12 | 12.44 | 0.28 | 44 | 61.76 | 28.92 | 1 | 0 | 6.84 | 7851.41 | 48.97 | 1053.37 | 62.81 | 33.74 | 13394.25 | 0.54 | 0.78 | 3.08 | 0.91 | 2 | 10 | 100.237 | 137.1487 | 124.0594 | 100236.9994 | 137148.6847 | 3.0219e-06 | 8 | 124059.4067

## RESULTADOS_15
Unnamed: 0 | Volume de calda [L] | STATUS | Capacidade operacional [ha/h] | Tempo de missao [h] | Tempo util [h] | Tempo por voo [min] | Autonomia Projetada [h] | N° Voos | MTOW [kg] | Massa Estrutura [kg] | Combustível [kg] | Abastecimentos | Massa gerador | Potência gerador [W] | Combustível consumido [L] | Calda cons [L] | Distância percorrida [km] | Distância Pulverizando [km] | RTL ACUMULADO[m] | EOC [km/km] | EOC [h/h] | Tempo de manobra [h] | Tempo rtl_rtw [h] | V pulv [m/s] | V desloc [m/s] | Preço Total por ha Simples [R$/ha] | Preço Total por ha Presumido [R$/ha] | Preço Total por ha Real [R$/ha] | Preço Total Simples [R$] | Preço Total Presumido [R$] | Prod CAPEX [ha/h/R$] | Dias Trabalhados | Preço Total Real [R$]
0 | 85 | CONCLUIDO | 6.4502 | 15.5 | 10.05 | 6.62 | 0.11 | 91 | 167.88 | 51.39 | 1 | 89 | 30.49 | 20939.59 | 125.28 | 1052.82 | 93.02 | 33.74 | 28264.29 | 0.36 | 0.71 | 3.12 | 1.84 | 2 | 10 | 210.1547 | 287.543 | 260.1003 | 210154.7271 | 287542.969 | 2.1312e-06 | 11 | 260100.2716
1 | 85 | CONCLUIDO | 7.8527 | 12.73 | 9.01 | 13.51 | 0.21 | 40 | 169.33 | 51.39 | 2 | 38 | 30.94 | 21118.46 | 107.18 | 1052.16 | 60.69 | 33.74 | 12354.1 | 0.56 | 0.79 | 3.03 | 0.8 | 2 | 10 | 159.2107 | 217.8391 | 197.0488 | 159210.6667 | 217839.0581 | 2.5946e-06 | 9 | 197048.8041
2 | 85 | CONCLUIDO | 8.391 | 11.92 | 8.7 | 20.87 | 0.31 | 25 | 170.79 | 51.39 | 3 | 23 | 31.4 | 21297.94 | 97.91 | 1052.05 | 51.02 | 33.74 | 7597.36 | 0.66 | 0.82 | 3.01 | 0.49 | 2 | 10 | 139.2648 | 190.5483 | 172.3626 | 139264.8465 | 190548.307 | 2.7724e-06 | 8 | 172362.644
3 | 85 | CONCLUIDO | 8.7121 | 11.48 | 8.53 | 30.1 | 0.41 | 17 | 172.25 | 51.39 | 4 | 15 | 31.86 | 21478.05 | 88.84 | 1051.67 | 45.89 | 33.74 | 5069.52 | 0.74 | 0.83 | 2.99 | 0.32 | 2 | 10 | 130.8981 | 179.1005 | 162.0074 | 130898.0564 | 179100.4956 | 2.8785e-06 | 8 | 162007.3957
4 | 85 | CONCLUIDO | 8.8302 | 11.32 | 8.48 | 36.33 | 0.51 | 14 | 173.71 | 51.39 | 5 | 2 | 32.32 | 21658.78 | 84.16 | 1052.11 | 43.93 | 33.74 | 4103.74 | 0.77 | 0.84 | 3 | 0.27 | 2 | 10 | 127.1544 | 173.9782 | 157.374 | 127154.3574 | 173978.2014 | 2.9175e-06 | 8 | 157373.966
5 | 85 | CONCLUIDO | 8.8259 | 11.33 | 8.48 | 36.36 | 0.61 | 14 | 175.18 | 51.39 | 6 | 0 | 32.79 | 21840.16 | 84.77 | 1052.11 | 43.96 | 33.74 | 4119.22 | 0.77 | 0.84 | 3 | 0.28 | 2 | 10 | 127.5587 | 174.5314 | 157.8744 | 127558.6718 | 174531.4022 | 2.9161e-06 | 8 | 157874.3702

## RESULTADOS_2
Unnamed: 0 | Volume de calda [L] | STATUS | Capacidade operacional [ha/h] | Tempo de missao [h] | Tempo util [h] | Tempo por voo [min] | Autonomia Projetada [h] | N° Voos | MTOW [kg] | Massa Estrutura [kg] | Combustível [kg] | Abastecimentos | Massa gerador | Potência gerador [W] | Combustível consumido [L] | Calda cons [L] | Distância percorrida [km] | Distância Pulverizando [km] | RTL ACUMULADO[m] | EOC [km/km] | EOC [h/h] | Tempo de manobra [h] | Tempo rtl_rtw [h] | V pulv [m/s] | V desloc [m/s] | Preço Total por ha Simples [R$/ha] | Preço Total por ha Presumido [R$/ha] | Preço Total por ha Real [R$/ha] | Preço Total Simples [R$] | Preço Total Presumido [R$] | Prod CAPEX [ha/h/R$] | Dias Trabalhados | Preço Total Real [R$]
0 | 20 | CONCLUIDO | 8.5254 | 11.73 | 9.32 | 10.36 | 0.34 | 54 | 51.33 | 24.83 | 1 | 0 | 5.51 | 6564.78 | 44.52 | 1052.73 | 68.32 | 33.74 | 16100.73 | 0.49 | 0.76 | 3.12 | 1.11 | 2 | 10 | 97.2187 | 133.0188 | 120.3237 | 97218.6506 | 133018.8468 | 2.9924e-06 | 8 | 120323.7147

## RESULTADOS_11
Unnamed: 0 | Volume de calda [L] | STATUS | Capacidade operacional [ha/h] | Tempo de missao [h] | Tempo util [h] | Tempo por voo [min] | Autonomia Projetada [h] | N° Voos | MTOW [kg] | Massa Estrutura [kg] | Combustível [kg] | Abastecimentos | Massa gerador | Potência gerador [W] | Combustível consumido [L] | Calda cons [L] | Distância percorrida [km] | Distância Pulverizando [km] | RTL ACUMULADO[m] | EOC [km/km] | EOC [h/h] | Tempo de manobra [h] | Tempo rtl_rtw [h] | V pulv [m/s] | V desloc [m/s] | Preço Total por ha Simples [R$/ha] | Preço Total por ha Presumido [R$/ha] | Preço Total por ha Real [R$/ha] | Preço Total Simples [R$] | Preço Total Presumido [R$] | Prod CAPEX [ha/h/R$] | Dias Trabalhados | Preço Total Real [R$]
0 | 65 | CONCLUIDO | 7.1793 | 13.93 | 9.71 | 7.77 | 0.13 | 75 | 133.21 | 46.47 | 1 | 73 | 20.75 | 16663.42 | 102.41 | 1052.13 | 82.49 | 33.74 | 23079.64 | 0.41 | 0.73 | 3.09 | 1.5 | 2 | 10 | 170.2091 | 232.8876 | 210.6612 | 170209.1279 | 232887.6379 | 2.4048e-06 | 10 | 210661.1686
1 | 65 | CONCLUIDO | 8.4132 | 11.89 | 8.83 | 16.57 | 0.26 | 32 | 134.55 | 46.47 | 2 | 30 | 21.09 | 16828.84 | 86.07 | 1051.91 | 55.44 | 33.74 | 9769.49 | 0.61 | 0.81 | 3.02 | 0.63 | 2 | 10 | 129.8488 | 177.6649 | 160.7088 | 129848.8066 | 177664.8658 | 2.8181e-06 | 8 | 160708.7803
2 | 65 | CONCLUIDO | 8.8799 | 11.26 | 8.56 | 27.04 | 0.39 | 19 | 135.9 | 46.47 | 3 | 14 | 21.43 | 16994.64 | 75.26 | 1051.76 | 47.02 | 33.74 | 5626.05 | 0.72 | 0.83 | 2.99 | 0.36 | 2 | 10 | 119.8179 | 163.9402 | 148.294 | 119817.9279 | 163940.175 | 2.9744e-06 | 8 | 148293.9548
3 | 65 | CONCLUIDO | 8.9047 | 11.23 | 8.56 | 28.53 | 0.52 | 18 | 137.25 | 46.47 | 4 | 0 | 21.78 | 17160.92 | 74.17 | 1052.28 | 46.34 | 33.74 | 5291.38 | 0.73 | 0.83 | 3.01 | 0.35 | 2 | 10 | 119.0083 | 162.8324 | 147.2919 | 119008.2772 | 162832.3752 | 2.9828e-06 | 8 | 147291.8818

## RESULTADOS_13
Unnamed: 0 | Volume de calda [L] | STATUS | Capacidade operacional [ha/h] | Tempo de missao [h] | Tempo util [h] | Tempo por voo [min] | Autonomia Projetada [h] | N° Voos | MTOW [kg] | Massa Estrutura [kg] | Combustível [kg] | Abastecimentos | Massa gerador | Potência gerador [W] | Combustível consumido [L] | Calda cons [L] | Distância percorrida [km] | Distância Pulverizando [km] | RTL ACUMULADO[m] | EOC [km/km] | EOC [h/h] | Tempo de manobra [h] | Tempo rtl_rtw [h] | V pulv [m/s] | V desloc [m/s] | Preço Total por ha Simples [R$/ha] | Preço Total por ha Presumido [R$/ha] | Preço Total por ha Real [R$/ha] | Preço Total Simples [R$] | Preço Total Presumido [R$] | Prod CAPEX [ha/h/R$] | Dias Trabalhados | Preço Total Real [R$]
0 | 75 | CONCLUIDO | 6.8046 | 14.7 | 9.88 | 7.14 | 0.12 | 83 | 150.44 | 49.1 | 1 | 81 | 25.34 | 18787.76 | 114.06 | 1052.62 | 87.96 | 33.74 | 25773.57 | 0.38 | 0.72 | 3.1 | 1.67 | 2 | 10 | 185.4905 | 253.7963 | 229.5744 | 185490.5373 | 253796.3364 | 2.2631e-06 | 10 | 229574.3703
1 | 75 | CONCLUIDO | 8.1415 | 12.28 | 8.91 | 14.84 | 0.23 | 36 | 151.83 | 49.1 | 2 | 34 | 25.73 | 18959.54 | 96.94 | 1051.98 | 57.37 | 33.74 | 10716.37 | 0.59 | 0.8 | 3.03 | 0.7 | 2 | 10 | 140.1071 | 191.7007 | 173.4051 | 140107.1197 | 191700.7422 | 2.7077e-06 | 8 | 173405.0925
2 | 75 | CONCLUIDO | 8.6441 | 11.57 | 8.62 | 23.51 | 0.35 | 22 | 153.23 | 49.1 | 3 | 20 | 26.13 | 19131.85 | 87.16 | 1051.87 | 48.85 | 33.74 | 6527.02 | 0.69 | 0.83 | 3 | 0.41 | 2 | 10 | 129.6049 | 177.3311 | 160.4069 | 129604.8849 | 177331.1212 | 2.8748e-06 | 8 | 160406.8879
3 | 75 | CONCLUIDO | 8.8565 | 11.29 | 8.53 | 31.97 | 0.46 | 16 | 154.63 | 49.1 | 4 | 6 | 26.53 | 19304.72 | 79.08 | 1051.69 | 45.62 | 33.74 | 4938.7 | 0.74 | 0.84 | 3 | 0.32 | 2 | 10 | 123.1215 | 168.4603 | 152.3827 | 123121.5333 | 168460.3136 | 2.9455e-06 | 8 | 152382.6977
4 | 75 | CONCLUIDO | 8.8526 | 11.3 | 8.53 | 31.99 | 0.57 | 16 | 156.03 | 49.1 | 5 | 0 | 26.94 | 19478.15 | 78.98 | 1052.18 | 45.53 | 33.74 | 4896.7 | 0.74 | 0.83 | 3.01 | 0.32 | 2 | 10 | 123.084 | 168.4089 | 152.3362 | 123083.9893 | 168408.9442 | 2.9442e-06 | 8 | 152336.2309

## RESULTADOS_17
Unnamed: 0 | Volume de calda [L] | STATUS | Capacidade operacional [ha/h] | Tempo de missao [h] | Tempo util [h] | Tempo por voo [min] | Autonomia Projetada [h] | N° Voos | MTOW [kg] | Massa Estrutura [kg] | Combustível [kg] | Abastecimentos | Massa gerador | Potência gerador [W] | Combustível consumido [L] | Calda cons [L] | Distância percorrida [km] | Distância Pulverizando [km] | RTL ACUMULADO[m] | EOC [km/km] | EOC [h/h] | Tempo de manobra [h] | Tempo rtl_rtw [h] | V pulv [m/s] | V desloc [m/s] | Preço Total por ha Simples [R$/ha] | Preço Total por ha Presumido [R$/ha] | Preço Total por ha Real [R$/ha] | Preço Total Simples [R$] | Preço Total Presumido [R$] | Prod CAPEX [ha/h/R$] | Dias Trabalhados | Preço Total Real [R$]
0 | 95 | CONCLUIDO | 6.1017 | 16.39 | 10.24 | 6.2 | 0.1 | 99 | 185.69 | 53.44 | 1 | 97 | 36.26 | 23136.14 | 136.85 | 1052.34 | 98.6 | 33.74 | 31017.66 | 0.34 | 0.7 | 3.14 | 2.02 | 2 | 10 | 228.3562 | 312.447 | 282.6275 | 228356.1518 | 312446.9612 | 2.0038e-06 | 11 | 282627.4618
1 | 95 | CONCLUIDO | 7.6173 | 13.13 | 9.06 | 12.64 | 0.19 | 43 | 187.21 | 53.44 | 2 | 41 | 36.77 | 23322.88 | 116.61 | 1051.88 | 62.09 | 33.74 | 13041.08 | 0.54 | 0.79 | 3.04 | 0.85 | 2 | 10 | 169.3485 | 231.7101 | 209.596 | 169348.5332 | 231710.1343 | 2.5016e-06 | 9 | 209596.0443
2 | 95 | CONCLUIDO | 8.1973 | 12.2 | 8.73 | 19.39 | 0.28 | 27 | 188.73 | 53.44 | 3 | 25 | 37.29 | 23510.33 | 107.5 | 1051.73 | 52.12 | 33.74 | 8135.73 | 0.65 | 0.82 | 3.01 | 0.52 | 2 | 10 | 148.0593 | 202.5812 | 183.2471 | 148059.2593 | 202581.2105 | 2.692e-06 | 8 | 183247.1441
3 | 95 | CONCLUIDO | 8.5187 | 11.74 | 8.56 | 27.04 | 0.37 | 19 | 190.25 | 53.44 | 4 | 17 | 37.82 | 23698.48 | 100.23 | 1051.74 | 46.97 | 33.74 | 5602.15 | 0.72 | 0.83 | 3 | 0.36 | 2 | 10 | 140.3292 | 192.0046 | 173.68 | 140329.2314 | 192004.6453 | 2.7976e-06 | 8 | 173679.9915
4 | 95 | CONCLUIDO | 8.6912 | 11.51 | 8.48 | 33.92 | 0.46 | 15 | 191.78 | 53.44 | 5 | 13 | 38.35 | 23887.36 | 93.45 | 1051.72 | 44.36 | 33.74 | 4313.69 | 0.76 | 0.84 | 2.99 | 0.27 | 2 | 10 | 134.6225 | 184.1965 | 166.617 | 134622.537 | 184196.4943 | 2.8542e-06 | 8 | 166617.0394
5 | 95 | CONCLUIDO | 8.763 | 11.41 | 8.46 | 39.04 | 0.55 | 13 | 193.32 | 53.44 | 6 | 1 | 38.89 | 24076.95 | 89.26 | 1051.98 | 43.38 | 33.74 | 3832.9 | 0.78 | 0.84 | 3 | 0.25 | 2 | 10 | 131.4739 | 179.8883 | 162.72 | 131473.8552 | 179888.3289 | 2.8778e-06 | 8 | 162720.0393
6 | 95 | CONCLUIDO | 8.7604 | 11.42 | 8.46 | 39.06 | 0.64 | 13 | 194.86 | 53.44 | 7 | 0 | 39.43 | 24267.28 | 89.57 | 1051.98 | 43.41 | 33.74 | 3850.09 | 0.78 | 0.84 | 3 | 0.25 | 2 | 10 | 131.6848 | 180.1769 | 162.9811 | 131684.7522 | 180176.8875 | 2.877e-06 | 8 | 162981.0583

## RESULTADOS_9
Unnamed: 0 | Volume de calda [L] | STATUS | Capacidade operacional [ha/h] | Tempo de missao [h] | Tempo util [h] | Tempo por voo [min] | Autonomia Projetada [h] | N° Voos | MTOW [kg] | Massa Estrutura [kg] | Combustível [kg] | Abastecimentos | Massa gerador | Potência gerador [W] | Combustível consumido [L] | Calda cons [L] | Distância percorrida [km] | Distância Pulverizando [km] | RTL ACUMULADO[m] | EOC [km/km] | EOC [h/h] | Tempo de manobra [h] | Tempo rtl_rtw [h] | V pulv [m/s] | V desloc [m/s] | Preço Total por ha Simples [R$/ha] | Preço Total por ha Presumido [R$/ha] | Preço Total por ha Real [R$/ha] | Preço Total Simples [R$] | Preço Total Presumido [R$] | Prod CAPEX [ha/h/R$] | Dias Trabalhados | Preço Total Real [R$]
0 | 55 | CONCLUIDO | 7.594 | 13.17 | 9.51 | 8.64 | 0.15 | 66 | 116.05 | 43.4 | 1 | 64 | 16.65 | 14546.17 | 90.19 | 1052.12 | 76.51 | 33.74 | 20133.07 | 0.44 | 0.75 | 3.06 | 1.3 | 2 | 10 | 147.2006 | 201.4064 | 182.1844 | 147200.61 | 201406.3687 | 2.5639e-06 | 9 | 182184.4275
1 | 55 | CONCLUIDO | 8.69 | 11.51 | 8.75 | 18.76 | 0.3 | 28 | 117.34 | 43.4 | 2 | 26 | 16.94 | 14705.49 | 74.43 | 1051.98 | 52.96 | 33.74 | 8549.2 | 0.64 | 0.81 | 3.01 | 0.55 | 2 | 10 | 119.6106 | 163.6565 | 148.0373 | 119610.5697 | 163656.4584 | 2.9339e-06 | 8 | 148037.3157
2 | 55 | CONCLUIDO | 8.9104 | 11.22 | 8.64 | 24.68 | 0.45 | 21 | 118.63 | 43.4 | 3 | 0 | 17.23 | 14865.24 | 68.47 | 1052.33 | 48.55 | 33.74 | 6379.82 | 0.69 | 0.82 | 3.02 | 0.43 | 2 | 10 | 114.6223 | 156.8312 | 141.8635 | 114622.2524 | 156831.2225 | 3.0083e-06 | 8 | 141863.4707

## resultados
Unnamed: 0 | Volume de calda [L] | STATUS | Capacidade operacional [ha/h] | Tempo de missao [h] | Tempo util [h] | Tempo por voo [min] | Autonomia Projetada [h] | N° Voos | MTOW [kg] | Massa Estrutura [kg] | Combustível [kg] | Abastecimentos | Massa gerador | Potência gerador [W] | Combustível consumido [L] | Calda cons [L] | Distância percorrida [km] | Distância Pulverizando [km] | RTL ACUMULADO[m] | EOC [km/km] | EOC [h/h] | Tempo de manobra [h] | Tempo rtl_rtw [h] | V pulv [m/s] | V desloc [m/s]
0 | 100 | CONCLUIDO | 5.9482 | 16.81 | 10.29 | 5.99 | 0.09 | 103 | 194.77 | 54.38 | 1 | 101 | 39.4 | 24256.19 | 142.15 | 1052.91 | 100.63 | 33.74 | 32010.11 | 0.34 | 0.69 | 3.13 | 2.08 | 2 | 10
1 | 100 | CONCLUIDO | 7.4841 | 13.36 | 9.1 | 12.13 | 0.18 | 45 | 196.32 | 54.38 | 2 | 43 | 39.95 | 24447.22 | 121.32 | 1052.07 | 63.42 | 33.74 | 13692.96 | 0.53 | 0.78 | 3.04 | 0.89 | 2 | 10
2 | 100 | CONCLUIDO | 8.0939 | 12.36 | 8.75 | 18.75 | 0.27 | 28 | 197.88 | 54.38 | 3 | 26 | 40.5 | 24639 | 112.09 | 1052.07 | 52.64 | 33.74 | 8390.56 | 0.64 | 0.81 | 3.01 | 0.54 | 2 | 10
3 | 100 | CONCLUIDO | 8.4232 | 11.87 | 8.58 | 25.73 | 0.36 | 20 | 199.44 | 54.38 | 4 | 18 | 41.06 | 24831.54 | 105.36 | 1052.11 | 47.4 | 33.74 | 5809.15 | 0.71 | 0.83 | 3 | 0.37 | 2 | 10
4 | 100 | CONCLUIDO | 8.5843 | 11.65 | 8.51 | 31.91 | 0.44 | 16 | 201.01 | 54.38 | 5 | 14 | 41.63 | 25024.84 | 98.91 | 1052.01 | 45.37 | 33.74 | 4817.03 | 0.74 | 0.84 | 2.99 | 0.3 | 2 | 10
5 | 100 | CONCLUIDO | 8.7226 | 11.46 | 8.44 | 38.96 | 0.53 | 13 | 202.58 | 54.38 | 6 | 7 | 42.2 | 25218.93 | 92.44 | 1051.65 | 43.15 | 33.74 | 3719.1 | 0.78 | 0.84 | 2.99 | 0.23 | 2 | 10
6 | 100 | CONCLUIDO | 8.7623 | 11.41 | 8.43 | 42.15 | 0.61 | 12 | 204.16 | 54.38 | 7 | 0 | 42.78 | 25413.94 | 91.73 | 1051.92 | 42.51 | 33.74 | 3403.23 | 0.79 | 0.84 | 2.99 | 0.22 | 2 | 10
0 | 40 | CONCLUIDO | 8.2117 | 12.18 | 9.26 | 10.68 | 0.2 | 52 | 89.87 | 37.55 | 1 | 50 | 11.32 | 11317.98 | 70.37 | 1052.24 | 68.54 | 33.74 | 16218.09 | 0.49 | 0.77 | 3.05 | 1.05 | 2 | 10
1 | 40 | CONCLUIDO | 8.8988 | 11.24 | 8.77 | 18.79 | 0.39 | 28 | 91.1 | 37.55 | 2 | 0 | 11.54 | 11468.97 | 59.87 | 1052.3 | 52.23 | 33.74 | 8184.37 | 0.65 | 0.81 | 3.04 | 0.56 | 2 | 10
0 | 30 | CONCLUIDO | 8.6936 | 11.5 | 9.02 | 13.2 | 0.24 | 41 | 71.52 | 32.27 | 1 | 33 | 8.25 | 9054.6 | 54.43 | 1052.05 | 60.91 | 33.74 | 12461.85 | 0.55 | 0.79 | 3.04 | 0.81 | 2 | 10
1 | 30 | CONCLUIDO | 8.7901 | 11.38 | 8.96 | 14.52 | 0.48 | 37 | 72.7 | 32.27 | 2 | 0 | 8.43 | 9200.25 | 53.52 | 1052.44 | 58.06 | 33.74 | 11053.33 | 0.58 | 0.8 | 3.06 | 0.75 | 2 | 10
0 | 15 | CONCLUIDO | 8.187 | 12.21 | 9.72 | 8.1 | 0.43 | 72 | 39.78 | 19.54 | 1 | 0 | 4.24 | 5140 | 39 | 1053.49 | 79.83 | 33.74 | 21766.82 | 0.42 | 0.73 | 3.17 | 1.5 | 2 | 10
0 | 70 | CONCLUIDO | 6.9936 | 14.3 | 9.79 | 7.43 | 0.12 | 79 | 141.81 | 47.83 | 1 | 77 | 22.98 | 17723.39 | 108.22 | 1052.59 | 85.27 | 33.74 | 24449.38 | 0.4 | 0.73 | 3.09 | 1.58 | 2 | 10
1 | 70 | CONCLUIDO | 8.2633 | 12.1 | 8.89 | 15.69 | 0.25 | 34 | 143.17 | 47.83 | 2 | 32 | 23.34 | 17891.86 | 91.82 | 1051.85 | 57.02 | 33.74 | 10551.24 | 0.59 | 0.8 | 3.03 | 0.68 | 2 | 10
2 | 70 | CONCLUIDO | 8.7391 | 11.44 | 8.61 | 24.59 | 0.37 | 21 | 144.54 | 47.83 | 3 | 19 | 23.71 | 18060.85 | 81.54 | 1051.87 | 48.47 | 33.74 | 6340.58 | 0.7 | 0.83 | 3 | 0.4 | 2 | 10
3 | 70 | CONCLUIDO | 8.8755 | 11.27 | 8.55 | 30.17 | 0.49 | 17 | 145.92 | 47.83 | 4 | 0 | 24.09 | 18230.35 | 75.76 | 1051.97 | 45.86 | 33.74 | 5055.49 | 0.74 | 0.83 | 3.01 | 0.34 | 2 | 10
0 | 90 | CONCLUIDO | 6.2798 | 15.92 | 10.13 | 6.4 | 0.1 | 95 | 176.73 | 52.44 | 1 | 93 | 33.29 | 22031.19 | 130.89 | 1052.87 | 95.35 | 33.74 | 29411.67 | 0.35 | 0.7 | 3.12 | 1.91 | 2 | 10
1 | 90 | CONCLUIDO | 7.7588 | 12.89 | 9.01 | 13.19 | 0.2 | 41 | 178.21 | 52.44 | 2 | 39 | 33.77 | 22213.89 | 111.56 | 1052.03 | 60.99 | 33.74 | 12502.67 | 0.55 | 0.79 | 3.03 | 0.8 | 2 | 10
2 | 90 | CONCLUIDO | 8.2991 | 12.05 | 8.7 | 20.09 | 0.3 | 26 | 179.7 | 52.44 | 3 | 24 | 34.26 | 22397.24 | 102.79 | 1051.93 | 51.36 | 33.74 | 7761.37 | 0.66 | 0.82 | 3.01 | 0.5 | 2 | 10
3 | 90 | CONCLUIDO | 8.6104 | 11.61 | 8.55 | 28.51 | 0.39 | 18 | 181.19 | 52.44 | 4 | 16 | 34.75 | 22581.25 | 94.94 | 1051.96 | 46.6 | 33.74 | 5419.18 | 0.72 | 0.83 | 3 | 0.35 | 2 | 10
4 | 90 | CONCLUIDO | 8.7848 | 11.38 | 8.46 | 36.28 | 0.49 | 14 | 182.69 | 52.44 | 5 | 9 | 35.25 | 22766.06 | 88.27 | 1051.83 | 43.78 | 33.74 | 4030.88 | 0.77 | 0.84 | 2.99 | 0.26 | 2 | 10
5 | 90 | CONCLUIDO | 8.8164 | 11.34 | 8.46 | 39.04 | 0.58 | 13 | 184.19 | 52.44 | 6 | 0 | 35.75 | 22951.43 | 86.68 | 1051.69 | 43.41 | 33.74 | 3851.47 | 0.78 | 0.84 | 3 | 0.25 | 2 | 10
0 | 10 | CONCLUIDO | 7.5352 | 13.27 | 10.45 | 5.91 | 0.64 | 106 | 26.11 | 12.1 | 1 | 0 | 3.01 | 3454.41 | 30.61 | 1054.19 | 101.1 | 33.74 | 32230.43 | 0.33 | 0.68 | 3.27 | 2.23 | 2 | 10
0 | 45 | CONCLUIDO | 7.9924 | 12.51 | 9.35 | 9.84 | 0.18 | 57 | 98.71 | 39.72 | 1 | 55 | 12.99 | 12407.75 | 77.48 | 1052.07 | 71.37 | 33.74 | 17611.89 | 0.47 | 0.76 | 3.06 | 1.14 | 2 | 10
1 | 45 | CONCLUIDO | 8.9182 | 11.21 | 8.71 | 20.91 | 0.35 | 25 | 99.95 | 39.72 | 2 | 6 | 13.24 | 12561.45 | 62.71 | 1052.11 | 50.84 | 33.74 | 7505.83 | 0.66 | 0.82 | 3.03 | 0.5 | 2 | 10
2 | 45 | CONCLUIDO | 8.9107 | 11.22 | 8.72 | 20.93 | 0.52 | 25 | 101.2 | 39.72 | 3 | 0 | 13.49 | 12715.54 | 63.5 | 1052.51 | 50.96 | 33.74 | 7564.29 | 0.66 | 0.82 | 3.03 | 0.51 | 2 | 10
0 | 60 | CONCLUIDO | 7.3653 | 13.58 | 9.63 | 8.14 | 0.14 | 71 | 124.63 | 45 | 1 | 69 | 18.64 | 15605.44 | 96.66 | 1052.11 | 80.45 | 33.74 | 22081.1 | 0.42 | 0.74 | 3.07 | 1.42 | 2 | 10
1 | 60 | CONCLUIDO | 8.5647 | 11.68 | 8.78 | 17.55 | 0.28 | 30 | 125.95 | 45 | 2 | 28 | 18.95 | 15767.7 | 80.53 | 1052.24 | 53.79 | 33.74 | 8954.14 | 0.63 | 0.81 | 3.01 | 0.57 | 2 | 10
2 | 60 | CONCLUIDO | 8.9321 | 11.2 | 8.58 | 27.09 | 0.42 | 19 | 127.27 | 45 | 3 | 4 | 19.27 | 15930.42 | 71.27 | 1051.88 | 46.84 | 33.74 | 5535.1 | 0.72 | 0.83 | 3.01 | 0.37 | 2 | 10
3 | 60 | CONCLUIDO | 8.9334 | 11.19 | 8.58 | 27.08 | 0.55 | 19 | 128.59 | 45 | 4 | 0 | 19.59 | 16093.6 | 71.76 | 1051.78 | 46.78 | 33.74 | 5505.92 | 0.72 | 0.83 | 3.01 | 0.37 | 2 | 10
0 | 80 | CONCLUIDO | 6.6252 | 15.09 | 9.97 | 6.87 | 0.11 | 87 | 159.12 | 50.28 | 1 | 85 | 27.84 | 19859.16 | 119.65 | 1052.41 | 90.47 | 33.74 | 27007.75 | 0.37 | 0.71 | 3.11 | 1.75 | 2 | 10
1 | 80 | CONCLUIDO | 8.0052 | 12.49 | 8.94 | 14.12 | 0.22 | 38 | 160.54 | 50.28 | 2 | 36 | 28.26 | 20034.4 | 101.97 | 1052.11 | 58.83 | 33.74 | 11433.88 | 0.57 | 0.8 | 3.02 | 0.73 | 2 | 10
2 | 80 | CONCLUIDO | 8.4994 | 11.77 | 8.67 | 21.67 | 0.33 | 24 | 161.97 | 50.28 | 3 | 22 | 28.69 | 20210.21 | 92.68 | 1052.01 | 50.26 | 33.74 | 7221.7 | 0.67 | 0.82 | 3 | 0.46 | 2 | 10
3 | 80 | CONCLUIDO | 8.8134 | 11.35 | 8.51 | 31.9 | 0.43 | 16 | 163.4 | 50.28 | 4 | 14 | 29.12 | 20386.62 | 83.86 | 1051.62 | 45.23 | 33.74 | 4743.51 | 0.75 | 0.84 | 2.99 | 0.3 | 2 | 10
4 | 80 | CONCLUIDO | 8.8483 | 11.3 | 8.49 | 33.98 | 0.54 | 15 | 164.83 | 50.28 | 5 | 0 | 29.55 | 20563.61 | 81.52 | 1051.81 | 44.29 | 33.74 | 4280.89 | 0.76 | 0.84 | 3.01 | 0.29 | 2 | 10
0 | 35 | CONCLUIDO | 8.4712 | 11.8 | 9.12 | 11.9 | 0.22 | 46 | 80.84 | 35.1 | 1 | 44 | 9.74 | 10204.21 | 62.72 | 1052.04 | 64.48 | 33.74 | 14221.62 | 0.52 | 0.78 | 3.04 | 0.91 | 2 | 10
1 | 35 | CONCLUIDO | 8.8454 | 11.31 | 8.86 | 16.62 | 0.43 | 32 | 82.04 | 35.1 | 2 | 0 | 9.94 | 10352.53 | 56.55 | 1052.4 | 55.12 | 33.74 | 9609.05 | 0.61 | 0.8 | 3.05 | 0.65 | 2 | 10
0 | 50 | CONCLUIDO | 7.7734 | 12.86 | 9.45 | 9.15 | 0.16 | 62 | 107.41 | 41.65 | 1 | 60 | 14.77 | 13481.73 | 84.21 | 1052.1 | 74.56 | 33.74 | 19181.16 | 0.45 | 0.75 | 3.06 | 1.24 | 2 | 10
1 | 50 | CONCLUIDO | 8.8378 | 11.32 | 8.7 | 20.08 | 0.32 | 26 | 108.68 | 41.65 | 2 | 23 | 15.03 | 13638.32 | 67.99 | 1052.07 | 51.26 | 33.74 | 7712.26 | 0.66 | 0.82 | 3.01 | 0.49 | 2 | 10
2 | 50 | CONCLUIDO | 8.9175 | 11.21 | 8.67 | 22.61 | 0.48 | 23 | 109.96 | 41.65 | 3 | 0 | 15.31 | 13795.21 | 65.86 | 1052.42 | 49.46 | 33.74 | 6824.77 | 0.68 | 0.82 | 3.02 | 0.46 | 2 | 10
0 | 25 | CONCLUIDO | 8.6732 | 11.53 | 9.12 | 12.44 | 0.28 | 44 | 61.76 | 28.92 | 1 | 0 | 6.84 | 7851.41 | 48.97 | 1053.37 | 62.81 | 33.74 | 13394.25 | 0.54 | 0.78 | 3.08 | 0.91 | 2 | 10
0 | 85 | CONCLUIDO | 6.4502 | 15.5 | 10.05 | 6.62 | 0.11 | 91 | 167.88 | 51.39 | 1 | 89 | 30.49 | 20939.59 | 125.28 | 1052.82 | 93.02 | 33.74 | 28264.29 | 0.36 | 0.71 | 3.12 | 1.84 | 2 | 10
1 | 85 | CONCLUIDO | 7.8527 | 12.73 | 9.01 | 13.51 | 0.21 | 40 | 169.33 | 51.39 | 2 | 38 | 30.94 | 21118.46 | 107.18 | 1052.16 | 60.69 | 33.74 | 12354.1 | 0.56 | 0.79 | 3.03 | 0.8 | 2 | 10
2 | 85 | CONCLUIDO | 8.391 | 11.92 | 8.7 | 20.87 | 0.31 | 25 | 170.79 | 51.39 | 3 | 23 | 31.4 | 21297.94 | 97.91 | 1052.05 | 51.02 | 33.74 | 7597.36 | 0.66 | 0.82 | 3.01 | 0.49 | 2 | 10
3 | 85 | CONCLUIDO | 8.7121 | 11.48 | 8.53 | 30.1 | 0.41 | 17 | 172.25 | 51.39 | 4 | 15 | 31.86 | 21478.05 | 88.84 | 1051.67 | 45.89 | 33.74 | 5069.52 | 0.74 | 0.83 | 2.99 | 0.32 | 2 | 10
4 | 85 | CONCLUIDO | 8.8302 | 11.32 | 8.48 | 36.33 | 0.51 | 14 | 173.71 | 51.39 | 5 | 2 | 32.32 | 21658.78 | 84.16 | 1052.11 | 43.93 | 33.74 | 4103.74 | 0.77 | 0.84 | 3 | 0.27 | 2 | 10
5 | 85 | CONCLUIDO | 8.8259 | 11.33 | 8.48 | 36.36 | 0.61 | 14 | 175.18 | 51.39 | 6 | 0 | 32.79 | 21840.16 | 84.77 | 1052.11 | 43.96 | 33.74 | 4119.22 | 0.77 | 0.84 | 3 | 0.28 | 2 | 10
0 | 20 | CONCLUIDO | 8.5254 | 11.73 | 9.32 | 10.36 | 0.34 | 54 | 51.33 | 24.83 | 1 | 0 | 5.51 | 6564.78 | 44.52 | 1052.73 | 68.32 | 33.74 | 16100.73 | 0.49 | 0.76 | 3.12 | 1.11 | 2 | 10
0 | 65 | CONCLUIDO | 7.1793 | 13.93 | 9.71 | 7.77 | 0.13 | 75 | 133.21 | 46.47 | 1 | 73 | 20.75 | 16663.42 | 102.41 | 1052.13 | 82.49 | 33.74 | 23079.64 | 0.41 | 0.73 | 3.09 | 1.5 | 2 | 10
1 | 65 | CONCLUIDO | 8.4132 | 11.89 | 8.83 | 16.57 | 0.26 | 32 | 134.55 | 46.47 | 2 | 30 | 21.09 | 16828.84 | 86.07 | 1051.91 | 55.44 | 33.74 | 9769.49 | 0.61 | 0.81 | 3.02 | 0.63 | 2 | 10
2 | 65 | CONCLUIDO | 8.8799 | 11.26 | 8.56 | 27.04 | 0.39 | 19 | 135.9 | 46.47 | 3 | 14 | 21.43 | 16994.64 | 75.26 | 1051.76 | 47.02 | 33.74 | 5626.05 | 0.72 | 0.83 | 2.99 | 0.36 | 2 | 10
3 | 65 | CONCLUIDO | 8.9047 | 11.23 | 8.56 | 28.53 | 0.52 | 18 | 137.25 | 46.47 | 4 | 0 | 21.78 | 17160.92 | 74.17 | 1052.28 | 46.34 | 33.74 | 5291.38 | 0.73 | 0.83 | 3.01 | 0.35 | 2 | 10
0 | 75 | CONCLUIDO | 6.8046 | 14.7 | 9.88 | 7.14 | 0.12 | 83 | 150.44 | 49.1 | 1 | 81 | 25.34 | 18787.76 | 114.06 | 1052.62 | 87.96 | 33.74 | 25773.57 | 0.38 | 0.72 | 3.1 | 1.67 | 2 | 10
1 | 75 | CONCLUIDO | 8.1415 | 12.28 | 8.91 | 14.84 | 0.23 | 36 | 151.83 | 49.1 | 2 | 34 | 25.73 | 18959.54 | 96.94 | 1051.98 | 57.37 | 33.74 | 10716.37 | 0.59 | 0.8 | 3.03 | 0.7 | 2 | 10
2 | 75 | CONCLUIDO | 8.6441 | 11.57 | 8.62 | 23.51 | 0.35 | 22 | 153.23 | 49.1 | 3 | 20 | 26.13 | 19131.85 | 87.16 | 1051.87 | 48.85 | 33.74 | 6527.02 | 0.69 | 0.83 | 3 | 0.41 | 2 | 10
3 | 75 | CONCLUIDO | 8.8565 | 11.29 | 8.53 | 31.97 | 0.46 | 16 | 154.63 | 49.1 | 4 | 6 | 26.53 | 19304.72 | 79.08 | 1051.69 | 45.62 | 33.74 | 4938.7 | 0.74 | 0.84 | 3 | 0.32 | 2 | 10
4 | 75 | CONCLUIDO | 8.8526 | 11.3 | 8.53 | 31.99 | 0.57 | 16 | 156.03 | 49.1 | 5 | 0 | 26.94 | 19478.15 | 78.98 | 1052.18 | 45.53 | 33.74 | 4896.7 | 0.74 | 0.83 | 3.01 | 0.32 | 2 | 10
0 | 95 | CONCLUIDO | 6.1017 | 16.39 | 10.24 | 6.2 | 0.1 | 99 | 185.69 | 53.44 | 1 | 97 | 36.26 | 23136.14 | 136.85 | 1052.34 | 98.6 | 33.74 | 31017.66 | 0.34 | 0.7 | 3.14 | 2.02 | 2 | 10
1 | 95 | CONCLUIDO | 7.6173 | 13.13 | 9.06 | 12.64 | 0.19 | 43 | 187.21 | 53.44 | 2 | 41 | 36.77 | 23322.88 | 116.61 | 1051.88 | 62.09 | 33.74 | 13041.08 | 0.54 | 0.79 | 3.04 | 0.85 | 2 | 10
2 | 95 | CONCLUIDO | 8.1973 | 12.2 | 8.73 | 19.39 | 0.28 | 27 | 188.73 | 53.44 | 3 | 25 | 37.29 | 23510.33 | 107.5 | 1051.73 | 52.12 | 33.74 | 8135.73 | 0.65 | 0.82 | 3.01 | 0.52 | 2 | 10
3 | 95 | CONCLUIDO | 8.5187 | 11.74 | 8.56 | 27.04 | 0.37 | 19 | 190.25 | 53.44 | 4 | 17 | 37.82 | 23698.48 | 100.23 | 1051.74 | 46.97 | 33.74 | 5602.15 | 0.72 | 0.83 | 3 | 0.36 | 2 | 10
4 | 95 | CONCLUIDO | 8.6912 | 11.51 | 8.48 | 33.92 | 0.46 | 15 | 191.78 | 53.44 | 5 | 13 | 38.35 | 23887.36 | 93.45 | 1051.72 | 44.36 | 33.74 | 4313.69 | 0.76 | 0.84 | 2.99 | 0.27 | 2 | 10
5 | 95 | CONCLUIDO | 8.763 | 11.41 | 8.46 | 39.04 | 0.55 | 13 | 193.32 | 53.44 | 6 | 1 | 38.89 | 24076.95 | 89.26 | 1051.98 | 43.38 | 33.74 | 3832.9 | 0.78 | 0.84 | 3 | 0.25 | 2 | 10
6 | 95 | CONCLUIDO | 8.7604 | 11.42 | 8.46 | 39.06 | 0.64 | 13 | 194.86 | 53.44 | 7 | 0 | 39.43 | 24267.28 | 89.57 | 1051.98 | 43.41 | 33.74 | 3850.09 | 0.78 | 0.84 | 3 | 0.25 | 2 | 10
0 | 55 | CONCLUIDO | 7.594 | 13.17 | 9.51 | 8.64 | 0.15 | 66 | 116.05 | 43.4 | 1 | 64 | 16.65 | 14546.17 | 90.19 | 1052.12 | 76.51 | 33.74 | 20133.07 | 0.44 | 0.75 | 3.06 | 1.3 | 2 | 10
1 | 55 | CONCLUIDO | 8.69 | 11.51 | 8.75 | 18.76 | 0.3 | 28 | 117.34 | 43.4 | 2 | 26 | 16.94 | 14705.49 | 74.43 | 1051.98 | 52.96 | 33.74 | 8549.2 | 0.64 | 0.81 | 3.01 | 0.55 | 2 | 10
2 | 55 | CONCLUIDO | 8.9104 | 11.22 | 8.64 | 24.68 | 0.45 | 21 | 118.63 | 43.4 | 3 | 0 | 17.23 | 14865.24 | 68.47 | 1052.33 | 48.55 | 33.74 | 6379.82 | 0.69 | 0.82 | 3.02 | 0.43 | 2 | 10

## gráficos
Selecione o eixo X:
Selecione o eixo Y:
Selecione o eixo Z:
Eixo X | Eixo Y | Eixo Z

## hidden (hidden)
Unnamed: 0
Volume de calda [L]
STATUS
Capacidade operacional [ha/h]
Tempo de missao [h]
Tempo util [h]
Tempo por voo [min]
Autonomia Projetada [h]
N° Voos
MTOW [kg]
Massa Estrutura [kg]
Combustível [kg]
Abastecimentos
Massa gerador
Potência gerador [W]
Combustível consumido [L]
Calda cons [L]
Distância percorrida [km]
Distância Pulverizando [km]
RTL ACUMULADO[m]
EOC [km/km]
EOC [h/h]
Tempo de manobra [h]
Tempo rtl_rtw [h]
V pulv [m/s]
V desloc [m/s]