## RESULTADOS_18
Unnamed: 0 | Volume de calda [L] | STATUS | Capacidade operacional [ha/h] | Tempo de missao [h] | Tempo util [h] | Tempo por voo [min] | Autonomia Projetada [h] | N° Voos | MTOW [kg] | Massa Estrutura [kg] | Combustível [kg] | Abastecimentos | Massa gerador | Potência gerador [W] | Combustível consumido [L] | Calda cons [L] | Distância percorrida [km] | Distância Pulverizando [km] | RTL ACUMULADO[m] | EOC [km/km] | EOC [h/h] | Tempo de manobra [h] | Tempo rtl_rtw [h] | V pulv [m/s] | V desloc [m/s] | Preço Total por ha Simples [R$/ha] | Preço Total por ha Presumido [R$/ha] | Preço Total por ha Real [R$/ha] | Preço Total Simples [R$] | Preço Total Presumido [R$] | Prod CAPEX [ha/h/R$] | Dias Trabalhados | Preço Total Real [R$]
0 | 100 | CONCLUIDO | 9.4498 | 10.58 | 5.89 | 6.31 | 0.09 | 56 | 194.77 | 54.38 | 1 | 54 | 39.4 | 24256.19 | 75.96 | 1753.15 | 61.95 | 24.78 | 17677.5 | 0.4 | 0.72 | 1.3 | 1.14 | 2 | 10 | 109.2866 | 149.5307 | 135.2597 | 109286.5529 | 149530.683 | 3.0944e-06 | 7 | 135259.6845
1 | 100 | CONCLUIDO | 11.7119 | 8.54 | 5.17 | 14.09 | 0.18 | 22 | 196.32 | 54.38 | 2 | 15 | 39.95 | 24447.22 | 57 | 1752.36 | 39.51 | 24.78 | 6626.27 | 0.63 | 0.82 | 1.24 | 0.42 | 2 | 10 | 82.2539 | 112.5434 | 101.8024 | 82253.8626 | 112543.3636 | 3.8352e-06 | 6 | 101802.383
2 | 100 | CONCLUIDO | 11.9265 | 8.38 | 5.13 | 16.2 | 0.27 | 19 | 197.88 | 54.38 | 3 | 0 | 40.5 | 24639 | 54.37 | 1752.06 | 37.75 | 24.78 | 5759.75 | 0.66 | 0.83 | 1.26 | 0.39 | 2 | 10 | 80.5018 | 110.1462 | 99.634 | 80501.8448 | 110146.1755 | 3.9055e-06 | 6 | 99633.9791

## RESULTADOS_6
Unnamed: 0 | Volume de calda [L] | STATUS | Capacidade operacional [ha/h] | Tempo de missao [h] | Tempo util [h] | Tempo por voo [min] | Autonomia Projetada [h] | N° Voos | MTOW [kg] | Massa Estrutura [kg] | Combustível [kg] | Abastecimentos | Massa gerador | Potência gerador [W] | Combustível consumido [L] | Calda cons [L] | Distância percorrida [km] | Distância Pulverizando [km] | RTL ACUMULADO[m] | EOC [km/km] | EOC [h/h] | Tempo de manobra [h] | Tempo rtl_rtw [h] | V pulv [m/s] | V desloc [m/s] | Preço Total por ha Simples [R$/ha] | Preço Total por ha Presumido [R$/ha] | Preço Total por ha Real [R$/ha] | Preço Total Simples [R$] | Preço Total Presumido [R$] | Prod CAPEX [ha/h/R$] | Dias Trabalhados | Preço Total Real [R$]
0 | 40 | CONCLUIDO | 11.8052 | 8.47 | 5.68 | 7.57 | 0.2 | 45 | 89.87 | 37.55 | 1 | 0 | 11.32 | 11317.98 | 38.23 | 1753.52 | 53.75 | 24.78 | 13629.92 | 0.46 | 0.75 | 1.34 | 0.94 | 2 | 10 | 70.2605 | 96.1335 | 86.9586 | 70260.459 | 96133.4597 | 4.0411e-06 | 6 | 86958.6172

## RESULTADOS_4
Unnamed: 0 | Volume de calda [L] | STATUS | Capacidade operacional [ha/h] | Tempo de missao [h] | Tempo util [h] | Tempo por voo [min] | Autonomia Projetada [h] | N° Voos | MTOW [kg] | Massa Estrutura [kg] | Combustível [kg] | Abastecimentos | Massa gerador | Potência gerador [W] | Combustível consumido [L] | Calda cons [L] | Distância percorrida [km] | Distância Pulverizando [km] | RTL ACUMULADO[m] | EOC [km/km] | EOC [h/h] | Tempo de manobra [h] | Tempo rtl_rtw [h] | V pulv [m/s] | V desloc [m/s] | Preço Total por ha Simples [R$/ha] | Preço Total por ha Presumido [R$/ha] | Preço Total por ha Real [R$/ha] | Preço Total Simples [R$] | Preço Total Presumido [R$] | Prod CAPEX [ha/h/R$] | Dias Trabalhados | Preço Total Real [R$]
0 | 30 | CONCLUIDO | 11.374 | 8.79 | 6.01 | 6.01 | 0.24 | 60 | 71.52 | 32.27 | 1 | 0 | 8.25 | 9054.6 | 35.22 | 1752.25 | 63.54 | 24.78 | 18452.17 | 0.39 | 0.71 | 1.38 | 1.27 | 2 | 10 | 68.8503 | 94.204 | 85.2133 | 68850.2954 | 94204.0117 | 3.9372e-06 | 6 | 85213.313

## RESULTADOS_1
Unnamed: 0 | Volume de calda [L] | STATUS | Capacidade operacional [ha/h] | Tempo de missao [h] | Tempo util [h] | Tempo por voo [min] | Autonomia Projetada [h] | N° Voos | MTOW [kg] | Massa Estrutura [kg] | Combustível [kg] | Abastecimentos | Massa gerador | Potência gerador [W] | Combustível consumido [L] | Calda cons [L] | Distância percorrida [km] | Distância Pulverizando [km] | RTL ACUMULADO[m] | EOC [km/km] | EOC [h/h] | Tempo de manobra [h] | Tempo rtl_rtw [h] | V pulv [m/s] | V desloc [m/s] | Preço Total por ha Simples [R$/ha] | Preço Total por ha Presumido [R$/ha] | Preço Total por ha Real [R$/ha] | Preço Total Simples [R$] | Preço Total Presumido [R$] | Prod CAPEX [ha/h/R$] | Dias Trabalhados | Preço Total Real [R$]
0 | 15 | CONCLUIDO | 9.7617 | 10.24 | 7.25 | 3.72 | 0.43 | 117 | 39.78 | 19.54 | 1 | 0 | 4.24 | 5140 | 28.78 | 1755.49 | 99.28 | 24.78 | 36037.24 | 0.25 | 0.59 | 1.55 | 2.5 | 2 | 10 | 74.8783 | 102.4518 | 92.674 | 74878.3296 | 102451.8339 | 3.4561e-06 | 7 | 92673.9747

## RESULTADOS_12
Unnamed: 0 | Volume de calda [L] | STATUS | Capacidade operacional [ha/h] | Tempo de missao [h] | Tempo util [h] | Tempo por voo [min] | Autonomia Projetada [h] | N° Voos | MTOW [kg] | Massa Estrutura [kg] | Combustível [kg] | Abastecimentos | Massa gerador | Potência gerador [W] | Combustível consumido [L] | Calda cons [L] | Distância percorrida [km] | Distância Pulverizando [km] | RTL ACUMULADO[m] | EOC [km/km] | EOC [h/h] | Tempo de manobra [h] | Tempo rtl_rtw [h] | V pulv [m/s] | V desloc [m/s] | Preço Total por ha Simples [R$/ha] | Preço Total por ha Presumido [R$/ha] | Preço Total por ha Real [R$/ha] | Preço Total Simples [R$] | Preço Total Presumido [R$] | Prod CAPEX [ha/h/R$] | Dias Trabalhados | Preço Total Real [R$]
0 | 70 | CONCLUIDO | 11.2419 | 8.9 | 5.54 | 8.52 | 0.12 | 39 | 141.81 | 47.83 | 1 | 37 | 22.98 | 17723.39 | 53.08 | 1752.62 | 51.16 | 24.78 | 12367.5 | 0.48 | 0.77 | 1.27 | 0.8 | 2 | 10 | 80.323 | 109.9015 | 99.4127 | 80323.0181 | 109901.4969 | 3.7519e-06 | 6 | 99412.6523
1 | 70 | CONCLUIDO | 12.1057 | 8.26 | 5.28 | 12.19 | 0.25 | 26 | 143.17 | 47.83 | 2 | 0 | 23.34 | 17891.86 | 46.19 | 1752.83 | 42.16 | 24.78 | 7933.49 | 0.59 | 0.8 | 1.28 | 0.54 | 2 | 10 | 75.0648 | 102.707 | 92.9048 | 75064.8284 | 102707.0098 | 4.0402e-06 | 6 | 92904.797

## RESULTADOS_16
Unnamed: 0 | Volume de calda [L] | STATUS | Capacidade operacional [ha/h] | Tempo de missao [h] | Tempo util [h] | Tempo por voo [min] | Autonomia Projetada [h] | N° Voos | MTOW [kg] | Massa Estrutura [kg] | Combustível [kg] | Abastecimentos | Massa gerador | Potência gerador [W] | Combustível consumido [L] | Calda cons [L] | Distância percorrida [km] | Distância Pulverizando [km] | RTL ACUMULADO[m] | EOC [km/km] | EOC [h/h] | Tempo de manobra [h] | Tempo rtl_rtw [h] | V pulv [m/s] | V desloc [m/s] | Preço Total por ha Simples [R$/ha] | Preço Total por ha Presumido [R$/ha] | Preço Total por ha Real [R$/ha] | Preço Total Simples [R$] | Preço Total Presumido [R$] | Prod CAPEX [ha/h/R$] | Dias Trabalhados | Preço Total Real [R$]
0 | 90 | CONCLUIDO | 10.0517 | 9.95 | 5.75 | 6.9 | 0.1 | 50 | 176.73 | 52.44 | 1 | 48 | 33.29 | 22031.19 | 68.21 | 1752.47 | 57.91 | 24.78 | 15687.71 | 0.43 | 0.74 | 1.28 | 1.01 | 2 | 10 | 101.5926 | 139.0035 | 125.7372 | 101592.6123 | 139003.4941 | 3.3109e-06 | 7 | 125737.1957
1 | 90 | CONCLUIDO | 11.9956 | 8.34 | 5.17 | 14.77 | 0.2 | 21 | 178.21 | 52.44 | 2 | 3 | 33.77 | 22213.89 | 51.36 | 1752.28 | 39.09 | 24.78 | 6422.66 | 0.63 | 0.82 | 1.26 | 0.43 | 2 | 10 | 78.5557 | 107.4833 | 97.2253 | 78555.6726 | 107483.3368 | 3.9512e-06 | 6 | 97225.278
2 | 90 | CONCLUIDO | 11.9892 | 8.34 | 5.17 | 14.78 | 0.3 | 21 | 179.7 | 52.44 | 3 | 0 | 34.26 | 22397.24 | 52 | 1752.47 | 38.99 | 24.78 | 6372.24 | 0.64 | 0.82 | 1.27 | 0.43 | 2 | 10 | 78.8601 | 107.8998 | 97.602 | 78860.0816 | 107899.8427 | 3.9491e-06 | 6 | 97602.0332

## RESULTADOS_0
Unnamed: 0 | Volume de calda [L] | STATUS | Capacidade operacional [ha/h] | Tempo de missao [h] | Tempo util [h] | Tempo por voo [min] | Autonomia Projetada [h] | N° Voos | MTOW [kg] | Massa Estrutura [kg] | Combustível [kg] | Abastecimentos | Massa gerador | Potência gerador [W] | Combustível consumido [L] | Calda cons [L] | Distância percorrida [km] | Distância Pulverizando [km] | RTL ACUMULADO[m] | EOC [km/km] | EOC [h/h] | Tempo de manobra [h] | Tempo rtl_rtw [h] | V pulv [m/s] | V desloc [m/s] | Preço Total por ha Simples [R$/ha] | Preço Total por ha Presumido [R$/ha] | Preço Total por ha Real [R$/ha] | Preço Total Simples [R$] | Preço Total Presumido [R$] | Prod CAPEX [ha/h/R$] | Dias Trabalhados | Preço Total Real [R$]
0 | 10 | CONCLUIDO | 8.2835 | 12.07 | 8.48 | 2.91 | 0.64 | 175 | 26.11 | 12.1 | 1 | 0 | 3.01 | 3454.41 | 24.66 | 1758.79 | 135.52 | 24.78 | 53867.29 | 0.18 | 0.5 | 1.72 | 3.73 | 2 | 10 | 82.5661 | 112.9706 | 102.1889 | 82566.1263 | 112970.6166 | 2.9643e-06 | 8 | 102188.8595

## RESULTADOS_7
Unnamed: 0 | Volume de calda [L] | STATUS | Capacidade operacional [ha/h] | Tempo de missao [h] | Tempo util [h] | Tempo por voo [min] | Autonomia Projetada [h] | N° Voos | MTOW [kg] | Massa Estrutura [kg] | Combustível [kg] | Abastecimentos | Massa gerador | Potência gerador [W] | Combustível consumido [L] | Calda cons [L] | Distância percorrida [km] | Distância Pulverizando [km] | RTL ACUMULADO[m] | EOC [km/km] | EOC [h/h] | Tempo de manobra [h] | Tempo rtl_rtw [h] | V pulv [m/s] | V desloc [m/s] | Preço Total por ha Simples [R$/ha] | Preço Total por ha Presumido [R$/ha] | Preço Total por ha Real [R$/ha] | Preço Total Simples [R$] | Preço Total Presumido [R$] | Prod CAPEX [ha/h/R$] | Dias Trabalhados | Preço Total Real [R$]
0 | 45 | CONCLUIDO | 11.9154 | 8.39 | 5.58 | 8.37 | 0.18 | 40 | 98.71 | 39.72 | 1 | 0 | 12.99 | 12407.75 | 39.68 | 1753.13 | 50.72 | 24.78 | 12142.66 | 0.49 | 0.76 | 1.33 | 0.84 | 2 | 10 | 71.0672 | 97.2372 | 87.9571 | 71067.1764 | 97237.2461 | 4.0588e-06 | 6 | 87957.0598

## RESULTADOS_10
Unnamed: 0 | Volume de calda [L] | STATUS | Capacidade operacional [ha/h] | Tempo de missao [h] | Tempo util [h] | Tempo por voo [min] | Autonomia Projetada [h] | N° Voos | MTOW [kg] | Massa Estrutura [kg] | Combustível [kg] | Abastecimentos | Massa gerador | Potência gerador [W] | Combustível consumido [L] | Calda cons [L] | Distância percorrida [km] | Distância Pulverizando [km] | RTL ACUMULADO[m] | EOC [km/km] | EOC [h/h] | Tempo de manobra [h] | Tempo rtl_rtw [h] | V pulv [m/s] | V desloc [m/s] | Preço Total por ha Simples [R$/ha] | Preço Total por ha Presumido [R$/ha] | Preço Total por ha Real [R$/ha] | Preço Total Simples [R$] | Preço Total Presumido [R$] | Prod CAPEX [ha/h/R$] | Dias Trabalhados | Preço Total Real [R$]
0 | 60 | CONCLUIDO | 11.8628 | 8.43 | 5.43 | 9.58 | 0.14 | 34 | 124.63 | 45 | 1 | 20 | 18.64 | 15605.44 | 44.99 | 1752.25 | 47.3 | 24.78 | 10463.47 | 0.52 | 0.78 | 1.28 | 0.69 | 2 | 10 | 74.4985 | 101.9321 | 92.2039 | 74498.4893 | 101932.1197 | 3.9889e-06 | 6 | 92203.8613
1 | 60 | CONCLUIDO | 12.0116 | 8.33 | 5.4 | 10.45 | 0.28 | 31 | 125.95 | 45 | 2 | 0 | 18.95 | 15767.7 | 44.22 | 1752.46 | 45.62 | 24.78 | 9636.25 | 0.54 | 0.79 | 1.3 | 0.66 | 2 | 10 | 73.8496 | 101.0443 | 91.4007 | 73849.5901 | 101044.2672 | 4.0389e-06 | 6 | 91400.7441

## RESULTADOS_14
Unnamed: 0 | Volume de calda [L] | STATUS | Capacidade operacional [ha/h] | Tempo de missao [h] | Tempo util [h] | Tempo por voo [min] | Autonomia Projetada [h] | N° Voos | MTOW [kg] | Massa Estrutura [kg] | Combustível [kg] | Abastecimentos | Massa gerador | Potência gerador [W] | Combustível consumido [L] | Calda cons [L] | Distância percorrida [km] | Distância Pulverizando [km] | RTL ACUMULADO[m] | EOC [km/km] | EOC [h/h] | Tempo de manobra [h] | Tempo rtl_rtw [h] | V pulv [m/s] | V desloc [m/s] | Preço Total por ha Simples [R$/ha] | Preço Total por ha Presumido [R$/ha] | Preço Total por ha Real [R$/ha] | Preço Total Simples [R$] | Preço Total Presumido [R$] | Prod CAPEX [ha/h/R$] | Dias Trabalhados | Preço Total Real [R$]
0 | 80 | CONCLUIDO | 10.6192 | 9.42 | 5.64 | 7.52 | 0.11 | 45 | 159.12 | 50.28 | 1 | 43 | 27.84 | 19859.16 | 61.09 | 1751.88 | 54.33 | 24.78 | 13921.57 | 0.46 | 0.75 | 1.28 | 0.9 | 2 | 10 | 95.1472 | 130.1846 | 117.76 | 95147.1971 | 130184.5927 | 3.5199e-06 | 7 | 117759.9579
1 | 80 | CONCLUIDO | 12.0842 | 8.28 | 5.21 | 13.59 | 0.22 | 23 | 160.54 | 50.28 | 2 | 0 | 28.26 | 20034.4 | 48.59 | 1753.11 | 39.9 | 24.78 | 6815.51 | 0.62 | 0.82 | 1.27 | 0.47 | 2 | 10 | 76.6644 | 104.8956 | 94.8845 | 76664.387 | 104895.5965 | 4.0055e-06 | 6 | 94884.508

## RESULTADOS_5
Unnamed: 0 | Volume de calda [L] | STATUS | Capacidade operacional [ha/h] | Tempo de missao [h] | Tempo util [h] | Tempo por voo [min] | Autonomia Projetada [h] | N° Voos | MTOW [kg] | Massa Estrutura [kg] | Combustível [kg] | Abastecimentos | Massa gerador | Potência gerador [W] | Combustível consumido [L] | Calda cons [L] | Distância percorrida [km] | Distância Pulverizando [km] | RTL ACUMULADO[m] | EOC [km/km] | EOC [h/h] | Tempo de manobra [h] | Tempo rtl_rtw [h] | V pulv [m/s] | V desloc [m/s] | Preço Total por ha Simples [R$/ha] | Preço Total por ha Presumido [R$/ha] | Preço Total por ha Real [R$/ha] | Preço Total Simples [R$] | Preço Total Presumido [R$] | Prod CAPEX [ha/h/R$] | Dias Trabalhados | Preço Total Real [R$]
0 | 35 | CONCLUIDO | 11.629 | 8.6 | 5.83 | 6.86 | 0.22 | 51 | 80.84 | 35.1 | 1 | 0 | 9.74 | 10204.21 | 36.74 | 1753.17 | 57.78 | 24.78 | 15615.64 | 0.43 | 0.73 | 1.37 | 1.08 | 2 | 10 | 69.5202 | 95.1205 | 86.0424 | 69520.1515 | 95120.5382 | 4.0021e-06 | 6 | 86042.3676

## RESULTADOS_8
Unnamed: 0 | Volume de calda [L] | STATUS | Capacidade operacional [ha/h] | Tempo de missao [h] | Tempo util [h] | Tempo por voo [min] | Autonomia Projetada [h] | N° Voos | MTOW [kg] | Massa Estrutura [kg] | Combustível [kg] | Abastecimentos | Massa gerador | Potência gerador [W] | Combustível consumido [L] | Calda cons [L] | Distância percorrida [km] | Distância Pulverizando [km] | RTL ACUMULADO[m] | EOC [km/km] | EOC [h/h] | Tempo de manobra [h] | Tempo rtl_rtw [h] | V pulv [m/s] | V desloc [m/s] | Preço Total por ha Simples [R$/ha] | Preço Total por ha Presumido [R$/ha] | Preço Total por ha Real [R$/ha] | Preço Total Simples [R$] | Preço Total Presumido [R$] | Prod CAPEX [ha/h/R$] | Dias Trabalhados | Preço Total Real [R$]
0 | 50 | CONCLUIDO | 11.9992 | 8.33 | 5.5 | 9.16 | 0.16 | 36 | 107.41 | 41.65 | 1 | 0 | 14.77 | 13481.73 | 40.72 | 1752.21 | 48.46 | 24.78 | 11033.69 | 0.51 | 0.77 | 1.31 | 0.76 | 2 | 10 | 71.7052 | 98.1103 | 88.7468 | 71705.2477 | 98110.2833 | 4.0686e-06 | 6 | 88746.7756

## RESULTADOS_3
Unnamed: 0 | Volume de calda [L] | STATUS | Capacidade operacional [ha/h] | Tempo de missao [h] | Tempo util [h] | Tempo por voo [min] | Autonomia Projetada [h] | N° Voos | MTOW [kg] | Massa Estrutura [kg] | Combustível [kg] | Abastecimentos | Massa gerador | Potência gerador [W] | Combustível consumido [L] | Calda cons [L] | Distância percorrida [km] | Distância Pulverizando [km] | RTL ACUMULADO[m] | EOC [km/km] | EOC [h/h] | Tempo de manobra [h] | Tempo rtl_rtw [h] | V pulv [m/s] | V desloc [m/s] | Preço Total por ha Simples [R$/ha] | Preço Total por ha Presumido [R$/ha] | Preço Total por ha Real [R$/ha] | Preço Total Simples [R$] | Preço Total Presumido [R$] | Prod CAPEX [ha/h/R$] | Dias Trabalhados | Preço Total Real [R$]
0 | 25 | CONCLUIDO | 11.0749 | 9.03 | 6.25 | 5.28 | 0.28 | 71 | 61.76 | 28.92 | 1 | 0 | 6.84 | 7851.41 | 33.3 | 1753.37 | 70.26 | 24.78 | 21756.91 | 0.35 | 0.68 | 1.42 | 1.5 | 2 | 10 | 68.0058 | 93.0485 | 84.1681 | 68005.7813 | 93048.5101 | 3.8587e-06 | 6 | 84168.0909

## RESULTADOS_15
Unnamed: 0 | Volume de calda [L] | STATUS | Capacidade operacional [ha/h] | Tempo de missao [h] | Tempo util [h] | Tempo por voo [min] | Autonomia Projetada [h] | N° Voos | MTOW [kg] | Massa Estrutura [kg] | Combustível [kg] | Abastecimentos | Massa gerador | Potência gerador [W] | Combustível consumido [L] | Calda cons [L] | Distância percorrida [km] | Distância Pulverizando [km] | RTL ACUMULADO[m] | EOC [km/km] | EOC [h/h] | Tempo de manobra [h] | Tempo rtl_rtw [h] | V pulv [m/s] | V desloc [m/s] | Preço Total por ha Simples [R$/ha] | Preço Total por ha Presumido [R$/ha] | Preço Total por ha Real [R$/ha] | Preço Total Simples [R$] | Preço Total Presumido [R$] | Prod CAPEX [ha/h/R$] | Dias Trabalhados | Preço Total Real [R$]
0 | 85 | CONCLUIDO | 10.2884 | 9.72 | 5.72 | 7.15 | 0.11 | 48 | 167.88 | 51.39 | 1 | 46 | 30.49 | 20939.59 | 64.84 | 1752.04 | 56.96 | 24.78 | 15218.85 | 0.44 | 0.74 | 1.29 | 0.98 | 2 | 10 | 98.5783 | 134.8791 | 122.0065 | 98578.2731 | 134879.1423 | 3.3993e-06 | 7 | 122006.4663
1 | 85 | CONCLUIDO | 12.0265 | 8.32 | 5.2 | 14.17 | 0.21 | 22 | 169.33 | 51.39 | 2 | 1 | 30.94 | 21118.46 | 50.06 | 1753.02 | 39.84 | 24.78 | 6793.61 | 0.62 | 0.82 | 1.27 | 0.45 | 2 | 10 | 77.6834 | 106.2899 | 96.1457 | 77683.4258 | 106289.8903 | 3.9736e-06 | 6 | 96145.7323
2 | 85 | CONCLUIDO | 12.024 | 8.32 | 5.2 | 14.18 | 0.31 | 22 | 170.79 | 51.39 | 3 | 0 | 31.4 | 21297.94 | 50.4 | 1752.31 | 39.78 | 24.78 | 6759.19 | 0.62 | 0.82 | 1.27 | 0.46 | 2 | 10 | 77.8426 | 106.5077 | 96.3427 | 77842.5786 | 106507.6502 | 3.9728e-06 | 6 | 96342.7096

## RESULTADOS_2
Unnamed: 0 | Volume de calda [L] | STATUS | Capacidade operacional [ha/h] | Tempo de missao [h] | Tempo util [h] | Tempo por voo [min] | Autonomia Projetada [h] | N° Voos | MTOW [kg] | Massa Estrutura [kg] | Combustível [kg] | Abastecimentos | Massa gerador | Potência gerador [W] | Combustível consumido [L] | Calda cons [L] | Distância percorrida [km] | Distância Pulverizando [km] | RTL ACUMULADO[m] | EOC [km/km] | EOC [h/h] | Tempo de manobra [h] | Tempo rtl_rtw [h] | V pulv [m/s] | V desloc [m/s] | Preço Total por ha Simples [R$/ha] | Preço Total por ha Presumido [R$/ha] | Preço Total por ha Real [R$/ha] | Preço Total Simples [R$] | Preço Total Presumido [R$] | Prod CAPEX [ha/h/R$] | Dias Trabalhados | Preço Total Real [R$]
0 | 20 | CONCLUIDO | 10.5448 | 9.48 | 6.65 | 4.48 | 0.34 | 89 | 51.33 | 24.83 | 1 | 0 | 5.51 | 6564.78 | 31.53 | 1755.25 | 82.18 | 24.78 | 27624.51 | 0.3 | 0.64 | 1.46 | 1.9 | 2 | 10 | 75.5186 | 103.3279 | 93.4664 | 75518.6277 | 103327.9181 | 3.7012e-06 | 7 | 93466.4466

## RESULTADOS_11
Unnamed: 0 | Volume de calda [L] | STATUS | Capacidade operacional [ha/h] | Tempo de missao [h] | Tempo util [h] | Tempo por voo [min] | Autonomia Projetada [h] | N° Voos | MTOW [kg] | Massa Estrutura [kg] | Combustível [kg] | Abastecimentos | Massa gerador | Potência gerador [W] | Combustível consumido [L] | Calda cons [L] | Distância percorrida [km] | Distância Pulverizando [km] | RTL ACUMULADO[m] | EOC [km/km] | EOC [h/h] | Tempo de manobra [h] | Tempo rtl_rtw [h] | V pulv [m/s] | V desloc [m/s] | Preço Total por ha Simples [R$/ha] | Preço Total por ha Presumido [R$/ha] | Preço Total por ha Real [R$/ha] | Preço Total Simples [R$] | Preço Total Presumido [R$] | Prod CAPEX [ha/h/R$] | Dias Trabalhados | Preço Total Real [R$]
0 | 65 | CONCLUIDO | 11.5333 | 8.67 | 5.48 | 8.89 | 0.13 | 37 | 133.21 | 46.47 | 1 | 33 | 20.75 | 16663.42 | 49.17 | 1752.31 | 49.47 | 24.78 | 11529.82 | 0.5 | 0.78 | 1.27 | 0.74 | 2 | 10 | 77.4475 | 105.9671 | 95.8537 | 77447.5064 | 105967.095 | 3.8632e-06 | 6 | 95853.7442
1 | 65 | CONCLUIDO | 12.1074 | 8.26 | 5.32 | 11.39 | 0.26 | 28 | 134.55 | 46.47 | 2 | 0 | 21.09 | 16828.84 | 44.89 | 1752.33 | 43.17 | 24.78 | 8425.95 | 0.57 | 0.8 | 1.29 | 0.57 | 2 | 10 | 74.2231 | 101.5553 | 91.863 | 74223.0946 | 101555.3126 | 4.0555e-06 | 6 | 91863.0161

## RESULTADOS_13
Unnamed: 0 | Volume de calda [L] | STATUS | Capacidade operacional [ha/h] | Tempo de missao [h] | Tempo util [h] | Tempo por voo [min] | Autonomia Projetada [h] | N° Voos | MTOW [kg] | Massa Estrutura [kg] | Combustível [kg] | Abastecimentos | Massa gerador | Potência gerador [W] | Combustível consumido [L] | Calda cons [L] | Distância percorrida [km] | Distância Pulverizando [km] | RTL ACUMULADO[m] | EOC [km/km] | EOC [h/h] | Tempo de manobra [h] | Tempo rtl_rtw [h] | V pulv [m/s] | V desloc [m/s] | Preço Total por ha Simples [R$/ha] | Preço Total por ha Presumido [R$/ha] | Preço Total por ha Real [R$/ha] | Preço Total Simples [R$] | Preço Total Presumido [R$] | Prod CAPEX [ha/h/R$] | Dias Trabalhados | Preço Total Real [R$]
0 | 75 | CONCLUIDO | 10.9081 | 9.17 | 5.61 | 8.01 | 0.12 | 42 | 150.44 | 49.1 | 1 | 40 | 25.34 | 18787.76 | 57.27 | 1752.56 | 53.34 | 24.78 | 13439.7 | 0.46 | 0.76 | 1.28 | 0.86 | 2 | 10 | 83.598 | 114.3825 | 103.466 | 83597.9903 | 114382.4584 | 3.6278e-06 | 6 | 103465.9571
1 | 75 | CONCLUIDO | 12.0353 | 8.31 | 5.27 | 12.64 | 0.23 | 25 | 151.83 | 49.1 | 2 | 0 | 25.73 | 18959.54 | 47.68 | 1752.18 | 41.79 | 24.78 | 7753.3 | 0.59 | 0.81 | 1.28 | 0.53 | 2 | 10 | 76.1315 | 104.1665 | 94.225 | 76131.5467 | 104166.5408 | 4.0027e-06 | 6 | 94225.0324

## RESULTADOS_17
Unnamed: 0 | Volume de calda [L] | STATUS | Capacidade operacional [ha/h] | Tempo de missao [h] | Tempo util [h] | Tempo por voo [min] | Autonomia Projetada [h] | N° Voos | MTOW [kg] | Massa Estrutura [kg] | Combustível [kg] | Abastecimentos | Massa gerador | Potência gerador [W] | Combustível consumido [L] | Calda cons [L] | Distância percorrida [km] | Distância Pulverizando [km] | RTL ACUMULADO[m] | EOC [km/km] | EOC [h/h] | Tempo de manobra [h] | Tempo rtl_rtw [h] | V pulv [m/s] | V desloc [m/s] | Preço Total por ha Simples [R$/ha] | Preço Total por ha Presumido [R$/ha] | Preço Total por ha Real [R$/ha] | Preço Total Simples [R$] | Preço Total Presumido [R$] | Prod CAPEX [ha/h/R$] | Dias Trabalhados | Preço Total Real [R$]
0 | 95 | CONCLUIDO | 9.7548 | 10.25 | 5.81 | 6.58 | 0.1 | 53 | 185.69 | 53.44 | 1 | 51 | 36.26 | 23136.14 | 71.81 | 1753.42 | 59.65 | 24.78 | 16540.29 | 0.42 | 0.73 | 1.29 | 1.06 | 2 | 10 | 105.1515 | 143.8729 | 130.1419 | 105151.5067 | 143872.9305 | 3.2035e-06 | 7 | 130141.8999
1 | 95 | CONCLUIDO | 11.8133 | 8.46 | 5.18 | 14.12 | 0.19 | 22 | 187.21 | 53.44 | 2 | 12 | 36.77 | 23322.88 | 54.49 | 1752.31 | 39.46 | 24.78 | 6601.8 | 0.63 | 0.82 | 1.26 | 0.43 | 2 | 10 | 80.6313 | 110.3234 | 99.7943 | 80631.3467 | 110323.3658 | 3.8796e-06 | 6 | 99794.2586
2 | 95 | CONCLUIDO | 11.9371 | 8.38 | 5.16 | 15.49 | 0.28 | 20 | 188.73 | 53.44 | 3 | 0 | 37.29 | 23510.33 | 53.02 | 1752.36 | 38.93 | 24.78 | 6347.38 | 0.64 | 0.82 | 1.26 | 0.42 | 2 | 10 | 79.6602 | 108.9946 | 98.5923 | 79660.1751 | 108994.5659 | 3.9202e-06 | 6 | 98592.2775

## RESULTADOS_9
Unnamed: 0 | Volume de calda [L] | STATUS | Capacidade operacional [ha/h] | Tempo de missao [h] | Tempo util [h] | Tempo por voo [min] | Autonomia Projetada [h] | N° Voos | MTOW [kg] | Massa Estrutura [kg] | Combustível [kg] | Abastecimentos | Massa gerador | Potência gerador [W] | Combustível consumido [L] | Calda cons [L] | Distância percorrida [km] | Distância Pulverizando [km] | RTL ACUMULADO[m] | EOC [km/km] | EOC [h/h] | Tempo de manobra [h] | Tempo rtl_rtw [h] | V pulv [m/s] | V desloc [m/s] | Preço Total por ha Simples [R$/ha] | Preço Total por ha Presumido [R$/ha] | Preço Total por ha Real [R$/ha] | Preço Total Simples [R$] | Preço Total Presumido [R$] | Prod CAPEX [ha/h/R$] | Dias Trabalhados | Preço Total Real [R$]
0 | 55 | CONCLUIDO | 11.9241 | 8.39 | 5.47 | 9.37 | 0.15 | 35 | 116.05 | 43.4 | 1 | 11 | 16.65 | 14546.17 | 42.98 | 1752.5 | 47.97 | 24.78 | 10789.05 | 0.52 | 0.78 | 1.3 | 0.72 | 2 | 10 | 73.1762 | 100.1229 | 90.5673 | 73176.1743 | 100122.87 | 4.0258e-06 | 6 | 90567.2838
1 | 55 | CONCLUIDO | 12.0478 | 8.3 | 5.43 | 9.87 | 0.3 | 33 | 117.34 | 43.4 | 2 | 0 | 16.94 | 14705.49 | 42.28 | 1753.18 | 46.32 | 24.78 | 9975.87 | 0.53 | 0.78 | 1.31 | 0.68 | 2 | 10 | 72.6165 | 99.3571 | 89.8746 | 72616.47 | 99357.0578 | 4.0676e-06 | 6 | 89874.5597

## resultados
Unnamed: 0 | Volume de calda [L] | STATUS | Capacidade operacional [ha/h] | Tempo de missao [h] | Tempo util [h] | Tempo por voo [min] | Autonomia Projetada [h] | N° Voos | MTOW [kg] | Massa Estrutura [kg] | Combustível [kg] | Abastecimentos | Massa gerador | Potência gerador [W] | Combustível consumido [L] | Calda cons [L] | Distância percorrida [km] | Distância Pulverizando [km] | RTL ACUMULADO[m] | EOC [km/km] | EOC [h/h] | Tempo de manobra [h] | Tempo rtl_rtw [h] | V pulv [m/s] | V desloc [m/s]
0 | 100 | CONCLUIDO | 9.4498 | 10.58 | 5.89 | 6.31 | 0.09 | 56 | 194.77 | 54.38 | 1 | 54 | 39.4 | 24256.19 | 75.96 | 1753.15 | 61.95 | 24.78 | 17677.5 | 0.4 | 0.72 | 1.3 | 1.14 | 2 | 10
1 | 100 | CONCLUIDO | 11.7119 | 8.54 | 5.17 | 14.09 | 0.18 | 22 | 196.32 | 54.38 | 2 | 15 | 39.95 | 24447.22 | 57 | 1752.36 | 39.51 | 24.78 | 6626.27 | 0.63 | 0.82 | 1.24 | 0.42 | 2 | 10
2 | 100 | CONCLUIDO | 11.9265 | 8.38 | 5.13 | 16.2 | 0.27 | 19 | 197.88 | 54.38 | 3 | 0 | 40.5 | 24639 | 54.37 | 1752.06 | 37.75 | 24.78 | 5759.75 | 0.66 | 0.83 | 1.26 | 0.39 | 2 | 10
0 | 40 | CONCLUIDO | 11.8052 | 8.47 | 5.68 | 7.57 | 0.2 | 45 | 89.87 | 37.55 | 1 | 0 | 11.32 | 11317.98 | 38.23 | 1753.52 | 53.75 | 24.78 | 13629.92 | 0.46 | 0.75 | 1.34 | 0.94 | 2 | 10
0 | 30 | CONCLUIDO | 11.374 | 8.79 | 6.01 | 6.01 | 0.24 | 60 | 71.52 | 32.27 | 1 | 0 | 8.25 | 9054.6 | 35.22 | 1752.25 | 63.54 | 24.78 | 18452.17 | 0.39 | 0.71 | 1.38 | 1.27 | 2 | 10
0 | 15 | CONCLUIDO | 9.7617 | 10.24 | 7.25 | 3.72 | 0.43 | 117 | 39.78 | 19.54 | 1 | 0 | 4.24 | 5140 | 28.78 | 1755.49 | 99.28 | 24.78 | 36037.24 | 0.25 | 0.59 | 1.55 | 2.5 | 2 | 10
0 | 70 | CONCLUIDO | 11.2419 | 8.9 | 5.54 | 8.52 | 0.12 | 39 | 141.81 | 47.83 | 1 | 37 | 22.98 | 17723.39 | 53.08 | 1752.62 | 51.16 | 24.78 | 12367.5 | 0.48 | 0.77 | 1.27 | 0.8 | 2 | 10
1 | 70 | CONCLUIDO | 12.1057 | 8.26 | 5.28 | 12.19 | 0.25 | 26 | 143.17 | 47.83 | 2 | 0 | 23.34 | 17891.86 | 46.19 | 1752.83 | 42.16 | 24.78 | 7933.49 | 0.59 | 0.8 | 1.28 | 0.54 | 2 | 10
0 | 90 | CONCLUIDO | 10.0517 | 9.95 | 5.75 | 6.9 | 0.1 | 50 | 176.73 | 52.44 | 1 | 48 | 33.29 | 22031.19 | 68.21 | 1752.47 | 57.91 | 24.78 | 15687.71 | 0.43 | 0.74 | 1.28 | 1.01 | 2 | 10
1 | 90 | CONCLUIDO | 11.9956 | 8.34 | 5.17 | 14.77 | 0.2 | 21 | 178.21 | 52.44 | 2 | 3 | 33.77 | 22213.89 | 51.36 | 1752.28 | 39.09 | 24.78 | 6422.66 | 0.63 | 0.82 | 1.26 | 0.43 | 2 | 10
2 | 90 | CONCLUIDO | 11.9892 | 8.34 | 5.17 | 14.78 | 0.3 | 21 | 179.7 | 52.44 | 3 | 0 | 34.26 | 22397.24 | 52 | 1752.47 | 38.99 | 24.78 | 6372.24 | 0.64 | 0.82 | 1.27 | 0.43 | 2 | 10
0 | 10 | CONCLUIDO | 8.2835 | 12.07 | 8.48 | 2.91 | 0.64 | 175 | 26.11 | 12.1 | 1 | 0 | 3.01 | 3454.41 | 24.66 | 1758.79 | 135.52 | 24.78 | 53867.29 | 0.18 | 0.5 | 1.72 | 3.73 | 2 | 10
0 | 45 | CONCLUIDO | 11.9154 | 8.39 | 5.58 | 8.37 | 0.18 | 40 | 98.71 | 39.72 | 1 | 0 | 12.99 | 12407.75 | 39.68 | 1753.13 | 50.72 | 24.78 | 12142.66 | 0.49 | 0.76 | 1.33 | 0.84 | 2 | 10
0 | 60 | CONCLUIDO | 11.8628 | 8.43 | 5.43 | 9.58 | 0.14 | 34 | 124.63 | 45 | 1 | 20 | 18.64 | 15605.44 | 44.99 | 1752.25 | 47.3 | 24.78 | 10463.47 | 0.52 | 0.78 | 1.28 | 0.69 | 2 | 10
1 | 60 | CONCLUIDO | 12.0116 | 8.33 | 5.4 | 10.45 | 0.28 | 31 | 125.95 | 45 | 2 | 0 | 18.95 | 15767.7 | 44.22 | 1752.46 | 45.62 | 24.78 | 9636.25 | 0.54 | 0.79 | 1.3 | 0.66 | 2 | 10
0 | 80 | CONCLUIDO | 10.6192 | 9.42 | 5.64 | 7.52 | 0.11 | 45 | 159.12 | 50.28 | 1 | 43 | 27.84 | 19859.16 | 61.09 | 1751.88 | 54.33 | 24.78 | 13921.57 | 0.46 | 0.75 | 1.28 | 0.9 | 2 | 10
1 | 80 | CONCLUIDO | 12.0842 | 8.28 | 5.21 | 13.59 | 0.22 | 23 | 160.54 | 50.28 | 2 | 0 | 28.26 | 20034.4 | 48.59 | 1753.11 | 39.9 | 24.78 | 6815.51 | 0.62 | 0.82 | 1.27 | 0.47 | 2 | 10
0 | 35 | CONCLUIDO | 11.629 | 8.6 | 5.83 | 6.86 | 0.22 | 51 | 80.84 | 35.1 | 1 | 0 | 9.74 | 10204.21 | 36.74 | 1753.17 | 57.78 | 24.78 | 15615.64 | 0.43 | 0.73 | 1.37 | 1.08 | 2 | 10
0 | 50 | CONCLUIDO | 11.9992 | 8.33 | 5.5 | 9.16 | 0.16 | 36 | 107.41 | 41.65 | 1 | 0 | 14.77 | 13481.73 | 40.72 | 1752.21 | 48.46 | 24.78 | 11033.69 | 0.51 | 0.77 | 1.31 | 0.76 | 2 | 10
0 | 25 | CONCLUIDO | 11.0749 | 9.03 | 6.25 | 5.28 | 0.28 | 71 | 61.76 | 28.92 | 1 | 0 | 6.84 | 7851.41 | 33.3 | 1753.37 | 70.26 | 24.78 | 21756.91 | 0.35 | 0.68 | 1.42 | 1.5 | 2 | 10
0 | 85 | CONCLUIDO | 10.2884 | 9.72 | 5.72 | 7.15 | 0.11 | 48 | 167.88 | 51.39 | 1 | 46 | 30.49 | 20939.59 | 64.84 | 1752.04 | 56.96 | 24.78 | 15218.85 | 0.44 | 0.74 | 1.29 | 0.98 | 2 | 10
1 | 85 | CONCLUIDO | 12.0265 | 8.32 | 5.2 | 14.17 | 0.21 | 22 | 169.33 | 51.39 | 2 | 1 | 30.94 | 21118.46 | 50.06 | 1753.02 | 39.84 | 24.78 | 6793.61 | 0.62 | 0.82 | 1.27 | 0.45 | 2 | 10
2 | 85 | CONCLUIDO | 12.024 | 8.32 | 5.2 | 14.18 | 0.31 | 22 | 170.79 | 51.39 | 3 | 0 | 31.4 | 21297.94 | 50.4 | 1752.31 | 39.78 | 24.78 | 6759.19 | 0.62 | 0.82 | 1.27 | 0.46 | 2 | 10
0 | 20 | CONCLUIDO | 10.5448 | 9.48 | 6.65 | 4.48 | 0.34 | 89 | 51.33 | 24.83 | 1 | 0 | 5.51 | 6564.78 | 31.53 | 1755.25 | 82.18 | 24.78 | 27624.51 | 0.3 | 0.64 | 1.46 | 1.9 | 2 | 10
0 | 65 | CONCLUIDO | 11.5333 | 8.67 | 5.48 | 8.89 | 0.13 | 37 | 133.21 | 46.47 | 1 | 33 | 20.75 | 16663.42 | 49.17 | 1752.31 | 49.47 | 24.78 | 11529.82 | 0.5 | 0.78 | 1.27 | 0.74 | 2 | 10
1 | 65 | CONCLUIDO | 12.1074 | 8.26 | 5.32 | 11.39 | 0.26 | 28 | 134.55 | 46.47 | 2 | 0 | 21.09 | 16828.84 | 44.89 | 1752.33 | 43.17 | 24.78 | 8425.95 | 0.57 | 0.8 | 1.29 | 0.57 | 2 | 10
0 | 75 | CONCLUIDO | 10.9081 | 9.17 | 5.61 | 8.01 | 0.12 | 42 | 150.44 | 49.1 | 1 | 40 | 25.34 | 18787.76 | 57.27 | 1752.56 | 53.34 | 24.78 | 13439.7 | 0.46 | 0.76 | 1.28 | 0.86 | 2 | 10
1 | 75 | CONCLUIDO | 12.0353 | 8.31 | 5.27 | 12.64 | 0.23 | 25 | 151.83 | 49.1 | 2 | 0 | 25.73 | 18959.54 | 47.68 | 1752.18 | 41.79 | 24.78 | 7753.3 | 0.59 | 0.81 | 1.28 | 0.53 | 2 | 10
0 | 95 | CONCLUIDO | 9.7548 | 10.25 | 5.81 | 6.58 | 0.1 | 53 | 185.69 | 53.44 | 1 | 51 | 36.26 | 23136.14 | 71.81 | 1753.42 | 59.65 | 24.78 | 16540.29 | 0.42 | 0.73 | 1.29 | 1.06 | 2 | 10
1 | 95 | CONCLUIDO | 11.8133 | 8.46 | 5.18 | 14.12 | 0.19 | 22 | 187.21 | 53.44 | 2 | 12 | 36.77 | 23322.88 | 54.49 | 1752.31 | 39.46 | 24.78 | 6601.8 | 0.63 | 0.82 | 1.26 | 0.43 | 2 | 10
2 | 95 | CONCLUIDO | 11.9371 | 8.38 | 5.16 | 15.49 | 0.28 | 20 | 188.73 | 53.44 | 3 | 0 | 37.29 | 23510.33 | 53.02 | 1752.36 | 38.93 | 24.78 | 6347.38 | 0.64 | 0.82 | 1.26 | 0.42 | 2 | 10
0 | 55 | CONCLUIDO | 11.9241 | 8.39 | 5.47 | 9.37 | 0.15 | 35 | 116.05 | 43.4 | 1 | 11 | 16.65 | 14546.17 | 42.98 | 1752.5 | 47.97 | 24.78 | 10789.05 | 0.52 | 0.78 | 1.3 | 0.72 | 2 | 10
1 | 55 | CONCLUIDO | 12.0478 | 8.3 | 5.43 | 9.87 | 0.3 | 33 | 117.34 | 43.4 | 2 | 0 | 16.94 | 14705.49 | 42.28 | 1753.18 | 46.32 | 24.78 | 9975.87 | 0.53 | 0.78 | 1.31 | 0.68 | 2 | 10

## gráficos
Selecione o eixo X:
Selecione o eixo Y:
Selecione o eixo Z:
Eixo X | Eixo Y | Eixo Z

## hidden (hidden)
Unnamed: 0
Volume de calda [L]
STATUS
Capacidade operacional [ha/h]
Tempo de missao [h]
Tempo util [h]
Tempo por voo [min]
Autonomia Projetada [h]
N° Voos
MTOW [kg]
Massa Estrutura [kg]
Combustível [kg]
Abastecimentos
Massa gerador
Potência gerador [W]
Combustível consumido [L]
Calda cons [L]
Distância percorrida [km]
Distância Pulverizando [km]
RTL ACUMULADO[m]
EOC [km/km]
EOC [h/h]
Tempo de manobra [h]
Tempo rtl_rtw [h]
V pulv [m/s]
V desloc [m/s]