## RESULTADOS_18
Unnamed: 0 | Volume de calda [L] | STATUS | Capacidade operacional [ha/h] | Tempo de missao [h] | Tempo util [h] | Tempo por voo [min] | Autonomia Projetada [h] | N° Voos | MTOW [kg] | Massa Estrutura [kg] | Combustível [kg] | Abastecimentos | Massa gerador | Potência gerador [W] | Combustível consumido [L] | Calda cons [L] | Distância percorrida [km] | Distância Pulverizando [km] | RTL ACUMULADO[m] | EOC [km/km] | EOC [h/h] | Tempo de manobra [h] | Tempo rtl_rtw [h] | V pulv [m/s] | V desloc [m/s] | Preço Total por ha Simples [R$/ha] | Preço Total por ha Presumido [R$/ha] | Preço Total por ha Real [R$/ha] | Preço Total Simples [R$] | Preço Total Presumido [R$] | Prod CAPEX [ha/h/R$] | Dias Trabalhados | Preço Total Real [R$]
0 | 100 | CONCLUIDO | 5.1208 | 19.53 | 12.31 | 6.1 | 0.09 | 121 | 194.77 | 54.38 | 1 | 119 | 39.4 | 24256.19 | 167.73 | 1847.9 | 118.13 | 40 | 37970.51 | 0.34 | 0.72 | 3.92 | 2.47 | 2 | 10 | 307.0381 | 420.1031 | 380.009 | 307038.1095 | 420103.0869 | 1.6769e-06 | 13 | 380009.0379
1 | 100 | CONCLUIDO | 6.5169 | 15.34 | 10.84 | 12.76 | 0.18 | 51 | 196.32 | 54.38 | 2 | 49 | 39.95 | 24447.22 | 139.67 | 1846.37 | 73.13 | 40 | 15821.42 | 0.55 | 0.81 | 3.79 | 1.02 | 2 | 10 | 214.7972 | 293.8951 | 265.8461 | 214797.2435 | 293895.0647 | 2.134e-06 | 10 | 265846.1322
2 | 100 | CONCLUIDO | 7.0794 | 14.13 | 10.4 | 20.14 | 0.27 | 31 | 197.88 | 54.38 | 3 | 29 | 40.5 | 24639 | 124.95 | 1846.42 | 59.24 | 40 | 8976.13 | 0.68 | 0.85 | 3.76 | 0.58 | 2 | 10 | 192.9177 | 263.9585 | 238.7667 | 192917.7169 | 263958.5311 | 2.3182e-06 | 10 | 238766.6994
3 | 100 | CONCLUIDO | 7.34 | 13.62 | 10.25 | 27.96 | 0.36 | 22 | 199.44 | 54.38 | 4 | 16 | 41.06 | 24831.54 | 112.63 | 1846.57 | 54.54 | 40 | 6674.04 | 0.73 | 0.86 | 3.75 | 0.42 | 2 | 10 | 171.3288 | 234.4197 | 212.047 | 171328.8342 | 234419.6695 | 2.4036e-06 | 9 | 212046.9852
4 | 100 | CONCLUIDO | 7.3955 | 13.52 | 10.23 | 30.68 | 0.44 | 20 | 201.01 | 54.38 | 5 | 0 | 41.63 | 25024.84 | 110.64 | 1846.37 | 53.15 | 40 | 5989.31 | 0.75 | 0.86 | 3.76 | 0.4 | 2 | 10 | 169.1498 | 231.4382 | 209.3501 | 169149.8201 | 231438.2462 | 2.4217e-06 | 9 | 209350.1048

## RESULTADOS_6
Unnamed: 0 | Volume de calda [L] | STATUS | Capacidade operacional [ha/h] | Tempo de missao [h] | Tempo util [h] | Tempo por voo [min] | Autonomia Projetada [h] | N° Voos | MTOW [kg] | Massa Estrutura [kg] | Combustível [kg] | Abastecimentos | Massa gerador | Potência gerador [W] | Combustível consumido [L] | Calda cons [L] | Distância percorrida [km] | Distância Pulverizando [km] | RTL ACUMULADO[m] | EOC [km/km] | EOC [h/h] | Tempo de manobra [h] | Tempo rtl_rtw [h] | V pulv [m/s] | V desloc [m/s] | Preço Total por ha Simples [R$/ha] | Preço Total por ha Presumido [R$/ha] | Preço Total por ha Real [R$/ha] | Preço Total Simples [R$] | Preço Total Presumido [R$] | Prod CAPEX [ha/h/R$] | Dias Trabalhados | Preço Total Real [R$]
0 | 40 | CONCLUIDO | 7.1441 | 14 | 10.98 | 11.56 | 0.2 | 57 | 89.87 | 37.55 | 1 | 48 | 11.32 | 11317.98 | 77.22 | 1846.88 | 76.7 | 40 | 17577.96 | 0.52 | 0.8 | 3.82 | 1.15 | 2 | 10 | 148.9659 | 203.8217 | 184.3693 | 148965.9035 | 203821.7211 | 2.4455e-06 | 10 | 184369.2621
1 | 40 | CONCLUIDO | 7.311 | 13.68 | 10.83 | 13.54 | 0.39 | 48 | 91.1 | 37.55 | 2 | 0 | 11.54 | 11468.97 | 74.17 | 1847.65 | 70.49 | 40 | 14518.83 | 0.57 | 0.82 | 3.85 | 1 | 2 | 10 | 136.9371 | 187.3633 | 169.4816 | 136937.0597 | 187363.3264 | 2.5027e-06 | 9 | 169481.6335

## RESULTADOS_4
Unnamed: 0 | Volume de calda [L] | STATUS | Capacidade operacional [ha/h] | Tempo de missao [h] | Tempo util [h] | Tempo por voo [min] | Autonomia Projetada [h] | N° Voos | MTOW [kg] | Massa Estrutura [kg] | Combustível [kg] | Abastecimentos | Massa gerador | Potência gerador [W] | Combustível consumido [L] | Calda cons [L] | Distância percorrida [km] | Distância Pulverizando [km] | RTL ACUMULADO[m] | EOC [km/km] | EOC [h/h] | Tempo de manobra [h] | Tempo rtl_rtw [h] | V pulv [m/s] | V desloc [m/s] | Preço Total por ha Simples [R$/ha] | Preço Total por ha Presumido [R$/ha] | Preço Total por ha Real [R$/ha] | Preço Total Simples [R$] | Preço Total Presumido [R$] | Prod CAPEX [ha/h/R$] | Dias Trabalhados | Preço Total Real [R$]
0 | 30 | CONCLUIDO | 7.1593 | 13.97 | 11.14 | 10.61 | 0.24 | 63 | 71.52 | 32.27 | 1 | 0 | 8.25 | 9054.6 | 65.78 | 1848.33 | 79.75 | 40 | 19072.96 | 0.5 | 0.79 | 3.89 | 1.31 | 2 | 10 | 138.4651 | 189.454 | 171.3728 | 138465.0882 | 189454.0423 | 2.4783e-06 | 10 | 171372.8144

## RESULTADOS_1
Unnamed: 0 | Volume de calda [L] | STATUS | Capacidade operacional [ha/h] | Tempo de missao [h] | Tempo util [h] | Tempo por voo [min] | Autonomia Projetada [h] | N° Voos | MTOW [kg] | Massa Estrutura [kg] | Combustível [kg] | Abastecimentos | Massa gerador | Potência gerador [W] | Combustível consumido [L] | Calda cons [L] | Distância percorrida [km] | Distância Pulverizando [km] | RTL ACUMULADO[m] | EOC [km/km] | EOC [h/h] | Tempo de manobra [h] | Tempo rtl_rtw [h] | V pulv [m/s] | V desloc [m/s] | Preço Total por ha Simples [R$/ha] | Preço Total por ha Presumido [R$/ha] | Preço Total por ha Real [R$/ha] | Preço Total Simples [R$] | Preço Total Presumido [R$] | Prod CAPEX [ha/h/R$] | Dias Trabalhados | Preço Total Real [R$]
0 | 15 | CONCLUIDO | 6.4291 | 15.55 | 12.48 | 6.04 | 0.43 | 124 | 39.78 | 19.54 | 1 | 0 | 4.24 | 5140 | 50.11 | 1850.39 | 118.38 | 40 | 38080.58 | 0.34 | 0.71 | 4.08 | 2.64 | 2 | 10 | 136.4377 | 186.68 | 168.8636 | 136437.6644 | 186680.0317 | 2.2762e-06 | 11 | 168863.5515

## RESULTADOS_12
Unnamed: 0 | Volume de calda [L] | STATUS | Capacidade operacional [ha/h] | Tempo de missao [h] | Tempo util [h] | Tempo por voo [min] | Autonomia Projetada [h] | N° Voos | MTOW [kg] | Massa Estrutura [kg] | Combustível [kg] | Abastecimentos | Massa gerador | Potência gerador [W] | Combustível consumido [L] | Calda cons [L] | Distância percorrida [km] | Distância Pulverizando [km] | RTL ACUMULADO[m] | EOC [km/km] | EOC [h/h] | Tempo de manobra [h] | Tempo rtl_rtw [h] | V pulv [m/s] | V desloc [m/s] | Preço Total por ha Simples [R$/ha] | Preço Total por ha Presumido [R$/ha] | Preço Total por ha Real [R$/ha] | Preço Total Simples [R$] | Preço Total Presumido [R$] | Prod CAPEX [ha/h/R$] | Dias Trabalhados | Preço Total Real [R$]
0 | 70 | CONCLUIDO | 6.051 | 16.53 | 11.67 | 7.69 | 0.12 | 91 | 141.81 | 47.83 | 1 | 89 | 22.98 | 17723.39 | 125.56 | 1846.78 | 98.61 | 40 | 28360.59 | 0.41 | 0.76 | 3.86 | 1.84 | 2 | 10 | 217.7814 | 297.9781 | 269.5395 | 217781.3883 | 297978.1033 | 2.0195e-06 | 11 | 269539.4913
1 | 70 | CONCLUIDO | 7.1892 | 13.91 | 10.58 | 16.71 | 0.25 | 38 | 143.17 | 47.83 | 2 | 36 | 23.34 | 17891.86 | 101.53 | 1846.24 | 64.85 | 40 | 11745.92 | 0.62 | 0.83 | 3.77 | 0.76 | 2 | 10 | 170.6859 | 233.54 | 211.2512 | 170685.8917 | 233539.9672 | 2.3993e-06 | 10 | 211251.2405
2 | 70 | CONCLUIDO | 7.4409 | 13.44 | 10.4 | 22.29 | 0.37 | 28 | 144.54 | 47.83 | 3 | 0 | 23.71 | 18060.85 | 92.54 | 1846.73 | 58.16 | 40 | 8454.66 | 0.69 | 0.85 | 3.79 | 0.57 | 2 | 10 | 152.6975 | 208.9274 | 188.9877 | 152697.4582 | 208927.3989 | 2.4833e-06 | 9 | 188987.6611

## RESULTADOS_16
Unnamed: 0 | Volume de calda [L] | STATUS | Capacidade operacional [ha/h] | Tempo de missao [h] | Tempo util [h] | Tempo por voo [min] | Autonomia Projetada [h] | N° Voos | MTOW [kg] | Massa Estrutura [kg] | Combustível [kg] | Abastecimentos | Massa gerador | Potência gerador [W] | Combustível consumido [L] | Calda cons [L] | Distância percorrida [km] | Distância Pulverizando [km] | RTL ACUMULADO[m] | EOC [km/km] | EOC [h/h] | Tempo de manobra [h] | Tempo rtl_rtw [h] | V pulv [m/s] | V desloc [m/s] | Preço Total por ha Simples [R$/ha] | Preço Total por ha Presumido [R$/ha] | Preço Total por ha Real [R$/ha] | Preço Total Simples [R$] | Preço Total Presumido [R$] | Prod CAPEX [ha/h/R$] | Dias Trabalhados | Preço Total Real [R$]
0 | 90 | CONCLUIDO | 5.4196 | 18.45 | 12.08 | 6.53 | 0.1 | 111 | 176.73 | 52.44 | 1 | 109 | 33.29 | 22031.19 | 153.71 | 1846.8 | 111.6 | 40 | 34758.98 | 0.36 | 0.73 | 3.89 | 2.25 | 2 | 10 | 280.6442 | 383.9898 | 347.3424 | 280644.2183 | 383989.8006 | 1.7851e-06 | 13 | 347342.353
1 | 90 | CONCLUIDO | 6.7252 | 14.87 | 10.78 | 13.76 | 0.2 | 47 | 178.21 | 52.44 | 2 | 45 | 33.77 | 22213.89 | 127.79 | 1846.79 | 70.4 | 40 | 14480.07 | 0.57 | 0.82 | 3.8 | 0.95 | 2 | 10 | 200.1834 | 273.8997 | 247.7591 | 200183.3509 | 273899.6922 | 2.2152e-06 | 10 | 247759.09
2 | 90 | CONCLUIDO | 7.2531 | 13.79 | 10.37 | 22.22 | 0.3 | 28 | 179.7 | 52.44 | 3 | 26 | 34.26 | 22397.24 | 112.04 | 1846.56 | 58.59 | 40 | 8668.84 | 0.68 | 0.85 | 3.75 | 0.54 | 2 | 10 | 171.226 | 234.279 | 211.9197 | 171226.0178 | 234278.9915 | 2.3891e-06 | 9 | 211919.7333
3 | 90 | CONCLUIDO | 7.4231 | 13.47 | 10.27 | 28.01 | 0.39 | 22 | 181.19 | 52.44 | 4 | 0 | 34.75 | 22581.25 | 104.53 | 1847.31 | 54.41 | 40 | 6609.12 | 0.74 | 0.86 | 3.76 | 0.44 | 2 | 10 | 163.4995 | 223.7073 | 202.357 | 163499.5265 | 223707.2652 | 2.4451e-06 | 9 | 202356.9578

## RESULTADOS_0
Unnamed: 0 | Volume de calda [L] | STATUS | Capacidade operacional [ha/h] | Tempo de missao [h] | Tempo util [h] | Tempo por voo [min] | Autonomia Projetada [h] | N° Voos | MTOW [kg] | Massa Estrutura [kg] | Combustível [kg] | Abastecimentos | Massa gerador | Potência gerador [W] | Combustível consumido [L] | Calda cons [L] | Distância percorrida [km] | Distância Pulverizando [km] | RTL ACUMULADO[m] | EOC [km/km] | EOC [h/h] | Tempo de manobra [h] | Tempo rtl_rtw [h] | V pulv [m/s] | V desloc [m/s] | Preço Total por ha Simples [R$/ha] | Preço Total por ha Presumido [R$/ha] | Preço Total por ha Real [R$/ha] | Preço Total Simples [R$] | Preço Total Presumido [R$] | Prod CAPEX [ha/h/R$] | Dias Trabalhados | Preço Total Real [R$]
0 | 10 | CONCLUIDO | 5.718 | 17.49 | 13.79 | 4.47 | 0.64 | 185 | 26.11 | 12.1 | 1 | 0 | 3.01 | 3454.41 | 40.46 | 1850.97 | 156.28 | 40 | 56729.21 | 0.26 | 0.64 | 4.26 | 3.94 | 2 | 10 | 139.6338 | 191.0532 | 172.8193 | 139633.8215 | 191053.1547 | 2.0463e-06 | 12 | 172819.3098

## RESULTADOS_7
Unnamed: 0 | Volume de calda [L] | STATUS | Capacidade operacional [ha/h] | Tempo de missao [h] | Tempo util [h] | Tempo por voo [min] | Autonomia Projetada [h] | N° Voos | MTOW [kg] | Massa Estrutura [kg] | Combustível [kg] | Abastecimentos | Massa gerador | Potência gerador [W] | Combustível consumido [L] | Calda cons [L] | Distância percorrida [km] | Distância Pulverizando [km] | RTL ACUMULADO[m] | EOC [km/km] | EOC [h/h] | Tempo de manobra [h] | Tempo rtl_rtw [h] | V pulv [m/s] | V desloc [m/s] | Preço Total por ha Simples [R$/ha] | Preço Total por ha Presumido [R$/ha] | Preço Total por ha Real [R$/ha] | Preço Total Simples [R$] | Preço Total Presumido [R$] | Prod CAPEX [ha/h/R$] | Dias Trabalhados | Preço Total Real [R$]
0 | 45 | CONCLUIDO | 6.9474 | 14.39 | 11.11 | 10.58 | 0.18 | 63 | 98.71 | 39.72 | 1 | 61 | 12.99 | 12407.75 | 86.59 | 1847.6 | 81.14 | 40 | 19765.58 | 0.49 | 0.79 | 3.82 | 1.28 | 2 | 10 | 159.0529 | 217.6231 | 196.8535 | 159052.856 | 217623.1345 | 2.3665e-06 | 10 | 196853.488
1 | 45 | CONCLUIDO | 7.3784 | 13.55 | 10.7 | 15.29 | 0.35 | 42 | 99.95 | 39.72 | 2 | 0 | 13.24 | 12561.45 | 77.06 | 1847.36 | 67.15 | 40 | 12879.48 | 0.6 | 0.83 | 3.82 | 0.87 | 2 | 10 | 139.1385 | 190.3754 | 172.2062 | 139138.4684 | 190375.3908 | 2.5133e-06 | 9 | 172206.2307

## RESULTADOS_10
Unnamed: 0 | Volume de calda [L] | STATUS | Capacidade operacional [ha/h] | Tempo de missao [h] | Tempo util [h] | Tempo por voo [min] | Autonomia Projetada [h] | N° Voos | MTOW [kg] | Massa Estrutura [kg] | Combustível [kg] | Abastecimentos | Massa gerador | Potência gerador [W] | Combustível consumido [L] | Calda cons [L] | Distância percorrida [km] | Distância Pulverizando [km] | RTL ACUMULADO[m] | EOC [km/km] | EOC [h/h] | Tempo de manobra [h] | Tempo rtl_rtw [h] | V pulv [m/s] | V desloc [m/s] | Preço Total por ha Simples [R$/ha] | Preço Total por ha Presumido [R$/ha] | Preço Total por ha Real [R$/ha] | Preço Total Simples [R$] | Preço Total Presumido [R$] | Prod CAPEX [ha/h/R$] | Dias Trabalhados | Preço Total Real [R$]
0 | 60 | CONCLUIDO | 6.3807 | 15.67 | 11.47 | 8.5 | 0.14 | 81 | 124.63 | 45 | 1 | 79 | 18.64 | 15605.44 | 111.17 | 1847.15 | 92.22 | 40 | 25219.69 | 0.43 | 0.77 | 3.85 | 1.64 | 2 | 10 | 197.5451 | 270.29 | 244.4939 | 197545.1408 | 270289.9768 | 2.1455e-06 | 11 | 244493.8807
1 | 60 | CONCLUIDO | 7.3968 | 13.52 | 10.52 | 18.56 | 0.28 | 34 | 125.95 | 45 | 2 | 17 | 18.95 | 15767.7 | 87.42 | 1846.91 | 62.44 | 40 | 10561.04 | 0.64 | 0.84 | 3.78 | 0.69 | 2 | 10 | 148.3711 | 203.0078 | 183.633 | 148371.0615 | 203007.8321 | 2.4872e-06 | 9 | 183633.0495
2 | 60 | CONCLUIDO | 7.4508 | 13.42 | 10.47 | 19.63 | 0.42 | 32 | 127.27 | 45 | 3 | 0 | 19.27 | 15930.42 | 87 | 1846.9 | 60.13 | 40 | 9419.49 | 0.67 | 0.84 | 3.8 | 0.64 | 2 | 10 | 147.5057 | 201.8238 | 182.562 | 147505.7153 | 201823.8271 | 2.5054e-06 | 9 | 182562.0443

## RESULTADOS_14
Unnamed: 0 | Volume de calda [L] | STATUS | Capacidade operacional [ha/h] | Tempo de missao [h] | Tempo util [h] | Tempo por voo [min] | Autonomia Projetada [h] | N° Voos | MTOW [kg] | Massa Estrutura [kg] | Combustível [kg] | Abastecimentos | Massa gerador | Potência gerador [W] | Combustível consumido [L] | Calda cons [L] | Distância percorrida [km] | Distância Pulverizando [km] | RTL ACUMULADO[m] | EOC [km/km] | EOC [h/h] | Tempo de manobra [h] | Tempo rtl_rtw [h] | V pulv [m/s] | V desloc [m/s] | Preço Total por ha Simples [R$/ha] | Preço Total por ha Presumido [R$/ha] | Preço Total por ha Real [R$/ha] | Preço Total Simples [R$] | Preço Total Presumido [R$] | Prod CAPEX [ha/h/R$] | Dias Trabalhados | Preço Total Real [R$]
0 | 80 | CONCLUIDO | 5.7338 | 17.44 | 11.86 | 7.05 | 0.11 | 101 | 159.12 | 50.28 | 1 | 99 | 27.84 | 19859.16 | 139.57 | 1848.8 | 104.94 | 40 | 31479.57 | 0.38 | 0.74 | 3.86 | 2.03 | 2 | 10 | 247.9273 | 339.2251 | 306.8499 | 247927.2935 | 339225.0608 | 1.9006e-06 | 12 | 306849.8971
1 | 80 | CONCLUIDO | 6.9732 | 14.34 | 10.66 | 15.23 | 0.22 | 42 | 160.54 | 50.28 | 2 | 40 | 28.26 | 20034.4 | 114.59 | 1846.75 | 67.19 | 40 | 12896.11 | 0.6 | 0.83 | 3.78 | 0.83 | 2 | 10 | 184.699 | 252.7134 | 228.5948 | 184699.0473 | 252713.3849 | 2.3114e-06 | 10 | 228594.7741
2 | 80 | CONCLUIDO | 7.3978 | 13.52 | 10.36 | 23.9 | 0.33 | 26 | 161.97 | 50.28 | 3 | 10 | 28.69 | 20210.21 | 99.21 | 1846.74 | 57.25 | 40 | 8008.25 | 0.7 | 0.85 | 3.77 | 0.53 | 2 | 10 | 159.0215 | 217.5802 | 196.8147 | 159021.4988 | 217580.2302 | 2.4521e-06 | 9 | 196814.6784
3 | 80 | CONCLUIDO | 7.4247 | 13.47 | 10.34 | 24.81 | 0.43 | 25 | 163.4 | 50.28 | 4 | 0 | 29.12 | 20386.62 | 98.83 | 1846.9 | 56.19 | 40 | 7481.7 | 0.71 | 0.85 | 3.78 | 0.51 | 2 | 10 | 158.4312 | 216.7725 | 196.0841 | 158431.1775 | 216772.5265 | 2.4611e-06 | 9 | 196084.0608

## RESULTADOS_5
Unnamed: 0 | Volume de calda [L] | STATUS | Capacidade operacional [ha/h] | Tempo de missao [h] | Tempo util [h] | Tempo por voo [min] | Autonomia Projetada [h] | N° Voos | MTOW [kg] | Massa Estrutura [kg] | Combustível [kg] | Abastecimentos | Massa gerador | Potência gerador [W] | Combustível consumido [L] | Calda cons [L] | Distância percorrida [km] | Distância Pulverizando [km] | RTL ACUMULADO[m] | EOC [km/km] | EOC [h/h] | Tempo de manobra [h] | Tempo rtl_rtw [h] | V pulv [m/s] | V desloc [m/s] | Preço Total por ha Simples [R$/ha] | Preço Total por ha Presumido [R$/ha] | Preço Total por ha Real [R$/ha] | Preço Total Simples [R$] | Preço Total Presumido [R$] | Prod CAPEX [ha/h/R$] | Dias Trabalhados | Preço Total Real [R$]
0 | 35 | CONCLUIDO | 7.214 | 13.86 | 11.01 | 11.79 | 0.22 | 56 | 80.84 | 35.1 | 1 | 11 | 9.74 | 10204.21 | 70.41 | 1847.67 | 76.05 | 40 | 17260.42 | 0.53 | 0.8 | 3.86 | 1.17 | 2 | 10 | 142.3702 | 194.7972 | 176.206 | 142370.2071 | 194797.1982 | 2.4827e-06 | 10 | 176206.027
1 | 35 | CONCLUIDO | 7.2483 | 13.8 | 10.97 | 12.19 | 0.43 | 54 | 82.04 | 35.1 | 2 | 0 | 9.94 | 10352.53 | 70.7 | 1847.83 | 74.68 | 40 | 16582.84 | 0.54 | 0.8 | 3.87 | 1.14 | 2 | 10 | 134.1686 | 183.5754 | 166.0552 | 134168.6126 | 183575.4149 | 2.4945e-06 | 9 | 166055.235

## RESULTADOS_8
Unnamed: 0 | Volume de calda [L] | STATUS | Capacidade operacional [ha/h] | Tempo de missao [h] | Tempo util [h] | Tempo por voo [min] | Autonomia Projetada [h] | N° Voos | MTOW [kg] | Massa Estrutura [kg] | Combustível [kg] | Abastecimentos | Massa gerador | Potência gerador [W] | Combustível consumido [L] | Calda cons [L] | Distância percorrida [km] | Distância Pulverizando [km] | RTL ACUMULADO[m] | EOC [km/km] | EOC [h/h] | Tempo de manobra [h] | Tempo rtl_rtw [h] | V pulv [m/s] | V desloc [m/s] | Preço Total por ha Simples [R$/ha] | Preço Total por ha Presumido [R$/ha] | Preço Total por ha Real [R$/ha] | Preço Total Simples [R$] | Preço Total Presumido [R$] | Prod CAPEX [ha/h/R$] | Dias Trabalhados | Preço Total Real [R$]
0 | 50 | CONCLUIDO | 6.77 | 14.77 | 11.2 | 9.74 | 0.16 | 69 | 107.41 | 41.65 | 1 | 67 | 14.77 | 13481.73 | 95.04 | 1846.75 | 84.14 | 40 | 21238.05 | 0.48 | 0.79 | 3.82 | 1.37 | 2 | 10 | 168.645 | 230.7475 | 208.7253 | 168644.9654 | 230747.4818 | 2.2955e-06 | 10 | 208725.266
1 | 50 | CONCLUIDO | 7.4077 | 13.5 | 10.62 | 16.77 | 0.32 | 38 | 108.68 | 41.65 | 2 | 0 | 15.03 | 13638.32 | 80.15 | 1847.59 | 64.37 | 40 | 11505.77 | 0.62 | 0.83 | 3.82 | 0.79 | 2 | 10 | 141.772 | 193.9786 | 175.4656 | 141771.9505 | 193978.6371 | 2.5118e-06 | 9 | 175465.5883

## RESULTADOS_3
Unnamed: 0 | Volume de calda [L] | STATUS | Capacidade operacional [ha/h] | Tempo de missao [h] | Tempo util [h] | Tempo por voo [min] | Autonomia Projetada [h] | N° Voos | MTOW [kg] | Massa Estrutura [kg] | Combustível [kg] | Abastecimentos | Massa gerador | Potência gerador [W] | Combustível consumido [L] | Calda cons [L] | Distância percorrida [km] | Distância Pulverizando [km] | RTL ACUMULADO[m] | EOC [km/km] | EOC [h/h] | Tempo de manobra [h] | Tempo rtl_rtw [h] | V pulv [m/s] | V desloc [m/s] | Preço Total por ha Simples [R$/ha] | Preço Total por ha Presumido [R$/ha] | Preço Total por ha Real [R$/ha] | Preço Total Simples [R$] | Preço Total Presumido [R$] | Prod CAPEX [ha/h/R$] | Dias Trabalhados | Preço Total Real [R$]
0 | 25 | CONCLUIDO | 7.0214 | 14.24 | 11.4 | 9.12 | 0.28 | 75 | 61.76 | 28.92 | 1 | 0 | 6.84 | 7851.41 | 61.5 | 1848.53 | 87.4 | 40 | 22840.46 | 0.46 | 0.77 | 3.92 | 1.57 | 2 | 10 | 135.3689 | 185.2177 | 167.5408 | 135368.9107 | 185217.7157 | 2.4464e-06 | 10 | 167540.7969

## RESULTADOS_15
Unnamed: 0 | Volume de calda [L] | STATUS | Capacidade operacional [ha/h] | Tempo de missao [h] | Tempo util [h] | Tempo por voo [min] | Autonomia Projetada [h] | N° Voos | MTOW [kg] | Massa Estrutura [kg] | Combustível [kg] | Abastecimentos | Massa gerador | Potência gerador [W] | Combustível consumido [L] | Calda cons [L] | Distância percorrida [km] | Distância Pulverizando [km] | RTL ACUMULADO[m] | EOC [km/km] | EOC [h/h] | Tempo de manobra [h] | Tempo rtl_rtw [h] | V pulv [m/s] | V desloc [m/s] | Preço Total por ha Simples [R$/ha] | Preço Total por ha Presumido [R$/ha] | Preço Total por ha Real [R$/ha] | Preço Total Simples [R$] | Preço Total Presumido [R$] | Prod CAPEX [ha/h/R$] | Dias Trabalhados | Preço Total Real [R$]
0 | 85 | CONCLUIDO | 5.5501 | 18.02 | 12.02 | 6.74 | 0.11 | 107 | 167.88 | 51.39 | 1 | 105 | 30.49 | 20939.59 | 147.25 | 1848.41 | 109.49 | 40 | 33725.11 | 0.37 | 0.74 | 3.88 | 2.18 | 2 | 10 | 261.1148 | 357.2688 | 323.1715 | 261114.7897 | 357268.7749 | 1.8338e-06 | 12 | 323171.5444
1 | 85 | CONCLUIDO | 6.842 | 14.62 | 10.72 | 14.29 | 0.21 | 45 | 169.33 | 51.39 | 2 | 43 | 30.94 | 21118.46 | 121.23 | 1846.42 | 68.75 | 40 | 13663.6 | 0.58 | 0.82 | 3.79 | 0.89 | 2 | 10 | 192.4575 | 263.3289 | 238.1971 | 192457.5345 | 263328.8893 | 2.2606e-06 | 10 | 238197.1497
2 | 85 | CONCLUIDO | 7.3314 | 13.64 | 10.35 | 23.01 | 0.31 | 27 | 170.79 | 51.39 | 3 | 25 | 31.4 | 21297.94 | 105.7 | 1846.29 | 57.82 | 40 | 8289.15 | 0.69 | 0.85 | 3.75 | 0.53 | 2 | 10 | 165.0462 | 225.8235 | 204.2712 | 165046.2136 | 225823.5107 | 2.4223e-06 | 9 | 204271.2318
3 | 85 | CONCLUIDO | 7.4405 | 13.44 | 10.29 | 26.84 | 0.41 | 23 | 172.25 | 51.39 | 4 | 0 | 31.86 | 21478.05 | 101.6 | 1846.77 | 54.78 | 40 | 6785.52 | 0.73 | 0.86 | 3.78 | 0.46 | 2 | 10 | 160.7172 | 219.9004 | 198.9134 | 160717.2153 | 219900.3843 | 2.4584e-06 | 9 | 198913.4002

## RESULTADOS_2
Unnamed: 0 | Volume de calda [L] | STATUS | Capacidade operacional [ha/h] | Tempo de missao [h] | Tempo util [h] | Tempo por voo [min] | Autonomia Projetada [h] | N° Voos | MTOW [kg] | Massa Estrutura [kg] | Combustível [kg] | Abastecimentos | Massa gerador | Potência gerador [W] | Combustível consumido [L] | Calda cons [L] | Distância percorrida [km] | Distância Pulverizando [km] | RTL ACUMULADO[m] | EOC [km/km] | EOC [h/h] | Tempo de manobra [h] | Tempo rtl_rtw [h] | V pulv [m/s] | V desloc [m/s] | Preço Total por ha Simples [R$/ha] | Preço Total por ha Presumido [R$/ha] | Preço Total por ha Real [R$/ha] | Preço Total Simples [R$] | Preço Total Presumido [R$] | Prod CAPEX [ha/h/R$] | Dias Trabalhados | Preço Total Real [R$]
0 | 20 | CONCLUIDO | 6.7908 | 14.73 | 11.83 | 7.55 | 0.34 | 94 | 51.33 | 24.83 | 1 | 0 | 5.51 | 6564.78 | 56.63 | 1849.53 | 99.35 | 40 | 28717.84 | 0.4 | 0.75 | 3.99 | 2 | 2 | 10 | 132.3265 | 181.055 | 163.7754 | 132326.5323 | 181054.9993 | 2.3836e-06 | 10 | 163775.3643

## RESULTADOS_11
Unnamed: 0 | Volume de calda [L] | STATUS | Capacidade operacional [ha/h] | Tempo de missao [h] | Tempo util [h] | Tempo por voo [min] | Autonomia Projetada [h] | N° Voos | MTOW [kg] | Massa Estrutura [kg] | Combustível [kg] | Abastecimentos | Massa gerador | Potência gerador [W] | Combustível consumido [L] | Calda cons [L] | Distância percorrida [km] | Distância Pulverizando [km] | RTL ACUMULADO[m] | EOC [km/km] | EOC [h/h] | Tempo de manobra [h] | Tempo rtl_rtw [h] | V pulv [m/s] | V desloc [m/s] | Preço Total por ha Simples [R$/ha] | Preço Total por ha Presumido [R$/ha] | Preço Total por ha Real [R$/ha] | Preço Total Simples [R$] | Preço Total Presumido [R$] | Prod CAPEX [ha/h/R$] | Dias Trabalhados | Preço Total Real [R$]
0 | 65 | CONCLUIDO | 6.2147 | 16.09 | 11.57 | 8.07 | 0.13 | 86 | 133.21 | 46.47 | 1 | 84 | 20.75 | 16663.42 | 118.5 | 1847.06 | 95.76 | 40 | 26962.34 | 0.42 | 0.76 | 3.84 | 1.74 | 2 | 10 | 207.5573 | 283.9891 | 256.8856 | 207557.3213 | 283989.0838 | 2.0817e-06 | 11 | 256885.5642
1 | 65 | CONCLUIDO | 7.3157 | 13.67 | 10.54 | 18.06 | 0.26 | 35 | 134.55 | 46.47 | 2 | 31 | 21.09 | 16828.84 | 93.75 | 1846.27 | 63.55 | 40 | 11114.31 | 0.63 | 0.84 | 3.76 | 0.71 | 2 | 10 | 154.4618 | 211.3414 | 191.1713 | 154461.7595 | 211341.3938 | 2.4505e-06 | 9 | 191171.2678
2 | 65 | CONCLUIDO | 7.4374 | 13.45 | 10.45 | 20.9 | 0.39 | 30 | 135.9 | 46.47 | 3 | 0 | 21.43 | 16994.64 | 89.92 | 1847.05 | 59.25 | 40 | 8986.75 | 0.68 | 0.85 | 3.8 | 0.62 | 2 | 10 | 150.318 | 205.6718 | 186.0427 | 150318.0383 | 205671.7715 | 2.4913e-06 | 9 | 186042.7463

## RESULTADOS_13
Unnamed: 0 | Volume de calda [L] | STATUS | Capacidade operacional [ha/h] | Tempo de missao [h] | Tempo util [h] | Tempo por voo [min] | Autonomia Projetada [h] | N° Voos | MTOW [kg] | Massa Estrutura [kg] | Combustível [kg] | Abastecimentos | Massa gerador | Potência gerador [W] | Combustível consumido [L] | Calda cons [L] | Distância percorrida [km] | Distância Pulverizando [km] | RTL ACUMULADO[m] | EOC [km/km] | EOC [h/h] | Tempo de manobra [h] | Tempo rtl_rtw [h] | V pulv [m/s] | V desloc [m/s] | Preço Total por ha Simples [R$/ha] | Preço Total por ha Presumido [R$/ha] | Preço Total por ha Real [R$/ha] | Preço Total Simples [R$] | Preço Total Presumido [R$] | Prod CAPEX [ha/h/R$] | Dias Trabalhados | Preço Total Real [R$]
0 | 75 | CONCLUIDO | 5.8897 | 16.98 | 11.77 | 7.36 | 0.12 | 96 | 150.44 | 49.1 | 1 | 94 | 25.34 | 18787.76 | 132.73 | 1847.88 | 102.2 | 40 | 30134.69 | 0.39 | 0.75 | 3.85 | 1.94 | 2 | 10 | 236.9949 | 324.2669 | 293.3193 | 236994.9012 | 324266.8793 | 1.9588e-06 | 12 | 293319.3035
1 | 75 | CONCLUIDO | 7.084 | 14.12 | 10.62 | 15.93 | 0.23 | 40 | 151.83 | 49.1 | 2 | 38 | 25.73 | 18959.54 | 107.99 | 1846.55 | 66.04 | 40 | 12332.72 | 0.61 | 0.83 | 3.77 | 0.79 | 2 | 10 | 177.5103 | 242.8774 | 219.6975 | 177510.2807 | 242877.3972 | 2.356e-06 | 10 | 219697.5193
2 | 75 | CONCLUIDO | 7.4429 | 13.44 | 10.36 | 23.92 | 0.35 | 26 | 153.23 | 49.1 | 3 | 1 | 26.13 | 19131.85 | 95.43 | 1846.45 | 57.1 | 40 | 7931.53 | 0.7 | 0.85 | 3.78 | 0.54 | 2 | 10 | 155.2714 | 212.4492 | 192.1733 | 155271.4006 | 212449.1804 | 2.4753e-06 | 9 | 192173.3288
3 | 75 | CONCLUIDO | 7.4474 | 13.43 | 10.36 | 23.9 | 0.46 | 26 | 154.63 | 49.1 | 4 | 0 | 26.53 | 19304.72 | 96.17 | 1846.65 | 57 | 40 | 7880.96 | 0.7 | 0.85 | 3.78 | 0.53 | 2 | 10 | 155.765 | 213.1245 | 192.7842 | 155764.9732 | 213124.5082 | 2.4768e-06 | 9 | 192784.2042

## RESULTADOS_17
Unnamed: 0 | Volume de calda [L] | STATUS | Capacidade operacional [ha/h] | Tempo de missao [h] | Tempo util [h] | Tempo por voo [min] | Autonomia Projetada [h] | N° Voos | MTOW [kg] | Massa Estrutura [kg] | Combustível [kg] | Abastecimentos | Massa gerador | Potência gerador [W] | Combustível consumido [L] | Calda cons [L] | Distância percorrida [km] | Distância Pulverizando [km] | RTL ACUMULADO[m] | EOC [km/km] | EOC [h/h] | Tempo de manobra [h] | Tempo rtl_rtw [h] | V pulv [m/s] | V desloc [m/s] | Preço Total por ha Simples [R$/ha] | Preço Total por ha Presumido [R$/ha] | Preço Total por ha Real [R$/ha] | Preço Total Simples [R$] | Preço Total Presumido [R$] | Prod CAPEX [ha/h/R$] | Dias Trabalhados | Preço Total Real [R$]
0 | 95 | CONCLUIDO | 5.2494 | 19.05 | 12.23 | 6.27 | 0.1 | 117 | 185.69 | 53.44 | 1 | 115 | 36.26 | 23136.14 | 161.19 | 1847.43 | 116.14 | 40 | 36998.07 | 0.34 | 0.72 | 3.9 | 2.39 | 2 | 10 | 294.7329 | 403.2666 | 364.7794 | 294732.8965 | 403266.5517 | 1.7239e-06 | 13 | 364779.358
1 | 95 | CONCLUIDO | 6.6267 | 15.09 | 10.8 | 13.22 | 0.19 | 49 | 187.21 | 53.44 | 2 | 47 | 36.77 | 23322.88 | 133.68 | 1846.81 | 71.34 | 40 | 14938.19 | 0.56 | 0.82 | 3.79 | 0.97 | 2 | 10 | 207.233 | 283.5454 | 256.4842 | 207233.0274 | 283545.3706 | 2.1762e-06 | 10 | 256484.1983
2 | 95 | CONCLUIDO | 7.14 | 14.01 | 10.42 | 20.84 | 0.28 | 30 | 188.73 | 53.44 | 3 | 28 | 37.29 | 23510.33 | 119.07 | 1846.28 | 59.7 | 40 | 9214.21 | 0.67 | 0.85 | 3.76 | 0.59 | 2 | 10 | 187.0913 | 255.9866 | 231.5556 | 187091.3116 | 255986.5864 | 2.3448e-06 | 10 | 231555.5859
3 | 95 | CONCLUIDO | 7.4079 | 13.5 | 10.25 | 29.28 | 0.37 | 21 | 190.25 | 53.44 | 4 | 5 | 37.82 | 23698.48 | 107.09 | 1846.43 | 53.96 | 40 | 6389.06 | 0.74 | 0.86 | 3.76 | 0.42 | 2 | 10 | 165.9801 | 227.1013 | 205.427 | 165980.0789 | 227101.2665 | 2.4328e-06 | 9 | 205427.0404
4 | 95 | CONCLUIDO | 7.407 | 13.5 | 10.25 | 29.29 | 0.46 | 21 | 191.78 | 53.44 | 5 | 0 | 38.35 | 23887.36 | 107.97 | 1846.61 | 53.8 | 40 | 6309.11 | 0.74 | 0.86 | 3.77 | 0.42 | 2 | 10 | 166.6373 | 228.0005 | 206.2404 | 166637.2774 | 228000.4744 | 2.4325e-06 | 9 | 206240.4292

## RESULTADOS_9
Unnamed: 0 | Volume de calda [L] | STATUS | Capacidade operacional [ha/h] | Tempo de missao [h] | Tempo util [h] | Tempo por voo [min] | Autonomia Projetada [h] | N° Voos | MTOW [kg] | Massa Estrutura [kg] | Combustível [kg] | Abastecimentos | Massa gerador | Potência gerador [W] | Combustível consumido [L] | Calda cons [L] | Distância percorrida [km] | Distância Pulverizando [km] | RTL ACUMULADO[m] | EOC [km/km] | EOC [h/h] | Tempo de manobra [h] | Tempo rtl_rtw [h] | V pulv [m/s] | V desloc [m/s] | Preço Total por ha Simples [R$/ha] | Preço Total por ha Presumido [R$/ha] | Preço Total por ha Real [R$/ha] | Preço Total Simples [R$] | Preço Total Presumido [R$] | Prod CAPEX [ha/h/R$] | Dias Trabalhados | Preço Total Real [R$]
0 | 55 | CONCLUIDO | 6.5799 | 15.2 | 11.32 | 9.06 | 0.15 | 75 | 116.05 | 43.4 | 1 | 73 | 16.65 | 14546.17 | 103.07 | 1847.22 | 88.03 | 40 | 23154.03 | 0.45 | 0.78 | 3.82 | 1.49 | 2 | 10 | 178.5513 | 244.3018 | 220.9859 | 178551.3011 | 244301.7673 | 2.2215e-06 | 10 | 220985.9495
1 | 55 | CONCLUIDO | 7.4273 | 13.46 | 10.54 | 18.07 | 0.3 | 35 | 117.34 | 43.4 | 2 | 1 | 16.94 | 14705.49 | 83.27 | 1847.1 | 62.15 | 40 | 10413.45 | 0.64 | 0.84 | 3.81 | 0.72 | 2 | 10 | 144.4557 | 197.6507 | 178.7872 | 144455.7101 | 197650.6755 | 2.5076e-06 | 9 | 178787.1725
2 | 55 | CONCLUIDO | 7.4254 | 13.47 | 10.55 | 18.08 | 0.45 | 35 | 118.63 | 43.4 | 3 | 0 | 17.23 | 14865.24 | 84.05 | 1847.34 | 62.2 | 40 | 10439.02 | 0.64 | 0.84 | 3.81 | 0.72 | 2 | 10 | 145.0519 | 198.4665 | 179.5251 | 145051.9393 | 198466.4626 | 2.507e-06 | 9 | 179525.1019

## resultados
Unnamed: 0 | Volume de calda [L] | STATUS | Capacidade operacional [ha/h] | Tempo de missao [h] | Tempo util [h] | Tempo por voo [min] | Autonomia Projetada [h] | N° Voos | MTOW [kg] | Massa Estrutura [kg] | Combustível [kg] | Abastecimentos | Massa gerador | Potência gerador [W] | Combustível consumido [L] | Calda cons [L] | Distância percorrida [km] | Distância Pulverizando [km] | RTL ACUMULADO[m] | EOC [km/km] | EOC [h/h] | Tempo de manobra [h] | Tempo rtl_rtw [h] | V pulv [m/s] | V desloc [m/s]
0 | 100 | CONCLUIDO | 5.1208 | 19.53 | 12.31 | 6.1 | 0.09 | 121 | 194.77 | 54.38 | 1 | 119 | 39.4 | 24256.19 | 167.73 | 1847.9 | 118.13 | 40 | 37970.51 | 0.34 | 0.72 | 3.92 | 2.47 | 2 | 10
1 | 100 | CONCLUIDO | 6.5169 | 15.34 | 10.84 | 12.76 | 0.18 | 51 | 196.32 | 54.38 | 2 | 49 | 39.95 | 24447.22 | 139.67 | 1846.37 | 73.13 | 40 | 15821.42 | 0.55 | 0.81 | 3.79 | 1.02 | 2 | 10
2 | 100 | CONCLUIDO | 7.0794 | 14.13 | 10.4 | 20.14 | 0.27 | 31 | 197.88 | 54.38 | 3 | 29 | 40.5 | 24639 | 124.95 | 1846.42 | 59.24 | 40 | 8976.13 | 0.68 | 0.85 | 3.76 | 0.58 | 2 | 10
3 | 100 | CONCLUIDO | 7.34 | 13.62 | 10.25 | 27.96 | 0.36 | 22 | 199.44 | 54.38 | 4 | 16 | 41.06 | 24831.54 | 112.63 | 1846.57 | 54.54 | 40 | 6674.04 | 0.73 | 0.86 | 3.75 | 0.42 | 2 | 10
4 | 100 | CONCLUIDO | 7.3955 | 13.52 | 10.23 | 30.68 | 0.44 | 20 | 201.01 | 54.38 | 5 | 0 | 41.63 | 25024.84 | 110.64 | 1846.37 | 53.15 | 40 | 5989.31 | 0.75 | 0.86 | 3.76 | 0.4 | 2 | 10
0 | 40 | CONCLUIDO | 7.1441 | 14 | 10.98 | 11.56 | 0.2 | 57 | 89.87 | 37.55 | 1 | 48 | 11.32 | 11317.98 | 77.22 | 1846.88 | 76.7 | 40 | 17577.96 | 0.52 | 0.8 | 3.82 | 1.15 | 2 | 10
1 | 40 | CONCLUIDO | 7.311 | 13.68 | 10.83 | 13.54 | 0.39 | 48 | 91.1 | 37.55 | 2 | 0 | 11.54 | 11468.97 | 74.17 | 1847.65 | 70.49 | 40 | 14518.83 | 0.57 | 0.82 | 3.85 | 1 | 2 | 10
0 | 30 | CONCLUIDO | 7.1593 | 13.97 | 11.14 | 10.61 | 0.24 | 63 | 71.52 | 32.27 | 1 | 0 | 8.25 | 9054.6 | 65.78 | 1848.33 | 79.75 | 40 | 19072.96 | 0.5 | 0.79 | 3.89 | 1.31 | 2 | 10
0 | 15 | CONCLUIDO | 6.4291 | 15.55 | 12.48 | 6.04 | 0.43 | 124 | 39.78 | 19.54 | 1 | 0 | 4.24 | 5140 | 50.11 | 1850.39 | 118.38 | 40 | 38080.58 | 0.34 | 0.71 | 4.08 | 2.64 | 2 | 10
0 | 70 | CONCLUIDO | 6.051 | 16.53 | 11.67 | 7.69 | 0.12 | 91 | 141.81 | 47.83 | 1 | 89 | 22.98 | 17723.39 | 125.56 | 1846.78 | 98.61 | 40 | 28360.59 | 0.41 | 0.76 | 3.86 | 1.84 | 2 | 10
1 | 70 | CONCLUIDO | 7.1892 | 13.91 | 10.58 | 16.71 | 0.25 | 38 | 143.17 | 47.83 | 2 | 36 | 23.34 | 17891.86 | 101.53 | 1846.24 | 64.85 | 40 | 11745.92 | 0.62 | 0.83 | 3.77 | 0.76 | 2 | 10
2 | 70 | CONCLUIDO | 7.4409 | 13.44 | 10.4 | 22.29 | 0.37 | 28 | 144.54 | 47.83 | 3 | 0 | 23.71 | 18060.85 | 92.54 | 1846.73 | 58.16 | 40 | 8454.66 | 0.69 | 0.85 | 3.79 | 0.57 | 2 | 10
0 | 90 | CONCLUIDO | 5.4196 | 18.45 | 12.08 | 6.53 | 0.1 | 111 | 176.73 | 52.44 | 1 | 109 | 33.29 | 22031.19 | 153.71 | 1846.8 | 111.6 | 40 | 34758.98 | 0.36 | 0.73 | 3.89 | 2.25 | 2 | 10
1 | 90 | CONCLUIDO | 6.7252 | 14.87 | 10.78 | 13.76 | 0.2 | 47 | 178.21 | 52.44 | 2 | 45 | 33.77 | 22213.89 | 127.79 | 1846.79 | 70.4 | 40 | 14480.07 | 0.57 | 0.82 | 3.8 | 0.95 | 2 | 10
2 | 90 | CONCLUIDO | 7.2531 | 13.79 | 10.37 | 22.22 | 0.3 | 28 | 179.7 | 52.44 | 3 | 26 | 34.26 | 22397.24 | 112.04 | 1846.56 | 58.59 | 40 | 8668.84 | 0.68 | 0.85 | 3.75 | 0.54 | 2 | 10
3 | 90 | CONCLUIDO | 7.4231 | 13.47 | 10.27 | 28.01 | 0.39 | 22 | 181.19 | 52.44 | 4 | 0 | 34.75 | 22581.25 | 104.53 | 1847.31 | 54.41 | 40 | 6609.12 | 0.74 | 0.86 | 3.76 | 0.44 | 2 | 10
0 | 10 | CONCLUIDO | 5.718 | 17.49 | 13.79 | 4.47 | 0.64 | 185 | 26.11 | 12.1 | 1 | 0 | 3.01 | 3454.41 | 40.46 | 1850.97 | 156.28 | 40 | 56729.21 | 0.26 | 0.64 | 4.26 | 3.94 | 2 | 10
0 | 45 | CONCLUIDO | 6.9474 | 14.39 | 11.11 | 10.58 | 0.18 | 63 | 98.71 | 39.72 | 1 | 61 | 12.99 | 12407.75 | 86.59 | 1847.6 | 81.14 | 40 | 19765.58 | 0.49 | 0.79 | 3.82 | 1.28 | 2 | 10
1 | 45 | CONCLUIDO | 7.3784 | 13.55 | 10.7 | 15.29 | 0.35 | 42 | 99.95 | 39.72 | 2 | 0 | 13.24 | 12561.45 | 77.06 | 1847.36 | 67.15 | 40 | 12879.48 | 0.6 | 0.83 | 3.82 | 0.87 | 2 | 10
0 | 60 | CONCLUIDO | 6.3807 | 15.67 | 11.47 | 8.5 | 0.14 | 81 | 124.63 | 45 | 1 | 79 | 18.64 | 15605.44 | 111.17 | 1847.15 | 92.22 | 40 | 25219.69 | 0.43 | 0.77 | 3.85 | 1.64 | 2 | 10
1 | 60 | CONCLUIDO | 7.3968 | 13.52 | 10.52 | 18.56 | 0.28 | 34 | 125.95 | 45 | 2 | 17 | 18.95 | 15767.7 | 87.42 | 1846.91 | 62.44 | 40 | 10561.04 | 0.64 | 0.84 | 3.78 | 0.69 | 2 | 10
2 | 60 | CONCLUIDO | 7.4508 | 13.42 | 10.47 | 19.63 | 0.42 | 32 | 127.27 | 45 | 3 | 0 | 19.27 | 15930.42 | 87 | 1846.9 | 60.13 | 40 | 9419.49 | 0.67 | 0.84 | 3.8 | 0.64 | 2 | 10
0 | 80 | CONCLUIDO | 5.7338 | 17.44 | 11.86 | 7.05 | 0.11 | 101 | 159.12 | 50.28 | 1 | 99 | 27.84 | 19859.16 | 139.57 | 1848.8 | 104.94 | 40 | 31479.57 | 0.38 | 0.74 | 3.86 | 2.03 | 2 | 10
1 | 80 | CONCLUIDO | 6.9732 | 14.34 | 10.66 | 15.23 | 0.22 | 42 | 160.54 | 50.28 | 2 | 40 | 28.26 | 20034.4 | 114.59 | 1846.75 | 67.19 | 40 | 12896.11 | 0.6 | 0.83 | 3.78 | 0.83 | 2 | 10
2 | 80 | CONCLUIDO | 7.3978 | 13.52 | 10.36 | 23.9 | 0.33 | 26 | 161.97 | 50.28 | 3 | 10 | 28.69 | 20210.21 | 99.21 | 1846.74 | 57.25 | 40 | 8008.25 | 0.7 | 0.85 | 3.77 | 0.53 | 2 | 10
3 | 80 | CONCLUIDO | 7.4247 | 13.47 | 10.34 | 24.81 | 0.43 | 25 | 163.4 | 50.28 | 4 | 0 | 29.12 | 20386.62 | 98.83 | 1846.9 | 56.19 | 40 | 7481.7 | 0.71 | 0.85 | 3.78 | 0.51 | 2 | 10
0 | 35 | CONCLUIDO | 7.214 | 13.86 | 11.01 | 11.79 | 0.22 | 56 | 80.84 | 35.1 | 1 | 11 | 9.74 | 10204.21 | 70.41 | 1847.67 | 76.05 | 40 | 17260.42 | 0.53 | 0.8 | 3.86 | 1.17 | 2 | 10
1 | 35 | CONCLUIDO | 7.2483 | 13.8 | 10.97 | 12.19 | 0.43 | 54 | 82.04 | 35.1 | 2 | 0 | 9.94 | 10352.53 | 70.7 | 1847.83 | 74.68 | 40 | 16582.84 | 0.54 | 0.8 | 3.87 | 1.14 | 2 | 10
0 | 50 | CONCLUIDO | 6.77 | 14.77 | 11.2 | 9.74 | 0.16 | 69 | 107.41 | 41.65 | 1 | 67 | 14.77 | 13481.73 | 95.04 | 1846.75 | 84.14 | 40 | 21238.05 | 0.48 | 0.79 | 3.82 | 1.37 | 2 | 10
1 | 50 | CONCLUIDO | 7.4077 | 13.5 | 10.62 | 16.77 | 0.32 | 38 | 108.68 | 41.65 | 2 | 0 | 15.03 | 13638.32 | 80.15 | 1847.59 | 64.37 | 40 | 11505.77 | 0.62 | 0.83 | 3.82 | 0.79 | 2 | 10
0 | 25 | CONCLUIDO | 7.0214 | 14.24 | 11.4 | 9.12 | 0.28 | 75 | 61.76 | 28.92 | 1 | 0 | 6.84 | 7851.41 | 61.5 | 1848.53 | 87.4 | 40 | 22840.46 | 0.46 | 0.77 | 3.92 | 1.57 | 2 | 10
0 | 85 | CONCLUIDO | 5.5501 | 18.02 | 12.02 | 6.74 | 0.11 | 107 | 167.88 | 51.39 | 1 | 105 | 30.49 | 20939.59 | 147.25 | 1848.41 | 109.49 | 40 | 33725.11 | 0.37 | 0.74 | 3.88 | 2.18 | 2 | 10
1 | 85 | CONCLUIDO | 6.842 | 14.62 | 10.72 | 14.29 | 0.21 | 45 | 169.33 | 51.39 | 2 | 43 | 30.94 | 21118.46 | 121.23 | 1846.42 | 68.75 | 40 | 13663.6 | 0.58 | 0.82 | 3.79 | 0.89 | 2 | 10
2 | 85 | CONCLUIDO | 7.3314 | 13.64 | 10.35 | 23.01 | 0.31 | 27 | 170.79 | 51.39 | 3 | 25 | 31.4 | 21297.94 | 105.7 | 1846.29 | 57.82 | 40 | 8289.15 | 0.69 | 0.85 | 3.75 | 0.53 | 2 | 10
3 | 85 | CONCLUIDO | 7.4405 | 13.44 | 10.29 | 26.84 | 0.41 | 23 | 172.25 | 51.39 | 4 | 0 | 31.86 | 21478.05 | 101.6 | 1846.77 | 54.78 | 40 | 6785.52 | 0.73 | 0.86 | 3.78 | 0.46 | 2 | 10
0 | 20 | CONCLUIDO | 6.7908 | 14.73 | 11.83 | 7.55 | 0.34 | 94 | 51.33 | 24.83 | 1 | 0 | 5.51 | 6564.78 | 56.63 | 1849.53 | 99.35 | 40 | 28717.84 | 0.4 | 0.75 | 3.99 | 2 | 2 | 10
0 | 65 | CONCLUIDO | 6.2147 | 16.09 | 11.57 | 8.07 | 0.13 | 86 | 133.21 | 46.47 | 1 | 84 | 20.75 | 16663.42 | 118.5 | 1847.06 | 95.76 | 40 | 26962.34 | 0.42 | 0.76 | 3.84 | 1.74 | 2 | 10
1 | 65 | CONCLUIDO | 7.3157 | 13.67 | 10.54 | 18.06 | 0.26 | 35 | 134.55 | 46.47 | 2 | 31 | 21.09 | 16828.84 | 93.75 | 1846.27 | 63.55 | 40 | 11114.31 | 0.63 | 0.84 | 3.76 | 0.71 | 2 | 10
2 | 65 | CONCLUIDO | 7.4374 | 13.45 | 10.45 | 20.9 | 0.39 | 30 | 135.9 | 46.47 | 3 | 0 | 21.43 | 16994.64 | 89.92 | 1847.05 | 59.25 | 40 | 8986.75 | 0.68 | 0.85 | 3.8 | 0.62 | 2 | 10
0 | 75 | CONCLUIDO | 5.8897 | 16.98 | 11.77 | 7.36 | 0.12 | 96 | 150.44 | 49.1 | 1 | 94 | 25.34 | 18787.76 | 132.73 | 1847.88 | 102.2 | 40 | 30134.69 | 0.39 | 0.75 | 3.85 | 1.94 | 2 | 10
1 | 75 | CONCLUIDO | 7.084 | 14.12 | 10.62 | 15.93 | 0.23 | 40 | 151.83 | 49.1 | 2 | 38 | 25.73 | 18959.54 | 107.99 | 1846.55 | 66.04 | 40 | 12332.72 | 0.61 | 0.83 | 3.77 | 0.79 | 2 | 10
2 | 75 | CONCLUIDO | 7.4429 | 13.44 | 10.36 | 23.92 | 0.35 | 26 | 153.23 | 49.1 | 3 | 1 | 26.13 | 19131.85 | 95.43 | 1846.45 | 57.1 | 40 | 7931.53 | 0.7 | 0.85 | 3.78 | 0.54 | 2 | 10
3 | 75 | CONCLUIDO | 7.4474 | 13.43 | 10.36 | 23.9 | 0.46 | 26 | 154.63 | 49.1 | 4 | 0 | 26.53 | 19304.72 | 96.17 | 1846.65 | 57 | 40 | 7880.96 | 0.7 | 0.85 | 3.78 | 0.53 | 2 | 10
0 | 95 | CONCLUIDO | 5.2494 | 19.05 | 12.23 | 6.27 | 0.1 | 117 | 185.69 | 53.44 | 1 | 115 | 36.26 | 23136.14 | 161.19 | 1847.43 | 116.14 | 40 | 36998.07 | 0.34 | 0.72 | 3.9 | 2.39 | 2 | 10
1 | 95 | CONCLUIDO | 6.6267 | 15.09 | 10.8 | 13.22 | 0.19 | 49 | 187.21 | 53.44 | 2 | 47 | 36.77 | 23322.88 | 133.68 | 1846.81 | 71.34 | 40 | 14938.19 | 0.56 | 0.82 | 3.79 | 0.97 | 2 | 10
2 | 95 | CONCLUIDO | 7.14 | 14.01 | 10.42 | 20.84 | 0.28 | 30 | 188.73 | 53.44 | 3 | 28 | 37.29 | 23510.33 | 119.07 | 1846.28 | 59.7 | 40 | 9214.21 | 0.67 | 0.85 | 3.76 | 0.59 | 2 | 10
3 | 95 | CONCLUIDO | 7.4079 | 13.5 | 10.25 | 29.28 | 0.37 | 21 | 190.25 | 53.44 | 4 | 5 | 37.82 | 23698.48 | 107.09 | 1846.43 | 53.96 | 40 | 6389.06 | 0.74 | 0.86 | 3.76 | 0.42 | 2 | 10
4 | 95 | CONCLUIDO | 7.407 | 13.5 | 10.25 | 29.29 | 0.46 | 21 | 191.78 | 53.44 | 5 | 0 | 38.35 | 23887.36 | 107.97 | 1846.61 | 53.8 | 40 | 6309.11 | 0.74 | 0.86 | 3.77 | 0.42 | 2 | 10
0 | 55 | CONCLUIDO | 6.5799 | 15.2 | 11.32 | 9.06 | 0.15 | 75 | 116.05 | 43.4 | 1 | 73 | 16.65 | 14546.17 | 103.07 | 1847.22 | 88.03 | 40 | 23154.03 | 0.45 | 0.78 | 3.82 | 1.49 | 2 | 10
1 | 55 | CONCLUIDO | 7.4273 | 13.46 | 10.54 | 18.07 | 0.3 | 35 | 117.34 | 43.4 | 2 | 1 | 16.94 | 14705.49 | 83.27 | 1847.1 | 62.15 | 40 | 10413.45 | 0.64 | 0.84 | 3.81 | 0.72 | 2 | 10
2 | 55 | CONCLUIDO | 7.4254 | 13.47 | 10.55 | 18.08 | 0.45 | 35 | 118.63 | 43.4 | 3 | 0 | 17.23 | 14865.24 | 84.05 | 1847.34 | 62.2 | 40 | 10439.02 | 0.64 | 0.84 | 3.81 | 0.72 | 2 | 10

## gráficos
Selecione o eixo X:
Selecione o eixo Y:
Selecione o eixo Z:
Eixo X | Eixo Y | Eixo Z

## hidden (hidden)
Unnamed: 0
Volume de calda [L]
STATUS
Capacidade operacional [ha/h]
Tempo de missao [h]
Tempo util [h]
Tempo por voo [min]
Autonomia Projetada [h]
N° Voos
MTOW [kg]
Massa Estrutura [kg]
Combustível [kg]
Abastecimentos
Massa gerador
Potência gerador [W]
Combustível consumido [L]
Calda cons [L]
Distância percorrida [km]
Distância Pulverizando [km]
RTL ACUMULADO[m]
EOC [km/km]
EOC [h/h]
Tempo de manobra [h]
Tempo rtl_rtw [h]
V pulv [m/s]
V desloc [m/s]