## RESULTADOS_18
Unnamed: 0 | Volume de calda [L] | STATUS | Capacidade operacional [ha/h] | Tempo de missao [h] | Tempo util [h] | Tempo por voo [min] | Autonomia Projetada [h] | N° Voos | MTOW [kg] | Massa Estrutura [kg] | Combustível [kg] | Abastecimentos | Massa gerador | Potência gerador [W] | Combustível consumido [L] | Calda cons [L] | Distância percorrida [km] | Distância Pulverizando [km] | RTL ACUMULADO[m] | EOC [km/km] | EOC [h/h] | Tempo de manobra [h] | Tempo rtl_rtw [h] | V pulv [m/s] | V desloc [m/s] | Preço Total por ha Simples [R$/ha] | Preço Total por ha Presumido [R$/ha] | Preço Total por ha Real [R$/ha] | Preço Total Simples [R$] | Preço Total Presumido [R$] | Prod CAPEX [ha/h/R$] | Dias Trabalhados | Preço Total Real [R$]
0 | 100 | CONCLUIDO | 2.5595 | 39.07 | 26.29 | 5.97 | 0.09 | 264 | 194.77 | 54.38 | 1 | 262 | 39.4 | 24256.19 | 363.73 | 2381.42 | 337.89 | 76.24 | 127602.77 | 0.23 | 0.61 | 7.07 | 7.87 | 2 | 10 | 478.369 | 654.5256 | 592.0586 | 478369.0239 | 654525.6026 | 1.8858e-06 | 12 | 592058.5977
1 | 100 | CONCLUIDO | 3.576 | 27.96 | 21.4 | 12.35 | 0.18 | 104 | 196.32 | 54.38 | 2 | 102 | 39.95 | 24447.22 | 286.33 | 2380.32 | 178.36 | 76.24 | 48639.83 | 0.43 | 0.75 | 6.81 | 3 | 2 | 10 | 289.9172 | 396.6775 | 358.8192 | 289917.2142 | 396677.5227 | 2.6348e-06 | 9 | 358819.1766
2 | 100 | CONCLUIDO | 3.9738 | 25.16 | 20.2 | 19.24 | 0.27 | 63 | 197.88 | 54.38 | 3 | 61 | 40.5 | 24639 | 259.52 | 2379.52 | 138.61 | 76.24 | 28966.91 | 0.55 | 0.79 | 6.75 | 1.79 | 2 | 10 | 242.9796 | 332.4554 | 300.7263 | 242979.5916 | 332455.3967 | 2.9279e-06 | 8 | 300726.3202
3 | 100 | CONCLUIDO | 4.1805 | 23.92 | 19.65 | 26.21 | 0.36 | 45 | 199.44 | 54.38 | 4 | 43 | 41.06 | 24831.54 | 241.19 | 2379.32 | 121.51 | 76.24 | 20509.03 | 0.63 | 0.81 | 6.71 | 1.25 | 2 | 10 | 214.8687 | 293.9929 | 265.9346 | 214868.7486 | 293992.9011 | 3.0801e-06 | 7 | 265934.6313
4 | 100 | CONCLUIDO | 4.3139 | 23.18 | 19.34 | 34.13 | 0.44 | 34 | 201.01 | 54.38 | 5 | 32 | 41.63 | 25024.84 | 224.33 | 2379.39 | 111.25 | 76.24 | 15434.98 | 0.69 | 0.83 | 6.69 | 0.94 | 2 | 10 | 200.4564 | 274.2733 | 248.0971 | 200456.4405 | 274273.3454 | 3.1784e-06 | 7 | 248097.0823
5 | 100 | CONCLUIDO | 4.4023 | 22.72 | 19.15 | 42.55 | 0.53 | 27 | 202.58 | 54.38 | 6 | 18 | 42.2 | 25218.93 | 208.69 | 2379.31 | 104.8 | 76.24 | 12243.56 | 0.73 | 0.83 | 6.69 | 0.75 | 2 | 10 | 188.943 | 258.5202 | 233.8474 | 188943.0191 | 258520.1743 | 3.2436e-06 | 7 | 233847.3717
6 | 100 | CONCLUIDO | 4.4241 | 22.6 | 19.11 | 45.87 | 0.61 | 25 | 204.16 | 54.38 | 7 | 0 | 42.78 | 25413.94 | 206.73 | 2379.47 | 103.13 | 76.24 | 11419.95 | 0.74 | 0.84 | 6.7 | 0.71 | 2 | 10 | 187.2161 | 256.1573 | 231.71 | 187216.102 | 256157.3302 | 3.2596e-06 | 7 | 231710.0341

## RESULTADOS_6
Unnamed: 0 | Volume de calda [L] | STATUS | Capacidade operacional [ha/h] | Tempo de missao [h] | Tempo util [h] | Tempo por voo [min] | Autonomia Projetada [h] | N° Voos | MTOW [kg] | Massa Estrutura [kg] | Combustível [kg] | Abastecimentos | Massa gerador | Potência gerador [W] | Combustível consumido [L] | Calda cons [L] | Distância percorrida [km] | Distância Pulverizando [km] | RTL ACUMULADO[m] | EOC [km/km] | EOC [h/h] | Tempo de manobra [h] | Tempo rtl_rtw [h] | V pulv [m/s] | V desloc [m/s] | Preço Total por ha Simples [R$/ha] | Preço Total por ha Presumido [R$/ha] | Preço Total por ha Real [R$/ha] | Preço Total Simples [R$] | Preço Total Presumido [R$] | Prod CAPEX [ha/h/R$] | Dias Trabalhados | Preço Total Real [R$]
0 | 40 | CONCLUIDO | 3.8151 | 26.21 | 21.97 | 10.8 | 0.2 | 122 | 89.87 | 37.55 | 1 | 120 | 11.32 | 11317.98 | 168.28 | 2379.96 | 196.54 | 76.24 | 57637.78 | 0.39 | 0.73 | 6.84 | 3.56 | 2 | 10 | 185.2259 | 253.4343 | 229.2469 | 185225.9457 | 253434.3105 | 2.9384e-06 | 8 | 229246.8956
1 | 40 | CONCLUIDO | 4.295 | 23.28 | 20.19 | 19.86 | 0.39 | 61 | 91.1 | 37.55 | 2 | 1 | 11.54 | 11468.97 | 137.27 | 2380.14 | 136.57 | 76.24 | 27956.57 | 0.56 | 0.79 | 6.8 | 1.79 | 2 | 10 | 145.515 | 199.1 | 180.0982 | 145514.992 | 199100.0318 | 3.308e-06 | 7 | 180098.2042
2 | 40 | CONCLUIDO | 4.2954 | 23.28 | 20.19 | 19.86 | 0.57 | 61 | 92.32 | 37.55 | 3 | 0 | 11.77 | 11620.34 | 138.87 | 2380.07 | 136.42 | 76.24 | 27883.69 | 0.56 | 0.79 | 6.81 | 1.78 | 2 | 10 | 146.4078 | 200.3216 | 181.2032 | 146407.8221 | 200321.6412 | 3.3083e-06 | 7 | 181203.2249

## RESULTADOS_4
Unnamed: 0 | Volume de calda [L] | STATUS | Capacidade operacional [ha/h] | Tempo de missao [h] | Tempo util [h] | Tempo por voo [min] | Autonomia Projetada [h] | N° Voos | MTOW [kg] | Massa Estrutura [kg] | Combustível [kg] | Abastecimentos | Massa gerador | Potência gerador [W] | Combustível consumido [L] | Calda cons [L] | Distância percorrida [km] | Distância Pulverizando [km] | RTL ACUMULADO[m] | EOC [km/km] | EOC [h/h] | Tempo de manobra [h] | Tempo rtl_rtw [h] | V pulv [m/s] | V desloc [m/s] | Preço Total por ha Simples [R$/ha] | Preço Total por ha Presumido [R$/ha] | Preço Total por ha Real [R$/ha] | Preço Total Simples [R$] | Preço Total Presumido [R$] | Prod CAPEX [ha/h/R$] | Dias Trabalhados | Preço Total Real [R$]
0 | 30 | CONCLUIDO | 4.0901 | 24.45 | 21.14 | 13.5 | 0.24 | 94 | 71.52 | 32.27 | 1 | 81 | 8.25 | 9054.6 | 128.36 | 2379.8 | 169.33 | 76.24 | 44171.29 | 0.45 | 0.76 | 6.81 | 2.74 | 2 | 10 | 151.2905 | 207.0023 | 187.2463 | 151290.4969 | 207002.3323 | 3.1856e-06 | 8 | 187246.3203
1 | 30 | CONCLUIDO | 4.1808 | 23.92 | 20.81 | 15.42 | 0.48 | 81 | 72.7 | 32.27 | 2 | 0 | 8.43 | 9200.25 | 123.9 | 2380.61 | 155.81 | 76.24 | 37480.23 | 0.49 | 0.77 | 6.87 | 2.41 | 2 | 10 | 138.6537 | 189.7122 | 171.6063 | 138653.7492 | 189712.1767 | 3.2563e-06 | 7 | 171606.3128

## RESULTADOS_1
Unnamed: 0 | Volume de calda [L] | STATUS | Capacidade operacional [ha/h] | Tempo de missao [h] | Tempo util [h] | Tempo por voo [min] | Autonomia Projetada [h] | N° Voos | MTOW [kg] | Massa Estrutura [kg] | Combustível [kg] | Abastecimentos | Massa gerador | Potência gerador [W] | Combustível consumido [L] | Calda cons [L] | Distância percorrida [km] | Distância Pulverizando [km] | RTL ACUMULADO[m] | EOC [km/km] | EOC [h/h] | Tempo de manobra [h] | Tempo rtl_rtw [h] | V pulv [m/s] | V desloc [m/s] | Preço Total por ha Simples [R$/ha] | Preço Total por ha Presumido [R$/ha] | Preço Total por ha Real [R$/ha] | Preço Total Simples [R$] | Preço Total Presumido [R$] | Prod CAPEX [ha/h/R$] | Dias Trabalhados | Preço Total Real [R$]
0 | 15 | CONCLUIDO | 3.7484 | 26.68 | 23.2 | 8.7 | 0.43 | 160 | 39.78 | 19.54 | 1 | 0 | 4.24 | 5140 | 92.72 | 2382.79 | 229.49 | 76.24 | 73921.67 | 0.33 | 0.69 | 7.12 | 4.79 | 2 | 10 | 132.7638 | 181.6532 | 164.3165 | 132763.7613 | 181653.2354 | 2.986e-06 | 8 | 164316.5056

## RESULTADOS_12
Unnamed: 0 | Volume de calda [L] | STATUS | Capacidade operacional [ha/h] | Tempo de missao [h] | Tempo util [h] | Tempo por voo [min] | Autonomia Projetada [h] | N° Voos | MTOW [kg] | Massa Estrutura [kg] | Combustível [kg] | Abastecimentos | Massa gerador | Potência gerador [W] | Combustível consumido [L] | Calda cons [L] | Distância percorrida [km] | Distância Pulverizando [km] | RTL ACUMULADO[m] | EOC [km/km] | EOC [h/h] | Tempo de manobra [h] | Tempo rtl_rtw [h] | V pulv [m/s] | V desloc [m/s] | Preço Total por ha Simples [R$/ha] | Preço Total por ha Presumido [R$/ha] | Preço Total por ha Real [R$/ha] | Preço Total Simples [R$] | Preço Total Presumido [R$] | Prod CAPEX [ha/h/R$] | Dias Trabalhados | Preço Total Real [R$]
0 | 70 | CONCLUIDO | 3.1302 | 31.95 | 24.11 | 7.46 | 0.12 | 194 | 141.81 | 47.83 | 1 | 192 | 22.98 | 17723.39 | 267.4 | 2380.89 | 266.57 | 76.24 | 92292.91 | 0.29 | 0.66 | 6.96 | 5.7 | 2 | 10 | 311.7284 | 426.5206 | 385.814 | 311728.4014 | 426520.5513 | 2.3505e-06 | 10 | 385814.0285
1 | 70 | CONCLUIDO | 3.982 | 25.11 | 20.63 | 15.87 | 0.25 | 78 | 143.17 | 47.83 | 2 | 76 | 23.34 | 17891.86 | 213.7 | 2379.58 | 153.49 | 76.24 | 36331.82 | 0.5 | 0.78 | 6.76 | 2.23 | 2 | 10 | 211.6628 | 289.6064 | 261.9668 | 211662.8355 | 289606.4295 | 2.9902e-06 | 8 | 261966.7983
2 | 70 | CONCLUIDO | 4.2996 | 23.26 | 19.7 | 25.7 | 0.37 | 46 | 144.54 | 47.83 | 3 | 44 | 23.71 | 18060.85 | 187.21 | 2378.99 | 122.81 | 76.24 | 21152.75 | 0.62 | 0.81 | 6.72 | 1.3 | 2 | 10 | 177.2483 | 242.5189 | 219.3733 | 177248.3023 | 242518.9469 | 3.2287e-06 | 7 | 219373.279
3 | 70 | CONCLUIDO | 4.4006 | 22.72 | 19.46 | 32.43 | 0.49 | 36 | 145.92 | 47.83 | 4 | 2 | 24.09 | 18230.35 | 173.67 | 2379.9 | 113.54 | 76.24 | 16570.23 | 0.67 | 0.82 | 6.74 | 1.05 | 2 | 10 | 166.9791 | 228.4682 | 206.6635 | 166979.1427 | 228468.2297 | 3.3045e-06 | 7 | 206663.5425
4 | 70 | CONCLUIDO | 4.4147 | 22.65 | 19.41 | 33.28 | 0.6 | 35 | 147.3 | 47.83 | 5 | 0 | 24.47 | 18400.38 | 174.02 | 2379.46 | 111.97 | 76.24 | 15788.88 | 0.68 | 0.82 | 6.74 | 1.01 | 2 | 10 | 166.8006 | 228.224 | 206.4426 | 166800.647 | 228224.0039 | 3.3151e-06 | 7 | 206442.6253

## RESULTADOS_16
Unnamed: 0 | Volume de calda [L] | STATUS | Capacidade operacional [ha/h] | Tempo de missao [h] | Tempo util [h] | Tempo por voo [min] | Autonomia Projetada [h] | N° Voos | MTOW [kg] | Massa Estrutura [kg] | Combustível [kg] | Abastecimentos | Massa gerador | Potência gerador [W] | Combustível consumido [L] | Calda cons [L] | Distância percorrida [km] | Distância Pulverizando [km] | RTL ACUMULADO[m] | EOC [km/km] | EOC [h/h] | Tempo de manobra [h] | Tempo rtl_rtw [h] | V pulv [m/s] | V desloc [m/s] | Preço Total por ha Simples [R$/ha] | Preço Total por ha Presumido [R$/ha] | Preço Total por ha Real [R$/ha] | Preço Total Simples [R$] | Preço Total Presumido [R$] | Prod CAPEX [ha/h/R$] | Dias Trabalhados | Preço Total Real [R$]
0 | 90 | CONCLUIDO | 2.7407 | 36.49 | 25.53 | 6.38 | 0.1 | 240 | 176.73 | 52.44 | 1 | 238 | 33.29 | 22031.19 | 330.73 | 2381.12 | 313.48 | 76.24 | 115518 | 0.24 | 0.63 | 7.02 | 7.12 | 2 | 10 | 413.3814 | 565.6066 | 511.6259 | 413381.3766 | 565606.6365 | 2.0312e-06 | 11 | 511625.933
1 | 90 | CONCLUIDO | 3.7033 | 27 | 21.17 | 13.23 | 0.2 | 96 | 178.21 | 52.44 | 2 | 94 | 33.77 | 22213.89 | 262.91 | 2379.76 | 171.02 | 76.24 | 45008.4 | 0.45 | 0.76 | 6.79 | 2.76 | 2 | 10 | 257.4725 | 352.2853 | 318.6636 | 257472.5125 | 352285.2505 | 2.7446e-06 | 8 | 318663.6406
2 | 90 | CONCLUIDO | 4.0744 | 24.54 | 20.06 | 20.75 | 0.3 | 58 | 179.7 | 52.44 | 3 | 56 | 34.26 | 22397.24 | 237.28 | 2379.38 | 134.8 | 76.24 | 27086.67 | 0.57 | 0.8 | 6.73 | 1.66 | 2 | 10 | 224.3636 | 306.9842 | 277.6861 | 224363.6229 | 306984.2071 | 3.0196e-06 | 8 | 277686.0652
3 | 90 | CONCLUIDO | 4.2803 | 23.36 | 19.52 | 29.28 | 0.39 | 40 | 181.19 | 52.44 | 4 | 38 | 34.75 | 22581.25 | 216.9 | 2379.25 | 117.22 | 76.24 | 18388.36 | 0.65 | 0.82 | 6.7 | 1.12 | 2 | 10 | 196.5338 | 268.9062 | 243.2422 | 196533.7915 | 268906.2039 | 3.1722e-06 | 7 | 243242.1732
4 | 90 | CONCLUIDO | 4.4002 | 22.73 | 19.24 | 38.48 | 0.49 | 30 | 182.69 | 52.44 | 5 | 21 | 35.25 | 22766.06 | 199.72 | 2379.16 | 107.7 | 76.24 | 13677.63 | 0.71 | 0.83 | 6.69 | 0.84 | 2 | 10 | 183.2166 | 250.685 | 226.76 | 183216.5548 | 250684.9732 | 3.2611e-06 | 7 | 226759.9512
5 | 90 | CONCLUIDO | 4.4169 | 22.64 | 19.22 | 41.2 | 0.58 | 28 | 184.19 | 52.44 | 6 | 1 | 35.75 | 22951.43 | 195.96 | 2379.53 | 106.52 | 76.24 | 13098.48 | 0.72 | 0.83 | 6.71 | 0.82 | 2 | 10 | 180.6827 | 247.218 | 223.6239 | 180682.6668 | 247217.9959 | 3.2734e-06 | 7 | 223623.8574
6 | 90 | CONCLUIDO | 4.4167 | 22.64 | 19.23 | 41.2 | 0.67 | 28 | 185.7 | 52.44 | 7 | 0 | 36.26 | 23137.49 | 197.41 | 2379.57 | 106.4 | 76.24 | 13039.97 | 0.72 | 0.83 | 6.72 | 0.82 | 2 | 10 | 181.4886 | 248.3207 | 224.6213 | 181488.5647 | 248320.661 | 3.2733e-06 | 7 | 224621.2856

## RESULTADOS_0
Unnamed: 0 | Volume de calda [L] | STATUS | Capacidade operacional [ha/h] | Tempo de missao [h] | Tempo util [h] | Tempo por voo [min] | Autonomia Projetada [h] | N° Voos | MTOW [kg] | Massa Estrutura [kg] | Combustível [kg] | Abastecimentos | Massa gerador | Potência gerador [W] | Combustível consumido [L] | Calda cons [L] | Distância percorrida [km] | Distância Pulverizando [km] | RTL ACUMULADO[m] | EOC [km/km] | EOC [h/h] | Tempo de manobra [h] | Tempo rtl_rtw [h] | V pulv [m/s] | V desloc [m/s] | Preço Total por ha Simples [R$/ha] | Preço Total por ha Presumido [R$/ha] | Preço Total por ha Real [R$/ha] | Preço Total Simples [R$] | Preço Total Presumido [R$] | Prod CAPEX [ha/h/R$] | Dias Trabalhados | Preço Total Real [R$]
0 | 10 | CONCLUIDO | 3.3455 | 29.89 | 25.59 | 6.42 | 0.64 | 239 | 26.11 | 12.1 | 1 | 0 | 3.01 | 3454.41 | 74.77 | 2386.24 | 303.35 | 76.24 | 110459.8 | 0.25 | 0.63 | 7.35 | 7.17 | 2 | 10 | 134.4609 | 183.9753 | 166.417 | 134460.8939 | 183975.327 | 2.6938e-06 | 9 | 166416.98

## RESULTADOS_7
Unnamed: 0 | Volume de calda [L] | STATUS | Capacidade operacional [ha/h] | Tempo de missao [h] | Tempo util [h] | Tempo por voo [min] | Autonomia Projetada [h] | N° Voos | MTOW [kg] | Massa Estrutura [kg] | Combustível [kg] | Abastecimentos | Massa gerador | Potência gerador [W] | Combustível consumido [L] | Calda cons [L] | Distância percorrida [km] | Distância Pulverizando [km] | RTL ACUMULADO[m] | EOC [km/km] | EOC [h/h] | Tempo de manobra [h] | Tempo rtl_rtw [h] | V pulv [m/s] | V desloc [m/s] | Preço Total por ha Simples [R$/ha] | Preço Total por ha Presumido [R$/ha] | Preço Total por ha Real [R$/ha] | Preço Total Simples [R$] | Preço Total Presumido [R$] | Prod CAPEX [ha/h/R$] | Dias Trabalhados | Preço Total Real [R$]
0 | 45 | CONCLUIDO | 3.6931 | 27.08 | 22.31 | 9.92 | 0.18 | 135 | 98.71 | 39.72 | 1 | 133 | 12.99 | 12407.75 | 185.84 | 2380.68 | 208.15 | 76.24 | 63378.89 | 0.37 | 0.72 | 6.86 | 3.91 | 2 | 10 | 201.7806 | 276.0851 | 249.7359 | 201780.564 | 276085.0696 | 2.8305e-06 | 8 | 249735.8981
1 | 45 | CONCLUIDO | 4.3251 | 23.12 | 20 | 21.82 | 0.35 | 55 | 99.95 | 39.72 | 2 | 14 | 13.24 | 12561.45 | 143.95 | 2379.85 | 131.11 | 76.24 | 25258.41 | 0.58 | 0.8 | 6.78 | 1.6 | 2 | 10 | 149.3219 | 204.3088 | 184.8099 | 149321.9184 | 204308.8364 | 3.3149e-06 | 7 | 184809.8878
2 | 45 | CONCLUIDO | 4.3299 | 23.1 | 20 | 22.22 | 0.52 | 54 | 101.2 | 39.72 | 3 | 0 | 13.49 | 12715.54 | 144.62 | 2380.09 | 130.28 | 76.24 | 24850.66 | 0.59 | 0.8 | 6.79 | 1.59 | 2 | 10 | 149.5959 | 204.6837 | 185.149 | 149595.9166 | 204683.7327 | 3.3185e-06 | 7 | 185149.0046

## RESULTADOS_10
Unnamed: 0 | Volume de calda [L] | STATUS | Capacidade operacional [ha/h] | Tempo de missao [h] | Tempo util [h] | Tempo por voo [min] | Autonomia Projetada [h] | N° Voos | MTOW [kg] | Massa Estrutura [kg] | Combustível [kg] | Abastecimentos | Massa gerador | Potência gerador [W] | Combustível consumido [L] | Calda cons [L] | Distância percorrida [km] | Distância Pulverizando [km] | RTL ACUMULADO[m] | EOC [km/km] | EOC [h/h] | Tempo de manobra [h] | Tempo rtl_rtw [h] | V pulv [m/s] | V desloc [m/s] | Preço Total por ha Simples [R$/ha] | Preço Total por ha Presumido [R$/ha] | Preço Total por ha Real [R$/ha] | Preço Total Simples [R$] | Preço Total Presumido [R$] | Prod CAPEX [ha/h/R$] | Dias Trabalhados | Preço Total Real [R$]
0 | 60 | CONCLUIDO | 3.3418 | 29.92 | 23.42 | 8.22 | 0.14 | 171 | 124.63 | 45 | 1 | 169 | 18.64 | 15605.44 | 235.74 | 2381.16 | 243.93 | 76.24 | 81087.89 | 0.31 | 0.68 | 6.93 | 5.01 | 2 | 10 | 263.867 | 361.0345 | 326.5779 | 263867.0105 | 361034.4848 | 2.5283e-06 | 9 | 326577.8603
1 | 60 | CONCLUIDO | 4.1167 | 24.29 | 20.4 | 17.74 | 0.28 | 69 | 125.95 | 45 | 2 | 67 | 18.95 | 15767.7 | 187.6 | 2379.71 | 145.29 | 76.24 | 32280.02 | 0.52 | 0.78 | 6.76 | 1.99 | 2 | 10 | 190.1932 | 260.2307 | 235.3946 | 190193.1503 | 260230.6589 | 3.1146e-06 | 8 | 235394.6101
2 | 60 | CONCLUIDO | 4.3817 | 22.82 | 19.62 | 28.02 | 0.42 | 42 | 127.27 | 45 | 3 | 10 | 19.27 | 15930.42 | 163.06 | 2379.6 | 118.81 | 76.24 | 19174.98 | 0.64 | 0.81 | 6.75 | 1.21 | 2 | 10 | 160.5096 | 219.6163 | 198.6564 | 160509.5936 | 219616.3072 | 3.3151e-06 | 7 | 198656.4351
3 | 60 | CONCLUIDO | 4.3909 | 22.77 | 19.59 | 28.67 | 0.55 | 41 | 128.59 | 45 | 4 | 0 | 19.59 | 16093.6 | 162.98 | 2379.66 | 118 | 76.24 | 18773.84 | 0.65 | 0.82 | 6.75 | 1.19 | 2 | 10 | 160.2378 | 219.2444 | 198.32 | 160237.7937 | 219244.4186 | 3.322e-06 | 7 | 198320.039

## RESULTADOS_14
Unnamed: 0 | Volume de calda [L] | STATUS | Capacidade operacional [ha/h] | Tempo de missao [h] | Tempo util [h] | Tempo por voo [min] | Autonomia Projetada [h] | N° Voos | MTOW [kg] | Massa Estrutura [kg] | Combustível [kg] | Abastecimentos | Massa gerador | Potência gerador [W] | Combustível consumido [L] | Calda cons [L] | Distância percorrida [km] | Distância Pulverizando [km] | RTL ACUMULADO[m] | EOC [km/km] | EOC [h/h] | Tempo de manobra [h] | Tempo rtl_rtw [h] | V pulv [m/s] | V desloc [m/s] | Preço Total por ha Simples [R$/ha] | Preço Total por ha Presumido [R$/ha] | Preço Total por ha Real [R$/ha] | Preço Total Simples [R$] | Preço Total Presumido [R$] | Prod CAPEX [ha/h/R$] | Dias Trabalhados | Preço Total Real [R$]
0 | 80 | CONCLUIDO | 2.9285 | 34.15 | 24.83 | 6.87 | 0.11 | 217 | 159.12 | 50.28 | 1 | 215 | 27.84 | 19859.16 | 298.87 | 2380.96 | 290.4 | 76.24 | 104095.32 | 0.26 | 0.64 | 6.99 | 6.42 | 2 | 10 | 355.7718 | 486.7826 | 440.3248 | 355771.7513 | 486782.6057 | 2.1841e-06 | 10 | 440324.757
1 | 80 | CONCLUIDO | 3.8398 | 26.04 | 20.92 | 14.42 | 0.22 | 87 | 160.54 | 50.28 | 2 | 85 | 28.26 | 20034.4 | 239.02 | 2379.77 | 162.25 | 76.24 | 40667.05 | 0.47 | 0.76 | 6.79 | 2.51 | 2 | 10 | 234.3774 | 320.6855 | 290.0797 | 234377.3709 | 320685.4589 | 2.8637e-06 | 8 | 290079.6888
2 | 80 | CONCLUIDO | 4.1881 | 23.88 | 19.88 | 22.94 | 0.33 | 52 | 161.97 | 50.28 | 3 | 50 | 28.69 | 20210.21 | 213.08 | 2379.29 | 128.42 | 76.24 | 23930.17 | 0.59 | 0.8 | 6.73 | 1.47 | 2 | 10 | 196.5258 | 268.8953 | 243.2323 | 196525.8409 | 268895.3256 | 3.1235e-06 | 7 | 243232.3332
3 | 80 | CONCLUIDO | 4.3664 | 22.9 | 19.42 | 32.36 | 0.43 | 36 | 163.4 | 50.28 | 4 | 32 | 29.12 | 20386.62 | 191.64 | 2379.25 | 113.23 | 76.24 | 16412.43 | 0.67 | 0.82 | 6.71 | 1.02 | 2 | 10 | 178.8136 | 244.6607 | 221.3106 | 178813.6442 | 244660.7167 | 3.2565e-06 | 7 | 221310.6412
4 | 80 | CONCLUIDO | 4.4197 | 22.63 | 19.3 | 37.36 | 0.54 | 31 | 164.83 | 50.28 | 5 | 1 | 29.55 | 20563.61 | 184.34 | 2379.33 | 108.96 | 76.24 | 14303.5 | 0.7 | 0.83 | 6.72 | 0.9 | 2 | 10 | 173.3195 | 237.1435 | 214.5108 | 173319.5482 | 237143.4521 | 3.2962e-06 | 7 | 214510.8139
5 | 80 | CONCLUIDO | 4.4185 | 22.63 | 19.31 | 37.37 | 0.64 | 31 | 166.27 | 50.28 | 6 | 0 | 29.99 | 20741.2 | 185.79 | 2379.33 | 109.06 | 76.24 | 14351.51 | 0.7 | 0.83 | 6.73 | 0.91 | 2 | 10 | 174.15 | 238.2797 | 215.5386 | 174150.0148 | 238279.7332 | 3.2953e-06 | 7 | 215538.6499

## RESULTADOS_5
Unnamed: 0 | Volume de calda [L] | STATUS | Capacidade operacional [ha/h] | Tempo de missao [h] | Tempo util [h] | Tempo por voo [min] | Autonomia Projetada [h] | N° Voos | MTOW [kg] | Massa Estrutura [kg] | Combustível [kg] | Abastecimentos | Massa gerador | Potência gerador [W] | Combustível consumido [L] | Calda cons [L] | Distância percorrida [km] | Distância Pulverizando [km] | RTL ACUMULADO[m] | EOC [km/km] | EOC [h/h] | Tempo de manobra [h] | Tempo rtl_rtw [h] | V pulv [m/s] | V desloc [m/s] | Preço Total por ha Simples [R$/ha] | Preço Total por ha Presumido [R$/ha] | Preço Total por ha Real [R$/ha] | Preço Total Simples [R$] | Preço Total Presumido [R$] | Prod CAPEX [ha/h/R$] | Dias Trabalhados | Preço Total Real [R$]
0 | 35 | CONCLUIDO | 3.9564 | 25.28 | 21.52 | 11.96 | 0.22 | 108 | 80.84 | 35.1 | 1 | 106 | 9.74 | 10204.21 | 148.93 | 2379.98 | 182.12 | 76.24 | 50499.19 | 0.42 | 0.74 | 6.82 | 3.12 | 2 | 10 | 167.9712 | 229.8256 | 207.8914 | 167971.2075 | 229825.6165 | 3.0635e-06 | 8 | 207891.3822
1 | 35 | CONCLUIDO | 4.2528 | 23.51 | 20.43 | 17.77 | 0.43 | 69 | 82.04 | 35.1 | 2 | 0 | 9.94 | 10352.53 | 130.53 | 2380.3 | 143.6 | 76.24 | 31435.22 | 0.53 | 0.78 | 6.85 | 2.03 | 2 | 10 | 141.8148 | 194.0373 | 175.5187 | 141814.8326 | 194037.3104 | 3.2931e-06 | 7 | 175518.6618

## RESULTADOS_8
Unnamed: 0 | Volume de calda [L] | STATUS | Capacidade operacional [ha/h] | Tempo de missao [h] | Tempo util [h] | Tempo por voo [min] | Autonomia Projetada [h] | N° Voos | MTOW [kg] | Massa Estrutura [kg] | Combustível [kg] | Abastecimentos | Massa gerador | Potência gerador [W] | Combustível consumido [L] | Calda cons [L] | Distância percorrida [km] | Distância Pulverizando [km] | RTL ACUMULADO[m] | EOC [km/km] | EOC [h/h] | Tempo de manobra [h] | Tempo rtl_rtw [h] | V pulv [m/s] | V desloc [m/s] | Preço Total por ha Simples [R$/ha] | Preço Total por ha Presumido [R$/ha] | Preço Total por ha Real [R$/ha] | Preço Total Simples [R$] | Preço Total Presumido [R$] | Prod CAPEX [ha/h/R$] | Dias Trabalhados | Preço Total Real [R$]
0 | 50 | CONCLUIDO | 3.5718 | 28 | 22.69 | 9.26 | 0.16 | 147 | 107.41 | 41.65 | 1 | 145 | 14.77 | 13481.73 | 203.06 | 2380.44 | 220.29 | 76.24 | 69386.64 | 0.35 | 0.7 | 6.88 | 4.29 | 2 | 10 | 227.4071 | 311.1485 | 281.4529 | 227407.1212 | 311148.4557 | 2.725e-06 | 9 | 281452.8838
1 | 50 | CONCLUIDO | 4.2751 | 23.39 | 20.07 | 20.76 | 0.32 | 58 | 108.68 | 41.65 | 2 | 54 | 15.03 | 13638.32 | 156.87 | 2379.4 | 134.47 | 76.24 | 26922.75 | 0.57 | 0.8 | 6.75 | 1.66 | 2 | 10 | 158.4482 | 216.7958 | 196.1051 | 158448.1547 | 216795.7555 | 3.2616e-06 | 7 | 196105.0729
2 | 50 | CONCLUIDO | 4.3526 | 22.97 | 19.85 | 24.31 | 0.48 | 49 | 109.96 | 41.65 | 3 | 0 | 15.31 | 13795.21 | 150.25 | 2380.57 | 125.87 | 76.24 | 22666.71 | 0.61 | 0.81 | 6.78 | 1.45 | 2 | 10 | 152.8885 | 209.1887 | 189.224 | 152888.4533 | 209188.7268 | 3.3207e-06 | 7 | 189224.0483

## RESULTADOS_3
Unnamed: 0 | Volume de calda [L] | STATUS | Capacidade operacional [ha/h] | Tempo de missao [h] | Tempo util [h] | Tempo por voo [min] | Autonomia Projetada [h] | N° Voos | MTOW [kg] | Massa Estrutura [kg] | Combustível [kg] | Abastecimentos | Massa gerador | Potência gerador [W] | Combustível consumido [L] | Calda cons [L] | Distância percorrida [km] | Distância Pulverizando [km] | RTL ACUMULADO[m] | EOC [km/km] | EOC [h/h] | Tempo de manobra [h] | Tempo rtl_rtw [h] | V pulv [m/s] | V desloc [m/s] | Preço Total por ha Simples [R$/ha] | Preço Total por ha Presumido [R$/ha] | Preço Total por ha Real [R$/ha] | Preço Total Simples [R$] | Preço Total Presumido [R$] | Prod CAPEX [ha/h/R$] | Dias Trabalhados | Preço Total Real [R$]
0 | 25 | CONCLUIDO | 4.0925 | 24.43 | 21.29 | 13.17 | 0.28 | 97 | 61.76 | 28.92 | 1 | 5 | 6.84 | 7851.41 | 114.03 | 2381.19 | 171.06 | 76.24 | 45021.66 | 0.45 | 0.75 | 6.91 | 2.88 | 2 | 10 | 141.7125 | 193.8972 | 175.392 | 141712.4584 | 193897.2374 | 3.2083e-06 | 8 | 175391.9572
1 | 25 | CONCLUIDO | 4.0931 | 24.43 | 21.29 | 13.17 | 0.55 | 97 | 62.92 | 28.92 | 2 | 0 | 7 | 7994.37 | 115.86 | 2381.53 | 170.76 | 76.24 | 44872.74 | 0.45 | 0.75 | 6.91 | 2.88 | 2 | 10 | 142.7826 | 195.3615 | 176.7165 | 142782.6492 | 195361.5197 | 3.2087e-06 | 8 | 176716.4905

## RESULTADOS_15
Unnamed: 0 | Volume de calda [L] | STATUS | Capacidade operacional [ha/h] | Tempo de missao [h] | Tempo util [h] | Tempo por voo [min] | Autonomia Projetada [h] | N° Voos | MTOW [kg] | Massa Estrutura [kg] | Combustível [kg] | Abastecimentos | Massa gerador | Potência gerador [W] | Combustível consumido [L] | Calda cons [L] | Distância percorrida [km] | Distância Pulverizando [km] | RTL ACUMULADO[m] | EOC [km/km] | EOC [h/h] | Tempo de manobra [h] | Tempo rtl_rtw [h] | V pulv [m/s] | V desloc [m/s] | Preço Total por ha Simples [R$/ha] | Preço Total por ha Presumido [R$/ha] | Preço Total por ha Real [R$/ha] | Preço Total Simples [R$] | Preço Total Presumido [R$] | Prod CAPEX [ha/h/R$] | Dias Trabalhados | Preço Total Real [R$]
0 | 85 | CONCLUIDO | 2.8359 | 35.26 | 25.16 | 6.62 | 0.11 | 228 | 167.88 | 51.39 | 1 | 226 | 30.49 | 20939.59 | 314.5 | 2381.43 | 301.15 | 76.24 | 109414.45 | 0.25 | 0.64 | 7.01 | 6.75 | 2 | 10 | 387.5948 | 530.3243 | 479.7109 | 387594.7852 | 530324.2846 | 2.1082e-06 | 11 | 479710.8792
1 | 85 | CONCLUIDO | 3.7633 | 26.57 | 21.08 | 13.75 | 0.21 | 92 | 169.33 | 51.39 | 2 | 90 | 30.94 | 21118.46 | 251.5 | 2380.09 | 167.76 | 76.24 | 43398.66 | 0.45 | 0.76 | 6.79 | 2.68 | 2 | 10 | 246.485 | 337.2516 | 305.0648 | 246484.9668 | 337251.6058 | 2.7977e-06 | 8 | 305064.7858
2 | 85 | CONCLUIDO | 4.1342 | 24.19 | 19.95 | 21.77 | 0.31 | 55 | 170.79 | 51.39 | 3 | 53 | 31.4 | 21297.94 | 225.05 | 2379.33 | 131.25 | 76.24 | 25328.74 | 0.58 | 0.8 | 6.72 | 1.55 | 2 | 10 | 205.876 | 281.6887 | 254.8047 | 205876.0492 | 281688.6932 | 3.0734e-06 | 7 | 254804.7197
3 | 85 | CONCLUIDO | 4.3305 | 23.09 | 19.43 | 30.68 | 0.41 | 38 | 172.25 | 51.39 | 4 | 36 | 31.86 | 21478.05 | 203.2 | 2379.22 | 114.35 | 76.24 | 16962.25 | 0.67 | 0.82 | 6.69 | 1.03 | 2 | 10 | 186.7629 | 255.5372 | 231.1491 | 186762.8849 | 255537.2185 | 3.2193e-06 | 7 | 231149.105
4 | 85 | CONCLUIDO | 4.4094 | 22.68 | 19.29 | 38.58 | 0.51 | 30 | 173.71 | 51.39 | 5 | 7 | 32.32 | 21658.78 | 191.06 | 2379.84 | 108.46 | 76.24 | 14057.62 | 0.7 | 0.83 | 6.72 | 0.89 | 2 | 10 | 177.7618 | 243.2215 | 220.0088 | 177761.7998 | 243221.5367 | 3.278e-06 | 7 | 220008.8146
5 | 85 | CONCLUIDO | 4.4272 | 22.59 | 19.23 | 39.79 | 0.61 | 29 | 175.18 | 51.39 | 6 | 0 | 32.79 | 21840.16 | 190.37 | 2379.92 | 106.37 | 76.24 | 13019.35 | 0.72 | 0.83 | 6.72 | 0.83 | 2 | 10 | 176.877 | 242.0109 | 218.9137 | 176876.9531 | 242010.8505 | 3.2912e-06 | 7 | 218913.6746

## RESULTADOS_2
Unnamed: 0 | Volume de calda [L] | STATUS | Capacidade operacional [ha/h] | Tempo de missao [h] | Tempo util [h] | Tempo por voo [min] | Autonomia Projetada [h] | N° Voos | MTOW [kg] | Massa Estrutura [kg] | Combustível [kg] | Abastecimentos | Massa gerador | Potência gerador [W] | Combustível consumido [L] | Calda cons [L] | Distância percorrida [km] | Distância Pulverizando [km] | RTL ACUMULADO[m] | EOC [km/km] | EOC [h/h] | Tempo de manobra [h] | Tempo rtl_rtw [h] | V pulv [m/s] | V desloc [m/s] | Preço Total por ha Simples [R$/ha] | Preço Total por ha Presumido [R$/ha] | Preço Total por ha Real [R$/ha] | Preço Total Simples [R$] | Preço Total Presumido [R$] | Prod CAPEX [ha/h/R$] | Dias Trabalhados | Preço Total Real [R$]
0 | 20 | CONCLUIDO | 3.9674 | 25.21 | 21.99 | 11 | 0.34 | 120 | 51.33 | 24.83 | 1 | 0 | 5.51 | 6564.78 | 104.59 | 2381.5 | 191.71 | 76.24 | 55234.03 | 0.4 | 0.73 | 7.01 | 3.58 | 2 | 10 | 137.3403 | 187.915 | 169.9807 | 137340.2872 | 187915.0399 | 3.1332e-06 | 8 | 169980.6923

## RESULTADOS_11
Unnamed: 0 | Volume de calda [L] | STATUS | Capacidade operacional [ha/h] | Tempo de missao [h] | Tempo util [h] | Tempo por voo [min] | Autonomia Projetada [h] | N° Voos | MTOW [kg] | Massa Estrutura [kg] | Combustível [kg] | Abastecimentos | Massa gerador | Potência gerador [W] | Combustível consumido [L] | Calda cons [L] | Distância percorrida [km] | Distância Pulverizando [km] | RTL ACUMULADO[m] | EOC [km/km] | EOC [h/h] | Tempo de manobra [h] | Tempo rtl_rtw [h] | V pulv [m/s] | V desloc [m/s] | Preço Total por ha Simples [R$/ha] | Preço Total por ha Presumido [R$/ha] | Preço Total por ha Real [R$/ha] | Preço Total Simples [R$] | Preço Total Presumido [R$] | Prod CAPEX [ha/h/R$] | Dias Trabalhados | Preço Total Real [R$]
0 | 65 | CONCLUIDO | 3.2415 | 30.85 | 23.72 | 7.82 | 0.13 | 182 | 133.21 | 46.47 | 1 | 180 | 20.75 | 16663.42 | 250.93 | 2380.3 | 253.73 | 76.24 | 85932.15 | 0.3 | 0.67 | 6.94 | 5.31 | 2 | 10 | 282.1188 | 386.0074 | 349.1674 | 282118.7997 | 386007.388 | 2.443e-06 | 9 | 349167.3846
1 | 65 | CONCLUIDO | 4.0572 | 24.65 | 20.48 | 16.83 | 0.26 | 73 | 134.55 | 46.47 | 2 | 71 | 21.09 | 16828.84 | 200.53 | 2379.45 | 147.94 | 76.24 | 33585.07 | 0.52 | 0.78 | 6.77 | 2.08 | 2 | 10 | 200.4176 | 274.2202 | 248.049 | 200417.613 | 274220.22 | 3.0578e-06 | 8 | 248049.027
2 | 65 | CONCLUIDO | 4.3515 | 22.98 | 19.63 | 27.39 | 0.39 | 43 | 135.9 | 46.47 | 3 | 35 | 21.43 | 16994.64 | 172.7 | 2379.83 | 120.35 | 76.24 | 19938.99 | 0.63 | 0.81 | 6.72 | 1.23 | 2 | 10 | 167.1727 | 228.7331 | 206.9031 | 167172.7328 | 228733.1082 | 3.2796e-06 | 7 | 206903.1414
3 | 65 | CONCLUIDO | 4.4049 | 22.7 | 19.49 | 30.77 | 0.52 | 38 | 137.25 | 46.47 | 4 | 0 | 21.78 | 17160.92 | 168.52 | 2380.22 | 114.55 | 76.24 | 17062.44 | 0.67 | 0.82 | 6.74 | 1.08 | 2 | 10 | 163.4983 | 223.7056 | 202.3554 | 163498.2816 | 223705.5619 | 3.3198e-06 | 7 | 202355.417

## RESULTADOS_13
Unnamed: 0 | Volume de calda [L] | STATUS | Capacidade operacional [ha/h] | Tempo de missao [h] | Tempo util [h] | Tempo por voo [min] | Autonomia Projetada [h] | N° Voos | MTOW [kg] | Massa Estrutura [kg] | Combustível [kg] | Abastecimentos | Massa gerador | Potência gerador [W] | Combustível consumido [L] | Calda cons [L] | Distância percorrida [km] | Distância Pulverizando [km] | RTL ACUMULADO[m] | EOC [km/km] | EOC [h/h] | Tempo de manobra [h] | Tempo rtl_rtw [h] | V pulv [m/s] | V desloc [m/s] | Preço Total por ha Simples [R$/ha] | Preço Total por ha Presumido [R$/ha] | Preço Total por ha Real [R$/ha] | Preço Total Simples [R$] | Preço Total Presumido [R$] | Prod CAPEX [ha/h/R$] | Dias Trabalhados | Preço Total Real [R$]
0 | 75 | CONCLUIDO | 3.0329 | 32.97 | 24.43 | 7.15 | 0.12 | 205 | 150.44 | 49.1 | 1 | 203 | 25.34 | 18787.76 | 282.62 | 2380.78 | 277.64 | 76.24 | 97773.61 | 0.27 | 0.65 | 6.96 | 6.02 | 2 | 10 | 332.3013 | 454.6694 | 411.2764 | 332301.3498 | 454669.3669 | 2.2695e-06 | 10 | 411276.3607
1 | 75 | CONCLUIDO | 3.9094 | 25.58 | 20.77 | 15.01 | 0.23 | 83 | 151.83 | 49.1 | 2 | 81 | 25.73 | 18959.54 | 226.56 | 2380.15 | 157.47 | 76.24 | 38297.8 | 0.48 | 0.77 | 6.77 | 2.36 | 2 | 10 | 223.0074 | 305.1286 | 276.0076 | 223007.4295 | 305128.6035 | 2.9254e-06 | 8 | 276007.5578
2 | 75 | CONCLUIDO | 4.2434 | 23.57 | 19.79 | 24.24 | 0.35 | 49 | 153.23 | 49.1 | 3 | 47 | 26.13 | 19131.85 | 199.68 | 2379.16 | 125.95 | 76.24 | 22707.05 | 0.61 | 0.81 | 6.72 | 1.39 | 2 | 10 | 186.5211 | 255.2064 | 230.8498 | 186521.0904 | 255206.3845 | 3.1753e-06 | 7 | 230849.8454
3 | 75 | CONCLUIDO | 4.4064 | 22.69 | 19.38 | 34.2 | 0.46 | 34 | 154.63 | 49.1 | 4 | 13 | 26.53 | 19304.72 | 179.76 | 2379.22 | 111.94 | 76.24 | 15779.05 | 0.68 | 0.82 | 6.71 | 0.98 | 2 | 10 | 170.6754 | 233.5256 | 211.2383 | 170675.4184 | 233525.6371 | 3.2973e-06 | 7 | 211238.278
4 | 75 | CONCLUIDO | 4.417 | 22.64 | 19.36 | 35.19 | 0.57 | 33 | 156.03 | 49.1 | 5 | 0 | 26.94 | 19478.15 | 179.3 | 2379.67 | 110.41 | 76.24 | 15020.64 | 0.69 | 0.83 | 6.73 | 0.95 | 2 | 10 | 170.1469 | 232.8025 | 210.5842 | 170146.9 | 232802.495 | 3.3052e-06 | 7 | 210584.1516

## RESULTADOS_17
Unnamed: 0 | Volume de calda [L] | STATUS | Capacidade operacional [ha/h] | Tempo de missao [h] | Tempo util [h] | Tempo por voo [min] | Autonomia Projetada [h] | N° Voos | MTOW [kg] | Massa Estrutura [kg] | Combustível [kg] | Abastecimentos | Massa gerador | Potência gerador [W] | Combustível consumido [L] | Calda cons [L] | Distância percorrida [km] | Distância Pulverizando [km] | RTL ACUMULADO[m] | EOC [km/km] | EOC [h/h] | Tempo de manobra [h] | Tempo rtl_rtw [h] | V pulv [m/s] | V desloc [m/s] | Preço Total por ha Simples [R$/ha] | Preço Total por ha Presumido [R$/ha] | Preço Total por ha Real [R$/ha] | Preço Total Simples [R$] | Preço Total Presumido [R$] | Prod CAPEX [ha/h/R$] | Dias Trabalhados | Preço Total Real [R$]
0 | 95 | CONCLUIDO | 2.6474 | 37.77 | 25.92 | 6.17 | 0.1 | 252 | 185.69 | 53.44 | 1 | 250 | 36.26 | 23136.14 | 347.3 | 2380.9 | 325.49 | 76.24 | 121461.92 | 0.23 | 0.62 | 7.07 | 7.51 | 2 | 10 | 441.0732 | 603.4958 | 545.899 | 441073.2024 | 603495.8144 | 1.9562e-06 | 11 | 545899.0208
1 | 95 | CONCLUIDO | 3.6389 | 27.48 | 21.29 | 12.77 | 0.19 | 100 | 187.21 | 53.44 | 2 | 98 | 36.77 | 23322.88 | 274.52 | 2380.16 | 174.25 | 76.24 | 46603.97 | 0.44 | 0.75 | 6.81 | 2.88 | 2 | 10 | 269.1956 | 368.3252 | 333.1728 | 269195.5607 | 368325.2422 | 2.6888e-06 | 8 | 333172.798
2 | 95 | CONCLUIDO | 4.0214 | 24.87 | 20.13 | 19.8 | 0.28 | 61 | 188.73 | 53.44 | 3 | 59 | 37.29 | 23510.33 | 248.21 | 2379.45 | 137.01 | 76.24 | 28178.59 | 0.56 | 0.79 | 6.73 | 1.72 | 2 | 10 | 233.5609 | 319.5683 | 289.0691 | 233560.8511 | 319568.2604 | 2.9715e-06 | 8 | 289069.1142
3 | 95 | CONCLUIDO | 4.224 | 23.67 | 19.61 | 27.36 | 0.37 | 43 | 190.25 | 53.44 | 4 | 41 | 37.82 | 23698.48 | 229.56 | 2379.27 | 119.76 | 76.24 | 19644.65 | 0.64 | 0.82 | 6.71 | 1.2 | 2 | 10 | 206.1328 | 282.0399 | 255.1224 | 206132.7524 | 282039.9258 | 3.1212e-06 | 7 | 255122.4311
4 | 95 | CONCLUIDO | 4.3581 | 22.95 | 19.29 | 36.16 | 0.46 | 32 | 191.78 | 53.44 | 5 | 30 | 38.35 | 23887.36 | 212.51 | 2379.19 | 109.48 | 76.24 | 14560.25 | 0.7 | 0.83 | 6.69 | 0.88 | 2 | 10 | 191.9973 | 262.6991 | 237.6275 | 191997.2587 | 262699.1197 | 3.2203e-06 | 7 | 237627.4844
5 | 95 | CONCLUIDO | 4.4157 | 22.65 | 19.17 | 42.61 | 0.55 | 27 | 193.32 | 53.44 | 6 | 5 | 38.89 | 24076.95 | 202.1 | 2379.27 | 104.86 | 76.24 | 12273.17 | 0.73 | 0.83 | 6.71 | 0.77 | 2 | 10 | 184.5101 | 252.4549 | 228.3609 | 184510.1102 | 252454.8728 | 3.2628e-06 | 7 | 228360.9341
6 | 95 | CONCLUIDO | 4.414 | 22.66 | 19.18 | 42.63 | 0.64 | 27 | 194.86 | 53.44 | 7 | 0 | 39.43 | 24267.28 | 202.35 | 2379.79 | 104.64 | 76.24 | 12164.06 | 0.73 | 0.83 | 6.72 | 0.78 | 2 | 10 | 184.7012 | 252.7163 | 228.5974 | 184701.1742 | 252716.295 | 3.2616e-06 | 7 | 228597.4065

## RESULTADOS_9
Unnamed: 0 | Volume de calda [L] | STATUS | Capacidade operacional [ha/h] | Tempo de missao [h] | Tempo util [h] | Tempo por voo [min] | Autonomia Projetada [h] | N° Voos | MTOW [kg] | Massa Estrutura [kg] | Combustível [kg] | Abastecimentos | Massa gerador | Potência gerador [W] | Combustível consumido [L] | Calda cons [L] | Distância percorrida [km] | Distância Pulverizando [km] | RTL ACUMULADO[m] | EOC [km/km] | EOC [h/h] | Tempo de manobra [h] | Tempo rtl_rtw [h] | V pulv [m/s] | V desloc [m/s] | Preço Total por ha Simples [R$/ha] | Preço Total por ha Presumido [R$/ha] | Preço Total por ha Real [R$/ha] | Preço Total Simples [R$] | Preço Total Presumido [R$] | Prod CAPEX [ha/h/R$] | Dias Trabalhados | Preço Total Real [R$]
0 | 55 | CONCLUIDO | 3.459 | 28.91 | 23.03 | 8.69 | 0.15 | 159 | 116.05 | 43.4 | 1 | 157 | 16.65 | 14546.17 | 219.37 | 2380.29 | 231.3 | 76.24 | 74835 | 0.33 | 0.69 | 6.9 | 4.62 | 2 | 10 | 244.9121 | 335.0995 | 303.1181 | 244912.0619 | 335099.4878 | 2.6276e-06 | 9 | 303118.063
1 | 55 | CONCLUIDO | 4.2041 | 23.79 | 20.2 | 19.24 | 0.3 | 63 | 117.34 | 43.4 | 2 | 61 | 16.94 | 14705.49 | 172.39 | 2379.6 | 139.05 | 76.24 | 29187.89 | 0.55 | 0.79 | 6.74 | 1.79 | 2 | 10 | 169.8144 | 232.3476 | 210.1726 | 169814.4046 | 232347.56 | 3.1936e-06 | 7 | 210172.635
2 | 55 | CONCLUIDO | 4.3707 | 22.88 | 19.72 | 26.29 | 0.45 | 45 | 118.63 | 43.4 | 3 | 0 | 17.23 | 14865.24 | 156.41 | 2380.1 | 121.46 | 76.24 | 20481.29 | 0.63 | 0.81 | 6.77 | 1.32 | 2 | 10 | 156.5081 | 214.1413 | 193.704 | 156508.1172 | 214141.3106 | 3.3202e-06 | 7 | 193703.9645

## resultados
Unnamed: 0 | Volume de calda [L] | STATUS | Capacidade operacional [ha/h] | Tempo de missao [h] | Tempo util [h] | Tempo por voo [min] | Autonomia Projetada [h] | N° Voos | MTOW [kg] | Massa Estrutura [kg] | Combustível [kg] | Abastecimentos | Massa gerador | Potência gerador [W] | Combustível consumido [L] | Calda cons [L] | Distância percorrida [km] | Distância Pulverizando [km] | RTL ACUMULADO[m] | EOC [km/km] | EOC [h/h] | Tempo de manobra [h] | Tempo rtl_rtw [h] | V pulv [m/s] | V desloc [m/s]
0 | 100 | CONCLUIDO | 2.5595 | 39.07 | 26.29 | 5.97 | 0.09 | 264 | 194.77 | 54.38 | 1 | 262 | 39.4 | 24256.19 | 363.73 | 2381.42 | 337.89 | 76.24 | 127602.77 | 0.23 | 0.61 | 7.07 | 7.87 | 2 | 10
1 | 100 | CONCLUIDO | 3.576 | 27.96 | 21.4 | 12.35 | 0.18 | 104 | 196.32 | 54.38 | 2 | 102 | 39.95 | 24447.22 | 286.33 | 2380.32 | 178.36 | 76.24 | 48639.83 | 0.43 | 0.75 | 6.81 | 3 | 2 | 10
2 | 100 | CONCLUIDO | 3.9738 | 25.16 | 20.2 | 19.24 | 0.27 | 63 | 197.88 | 54.38 | 3 | 61 | 40.5 | 24639 | 259.52 | 2379.52 | 138.61 | 76.24 | 28966.91 | 0.55 | 0.79 | 6.75 | 1.79 | 2 | 10
3 | 100 | CONCLUIDO | 4.1805 | 23.92 | 19.65 | 26.21 | 0.36 | 45 | 199.44 | 54.38 | 4 | 43 | 41.06 | 24831.54 | 241.19 | 2379.32 | 121.51 | 76.24 | 20509.03 | 0.63 | 0.81 | 6.71 | 1.25 | 2 | 10
4 | 100 | CONCLUIDO | 4.3139 | 23.18 | 19.34 | 34.13 | 0.44 | 34 | 201.01 | 54.38 | 5 | 32 | 41.63 | 25024.84 | 224.33 | 2379.39 | 111.25 | 76.24 | 15434.98 | 0.69 | 0.83 | 6.69 | 0.94 | 2 | 10
5 | 100 | CONCLUIDO | 4.4023 | 22.72 | 19.15 | 42.55 | 0.53 | 27 | 202.58 | 54.38 | 6 | 18 | 42.2 | 25218.93 | 208.69 | 2379.31 | 104.8 | 76.24 | 12243.56 | 0.73 | 0.83 | 6.69 | 0.75 | 2 | 10
6 | 100 | CONCLUIDO | 4.4241 | 22.6 | 19.11 | 45.87 | 0.61 | 25 | 204.16 | 54.38 | 7 | 0 | 42.78 | 25413.94 | 206.73 | 2379.47 | 103.13 | 76.24 | 11419.95 | 0.74 | 0.84 | 6.7 | 0.71 | 2 | 10
0 | 40 | CONCLUIDO | 3.8151 | 26.21 | 21.97 | 10.8 | 0.2 | 122 | 89.87 | 37.55 | 1 | 120 | 11.32 | 11317.98 | 168.28 | 2379.96 | 196.54 | 76.24 | 57637.78 | 0.39 | 0.73 | 6.84 | 3.56 | 2 | 10
1 | 40 | CONCLUIDO | 4.295 | 23.28 | 20.19 | 19.86 | 0.39 | 61 | 91.1 | 37.55 | 2 | 1 | 11.54 | 11468.97 | 137.27 | 2380.14 | 136.57 | 76.24 | 27956.57 | 0.56 | 0.79 | 6.8 | 1.79 | 2 | 10
2 | 40 | CONCLUIDO | 4.2954 | 23.28 | 20.19 | 19.86 | 0.57 | 61 | 92.32 | 37.55 | 3 | 0 | 11.77 | 11620.34 | 138.87 | 2380.07 | 136.42 | 76.24 | 27883.69 | 0.56 | 0.79 | 6.81 | 1.78 | 2 | 10
0 | 30 | CONCLUIDO | 4.0901 | 24.45 | 21.14 | 13.5 | 0.24 | 94 | 71.52 | 32.27 | 1 | 81 | 8.25 | 9054.6 | 128.36 | 2379.8 | 169.33 | 76.24 | 44171.29 | 0.45 | 0.76 | 6.81 | 2.74 | 2 | 10
1 | 30 | CONCLUIDO | 4.1808 | 23.92 | 20.81 | 15.42 | 0.48 | 81 | 72.7 | 32.27 | 2 | 0 | 8.43 | 9200.25 | 123.9 | 2380.61 | 155.81 | 76.24 | 37480.23 | 0.49 | 0.77 | 6.87 | 2.41 | 2 | 10
0 | 15 | CONCLUIDO | 3.7484 | 26.68 | 23.2 | 8.7 | 0.43 | 160 | 39.78 | 19.54 | 1 | 0 | 4.24 | 5140 | 92.72 | 2382.79 | 229.49 | 76.24 | 73921.67 | 0.33 | 0.69 | 7.12 | 4.79 | 2 | 10
0 | 70 | CONCLUIDO | 3.1302 | 31.95 | 24.11 | 7.46 | 0.12 | 194 | 141.81 | 47.83 | 1 | 192 | 22.98 | 17723.39 | 267.4 | 2380.89 | 266.57 | 76.24 | 92292.91 | 0.29 | 0.66 | 6.96 | 5.7 | 2 | 10
1 | 70 | CONCLUIDO | 3.982 | 25.11 | 20.63 | 15.87 | 0.25 | 78 | 143.17 | 47.83 | 2 | 76 | 23.34 | 17891.86 | 213.7 | 2379.58 | 153.49 | 76.24 | 36331.82 | 0.5 | 0.78 | 6.76 | 2.23 | 2 | 10
2 | 70 | CONCLUIDO | 4.2996 | 23.26 | 19.7 | 25.7 | 0.37 | 46 | 144.54 | 47.83 | 3 | 44 | 23.71 | 18060.85 | 187.21 | 2378.99 | 122.81 | 76.24 | 21152.75 | 0.62 | 0.81 | 6.72 | 1.3 | 2 | 10
3 | 70 | CONCLUIDO | 4.4006 | 22.72 | 19.46 | 32.43 | 0.49 | 36 | 145.92 | 47.83 | 4 | 2 | 24.09 | 18230.35 | 173.67 | 2379.9 | 113.54 | 76.24 | 16570.23 | 0.67 | 0.82 | 6.74 | 1.05 | 2 | 10
4 | 70 | CONCLUIDO | 4.4147 | 22.65 | 19.41 | 33.28 | 0.6 | 35 | 147.3 | 47.83 | 5 | 0 | 24.47 | 18400.38 | 174.02 | 2379.46 | 111.97 | 76.24 | 15788.88 | 0.68 | 0.82 | 6.74 | 1.01 | 2 | 10
0 | 90 | CONCLUIDO | 2.7407 | 36.49 | 25.53 | 6.38 | 0.1 | 240 | 176.73 | 52.44 | 1 | 238 | 33.29 | 22031.19 | 330.73 | 2381.12 | 313.48 | 76.24 | 115518 | 0.24 | 0.63 | 7.02 | 7.12 | 2 | 10
1 | 90 | CONCLUIDO | 3.7033 | 27 | 21.17 | 13.23 | 0.2 | 96 | 178.21 | 52.44 | 2 | 94 | 33.77 | 22213.89 | 262.91 | 2379.76 | 171.02 | 76.24 | 45008.4 | 0.45 | 0.76 | 6.79 | 2.76 | 2 | 10
2 | 90 | CONCLUIDO | 4.0744 | 24.54 | 20.06 | 20.75 | 0.3 | 58 | 179.7 | 52.44 | 3 | 56 | 34.26 | 22397.24 | 237.28 | 2379.38 | 134.8 | 76.24 | 27086.67 | 0.57 | 0.8 | 6.73 | 1.66 | 2 | 10
3 | 90 | CONCLUIDO | 4.2803 | 23.36 | 19.52 | 29.28 | 0.39 | 40 | 181.19 | 52.44 | 4 | 38 | 34.75 | 22581.25 | 216.9 | 2379.25 | 117.22 | 76.24 | 18388.36 | 0.65 | 0.82 | 6.7 | 1.12 | 2 | 10
4 | 90 | CONCLUIDO | 4.4002 | 22.73 | 19.24 | 38.48 | 0.49 | 30 | 182.69 | 52.44 | 5 | 21 | 35.25 | 22766.06 | 199.72 | 2379.16 | 107.7 | 76.24 | 13677.63 | 0.71 | 0.83 | 6.69 | 0.84 | 2 | 10
5 | 90 | CONCLUIDO | 4.4169 | 22.64 | 19.22 | 41.2 | 0.58 | 28 | 184.19 | 52.44 | 6 | 1 | 35.75 | 22951.43 | 195.96 | 2379.53 | 106.52 | 76.24 | 13098.48 | 0.72 | 0.83 | 6.71 | 0.82 | 2 | 10
6 | 90 | CONCLUIDO | 4.4167 | 22.64 | 19.23 | 41.2 | 0.67 | 28 | 185.7 | 52.44 | 7 | 0 | 36.26 | 23137.49 | 197.41 | 2379.57 | 106.4 | 76.24 | 13039.97 | 0.72 | 0.83 | 6.72 | 0.82 | 2 | 10
0 | 10 | CONCLUIDO | 3.3455 | 29.89 | 25.59 | 6.42 | 0.64 | 239 | 26.11 | 12.1 | 1 | 0 | 3.01 | 3454.41 | 74.77 | 2386.24 | 303.35 | 76.24 | 110459.8 | 0.25 | 0.63 | 7.35 | 7.17 | 2 | 10
0 | 45 | CONCLUIDO | 3.6931 | 27.08 | 22.31 | 9.92 | 0.18 | 135 | 98.71 | 39.72 | 1 | 133 | 12.99 | 12407.75 | 185.84 | 2380.68 | 208.15 | 76.24 | 63378.89 | 0.37 | 0.72 | 6.86 | 3.91 | 2 | 10
1 | 45 | CONCLUIDO | 4.3251 | 23.12 | 20 | 21.82 | 0.35 | 55 | 99.95 | 39.72 | 2 | 14 | 13.24 | 12561.45 | 143.95 | 2379.85 | 131.11 | 76.24 | 25258.41 | 0.58 | 0.8 | 6.78 | 1.6 | 2 | 10
2 | 45 | CONCLUIDO | 4.3299 | 23.1 | 20 | 22.22 | 0.52 | 54 | 101.2 | 39.72 | 3 | 0 | 13.49 | 12715.54 | 144.62 | 2380.09 | 130.28 | 76.24 | 24850.66 | 0.59 | 0.8 | 6.79 | 1.59 | 2 | 10
0 | 60 | CONCLUIDO | 3.3418 | 29.92 | 23.42 | 8.22 | 0.14 | 171 | 124.63 | 45 | 1 | 169 | 18.64 | 15605.44 | 235.74 | 2381.16 | 243.93 | 76.24 | 81087.89 | 0.31 | 0.68 | 6.93 | 5.01 | 2 | 10
1 | 60 | CONCLUIDO | 4.1167 | 24.29 | 20.4 | 17.74 | 0.28 | 69 | 125.95 | 45 | 2 | 67 | 18.95 | 15767.7 | 187.6 | 2379.71 | 145.29 | 76.24 | 32280.02 | 0.52 | 0.78 | 6.76 | 1.99 | 2 | 10
2 | 60 | CONCLUIDO | 4.3817 | 22.82 | 19.62 | 28.02 | 0.42 | 42 | 127.27 | 45 | 3 | 10 | 19.27 | 15930.42 | 163.06 | 2379.6 | 118.81 | 76.24 | 19174.98 | 0.64 | 0.81 | 6.75 | 1.21 | 2 | 10
3 | 60 | CONCLUIDO | 4.3909 | 22.77 | 19.59 | 28.67 | 0.55 | 41 | 128.59 | 45 | 4 | 0 | 19.59 | 16093.6 | 162.98 | 2379.66 | 118 | 76.24 | 18773.84 | 0.65 | 0.82 | 6.75 | 1.19 | 2 | 10
0 | 80 | CONCLUIDO | 2.9285 | 34.15 | 24.83 | 6.87 | 0.11 | 217 | 159.12 | 50.28 | 1 | 215 | 27.84 | 19859.16 | 298.87 | 2380.96 | 290.4 | 76.24 | 104095.32 | 0.26 | 0.64 | 6.99 | 6.42 | 2 | 10
1 | 80 | CONCLUIDO | 3.8398 | 26.04 | 20.92 | 14.42 | 0.22 | 87 | 160.54 | 50.28 | 2 | 85 | 28.26 | 20034.4 | 239.02 | 2379.77 | 162.25 | 76.24 | 40667.05 | 0.47 | 0.76 | 6.79 | 2.51 | 2 | 10
2 | 80 | CONCLUIDO | 4.1881 | 23.88 | 19.88 | 22.94 | 0.33 | 52 | 161.97 | 50.28 | 3 | 50 | 28.69 | 20210.21 | 213.08 | 2379.29 | 128.42 | 76.24 | 23930.17 | 0.59 | 0.8 | 6.73 | 1.47 | 2 | 10
3 | 80 | CONCLUIDO | 4.3664 | 22.9 | 19.42 | 32.36 | 0.43 | 36 | 163.4 | 50.28 | 4 | 32 | 29.12 | 20386.62 | 191.64 | 2379.25 | 113.23 | 76.24 | 16412.43 | 0.67 | 0.82 | 6.71 | 1.02 | 2 | 10
4 | 80 | CONCLUIDO | 4.4197 | 22.63 | 19.3 | 37.36 | 0.54 | 31 | 164.83 | 50.28 | 5 | 1 | 29.55 | 20563.61 | 184.34 | 2379.33 | 108.96 | 76.24 | 14303.5 | 0.7 | 0.83 | 6.72 | 0.9 | 2 | 10
5 | 80 | CONCLUIDO | 4.4185 | 22.63 | 19.31 | 37.37 | 0.64 | 31 | 166.27 | 50.28 | 6 | 0 | 29.99 | 20741.2 | 185.79 | 2379.33 | 109.06 | 76.24 | 14351.51 | 0.7 | 0.83 | 6.73 | 0.91 | 2 | 10
0 | 35 | CONCLUIDO | 3.9564 | 25.28 | 21.52 | 11.96 | 0.22 | 108 | 80.84 | 35.1 | 1 | 106 | 9.74 | 10204.21 | 148.93 | 2379.98 | 182.12 | 76.24 | 50499.19 | 0.42 | 0.74 | 6.82 | 3.12 | 2 | 10
1 | 35 | CONCLUIDO | 4.2528 | 23.51 | 20.43 | 17.77 | 0.43 | 69 | 82.04 | 35.1 | 2 | 0 | 9.94 | 10352.53 | 130.53 | 2380.3 | 143.6 | 76.24 | 31435.22 | 0.53 | 0.78 | 6.85 | 2.03 | 2 | 10
0 | 50 | CONCLUIDO | 3.5718 | 28 | 22.69 | 9.26 | 0.16 | 147 | 107.41 | 41.65 | 1 | 145 | 14.77 | 13481.73 | 203.06 | 2380.44 | 220.29 | 76.24 | 69386.64 | 0.35 | 0.7 | 6.88 | 4.29 | 2 | 10
1 | 50 | CONCLUIDO | 4.2751 | 23.39 | 20.07 | 20.76 | 0.32 | 58 | 108.68 | 41.65 | 2 | 54 | 15.03 | 13638.32 | 156.87 | 2379.4 | 134.47 | 76.24 | 26922.75 | 0.57 | 0.8 | 6.75 | 1.66 | 2 | 10
2 | 50 | CONCLUIDO | 4.3526 | 22.97 | 19.85 | 24.31 | 0.48 | 49 | 109.96 | 41.65 | 3 | 0 | 15.31 | 13795.21 | 150.25 | 2380.57 | 125.87 | 76.24 | 22666.71 | 0.61 | 0.81 | 6.78 | 1.45 | 2 | 10
0 | 25 | CONCLUIDO | 4.0925 | 24.43 | 21.29 | 13.17 | 0.28 | 97 | 61.76 | 28.92 | 1 | 5 | 6.84 | 7851.41 | 114.03 | 2381.19 | 171.06 | 76.24 | 45021.66 | 0.45 | 0.75 | 6.91 | 2.88 | 2 | 10
1 | 25 | CONCLUIDO | 4.0931 | 24.43 | 21.29 | 13.17 | 0.55 | 97 | 62.92 | 28.92 | 2 | 0 | 7 | 7994.37 | 115.86 | 2381.53 | 170.76 | 76.24 | 44872.74 | 0.45 | 0.75 | 6.91 | 2.88 | 2 | 10
0 | 85 | CONCLUIDO | 2.8359 | 35.26 | 25.16 | 6.62 | 0.11 | 228 | 167.88 | 51.39 | 1 | 226 | 30.49 | 20939.59 | 314.5 | 2381.43 | 301.15 | 76.24 | 109414.45 | 0.25 | 0.64 | 7.01 | 6.75 | 2 | 10
1 | 85 | CONCLUIDO | 3.7633 | 26.57 | 21.08 | 13.75 | 0.21 | 92 | 169.33 | 51.39 | 2 | 90 | 30.94 | 21118.46 | 251.5 | 2380.09 | 167.76 | 76.24 | 43398.66 | 0.45 | 0.76 | 6.79 | 2.68 | 2 | 10
2 | 85 | CONCLUIDO | 4.1342 | 24.19 | 19.95 | 21.77 | 0.31 | 55 | 170.79 | 51.39 | 3 | 53 | 31.4 | 21297.94 | 225.05 | 2379.33 | 131.25 | 76.24 | 25328.74 | 0.58 | 0.8 | 6.72 | 1.55 | 2 | 10
3 | 85 | CONCLUIDO | 4.3305 | 23.09 | 19.43 | 30.68 | 0.41 | 38 | 172.25 | 51.39 | 4 | 36 | 31.86 | 21478.05 | 203.2 | 2379.22 | 114.35 | 76.24 | 16962.25 | 0.67 | 0.82 | 6.69 | 1.03 | 2 | 10
4 | 85 | CONCLUIDO | 4.4094 | 22.68 | 19.29 | 38.58 | 0.51 | 30 | 173.71 | 51.39 | 5 | 7 | 32.32 | 21658.78 | 191.06 | 2379.84 | 108.46 | 76.24 | 14057.62 | 0.7 | 0.83 | 6.72 | 0.89 | 2 | 10
5 | 85 | CONCLUIDO | 4.4272 | 22.59 | 19.23 | 39.79 | 0.61 | 29 | 175.18 | 51.39 | 6 | 0 | 32.79 | 21840.16 | 190.37 | 2379.92 | 106.37 | 76.24 | 13019.35 | 0.72 | 0.83 | 6.72 | 0.83 | 2 | 10
0 | 20 | CONCLUIDO | 3.9674 | 25.21 | 21.99 | 11 | 0.34 | 120 | 51.33 | 24.83 | 1 | 0 | 5.51 | 6564.78 | 104.59 | 2381.5 | 191.71 | 76.24 | 55234.03 | 0.4 | 0.73 | 7.01 | 3.58 | 2 | 10
0 | 65 | CONCLUIDO | 3.2415 | 30.85 | 23.72 | 7.82 | 0.13 | 182 | 133.21 | 46.47 | 1 | 180 | 20.75 | 16663.42 | 250.93 | 2380.3 | 253.73 | 76.24 | 85932.15 | 0.3 | 0.67 | 6.94 | 5.31 | 2 | 10
1 | 65 | CONCLUIDO | 4.0572 | 24.65 | 20.48 | 16.83 | 0.26 | 73 | 134.55 | 46.47 | 2 | 71 | 21.09 | 16828.84 | 200.53 | 2379.45 | 147.94 | 76.24 | 33585.07 | 0.52 | 0.78 | 6.77 | 2.08 | 2 | 10
2 | 65 | CONCLUIDO | 4.3515 | 22.98 | 19.63 | 27.39 | 0.39 | 43 | 135.9 | 46.47 | 3 | 35 | 21.43 | 16994.64 | 172.7 | 2379.83 | 120.35 | 76.24 | 19938.99 | 0.63 | 0.81 | 6.72 | 1.23 | 2 | 10
3 | 65 | CONCLUIDO | 4.4049 | 22.7 | 19.49 | 30.77 | 0.52 | 38 | 137.25 | 46.47 | 4 | 0 | 21.78 | 17160.92 | 168.52 | 2380.22 | 114.55 | 76.24 | 17062.44 | 0.67 | 0.82 | 6.74 | 1.08 | 2 | 10
0 | 75 | CONCLUIDO | 3.0329 | 32.97 | 24.43 | 7.15 | 0.12 | 205 | 150.44 | 49.1 | 1 | 203 | 25.34 | 18787.76 | 282.62 | 2380.78 | 277.64 | 76.24 | 97773.61 | 0.27 | 0.65 | 6.96 | 6.02 | 2 | 10
1 | 75 | CONCLUIDO | 3.9094 | 25.58 | 20.77 | 15.01 | 0.23 | 83 | 151.83 | 49.1 | 2 | 81 | 25.73 | 18959.54 | 226.56 | 2380.15 | 157.47 | 76.24 | 38297.8 | 0.48 | 0.77 | 6.77 | 2.36 | 2 | 10
2 | 75 | CONCLUIDO | 4.2434 | 23.57 | 19.79 | 24.24 | 0.35 | 49 | 153.23 | 49.1 | 3 | 47 | 26.13 | 19131.85 | 199.68 | 2379.16 | 125.95 | 76.24 | 22707.05 | 0.61 | 0.81 | 6.72 | 1.39 | 2 | 10
3 | 75 | CONCLUIDO | 4.4064 | 22.69 | 19.38 | 34.2 | 0.46 | 34 | 154.63 | 49.1 | 4 | 13 | 26.53 | 19304.72 | 179.76 | 2379.22 | 111.94 | 76.24 | 15779.05 | 0.68 | 0.82 | 6.71 | 0.98 | 2 | 10
4 | 75 | CONCLUIDO | 4.417 | 22.64 | 19.36 | 35.19 | 0.57 | 33 | 156.03 | 49.1 | 5 | 0 | 26.94 | 19478.15 | 179.3 | 2379.67 | 110.41 | 76.24 | 15020.64 | 0.69 | 0.83 | 6.73 | 0.95 | 2 | 10
0 | 95 | CONCLUIDO | 2.6474 | 37.77 | 25.92 | 6.17 | 0.1 | 252 | 185.69 | 53.44 | 1 | 250 | 36.26 | 23136.14 | 347.3 | 2380.9 | 325.49 | 76.24 | 121461.92 | 0.23 | 0.62 | 7.07 | 7.51 | 2 | 10
1 | 95 | CONCLUIDO | 3.6389 | 27.48 | 21.29 | 12.77 | 0.19 | 100 | 187.21 | 53.44 | 2 | 98 | 36.77 | 23322.88 | 274.52 | 2380.16 | 174.25 | 76.24 | 46603.97 | 0.44 | 0.75 | 6.81 | 2.88 | 2 | 10
2 | 95 | CONCLUIDO | 4.0214 | 24.87 | 20.13 | 19.8 | 0.28 | 61 | 188.73 | 53.44 | 3 | 59 | 37.29 | 23510.33 | 248.21 | 2379.45 | 137.01 | 76.24 | 28178.59 | 0.56 | 0.79 | 6.73 | 1.72 | 2 | 10
3 | 95 | CONCLUIDO | 4.224 | 23.67 | 19.61 | 27.36 | 0.37 | 43 | 190.25 | 53.44 | 4 | 41 | 37.82 | 23698.48 | 229.56 | 2379.27 | 119.76 | 76.24 | 19644.65 | 0.64 | 0.82 | 6.71 | 1.2 | 2 | 10
4 | 95 | CONCLUIDO | 4.3581 | 22.95 | 19.29 | 36.16 | 0.46 | 32 | 191.78 | 53.44 | 5 | 30 | 38.35 | 23887.36 | 212.51 | 2379.19 | 109.48 | 76.24 | 14560.25 | 0.7 | 0.83 | 6.69 | 0.88 | 2 | 10
5 | 95 | CONCLUIDO | 4.4157 | 22.65 | 19.17 | 42.61 | 0.55 | 27 | 193.32 | 53.44 | 6 | 5 | 38.89 | 24076.95 | 202.1 | 2379.27 | 104.86 | 76.24 | 12273.17 | 0.73 | 0.83 | 6.71 | 0.77 | 2 | 10
6 | 95 | CONCLUIDO | 4.414 | 22.66 | 19.18 | 42.63 | 0.64 | 27 | 194.86 | 53.44 | 7 | 0 | 39.43 | 24267.28 | 202.35 | 2379.79 | 104.64 | 76.24 | 12164.06 | 0.73 | 0.83 | 6.72 | 0.78 | 2 | 10
0 | 55 | CONCLUIDO | 3.459 | 28.91 | 23.03 | 8.69 | 0.15 | 159 | 116.05 | 43.4 | 1 | 157 | 16.65 | 14546.17 | 219.37 | 2380.29 | 231.3 | 76.24 | 74835 | 0.33 | 0.69 | 6.9 | 4.62 | 2 | 10
1 | 55 | CONCLUIDO | 4.2041 | 23.79 | 20.2 | 19.24 | 0.3 | 63 | 117.34 | 43.4 | 2 | 61 | 16.94 | 14705.49 | 172.39 | 2379.6 | 139.05 | 76.24 | 29187.89 | 0.55 | 0.79 | 6.74 | 1.79 | 2 | 10
2 | 55 | CONCLUIDO | 4.3707 | 22.88 | 19.72 | 26.29 | 0.45 | 45 | 118.63 | 43.4 | 3 | 0 | 17.23 | 14865.24 | 156.41 | 2380.1 | 121.46 | 76.24 | 20481.29 | 0.63 | 0.81 | 6.77 | 1.32 | 2 | 10

## gráficos
Selecione o eixo X:
Selecione o eixo Y:
Selecione o eixo Z:
Eixo X | Eixo Y | Eixo Z

## hidden (hidden)
Unnamed: 0
Volume de calda [L]
STATUS
Capacidade operacional [ha/h]
Tempo de missao [h]
Tempo util [h]
Tempo por voo [min]
Autonomia Projetada [h]
N° Voos
MTOW [kg]
Massa Estrutura [kg]
Combustível [kg]
Abastecimentos
Massa gerador
Potência gerador [W]
Combustível consumido [L]
Calda cons [L]
Distância percorrida [km]
Distância Pulverizando [km]
RTL ACUMULADO[m]
EOC [km/km]
EOC [h/h]
Tempo de manobra [h]
Tempo rtl_rtw [h]
V pulv [m/s]
V desloc [m/s]