## RESULTADOS_18
Unnamed: 0 | Volume de calda [L] | STATUS | Capacidade operacional [ha/h] | Tempo de missao [h] | Tempo util [h] | Tempo por voo [min] | Autonomia Projetada [h] | N° Voos | MTOW [kg] | Massa Estrutura [kg] | Combustível [kg] | Abastecimentos | Massa gerador | Potência gerador [W] | Combustível consumido [L] | Calda cons [L] | Distância percorrida [km] | Distância Pulverizando [km] | RTL ACUMULADO[m] | EOC [km/km] | EOC [h/h] | Tempo de manobra [h] | Tempo rtl_rtw [h] | V pulv [m/s] | V desloc [m/s] | Preço Total por ha Simples [R$/ha] | Preço Total por ha Presumido [R$/ha] | Preço Total por ha Real [R$/ha] | Preço Total Simples [R$] | Preço Total Presumido [R$] | Prod CAPEX [ha/h/R$] | Dias Trabalhados | Preço Total Real [R$]
0 | 100 | CONCLUIDO | 2.8189 | 35.48 | 23.55 | 5.84 | 0.09 | 242 | 194.77 | 54.38 | 1 | 240 | 39.4 | 24256.19 | 333.14 | 435.35 | 296.46 | 55.15 | 117470.66 | 0.19 | 0.61 | 7.18 | 7.22 | 2 | 10 | 406.2454 | 555.8428 | 502.794 | 406245.3772 | 555842.8474 | 2.0769e-06 | 11 | 502793.9861
1 | 100 | CONCLUIDO | 3.928 | 25.46 | 19.13 | 11.71 | 0.18 | 98 | 196.32 | 54.38 | 2 | 96 | 39.95 | 24447.22 | 270.11 | 434.11 | 152.18 | 55.15 | 46048.78 | 0.36 | 0.75 | 6.95 | 2.83 | 2 | 10 | 250.7098 | 343.0322 | 310.2937 | 250709.7668 | 343032.1635 | 2.8941e-06 | 8 | 310293.6553
2 | 100 | CONCLUIDO | 4.3498 | 22.99 | 18.06 | 17.48 | 0.27 | 62 | 197.88 | 54.38 | 3 | 60 | 40.5 | 24639 | 254.06 | 433.73 | 116.87 | 55.15 | 28574.16 | 0.47 | 0.79 | 6.9 | 1.76 | 2 | 10 | 214.9666 | 294.1267 | 266.0557 | 214966.5625 | 294126.7344 | 3.2049e-06 | 7 | 266055.6917
3 | 100 | CONCLUIDO | 4.5673 | 21.89 | 17.59 | 22.94 | 0.36 | 46 | 199.44 | 54.38 | 4 | 44 | 41.06 | 24831.54 | 246.34 | 433.7 | 101.81 | 55.15 | 21122.5 | 0.54 | 0.81 | 6.87 | 1.29 | 2 | 10 | 203.2592 | 278.1082 | 251.566 | 203259.2053 | 278108.2118 | 3.3651e-06 | 7 | 251565.9544
4 | 100 | CONCLUIDO | 4.7081 | 21.24 | 17.32 | 28.87 | 0.44 | 36 | 201.01 | 54.38 | 5 | 34 | 41.63 | 25024.84 | 241.57 | 433.7 | 93.17 | 55.15 | 16853.75 | 0.59 | 0.83 | 6.86 | 1.03 | 2 | 10 | 196.3956 | 268.7172 | 243.0712 | 196395.65 | 268717.1927 | 3.4689e-06 | 7 | 243071.201
5 | 100 | CONCLUIDO | 4.8002 | 20.83 | 17.15 | 34.3 | 0.53 | 30 | 202.58 | 54.38 | 6 | 28 | 42.2 | 25218.93 | 238.05 | 433.51 | 87.33 | 55.15 | 13965.62 | 0.63 | 0.84 | 6.85 | 0.85 | 2 | 10 | 191.9265 | 262.6023 | 237.5399 | 191926.5114 | 262602.3201 | 3.5367e-06 | 7 | 237539.9233
6 | 100 | CONCLUIDO | 4.8817 | 20.48 | 17 | 40.79 | 0.61 | 25 | 204.16 | 54.38 | 7 | 23 | 42.78 | 25413.94 | 234.61 | 433.59 | 82.53 | 55.15 | 11589.14 | 0.67 | 0.84 | 6.84 | 0.7 | 2 | 10 | 179.3916 | 245.4515 | 222.0259 | 179391.5897 | 245451.4872 | 3.5968e-06 | 6 | 222025.9418
7 | 100 | CONCLUIDO | 4.936 | 20.26 | 16.89 | 46.06 | 0.69 | 22 | 205.75 | 54.38 | 8 | 20 | 43.37 | 25609.61 | 232.2 | 433.5 | 79.03 | 55.15 | 9854.89 | 0.7 | 0.85 | 6.83 | 0.59 | 2 | 10 | 176.7522 | 241.8402 | 218.7593 | 176752.2017 | 241840.1601 | 3.6368e-06 | 6 | 218759.2746
8 | 100 | CONCLUIDO | 4.9708 | 20.12 | 16.82 | 50.47 | 0.77 | 20 | 207.34 | 54.38 | 9 | 18 | 43.96 | 25806.1 | 230.17 | 433.49 | 76.88 | 55.15 | 8789.02 | 0.72 | 0.85 | 6.83 | 0.53 | 2 | 10 | 174.8551 | 239.2444 | 216.4113 | 174855.0617 | 239244.4095 | 3.6624e-06 | 6 | 216411.2588
9 | 100 | CONCLUIDO | 5.0011 | 20 | 16.78 | 55.93 | 0.85 | 18 | 208.94 | 54.38 | 10 | 16 | 44.56 | 26003.41 | 228.65 | 433.4 | 75.54 | 55.15 | 8130.82 | 0.73 | 0.85 | 6.82 | 0.49 | 2 | 10 | 173.3569 | 237.1945 | 214.557 | 173356.8675 | 237194.514 | 3.6848e-06 | 6 | 214557.0025
10 | 100 | CONCLUIDO | 5.0337 | 19.87 | 16.73 | 62.73 | 0.93 | 16 | 210.55 | 54.38 | 11 | 14 | 45.17 | 26201.54 | 226.73 | 433.42 | 73.84 | 55.15 | 7288.42 | 0.75 | 0.86 | 6.82 | 0.43 | 2 | 10 | 171.6242 | 234.8238 | 212.4126 | 171624.2292 | 234823.8419 | 3.7088e-06 | 6 | 212412.584
11 | 100 | CONCLUIDO | 5.0519 | 19.79 | 16.69 | 66.78 | 1 | 15 | 212.16 | 54.38 | 12 | 13 | 45.78 | 26400.51 | 225.1 | 433.47 | 72.81 | 55.15 | 6777.43 | 0.76 | 0.86 | 6.82 | 0.4 | 2 | 10 | 170.3924 | 233.1383 | 210.888 | 170392.3621 | 233138.347 | 3.7222e-06 | 6 | 210887.9503
12 | 100 | CONCLUIDO | 5.0698 | 19.72 | 16.66 | 71.42 | 1.08 | 14 | 213.78 | 54.38 | 13 | 12 | 46.4 | 26600.32 | 223.54 | 433.4 | 71.8 | 55.15 | 6281.55 | 0.77 | 0.86 | 6.82 | 0.37 | 2 | 10 | 169.2155 | 231.5281 | 209.4314 | 169215.4705 | 231528.072 | 3.7354e-06 | 6 | 209431.3578
13 | 100 | CONCLUIDO | 5.0876 | 19.66 | 16.63 | 76.77 | 1.15 | 13 | 215.41 | 54.38 | 14 | 11 | 47.03 | 26801 | 222.58 | 433.58 | 70.82 | 55.15 | 5794.19 | 0.78 | 0.86 | 6.81 | 0.34 | 2 | 10 | 168.3344 | 230.3225 | 208.3408 | 168334.3654 | 230322.5052 | 3.7485e-06 | 6 | 208340.8485
14 | 100 | CONCLUIDO | 5.1042 | 19.59 | 16.61 | 83.04 | 1.23 | 12 | 217.04 | 54.38 | 15 | 10 | 47.66 | 27002.55 | 221.06 | 433.47 | 69.85 | 55.15 | 5314.52 | 0.79 | 0.86 | 6.82 | 0.32 | 2 | 10 | 167.2268 | 228.8071 | 206.9701 | 167226.8096 | 228807.0984 | 3.7607e-06 | 6 | 206970.07
15 | 100 | CONCLUIDO | 5.123 | 19.52 | 16.58 | 90.41 | 1.3 | 11 | 218.68 | 54.38 | 16 | 9 | 48.31 | 27204.98 | 219.16 | 433.5 | 68.8 | 55.15 | 4793.96 | 0.8 | 0.86 | 6.82 | 0.28 | 2 | 10 | 165.8926 | 226.9815 | 205.3187 | 165892.5823 | 226981.5498 | 3.7746e-06 | 6 | 205318.7492
16 | 100 | CONCLUIDO | 5.1216 | 19.52 | 16.58 | 90.44 | 1.37 | 11 | 220.33 | 54.38 | 17 | 9 | 48.95 | 27408.3 | 218.26 | 433.43 | 69.02 | 55.15 | 4906.32 | 0.8 | 0.86 | 6.81 | 0.29 | 2 | 10 | 165.4985 | 226.4423 | 204.831 | 165498.4702 | 226442.3082 | 3.7735e-06 | 6 | 204830.9721
17 | 100 | CONCLUIDO | 5.1382 | 19.46 | 16.56 | 99.34 | 1.44 | 10 | 221.99 | 54.38 | 18 | 8 | 49.61 | 27612.53 | 217.18 | 433.44 | 68.29 | 55.15 | 4545.56 | 0.81 | 0.86 | 6.81 | 0.26 | 2 | 10 | 164.6145 | 225.2329 | 203.7369 | 164614.5214 | 225232.8505 | 3.7858e-06 | 6 | 203736.9434
18 | 100 | CONCLUIDO | 5.1408 | 19.45 | 16.55 | 99.28 | 1.51 | 10 | 223.65 | 54.38 | 19 | 8 | 50.27 | 27817.81 | 214.68 | 433.47 | 68.09 | 55.15 | 4444.01 | 0.81 | 0.87 | 6.81 | 0.25 | 2 | 10 | 163.376 | 223.5383 | 202.2041 | 163376.0081 | 223538.2619 | 3.7877e-06 | 6 | 202204.084
19 | 100 | CONCLUIDO | 5.1593 | 19.38 | 16.52 | 110.11 | 1.58 | 9 | 225.32 | 54.38 | 20 | 7 | 50.95 | 28023.89 | 214.52 | 433.44 | 66.98 | 55.15 | 3892.25 | 0.82 | 0.87 | 6.81 | 0.22 | 2 | 10 | 162.8873 | 222.8696 | 201.5993 | 162887.33 | 222869.631 | 3.8013e-06 | 6 | 201599.2662
20 | 100 | CONCLUIDO | 5.1583 | 19.39 | 16.52 | 110.13 | 1.64 | 9 | 227 | 54.38 | 21 | 7 | 51.62 | 28230.92 | 213.06 | 433.43 | 67.21 | 55.15 | 4007.76 | 0.82 | 0.87 | 6.8 | 0.23 | 2 | 10 | 162.2241 | 221.9622 | 200.7784 | 162224.0958 | 221962.1647 | 3.8006e-06 | 6 | 200778.4072
21 | 100 | CONCLUIDO | 5.1756 | 19.32 | 16.49 | 123.7 | 1.71 | 8 | 228.69 | 54.38 | 22 | 6 | 52.31 | 28438.91 | 211.29 | 433.42 | 66.23 | 55.15 | 3524.89 | 0.83 | 0.87 | 6.81 | 0.2 | 2 | 10 | 161.0141 | 220.3065 | 199.2808 | 161014.0587 | 220306.5386 | 3.8133e-06 | 6 | 199280.7917
22 | 100 | CONCLUIDO | 5.1781 | 19.31 | 16.48 | 123.63 | 1.77 | 8 | 230.38 | 54.38 | 23 | 6 | 53 | 28647.87 | 210.99 | 433.41 | 65.97 | 55.15 | 3392.76 | 0.84 | 0.87 | 6.81 | 0.19 | 2 | 10 | 160.816 | 220.0355 | 199.0356 | 160815.9662 | 220035.4997 | 3.8152e-06 | 6 | 199035.6204
23 | 100 | CONCLUIDO | 5.1755 | 19.32 | 16.49 | 123.7 | 1.84 | 8 | 232.08 | 54.38 | 24 | 6 | 53.71 | 28857.81 | 208.93 | 433.43 | 66.34 | 55.15 | 3580.2 | 0.83 | 0.87 | 6.81 | 0.2 | 2 | 10 | 159.9133 | 218.8004 | 197.9184 | 159913.2587 | 218800.3754 | 3.8133e-06 | 6 | 197918.3746
24 | 100 | CONCLUIDO | 5.1923 | 19.26 | 16.47 | 141.17 | 1.9 | 7 | 233.79 | 54.38 | 25 | 5 | 54.42 | 29068.74 | 206.92 | 433.38 | 65.52 | 55.15 | 3175.49 | 0.84 | 0.87 | 6.81 | 0.18 | 2 | 10 | 158.619 | 217.0296 | 196.3166 | 158619.0437 | 217029.5734 | 3.8256e-06 | 6 | 196316.5755
25 | 100 | CONCLUIDO | 5.1931 | 19.26 | 16.47 | 141.15 | 1.96 | 7 | 235.51 | 54.38 | 26 | 5 | 55.14 | 29280.69 | 207.7 | 433.45 | 65.38 | 55.15 | 3106.37 | 0.84 | 0.87 | 6.81 | 0.18 | 2 | 10 | 158.966 | 217.5043 | 196.746 | 158966.0249 | 217504.3284 | 3.8262e-06 | 6 | 196746.0206
26 | 100 | CONCLUIDO | 5.1967 | 19.24 | 16.45 | 141.04 | 2.02 | 7 | 237.24 | 54.38 | 27 | 5 | 55.86 | 29493.67 | 206.78 | 433.44 | 64.95 | 55.15 | 2889.01 | 0.85 | 0.87 | 6.81 | 0.16 | 2 | 10 | 158.4529 | 216.8022 | 196.1109 | 158452.8895 | 216802.2338 | 3.8289e-06 | 6 | 196110.9329
27 | 100 | CONCLUIDO | 5.1959 | 19.25 | 16.46 | 141.06 | 2.08 | 7 | 238.97 | 54.38 | 28 | 5 | 56.6 | 29707.68 | 204.98 | 433.4 | 65.06 | 55.15 | 2942.99 | 0.85 | 0.87 | 6.81 | 0.17 | 2 | 10 | 157.637 | 215.6859 | 195.1011 | 157636.9781 | 215685.8678 | 3.8283e-06 | 6 | 195101.1113
28 | 100 | CONCLUIDO | 5.2134 | 19.18 | 16.43 | 164.31 | 2.14 | 6 | 240.72 | 54.38 | 29 | 4 | 57.34 | 29922.88 | 201.88 | 433.39 | 64.24 | 55.15 | 2540.96 | 0.86 | 0.87 | 6.8 | 0.14 | 2 | 10 | 155.8299 | 213.2133 | 192.8645 | 155829.8895 | 213213.3295 | 3.8412e-06 | 6 | 192864.5486
29 | 100 | CONCLUIDO | 5.2136 | 19.18 | 16.43 | 164.31 | 2.2 | 6 | 242.47 | 54.38 | 30 | 4 | 58.1 | 30139.04 | 202.45 | 433.39 | 64.32 | 55.15 | 2578.64 | 0.86 | 0.87 | 6.8 | 0.14 | 2 | 10 | 156.0904 | 213.5697 | 193.1869 | 156090.3674 | 213569.7269 | 3.8413e-06 | 6 | 193186.9319
30 | 100 | CONCLUIDO | 5.2151 | 19.18 | 16.43 | 164.25 | 2.26 | 6 | 244.23 | 54.38 | 31 | 3 | 58.86 | 30356.28 | 202.15 | 433.38 | 64.04 | 55.15 | 2437.55 | 0.86 | 0.87 | 6.8 | 0.13 | 2 | 10 | 155.9215 | 213.3387 | 192.978 | 155921.5313 | 213338.718 | 3.8424e-06 | 6 | 192977.9701
31 | 100 | CONCLUIDO | 5.2132 | 19.18 | 16.43 | 164.32 | 2.31 | 6 | 246 | 54.38 | 32 | 3 | 59.63 | 30574.64 | 201.59 | 433.39 | 64.24 | 55.15 | 2539.17 | 0.86 | 0.87 | 6.81 | 0.14 | 2 | 10 | 155.6993 | 213.0346 | 192.7029 | 155699.2966 | 213034.6466 | 3.841e-06 | 6 | 192702.919
32 | 100 | CONCLUIDO | 5.2132 | 19.18 | 16.43 | 164.32 | 2.37 | 6 | 247.78 | 54.38 | 33 | 1 | 60.41 | 30794.11 | 201.61 | 433.43 | 64.11 | 55.15 | 2473.29 | 0.86 | 0.87 | 6.81 | 0.14 | 2 | 10 | 155.7086 | 213.0473 | 192.7144 | 155708.5756 | 213047.3425 | 3.841e-06 | 6 | 192714.4031
33 | 100 | CONCLUIDO | 5.212 | 19.19 | 16.44 | 164.36 | 2.42 | 6 | 249.57 | 54.38 | 34 | 0 | 61.2 | 31014.73 | 202.58 | 433.49 | 64.21 | 55.15 | 2525.17 | 0.86 | 0.87 | 6.81 | 0.14 | 2 | 10 | 156.1881 | 213.7034 | 193.3079 | 156188.0884 | 213703.4331 | 3.8401e-06 | 6 | 193307.8774

## RESULTADOS_6
Unnamed: 0 | Volume de calda [L] | STATUS | Capacidade operacional [ha/h] | Tempo de missao [h] | Tempo util [h] | Tempo por voo [min] | Autonomia Projetada [h] | N° Voos | MTOW [kg] | Massa Estrutura [kg] | Combustível [kg] | Abastecimentos | Massa gerador | Potência gerador [W] | Combustível consumido [L] | Calda cons [L] | Distância percorrida [km] | Distância Pulverizando [km] | RTL ACUMULADO[m] | EOC [km/km] | EOC [h/h] | Tempo de manobra [h] | Tempo rtl_rtw [h] | V pulv [m/s] | V desloc [m/s] | Preço Total por ha Simples [R$/ha] | Preço Total por ha Presumido [R$/ha] | Preço Total por ha Real [R$/ha] | Preço Total Simples [R$] | Preço Total Presumido [R$] | Prod CAPEX [ha/h/R$] | Dias Trabalhados | Preço Total Real [R$]
0 | 40 | CONCLUIDO | 4.1406 | 24.15 | 19.89 | 9.7 | 0.2 | 123 | 89.87 | 37.55 | 1 | 121 | 11.32 | 11317.98 | 168.63 | 434.56 | 176.94 | 55.15 | 58304.91 | 0.31 | 0.72 | 6.99 | 3.58 | 2 | 10 | 166.9266 | 228.3964 | 206.5985 | 166926.6231 | 228396.37 | 3.1891e-06 | 7 | 206598.541
1 | 40 | CONCLUIDO | 4.7949 | 20.86 | 17.88 | 19.5 | 0.39 | 55 | 91.1 | 37.55 | 2 | 53 | 11.54 | 11468.97 | 148.55 | 433.89 | 111.05 | 55.15 | 25698.36 | 0.5 | 0.8 | 6.89 | 1.58 | 2 | 10 | 141.1534 | 193.1323 | 174.7 | 141153.3932 | 193132.2998 | 3.6931e-06 | 7 | 174700.0242
2 | 40 | CONCLUIDO | 5.028 | 19.89 | 17.29 | 29.64 | 0.57 | 35 | 92.32 | 37.55 | 3 | 33 | 11.77 | 11620.34 | 140.53 | 433.57 | 92.09 | 55.15 | 16317.93 | 0.6 | 0.83 | 6.85 | 0.99 | 2 | 10 | 125.0674 | 171.1227 | 154.791 | 125067.3851 | 171122.7138 | 3.8726e-06 | 6 | 154791.0022
3 | 40 | CONCLUIDO | 5.1383 | 19.46 | 17.03 | 39.3 | 0.75 | 26 | 93.55 | 37.55 | 4 | 24 | 12 | 11772.07 | 134.68 | 433.61 | 83.47 | 55.15 | 12054.22 | 0.66 | 0.84 | 6.84 | 0.74 | 2 | 10 | 120.6076 | 165.0206 | 149.2712 | 120607.5562 | 165020.5792 | 3.9576e-06 | 6 | 149271.2468
4 | 40 | CONCLUIDO | 5.2213 | 19.15 | 16.83 | 50.5 | 0.93 | 20 | 94.79 | 37.55 | 5 | 18 | 12.23 | 11924.18 | 129.68 | 433.63 | 77.35 | 55.15 | 9022.11 | 0.71 | 0.85 | 6.83 | 0.54 | 2 | 10 | 117.0971 | 160.2175 | 144.9265 | 117097.1299 | 160217.4591 | 4.0215e-06 | 6 | 144926.5296
5 | 40 | CONCLUIDO | 5.2719 | 18.97 | 16.73 | 62.72 | 1.1 | 16 | 96.02 | 37.55 | 6 | 14 | 12.47 | 12076.67 | 125.18 | 433.49 | 73.82 | 55.15 | 7279.9 | 0.75 | 0.86 | 6.82 | 0.43 | 2 | 10 | 114.3537 | 156.4638 | 141.5311 | 114353.7377 | 156463.8288 | 4.0605e-06 | 6 | 141531.1406
6 | 40 | CONCLUIDO | 5.2982 | 18.87 | 16.67 | 71.44 | 1.27 | 14 | 97.26 | 37.55 | 7 | 12 | 12.71 | 12229.54 | 120.46 | 433.41 | 72.11 | 55.15 | 6432.3 | 0.76 | 0.86 | 6.82 | 0.38 | 2 | 10 | 111.8584 | 153.0497 | 138.4428 | 111858.4498 | 153049.6659 | 4.0807e-06 | 6 | 138442.8206
7 | 40 | CONCLUIDO | 5.3254 | 18.78 | 16.61 | 83.06 | 1.43 | 12 | 98.5 | 37.55 | 8 | 1 | 12.95 | 12382.79 | 117.7 | 433.64 | 69.8 | 55.15 | 5286.65 | 0.79 | 0.86 | 6.82 | 0.32 | 2 | 10 | 110.268 | 150.8736 | 136.4744 | 110268.0239 | 150873.575 | 4.1017e-06 | 6 | 136474.4128
8 | 40 | CONCLUIDO | 5.3228 | 18.79 | 16.62 | 83.1 | 1.59 | 12 | 99.75 | 37.55 | 9 | 0 | 13.2 | 12536.43 | 119.11 | 433.6 | 69.98 | 55.15 | 5378.23 | 0.79 | 0.86 | 6.83 | 0.33 | 2 | 10 | 110.9418 | 151.7955 | 137.3083 | 110941.8055 | 151795.4727 | 4.0997e-06 | 6 | 137308.3258

## RESULTADOS_4
Unnamed: 0 | Volume de calda [L] | STATUS | Capacidade operacional [ha/h] | Tempo de missao [h] | Tempo util [h] | Tempo por voo [min] | Autonomia Projetada [h] | N° Voos | MTOW [kg] | Massa Estrutura [kg] | Combustível [kg] | Abastecimentos | Massa gerador | Potência gerador [W] | Combustível consumido [L] | Calda cons [L] | Distância percorrida [km] | Distância Pulverizando [km] | RTL ACUMULADO[m] | EOC [km/km] | EOC [h/h] | Tempo de manobra [h] | Tempo rtl_rtw [h] | V pulv [m/s] | V desloc [m/s] | Preço Total por ha Simples [R$/ha] | Preço Total por ha Presumido [R$/ha] | Preço Total por ha Real [R$/ha] | Preço Total Simples [R$] | Preço Total Presumido [R$] | Prod CAPEX [ha/h/R$] | Dias Trabalhados | Preço Total Real [R$]
0 | 30 | CONCLUIDO | 4.4159 | 22.65 | 19.23 | 11.42 | 0.24 | 101 | 71.52 | 32.27 | 1 | 99 | 8.25 | 9054.6 | 138.28 | 433.97 | 155.21 | 55.15 | 47547.52 | 0.36 | 0.75 | 6.96 | 2.93 | 2 | 10 | 141.5769 | 193.7118 | 175.2242 | 141576.9252 | 193711.7949 | 3.4394e-06 | 7 | 175224.2131
1 | 30 | CONCLUIDO | 4.971 | 20.12 | 17.57 | 23.43 | 0.48 | 45 | 72.7 | 32.27 | 2 | 43 | 8.43 | 9200.25 | 122.2 | 433.73 | 101.47 | 55.15 | 20959.37 | 0.54 | 0.82 | 6.86 | 1.28 | 2 | 10 | 115.7374 | 158.357 | 143.2436 | 115737.3694 | 158356.9748 | 3.8717e-06 | 6 | 143243.6074
2 | 30 | CONCLUIDO | 5.154 | 19.4 | 17.11 | 35.39 | 0.71 | 29 | 73.88 | 32.27 | 3 | 27 | 8.61 | 9346.23 | 114.6 | 433.51 | 86.21 | 55.15 | 13410.16 | 0.64 | 0.84 | 6.84 | 0.81 | 2 | 10 | 109.6678 | 150.0523 | 135.7315 | 109667.7784 | 150052.2927 | 4.0143e-06 | 6 | 135731.5124
3 | 30 | CONCLUIDO | 5.25 | 19.05 | 16.88 | 48.22 | 0.93 | 21 | 75.07 | 32.27 | 4 | 19 | 8.8 | 9492.55 | 108.09 | 433.53 | 78.79 | 55.15 | 9738.31 | 0.7 | 0.85 | 6.83 | 0.58 | 2 | 10 | 105.4945 | 144.3422 | 130.5664 | 105494.487 | 144342.2111 | 4.089e-06 | 6 | 130566.3931
4 | 30 | CONCLUIDO | 5.3113 | 18.83 | 16.73 | 62.76 | 1.15 | 16 | 76.26 | 32.27 | 5 | 8 | 8.99 | 9639.2 | 102.57 | 433.52 | 73.97 | 55.15 | 7356.44 | 0.75 | 0.86 | 6.83 | 0.44 | 2 | 10 | 102.2868 | 139.9533 | 126.5963 | 102286.7878 | 139953.2956 | 4.1368e-06 | 6 | 126596.3495
5 | 30 | CONCLUIDO | 5.3076 | 18.84 | 16.75 | 62.81 | 1.36 | 16 | 77.45 | 32.27 | 6 | 0 | 9.18 | 9786.19 | 103.55 | 433.71 | 73.93 | 55.15 | 7334.72 | 0.75 | 0.86 | 6.84 | 0.45 | 2 | 10 | 102.7768 | 140.6238 | 127.2028 | 102776.8168 | 140623.7749 | 4.1339e-06 | 6 | 127202.8392

## RESULTADOS_1
Unnamed: 0 | Volume de calda [L] | STATUS | Capacidade operacional [ha/h] | Tempo de missao [h] | Tempo util [h] | Tempo por voo [min] | Autonomia Projetada [h] | N° Voos | MTOW [kg] | Massa Estrutura [kg] | Combustível [kg] | Abastecimentos | Massa gerador | Potência gerador [W] | Combustível consumido [L] | Calda cons [L] | Distância percorrida [km] | Distância Pulverizando [km] | RTL ACUMULADO[m] | EOC [km/km] | EOC [h/h] | Tempo de manobra [h] | Tempo rtl_rtw [h] | V pulv [m/s] | V desloc [m/s] | Preço Total por ha Simples [R$/ha] | Preço Total por ha Presumido [R$/ha] | Preço Total por ha Real [R$/ha] | Preço Total Simples [R$] | Preço Total Presumido [R$] | Prod CAPEX [ha/h/R$] | Dias Trabalhados | Preço Total Real [R$]
0 | 15 | CONCLUIDO | 4.9329 | 20.27 | 17.93 | 18.55 | 0.43 | 58 | 39.78 | 19.54 | 1 | 56 | 4.24 | 5140 | 79.15 | 433.72 | 112.92 | 55.15 | 26617.51 | 0.49 | 0.8 | 6.89 | 1.63 | 2 | 10 | 92.4857 | 126.5431 | 114.466 | 92485.74 | 126543.0697 | 3.9296e-06 | 6 | 114465.9767
1 | 15 | CONCLUIDO | 5.2083 | 19.2 | 17.17 | 34.34 | 0.84 | 30 | 40.89 | 19.54 | 2 | 0 | 4.35 | 5277.26 | 69.63 | 433.97 | 86.89 | 55.15 | 13744.33 | 0.63 | 0.83 | 6.88 | 0.87 | 2 | 10 | 85.5461 | 117.048 | 105.8771 | 85546.1026 | 117047.9516 | 4.149e-06 | 6 | 105877.0594

## RESULTADOS_12
Unnamed: 0 | Volume de calda [L] | STATUS | Capacidade operacional [ha/h] | Tempo de missao [h] | Tempo util [h] | Tempo por voo [min] | Autonomia Projetada [h] | N° Voos | MTOW [kg] | Massa Estrutura [kg] | Combustível [kg] | Abastecimentos | Massa gerador | Potência gerador [W] | Combustível consumido [L] | Calda cons [L] | Distância percorrida [km] | Distância Pulverizando [km] | RTL ACUMULADO[m] | EOC [km/km] | EOC [h/h] | Tempo de manobra [h] | Tempo rtl_rtw [h] | V pulv [m/s] | V desloc [m/s] | Preço Total por ha Simples [R$/ha] | Preço Total por ha Presumido [R$/ha] | Preço Total por ha Real [R$/ha] | Preço Total Simples [R$] | Preço Total Presumido [R$] | Prod CAPEX [ha/h/R$] | Dias Trabalhados | Preço Total Real [R$]
0 | 70 | CONCLUIDO | 3.4261 | 29.19 | 21.7 | 7.15 | 0.12 | 182 | 141.81 | 47.83 | 1 | 180 | 22.98 | 17723.39 | 250.42 | 434.89 | 235.68 | 55.15 | 87377.54 | 0.23 | 0.66 | 7.09 | 5.38 | 2 | 10 | 269.9942 | 369.418 | 334.1613 | 269994.2351 | 369418.0238 | 2.5727e-06 | 9 | 334161.2861
1 | 70 | CONCLUIDO | 4.3398 | 23.04 | 18.56 | 14.28 | 0.25 | 78 | 143.17 | 47.83 | 2 | 76 | 23.34 | 17891.86 | 212.8 | 434 | 133.53 | 55.15 | 36822.87 | 0.41 | 0.77 | 6.92 | 2.26 | 2 | 10 | 189.7506 | 259.6252 | 234.8469 | 189750.623 | 259625.1737 | 3.2588e-06 | 7 | 234846.9115
2 | 70 | CONCLUIDO | 4.6753 | 21.39 | 17.72 | 21.26 | 0.37 | 50 | 144.54 | 47.83 | 3 | 48 | 23.71 | 18060.85 | 201.33 | 433.72 | 106.09 | 55.15 | 23243.58 | 0.52 | 0.81 | 6.87 | 1.42 | 2 | 10 | 174.0563 | 238.1515 | 215.4226 | 174056.268 | 238151.4647 | 3.5108e-06 | 7 | 215422.6232
3 | 70 | CONCLUIDO | 4.859 | 20.58 | 17.31 | 28.85 | 0.49 | 36 | 145.92 | 47.83 | 4 | 34 | 24.09 | 18230.35 | 194.88 | 433.78 | 92.66 | 55.15 | 16600.18 | 0.6 | 0.83 | 6.86 | 1.02 | 2 | 10 | 157.9369 | 216.0963 | 195.4723 | 157936.9207 | 216096.2626 | 3.6487e-06 | 6 | 195472.3386
4 | 70 | CONCLUIDO | 4.9538 | 20.19 | 17.12 | 35.42 | 0.6 | 29 | 147.3 | 47.83 | 5 | 27 | 24.47 | 18400.38 | 191.09 | 433.57 | 86.58 | 55.15 | 13594.72 | 0.64 | 0.84 | 6.84 | 0.83 | 2 | 10 | 153.9564 | 210.65 | 190.5458 | 153956.4286 | 210649.9777 | 3.7199e-06 | 6 | 190545.8394
5 | 70 | CONCLUIDO | 5.0309 | 19.88 | 16.96 | 42.39 | 0.71 | 24 | 148.68 | 47.83 | 6 | 22 | 24.85 | 18570.94 | 187.16 | 433.5 | 81.48 | 55.15 | 11071.22 | 0.68 | 0.84 | 6.83 | 0.66 | 2 | 10 | 150.4194 | 205.8105 | 186.1683 | 150419.4447 | 205810.5203 | 3.7778e-06 | 6 | 186168.2531
6 | 70 | CONCLUIDO | 5.0897 | 19.65 | 16.84 | 50.52 | 0.83 | 20 | 150.07 | 47.83 | 7 | 18 | 25.24 | 18742.03 | 183.91 | 433.54 | 77.74 | 55.15 | 9220.23 | 0.71 | 0.85 | 6.82 | 0.55 | 2 | 10 | 147.6749 | 202.0553 | 182.7714 | 147674.8924 | 202055.3027 | 3.822e-06 | 6 | 182771.4282
7 | 70 | CONCLUIDO | 5.1215 | 19.53 | 16.78 | 55.92 | 0.94 | 18 | 151.46 | 47.83 | 8 | 16 | 25.63 | 18913.66 | 181.33 | 433.47 | 75.39 | 55.15 | 8056.49 | 0.73 | 0.85 | 6.83 | 0.48 | 2 | 10 | 145.831 | 199.5323 | 180.4893 | 145830.9517 | 199532.3417 | 3.8458e-06 | 6 | 180489.255
8 | 70 | CONCLUIDO | 5.1495 | 19.42 | 16.73 | 62.73 | 1.04 | 16 | 152.85 | 47.83 | 9 | 14 | 26.03 | 19085.83 | 179.18 | 433.52 | 73.99 | 55.15 | 7363.31 | 0.75 | 0.86 | 6.82 | 0.44 | 2 | 10 | 144.2848 | 197.4168 | 178.5756 | 144284.7825 | 197416.8048 | 3.8669e-06 | 6 | 178575.622
9 | 70 | CONCLUIDO | 5.185 | 19.29 | 16.65 | 71.37 | 1.15 | 14 | 154.25 | 47.83 | 10 | 12 | 26.43 | 19258.55 | 176.45 | 433.47 | 71.45 | 55.15 | 6103.69 | 0.77 | 0.86 | 6.82 | 0.36 | 2 | 10 | 142.3383 | 194.7536 | 176.1666 | 142338.3237 | 194753.574 | 3.8935e-06 | 6 | 176166.5663
10 | 70 | CONCLUIDO | 5.1998 | 19.23 | 16.63 | 76.74 | 1.25 | 13 | 155.66 | 47.83 | 11 | 11 | 26.83 | 19431.82 | 174.42 | 433.51 | 70.76 | 55.15 | 5764.08 | 0.78 | 0.86 | 6.81 | 0.33 | 2 | 10 | 141.1264 | 193.0954 | 174.6667 | 141126.4478 | 193095.4319 | 3.9046e-06 | 6 | 174666.6749
11 | 70 | CONCLUIDO | 5.2117 | 19.19 | 16.61 | 83.06 | 1.35 | 12 | 157.07 | 47.83 | 12 | 10 | 27.24 | 19605.66 | 171.79 | 433.51 | 70.21 | 55.15 | 5493.44 | 0.79 | 0.86 | 6.81 | 0.32 | 2 | 10 | 139.692 | 191.1328 | 172.8914 | 139692.0484 | 191132.8234 | 3.9136e-06 | 6 | 172891.375
12 | 70 | CONCLUIDO | 5.2326 | 19.11 | 16.56 | 90.35 | 1.45 | 11 | 158.48 | 47.83 | 13 | 9 | 27.65 | 19780.06 | 169.36 | 433.5 | 68.53 | 55.15 | 4656.65 | 0.8 | 0.86 | 6.81 | 0.27 | 2 | 10 | 138.1931 | 189.082 | 171.0362 | 138193.1472 | 189081.9606 | 3.9293e-06 | 6 | 171036.2437
13 | 70 | CONCLUIDO | 5.2479 | 19.06 | 16.54 | 99.23 | 1.55 | 10 | 159.9 | 47.83 | 14 | 8 | 28.07 | 19955.16 | 167.05 | 433.37 | 67.72 | 55.15 | 4259.05 | 0.81 | 0.87 | 6.81 | 0.25 | 2 | 10 | 136.8668 | 187.2672 | 169.3947 | 136866.7895 | 187267.1796 | 3.9407e-06 | 6 | 169394.6628
14 | 70 | CONCLUIDO | 5.2609 | 19.01 | 16.52 | 110.13 | 1.65 | 9 | 161.32 | 47.83 | 15 | 7 | 28.5 | 20130.71 | 164.24 | 433.49 | 67.01 | 55.15 | 3907.34 | 0.82 | 0.87 | 6.81 | 0.23 | 2 | 10 | 135.3549 | 185.1985 | 167.5235 | 135354.8957 | 185198.5398 | 3.9505e-06 | 6 | 167523.4511
15 | 70 | CONCLUIDO | 5.2593 | 19.01 | 16.53 | 110.17 | 1.74 | 9 | 162.75 | 47.83 | 16 | 7 | 28.92 | 20306.85 | 162.38 | 433.42 | 67.29 | 55.15 | 4048.21 | 0.82 | 0.87 | 6.81 | 0.23 | 2 | 10 | 134.5298 | 184.0696 | 166.5023 | 134529.8291 | 184069.6473 | 3.9493e-06 | 6 | 166502.2985
16 | 70 | CONCLUIDO | 5.275 | 18.96 | 16.5 | 123.74 | 1.83 | 8 | 164.19 | 47.83 | 17 | 5 | 29.36 | 20483.57 | 160.22 | 433.41 | 66.37 | 55.15 | 3593.29 | 0.83 | 0.87 | 6.81 | 0.21 | 2 | 10 | 133.2785 | 182.3576 | 164.9536 | 133278.5422 | 182357.5813 | 3.9611e-06 | 6 | 164953.6296
17 | 70 | CONCLUIDO | 5.2764 | 18.95 | 16.49 | 123.7 | 1.93 | 8 | 165.62 | 47.83 | 18 | 4 | 29.8 | 20660.89 | 158.8 | 433.43 | 66 | 55.15 | 3410.19 | 0.84 | 0.87 | 6.81 | 0.2 | 2 | 10 | 132.6011 | 181.4307 | 164.1152 | 132601.135 | 181430.7228 | 3.9621e-06 | 6 | 164115.2293
18 | 70 | CONCLUIDO | 5.2732 | 18.96 | 16.5 | 123.78 | 2.02 | 8 | 167.07 | 47.83 | 19 | 0 | 30.24 | 20838.81 | 158.53 | 433.41 | 66.42 | 55.15 | 3616.95 | 0.83 | 0.87 | 6.82 | 0.21 | 2 | 10 | 132.5312 | 181.3351 | 164.0287 | 132531.2128 | 181335.0523 | 3.9597e-06 | 6 | 164028.6894

## RESULTADOS_16
Unnamed: 0 | Volume de calda [L] | STATUS | Capacidade operacional [ha/h] | Tempo de missao [h] | Tempo util [h] | Tempo por voo [min] | Autonomia Projetada [h] | N° Voos | MTOW [kg] | Massa Estrutura [kg] | Combustível [kg] | Abastecimentos | Massa gerador | Potência gerador [W] | Combustível consumido [L] | Calda cons [L] | Distância percorrida [km] | Distância Pulverizando [km] | RTL ACUMULADO[m] | EOC [km/km] | EOC [h/h] | Tempo de manobra [h] | Tempo rtl_rtw [h] | V pulv [m/s] | V desloc [m/s] | Preço Total por ha Simples [R$/ha] | Preço Total por ha Presumido [R$/ha] | Preço Total por ha Real [R$/ha] | Preço Total Simples [R$] | Preço Total Presumido [R$] | Prod CAPEX [ha/h/R$] | Dias Trabalhados | Preço Total Real [R$]
0 | 90 | CONCLUIDO | 3.0112 | 33.21 | 22.93 | 6.23 | 0.1 | 221 | 176.73 | 52.44 | 1 | 219 | 33.29 | 22031.19 | 305.04 | 435.23 | 274.93 | 55.15 | 106809.49 | 0.2 | 0.63 | 7.18 | 6.61 | 2 | 10 | 353.1876 | 483.2468 | 437.1264 | 353187.5727 | 483246.8186 | 2.2317e-06 | 10 | 437126.4204
1 | 90 | CONCLUIDO | 4.0524 | 24.68 | 18.99 | 12.38 | 0.2 | 92 | 178.21 | 52.44 | 2 | 90 | 33.77 | 22213.89 | 251.74 | 434.01 | 147.15 | 55.15 | 43565.69 | 0.37 | 0.75 | 6.95 | 2.68 | 2 | 10 | 233.0839 | 318.9157 | 288.4788 | 233083.8978 | 318915.6719 | 3.0033e-06 | 8 | 288478.8078
2 | 90 | CONCLUIDO | 4.4621 | 22.41 | 17.93 | 18.55 | 0.3 | 58 | 179.7 | 52.44 | 3 | 56 | 34.26 | 22397.24 | 236.56 | 433.73 | 112.87 | 55.15 | 26592.95 | 0.49 | 0.8 | 6.89 | 1.63 | 2 | 10 | 200.6553 | 274.5454 | 248.3432 | 200655.2656 | 274545.3867 | 3.3069e-06 | 7 | 248343.1603
3 | 90 | CONCLUIDO | 4.6617 | 21.45 | 17.5 | 24.42 | 0.39 | 43 | 181.19 | 52.44 | 4 | 41 | 34.75 | 22581.25 | 229.55 | 433.73 | 98.83 | 55.15 | 19647.7 | 0.56 | 0.82 | 6.87 | 1.21 | 2 | 10 | 190.7765 | 261.0289 | 236.1166 | 190776.5296 | 261028.8642 | 3.4549e-06 | 7 | 236116.6358
4 | 90 | CONCLUIDO | 4.7939 | 20.86 | 17.23 | 30.41 | 0.49 | 34 | 182.69 | 52.44 | 5 | 32 | 35.25 | 22766.06 | 224.73 | 433.47 | 90.23 | 55.15 | 15392.9 | 0.61 | 0.83 | 6.85 | 0.94 | 2 | 10 | 184.6059 | 252.5859 | 228.4795 | 184605.8789 | 252585.9078 | 3.5529e-06 | 7 | 228479.4633
5 | 90 | CONCLUIDO | 4.8833 | 20.48 | 17.06 | 36.56 | 0.58 | 28 | 184.19 | 52.44 | 6 | 26 | 35.75 | 22951.43 | 221.27 | 433.67 | 84.54 | 55.15 | 12577.22 | 0.65 | 0.84 | 6.84 | 0.77 | 2 | 10 | 172.0244 | 235.3713 | 212.9078 | 172024.3743 | 235371.3381 | 3.6191e-06 | 6 | 212907.8279
6 | 90 | CONCLUIDO | 4.9404 | 20.24 | 16.97 | 42.42 | 0.67 | 24 | 185.7 | 52.44 | 7 | 22 | 36.26 | 23137.49 | 218.66 | 433.62 | 81.6 | 55.15 | 11130.18 | 0.68 | 0.84 | 6.83 | 0.67 | 2 | 10 | 169.3134 | 231.662 | 209.5525 | 169313.3561 | 231662.0033 | 3.6614e-06 | 6 | 209552.5069
7 | 90 | CONCLUIDO | 4.99 | 20.04 | 16.87 | 48.21 | 0.76 | 21 | 187.22 | 52.44 | 8 | 19 | 36.78 | 23324.24 | 216.26 | 433.47 | 78.64 | 55.15 | 9664.11 | 0.7 | 0.85 | 6.83 | 0.58 | 2 | 10 | 166.932 | 228.4037 | 206.6052 | 166931.9694 | 228403.685 | 3.6982e-06 | 6 | 206605.1579
8 | 90 | CONCLUIDO | 5.0422 | 19.83 | 16.77 | 55.91 | 0.85 | 18 | 188.74 | 52.44 | 9 | 16 | 37.3 | 23511.69 | 213.33 | 433.55 | 75.44 | 55.15 | 8079.12 | 0.73 | 0.85 | 6.82 | 0.48 | 2 | 10 | 164.2854 | 224.7826 | 203.3296 | 164285.4234 | 224782.5641 | 3.7369e-06 | 6 | 203329.6317
9 | 90 | CONCLUIDO | 5.0542 | 19.79 | 16.76 | 59.15 | 0.93 | 17 | 190.26 | 52.44 | 10 | 15 | 37.82 | 23699.85 | 212.2 | 433.62 | 75.01 | 55.15 | 7869.4 | 0.74 | 0.85 | 6.82 | 0.47 | 2 | 10 | 163.4736 | 223.6718 | 202.3249 | 163473.6329 | 223671.8364 | 3.7458e-06 | 6 | 202324.9103
10 | 90 | CONCLUIDO | 5.0884 | 19.65 | 16.7 | 66.79 | 1.02 | 15 | 191.79 | 52.44 | 11 | 13 | 38.35 | 23888.73 | 209.98 | 433.52 | 72.88 | 55.15 | 6814.67 | 0.76 | 0.86 | 6.82 | 0.41 | 2 | 10 | 161.639 | 221.1616 | 200.0543 | 161638.9976 | 221161.6076 | 3.7711e-06 | 6 | 200054.2542
11 | 90 | CONCLUIDO | 5.1094 | 19.57 | 16.65 | 71.37 | 1.1 | 14 | 193.33 | 52.44 | 12 | 12 | 38.89 | 24078.33 | 208.09 | 433.45 | 71.64 | 55.15 | 6198.83 | 0.77 | 0.86 | 6.81 | 0.36 | 2 | 10 | 160.2679 | 219.2856 | 198.3573 | 160267.9231 | 219285.6429 | 3.7867e-06 | 6 | 198357.3289
12 | 90 | CONCLUIDO | 5.124 | 19.52 | 16.63 | 76.77 | 1.18 | 13 | 194.88 | 52.44 | 13 | 11 | 39.43 | 24268.67 | 206.93 | 433.48 | 70.84 | 55.15 | 5804.27 | 0.78 | 0.86 | 6.82 | 0.34 | 2 | 10 | 159.4022 | 218.1011 | 197.2859 | 159402.2057 | 218101.1302 | 3.7975e-06 | 6 | 197285.8644
13 | 90 | CONCLUIDO | 5.1409 | 19.45 | 16.6 | 83.02 | 1.27 | 12 | 196.42 | 52.44 | 14 | 10 | 39.98 | 24459.75 | 205.03 | 433.46 | 69.85 | 55.15 | 5313.31 | 0.79 | 0.86 | 6.81 | 0.31 | 2 | 10 | 158.1403 | 216.3745 | 195.724 | 158140.2849 | 216374.5144 | 3.81e-06 | 6 | 195724.0344
14 | 90 | CONCLUIDO | 5.1571 | 19.39 | 16.58 | 90.43 | 1.35 | 11 | 197.98 | 52.44 | 15 | 9 | 40.54 | 24651.58 | 203.33 | 433.48 | 68.97 | 55.15 | 4880.83 | 0.8 | 0.86 | 6.81 | 0.29 | 2 | 10 | 157.0001 | 214.8145 | 194.3129 | 157000.115 | 214814.4837 | 3.822e-06 | 6 | 194312.8909
15 | 90 | CONCLUIDO | 5.1745 | 19.33 | 16.55 | 99.3 | 1.42 | 10 | 199.54 | 52.44 | 16 | 8 | 41.1 | 24844.17 | 200.88 | 433.4 | 68.05 | 55.15 | 4422.57 | 0.81 | 0.87 | 6.81 | 0.26 | 2 | 10 | 155.4871 | 212.7443 | 192.4402 | 155487.0566 | 212744.2504 | 3.8349e-06 | 6 | 192440.2377
16 | 90 | CONCLUIDO | 5.172 | 19.34 | 16.56 | 99.35 | 1.5 | 10 | 201.11 | 52.44 | 17 | 8 | 41.67 | 25037.53 | 200.44 | 433.46 | 68.29 | 55.15 | 4542.4 | 0.81 | 0.86 | 6.81 | 0.27 | 2 | 10 | 155.3366 | 212.5384 | 192.254 | 155336.5733 | 212538.3525 | 3.8331e-06 | 6 | 192253.9904
17 | 90 | CONCLUIDO | 5.1925 | 19.26 | 16.52 | 110.12 | 1.58 | 9 | 202.68 | 52.44 | 18 | 7 | 42.24 | 25231.66 | 197.58 | 433.48 | 67.11 | 55.15 | 3959.39 | 0.82 | 0.87 | 6.81 | 0.23 | 2 | 10 | 153.5765 | 210.1301 | 190.0756 | 153576.4859 | 210130.1234 | 3.8483e-06 | 6 | 190075.5993
18 | 90 | CONCLUIDO | 5.1918 | 19.26 | 16.52 | 110.14 | 1.65 | 9 | 204.26 | 52.44 | 19 | 7 | 42.82 | 25426.72 | 197.45 | 433.43 | 67.11 | 55.15 | 3956.72 | 0.82 | 0.87 | 6.81 | 0.23 | 2 | 10 | 153.5296 | 210.0659 | 190.0175 | 153529.5524 | 210065.9068 | 3.8477e-06 | 6 | 190017.5115
19 | 90 | CONCLUIDO | 5.211 | 19.19 | 16.48 | 123.64 | 1.73 | 8 | 205.85 | 52.44 | 20 | 6 | 43.41 | 25622.45 | 194.33 | 433.47 | 66.09 | 55.15 | 3456.26 | 0.83 | 0.87 | 6.8 | 0.19 | 2 | 10 | 151.6873 | 207.5453 | 187.7375 | 151687.3499 | 207545.3241 | 3.862e-06 | 6 | 187737.4896
20 | 90 | CONCLUIDO | 5.2119 | 19.19 | 16.48 | 123.61 | 1.8 | 8 | 207.45 | 52.44 | 21 | 6 | 44 | 25818.99 | 194.1 | 433.47 | 65.87 | 55.15 | 3344.23 | 0.84 | 0.87 | 6.81 | 0.19 | 2 | 10 | 151.5635 | 207.3758 | 187.5842 | 151563.4873 | 207375.8499 | 3.8626e-06 | 6 | 187584.1898
21 | 90 | CONCLUIDO | 5.2082 | 19.2 | 16.5 | 123.72 | 1.87 | 8 | 209.05 | 52.44 | 22 | 6 | 44.6 | 26016.35 | 191.89 | 433.4 | 66.35 | 55.15 | 3584.8 | 0.83 | 0.87 | 6.81 | 0.2 | 2 | 10 | 150.6185 | 206.0828 | 186.4146 | 150618.4767 | 206082.8446 | 3.8599e-06 | 6 | 186414.5872
22 | 90 | CONCLUIDO | 5.2257 | 19.14 | 16.47 | 141.14 | 1.94 | 7 | 210.65 | 52.44 | 23 | 5 | 45.21 | 26214.54 | 189.65 | 433.42 | 65.52 | 55.15 | 3172.75 | 0.84 | 0.87 | 6.8 | 0.17 | 2 | 10 | 149.2368 | 204.1924 | 184.7046 | 149236.8099 | 204192.3871 | 3.8729e-06 | 6 | 184704.5523
23 | 90 | CONCLUIDO | 5.2258 | 19.14 | 16.47 | 141.14 | 2.01 | 7 | 212.27 | 52.44 | 24 | 5 | 45.82 | 26413.56 | 190.03 | 433.52 | 65.41 | 55.15 | 3118.99 | 0.84 | 0.87 | 6.81 | 0.17 | 2 | 10 | 149.4108 | 204.4305 | 184.9199 | 149410.8335 | 204430.4939 | 3.8729e-06 | 6 | 184919.9345
24 | 90 | CONCLUIDO | 5.2297 | 19.12 | 16.45 | 141.02 | 2.08 | 7 | 213.89 | 52.44 | 25 | 5 | 46.44 | 26613.43 | 188.6 | 433.42 | 64.85 | 55.15 | 2839.37 | 0.85 | 0.87 | 6.81 | 0.16 | 2 | 10 | 148.6663 | 203.4118 | 183.9985 | 148666.337 | 203411.841 | 3.8758e-06 | 6 | 183998.5004
25 | 90 | CONCLUIDO | 5.2269 | 19.13 | 16.46 | 141.11 | 2.14 | 7 | 215.51 | 52.44 | 26 | 4 | 47.07 | 26814.17 | 186.43 | 433.39 | 65.22 | 55.15 | 3024.96 | 0.85 | 0.87 | 6.81 | 0.17 | 2 | 10 | 147.7192 | 202.1159 | 182.8262 | 147719.1671 | 202115.8813 | 3.8738e-06 | 6 | 182826.2253
26 | 90 | CONCLUIDO | 5.2435 | 19.07 | 16.44 | 164.37 | 2.21 | 6 | 217.15 | 52.44 | 27 | 3 | 47.71 | 27015.77 | 184.79 | 433.4 | 64.33 | 55.15 | 2583.15 | 0.86 | 0.87 | 6.81 | 0.15 | 2 | 10 | 146.6504 | 200.6535 | 181.5034 | 146650.3929 | 200653.5374 | 3.8861e-06 | 6 | 181503.4454
27 | 90 | CONCLUIDO | 5.244 | 19.07 | 16.44 | 164.36 | 2.27 | 6 | 218.79 | 52.44 | 28 | 0 | 48.35 | 27218.26 | 185.49 | 433.38 | 64.2 | 55.15 | 2516.66 | 0.86 | 0.87 | 6.81 | 0.14 | 2 | 10 | 146.9643 | 201.083 | 181.8919 | 146964.2712 | 201082.9995 | 3.8864e-06 | 6 | 181891.9203

## RESULTADOS_0
Unnamed: 0 | Volume de calda [L] | STATUS | Capacidade operacional [ha/h] | Tempo de missao [h] | Tempo util [h] | Tempo por voo [min] | Autonomia Projetada [h] | N° Voos | MTOW [kg] | Massa Estrutura [kg] | Combustível [kg] | Abastecimentos | Massa gerador | Potência gerador [W] | Combustível consumido [L] | Calda cons [L] | Distância percorrida [km] | Distância Pulverizando [km] | RTL ACUMULADO[m] | EOC [km/km] | EOC [h/h] | Tempo de manobra [h] | Tempo rtl_rtw [h] | V pulv [m/s] | V desloc [m/s] | Preço Total por ha Simples [R$/ha] | Preço Total por ha Presumido [R$/ha] | Preço Total por ha Real [R$/ha] | Preço Total Simples [R$] | Preço Total Presumido [R$] | Prod CAPEX [ha/h/R$] | Dias Trabalhados | Preço Total Real [R$]
0 | 10 | CONCLUIDO | 5.058 | 19.77 | 17.62 | 23.5 | 0.64 | 45 | 26.11 | 12.1 | 1 | 1 | 3.01 | 3454.41 | 51.1 | 434.05 | 101.13 | 55.15 | 20786.67 | 0.55 | 0.81 | 6.92 | 1.33 | 2 | 10 | 76.6327 | 104.8522 | 94.8452 | 76632.663 | 104852.1903 | 4.0726e-06 | 6 | 94845.2444
1 | 10 | CONCLUIDO | 5.0578 | 19.77 | 17.62 | 23.5 | 1.23 | 45 | 27.2 | 12.1 | 2 | 0 | 3.1 | 3588.35 | 53.13 | 434.08 | 101.06 | 55.15 | 20752.51 | 0.55 | 0.81 | 6.93 | 1.33 | 2 | 10 | 77.6045 | 106.182 | 96.0481 | 77604.54 | 106181.9552 | 4.0725e-06 | 6 | 96048.0985

## RESULTADOS_7
Unnamed: 0 | Volume de calda [L] | STATUS | Capacidade operacional [ha/h] | Tempo de missao [h] | Tempo util [h] | Tempo por voo [min] | Autonomia Projetada [h] | N° Voos | MTOW [kg] | Massa Estrutura [kg] | Combustível [kg] | Abastecimentos | Massa gerador | Potência gerador [W] | Combustível consumido [L] | Calda cons [L] | Distância percorrida [km] | Distância Pulverizando [km] | RTL ACUMULADO[m] | EOC [km/km] | EOC [h/h] | Tempo de manobra [h] | Tempo rtl_rtw [h] | V pulv [m/s] | V desloc [m/s] | Preço Total por ha Simples [R$/ha] | Preço Total por ha Presumido [R$/ha] | Preço Total por ha Real [R$/ha] | Preço Total Simples [R$] | Preço Total Presumido [R$] | Prod CAPEX [ha/h/R$] | Dias Trabalhados | Preço Total Real [R$]
0 | 45 | CONCLUIDO | 4.0154 | 24.9 | 20.18 | 9.1 | 0.18 | 133 | 98.71 | 39.72 | 1 | 131 | 12.99 | 12407.75 | 182.73 | 434.33 | 186.36 | 55.15 | 62964.12 | 0.3 | 0.71 | 7.01 | 3.87 | 2 | 10 | 187.9555 | 257.1689 | 232.6251 | 187955.456 | 257168.947 | 3.0775e-06 | 8 | 232625.1036
1 | 45 | CONCLUIDO | 4.7169 | 21.2 | 18 | 18.3 | 0.35 | 59 | 99.95 | 39.72 | 2 | 57 | 13.24 | 12561.45 | 160.34 | 433.71 | 115.03 | 55.15 | 27668.97 | 0.48 | 0.8 | 6.9 | 1.7 | 2 | 10 | 149.3024 | 204.2821 | 184.7857 | 149302.3843 | 204282.1089 | 3.6152e-06 | 7 | 184785.7111
2 | 45 | CONCLUIDO | 4.963 | 20.15 | 17.38 | 27.44 | 0.52 | 38 | 101.2 | 39.72 | 3 | 36 | 13.49 | 12715.54 | 151.76 | 433.78 | 95.27 | 55.15 | 17893.89 | 0.58 | 0.82 | 6.85 | 1.08 | 2 | 10 | 132.166 | 180.8353 | 163.5766 | 132165.9508 | 180835.2846 | 3.8038e-06 | 6 | 163576.6188
3 | 45 | CONCLUIDO | 5.0915 | 19.64 | 17.08 | 36.59 | 0.69 | 28 | 102.45 | 39.72 | 4 | 26 | 13.74 | 12870.03 | 146.21 | 433.6 | 85.2 | 55.15 | 12906.62 | 0.65 | 0.84 | 6.84 | 0.78 | 2 | 10 | 127.3463 | 174.2408 | 157.6115 | 127346.2624 | 174240.7743 | 3.9023e-06 | 6 | 157611.4793
4 | 45 | CONCLUIDO | 5.172 | 19.34 | 16.89 | 46.08 | 0.85 | 22 | 103.71 | 39.72 | 5 | 20 | 14 | 13024.91 | 141.51 | 433.49 | 79.23 | 55.15 | 9953.53 | 0.7 | 0.85 | 6.83 | 0.6 | 2 | 10 | 123.8761 | 169.4927 | 153.3166 | 123876.0804 | 169492.7182 | 3.964e-06 | 6 | 153316.5711
5 | 45 | CONCLUIDO | 5.2272 | 19.13 | 16.77 | 55.91 | 1.01 | 18 | 104.97 | 39.72 | 6 | 16 | 14.25 | 13180.19 | 137.41 | 433.46 | 75.35 | 55.15 | 8032.82 | 0.73 | 0.85 | 6.82 | 0.48 | 2 | 10 | 121.1567 | 165.7719 | 149.9509 | 121156.6735 | 165771.9057 | 4.0063e-06 | 6 | 149950.8677
6 | 45 | CONCLUIDO | 5.2648 | 18.99 | 16.7 | 66.79 | 1.16 | 15 | 106.23 | 39.72 | 7 | 13 | 14.52 | 13335.87 | 133.32 | 433.47 | 72.83 | 55.15 | 6791.42 | 0.76 | 0.86 | 6.82 | 0.4 | 2 | 10 | 118.7458 | 162.4733 | 146.967 | 118745.8129 | 162473.26 | 4.0351e-06 | 6 | 146967.0401
7 | 45 | CONCLUIDO | 5.297 | 18.88 | 16.62 | 76.72 | 1.31 | 13 | 107.5 | 39.72 | 8 | 11 | 14.78 | 13491.96 | 129.92 | 433.54 | 70.49 | 55.15 | 5630.31 | 0.78 | 0.86 | 6.81 | 0.33 | 2 | 10 | 116.7471 | 159.7385 | 144.4933 | 116747.1113 | 159738.5482 | 4.0598e-06 | 6 | 144493.3254
8 | 45 | CONCLUIDO | 5.3068 | 18.84 | 16.61 | 83.05 | 1.46 | 12 | 108.77 | 39.72 | 9 | 6 | 15.05 | 13648.58 | 125.33 | 433.53 | 69.86 | 55.15 | 5319.8 | 0.79 | 0.86 | 6.82 | 0.32 | 2 | 10 | 114.5291 | 156.7038 | 141.7482 | 114529.0974 | 156703.7638 | 4.0673e-06 | 6 | 141748.1765
9 | 45 | CONCLUIDO | 5.319 | 18.8 | 16.59 | 90.47 | 1.6 | 11 | 110.04 | 39.72 | 10 | 0 | 15.32 | 13805.5 | 125.81 | 433.54 | 68.78 | 55.15 | 4783.1 | 0.8 | 0.86 | 6.83 | 0.29 | 2 | 10 | 114.5928 | 156.791 | 141.8271 | 114592.8294 | 156790.9647 | 4.0766e-06 | 6 | 141827.0551

## RESULTADOS_10
Unnamed: 0 | Volume de calda [L] | STATUS | Capacidade operacional [ha/h] | Tempo de missao [h] | Tempo util [h] | Tempo por voo [min] | Autonomia Projetada [h] | N° Voos | MTOW [kg] | Massa Estrutura [kg] | Combustível [kg] | Abastecimentos | Massa gerador | Potência gerador [W] | Combustível consumido [L] | Calda cons [L] | Distância percorrida [km] | Distância Pulverizando [km] | RTL ACUMULADO[m] | EOC [km/km] | EOC [h/h] | Tempo de manobra [h] | Tempo rtl_rtw [h] | V pulv [m/s] | V desloc [m/s] | Preço Total por ha Simples [R$/ha] | Preço Total por ha Presumido [R$/ha] | Preço Total por ha Real [R$/ha] | Preço Total Simples [R$] | Preço Total Presumido [R$] | Prod CAPEX [ha/h/R$] | Dias Trabalhados | Preço Total Real [R$]
0 | 60 | CONCLUIDO | 3.6552 | 27.36 | 21.09 | 7.81 | 0.14 | 162 | 124.63 | 45 | 1 | 160 | 18.64 | 15605.44 | 223.57 | 434.56 | 215.31 | 55.15 | 77296.47 | 0.26 | 0.68 | 7.07 | 4.77 | 2 | 10 | 229.8769 | 314.5277 | 284.5097 | 229876.9145 | 314527.7359 | 2.7654e-06 | 8 | 284509.6503
1 | 60 | CONCLUIDO | 4.4796 | 22.32 | 18.38 | 15.53 | 0.28 | 71 | 125.95 | 45 | 2 | 69 | 18.95 | 15767.7 | 192.99 | 433.85 | 127.69 | 55.15 | 33936.68 | 0.43 | 0.78 | 6.91 | 2.08 | 2 | 10 | 173.7979 | 237.798 | 215.1029 | 173797.903 | 237797.9583 | 3.3891e-06 | 7 | 215102.8549
2 | 60 | CONCLUIDO | 4.796 | 20.85 | 17.57 | 23.42 | 0.42 | 45 | 127.27 | 45 | 3 | 43 | 19.27 | 15930.42 | 182.38 | 433.67 | 101.4 | 55.15 | 20924.88 | 0.54 | 0.82 | 6.86 | 1.27 | 2 | 10 | 160.5117 | 219.6192 | 198.659 | 160511.693 | 219619.1797 | 3.6285e-06 | 7 | 198659.0334
3 | 60 | CONCLUIDO | 4.9525 | 20.19 | 17.22 | 31.3 | 0.55 | 33 | 128.59 | 45 | 4 | 31 | 19.59 | 16093.6 | 176.61 | 433.85 | 89.71 | 55.15 | 15139.2 | 0.61 | 0.83 | 6.85 | 0.92 | 2 | 10 | 146.0188 | 199.7893 | 180.7217 | 146018.7506 | 199789.2964 | 3.7469e-06 | 6 | 180721.6864
4 | 60 | CONCLUIDO | 5.0462 | 19.82 | 17.02 | 39.28 | 0.68 | 26 | 129.92 | 45 | 5 | 24 | 19.92 | 16257.24 | 172.24 | 433.54 | 83.46 | 55.15 | 12048.98 | 0.66 | 0.84 | 6.84 | 0.73 | 2 | 10 | 142.0711 | 194.3879 | 175.8358 | 142071.0978 | 194387.9437 | 3.8178e-06 | 6 | 175835.8312
5 | 60 | CONCLUIDO | 5.1049 | 19.59 | 16.89 | 46.08 | 0.81 | 22 | 131.25 | 45 | 6 | 20 | 20.25 | 16421.36 | 168.57 | 433.59 | 79.16 | 55.15 | 9918.88 | 0.7 | 0.85 | 6.83 | 0.6 | 2 | 10 | 139.2279 | 190.4977 | 172.3169 | 139227.8947 | 190497.7478 | 3.8622e-06 | 6 | 172316.9101
6 | 60 | CONCLUIDO | 5.1663 | 19.36 | 16.76 | 55.88 | 0.93 | 18 | 132.58 | 45 | 7 | 16 | 20.59 | 16585.95 | 165.06 | 433.47 | 75.1 | 55.15 | 7908.07 | 0.73 | 0.85 | 6.82 | 0.47 | 2 | 10 | 136.4798 | 186.7377 | 168.9157 | 136479.7779 | 186737.6532 | 3.9087e-06 | 6 | 168915.6737
7 | 60 | CONCLUIDO | 5.1881 | 19.27 | 16.73 | 62.75 | 1.06 | 16 | 133.92 | 45 | 8 | 14 | 20.93 | 16751.02 | 162.63 | 433.63 | 73.8 | 55.15 | 7270.78 | 0.75 | 0.86 | 6.83 | 0.44 | 2 | 10 | 134.9754 | 184.6792 | 167.0537 | 134975.3604 | 184679.2428 | 3.9252e-06 | 6 | 167053.7151
8 | 60 | CONCLUIDO | 5.2219 | 19.15 | 16.66 | 71.4 | 1.18 | 14 | 135.27 | 45 | 9 | 12 | 21.27 | 16916.71 | 159.66 | 433.47 | 71.58 | 55.15 | 6167.67 | 0.77 | 0.86 | 6.82 | 0.37 | 2 | 10 | 133.0262 | 182.0124 | 164.6414 | 133026.2344 | 182012.3627 | 3.9507e-06 | 6 | 164641.3582
9 | 60 | CONCLUIDO | 5.2332 | 19.11 | 16.64 | 76.82 | 1.29 | 13 | 136.61 | 45 | 10 | 11 | 21.61 | 17082.76 | 156.81 | 433.41 | 71.02 | 55.15 | 5892.24 | 0.78 | 0.86 | 6.82 | 0.35 | 2 | 10 | 131.5235 | 179.9563 | 162.7815 | 131523.4994 | 179956.2542 | 3.9593e-06 | 6 | 162781.4819
10 | 60 | CONCLUIDO | 5.2668 | 18.99 | 16.57 | 90.4 | 1.41 | 11 | 137.96 | 45 | 11 | 9 | 21.96 | 17249.3 | 153.06 | 433.4 | 68.96 | 55.15 | 4871.89 | 0.8 | 0.86 | 6.81 | 0.28 | 2 | 10 | 129.258 | 176.8565 | 159.9775 | 129257.9902 | 176856.4847 | 3.9847e-06 | 6 | 159977.55
11 | 60 | CONCLUIDO | 5.2791 | 18.94 | 16.55 | 99.33 | 1.52 | 10 | 139.32 | 45 | 12 | 8 | 22.32 | 17416.34 | 150.24 | 433.45 | 68.4 | 55.15 | 4598.95 | 0.81 | 0.86 | 6.81 | 0.26 | 2 | 10 | 127.7754 | 174.8279 | 158.1426 | 127775.3781 | 174827.9094 | 3.994e-06 | 6 | 158142.5791
12 | 60 | CONCLUIDO | 5.28 | 18.94 | 16.55 | 99.31 | 1.63 | 10 | 140.67 | 45 | 13 | 8 | 22.68 | 17583.88 | 147.01 | 433.4 | 68.16 | 55.15 | 4480.28 | 0.81 | 0.87 | 6.81 | 0.26 | 2 | 10 | 126.2828 | 172.7857 | 156.2952 | 126282.7653 | 172785.6507 | 3.9947e-06 | 6 | 156295.2307
13 | 60 | CONCLUIDO | 5.293 | 18.89 | 16.53 | 110.21 | 1.74 | 9 | 142.04 | 45 | 14 | 6 | 23.04 | 17751.93 | 146.01 | 433.47 | 67.37 | 55.15 | 4089.88 | 0.82 | 0.87 | 6.81 | 0.24 | 2 | 10 | 125.6327 | 171.8962 | 155.4907 | 125632.7069 | 171896.2121 | 4.0045e-06 | 6 | 155490.6789
14 | 60 | CONCLUIDO | 5.292 | 18.9 | 16.53 | 110.23 | 1.85 | 9 | 143.4 | 45 | 15 | 0 | 23.41 | 17920.49 | 146.12 | 433.58 | 67.25 | 55.15 | 4030.6 | 0.82 | 0.87 | 6.82 | 0.24 | 2 | 10 | 125.697 | 171.9842 | 155.5703 | 125697.0135 | 171984.1993 | 4.0038e-06 | 6 | 155570.2687

## RESULTADOS_14
Unnamed: 0 | Volume de calda [L] | STATUS | Capacidade operacional [ha/h] | Tempo de missao [h] | Tempo util [h] | Tempo por voo [min] | Autonomia Projetada [h] | N° Voos | MTOW [kg] | Massa Estrutura [kg] | Combustível [kg] | Abastecimentos | Massa gerador | Potência gerador [W] | Combustível consumido [L] | Calda cons [L] | Distância percorrida [km] | Distância Pulverizando [km] | RTL ACUMULADO[m] | EOC [km/km] | EOC [h/h] | Tempo de manobra [h] | Tempo rtl_rtw [h] | V pulv [m/s] | V desloc [m/s] | Preço Total por ha Simples [R$/ha] | Preço Total por ha Presumido [R$/ha] | Preço Total por ha Real [R$/ha] | Preço Total Simples [R$] | Preço Total Presumido [R$] | Prod CAPEX [ha/h/R$] | Dias Trabalhados | Preço Total Real [R$]
0 | 80 | CONCLUIDO | 3.2198 | 31.06 | 22.26 | 6.64 | 0.11 | 201 | 159.12 | 50.28 | 1 | 199 | 27.84 | 19859.16 | 276.78 | 435.07 | 253.85 | 55.15 | 96369.82 | 0.22 | 0.64 | 7.12 | 5.94 | 2 | 10 | 304.1541 | 416.157 | 376.4396 | 304154.0773 | 416157.0269 | 2.4013e-06 | 9 | 376439.5843
1 | 80 | CONCLUIDO | 4.1989 | 23.82 | 18.75 | 13.24 | 0.22 | 85 | 160.54 | 50.28 | 2 | 83 | 28.26 | 20034.4 | 232.14 | 434.07 | 139.21 | 55.15 | 39631.48 | 0.4 | 0.76 | 6.94 | 2.45 | 2 | 10 | 206.4255 | 282.4404 | 255.4847 | 206425.4688 | 282440.4333 | 3.1316e-06 | 7 | 255484.7148
2 | 80 | CONCLUIDO | 4.5666 | 21.9 | 17.83 | 19.82 | 0.33 | 54 | 161.97 | 50.28 | 3 | 52 | 28.69 | 20210.21 | 219.34 | 433.82 | 109.65 | 55.15 | 25006.11 | 0.5 | 0.8 | 6.89 | 1.53 | 2 | 10 | 187.3581 | 256.3516 | 231.8858 | 187358.1112 | 256351.6334 | 3.4058e-06 | 7 | 231885.7933
3 | 80 | CONCLUIDO | 4.7716 | 20.96 | 17.38 | 26.73 | 0.43 | 39 | 163.4 | 50.28 | 4 | 37 | 29.12 | 20386.62 | 212.03 | 433.68 | 95.09 | 55.15 | 17797.17 | 0.58 | 0.82 | 6.85 | 1.08 | 2 | 10 | 177.9513 | 243.4808 | 220.2433 | 177951.258 | 243480.7618 | 3.5587e-06 | 7 | 220243.2996
4 | 80 | CONCLUIDO | 4.8816 | 20.48 | 17.16 | 33.22 | 0.54 | 31 | 164.83 | 50.28 | 5 | 29 | 29.55 | 20563.61 | 208.02 | 433.66 | 87.78 | 55.15 | 14183.57 | 0.63 | 0.83 | 6.85 | 0.87 | 2 | 10 | 164.7496 | 225.4176 | 203.9041 | 164749.5846 | 225417.6499 | 3.6407e-06 | 6 | 203904.1058
5 | 80 | CONCLUIDO | 4.9588 | 20.17 | 17 | 39.24 | 0.64 | 26 | 166.27 | 50.28 | 6 | 24 | 29.99 | 20741.2 | 204.34 | 433.58 | 82.92 | 55.15 | 11778.1 | 0.67 | 0.84 | 6.83 | 0.71 | 2 | 10 | 161.1142 | 220.4436 | 199.4048 | 161114.2366 | 220443.6063 | 3.6983e-06 | 6 | 199404.7779
6 | 80 | CONCLUIDO | 5.0203 | 19.92 | 16.89 | 46.05 | 0.74 | 22 | 167.72 | 50.28 | 7 | 20 | 30.44 | 20919.39 | 201.48 | 433.79 | 78.96 | 55.15 | 9817.1 | 0.7 | 0.85 | 6.83 | 0.59 | 2 | 10 | 158.3421 | 216.6507 | 195.9739 | 158342.1413 | 216650.7032 | 3.7442e-06 | 6 | 195973.8642
7 | 80 | CONCLUIDO | 5.0616 | 19.76 | 16.82 | 53.12 | 0.84 | 19 | 169.17 | 50.28 | 8 | 17 | 30.89 | 21098.19 | 199.01 | 433.52 | 76.83 | 55.15 | 8769.04 | 0.72 | 0.85 | 6.83 | 0.53 | 2 | 10 | 156.2579 | 213.799 | 193.3943 | 156257.9186 | 213798.9778 | 3.775e-06 | 6 | 193394.3034
8 | 80 | CONCLUIDO | 5.0967 | 19.62 | 16.75 | 59.11 | 0.94 | 17 | 170.62 | 50.28 | 9 | 15 | 31.34 | 21277.6 | 196.71 | 433.5 | 74.51 | 55.15 | 7617.08 | 0.74 | 0.85 | 6.82 | 0.46 | 2 | 10 | 154.4123 | 211.2737 | 191.11 | 154412.2541 | 211273.6583 | 3.8011e-06 | 6 | 191109.9968
9 | 80 | CONCLUIDO | 5.1265 | 19.51 | 16.7 | 66.79 | 1.03 | 15 | 172.08 | 50.28 | 10 | 13 | 31.8 | 21457.64 | 194.38 | 433.4 | 72.91 | 55.15 | 6828.44 | 0.76 | 0.86 | 6.82 | 0.41 | 2 | 10 | 152.6921 | 208.9201 | 188.981 | 152692.1003 | 208920.0679 | 3.8234e-06 | 6 | 188981.0299
10 | 80 | CONCLUIDO | 5.1405 | 19.45 | 16.68 | 71.48 | 1.12 | 14 | 173.55 | 50.28 | 11 | 12 | 32.27 | 21638.31 | 192.77 | 433.55 | 72.24 | 55.15 | 6498.98 | 0.76 | 0.86 | 6.82 | 0.38 | 2 | 10 | 151.6502 | 207.4945 | 187.6915 | 151650.2154 | 207494.515 | 3.8338e-06 | 6 | 187691.5297
11 | 80 | CONCLUIDO | 5.161 | 19.38 | 16.63 | 76.77 | 1.22 | 13 | 175.02 | 50.28 | 12 | 11 | 32.74 | 21819.6 | 190.94 | 433.46 | 70.8 | 55.15 | 5786.44 | 0.78 | 0.86 | 6.81 | 0.34 | 2 | 10 | 150.3711 | 205.7444 | 186.1084 | 150371.1213 | 205744.402 | 3.8491e-06 | 6 | 186108.445
12 | 80 | CONCLUIDO | 5.1757 | 19.32 | 16.61 | 83.05 | 1.31 | 12 | 176.49 | 50.28 | 13 | 10 | 33.21 | 22001.54 | 188.94 | 433.55 | 69.98 | 55.15 | 5380.48 | 0.79 | 0.86 | 6.82 | 0.32 | 2 | 10 | 149.1471 | 204.0696 | 184.5935 | 149147.0662 | 204069.5959 | 3.8601e-06 | 6 | 184593.48
13 | 80 | CONCLUIDO | 5.194 | 19.25 | 16.57 | 90.4 | 1.4 | 11 | 177.97 | 50.28 | 14 | 9 | 33.69 | 22184.13 | 186.76 | 433.42 | 68.77 | 55.15 | 4779.06 | 0.8 | 0.86 | 6.82 | 0.28 | 2 | 10 | 147.7693 | 202.1845 | 182.8883 | 147769.3006 | 202184.4762 | 3.8737e-06 | 6 | 182888.2736
14 | 80 | CONCLUIDO | 5.2107 | 19.19 | 16.54 | 99.27 | 1.48 | 10 | 179.46 | 50.28 | 15 | 8 | 34.18 | 22367.38 | 184.54 | 433.47 | 67.89 | 55.15 | 4342.49 | 0.81 | 0.87 | 6.81 | 0.25 | 2 | 10 | 146.4168 | 200.3339 | 181.2143 | 146416.7864 | 200333.9066 | 3.8862e-06 | 6 | 181214.3197
15 | 80 | CONCLUIDO | 5.2096 | 19.2 | 16.55 | 99.29 | 1.57 | 10 | 180.95 | 50.28 | 16 | 8 | 34.67 | 22551.28 | 182.15 | 433.4 | 68.07 | 55.15 | 4435.72 | 0.81 | 0.87 | 6.81 | 0.26 | 2 | 10 | 145.3323 | 198.8501 | 179.8721 | 145332.2954 | 198850.0582 | 3.8853e-06 | 6 | 179872.0877
16 | 80 | CONCLUIDO | 5.2255 | 19.14 | 16.52 | 110.15 | 1.65 | 9 | 182.45 | 50.28 | 17 | 7 | 35.17 | 22735.98 | 181.32 | 433.43 | 67.17 | 55.15 | 3990.04 | 0.82 | 0.87 | 6.81 | 0.23 | 2 | 10 | 144.649 | 197.9152 | 179.0264 | 144649.0339 | 197915.1897 | 3.8972e-06 | 6 | 179026.4418
17 | 80 | CONCLUIDO | 5.2253 | 19.14 | 16.52 | 110.16 | 1.74 | 9 | 183.95 | 50.28 | 18 | 7 | 35.67 | 22921.24 | 178.67 | 433.43 | 67.23 | 55.15 | 4017.05 | 0.82 | 0.87 | 6.81 | 0.23 | 2 | 10 | 143.426 | 196.2417 | 177.5127 | 143425.9619 | 196241.7285 | 3.897e-06 | 6 | 177512.6934
18 | 80 | CONCLUIDO | 5.2456 | 19.06 | 16.48 | 123.61 | 1.82 | 8 | 185.46 | 50.28 | 19 | 6 | 36.18 | 23107.19 | 177.13 | 433.4 | 65.8 | 55.15 | 3311.08 | 0.84 | 0.87 | 6.81 | 0.19 | 2 | 10 | 142.342 | 194.7586 | 176.1711 | 142341.9999 | 194758.604 | 3.9122e-06 | 6 | 176171.1162
19 | 80 | CONCLUIDO | 5.241 | 19.08 | 16.5 | 123.74 | 1.9 | 8 | 186.97 | 50.28 | 20 | 6 | 36.69 | 23293.82 | 174.71 | 433.43 | 66.4 | 55.15 | 3608.99 | 0.83 | 0.87 | 6.81 | 0.21 | 2 | 10 | 141.3147 | 193.353 | 174.8997 | 141314.7098 | 193353.0203 | 3.9088e-06 | 6 | 174899.6794
20 | 80 | CONCLUIDO | 5.2571 | 19.02 | 16.47 | 141.19 | 1.98 | 7 | 188.49 | 50.28 | 21 | 4 | 37.21 | 23481.16 | 172.49 | 433.47 | 65.57 | 55.15 | 3200.47 | 0.84 | 0.87 | 6.81 | 0.18 | 2 | 10 | 140.0048 | 191.5608 | 173.2785 | 140004.8133 | 191560.7621 | 3.9208e-06 | 6 | 173278.4719
21 | 80 | CONCLUIDO | 5.2596 | 19.01 | 16.46 | 141.11 | 2.05 | 7 | 190.01 | 50.28 | 22 | 4 | 37.74 | 23669.2 | 172.65 | 433.43 | 65.2 | 55.15 | 3015.89 | 0.85 | 0.87 | 6.81 | 0.17 | 2 | 10 | 140.0315 | 191.5972 | 173.3115 | 140031.4766 | 191597.244 | 3.9226e-06 | 6 | 173311.472
22 | 80 | CONCLUIDO | 5.2586 | 19.02 | 16.47 | 141.14 | 2.13 | 7 | 191.55 | 50.28 | 23 | 1 | 38.27 | 23857.96 | 172.96 | 433.46 | 65.29 | 55.15 | 3058.83 | 0.84 | 0.87 | 6.81 | 0.17 | 2 | 10 | 140.1959 | 191.8223 | 173.515 | 140195.9261 | 191822.2511 | 3.9219e-06 | 6 | 173515.0047
23 | 80 | CONCLUIDO | 5.2574 | 19.02 | 16.47 | 141.18 | 2.21 | 7 | 193.08 | 50.28 | 24 | 0 | 38.8 | 24047.45 | 174.03 | 433.45 | 65.36 | 55.15 | 3096.51 | 0.84 | 0.87 | 6.81 | 0.18 | 2 | 10 | 140.7083 | 192.5233 | 174.1491 | 140708.2718 | 192523.265 | 3.921e-06 | 6 | 174149.1148

## RESULTADOS_5
Unnamed: 0 | Volume de calda [L] | STATUS | Capacidade operacional [ha/h] | Tempo de missao [h] | Tempo util [h] | Tempo por voo [min] | Autonomia Projetada [h] | N° Voos | MTOW [kg] | Massa Estrutura [kg] | Combustível [kg] | Abastecimentos | Massa gerador | Potência gerador [W] | Combustível consumido [L] | Calda cons [L] | Distância percorrida [km] | Distância Pulverizando [km] | RTL ACUMULADO[m] | EOC [km/km] | EOC [h/h] | Tempo de manobra [h] | Tempo rtl_rtw [h] | V pulv [m/s] | V desloc [m/s] | Preço Total por ha Simples [R$/ha] | Preço Total por ha Presumido [R$/ha] | Preço Total por ha Real [R$/ha] | Preço Total Simples [R$] | Preço Total Presumido [R$] | Prod CAPEX [ha/h/R$] | Dias Trabalhados | Preço Total Real [R$]
0 | 35 | CONCLUIDO | 4.2778 | 23.38 | 19.56 | 10.48 | 0.22 | 112 | 80.84 | 35.1 | 1 | 110 | 9.74 | 10204.21 | 153.83 | 434.18 | 166 | 55.15 | 52888.62 | 0.33 | 0.73 | 6.97 | 3.25 | 2 | 10 | 154.1051 | 210.8534 | 190.7299 | 154105.1093 | 210853.4091 | 3.3124e-06 | 7 | 190729.8557
1 | 35 | CONCLUIDO | 4.875 | 20.51 | 17.76 | 21.31 | 0.43 | 50 | 82.04 | 35.1 | 2 | 48 | 9.94 | 10352.53 | 136 | 433.66 | 106.95 | 55.15 | 23672.49 | 0.52 | 0.81 | 6.89 | 1.46 | 2 | 10 | 124.6868 | 170.602 | 154.32 | 124686.8177 | 170602.0048 | 3.7748e-06 | 6 | 154319.9889
2 | 35 | CONCLUIDO | 5.0893 | 19.65 | 17.21 | 32.26 | 0.63 | 32 | 83.25 | 35.1 | 3 | 30 | 10.15 | 10501.19 | 128.15 | 433.54 | 89.28 | 55.15 | 14929.72 | 0.62 | 0.83 | 6.85 | 0.91 | 2 | 10 | 117.6071 | 160.9152 | 145.5576 | 117607.0578 | 160915.165 | 3.9408e-06 | 6 | 145557.6475
3 | 35 | CONCLUIDO | 5.2083 | 19.2 | 16.91 | 44.12 | 0.83 | 23 | 84.46 | 35.1 | 4 | 21 | 10.36 | 10650.22 | 121.87 | 433.59 | 79.98 | 55.15 | 10322.66 | 0.69 | 0.85 | 6.83 | 0.62 | 2 | 10 | 113.0373 | 154.6626 | 139.9018 | 113037.2506 | 154662.5532 | 4.0329e-06 | 6 | 139901.7762
4 | 35 | CONCLUIDO | 5.2649 | 18.99 | 16.79 | 55.97 | 1.02 | 18 | 85.67 | 35.1 | 5 | 16 | 10.57 | 10799.59 | 116.91 | 433.54 | 75.88 | 55.15 | 8297.7 | 0.73 | 0.85 | 6.83 | 0.5 | 2 | 10 | 110.0382 | 150.5591 | 136.1899 | 110038.1794 | 150559.0916 | 4.0767e-06 | 6 | 136189.9432
5 | 35 | CONCLUIDO | 5.305 | 18.85 | 16.7 | 66.8 | 1.21 | 15 | 86.88 | 35.1 | 6 | 11 | 10.78 | 10949.33 | 111.62 | 433.5 | 72.75 | 55.15 | 6747.66 | 0.76 | 0.86 | 6.82 | 0.41 | 2 | 10 | 107.1406 | 146.5945 | 132.6037 | 107140.6196 | 146594.5224 | 4.1078e-06 | 6 | 132603.747
6 | 35 | CONCLUIDO | 5.3122 | 18.82 | 16.69 | 71.53 | 1.39 | 14 | 88.1 | 35.1 | 7 | 0 | 11 | 11099.43 | 111.16 | 433.49 | 72.18 | 55.15 | 6467.96 | 0.76 | 0.86 | 6.83 | 0.4 | 2 | 10 | 106.8503 | 146.1972 | 132.2444 | 106850.2621 | 146197.2426 | 4.1134e-06 | 6 | 132244.3829

## RESULTADOS_8
Unnamed: 0 | Volume de calda [L] | STATUS | Capacidade operacional [ha/h] | Tempo de missao [h] | Tempo util [h] | Tempo por voo [min] | Autonomia Projetada [h] | N° Voos | MTOW [kg] | Massa Estrutura [kg] | Combustível [kg] | Abastecimentos | Massa gerador | Potência gerador [W] | Combustível consumido [L] | Calda cons [L] | Distância percorrida [km] | Distância Pulverizando [km] | RTL ACUMULADO[m] | EOC [km/km] | EOC [h/h] | Tempo de manobra [h] | Tempo rtl_rtw [h] | V pulv [m/s] | V desloc [m/s] | Preço Total por ha Simples [R$/ha] | Preço Total por ha Presumido [R$/ha] | Preço Total por ha Real [R$/ha] | Preço Total Simples [R$] | Preço Total Presumido [R$] | Prod CAPEX [ha/h/R$] | Dias Trabalhados | Preço Total Real [R$]
0 | 50 | CONCLUIDO | 3.8929 | 25.69 | 20.47 | 8.59 | 0.16 | 143 | 107.41 | 41.65 | 1 | 141 | 14.77 | 13481.73 | 196.4 | 434.61 | 195.85 | 55.15 | 67661.41 | 0.28 | 0.7 | 7.02 | 4.16 | 2 | 10 | 201.2294 | 275.3309 | 249.0537 | 201229.4007 | 275330.9437 | 2.97e-06 | 8 | 249053.7448
1 | 50 | CONCLUIDO | 4.6376 | 21.56 | 18.13 | 17.26 | 0.32 | 63 | 108.68 | 41.65 | 2 | 61 | 15.03 | 13638.32 | 171.55 | 433.97 | 119.27 | 55.15 | 29768.23 | 0.46 | 0.79 | 6.9 | 1.83 | 2 | 10 | 157.4056 | 215.3693 | 194.8147 | 157405.5925 | 215369.2758 | 3.5381e-06 | 7 | 194814.7344
2 | 50 | CONCLUIDO | 4.9107 | 20.36 | 17.44 | 26.16 | 0.48 | 40 | 109.96 | 41.65 | 3 | 38 | 15.31 | 13795.21 | 162.48 | 433.5 | 97.19 | 55.15 | 18844.74 | 0.57 | 0.82 | 6.85 | 1.14 | 2 | 10 | 138.9162 | 190.0713 | 171.9312 | 138916.2104 | 190071.2877 | 3.7465e-06 | 6 | 171931.1507
3 | 50 | CONCLUIDO | 5.0541 | 19.79 | 17.11 | 35.39 | 0.63 | 29 | 111.23 | 41.65 | 4 | 27 | 15.58 | 13952.52 | 156.47 | 433.51 | 86.02 | 55.15 | 13315.72 | 0.64 | 0.84 | 6.84 | 0.81 | 2 | 10 | 133.3971 | 182.5197 | 165.1003 | 133397.0571 | 182519.7386 | 3.8559e-06 | 6 | 165100.3109
4 | 50 | CONCLUIDO | 5.1349 | 19.47 | 16.93 | 44.16 | 0.78 | 23 | 112.51 | 41.65 | 5 | 21 | 15.86 | 14110.24 | 152.29 | 433.54 | 80.18 | 55.15 | 10421.81 | 0.69 | 0.85 | 6.84 | 0.63 | 2 | 10 | 130.0518 | 177.9426 | 160.96 | 130051.809 | 177942.6226 | 3.9175e-06 | 6 | 160960.0284
5 | 50 | CONCLUIDO | 5.1925 | 19.26 | 16.8 | 53.05 | 0.93 | 19 | 113.79 | 41.65 | 6 | 17 | 16.14 | 14268.39 | 148.14 | 433.54 | 76.44 | 55.15 | 8573.06 | 0.72 | 0.85 | 6.82 | 0.51 | 2 | 10 | 127.1848 | 174.0199 | 157.4117 | 127184.8387 | 174019.9073 | 3.9615e-06 | 6 | 157411.6916
6 | 50 | CONCLUIDO | 5.2317 | 19.11 | 16.72 | 62.71 | 1.07 | 16 | 115.08 | 41.65 | 7 | 14 | 16.43 | 14426.96 | 144.71 | 433.59 | 73.65 | 55.15 | 7195.56 | 0.75 | 0.86 | 6.82 | 0.43 | 2 | 10 | 124.9934 | 171.0215 | 154.6995 | 124993.4233 | 171021.516 | 3.9914e-06 | 6 | 154699.4626
7 | 50 | CONCLUIDO | 5.2626 | 19 | 16.65 | 71.38 | 1.21 | 14 | 116.37 | 41.65 | 8 | 12 | 16.72 | 14585.96 | 141.27 | 433.43 | 71.63 | 55.15 | 6193.14 | 0.77 | 0.86 | 6.81 | 0.36 | 2 | 10 | 122.9477 | 168.2224 | 152.1675 | 122947.6843 | 168222.4457 | 4.0149e-06 | 6 | 152167.5316
8 | 50 | CONCLUIDO | 5.2912 | 18.9 | 16.6 | 82.98 | 1.35 | 12 | 117.66 | 41.65 | 9 | 10 | 17.01 | 14745.39 | 137.14 | 433.46 | 69.58 | 55.15 | 5177.84 | 0.79 | 0.86 | 6.81 | 0.3 | 2 | 10 | 120.6493 | 165.0777 | 149.323 | 120649.3317 | 165077.7383 | 4.0368e-06 | 6 | 149322.9506
9 | 50 | CONCLUIDO | 5.3058 | 18.85 | 16.57 | 90.36 | 1.48 | 11 | 118.96 | 41.65 | 10 | 9 | 17.31 | 14905.25 | 134.07 | 433.46 | 68.71 | 55.15 | 4747.95 | 0.8 | 0.86 | 6.81 | 0.27 | 2 | 10 | 119.0453 | 162.8831 | 147.3377 | 119045.3266 | 162883.0678 | 4.0479e-06 | 6 | 147337.7364
10 | 50 | CONCLUIDO | 5.3181 | 18.8 | 16.55 | 99.27 | 1.61 | 10 | 120.26 | 41.65 | 11 | 2 | 17.61 | 15065.56 | 132.06 | 433.57 | 67.77 | 55.15 | 4285.09 | 0.81 | 0.87 | 6.82 | 0.25 | 2 | 10 | 117.9652 | 161.4052 | 146.0009 | 117965.1975 | 161405.1875 | 4.0573e-06 | 6 | 146000.9029
11 | 50 | CONCLUIDO | 5.3148 | 18.82 | 16.56 | 99.34 | 1.74 | 10 | 121.56 | 41.65 | 12 | 0 | 17.91 | 15226.31 | 133.27 | 433.58 | 68.08 | 55.15 | 4438.51 | 0.81 | 0.86 | 6.82 | 0.26 | 2 | 10 | 118.5617 | 162.2213 | 146.7392 | 118561.6886 | 162221.3329 | 4.0548e-06 | 6 | 146739.1566

## RESULTADOS_3
Unnamed: 0 | Volume de calda [L] | STATUS | Capacidade operacional [ha/h] | Tempo de missao [h] | Tempo util [h] | Tempo por voo [min] | Autonomia Projetada [h] | N° Voos | MTOW [kg] | Massa Estrutura [kg] | Combustível [kg] | Abastecimentos | Massa gerador | Potência gerador [W] | Combustível consumido [L] | Calda cons [L] | Distância percorrida [km] | Distância Pulverizando [km] | RTL ACUMULADO[m] | EOC [km/km] | EOC [h/h] | Tempo de manobra [h] | Tempo rtl_rtw [h] | V pulv [m/s] | V desloc [m/s] | Preço Total por ha Simples [R$/ha] | Preço Total por ha Presumido [R$/ha] | Preço Total por ha Real [R$/ha] | Preço Total Simples [R$] | Preço Total Presumido [R$] | Prod CAPEX [ha/h/R$] | Dias Trabalhados | Preço Total Real [R$]
0 | 25 | CONCLUIDO | 4.5765 | 21.85 | 18.83 | 12.84 | 0.28 | 88 | 61.76 | 28.92 | 1 | 86 | 6.84 | 7851.41 | 121.13 | 434.26 | 142.13 | 55.15 | 41073.92 | 0.39 | 0.76 | 6.94 | 2.53 | 2 | 10 | 128.4884 | 175.8035 | 159.025 | 128488.3805 | 175803.4707 | 3.5877e-06 | 7 | 159025.0342
1 | 25 | CONCLUIDO | 5.0607 | 19.76 | 17.41 | 26.11 | 0.55 | 40 | 62.92 | 28.92 | 2 | 38 | 7 | 7994.37 | 106.74 | 433.58 | 95.86 | 55.15 | 18178.24 | 0.58 | 0.82 | 6.86 | 1.11 | 2 | 10 | 106.338 | 145.4963 | 131.6103 | 106337.9525 | 145496.2779 | 3.9673e-06 | 6 | 131610.3174
2 | 25 | CONCLUIDO | 5.2231 | 19.15 | 17 | 40.81 | 0.81 | 25 | 64.08 | 28.92 | 3 | 23 | 7.16 | 8137.65 | 98.67 | 433.61 | 82.89 | 55.15 | 11767.11 | 0.67 | 0.84 | 6.83 | 0.71 | 2 | 10 | 100.7003 | 137.7826 | 124.6328 | 100700.2968 | 137782.5887 | 4.0946e-06 | 6 | 124632.8118
3 | 25 | CONCLUIDO | 5.2947 | 18.89 | 16.83 | 53.14 | 1.07 | 19 | 65.25 | 28.92 | 4 | 4 | 7.33 | 8281.25 | 93.18 | 433.78 | 76.6 | 55.15 | 8656.36 | 0.72 | 0.85 | 6.84 | 0.53 | 2 | 10 | 97.4455 | 133.3292 | 120.6044 | 97445.4585 | 133329.1754 | 4.1507e-06 | 6 | 120604.426
4 | 25 | CONCLUIDO | 5.2915 | 18.9 | 16.84 | 53.17 | 1.31 | 19 | 66.42 | 28.92 | 5 | 0 | 7.49 | 8425.16 | 94.56 | 433.84 | 76.68 | 55.15 | 8693.64 | 0.72 | 0.85 | 6.85 | 0.54 | 2 | 10 | 98.1084 | 134.2363 | 121.425 | 98108.4376 | 134236.2925 | 4.1482e-06 | 6 | 121424.9692

## RESULTADOS_15
Unnamed: 0 | Volume de calda [L] | STATUS | Capacidade operacional [ha/h] | Tempo de missao [h] | Tempo util [h] | Tempo por voo [min] | Autonomia Projetada [h] | N° Voos | MTOW [kg] | Massa Estrutura [kg] | Combustível [kg] | Abastecimentos | Massa gerador | Potência gerador [W] | Combustível consumido [L] | Calda cons [L] | Distância percorrida [km] | Distância Pulverizando [km] | RTL ACUMULADO[m] | EOC [km/km] | EOC [h/h] | Tempo de manobra [h] | Tempo rtl_rtw [h] | V pulv [m/s] | V desloc [m/s] | Preço Total por ha Simples [R$/ha] | Preço Total por ha Presumido [R$/ha] | Preço Total por ha Real [R$/ha] | Preço Total Simples [R$] | Preço Total Presumido [R$] | Prod CAPEX [ha/h/R$] | Dias Trabalhados | Preço Total Real [R$]
0 | 85 | CONCLUIDO | 3.1136 | 32.12 | 22.59 | 6.42 | 0.11 | 211 | 167.88 | 51.39 | 1 | 209 | 30.49 | 20939.59 | 290.83 | 435.11 | 264.54 | 55.15 | 101662.69 | 0.21 | 0.63 | 7.15 | 6.27 | 2 | 10 | 332.3152 | 454.6883 | 411.2935 | 332315.1731 | 454688.2806 | 2.3147e-06 | 10 | 411293.4693
1 | 85 | CONCLUIDO | 4.1323 | 24.2 | 18.84 | 12.85 | 0.21 | 88 | 169.33 | 51.39 | 2 | 86 | 30.94 | 21118.46 | 241.67 | 434 | 142.5 | 55.15 | 41257.66 | 0.39 | 0.76 | 6.94 | 2.54 | 2 | 10 | 223.4018 | 305.6682 | 276.4957 | 223401.812 | 305668.2149 | 3.072e-06 | 8 | 276495.6695
2 | 85 | CONCLUIDO | 4.5134 | 22.16 | 17.89 | 19.16 | 0.31 | 56 | 170.79 | 51.39 | 3 | 54 | 31.4 | 21297.94 | 228.01 | 433.8 | 111.42 | 55.15 | 25880.72 | 0.49 | 0.8 | 6.89 | 1.59 | 2 | 10 | 194.0058 | 265.4473 | 240.1134 | 194005.8049 | 265447.3012 | 3.3553e-06 | 7 | 240113.3833
3 | 85 | CONCLUIDO | 4.7152 | 21.21 | 17.45 | 25.53 | 0.41 | 41 | 172.25 | 51.39 | 4 | 39 | 31.86 | 21478.05 | 221.01 | 433.67 | 97.44 | 55.15 | 18965.27 | 0.57 | 0.82 | 6.85 | 1.15 | 2 | 10 | 184.4552 | 252.3798 | 228.293 | 184455.241 | 252379.7984 | 3.5053e-06 | 7 | 228293.0246
4 | 85 | CONCLUIDO | 4.8435 | 20.65 | 17.19 | 32.23 | 0.51 | 32 | 173.71 | 51.39 | 5 | 30 | 32.32 | 21658.78 | 216.33 | 433.63 | 88.66 | 55.15 | 14618.58 | 0.62 | 0.83 | 6.85 | 0.89 | 2 | 10 | 170.216 | 232.8971 | 210.6697 | 170216.0459 | 232897.1034 | 3.6007e-06 | 6 | 210669.7308
5 | 85 | CONCLUIDO | 4.9198 | 20.33 | 17.04 | 37.86 | 0.61 | 27 | 175.18 | 51.39 | 6 | 25 | 32.79 | 21840.16 | 213 | 433.5 | 83.87 | 55.15 | 12247.32 | 0.66 | 0.84 | 6.84 | 0.74 | 2 | 10 | 166.666 | 228.0397 | 206.2759 | 166665.9597 | 228039.7188 | 3.6574e-06 | 6 | 206275.9281
6 | 85 | CONCLUIDO | 4.9853 | 20.06 | 16.91 | 44.11 | 0.7 | 23 | 176.66 | 51.39 | 7 | 21 | 33.27 | 22022.17 | 209.95 | 433.54 | 79.86 | 55.15 | 10265.35 | 0.69 | 0.85 | 6.83 | 0.61 | 2 | 10 | 163.6115 | 223.8605 | 202.4956 | 163611.5389 | 223860.5256 | 3.7061e-06 | 6 | 202495.5912
7 | 85 | CONCLUIDO | 5.0292 | 19.88 | 16.83 | 50.5 | 0.8 | 20 | 178.14 | 51.39 | 8 | 18 | 33.75 | 22204.83 | 207.7 | 433.56 | 77.32 | 55.15 | 9007.67 | 0.71 | 0.85 | 6.83 | 0.54 | 2 | 10 | 161.5139 | 220.9904 | 199.8994 | 161513.8742 | 220990.4081 | 3.7388e-06 | 6 | 199899.3937
8 | 85 | CONCLUIDO | 5.0599 | 19.76 | 16.78 | 55.94 | 0.89 | 18 | 179.63 | 51.39 | 9 | 16 | 34.24 | 22388.15 | 205.63 | 433.55 | 75.61 | 55.15 | 8162.99 | 0.73 | 0.85 | 6.82 | 0.49 | 2 | 10 | 159.8345 | 218.6926 | 197.8209 | 159834.488 | 218692.5979 | 3.7616e-06 | 6 | 197820.8833
9 | 85 | CONCLUIDO | 5.0918 | 19.64 | 16.72 | 62.72 | 0.98 | 16 | 181.12 | 51.39 | 10 | 14 | 34.73 | 22572.13 | 203.41 | 433.48 | 73.73 | 55.15 | 7233.13 | 0.75 | 0.86 | 6.82 | 0.43 | 2 | 10 | 158.0737 | 216.2834 | 195.6416 | 158073.7043 | 216283.4159 | 3.7853e-06 | 6 | 195641.6303
10 | 85 | CONCLUIDO | 5.1084 | 19.58 | 16.69 | 66.78 | 1.07 | 15 | 182.62 | 51.39 | 11 | 13 | 35.22 | 22756.91 | 201.26 | 433.52 | 72.81 | 55.15 | 6777.41 | 0.76 | 0.86 | 6.82 | 0.4 | 2 | 10 | 156.6958 | 214.3981 | 193.9363 | 156695.8123 | 214398.1233 | 3.7977e-06 | 6 | 193936.2673
11 | 85 | CONCLUIDO | 5.1365 | 19.47 | 16.66 | 76.87 | 1.16 | 13 | 184.12 | 51.39 | 12 | 11 | 35.73 | 22942.24 | 199.46 | 433.53 | 71.55 | 55.15 | 6160.67 | 0.77 | 0.86 | 6.82 | 0.36 | 2 | 10 | 155.2611 | 212.435 | 192.1605 | 155261.0512 | 212435.02 | 3.8185e-06 | 6 | 192160.5198
12 | 85 | CONCLUIDO | 5.1619 | 19.37 | 16.59 | 82.97 | 1.24 | 12 | 185.63 | 51.39 | 13 | 10 | 36.24 | 23128.27 | 197.17 | 433.45 | 69.55 | 55.15 | 5165.02 | 0.79 | 0.86 | 6.81 | 0.3 | 2 | 10 | 153.6439 | 210.2223 | 190.159 | 153643.8766 | 210222.3302 | 3.8374e-06 | 6 | 190159.0061
13 | 85 | CONCLUIDO | 5.1726 | 19.33 | 16.59 | 90.48 | 1.33 | 11 | 187.14 | 51.39 | 14 | 9 | 36.75 | 23314.98 | 195.25 | 433.43 | 69.25 | 55.15 | 5019.83 | 0.8 | 0.86 | 6.82 | 0.29 | 2 | 10 | 152.5365 | 208.7072 | 188.7885 | 152536.526 | 208707.2044 | 3.8454e-06 | 6 | 188788.4817
14 | 85 | CONCLUIDO | 5.1763 | 19.32 | 16.57 | 90.4 | 1.41 | 11 | 188.66 | 51.39 | 15 | 9 | 37.27 | 23502.4 | 194.22 | 433.49 | 68.81 | 55.15 | 4800.85 | 0.8 | 0.86 | 6.81 | 0.28 | 2 | 10 | 151.9729 | 207.936 | 188.0909 | 151972.8901 | 207936.0128 | 3.8481e-06 | 6 | 188090.8915
15 | 85 | CONCLUIDO | 5.1911 | 19.26 | 16.55 | 99.31 | 1.49 | 10 | 190.19 | 51.39 | 16 | 8 | 37.79 | 23690.52 | 192.62 | 433.49 | 68.13 | 55.15 | 4465.86 | 0.81 | 0.87 | 6.81 | 0.26 | 2 | 10 | 150.9326 | 206.5127 | 186.8034 | 150932.6196 | 206512.6689 | 3.8591e-06 | 6 | 186803.3896
16 | 85 | CONCLUIDO | 5.2092 | 19.2 | 16.52 | 110.13 | 1.57 | 9 | 191.72 | 51.39 | 17 | 7 | 38.33 | 23879.37 | 189.39 | 433.46 | 67.04 | 55.15 | 3926.08 | 0.82 | 0.87 | 6.81 | 0.23 | 2 | 10 | 149.0743 | 203.97 | 184.5034 | 149074.3059 | 203970.042 | 3.8726e-06 | 6 | 184503.4274
17 | 85 | CONCLUIDO | 5.2074 | 19.2 | 16.53 | 110.17 | 1.65 | 9 | 193.26 | 51.39 | 18 | 7 | 38.86 | 24068.93 | 189.43 | 433.49 | 67.3 | 55.15 | 4052.02 | 0.82 | 0.87 | 6.81 | 0.23 | 2 | 10 | 149.1317 | 204.0485 | 184.5744 | 149131.6616 | 204048.5186 | 3.8712e-06 | 6 | 184574.4144
18 | 85 | CONCLUIDO | 5.208 | 19.2 | 16.52 | 110.16 | 1.73 | 9 | 194.8 | 51.39 | 19 | 7 | 39.41 | 24259.23 | 186.67 | 433.46 | 67.34 | 55.15 | 4073.48 | 0.82 | 0.87 | 6.81 | 0.23 | 2 | 10 | 147.8334 | 202.2722 | 182.9676 | 147833.4019 | 202272.1824 | 3.8717e-06 | 6 | 182967.6092
19 | 85 | CONCLUIDO | 5.229 | 19.12 | 16.48 | 123.6 | 1.81 | 8 | 196.35 | 51.39 | 20 | 6 | 39.96 | 24450.27 | 185.66 | 433.47 | 65.94 | 55.15 | 3377.65 | 0.84 | 0.87 | 6.8 | 0.19 | 2 | 10 | 146.9614 | 201.0791 | 181.8884 | 146961.4219 | 201079.1009 | 3.8873e-06 | 6 | 181888.3937
20 | 85 | CONCLUIDO | 5.2249 | 19.14 | 16.5 | 123.72 | 1.88 | 8 | 197.9 | 51.39 | 21 | 6 | 40.51 | 24642.07 | 183.34 | 433.38 | 66.38 | 55.15 | 3600.31 | 0.83 | 0.87 | 6.81 | 0.2 | 2 | 10 | 145.9724 | 199.7258 | 180.6643 | 145972.3699 | 199725.8364 | 3.8843e-06 | 6 | 180664.2829
21 | 85 | CONCLUIDO | 5.2417 | 19.08 | 16.47 | 141.15 | 1.96 | 7 | 199.46 | 51.39 | 22 | 5 | 41.07 | 24834.62 | 181.08 | 433.44 | 65.55 | 55.15 | 3189.84 | 0.84 | 0.87 | 6.8 | 0.18 | 2 | 10 | 144.6135 | 197.8666 | 178.9825 | 144613.5128 | 197866.5881 | 3.8967e-06 | 6 | 178982.4786
22 | 85 | CONCLUIDO | 5.242 | 19.08 | 16.47 | 141.15 | 2.03 | 7 | 201.03 | 51.39 | 23 | 5 | 41.64 | 25027.94 | 181.35 | 433.45 | 65.49 | 55.15 | 3161.33 | 0.84 | 0.87 | 6.8 | 0.17 | 2 | 10 | 144.7328 | 198.0298 | 179.1301 | 144732.8088 | 198029.8141 | 3.897e-06 | 6 | 179130.1266
23 | 85 | CONCLUIDO | 5.2435 | 19.07 | 16.46 | 141.1 | 2.1 | 7 | 202.61 | 51.39 | 24 | 4 | 42.21 | 25222.04 | 180.18 | 433.41 | 65.23 | 55.15 | 3028.03 | 0.85 | 0.87 | 6.81 | 0.17 | 2 | 10 | 144.1614 | 197.248 | 178.4229 | 144161.3945 | 197247.9799 | 3.8981e-06 | 6 | 178422.9096
24 | 85 | CONCLUIDO | 5.244 | 19.07 | 16.46 | 141.08 | 2.17 | 7 | 204.19 | 51.39 | 25 | 3 | 42.79 | 25417.05 | 178.72 | 433.4 | 65.14 | 55.15 | 2984.69 | 0.85 | 0.87 | 6.81 | 0.17 | 2 | 10 | 143.4793 | 196.3146 | 177.5787 | 143479.2544 | 196314.6457 | 3.8985e-06 | 6 | 177578.6514
25 | 85 | CONCLUIDO | 5.2425 | 19.08 | 16.47 | 141.13 | 2.24 | 7 | 205.77 | 51.39 | 26 | 0 | 43.38 | 25612.75 | 178.94 | 433.4 | 65.07 | 55.15 | 2949.03 | 0.85 | 0.87 | 6.81 | 0.17 | 2 | 10 | 143.6121 | 196.4965 | 177.7431 | 143612.1326 | 196496.4556 | 3.8973e-06 | 6 | 177743.1097

## RESULTADOS_2
Unnamed: 0 | Volume de calda [L] | STATUS | Capacidade operacional [ha/h] | Tempo de missao [h] | Tempo util [h] | Tempo por voo [min] | Autonomia Projetada [h] | N° Voos | MTOW [kg] | Massa Estrutura [kg] | Combustível [kg] | Abastecimentos | Massa gerador | Potência gerador [W] | Combustível consumido [L] | Calda cons [L] | Distância percorrida [km] | Distância Pulverizando [km] | RTL ACUMULADO[m] | EOC [km/km] | EOC [h/h] | Tempo de manobra [h] | Tempo rtl_rtw [h] | V pulv [m/s] | V desloc [m/s] | Preço Total por ha Simples [R$/ha] | Preço Total por ha Presumido [R$/ha] | Preço Total por ha Real [R$/ha] | Preço Total Simples [R$] | Preço Total Presumido [R$] | Prod CAPEX [ha/h/R$] | Dias Trabalhados | Preço Total Real [R$]
0 | 20 | CONCLUIDO | 4.7402 | 21.1 | 18.43 | 14.75 | 0.34 | 75 | 51.33 | 24.83 | 1 | 73 | 5.51 | 6564.78 | 102.11 | 433.87 | 129.21 | 55.15 | 34678.76 | 0.43 | 0.78 | 6.91 | 2.13 | 2 | 10 | 115.1744 | 157.5867 | 142.5469 | 115174.4266 | 157586.7316 | 3.7436e-06 | 7 | 142546.8751
1 | 20 | CONCLUIDO | 5.1583 | 19.39 | 17.24 | 31.34 | 0.66 | 33 | 52.47 | 24.83 | 2 | 31 | 5.64 | 6705.1 | 88.91 | 433.84 | 90.1 | 55.15 | 15334.74 | 0.61 | 0.83 | 6.85 | 0.94 | 2 | 10 | 95.9754 | 131.3178 | 118.785 | 95975.4221 | 131317.8067 | 4.0737e-06 | 6 | 118785.0195
2 | 20 | CONCLUIDO | 5.2681 | 18.98 | 16.95 | 44.23 | 0.97 | 23 | 53.61 | 24.83 | 3 | 1 | 5.78 | 6845.59 | 82.77 | 433.91 | 80.47 | 55.15 | 10571.38 | 0.69 | 0.84 | 6.85 | 0.66 | 2 | 10 | 92.0943 | 126.0075 | 113.9815 | 92094.29 | 126007.4705 | 4.1605e-06 | 6 | 113981.4943
3 | 20 | CONCLUIDO | 5.2669 | 18.99 | 16.96 | 44.24 | 1.27 | 23 | 54.75 | 24.83 | 4 | 0 | 5.92 | 6986.39 | 84.42 | 433.78 | 80.45 | 55.15 | 10561.2 | 0.69 | 0.84 | 6.86 | 0.66 | 2 | 10 | 92.8647 | 127.0616 | 114.935 | 92864.7346 | 127061.6268 | 4.1595e-06 | 6 | 114935.0434

## RESULTADOS_11
Unnamed: 0 | Volume de calda [L] | STATUS | Capacidade operacional [ha/h] | Tempo de missao [h] | Tempo util [h] | Tempo por voo [min] | Autonomia Projetada [h] | N° Voos | MTOW [kg] | Massa Estrutura [kg] | Combustível [kg] | Abastecimentos | Massa gerador | Potência gerador [W] | Combustível consumido [L] | Calda cons [L] | Distância percorrida [km] | Distância Pulverizando [km] | RTL ACUMULADO[m] | EOC [km/km] | EOC [h/h] | Tempo de manobra [h] | Tempo rtl_rtw [h] | V pulv [m/s] | V desloc [m/s] | Preço Total por ha Simples [R$/ha] | Preço Total por ha Presumido [R$/ha] | Preço Total por ha Real [R$/ha] | Preço Total Simples [R$] | Preço Total Presumido [R$] | Prod CAPEX [ha/h/R$] | Dias Trabalhados | Preço Total Real [R$]
0 | 65 | CONCLUIDO | 3.5417 | 28.24 | 21.37 | 7.46 | 0.13 | 172 | 133.21 | 46.47 | 1 | 170 | 20.75 | 16663.42 | 236.78 | 435.01 | 225.15 | 55.15 | 82163.01 | 0.24 | 0.67 | 7.07 | 5.06 | 2 | 10 | 253.3845 | 346.6918 | 313.604 | 253384.4767 | 346691.8195 | 2.6693e-06 | 9 | 313604.0388
1 | 65 | CONCLUIDO | 4.4185 | 22.63 | 18.44 | 14.95 | 0.26 | 74 | 134.55 | 46.47 | 2 | 72 | 21.09 | 16828.84 | 202.61 | 433.89 | 129.65 | 55.15 | 34903.49 | 0.43 | 0.78 | 6.91 | 2.14 | 2 | 10 | 181.2475 | 247.9909 | 224.323 | 181247.5216 | 247990.8552 | 3.3301e-06 | 7 | 224322.956
2 | 65 | CONCLUIDO | 4.7446 | 21.08 | 17.62 | 22.49 | 0.39 | 47 | 135.9 | 46.47 | 3 | 45 | 21.43 | 16994.64 | 191.7 | 433.77 | 102.75 | 55.15 | 21591.25 | 0.54 | 0.81 | 6.87 | 1.32 | 2 | 10 | 166.917 | 228.3832 | 206.5867 | 166917.0249 | 228383.2374 | 3.5759e-06 | 7 | 206586.6617
3 | 65 | CONCLUIDO | 4.894 | 20.43 | 17.3 | 29.66 | 0.52 | 35 | 137.25 | 46.47 | 4 | 33 | 21.78 | 17160.92 | 186.42 | 433.61 | 92.58 | 55.15 | 16565.23 | 0.6 | 0.83 | 6.85 | 1 | 2 | 10 | 152.5256 | 208.6922 | 188.7749 | 152525.5578 | 208692.1972 | 3.6885e-06 | 6 | 188774.9068
4 | 65 | CONCLUIDO | 5.0091 | 19.96 | 17.05 | 37.89 | 0.64 | 27 | 138.6 | 46.47 | 5 | 25 | 22.13 | 17327.69 | 181.48 | 433.58 | 84.21 | 55.15 | 12420.06 | 0.65 | 0.84 | 6.84 | 0.75 | 2 | 10 | 147.6963 | 202.0846 | 182.7979 | 147696.3005 | 202084.5943 | 3.7752e-06 | 6 | 182797.9242
5 | 65 | CONCLUIDO | 5.0693 | 19.73 | 16.92 | 44.14 | 0.76 | 23 | 139.95 | 46.47 | 6 | 21 | 22.49 | 17494.97 | 177.96 | 433.49 | 80.17 | 55.15 | 10419.04 | 0.69 | 0.85 | 6.83 | 0.63 | 2 | 10 | 144.8115 | 198.1375 | 179.2275 | 144811.4946 | 198137.4755 | 3.8206e-06 | 6 | 179227.513
6 | 65 | CONCLUIDO | 5.1234 | 19.52 | 16.82 | 53.12 | 0.88 | 19 | 141.31 | 46.47 | 7 | 17 | 22.85 | 17662.75 | 174.75 | 433.55 | 76.83 | 55.15 | 8770.94 | 0.72 | 0.85 | 6.83 | 0.53 | 2 | 10 | 142.263 | 194.6505 | 176.0733 | 142262.9941 | 194650.5047 | 3.8614e-06 | 6 | 176073.3337
7 | 65 | CONCLUIDO | 5.1587 | 19.38 | 16.74 | 59.09 | 0.99 | 17 | 142.68 | 46.47 | 8 | 15 | 23.21 | 17831.04 | 172.24 | 433.43 | 74.41 | 55.15 | 7568.57 | 0.74 | 0.86 | 6.82 | 0.45 | 2 | 10 | 140.427 | 192.1384 | 173.801 | 140426.9953 | 192138.4102 | 3.888e-06 | 6 | 173800.99
8 | 65 | CONCLUIDO | 5.184 | 19.29 | 16.7 | 66.81 | 1.11 | 15 | 144.05 | 46.47 | 9 | 13 | 23.58 | 17999.83 | 169.37 | 433.51 | 72.89 | 55.15 | 6819.61 | 0.76 | 0.86 | 6.82 | 0.41 | 2 | 10 | 138.6351 | 189.6867 | 171.5833 | 138635.1228 | 189686.6911 | 3.907e-06 | 6 | 171583.2596
9 | 65 | CONCLUIDO | 5.2113 | 19.19 | 16.66 | 76.87 | 1.22 | 13 | 145.42 | 46.47 | 10 | 11 | 23.95 | 18169.15 | 166.54 | 433.46 | 71.42 | 55.15 | 6096.15 | 0.77 | 0.86 | 6.82 | 0.36 | 2 | 10 | 136.8465 | 187.2394 | 169.3695 | 136846.4913 | 187239.4067 | 3.9276e-06 | 6 | 169369.5405
10 | 65 | CONCLUIDO | 5.2367 | 19.1 | 16.59 | 82.94 | 1.33 | 12 | 146.8 | 46.47 | 11 | 10 | 24.33 | 18338.99 | 164.06 | 433.4 | 69.24 | 55.15 | 5008.87 | 0.8 | 0.86 | 6.82 | 0.3 | 2 | 10 | 135.2542 | 185.0607 | 167.3988 | 135254.164 | 185060.7141 | 3.9467e-06 | 6 | 167398.7793
11 | 65 | CONCLUIDO | 5.248 | 19.05 | 16.57 | 90.41 | 1.43 | 11 | 148.18 | 46.47 | 12 | 9 | 24.71 | 18509.36 | 161.87 | 433.42 | 68.93 | 55.15 | 4861.3 | 0.8 | 0.86 | 6.81 | 0.28 | 2 | 10 | 134.0552 | 183.4202 | 165.9149 | 134055.1895 | 183420.2244 | 3.9553e-06 | 6 | 165914.8556
12 | 65 | CONCLUIDO | 5.2602 | 19.01 | 16.56 | 99.35 | 1.54 | 10 | 149.56 | 46.47 | 13 | 8 | 25.1 | 18680.25 | 159.09 | 433.45 | 68.29 | 55.15 | 4543.98 | 0.81 | 0.86 | 6.81 | 0.27 | 2 | 10 | 132.5809 | 181.4031 | 164.0902 | 132580.918 | 181403.061 | 3.9645e-06 | 6 | 164090.2075
13 | 65 | CONCLUIDO | 5.2776 | 18.95 | 16.52 | 110.15 | 1.64 | 9 | 150.95 | 46.47 | 14 | 7 | 25.49 | 18851.69 | 155.38 | 433.45 | 67.27 | 55.15 | 4040.88 | 0.82 | 0.87 | 6.81 | 0.23 | 2 | 10 | 130.5947 | 178.6855 | 161.632 | 130594.7261 | 178685.4657 | 3.9776e-06 | 6 | 161631.9756
14 | 65 | CONCLUIDO | 5.2792 | 18.94 | 16.52 | 110.11 | 1.74 | 9 | 152.35 | 46.47 | 15 | 7 | 25.88 | 19023.66 | 153.93 | 433.41 | 66.97 | 55.15 | 3887.63 | 0.82 | 0.87 | 6.81 | 0.23 | 2 | 10 | 129.9065 | 177.7438 | 160.7801 | 129906.4662 | 177743.7581 | 3.9788e-06 | 6 | 160780.1433
15 | 65 | CONCLUIDO | 5.294 | 18.89 | 16.49 | 123.69 | 1.84 | 8 | 153.75 | 46.47 | 16 | 4 | 26.28 | 19196.18 | 151.66 | 433.52 | 65.99 | 55.15 | 3405.21 | 0.84 | 0.87 | 6.81 | 0.2 | 2 | 10 | 128.6363 | 176.0058 | 159.2081 | 128636.2819 | 176005.8359 | 3.9899e-06 | 6 | 159208.086
16 | 65 | CONCLUIDO | 5.2915 | 18.9 | 16.5 | 123.75 | 1.94 | 8 | 155.15 | 46.47 | 17 | 0 | 26.68 | 19369.26 | 152.27 | 433.53 | 66.09 | 55.15 | 3455.48 | 0.83 | 0.87 | 6.82 | 0.21 | 2 | 10 | 128.9562 | 176.4436 | 159.6041 | 128956.2194 | 176443.5885 | 3.988e-06 | 6 | 159604.0601

## RESULTADOS_13
Unnamed: 0 | Volume de calda [L] | STATUS | Capacidade operacional [ha/h] | Tempo de missao [h] | Tempo util [h] | Tempo por voo [min] | Autonomia Projetada [h] | N° Voos | MTOW [kg] | Massa Estrutura [kg] | Combustível [kg] | Abastecimentos | Massa gerador | Potência gerador [W] | Combustível consumido [L] | Calda cons [L] | Distância percorrida [km] | Distância Pulverizando [km] | RTL ACUMULADO[m] | EOC [km/km] | EOC [h/h] | Tempo de manobra [h] | Tempo rtl_rtw [h] | V pulv [m/s] | V desloc [m/s] | Preço Total por ha Simples [R$/ha] | Preço Total por ha Presumido [R$/ha] | Preço Total por ha Real [R$/ha] | Preço Total Simples [R$] | Preço Total Presumido [R$] | Prod CAPEX [ha/h/R$] | Dias Trabalhados | Preço Total Real [R$]
0 | 75 | CONCLUIDO | 3.3233 | 30.09 | 21.98 | 6.9 | 0.12 | 191 | 150.44 | 49.1 | 1 | 189 | 25.34 | 18787.76 | 263.61 | 434.87 | 244 | 55.15 | 91496.08 | 0.23 | 0.65 | 7.13 | 5.66 | 2 | 10 | 286.5468 | 392.066 | 354.6478 | 286546.8136 | 392065.9919 | 2.4868e-06 | 9 | 354647.7639
1 | 75 | CONCLUIDO | 4.2743 | 23.4 | 18.64 | 13.81 | 0.23 | 81 | 151.83 | 49.1 | 2 | 79 | 25.73 | 18959.54 | 222.35 | 433.91 | 135.68 | 55.15 | 37884.3 | 0.41 | 0.77 | 6.94 | 2.34 | 2 | 10 | 197.7265 | 270.5381 | 244.7183 | 197726.4887 | 270538.105 | 3.1985e-06 | 7 | 244718.3279
2 | 75 | CONCLUIDO | 4.6217 | 21.64 | 17.77 | 20.51 | 0.35 | 52 | 153.23 | 49.1 | 3 | 50 | 26.13 | 19131.85 | 210.31 | 433.7 | 107.69 | 55.15 | 24032.79 | 0.51 | 0.81 | 6.88 | 1.48 | 2 | 10 | 180.605 | 247.1117 | 223.5277 | 180604.9925 | 247111.7185 | 3.4584e-06 | 7 | 223527.7229
3 | 75 | CONCLUIDO | 4.807 | 20.8 | 17.37 | 27.42 | 0.46 | 38 | 154.63 | 49.1 | 4 | 36 | 26.53 | 19304.72 | 203.72 | 433.73 | 94.41 | 55.15 | 17462.19 | 0.58 | 0.82 | 6.86 | 1.07 | 2 | 10 | 172.4353 | 235.9335 | 213.4164 | 172435.2613 | 235933.5318 | 3.5971e-06 | 7 | 213416.3667
4 | 75 | CONCLUIDO | 4.9188 | 20.33 | 17.14 | 34.27 | 0.57 | 30 | 156.03 | 49.1 | 5 | 28 | 26.94 | 19478.15 | 199.59 | 433.76 | 87.16 | 55.15 | 13879.32 | 0.63 | 0.84 | 6.84 | 0.84 | 2 | 10 | 159.3163 | 217.9836 | 197.1796 | 159316.3156 | 217983.6116 | 3.6807e-06 | 6 | 197179.5616
5 | 75 | CONCLUIDO | 4.9864 | 20.05 | 17.01 | 40.83 | 0.67 | 25 | 157.44 | 49.1 | 6 | 23 | 27.35 | 19652.13 | 196.42 | 433.61 | 83.07 | 55.15 | 11861.56 | 0.66 | 0.84 | 6.84 | 0.72 | 2 | 10 | 156.2546 | 213.7944 | 193.3901 | 156254.5513 | 213794.3705 | 3.7313e-06 | 6 | 193390.1359
6 | 75 | CONCLUIDO | 5.0543 | 19.79 | 16.87 | 48.19 | 0.78 | 21 | 158.86 | 49.1 | 7 | 19 | 27.77 | 19826.68 | 192.9 | 433.56 | 78.28 | 55.15 | 9486.13 | 0.7 | 0.85 | 6.83 | 0.57 | 2 | 10 | 153.096 | 209.4727 | 189.4809 | 153095.9663 | 209472.6552 | 3.7821e-06 | 6 | 189480.879
7 | 75 | CONCLUIDO | 5.1019 | 19.6 | 16.77 | 55.91 | 0.88 | 18 | 160.28 | 49.1 | 8 | 16 | 28.19 | 20001.93 | 189.87 | 433.53 | 75.47 | 55.15 | 8093.65 | 0.73 | 0.85 | 6.82 | 0.48 | 2 | 10 | 150.6643 | 206.1455 | 186.4713 | 150664.2654 | 206145.4947 | 3.8178e-06 | 6 | 186471.258
8 | 75 | CONCLUIDO | 5.1304 | 19.49 | 16.73 | 62.72 | 0.99 | 16 | 161.71 | 49.1 | 9 | 14 | 28.61 | 20177.64 | 187.93 | 433.55 | 73.88 | 55.15 | 7309.93 | 0.75 | 0.86 | 6.82 | 0.43 | 2 | 10 | 149.1808 | 204.1158 | 184.6353 | 149180.8242 | 204115.7851 | 3.8391e-06 | 6 | 184635.2611
9 | 75 | CONCLUIDO | 5.1475 | 19.43 | 16.69 | 66.77 | 1.09 | 15 | 163.13 | 49.1 | 10 | 13 | 29.04 | 20353.94 | 185.65 | 433.48 | 72.76 | 55.15 | 6752 | 0.76 | 0.86 | 6.82 | 0.4 | 2 | 10 | 147.7661 | 202.18 | 182.8843 | 147766.0598 | 202180.042 | 3.8519e-06 | 6 | 182884.2625
10 | 75 | CONCLUIDO | 5.1753 | 19.32 | 16.65 | 76.84 | 1.18 | 13 | 164.57 | 49.1 | 11 | 11 | 29.47 | 20530.82 | 183.2 | 433.44 | 71.33 | 55.15 | 6050.17 | 0.77 | 0.86 | 6.82 | 0.36 | 2 | 10 | 146.0861 | 199.8814 | 180.805 | 146086.0604 | 199881.3927 | 3.8727e-06 | 6 | 180804.9932
11 | 75 | CONCLUIDO | 5.199 | 19.23 | 16.59 | 82.96 | 1.28 | 12 | 166.01 | 49.1 | 12 | 10 | 29.91 | 20708.3 | 180.93 | 433.51 | 69.39 | 55.15 | 5084.53 | 0.79 | 0.86 | 6.81 | 0.3 | 2 | 10 | 144.5705 | 197.8077 | 178.9292 | 144570.5004 | 197807.7366 | 3.8904e-06 | 6 | 178929.2438
12 | 75 | CONCLUIDO | 5.2125 | 19.18 | 16.57 | 90.39 | 1.38 | 11 | 167.45 | 49.1 | 13 | 9 | 30.36 | 20886.38 | 178.8 | 433.43 | 68.67 | 55.15 | 4731.4 | 0.8 | 0.86 | 6.81 | 0.28 | 2 | 10 | 143.3322 | 196.1134 | 177.3966 | 143332.1947 | 196113.4322 | 3.9005e-06 | 6 | 177396.6414
13 | 75 | CONCLUIDO | 5.2087 | 19.2 | 16.59 | 90.47 | 1.47 | 11 | 168.9 | 49.1 | 14 | 9 | 30.81 | 21065.06 | 176.83 | 433.49 | 69.14 | 55.15 | 4965.22 | 0.8 | 0.86 | 6.82 | 0.29 | 2 | 10 | 142.4942 | 194.9669 | 176.3595 | 142494.2266 | 194966.8873 | 3.8977e-06 | 6 | 176359.5212
14 | 75 | CONCLUIDO | 5.2243 | 19.14 | 16.56 | 99.36 | 1.56 | 10 | 170.35 | 49.1 | 15 | 8 | 31.26 | 21244.37 | 175.33 | 433.45 | 68.38 | 55.15 | 4588.98 | 0.81 | 0.86 | 6.81 | 0.27 | 2 | 10 | 141.5143 | 193.6261 | 175.1467 | 141514.3041 | 193626.114 | 3.9094e-06 | 6 | 175146.7094
15 | 75 | CONCLUIDO | 5.2451 | 19.07 | 16.51 | 110.09 | 1.65 | 9 | 171.81 | 49.1 | 16 | 7 | 31.72 | 21424.29 | 172.97 | 433.39 | 66.93 | 55.15 | 3869.92 | 0.82 | 0.87 | 6.81 | 0.22 | 2 | 10 | 140.0458 | 191.6168 | 173.3292 | 140045.7663 | 191616.7958 | 3.9249e-06 | 6 | 173329.1578
16 | 75 | CONCLUIDO | 5.2416 | 19.08 | 16.53 | 110.18 | 1.74 | 9 | 173.28 | 49.1 | 17 | 7 | 32.18 | 21604.83 | 170.81 | 433.38 | 67.38 | 55.15 | 4092.31 | 0.82 | 0.87 | 6.81 | 0.23 | 2 | 10 | 139.118 | 190.3473 | 172.1809 | 139117.962 | 190347.3331 | 3.9223e-06 | 6 | 172180.8508
17 | 75 | CONCLUIDO | 5.2633 | 19 | 16.48 | 123.59 | 1.83 | 8 | 174.75 | 49.1 | 18 | 6 | 32.65 | 21786.02 | 168.57 | 433.37 | 65.81 | 55.15 | 3313.8 | 0.84 | 0.87 | 6.81 | 0.19 | 2 | 10 | 137.7042 | 188.413 | 170.4311 | 137704.2142 | 188412.9809 | 3.9385e-06 | 6 | 170431.1104
18 | 75 | CONCLUIDO | 5.258 | 19.02 | 16.5 | 123.73 | 1.91 | 8 | 176.22 | 49.1 | 19 | 5 | 33.13 | 21967.84 | 166.08 | 433.45 | 66.38 | 55.15 | 3597.27 | 0.83 | 0.87 | 6.81 | 0.2 | 2 | 10 | 136.6553 | 186.9778 | 169.1329 | 136655.2971 | 186977.8063 | 3.9346e-06 | 6 | 169132.9069
19 | 75 | CONCLUIDO | 5.2726 | 18.97 | 16.48 | 141.22 | 2 | 7 | 177.7 | 49.1 | 20 | 4 | 33.61 | 22150.3 | 163.76 | 433.43 | 65.75 | 55.15 | 3287.19 | 0.84 | 0.87 | 6.81 | 0.18 | 2 | 10 | 135.3465 | 185.1871 | 167.5131 | 135346.548 | 185187.1181 | 3.9455e-06 | 6 | 167513.1194
20 | 75 | CONCLUIDO | 5.2717 | 18.97 | 16.48 | 141.25 | 2.08 | 7 | 179.18 | 49.1 | 21 | 0 | 34.09 | 22333.43 | 164.96 | 433.51 | 65.58 | 55.15 | 3204.95 | 0.84 | 0.87 | 6.81 | 0.19 | 2 | 10 | 135.9113 | 185.9599 | 168.2121 | 135911.3406 | 185959.8922 | 3.9448e-06 | 6 | 168212.1411

## RESULTADOS_17
Unnamed: 0 | Volume de calda [L] | STATUS | Capacidade operacional [ha/h] | Tempo de missao [h] | Tempo util [h] | Tempo por voo [min] | Autonomia Projetada [h] | N° Voos | MTOW [kg] | Massa Estrutura [kg] | Combustível [kg] | Abastecimentos | Massa gerador | Potência gerador [W] | Combustível consumido [L] | Calda cons [L] | Distância percorrida [km] | Distância Pulverizando [km] | RTL ACUMULADO[m] | EOC [km/km] | EOC [h/h] | Tempo de manobra [h] | Tempo rtl_rtw [h] | V pulv [m/s] | V desloc [m/s] | Preço Total por ha Simples [R$/ha] | Preço Total por ha Presumido [R$/ha] | Preço Total por ha Real [R$/ha] | Preço Total Simples [R$] | Preço Total Presumido [R$] | Prod CAPEX [ha/h/R$] | Dias Trabalhados | Preço Total Real [R$]
0 | 95 | CONCLUIDO | 2.9168 | 34.28 | 23.22 | 6.03 | 0.1 | 231 | 185.69 | 53.44 | 1 | 229 | 36.26 | 23136.14 | 318.7 | 435.66 | 285.09 | 55.15 | 111839.88 | 0.19 | 0.62 | 7.18 | 6.9 | 2 | 10 | 374.2009 | 511.9981 | 463.1338 | 374200.8731 | 511998.1431 | 2.1553e-06 | 10 | 463133.7589
1 | 95 | CONCLUIDO | 3.9947 | 25.03 | 19.03 | 12.02 | 0.19 | 95 | 187.21 | 53.44 | 2 | 93 | 36.77 | 23322.88 | 260.57 | 434.15 | 148.41 | 55.15 | 44178.87 | 0.37 | 0.75 | 6.95 | 2.72 | 2 | 10 | 241.3392 | 330.2109 | 298.6961 | 241339.1917 | 330210.9293 | 2.9517e-06 | 8 | 298696.0616
2 | 95 | CONCLUIDO | 4.4042 | 22.71 | 18 | 18 | 0.28 | 60 | 188.73 | 53.44 | 3 | 58 | 37.29 | 23510.33 | 245.44 | 433.78 | 115.24 | 55.15 | 27771.2 | 0.48 | 0.8 | 6.89 | 1.7 | 2 | 10 | 207.8611 | 284.4047 | 257.2615 | 207861.0595 | 284404.6718 | 3.2543e-06 | 7 | 257261.4891
3 | 95 | CONCLUIDO | 4.6175 | 21.66 | 17.55 | 23.93 | 0.37 | 44 | 190.25 | 53.44 | 4 | 42 | 37.82 | 23698.48 | 238.07 | 433.86 | 100.5 | 55.15 | 20478.06 | 0.55 | 0.82 | 6.87 | 1.25 | 2 | 10 | 196.9424 | 269.4653 | 243.7479 | 196942.4243 | 269465.3134 | 3.4119e-06 | 7 | 243747.9221
4 | 95 | CONCLUIDO | 4.7456 | 21.07 | 17.3 | 29.66 | 0.46 | 35 | 191.78 | 53.44 | 5 | 33 | 38.35 | 23887.36 | 233.62 | 433.73 | 92.35 | 55.15 | 16450.63 | 0.6 | 0.83 | 6.86 | 1 | 2 | 10 | 190.8571 | 261.1391 | 236.2163 | 190857.0815 | 261139.079 | 3.5066e-06 | 7 | 236216.3318
5 | 95 | CONCLUIDO | 4.8421 | 20.65 | 17.1 | 35.39 | 0.55 | 29 | 193.32 | 53.44 | 6 | 27 | 38.89 | 24076.95 | 229.68 | 433.62 | 86.15 | 55.15 | 13381.3 | 0.64 | 0.84 | 6.84 | 0.81 | 2 | 10 | 177.6515 | 243.0707 | 219.8723 | 177651.532 | 243070.6635 | 3.5779e-06 | 6 | 219872.3405
6 | 95 | CONCLUIDO | 4.9124 | 20.36 | 16.96 | 40.7 | 0.64 | 25 | 194.86 | 53.44 | 7 | 23 | 39.43 | 24267.28 | 226.38 | 433.58 | 81.47 | 55.15 | 11059.32 | 0.68 | 0.84 | 6.83 | 0.66 | 2 | 10 | 174.1553 | 238.2869 | 215.5451 | 174155.2567 | 238286.9054 | 3.6298e-06 | 6 | 215545.1376
7 | 95 | CONCLUIDO | 4.9559 | 20.18 | 16.89 | 46.07 | 0.72 | 22 | 196.41 | 53.44 | 8 | 20 | 39.98 | 24458.36 | 224.21 | 433.48 | 79.27 | 55.15 | 9973.67 | 0.7 | 0.85 | 6.83 | 0.6 | 2 | 10 | 171.9888 | 235.3226 | 212.8638 | 171988.785 | 235322.6432 | 3.662e-06 | 6 | 212863.7804
8 | 95 | CONCLUIDO | 5.0043 | 19.98 | 16.81 | 53.07 | 0.81 | 19 | 197.97 | 53.44 | 9 | 17 | 40.53 | 24650.18 | 221.96 | 433.5 | 76.42 | 55.15 | 8562.7 | 0.72 | 0.85 | 6.83 | 0.51 | 2 | 10 | 169.7008 | 232.1921 | 210.032 | 169700.7874 | 232192.1041 | 3.6977e-06 | 6 | 210032.0155
9 | 95 | CONCLUIDO | 5.0393 | 19.84 | 16.74 | 59.09 | 0.89 | 17 | 199.53 | 53.44 | 10 | 15 | 41.1 | 24842.77 | 219.94 | 433.49 | 74.3 | 55.15 | 7515.18 | 0.74 | 0.86 | 6.82 | 0.45 | 2 | 10 | 167.878 | 229.6981 | 207.7761 | 167878.029 | 229698.1255 | 3.7236e-06 | 6 | 207776.0588
10 | 95 | CONCLUIDO | 5.0542 | 19.79 | 16.72 | 62.71 | 0.97 | 16 | 201.1 | 53.44 | 11 | 14 | 41.66 | 25036.12 | 218.62 | 433.48 | 73.93 | 55.15 | 7335.62 | 0.75 | 0.86 | 6.81 | 0.43 | 2 | 10 | 166.8952 | 228.3534 | 206.5596 | 166895.1938 | 228353.3671 | 3.7346e-06 | 6 | 206559.6422
11 | 95 | CONCLUIDO | 5.0851 | 19.67 | 16.68 | 71.47 | 1.05 | 14 | 202.67 | 53.44 | 12 | 12 | 42.24 | 25230.25 | 216.61 | 433.51 | 72.14 | 55.15 | 6451.5 | 0.76 | 0.86 | 6.82 | 0.38 | 2 | 10 | 165.2222 | 226.0643 | 204.489 | 165222.1668 | 226064.2577 | 3.7575e-06 | 6 | 204489.0022
12 | 95 | CONCLUIDO | 5.102 | 19.6 | 16.65 | 76.84 | 1.13 | 13 | 204.25 | 53.44 | 13 | 11 | 42.82 | 25425.3 | 215.13 | 433.49 | 71.33 | 55.15 | 6048.43 | 0.77 | 0.86 | 6.81 | 0.35 | 2 | 10 | 164.1306 | 224.5708 | 203.138 | 164130.627 | 224570.7648 | 3.7699e-06 | 6 | 203138.0462
13 | 95 | CONCLUIDO | 5.1246 | 19.51 | 16.6 | 82.99 | 1.21 | 12 | 205.84 | 53.44 | 14 | 10 | 43.4 | 25621.03 | 213 | 433.43 | 69.69 | 55.15 | 5235.59 | 0.79 | 0.86 | 6.81 | 0.31 | 2 | 10 | 162.6054 | 222.4839 | 201.2503 | 162605.396 | 222483.8764 | 3.7866e-06 | 6 | 201250.3275
14 | 95 | CONCLUIDO | 5.1232 | 19.52 | 16.6 | 83.02 | 1.28 | 12 | 207.43 | 53.44 | 15 | 10 | 44 | 25817.56 | 211.82 | 433.46 | 69.92 | 55.15 | 5348.21 | 0.79 | 0.86 | 6.81 | 0.31 | 2 | 10 | 162.0784 | 221.7628 | 200.598 | 162078.365 | 221762.7694 | 3.7856e-06 | 6 | 200598.0419
15 | 95 | CONCLUIDO | 5.1389 | 19.46 | 16.58 | 90.44 | 1.36 | 11 | 209.03 | 53.44 | 16 | 9 | 44.6 | 26014.91 | 210.75 | 433.45 | 69.18 | 55.15 | 4984.15 | 0.8 | 0.86 | 6.81 | 0.29 | 2 | 10 | 161.2292 | 220.6009 | 199.547 | 161229.1753 | 220600.8706 | 3.7972e-06 | 6 | 199547.0331
16 | 95 | CONCLUIDO | 5.1591 | 19.38 | 16.54 | 99.26 | 1.43 | 10 | 210.64 | 53.44 | 17 | 8 | 45.21 | 26213.09 | 208.97 | 433.48 | 67.89 | 55.15 | 4342.8 | 0.81 | 0.87 | 6.81 | 0.25 | 2 | 10 | 159.9471 | 218.8466 | 197.9602 | 159947.0759 | 218846.6456 | 3.8121e-06 | 6 | 197960.2289
17 | 95 | CONCLUIDO | 5.158 | 19.39 | 16.55 | 99.28 | 1.51 | 10 | 212.25 | 53.44 | 18 | 8 | 45.82 | 26412.11 | 207.64 | 433.41 | 67.95 | 55.15 | 4373.56 | 0.81 | 0.87 | 6.81 | 0.25 | 2 | 10 | 159.3519 | 218.0323 | 197.2236 | 159351.9365 | 218032.3496 | 3.8113e-06 | 6 | 197223.6482
18 | 95 | CONCLUIDO | 5.1743 | 19.33 | 16.52 | 110.15 | 1.58 | 9 | 213.87 | 53.44 | 19 | 7 | 46.44 | 26611.98 | 206.28 | 433.48 | 67.13 | 55.15 | 3970.19 | 0.82 | 0.87 | 6.81 | 0.23 | 2 | 10 | 158.3633 | 216.6796 | 196 | 158363.2853 | 216679.6334 | 3.8234e-06 | 6 | 196000.0333
19 | 95 | CONCLUIDO | 5.1772 | 19.32 | 16.51 | 110.08 | 1.65 | 9 | 215.5 | 53.44 | 20 | 7 | 47.07 | 26812.71 | 205.05 | 433.41 | 66.9 | 55.15 | 3854.62 | 0.82 | 0.87 | 6.81 | 0.22 | 2 | 10 | 157.7238 | 215.8047 | 195.2086 | 157723.8413 | 215804.7179 | 3.8255e-06 | 6 | 195208.6185
20 | 95 | CONCLUIDO | 5.1922 | 19.26 | 16.49 | 123.7 | 1.72 | 8 | 217.14 | 53.44 | 21 | 6 | 47.7 | 27014.3 | 202.93 | 433.42 | 66.29 | 55.15 | 3552.07 | 0.83 | 0.87 | 6.81 | 0.2 | 2 | 10 | 156.4216 | 214.0229 | 193.5969 | 156421.5854 | 214022.914 | 3.8366e-06 | 6 | 193596.8675
21 | 95 | CONCLUIDO | 5.1934 | 19.26 | 16.49 | 123.67 | 1.79 | 8 | 218.78 | 53.44 | 22 | 6 | 48.34 | 27216.79 | 202.55 | 433.41 | 66.06 | 55.15 | 3439.15 | 0.83 | 0.87 | 6.81 | 0.2 | 2 | 10 | 156.2206 | 213.748 | 193.3482 | 156220.6386 | 213747.9698 | 3.8375e-06 | 6 | 193348.1635
22 | 95 | CONCLUIDO | 5.1916 | 19.26 | 16.5 | 123.72 | 1.85 | 8 | 220.43 | 53.44 | 23 | 6 | 48.99 | 27420.16 | 200.43 | 433.4 | 66.35 | 55.15 | 3584.48 | 0.83 | 0.87 | 6.81 | 0.2 | 2 | 10 | 155.2745 | 212.4534 | 192.1771 | 155274.4815 | 212453.3958 | 3.8361e-06 | 6 | 192177.1419
23 | 95 | CONCLUIDO | 5.2091 | 19.2 | 16.47 | 141.15 | 1.92 | 7 | 222.08 | 53.44 | 24 | 5 | 49.65 | 27624.44 | 198.3 | 433.39 | 65.52 | 55.15 | 3175.59 | 0.84 | 0.87 | 6.8 | 0.18 | 2 | 10 | 153.924 | 210.6057 | 190.5057 | 153924.0354 | 210605.6559 | 3.8491e-06 | 6 | 190505.7477
24 | 95 | CONCLUIDO | 5.2123 | 19.19 | 16.46 | 141.05 | 1.99 | 7 | 223.75 | 53.44 | 25 | 5 | 50.31 | 27829.77 | 198.68 | 433.39 | 65.11 | 55.15 | 2969.36 | 0.85 | 0.87 | 6.8 | 0.16 | 2 | 10 | 154.0326 | 210.7542 | 190.6401 | 154032.6227 | 210754.2298 | 3.8514e-06 | 6 | 190640.1419
25 | 95 | CONCLUIDO | 5.2126 | 19.18 | 16.45 | 141.04 | 2.05 | 7 | 225.42 | 53.44 | 26 | 5 | 50.98 | 28035.92 | 197.53 | 433.44 | 65.01 | 55.15 | 2917.79 | 0.85 | 0.87 | 6.81 | 0.16 | 2 | 10 | 153.4876 | 210.0085 | 189.9656 | 153487.6131 | 210008.5236 | 3.8517e-06 | 6 | 189965.6049
26 | 95 | CONCLUIDO | 5.2128 | 19.18 | 16.45 | 141.04 | 2.11 | 7 | 227.1 | 53.44 | 27 | 5 | 51.66 | 28243 | 195.44 | 433.4 | 65.01 | 55.15 | 2916.9 | 0.85 | 0.87 | 6.8 | 0.16 | 2 | 10 | 152.514 | 208.6764 | 188.7606 | 152514.0212 | 208676.4122 | 3.8518e-06 | 6 | 188760.6283
27 | 95 | CONCLUIDO | 5.2304 | 19.12 | 16.43 | 164.27 | 2.18 | 6 | 228.79 | 53.44 | 28 | 3 | 52.35 | 28451.04 | 193.01 | 433.4 | 64.01 | 55.15 | 2425.39 | 0.86 | 0.87 | 6.81 | 0.14 | 2 | 10 | 151.0432 | 206.664 | 186.9403 | 151043.2312 | 206664.0125 | 3.8648e-06 | 6 | 186940.2892
28 | 95 | CONCLUIDO | 5.2282 | 19.13 | 16.44 | 164.35 | 2.24 | 6 | 230.48 | 53.44 | 29 | 3 | 53.05 | 28660.06 | 193.98 | 433.4 | 64.33 | 55.15 | 2583.16 | 0.86 | 0.87 | 6.81 | 0.14 | 2 | 10 | 151.5389 | 207.3422 | 187.5538 | 151538.9251 | 207342.2427 | 3.8632e-06 | 6 | 187553.79
29 | 95 | CONCLUIDO | 5.2283 | 19.13 | 16.43 | 164.35 | 2.3 | 6 | 232.18 | 53.44 | 30 | 2 | 53.75 | 28870.05 | 194.13 | 433.45 | 64.29 | 55.15 | 2563.69 | 0.86 | 0.87 | 6.81 | 0.14 | 2 | 10 | 151.6009 | 207.427 | 187.6305 | 151600.8666 | 207426.9939 | 3.8633e-06 | 6 | 187630.4527
30 | 95 | CONCLUIDO | 5.2275 | 19.13 | 16.44 | 164.38 | 2.36 | 6 | 233.89 | 53.44 | 31 | 0 | 54.46 | 29081.05 | 195.2 | 433.4 | 64.3 | 55.15 | 2569.7 | 0.86 | 0.87 | 6.81 | 0.15 | 2 | 10 | 152.1166 | 208.1327 | 188.2688 | 152116.6322 | 208132.6871 | 3.8627e-06 | 6 | 188268.7956

## RESULTADOS_9
Unnamed: 0 | Volume de calda [L] | STATUS | Capacidade operacional [ha/h] | Tempo de missao [h] | Tempo util [h] | Tempo por voo [min] | Autonomia Projetada [h] | N° Voos | MTOW [kg] | Massa Estrutura [kg] | Combustível [kg] | Abastecimentos | Massa gerador | Potência gerador [W] | Combustível consumido [L] | Calda cons [L] | Distância percorrida [km] | Distância Pulverizando [km] | RTL ACUMULADO[m] | EOC [km/km] | EOC [h/h] | Tempo de manobra [h] | Tempo rtl_rtw [h] | V pulv [m/s] | V desloc [m/s] | Preço Total por ha Simples [R$/ha] | Preço Total por ha Presumido [R$/ha] | Preço Total por ha Real [R$/ha] | Preço Total Simples [R$] | Preço Total Presumido [R$] | Prod CAPEX [ha/h/R$] | Dias Trabalhados | Preço Total Real [R$]
0 | 55 | CONCLUIDO | 3.7656 | 26.56 | 20.82 | 8.16 | 0.15 | 153 | 116.05 | 43.4 | 1 | 151 | 16.65 | 14546.17 | 210.45 | 434.43 | 206.63 | 55.15 | 72998.37 | 0.27 | 0.69 | 7.05 | 4.51 | 2 | 10 | 215.7796 | 295.2392 | 267.062 | 215779.6177 | 295239.1925 | 2.8605e-06 | 8 | 267061.9783
1 | 55 | CONCLUIDO | 4.5698 | 21.88 | 18.2 | 16.3 | 0.3 | 67 | 117.34 | 43.4 | 2 | 65 | 16.94 | 14705.49 | 181.81 | 433.93 | 121.73 | 55.15 | 30981.6 | 0.45 | 0.79 | 6.9 | 1.9 | 2 | 10 | 164.9469 | 225.6876 | 204.1483 | 164946.9106 | 225687.64 | 3.4714e-06 | 7 | 204148.3284
2 | 55 | CONCLUIDO | 4.8499 | 20.62 | 17.51 | 24.43 | 0.45 | 43 | 118.63 | 43.4 | 3 | 41 | 17.23 | 14865.24 | 172.59 | 433.7 | 99.1 | 55.15 | 19783.85 | 0.56 | 0.82 | 6.87 | 1.21 | 2 | 10 | 145.6415 | 199.2732 | 180.2548 | 145641.5498 | 199273.1937 | 3.6842e-06 | 6 | 180254.8398
3 | 55 | CONCLUIDO | 5.0033 | 19.99 | 17.16 | 33.22 | 0.59 | 31 | 119.93 | 43.4 | 4 | 29 | 17.53 | 15025.44 | 166.84 | 433.69 | 87.85 | 55.15 | 14221.41 | 0.63 | 0.83 | 6.85 | 0.87 | 2 | 10 | 139.8019 | 191.2832 | 173.0274 | 139801.9324 | 191283.1715 | 3.8007e-06 | 6 | 173027.3741
4 | 55 | CONCLUIDO | 5.087 | 19.66 | 16.98 | 40.74 | 0.73 | 25 | 121.23 | 43.4 | 5 | 23 | 17.83 | 15186.08 | 162.51 | 433.55 | 81.95 | 55.15 | 11297.29 | 0.67 | 0.84 | 6.83 | 0.68 | 2 | 10 | 136.2021 | 186.3578 | 168.5721 | 136202.1489 | 186357.789 | 3.8643e-06 | 6 | 168572.0631
5 | 55 | CONCLUIDO | 5.1571 | 19.39 | 16.83 | 50.49 | 0.86 | 20 | 122.54 | 43.4 | 6 | 18 | 18.14 | 15347.16 | 158.39 | 433.42 | 77.26 | 55.15 | 8977.31 | 0.71 | 0.85 | 6.82 | 0.54 | 2 | 10 | 133.0461 | 182.0395 | 164.6659 | 133046.0524 | 182039.4785 | 3.9176e-06 | 6 | 164665.8861
6 | 55 | CONCLUIDO | 5.1981 | 19.24 | 16.75 | 59.11 | 1 | 17 | 123.85 | 43.4 | 7 | 15 | 18.45 | 15508.69 | 155.11 | 433.64 | 74.33 | 55.15 | 7528.07 | 0.74 | 0.86 | 6.83 | 0.45 | 2 | 10 | 130.8381 | 179.0185 | 161.9332 | 130838.0936 | 179018.4519 | 3.9487e-06 | 6 | 161933.1821
7 | 55 | CONCLUIDO | 5.2253 | 19.14 | 16.7 | 66.78 | 1.13 | 15 | 125.16 | 43.4 | 8 | 13 | 18.76 | 15670.68 | 152.21 | 433.58 | 72.87 | 55.15 | 6806.66 | 0.76 | 0.86 | 6.82 | 0.4 | 2 | 10 | 129.0587 | 176.5838 | 159.7309 | 129058.671 | 176583.7673 | 3.9694e-06 | 6 | 159730.8604
8 | 55 | CONCLUIDO | 5.2522 | 19.04 | 16.64 | 76.82 | 1.26 | 13 | 126.48 | 43.4 | 9 | 11 | 19.08 | 15833.12 | 148.99 | 433.47 | 71.22 | 55.15 | 5996.04 | 0.77 | 0.86 | 6.82 | 0.35 | 2 | 10 | 127.1502 | 173.9726 | 157.3689 | 127150.2281 | 173972.5515 | 3.9898e-06 | 6 | 157368.8554
9 | 55 | CONCLUIDO | 5.2705 | 18.97 | 16.6 | 83.01 | 1.38 | 12 | 127.8 | 43.4 | 10 | 10 | 19.4 | 15996.02 | 146.18 | 433.43 | 69.8 | 55.15 | 5291.61 | 0.79 | 0.86 | 6.81 | 0.31 | 2 | 10 | 125.5792 | 171.8229 | 155.4244 | 125579.1514 | 171822.9352 | 4.0037e-06 | 6 | 155424.3954
10 | 55 | CONCLUIDO | 5.2845 | 18.92 | 16.58 | 90.42 | 1.5 | 11 | 129.13 | 43.4 | 11 | 9 | 19.73 | 16159.39 | 142.9 | 433.44 | 68.98 | 55.15 | 4886.48 | 0.8 | 0.86 | 6.81 | 0.28 | 2 | 10 | 123.8719 | 169.4871 | 153.3115 | 123871.9459 | 169487.0612 | 4.0143e-06 | 6 | 153311.454
11 | 55 | CONCLUIDO | 5.2945 | 18.89 | 16.56 | 99.39 | 1.63 | 10 | 130.45 | 43.4 | 12 | 7 | 20.05 | 16323.22 | 140.08 | 433.45 | 68.48 | 55.15 | 4636.82 | 0.81 | 0.86 | 6.81 | 0.27 | 2 | 10 | 122.4376 | 167.5245 | 151.5362 | 122437.5554 | 167524.4649 | 4.0219e-06 | 6 | 151536.1651
12 | 55 | CONCLUIDO | 5.3093 | 18.83 | 16.54 | 110.24 | 1.74 | 9 | 131.79 | 43.4 | 13 | 0 | 20.39 | 16487.53 | 138.15 | 433.53 | 67.38 | 55.15 | 4093.83 | 0.82 | 0.87 | 6.82 | 0.24 | 2 | 10 | 121.3509 | 166.0376 | 150.1912 | 121350.8592 | 166037.5991 | 4.0332e-06 | 6 | 150191.2037

## resultados
Unnamed: 0 | Volume de calda [L] | STATUS | Capacidade operacional [ha/h] | Tempo de missao [h] | Tempo util [h] | Tempo por voo [min] | Autonomia Projetada [h] | N° Voos | MTOW [kg] | Massa Estrutura [kg] | Combustível [kg] | Abastecimentos | Massa gerador | Potência gerador [W] | Combustível consumido [L] | Calda cons [L] | Distância percorrida [km] | Distância Pulverizando [km] | RTL ACUMULADO[m] | EOC [km/km] | EOC [h/h] | Tempo de manobra [h] | Tempo rtl_rtw [h] | V pulv [m/s] | V desloc [m/s]
0 | 100 | CONCLUIDO | 2.8189 | 35.48 | 23.55 | 5.84 | 0.09 | 242 | 194.77 | 54.38 | 1 | 240 | 39.4 | 24256.19 | 333.14 | 435.35 | 296.46 | 55.15 | 117470.66 | 0.19 | 0.61 | 7.18 | 7.22 | 2 | 10
1 | 100 | CONCLUIDO | 3.928 | 25.46 | 19.13 | 11.71 | 0.18 | 98 | 196.32 | 54.38 | 2 | 96 | 39.95 | 24447.22 | 270.11 | 434.11 | 152.18 | 55.15 | 46048.78 | 0.36 | 0.75 | 6.95 | 2.83 | 2 | 10
2 | 100 | CONCLUIDO | 4.3498 | 22.99 | 18.06 | 17.48 | 0.27 | 62 | 197.88 | 54.38 | 3 | 60 | 40.5 | 24639 | 254.06 | 433.73 | 116.87 | 55.15 | 28574.16 | 0.47 | 0.79 | 6.9 | 1.76 | 2 | 10
3 | 100 | CONCLUIDO | 4.5673 | 21.89 | 17.59 | 22.94 | 0.36 | 46 | 199.44 | 54.38 | 4 | 44 | 41.06 | 24831.54 | 246.34 | 433.7 | 101.81 | 55.15 | 21122.5 | 0.54 | 0.81 | 6.87 | 1.29 | 2 | 10
4 | 100 | CONCLUIDO | 4.7081 | 21.24 | 17.32 | 28.87 | 0.44 | 36 | 201.01 | 54.38 | 5 | 34 | 41.63 | 25024.84 | 241.57 | 433.7 | 93.17 | 55.15 | 16853.75 | 0.59 | 0.83 | 6.86 | 1.03 | 2 | 10
5 | 100 | CONCLUIDO | 4.8002 | 20.83 | 17.15 | 34.3 | 0.53 | 30 | 202.58 | 54.38 | 6 | 28 | 42.2 | 25218.93 | 238.05 | 433.51 | 87.33 | 55.15 | 13965.62 | 0.63 | 0.84 | 6.85 | 0.85 | 2 | 10
6 | 100 | CONCLUIDO | 4.8817 | 20.48 | 17 | 40.79 | 0.61 | 25 | 204.16 | 54.38 | 7 | 23 | 42.78 | 25413.94 | 234.61 | 433.59 | 82.53 | 55.15 | 11589.14 | 0.67 | 0.84 | 6.84 | 0.7 | 2 | 10
7 | 100 | CONCLUIDO | 4.936 | 20.26 | 16.89 | 46.06 | 0.69 | 22 | 205.75 | 54.38 | 8 | 20 | 43.37 | 25609.61 | 232.2 | 433.5 | 79.03 | 55.15 | 9854.89 | 0.7 | 0.85 | 6.83 | 0.59 | 2 | 10
8 | 100 | CONCLUIDO | 4.9708 | 20.12 | 16.82 | 50.47 | 0.77 | 20 | 207.34 | 54.38 | 9 | 18 | 43.96 | 25806.1 | 230.17 | 433.49 | 76.88 | 55.15 | 8789.02 | 0.72 | 0.85 | 6.83 | 0.53 | 2 | 10
9 | 100 | CONCLUIDO | 5.0011 | 20 | 16.78 | 55.93 | 0.85 | 18 | 208.94 | 54.38 | 10 | 16 | 44.56 | 26003.41 | 228.65 | 433.4 | 75.54 | 55.15 | 8130.82 | 0.73 | 0.85 | 6.82 | 0.49 | 2 | 10
10 | 100 | CONCLUIDO | 5.0337 | 19.87 | 16.73 | 62.73 | 0.93 | 16 | 210.55 | 54.38 | 11 | 14 | 45.17 | 26201.54 | 226.73 | 433.42 | 73.84 | 55.15 | 7288.42 | 0.75 | 0.86 | 6.82 | 0.43 | 2 | 10
11 | 100 | CONCLUIDO | 5.0519 | 19.79 | 16.69 | 66.78 | 1 | 15 | 212.16 | 54.38 | 12 | 13 | 45.78 | 26400.51 | 225.1 | 433.47 | 72.81 | 55.15 | 6777.43 | 0.76 | 0.86 | 6.82 | 0.4 | 2 | 10
12 | 100 | CONCLUIDO | 5.0698 | 19.72 | 16.66 | 71.42 | 1.08 | 14 | 213.78 | 54.38 | 13 | 12 | 46.4 | 26600.32 | 223.54 | 433.4 | 71.8 | 55.15 | 6281.55 | 0.77 | 0.86 | 6.82 | 0.37 | 2 | 10
13 | 100 | CONCLUIDO | 5.0876 | 19.66 | 16.63 | 76.77 | 1.15 | 13 | 215.41 | 54.38 | 14 | 11 | 47.03 | 26801 | 222.58 | 433.58 | 70.82 | 55.15 | 5794.19 | 0.78 | 0.86 | 6.81 | 0.34 | 2 | 10
14 | 100 | CONCLUIDO | 5.1042 | 19.59 | 16.61 | 83.04 | 1.23 | 12 | 217.04 | 54.38 | 15 | 10 | 47.66 | 27002.55 | 221.06 | 433.47 | 69.85 | 55.15 | 5314.52 | 0.79 | 0.86 | 6.82 | 0.32 | 2 | 10
15 | 100 | CONCLUIDO | 5.123 | 19.52 | 16.58 | 90.41 | 1.3 | 11 | 218.68 | 54.38 | 16 | 9 | 48.31 | 27204.98 | 219.16 | 433.5 | 68.8 | 55.15 | 4793.96 | 0.8 | 0.86 | 6.82 | 0.28 | 2 | 10
16 | 100 | CONCLUIDO | 5.1216 | 19.52 | 16.58 | 90.44 | 1.37 | 11 | 220.33 | 54.38 | 17 | 9 | 48.95 | 27408.3 | 218.26 | 433.43 | 69.02 | 55.15 | 4906.32 | 0.8 | 0.86 | 6.81 | 0.29 | 2 | 10
17 | 100 | CONCLUIDO | 5.1382 | 19.46 | 16.56 | 99.34 | 1.44 | 10 | 221.99 | 54.38 | 18 | 8 | 49.61 | 27612.53 | 217.18 | 433.44 | 68.29 | 55.15 | 4545.56 | 0.81 | 0.86 | 6.81 | 0.26 | 2 | 10
18 | 100 | CONCLUIDO | 5.1408 | 19.45 | 16.55 | 99.28 | 1.51 | 10 | 223.65 | 54.38 | 19 | 8 | 50.27 | 27817.81 | 214.68 | 433.47 | 68.09 | 55.15 | 4444.01 | 0.81 | 0.87 | 6.81 | 0.25 | 2 | 10
19 | 100 | CONCLUIDO | 5.1593 | 19.38 | 16.52 | 110.11 | 1.58 | 9 | 225.32 | 54.38 | 20 | 7 | 50.95 | 28023.89 | 214.52 | 433.44 | 66.98 | 55.15 | 3892.25 | 0.82 | 0.87 | 6.81 | 0.22 | 2 | 10
20 | 100 | CONCLUIDO | 5.1583 | 19.39 | 16.52 | 110.13 | 1.64 | 9 | 227 | 54.38 | 21 | 7 | 51.62 | 28230.92 | 213.06 | 433.43 | 67.21 | 55.15 | 4007.76 | 0.82 | 0.87 | 6.8 | 0.23 | 2 | 10
21 | 100 | CONCLUIDO | 5.1756 | 19.32 | 16.49 | 123.7 | 1.71 | 8 | 228.69 | 54.38 | 22 | 6 | 52.31 | 28438.91 | 211.29 | 433.42 | 66.23 | 55.15 | 3524.89 | 0.83 | 0.87 | 6.81 | 0.2 | 2 | 10
22 | 100 | CONCLUIDO | 5.1781 | 19.31 | 16.48 | 123.63 | 1.77 | 8 | 230.38 | 54.38 | 23 | 6 | 53 | 28647.87 | 210.99 | 433.41 | 65.97 | 55.15 | 3392.76 | 0.84 | 0.87 | 6.81 | 0.19 | 2 | 10
23 | 100 | CONCLUIDO | 5.1755 | 19.32 | 16.49 | 123.7 | 1.84 | 8 | 232.08 | 54.38 | 24 | 6 | 53.71 | 28857.81 | 208.93 | 433.43 | 66.34 | 55.15 | 3580.2 | 0.83 | 0.87 | 6.81 | 0.2 | 2 | 10
24 | 100 | CONCLUIDO | 5.1923 | 19.26 | 16.47 | 141.17 | 1.9 | 7 | 233.79 | 54.38 | 25 | 5 | 54.42 | 29068.74 | 206.92 | 433.38 | 65.52 | 55.15 | 3175.49 | 0.84 | 0.87 | 6.81 | 0.18 | 2 | 10
25 | 100 | CONCLUIDO | 5.1931 | 19.26 | 16.47 | 141.15 | 1.96 | 7 | 235.51 | 54.38 | 26 | 5 | 55.14 | 29280.69 | 207.7 | 433.45 | 65.38 | 55.15 | 3106.37 | 0.84 | 0.87 | 6.81 | 0.18 | 2 | 10
26 | 100 | CONCLUIDO | 5.1967 | 19.24 | 16.45 | 141.04 | 2.02 | 7 | 237.24 | 54.38 | 27 | 5 | 55.86 | 29493.67 | 206.78 | 433.44 | 64.95 | 55.15 | 2889.01 | 0.85 | 0.87 | 6.81 | 0.16 | 2 | 10
27 | 100 | CONCLUIDO | 5.1959 | 19.25 | 16.46 | 141.06 | 2.08 | 7 | 238.97 | 54.38 | 28 | 5 | 56.6 | 29707.68 | 204.98 | 433.4 | 65.06 | 55.15 | 2942.99 | 0.85 | 0.87 | 6.81 | 0.17 | 2 | 10
28 | 100 | CONCLUIDO | 5.2134 | 19.18 | 16.43 | 164.31 | 2.14 | 6 | 240.72 | 54.38 | 29 | 4 | 57.34 | 29922.88 | 201.88 | 433.39 | 64.24 | 55.15 | 2540.96 | 0.86 | 0.87 | 6.8 | 0.14 | 2 | 10
29 | 100 | CONCLUIDO | 5.2136 | 19.18 | 16.43 | 164.31 | 2.2 | 6 | 242.47 | 54.38 | 30 | 4 | 58.1 | 30139.04 | 202.45 | 433.39 | 64.32 | 55.15 | 2578.64 | 0.86 | 0.87 | 6.8 | 0.14 | 2 | 10
30 | 100 | CONCLUIDO | 5.2151 | 19.18 | 16.43 | 164.25 | 2.26 | 6 | 244.23 | 54.38 | 31 | 3 | 58.86 | 30356.28 | 202.15 | 433.38 | 64.04 | 55.15 | 2437.55 | 0.86 | 0.87 | 6.8 | 0.13 | 2 | 10
31 | 100 | CONCLUIDO | 5.2132 | 19.18 | 16.43 | 164.32 | 2.31 | 6 | 246 | 54.38 | 32 | 3 | 59.63 | 30574.64 | 201.59 | 433.39 | 64.24 | 55.15 | 2539.17 | 0.86 | 0.87 | 6.81 | 0.14 | 2 | 10
32 | 100 | CONCLUIDO | 5.2132 | 19.18 | 16.43 | 164.32 | 2.37 | 6 | 247.78 | 54.38 | 33 | 1 | 60.41 | 30794.11 | 201.61 | 433.43 | 64.11 | 55.15 | 2473.29 | 0.86 | 0.87 | 6.81 | 0.14 | 2 | 10
33 | 100 | CONCLUIDO | 5.212 | 19.19 | 16.44 | 164.36 | 2.42 | 6 | 249.57 | 54.38 | 34 | 0 | 61.2 | 31014.73 | 202.58 | 433.49 | 64.21 | 55.15 | 2525.17 | 0.86 | 0.87 | 6.81 | 0.14 | 2 | 10
0 | 40 | CONCLUIDO | 4.1406 | 24.15 | 19.89 | 9.7 | 0.2 | 123 | 89.87 | 37.55 | 1 | 121 | 11.32 | 11317.98 | 168.63 | 434.56 | 176.94 | 55.15 | 58304.91 | 0.31 | 0.72 | 6.99 | 3.58 | 2 | 10
1 | 40 | CONCLUIDO | 4.7949 | 20.86 | 17.88 | 19.5 | 0.39 | 55 | 91.1 | 37.55 | 2 | 53 | 11.54 | 11468.97 | 148.55 | 433.89 | 111.05 | 55.15 | 25698.36 | 0.5 | 0.8 | 6.89 | 1.58 | 2 | 10
2 | 40 | CONCLUIDO | 5.028 | 19.89 | 17.29 | 29.64 | 0.57 | 35 | 92.32 | 37.55 | 3 | 33 | 11.77 | 11620.34 | 140.53 | 433.57 | 92.09 | 55.15 | 16317.93 | 0.6 | 0.83 | 6.85 | 0.99 | 2 | 10
3 | 40 | CONCLUIDO | 5.1383 | 19.46 | 17.03 | 39.3 | 0.75 | 26 | 93.55 | 37.55 | 4 | 24 | 12 | 11772.07 | 134.68 | 433.61 | 83.47 | 55.15 | 12054.22 | 0.66 | 0.84 | 6.84 | 0.74 | 2 | 10
4 | 40 | CONCLUIDO | 5.2213 | 19.15 | 16.83 | 50.5 | 0.93 | 20 | 94.79 | 37.55 | 5 | 18 | 12.23 | 11924.18 | 129.68 | 433.63 | 77.35 | 55.15 | 9022.11 | 0.71 | 0.85 | 6.83 | 0.54 | 2 | 10
5 | 40 | CONCLUIDO | 5.2719 | 18.97 | 16.73 | 62.72 | 1.1 | 16 | 96.02 | 37.55 | 6 | 14 | 12.47 | 12076.67 | 125.18 | 433.49 | 73.82 | 55.15 | 7279.9 | 0.75 | 0.86 | 6.82 | 0.43 | 2 | 10
6 | 40 | CONCLUIDO | 5.2982 | 18.87 | 16.67 | 71.44 | 1.27 | 14 | 97.26 | 37.55 | 7 | 12 | 12.71 | 12229.54 | 120.46 | 433.41 | 72.11 | 55.15 | 6432.3 | 0.76 | 0.86 | 6.82 | 0.38 | 2 | 10
7 | 40 | CONCLUIDO | 5.3254 | 18.78 | 16.61 | 83.06 | 1.43 | 12 | 98.5 | 37.55 | 8 | 1 | 12.95 | 12382.79 | 117.7 | 433.64 | 69.8 | 55.15 | 5286.65 | 0.79 | 0.86 | 6.82 | 0.32 | 2 | 10
8 | 40 | CONCLUIDO | 5.3228 | 18.79 | 16.62 | 83.1 | 1.59 | 12 | 99.75 | 37.55 | 9 | 0 | 13.2 | 12536.43 | 119.11 | 433.6 | 69.98 | 55.15 | 5378.23 | 0.79 | 0.86 | 6.83 | 0.33 | 2 | 10
0 | 30 | CONCLUIDO | 4.4159 | 22.65 | 19.23 | 11.42 | 0.24 | 101 | 71.52 | 32.27 | 1 | 99 | 8.25 | 9054.6 | 138.28 | 433.97 | 155.21 | 55.15 | 47547.52 | 0.36 | 0.75 | 6.96 | 2.93 | 2 | 10
1 | 30 | CONCLUIDO | 4.971 | 20.12 | 17.57 | 23.43 | 0.48 | 45 | 72.7 | 32.27 | 2 | 43 | 8.43 | 9200.25 | 122.2 | 433.73 | 101.47 | 55.15 | 20959.37 | 0.54 | 0.82 | 6.86 | 1.28 | 2 | 10
2 | 30 | CONCLUIDO | 5.154 | 19.4 | 17.11 | 35.39 | 0.71 | 29 | 73.88 | 32.27 | 3 | 27 | 8.61 | 9346.23 | 114.6 | 433.51 | 86.21 | 55.15 | 13410.16 | 0.64 | 0.84 | 6.84 | 0.81 | 2 | 10
3 | 30 | CONCLUIDO | 5.25 | 19.05 | 16.88 | 48.22 | 0.93 | 21 | 75.07 | 32.27 | 4 | 19 | 8.8 | 9492.55 | 108.09 | 433.53 | 78.79 | 55.15 | 9738.31 | 0.7 | 0.85 | 6.83 | 0.58 | 2 | 10
4 | 30 | CONCLUIDO | 5.3113 | 18.83 | 16.73 | 62.76 | 1.15 | 16 | 76.26 | 32.27 | 5 | 8 | 8.99 | 9639.2 | 102.57 | 433.52 | 73.97 | 55.15 | 7356.44 | 0.75 | 0.86 | 6.83 | 0.44 | 2 | 10
5 | 30 | CONCLUIDO | 5.3076 | 18.84 | 16.75 | 62.81 | 1.36 | 16 | 77.45 | 32.27 | 6 | 0 | 9.18 | 9786.19 | 103.55 | 433.71 | 73.93 | 55.15 | 7334.72 | 0.75 | 0.86 | 6.84 | 0.45 | 2 | 10
0 | 15 | CONCLUIDO | 4.9329 | 20.27 | 17.93 | 18.55 | 0.43 | 58 | 39.78 | 19.54 | 1 | 56 | 4.24 | 5140 | 79.15 | 433.72 | 112.92 | 55.15 | 26617.51 | 0.49 | 0.8 | 6.89 | 1.63 | 2 | 10
1 | 15 | CONCLUIDO | 5.2083 | 19.2 | 17.17 | 34.34 | 0.84 | 30 | 40.89 | 19.54 | 2 | 0 | 4.35 | 5277.26 | 69.63 | 433.97 | 86.89 | 55.15 | 13744.33 | 0.63 | 0.83 | 6.88 | 0.87 | 2 | 10
0 | 70 | CONCLUIDO | 3.4261 | 29.19 | 21.7 | 7.15 | 0.12 | 182 | 141.81 | 47.83 | 1 | 180 | 22.98 | 17723.39 | 250.42 | 434.89 | 235.68 | 55.15 | 87377.54 | 0.23 | 0.66 | 7.09 | 5.38 | 2 | 10
1 | 70 | CONCLUIDO | 4.3398 | 23.04 | 18.56 | 14.28 | 0.25 | 78 | 143.17 | 47.83 | 2 | 76 | 23.34 | 17891.86 | 212.8 | 434 | 133.53 | 55.15 | 36822.87 | 0.41 | 0.77 | 6.92 | 2.26 | 2 | 10
2 | 70 | CONCLUIDO | 4.6753 | 21.39 | 17.72 | 21.26 | 0.37 | 50 | 144.54 | 47.83 | 3 | 48 | 23.71 | 18060.85 | 201.33 | 433.72 | 106.09 | 55.15 | 23243.58 | 0.52 | 0.81 | 6.87 | 1.42 | 2 | 10
3 | 70 | CONCLUIDO | 4.859 | 20.58 | 17.31 | 28.85 | 0.49 | 36 | 145.92 | 47.83 | 4 | 34 | 24.09 | 18230.35 | 194.88 | 433.78 | 92.66 | 55.15 | 16600.18 | 0.6 | 0.83 | 6.86 | 1.02 | 2 | 10
4 | 70 | CONCLUIDO | 4.9538 | 20.19 | 17.12 | 35.42 | 0.6 | 29 | 147.3 | 47.83 | 5 | 27 | 24.47 | 18400.38 | 191.09 | 433.57 | 86.58 | 55.15 | 13594.72 | 0.64 | 0.84 | 6.84 | 0.83 | 2 | 10
5 | 70 | CONCLUIDO | 5.0309 | 19.88 | 16.96 | 42.39 | 0.71 | 24 | 148.68 | 47.83 | 6 | 22 | 24.85 | 18570.94 | 187.16 | 433.5 | 81.48 | 55.15 | 11071.22 | 0.68 | 0.84 | 6.83 | 0.66 | 2 | 10
6 | 70 | CONCLUIDO | 5.0897 | 19.65 | 16.84 | 50.52 | 0.83 | 20 | 150.07 | 47.83 | 7 | 18 | 25.24 | 18742.03 | 183.91 | 433.54 | 77.74 | 55.15 | 9220.23 | 0.71 | 0.85 | 6.82 | 0.55 | 2 | 10
7 | 70 | CONCLUIDO | 5.1215 | 19.53 | 16.78 | 55.92 | 0.94 | 18 | 151.46 | 47.83 | 8 | 16 | 25.63 | 18913.66 | 181.33 | 433.47 | 75.39 | 55.15 | 8056.49 | 0.73 | 0.85 | 6.83 | 0.48 | 2 | 10
8 | 70 | CONCLUIDO | 5.1495 | 19.42 | 16.73 | 62.73 | 1.04 | 16 | 152.85 | 47.83 | 9 | 14 | 26.03 | 19085.83 | 179.18 | 433.52 | 73.99 | 55.15 | 7363.31 | 0.75 | 0.86 | 6.82 | 0.44 | 2 | 10
9 | 70 | CONCLUIDO | 5.185 | 19.29 | 16.65 | 71.37 | 1.15 | 14 | 154.25 | 47.83 | 10 | 12 | 26.43 | 19258.55 | 176.45 | 433.47 | 71.45 | 55.15 | 6103.69 | 0.77 | 0.86 | 6.82 | 0.36 | 2 | 10
10 | 70 | CONCLUIDO | 5.1998 | 19.23 | 16.63 | 76.74 | 1.25 | 13 | 155.66 | 47.83 | 11 | 11 | 26.83 | 19431.82 | 174.42 | 433.51 | 70.76 | 55.15 | 5764.08 | 0.78 | 0.86 | 6.81 | 0.33 | 2 | 10
11 | 70 | CONCLUIDO | 5.2117 | 19.19 | 16.61 | 83.06 | 1.35 | 12 | 157.07 | 47.83 | 12 | 10 | 27.24 | 19605.66 | 171.79 | 433.51 | 70.21 | 55.15 | 5493.44 | 0.79 | 0.86 | 6.81 | 0.32 | 2 | 10
12 | 70 | CONCLUIDO | 5.2326 | 19.11 | 16.56 | 90.35 | 1.45 | 11 | 158.48 | 47.83 | 13 | 9 | 27.65 | 19780.06 | 169.36 | 433.5 | 68.53 | 55.15 | 4656.65 | 0.8 | 0.86 | 6.81 | 0.27 | 2 | 10
13 | 70 | CONCLUIDO | 5.2479 | 19.06 | 16.54 | 99.23 | 1.55 | 10 | 159.9 | 47.83 | 14 | 8 | 28.07 | 19955.16 | 167.05 | 433.37 | 67.72 | 55.15 | 4259.05 | 0.81 | 0.87 | 6.81 | 0.25 | 2 | 10
14 | 70 | CONCLUIDO | 5.2609 | 19.01 | 16.52 | 110.13 | 1.65 | 9 | 161.32 | 47.83 | 15 | 7 | 28.5 | 20130.71 | 164.24 | 433.49 | 67.01 | 55.15 | 3907.34 | 0.82 | 0.87 | 6.81 | 0.23 | 2 | 10
15 | 70 | CONCLUIDO | 5.2593 | 19.01 | 16.53 | 110.17 | 1.74 | 9 | 162.75 | 47.83 | 16 | 7 | 28.92 | 20306.85 | 162.38 | 433.42 | 67.29 | 55.15 | 4048.21 | 0.82 | 0.87 | 6.81 | 0.23 | 2 | 10
16 | 70 | CONCLUIDO | 5.275 | 18.96 | 16.5 | 123.74 | 1.83 | 8 | 164.19 | 47.83 | 17 | 5 | 29.36 | 20483.57 | 160.22 | 433.41 | 66.37 | 55.15 | 3593.29 | 0.83 | 0.87 | 6.81 | 0.21 | 2 | 10
17 | 70 | CONCLUIDO | 5.2764 | 18.95 | 16.49 | 123.7 | 1.93 | 8 | 165.62 | 47.83 | 18 | 4 | 29.8 | 20660.89 | 158.8 | 433.43 | 66 | 55.15 | 3410.19 | 0.84 | 0.87 | 6.81 | 0.2 | 2 | 10
18 | 70 | CONCLUIDO | 5.2732 | 18.96 | 16.5 | 123.78 | 2.02 | 8 | 167.07 | 47.83 | 19 | 0 | 30.24 | 20838.81 | 158.53 | 433.41 | 66.42 | 55.15 | 3616.95 | 0.83 | 0.87 | 6.82 | 0.21 | 2 | 10
0 | 90 | CONCLUIDO | 3.0112 | 33.21 | 22.93 | 6.23 | 0.1 | 221 | 176.73 | 52.44 | 1 | 219 | 33.29 | 22031.19 | 305.04 | 435.23 | 274.93 | 55.15 | 106809.49 | 0.2 | 0.63 | 7.18 | 6.61 | 2 | 10
1 | 90 | CONCLUIDO | 4.0524 | 24.68 | 18.99 | 12.38 | 0.2 | 92 | 178.21 | 52.44 | 2 | 90 | 33.77 | 22213.89 | 251.74 | 434.01 | 147.15 | 55.15 | 43565.69 | 0.37 | 0.75 | 6.95 | 2.68 | 2 | 10
2 | 90 | CONCLUIDO | 4.4621 | 22.41 | 17.93 | 18.55 | 0.3 | 58 | 179.7 | 52.44 | 3 | 56 | 34.26 | 22397.24 | 236.56 | 433.73 | 112.87 | 55.15 | 26592.95 | 0.49 | 0.8 | 6.89 | 1.63 | 2 | 10
3 | 90 | CONCLUIDO | 4.6617 | 21.45 | 17.5 | 24.42 | 0.39 | 43 | 181.19 | 52.44 | 4 | 41 | 34.75 | 22581.25 | 229.55 | 433.73 | 98.83 | 55.15 | 19647.7 | 0.56 | 0.82 | 6.87 | 1.21 | 2 | 10
4 | 90 | CONCLUIDO | 4.7939 | 20.86 | 17.23 | 30.41 | 0.49 | 34 | 182.69 | 52.44 | 5 | 32 | 35.25 | 22766.06 | 224.73 | 433.47 | 90.23 | 55.15 | 15392.9 | 0.61 | 0.83 | 6.85 | 0.94 | 2 | 10
5 | 90 | CONCLUIDO | 4.8833 | 20.48 | 17.06 | 36.56 | 0.58 | 28 | 184.19 | 52.44 | 6 | 26 | 35.75 | 22951.43 | 221.27 | 433.67 | 84.54 | 55.15 | 12577.22 | 0.65 | 0.84 | 6.84 | 0.77 | 2 | 10
6 | 90 | CONCLUIDO | 4.9404 | 20.24 | 16.97 | 42.42 | 0.67 | 24 | 185.7 | 52.44 | 7 | 22 | 36.26 | 23137.49 | 218.66 | 433.62 | 81.6 | 55.15 | 11130.18 | 0.68 | 0.84 | 6.83 | 0.67 | 2 | 10
7 | 90 | CONCLUIDO | 4.99 | 20.04 | 16.87 | 48.21 | 0.76 | 21 | 187.22 | 52.44 | 8 | 19 | 36.78 | 23324.24 | 216.26 | 433.47 | 78.64 | 55.15 | 9664.11 | 0.7 | 0.85 | 6.83 | 0.58 | 2 | 10
8 | 90 | CONCLUIDO | 5.0422 | 19.83 | 16.77 | 55.91 | 0.85 | 18 | 188.74 | 52.44 | 9 | 16 | 37.3 | 23511.69 | 213.33 | 433.55 | 75.44 | 55.15 | 8079.12 | 0.73 | 0.85 | 6.82 | 0.48 | 2 | 10
9 | 90 | CONCLUIDO | 5.0542 | 19.79 | 16.76 | 59.15 | 0.93 | 17 | 190.26 | 52.44 | 10 | 15 | 37.82 | 23699.85 | 212.2 | 433.62 | 75.01 | 55.15 | 7869.4 | 0.74 | 0.85 | 6.82 | 0.47 | 2 | 10
10 | 90 | CONCLUIDO | 5.0884 | 19.65 | 16.7 | 66.79 | 1.02 | 15 | 191.79 | 52.44 | 11 | 13 | 38.35 | 23888.73 | 209.98 | 433.52 | 72.88 | 55.15 | 6814.67 | 0.76 | 0.86 | 6.82 | 0.41 | 2 | 10
11 | 90 | CONCLUIDO | 5.1094 | 19.57 | 16.65 | 71.37 | 1.1 | 14 | 193.33 | 52.44 | 12 | 12 | 38.89 | 24078.33 | 208.09 | 433.45 | 71.64 | 55.15 | 6198.83 | 0.77 | 0.86 | 6.81 | 0.36 | 2 | 10
12 | 90 | CONCLUIDO | 5.124 | 19.52 | 16.63 | 76.77 | 1.18 | 13 | 194.88 | 52.44 | 13 | 11 | 39.43 | 24268.67 | 206.93 | 433.48 | 70.84 | 55.15 | 5804.27 | 0.78 | 0.86 | 6.82 | 0.34 | 2 | 10
13 | 90 | CONCLUIDO | 5.1409 | 19.45 | 16.6 | 83.02 | 1.27 | 12 | 196.42 | 52.44 | 14 | 10 | 39.98 | 24459.75 | 205.03 | 433.46 | 69.85 | 55.15 | 5313.31 | 0.79 | 0.86 | 6.81 | 0.31 | 2 | 10
14 | 90 | CONCLUIDO | 5.1571 | 19.39 | 16.58 | 90.43 | 1.35 | 11 | 197.98 | 52.44 | 15 | 9 | 40.54 | 24651.58 | 203.33 | 433.48 | 68.97 | 55.15 | 4880.83 | 0.8 | 0.86 | 6.81 | 0.29 | 2 | 10
15 | 90 | CONCLUIDO | 5.1745 | 19.33 | 16.55 | 99.3 | 1.42 | 10 | 199.54 | 52.44 | 16 | 8 | 41.1 | 24844.17 | 200.88 | 433.4 | 68.05 | 55.15 | 4422.57 | 0.81 | 0.87 | 6.81 | 0.26 | 2 | 10
16 | 90 | CONCLUIDO | 5.172 | 19.34 | 16.56 | 99.35 | 1.5 | 10 | 201.11 | 52.44 | 17 | 8 | 41.67 | 25037.53 | 200.44 | 433.46 | 68.29 | 55.15 | 4542.4 | 0.81 | 0.86 | 6.81 | 0.27 | 2 | 10
17 | 90 | CONCLUIDO | 5.1925 | 19.26 | 16.52 | 110.12 | 1.58 | 9 | 202.68 | 52.44 | 18 | 7 | 42.24 | 25231.66 | 197.58 | 433.48 | 67.11 | 55.15 | 3959.39 | 0.82 | 0.87 | 6.81 | 0.23 | 2 | 10
18 | 90 | CONCLUIDO | 5.1918 | 19.26 | 16.52 | 110.14 | 1.65 | 9 | 204.26 | 52.44 | 19 | 7 | 42.82 | 25426.72 | 197.45 | 433.43 | 67.11 | 55.15 | 3956.72 | 0.82 | 0.87 | 6.81 | 0.23 | 2 | 10
19 | 90 | CONCLUIDO | 5.211 | 19.19 | 16.48 | 123.64 | 1.73 | 8 | 205.85 | 52.44 | 20 | 6 | 43.41 | 25622.45 | 194.33 | 433.47 | 66.09 | 55.15 | 3456.26 | 0.83 | 0.87 | 6.8 | 0.19 | 2 | 10
20 | 90 | CONCLUIDO | 5.2119 | 19.19 | 16.48 | 123.61 | 1.8 | 8 | 207.45 | 52.44 | 21 | 6 | 44 | 25818.99 | 194.1 | 433.47 | 65.87 | 55.15 | 3344.23 | 0.84 | 0.87 | 6.81 | 0.19 | 2 | 10
21 | 90 | CONCLUIDO | 5.2082 | 19.2 | 16.5 | 123.72 | 1.87 | 8 | 209.05 | 52.44 | 22 | 6 | 44.6 | 26016.35 | 191.89 | 433.4 | 66.35 | 55.15 | 3584.8 | 0.83 | 0.87 | 6.81 | 0.2 | 2 | 10
22 | 90 | CONCLUIDO | 5.2257 | 19.14 | 16.47 | 141.14 | 1.94 | 7 | 210.65 | 52.44 | 23 | 5 | 45.21 | 26214.54 | 189.65 | 433.42 | 65.52 | 55.15 | 3172.75 | 0.84 | 0.87 | 6.8 | 0.17 | 2 | 10
23 | 90 | CONCLUIDO | 5.2258 | 19.14 | 16.47 | 141.14 | 2.01 | 7 | 212.27 | 52.44 | 24 | 5 | 45.82 | 26413.56 | 190.03 | 433.52 | 65.41 | 55.15 | 3118.99 | 0.84 | 0.87 | 6.81 | 0.17 | 2 | 10
24 | 90 | CONCLUIDO | 5.2297 | 19.12 | 16.45 | 141.02 | 2.08 | 7 | 213.89 | 52.44 | 25 | 5 | 46.44 | 26613.43 | 188.6 | 433.42 | 64.85 | 55.15 | 2839.37 | 0.85 | 0.87 | 6.81 | 0.16 | 2 | 10
25 | 90 | CONCLUIDO | 5.2269 | 19.13 | 16.46 | 141.11 | 2.14 | 7 | 215.51 | 52.44 | 26 | 4 | 47.07 | 26814.17 | 186.43 | 433.39 | 65.22 | 55.15 | 3024.96 | 0.85 | 0.87 | 6.81 | 0.17 | 2 | 10
26 | 90 | CONCLUIDO | 5.2435 | 19.07 | 16.44 | 164.37 | 2.21 | 6 | 217.15 | 52.44 | 27 | 3 | 47.71 | 27015.77 | 184.79 | 433.4 | 64.33 | 55.15 | 2583.15 | 0.86 | 0.87 | 6.81 | 0.15 | 2 | 10
27 | 90 | CONCLUIDO | 5.244 | 19.07 | 16.44 | 164.36 | 2.27 | 6 | 218.79 | 52.44 | 28 | 0 | 48.35 | 27218.26 | 185.49 | 433.38 | 64.2 | 55.15 | 2516.66 | 0.86 | 0.87 | 6.81 | 0.14 | 2 | 10
0 | 10 | CONCLUIDO | 5.058 | 19.77 | 17.62 | 23.5 | 0.64 | 45 | 26.11 | 12.1 | 1 | 1 | 3.01 | 3454.41 | 51.1 | 434.05 | 101.13 | 55.15 | 20786.67 | 0.55 | 0.81 | 6.92 | 1.33 | 2 | 10
1 | 10 | CONCLUIDO | 5.0578 | 19.77 | 17.62 | 23.5 | 1.23 | 45 | 27.2 | 12.1 | 2 | 0 | 3.1 | 3588.35 | 53.13 | 434.08 | 101.06 | 55.15 | 20752.51 | 0.55 | 0.81 | 6.93 | 1.33 | 2 | 10
0 | 45 | CONCLUIDO | 4.0154 | 24.9 | 20.18 | 9.1 | 0.18 | 133 | 98.71 | 39.72 | 1 | 131 | 12.99 | 12407.75 | 182.73 | 434.33 | 186.36 | 55.15 | 62964.12 | 0.3 | 0.71 | 7.01 | 3.87 | 2 | 10
1 | 45 | CONCLUIDO | 4.7169 | 21.2 | 18 | 18.3 | 0.35 | 59 | 99.95 | 39.72 | 2 | 57 | 13.24 | 12561.45 | 160.34 | 433.71 | 115.03 | 55.15 | 27668.97 | 0.48 | 0.8 | 6.9 | 1.7 | 2 | 10
2 | 45 | CONCLUIDO | 4.963 | 20.15 | 17.38 | 27.44 | 0.52 | 38 | 101.2 | 39.72 | 3 | 36 | 13.49 | 12715.54 | 151.76 | 433.78 | 95.27 | 55.15 | 17893.89 | 0.58 | 0.82 | 6.85 | 1.08 | 2 | 10
3 | 45 | CONCLUIDO | 5.0915 | 19.64 | 17.08 | 36.59 | 0.69 | 28 | 102.45 | 39.72 | 4 | 26 | 13.74 | 12870.03 | 146.21 | 433.6 | 85.2 | 55.15 | 12906.62 | 0.65 | 0.84 | 6.84 | 0.78 | 2 | 10
4 | 45 | CONCLUIDO | 5.172 | 19.34 | 16.89 | 46.08 | 0.85 | 22 | 103.71 | 39.72 | 5 | 20 | 14 | 13024.91 | 141.51 | 433.49 | 79.23 | 55.15 | 9953.53 | 0.7 | 0.85 | 6.83 | 0.6 | 2 | 10
5 | 45 | CONCLUIDO | 5.2272 | 19.13 | 16.77 | 55.91 | 1.01 | 18 | 104.97 | 39.72 | 6 | 16 | 14.25 | 13180.19 | 137.41 | 433.46 | 75.35 | 55.15 | 8032.82 | 0.73 | 0.85 | 6.82 | 0.48 | 2 | 10
6 | 45 | CONCLUIDO | 5.2648 | 18.99 | 16.7 | 66.79 | 1.16 | 15 | 106.23 | 39.72 | 7 | 13 | 14.52 | 13335.87 | 133.32 | 433.47 | 72.83 | 55.15 | 6791.42 | 0.76 | 0.86 | 6.82 | 0.4 | 2 | 10
7 | 45 | CONCLUIDO | 5.297 | 18.88 | 16.62 | 76.72 | 1.31 | 13 | 107.5 | 39.72 | 8 | 11 | 14.78 | 13491.96 | 129.92 | 433.54 | 70.49 | 55.15 | 5630.31 | 0.78 | 0.86 | 6.81 | 0.33 | 2 | 10
8 | 45 | CONCLUIDO | 5.3068 | 18.84 | 16.61 | 83.05 | 1.46 | 12 | 108.77 | 39.72 | 9 | 6 | 15.05 | 13648.58 | 125.33 | 433.53 | 69.86 | 55.15 | 5319.8 | 0.79 | 0.86 | 6.82 | 0.32 | 2 | 10
9 | 45 | CONCLUIDO | 5.319 | 18.8 | 16.59 | 90.47 | 1.6 | 11 | 110.04 | 39.72 | 10 | 0 | 15.32 | 13805.5 | 125.81 | 433.54 | 68.78 | 55.15 | 4783.1 | 0.8 | 0.86 | 6.83 | 0.29 | 2 | 10
0 | 60 | CONCLUIDO | 3.6552 | 27.36 | 21.09 | 7.81 | 0.14 | 162 | 124.63 | 45 | 1 | 160 | 18.64 | 15605.44 | 223.57 | 434.56 | 215.31 | 55.15 | 77296.47 | 0.26 | 0.68 | 7.07 | 4.77 | 2 | 10
1 | 60 | CONCLUIDO | 4.4796 | 22.32 | 18.38 | 15.53 | 0.28 | 71 | 125.95 | 45 | 2 | 69 | 18.95 | 15767.7 | 192.99 | 433.85 | 127.69 | 55.15 | 33936.68 | 0.43 | 0.78 | 6.91 | 2.08 | 2 | 10
2 | 60 | CONCLUIDO | 4.796 | 20.85 | 17.57 | 23.42 | 0.42 | 45 | 127.27 | 45 | 3 | 43 | 19.27 | 15930.42 | 182.38 | 433.67 | 101.4 | 55.15 | 20924.88 | 0.54 | 0.82 | 6.86 | 1.27 | 2 | 10
3 | 60 | CONCLUIDO | 4.9525 | 20.19 | 17.22 | 31.3 | 0.55 | 33 | 128.59 | 45 | 4 | 31 | 19.59 | 16093.6 | 176.61 | 433.85 | 89.71 | 55.15 | 15139.2 | 0.61 | 0.83 | 6.85 | 0.92 | 2 | 10
4 | 60 | CONCLUIDO | 5.0462 | 19.82 | 17.02 | 39.28 | 0.68 | 26 | 129.92 | 45 | 5 | 24 | 19.92 | 16257.24 | 172.24 | 433.54 | 83.46 | 55.15 | 12048.98 | 0.66 | 0.84 | 6.84 | 0.73 | 2 | 10
5 | 60 | CONCLUIDO | 5.1049 | 19.59 | 16.89 | 46.08 | 0.81 | 22 | 131.25 | 45 | 6 | 20 | 20.25 | 16421.36 | 168.57 | 433.59 | 79.16 | 55.15 | 9918.88 | 0.7 | 0.85 | 6.83 | 0.6 | 2 | 10
6 | 60 | CONCLUIDO | 5.1663 | 19.36 | 16.76 | 55.88 | 0.93 | 18 | 132.58 | 45 | 7 | 16 | 20.59 | 16585.95 | 165.06 | 433.47 | 75.1 | 55.15 | 7908.07 | 0.73 | 0.85 | 6.82 | 0.47 | 2 | 10
7 | 60 | CONCLUIDO | 5.1881 | 19.27 | 16.73 | 62.75 | 1.06 | 16 | 133.92 | 45 | 8 | 14 | 20.93 | 16751.02 | 162.63 | 433.63 | 73.8 | 55.15 | 7270.78 | 0.75 | 0.86 | 6.83 | 0.44 | 2 | 10
8 | 60 | CONCLUIDO | 5.2219 | 19.15 | 16.66 | 71.4 | 1.18 | 14 | 135.27 | 45 | 9 | 12 | 21.27 | 16916.71 | 159.66 | 433.47 | 71.58 | 55.15 | 6167.67 | 0.77 | 0.86 | 6.82 | 0.37 | 2 | 10
9 | 60 | CONCLUIDO | 5.2332 | 19.11 | 16.64 | 76.82 | 1.29 | 13 | 136.61 | 45 | 10 | 11 | 21.61 | 17082.76 | 156.81 | 433.41 | 71.02 | 55.15 | 5892.24 | 0.78 | 0.86 | 6.82 | 0.35 | 2 | 10
10 | 60 | CONCLUIDO | 5.2668 | 18.99 | 16.57 | 90.4 | 1.41 | 11 | 137.96 | 45 | 11 | 9 | 21.96 | 17249.3 | 153.06 | 433.4 | 68.96 | 55.15 | 4871.89 | 0.8 | 0.86 | 6.81 | 0.28 | 2 | 10
11 | 60 | CONCLUIDO | 5.2791 | 18.94 | 16.55 | 99.33 | 1.52 | 10 | 139.32 | 45 | 12 | 8 | 22.32 | 17416.34 | 150.24 | 433.45 | 68.4 | 55.15 | 4598.95 | 0.81 | 0.86 | 6.81 | 0.26 | 2 | 10
12 | 60 | CONCLUIDO | 5.28 | 18.94 | 16.55 | 99.31 | 1.63 | 10 | 140.67 | 45 | 13 | 8 | 22.68 | 17583.88 | 147.01 | 433.4 | 68.16 | 55.15 | 4480.28 | 0.81 | 0.87 | 6.81 | 0.26 | 2 | 10
13 | 60 | CONCLUIDO | 5.293 | 18.89 | 16.53 | 110.21 | 1.74 | 9 | 142.04 | 45 | 14 | 6 | 23.04 | 17751.93 | 146.01 | 433.47 | 67.37 | 55.15 | 4089.88 | 0.82 | 0.87 | 6.81 | 0.24 | 2 | 10
14 | 60 | CONCLUIDO | 5.292 | 18.9 | 16.53 | 110.23 | 1.85 | 9 | 143.4 | 45 | 15 | 0 | 23.41 | 17920.49 | 146.12 | 433.58 | 67.25 | 55.15 | 4030.6 | 0.82 | 0.87 | 6.82 | 0.24 | 2 | 10
0 | 80 | CONCLUIDO | 3.2198 | 31.06 | 22.26 | 6.64 | 0.11 | 201 | 159.12 | 50.28 | 1 | 199 | 27.84 | 19859.16 | 276.78 | 435.07 | 253.85 | 55.15 | 96369.82 | 0.22 | 0.64 | 7.12 | 5.94 | 2 | 10
1 | 80 | CONCLUIDO | 4.1989 | 23.82 | 18.75 | 13.24 | 0.22 | 85 | 160.54 | 50.28 | 2 | 83 | 28.26 | 20034.4 | 232.14 | 434.07 | 139.21 | 55.15 | 39631.48 | 0.4 | 0.76 | 6.94 | 2.45 | 2 | 10
2 | 80 | CONCLUIDO | 4.5666 | 21.9 | 17.83 | 19.82 | 0.33 | 54 | 161.97 | 50.28 | 3 | 52 | 28.69 | 20210.21 | 219.34 | 433.82 | 109.65 | 55.15 | 25006.11 | 0.5 | 0.8 | 6.89 | 1.53 | 2 | 10
3 | 80 | CONCLUIDO | 4.7716 | 20.96 | 17.38 | 26.73 | 0.43 | 39 | 163.4 | 50.28 | 4 | 37 | 29.12 | 20386.62 | 212.03 | 433.68 | 95.09 | 55.15 | 17797.17 | 0.58 | 0.82 | 6.85 | 1.08 | 2 | 10
4 | 80 | CONCLUIDO | 4.8816 | 20.48 | 17.16 | 33.22 | 0.54 | 31 | 164.83 | 50.28 | 5 | 29 | 29.55 | 20563.61 | 208.02 | 433.66 | 87.78 | 55.15 | 14183.57 | 0.63 | 0.83 | 6.85 | 0.87 | 2 | 10
5 | 80 | CONCLUIDO | 4.9588 | 20.17 | 17 | 39.24 | 0.64 | 26 | 166.27 | 50.28 | 6 | 24 | 29.99 | 20741.2 | 204.34 | 433.58 | 82.92 | 55.15 | 11778.1 | 0.67 | 0.84 | 6.83 | 0.71 | 2 | 10
6 | 80 | CONCLUIDO | 5.0203 | 19.92 | 16.89 | 46.05 | 0.74 | 22 | 167.72 | 50.28 | 7 | 20 | 30.44 | 20919.39 | 201.48 | 433.79 | 78.96 | 55.15 | 9817.1 | 0.7 | 0.85 | 6.83 | 0.59 | 2 | 10
7 | 80 | CONCLUIDO | 5.0616 | 19.76 | 16.82 | 53.12 | 0.84 | 19 | 169.17 | 50.28 | 8 | 17 | 30.89 | 21098.19 | 199.01 | 433.52 | 76.83 | 55.15 | 8769.04 | 0.72 | 0.85 | 6.83 | 0.53 | 2 | 10
8 | 80 | CONCLUIDO | 5.0967 | 19.62 | 16.75 | 59.11 | 0.94 | 17 | 170.62 | 50.28 | 9 | 15 | 31.34 | 21277.6 | 196.71 | 433.5 | 74.51 | 55.15 | 7617.08 | 0.74 | 0.85 | 6.82 | 0.46 | 2 | 10
9 | 80 | CONCLUIDO | 5.1265 | 19.51 | 16.7 | 66.79 | 1.03 | 15 | 172.08 | 50.28 | 10 | 13 | 31.8 | 21457.64 | 194.38 | 433.4 | 72.91 | 55.15 | 6828.44 | 0.76 | 0.86 | 6.82 | 0.41 | 2 | 10
10 | 80 | CONCLUIDO | 5.1405 | 19.45 | 16.68 | 71.48 | 1.12 | 14 | 173.55 | 50.28 | 11 | 12 | 32.27 | 21638.31 | 192.77 | 433.55 | 72.24 | 55.15 | 6498.98 | 0.76 | 0.86 | 6.82 | 0.38 | 2 | 10
11 | 80 | CONCLUIDO | 5.161 | 19.38 | 16.63 | 76.77 | 1.22 | 13 | 175.02 | 50.28 | 12 | 11 | 32.74 | 21819.6 | 190.94 | 433.46 | 70.8 | 55.15 | 5786.44 | 0.78 | 0.86 | 6.81 | 0.34 | 2 | 10
12 | 80 | CONCLUIDO | 5.1757 | 19.32 | 16.61 | 83.05 | 1.31 | 12 | 176.49 | 50.28 | 13 | 10 | 33.21 | 22001.54 | 188.94 | 433.55 | 69.98 | 55.15 | 5380.48 | 0.79 | 0.86 | 6.82 | 0.32 | 2 | 10
13 | 80 | CONCLUIDO | 5.194 | 19.25 | 16.57 | 90.4 | 1.4 | 11 | 177.97 | 50.28 | 14 | 9 | 33.69 | 22184.13 | 186.76 | 433.42 | 68.77 | 55.15 | 4779.06 | 0.8 | 0.86 | 6.82 | 0.28 | 2 | 10
14 | 80 | CONCLUIDO | 5.2107 | 19.19 | 16.54 | 99.27 | 1.48 | 10 | 179.46 | 50.28 | 15 | 8 | 34.18 | 22367.38 | 184.54 | 433.47 | 67.89 | 55.15 | 4342.49 | 0.81 | 0.87 | 6.81 | 0.25 | 2 | 10
15 | 80 | CONCLUIDO | 5.2096 | 19.2 | 16.55 | 99.29 | 1.57 | 10 | 180.95 | 50.28 | 16 | 8 | 34.67 | 22551.28 | 182.15 | 433.4 | 68.07 | 55.15 | 4435.72 | 0.81 | 0.87 | 6.81 | 0.26 | 2 | 10
16 | 80 | CONCLUIDO | 5.2255 | 19.14 | 16.52 | 110.15 | 1.65 | 9 | 182.45 | 50.28 | 17 | 7 | 35.17 | 22735.98 | 181.32 | 433.43 | 67.17 | 55.15 | 3990.04 | 0.82 | 0.87 | 6.81 | 0.23 | 2 | 10
17 | 80 | CONCLUIDO | 5.2253 | 19.14 | 16.52 | 110.16 | 1.74 | 9 | 183.95 | 50.28 | 18 | 7 | 35.67 | 22921.24 | 178.67 | 433.43 | 67.23 | 55.15 | 4017.05 | 0.82 | 0.87 | 6.81 | 0.23 | 2 | 10
18 | 80 | CONCLUIDO | 5.2456 | 19.06 | 16.48 | 123.61 | 1.82 | 8 | 185.46 | 50.28 | 19 | 6 | 36.18 | 23107.19 | 177.13 | 433.4 | 65.8 | 55.15 | 3311.08 | 0.84 | 0.87 | 6.81 | 0.19 | 2 | 10
19 | 80 | CONCLUIDO | 5.241 | 19.08 | 16.5 | 123.74 | 1.9 | 8 | 186.97 | 50.28 | 20 | 6 | 36.69 | 23293.82 | 174.71 | 433.43 | 66.4 | 55.15 | 3608.99 | 0.83 | 0.87 | 6.81 | 0.21 | 2 | 10
20 | 80 | CONCLUIDO | 5.2571 | 19.02 | 16.47 | 141.19 | 1.98 | 7 | 188.49 | 50.28 | 21 | 4 | 37.21 | 23481.16 | 172.49 | 433.47 | 65.57 | 55.15 | 3200.47 | 0.84 | 0.87 | 6.81 | 0.18 | 2 | 10
21 | 80 | CONCLUIDO | 5.2596 | 19.01 | 16.46 | 141.11 | 2.05 | 7 | 190.01 | 50.28 | 22 | 4 | 37.74 | 23669.2 | 172.65 | 433.43 | 65.2 | 55.15 | 3015.89 | 0.85 | 0.87 | 6.81 | 0.17 | 2 | 10
22 | 80 | CONCLUIDO | 5.2586 | 19.02 | 16.47 | 141.14 | 2.13 | 7 | 191.55 | 50.28 | 23 | 1 | 38.27 | 23857.96 | 172.96 | 433.46 | 65.29 | 55.15 | 3058.83 | 0.84 | 0.87 | 6.81 | 0.17 | 2 | 10
23 | 80 | CONCLUIDO | 5.2574 | 19.02 | 16.47 | 141.18 | 2.21 | 7 | 193.08 | 50.28 | 24 | 0 | 38.8 | 24047.45 | 174.03 | 433.45 | 65.36 | 55.15 | 3096.51 | 0.84 | 0.87 | 6.81 | 0.18 | 2 | 10
0 | 35 | CONCLUIDO | 4.2778 | 23.38 | 19.56 | 10.48 | 0.22 | 112 | 80.84 | 35.1 | 1 | 110 | 9.74 | 10204.21 | 153.83 | 434.18 | 166 | 55.15 | 52888.62 | 0.33 | 0.73 | 6.97 | 3.25 | 2 | 10
1 | 35 | CONCLUIDO | 4.875 | 20.51 | 17.76 | 21.31 | 0.43 | 50 | 82.04 | 35.1 | 2 | 48 | 9.94 | 10352.53 | 136 | 433.66 | 106.95 | 55.15 | 23672.49 | 0.52 | 0.81 | 6.89 | 1.46 | 2 | 10
2 | 35 | CONCLUIDO | 5.0893 | 19.65 | 17.21 | 32.26 | 0.63 | 32 | 83.25 | 35.1 | 3 | 30 | 10.15 | 10501.19 | 128.15 | 433.54 | 89.28 | 55.15 | 14929.72 | 0.62 | 0.83 | 6.85 | 0.91 | 2 | 10
3 | 35 | CONCLUIDO | 5.2083 | 19.2 | 16.91 | 44.12 | 0.83 | 23 | 84.46 | 35.1 | 4 | 21 | 10.36 | 10650.22 | 121.87 | 433.59 | 79.98 | 55.15 | 10322.66 | 0.69 | 0.85 | 6.83 | 0.62 | 2 | 10
4 | 35 | CONCLUIDO | 5.2649 | 18.99 | 16.79 | 55.97 | 1.02 | 18 | 85.67 | 35.1 | 5 | 16 | 10.57 | 10799.59 | 116.91 | 433.54 | 75.88 | 55.15 | 8297.7 | 0.73 | 0.85 | 6.83 | 0.5 | 2 | 10
5 | 35 | CONCLUIDO | 5.305 | 18.85 | 16.7 | 66.8 | 1.21 | 15 | 86.88 | 35.1 | 6 | 11 | 10.78 | 10949.33 | 111.62 | 433.5 | 72.75 | 55.15 | 6747.66 | 0.76 | 0.86 | 6.82 | 0.41 | 2 | 10
6 | 35 | CONCLUIDO | 5.3122 | 18.82 | 16.69 | 71.53 | 1.39 | 14 | 88.1 | 35.1 | 7 | 0 | 11 | 11099.43 | 111.16 | 433.49 | 72.18 | 55.15 | 6467.96 | 0.76 | 0.86 | 6.83 | 0.4 | 2 | 10
0 | 50 | CONCLUIDO | 3.8929 | 25.69 | 20.47 | 8.59 | 0.16 | 143 | 107.41 | 41.65 | 1 | 141 | 14.77 | 13481.73 | 196.4 | 434.61 | 195.85 | 55.15 | 67661.41 | 0.28 | 0.7 | 7.02 | 4.16 | 2 | 10
1 | 50 | CONCLUIDO | 4.6376 | 21.56 | 18.13 | 17.26 | 0.32 | 63 | 108.68 | 41.65 | 2 | 61 | 15.03 | 13638.32 | 171.55 | 433.97 | 119.27 | 55.15 | 29768.23 | 0.46 | 0.79 | 6.9 | 1.83 | 2 | 10
2 | 50 | CONCLUIDO | 4.9107 | 20.36 | 17.44 | 26.16 | 0.48 | 40 | 109.96 | 41.65 | 3 | 38 | 15.31 | 13795.21 | 162.48 | 433.5 | 97.19 | 55.15 | 18844.74 | 0.57 | 0.82 | 6.85 | 1.14 | 2 | 10
3 | 50 | CONCLUIDO | 5.0541 | 19.79 | 17.11 | 35.39 | 0.63 | 29 | 111.23 | 41.65 | 4 | 27 | 15.58 | 13952.52 | 156.47 | 433.51 | 86.02 | 55.15 | 13315.72 | 0.64 | 0.84 | 6.84 | 0.81 | 2 | 10
4 | 50 | CONCLUIDO | 5.1349 | 19.47 | 16.93 | 44.16 | 0.78 | 23 | 112.51 | 41.65 | 5 | 21 | 15.86 | 14110.24 | 152.29 | 433.54 | 80.18 | 55.15 | 10421.81 | 0.69 | 0.85 | 6.84 | 0.63 | 2 | 10
5 | 50 | CONCLUIDO | 5.1925 | 19.26 | 16.8 | 53.05 | 0.93 | 19 | 113.79 | 41.65 | 6 | 17 | 16.14 | 14268.39 | 148.14 | 433.54 | 76.44 | 55.15 | 8573.06 | 0.72 | 0.85 | 6.82 | 0.51 | 2 | 10
6 | 50 | CONCLUIDO | 5.2317 | 19.11 | 16.72 | 62.71 | 1.07 | 16 | 115.08 | 41.65 | 7 | 14 | 16.43 | 14426.96 | 144.71 | 433.59 | 73.65 | 55.15 | 7195.56 | 0.75 | 0.86 | 6.82 | 0.43 | 2 | 10
7 | 50 | CONCLUIDO | 5.2626 | 19 | 16.65 | 71.38 | 1.21 | 14 | 116.37 | 41.65 | 8 | 12 | 16.72 | 14585.96 | 141.27 | 433.43 | 71.63 | 55.15 | 6193.14 | 0.77 | 0.86 | 6.81 | 0.36 | 2 | 10
8 | 50 | CONCLUIDO | 5.2912 | 18.9 | 16.6 | 82.98 | 1.35 | 12 | 117.66 | 41.65 | 9 | 10 | 17.01 | 14745.39 | 137.14 | 433.46 | 69.58 | 55.15 | 5177.84 | 0.79 | 0.86 | 6.81 | 0.3 | 2 | 10
9 | 50 | CONCLUIDO | 5.3058 | 18.85 | 16.57 | 90.36 | 1.48 | 11 | 118.96 | 41.65 | 10 | 9 | 17.31 | 14905.25 | 134.07 | 433.46 | 68.71 | 55.15 | 4747.95 | 0.8 | 0.86 | 6.81 | 0.27 | 2 | 10
10 | 50 | CONCLUIDO | 5.3181 | 18.8 | 16.55 | 99.27 | 1.61 | 10 | 120.26 | 41.65 | 11 | 2 | 17.61 | 15065.56 | 132.06 | 433.57 | 67.77 | 55.15 | 4285.09 | 0.81 | 0.87 | 6.82 | 0.25 | 2 | 10
11 | 50 | CONCLUIDO | 5.3148 | 18.82 | 16.56 | 99.34 | 1.74 | 10 | 121.56 | 41.65 | 12 | 0 | 17.91 | 15226.31 | 133.27 | 433.58 | 68.08 | 55.15 | 4438.51 | 0.81 | 0.86 | 6.82 | 0.26 | 2 | 10
0 | 25 | CONCLUIDO | 4.5765 | 21.85 | 18.83 | 12.84 | 0.28 | 88 | 61.76 | 28.92 | 1 | 86 | 6.84 | 7851.41 | 121.13 | 434.26 | 142.13 | 55.15 | 41073.92 | 0.39 | 0.76 | 6.94 | 2.53 | 2 | 10
1 | 25 | CONCLUIDO | 5.0607 | 19.76 | 17.41 | 26.11 | 0.55 | 40 | 62.92 | 28.92 | 2 | 38 | 7 | 7994.37 | 106.74 | 433.58 | 95.86 | 55.15 | 18178.24 | 0.58 | 0.82 | 6.86 | 1.11 | 2 | 10
2 | 25 | CONCLUIDO | 5.2231 | 19.15 | 17 | 40.81 | 0.81 | 25 | 64.08 | 28.92 | 3 | 23 | 7.16 | 8137.65 | 98.67 | 433.61 | 82.89 | 55.15 | 11767.11 | 0.67 | 0.84 | 6.83 | 0.71 | 2 | 10
3 | 25 | CONCLUIDO | 5.2947 | 18.89 | 16.83 | 53.14 | 1.07 | 19 | 65.25 | 28.92 | 4 | 4 | 7.33 | 8281.25 | 93.18 | 433.78 | 76.6 | 55.15 | 8656.36 | 0.72 | 0.85 | 6.84 | 0.53 | 2 | 10
4 | 25 | CONCLUIDO | 5.2915 | 18.9 | 16.84 | 53.17 | 1.31 | 19 | 66.42 | 28.92 | 5 | 0 | 7.49 | 8425.16 | 94.56 | 433.84 | 76.68 | 55.15 | 8693.64 | 0.72 | 0.85 | 6.85 | 0.54 | 2 | 10
0 | 85 | CONCLUIDO | 3.1136 | 32.12 | 22.59 | 6.42 | 0.11 | 211 | 167.88 | 51.39 | 1 | 209 | 30.49 | 20939.59 | 290.83 | 435.11 | 264.54 | 55.15 | 101662.69 | 0.21 | 0.63 | 7.15 | 6.27 | 2 | 10
1 | 85 | CONCLUIDO | 4.1323 | 24.2 | 18.84 | 12.85 | 0.21 | 88 | 169.33 | 51.39 | 2 | 86 | 30.94 | 21118.46 | 241.67 | 434 | 142.5 | 55.15 | 41257.66 | 0.39 | 0.76 | 6.94 | 2.54 | 2 | 10
2 | 85 | CONCLUIDO | 4.5134 | 22.16 | 17.89 | 19.16 | 0.31 | 56 | 170.79 | 51.39 | 3 | 54 | 31.4 | 21297.94 | 228.01 | 433.8 | 111.42 | 55.15 | 25880.72 | 0.49 | 0.8 | 6.89 | 1.59 | 2 | 10
3 | 85 | CONCLUIDO | 4.7152 | 21.21 | 17.45 | 25.53 | 0.41 | 41 | 172.25 | 51.39 | 4 | 39 | 31.86 | 21478.05 | 221.01 | 433.67 | 97.44 | 55.15 | 18965.27 | 0.57 | 0.82 | 6.85 | 1.15 | 2 | 10
4 | 85 | CONCLUIDO | 4.8435 | 20.65 | 17.19 | 32.23 | 0.51 | 32 | 173.71 | 51.39 | 5 | 30 | 32.32 | 21658.78 | 216.33 | 433.63 | 88.66 | 55.15 | 14618.58 | 0.62 | 0.83 | 6.85 | 0.89 | 2 | 10
5 | 85 | CONCLUIDO | 4.9198 | 20.33 | 17.04 | 37.86 | 0.61 | 27 | 175.18 | 51.39 | 6 | 25 | 32.79 | 21840.16 | 213 | 433.5 | 83.87 | 55.15 | 12247.32 | 0.66 | 0.84 | 6.84 | 0.74 | 2 | 10
6 | 85 | CONCLUIDO | 4.9853 | 20.06 | 16.91 | 44.11 | 0.7 | 23 | 176.66 | 51.39 | 7 | 21 | 33.27 | 22022.17 | 209.95 | 433.54 | 79.86 | 55.15 | 10265.35 | 0.69 | 0.85 | 6.83 | 0.61 | 2 | 10
7 | 85 | CONCLUIDO | 5.0292 | 19.88 | 16.83 | 50.5 | 0.8 | 20 | 178.14 | 51.39 | 8 | 18 | 33.75 | 22204.83 | 207.7 | 433.56 | 77.32 | 55.15 | 9007.67 | 0.71 | 0.85 | 6.83 | 0.54 | 2 | 10
8 | 85 | CONCLUIDO | 5.0599 | 19.76 | 16.78 | 55.94 | 0.89 | 18 | 179.63 | 51.39 | 9 | 16 | 34.24 | 22388.15 | 205.63 | 433.55 | 75.61 | 55.15 | 8162.99 | 0.73 | 0.85 | 6.82 | 0.49 | 2 | 10
9 | 85 | CONCLUIDO | 5.0918 | 19.64 | 16.72 | 62.72 | 0.98 | 16 | 181.12 | 51.39 | 10 | 14 | 34.73 | 22572.13 | 203.41 | 433.48 | 73.73 | 55.15 | 7233.13 | 0.75 | 0.86 | 6.82 | 0.43 | 2 | 10
10 | 85 | CONCLUIDO | 5.1084 | 19.58 | 16.69 | 66.78 | 1.07 | 15 | 182.62 | 51.39 | 11 | 13 | 35.22 | 22756.91 | 201.26 | 433.52 | 72.81 | 55.15 | 6777.41 | 0.76 | 0.86 | 6.82 | 0.4 | 2 | 10
11 | 85 | CONCLUIDO | 5.1365 | 19.47 | 16.66 | 76.87 | 1.16 | 13 | 184.12 | 51.39 | 12 | 11 | 35.73 | 22942.24 | 199.46 | 433.53 | 71.55 | 55.15 | 6160.67 | 0.77 | 0.86 | 6.82 | 0.36 | 2 | 10
12 | 85 | CONCLUIDO | 5.1619 | 19.37 | 16.59 | 82.97 | 1.24 | 12 | 185.63 | 51.39 | 13 | 10 | 36.24 | 23128.27 | 197.17 | 433.45 | 69.55 | 55.15 | 5165.02 | 0.79 | 0.86 | 6.81 | 0.3 | 2 | 10
13 | 85 | CONCLUIDO | 5.1726 | 19.33 | 16.59 | 90.48 | 1.33 | 11 | 187.14 | 51.39 | 14 | 9 | 36.75 | 23314.98 | 195.25 | 433.43 | 69.25 | 55.15 | 5019.83 | 0.8 | 0.86 | 6.82 | 0.29 | 2 | 10
14 | 85 | CONCLUIDO | 5.1763 | 19.32 | 16.57 | 90.4 | 1.41 | 11 | 188.66 | 51.39 | 15 | 9 | 37.27 | 23502.4 | 194.22 | 433.49 | 68.81 | 55.15 | 4800.85 | 0.8 | 0.86 | 6.81 | 0.28 | 2 | 10
15 | 85 | CONCLUIDO | 5.1911 | 19.26 | 16.55 | 99.31 | 1.49 | 10 | 190.19 | 51.39 | 16 | 8 | 37.79 | 23690.52 | 192.62 | 433.49 | 68.13 | 55.15 | 4465.86 | 0.81 | 0.87 | 6.81 | 0.26 | 2 | 10
16 | 85 | CONCLUIDO | 5.2092 | 19.2 | 16.52 | 110.13 | 1.57 | 9 | 191.72 | 51.39 | 17 | 7 | 38.33 | 23879.37 | 189.39 | 433.46 | 67.04 | 55.15 | 3926.08 | 0.82 | 0.87 | 6.81 | 0.23 | 2 | 10
17 | 85 | CONCLUIDO | 5.2074 | 19.2 | 16.53 | 110.17 | 1.65 | 9 | 193.26 | 51.39 | 18 | 7 | 38.86 | 24068.93 | 189.43 | 433.49 | 67.3 | 55.15 | 4052.02 | 0.82 | 0.87 | 6.81 | 0.23 | 2 | 10
18 | 85 | CONCLUIDO | 5.208 | 19.2 | 16.52 | 110.16 | 1.73 | 9 | 194.8 | 51.39 | 19 | 7 | 39.41 | 24259.23 | 186.67 | 433.46 | 67.34 | 55.15 | 4073.48 | 0.82 | 0.87 | 6.81 | 0.23 | 2 | 10
19 | 85 | CONCLUIDO | 5.229 | 19.12 | 16.48 | 123.6 | 1.81 | 8 | 196.35 | 51.39 | 20 | 6 | 39.96 | 24450.27 | 185.66 | 433.47 | 65.94 | 55.15 | 3377.65 | 0.84 | 0.87 | 6.8 | 0.19 | 2 | 10
20 | 85 | CONCLUIDO | 5.2249 | 19.14 | 16.5 | 123.72 | 1.88 | 8 | 197.9 | 51.39 | 21 | 6 | 40.51 | 24642.07 | 183.34 | 433.38 | 66.38 | 55.15 | 3600.31 | 0.83 | 0.87 | 6.81 | 0.2 | 2 | 10
21 | 85 | CONCLUIDO | 5.2417 | 19.08 | 16.47 | 141.15 | 1.96 | 7 | 199.46 | 51.39 | 22 | 5 | 41.07 | 24834.62 | 181.08 | 433.44 | 65.55 | 55.15 | 3189.84 | 0.84 | 0.87 | 6.8 | 0.18 | 2 | 10
22 | 85 | CONCLUIDO | 5.242 | 19.08 | 16.47 | 141.15 | 2.03 | 7 | 201.03 | 51.39 | 23 | 5 | 41.64 | 25027.94 | 181.35 | 433.45 | 65.49 | 55.15 | 3161.33 | 0.84 | 0.87 | 6.8 | 0.17 | 2 | 10
23 | 85 | CONCLUIDO | 5.2435 | 19.07 | 16.46 | 141.1 | 2.1 | 7 | 202.61 | 51.39 | 24 | 4 | 42.21 | 25222.04 | 180.18 | 433.41 | 65.23 | 55.15 | 3028.03 | 0.85 | 0.87 | 6.81 | 0.17 | 2 | 10
24 | 85 | CONCLUIDO | 5.244 | 19.07 | 16.46 | 141.08 | 2.17 | 7 | 204.19 | 51.39 | 25 | 3 | 42.79 | 25417.05 | 178.72 | 433.4 | 65.14 | 55.15 | 2984.69 | 0.85 | 0.87 | 6.81 | 0.17 | 2 | 10
25 | 85 | CONCLUIDO | 5.2425 | 19.08 | 16.47 | 141.13 | 2.24 | 7 | 205.77 | 51.39 | 26 | 0 | 43.38 | 25612.75 | 178.94 | 433.4 | 65.07 | 55.15 | 2949.03 | 0.85 | 0.87 | 6.81 | 0.17 | 2 | 10
0 | 20 | CONCLUIDO | 4.7402 | 21.1 | 18.43 | 14.75 | 0.34 | 75 | 51.33 | 24.83 | 1 | 73 | 5.51 | 6564.78 | 102.11 | 433.87 | 129.21 | 55.15 | 34678.76 | 0.43 | 0.78 | 6.91 | 2.13 | 2 | 10
1 | 20 | CONCLUIDO | 5.1583 | 19.39 | 17.24 | 31.34 | 0.66 | 33 | 52.47 | 24.83 | 2 | 31 | 5.64 | 6705.1 | 88.91 | 433.84 | 90.1 | 55.15 | 15334.74 | 0.61 | 0.83 | 6.85 | 0.94 | 2 | 10
2 | 20 | CONCLUIDO | 5.2681 | 18.98 | 16.95 | 44.23 | 0.97 | 23 | 53.61 | 24.83 | 3 | 1 | 5.78 | 6845.59 | 82.77 | 433.91 | 80.47 | 55.15 | 10571.38 | 0.69 | 0.84 | 6.85 | 0.66 | 2 | 10
3 | 20 | CONCLUIDO | 5.2669 | 18.99 | 16.96 | 44.24 | 1.27 | 23 | 54.75 | 24.83 | 4 | 0 | 5.92 | 6986.39 | 84.42 | 433.78 | 80.45 | 55.15 | 10561.2 | 0.69 | 0.84 | 6.86 | 0.66 | 2 | 10
0 | 65 | CONCLUIDO | 3.5417 | 28.24 | 21.37 | 7.46 | 0.13 | 172 | 133.21 | 46.47 | 1 | 170 | 20.75 | 16663.42 | 236.78 | 435.01 | 225.15 | 55.15 | 82163.01 | 0.24 | 0.67 | 7.07 | 5.06 | 2 | 10
1 | 65 | CONCLUIDO | 4.4185 | 22.63 | 18.44 | 14.95 | 0.26 | 74 | 134.55 | 46.47 | 2 | 72 | 21.09 | 16828.84 | 202.61 | 433.89 | 129.65 | 55.15 | 34903.49 | 0.43 | 0.78 | 6.91 | 2.14 | 2 | 10
2 | 65 | CONCLUIDO | 4.7446 | 21.08 | 17.62 | 22.49 | 0.39 | 47 | 135.9 | 46.47 | 3 | 45 | 21.43 | 16994.64 | 191.7 | 433.77 | 102.75 | 55.15 | 21591.25 | 0.54 | 0.81 | 6.87 | 1.32 | 2 | 10
3 | 65 | CONCLUIDO | 4.894 | 20.43 | 17.3 | 29.66 | 0.52 | 35 | 137.25 | 46.47 | 4 | 33 | 21.78 | 17160.92 | 186.42 | 433.61 | 92.58 | 55.15 | 16565.23 | 0.6 | 0.83 | 6.85 | 1 | 2 | 10
4 | 65 | CONCLUIDO | 5.0091 | 19.96 | 17.05 | 37.89 | 0.64 | 27 | 138.6 | 46.47 | 5 | 25 | 22.13 | 17327.69 | 181.48 | 433.58 | 84.21 | 55.15 | 12420.06 | 0.65 | 0.84 | 6.84 | 0.75 | 2 | 10
5 | 65 | CONCLUIDO | 5.0693 | 19.73 | 16.92 | 44.14 | 0.76 | 23 | 139.95 | 46.47 | 6 | 21 | 22.49 | 17494.97 | 177.96 | 433.49 | 80.17 | 55.15 | 10419.04 | 0.69 | 0.85 | 6.83 | 0.63 | 2 | 10
6 | 65 | CONCLUIDO | 5.1234 | 19.52 | 16.82 | 53.12 | 0.88 | 19 | 141.31 | 46.47 | 7 | 17 | 22.85 | 17662.75 | 174.75 | 433.55 | 76.83 | 55.15 | 8770.94 | 0.72 | 0.85 | 6.83 | 0.53 | 2 | 10
7 | 65 | CONCLUIDO | 5.1587 | 19.38 | 16.74 | 59.09 | 0.99 | 17 | 142.68 | 46.47 | 8 | 15 | 23.21 | 17831.04 | 172.24 | 433.43 | 74.41 | 55.15 | 7568.57 | 0.74 | 0.86 | 6.82 | 0.45 | 2 | 10
8 | 65 | CONCLUIDO | 5.184 | 19.29 | 16.7 | 66.81 | 1.11 | 15 | 144.05 | 46.47 | 9 | 13 | 23.58 | 17999.83 | 169.37 | 433.51 | 72.89 | 55.15 | 6819.61 | 0.76 | 0.86 | 6.82 | 0.41 | 2 | 10
9 | 65 | CONCLUIDO | 5.2113 | 19.19 | 16.66 | 76.87 | 1.22 | 13 | 145.42 | 46.47 | 10 | 11 | 23.95 | 18169.15 | 166.54 | 433.46 | 71.42 | 55.15 | 6096.15 | 0.77 | 0.86 | 6.82 | 0.36 | 2 | 10
10 | 65 | CONCLUIDO | 5.2367 | 19.1 | 16.59 | 82.94 | 1.33 | 12 | 146.8 | 46.47 | 11 | 10 | 24.33 | 18338.99 | 164.06 | 433.4 | 69.24 | 55.15 | 5008.87 | 0.8 | 0.86 | 6.82 | 0.3 | 2 | 10
11 | 65 | CONCLUIDO | 5.248 | 19.05 | 16.57 | 90.41 | 1.43 | 11 | 148.18 | 46.47 | 12 | 9 | 24.71 | 18509.36 | 161.87 | 433.42 | 68.93 | 55.15 | 4861.3 | 0.8 | 0.86 | 6.81 | 0.28 | 2 | 10
12 | 65 | CONCLUIDO | 5.2602 | 19.01 | 16.56 | 99.35 | 1.54 | 10 | 149.56 | 46.47 | 13 | 8 | 25.1 | 18680.25 | 159.09 | 433.45 | 68.29 | 55.15 | 4543.98 | 0.81 | 0.86 | 6.81 | 0.27 | 2 | 10
13 | 65 | CONCLUIDO | 5.2776 | 18.95 | 16.52 | 110.15 | 1.64 | 9 | 150.95 | 46.47 | 14 | 7 | 25.49 | 18851.69 | 155.38 | 433.45 | 67.27 | 55.15 | 4040.88 | 0.82 | 0.87 | 6.81 | 0.23 | 2 | 10
14 | 65 | CONCLUIDO | 5.2792 | 18.94 | 16.52 | 110.11 | 1.74 | 9 | 152.35 | 46.47 | 15 | 7 | 25.88 | 19023.66 | 153.93 | 433.41 | 66.97 | 55.15 | 3887.63 | 0.82 | 0.87 | 6.81 | 0.23 | 2 | 10
15 | 65 | CONCLUIDO | 5.294 | 18.89 | 16.49 | 123.69 | 1.84 | 8 | 153.75 | 46.47 | 16 | 4 | 26.28 | 19196.18 | 151.66 | 433.52 | 65.99 | 55.15 | 3405.21 | 0.84 | 0.87 | 6.81 | 0.2 | 2 | 10
16 | 65 | CONCLUIDO | 5.2915 | 18.9 | 16.5 | 123.75 | 1.94 | 8 | 155.15 | 46.47 | 17 | 0 | 26.68 | 19369.26 | 152.27 | 433.53 | 66.09 | 55.15 | 3455.48 | 0.83 | 0.87 | 6.82 | 0.21 | 2 | 10
0 | 75 | CONCLUIDO | 3.3233 | 30.09 | 21.98 | 6.9 | 0.12 | 191 | 150.44 | 49.1 | 1 | 189 | 25.34 | 18787.76 | 263.61 | 434.87 | 244 | 55.15 | 91496.08 | 0.23 | 0.65 | 7.13 | 5.66 | 2 | 10
1 | 75 | CONCLUIDO | 4.2743 | 23.4 | 18.64 | 13.81 | 0.23 | 81 | 151.83 | 49.1 | 2 | 79 | 25.73 | 18959.54 | 222.35 | 433.91 | 135.68 | 55.15 | 37884.3 | 0.41 | 0.77 | 6.94 | 2.34 | 2 | 10
2 | 75 | CONCLUIDO | 4.6217 | 21.64 | 17.77 | 20.51 | 0.35 | 52 | 153.23 | 49.1 | 3 | 50 | 26.13 | 19131.85 | 210.31 | 433.7 | 107.69 | 55.15 | 24032.79 | 0.51 | 0.81 | 6.88 | 1.48 | 2 | 10
3 | 75 | CONCLUIDO | 4.807 | 20.8 | 17.37 | 27.42 | 0.46 | 38 | 154.63 | 49.1 | 4 | 36 | 26.53 | 19304.72 | 203.72 | 433.73 | 94.41 | 55.15 | 17462.19 | 0.58 | 0.82 | 6.86 | 1.07 | 2 | 10
4 | 75 | CONCLUIDO | 4.9188 | 20.33 | 17.14 | 34.27 | 0.57 | 30 | 156.03 | 49.1 | 5 | 28 | 26.94 | 19478.15 | 199.59 | 433.76 | 87.16 | 55.15 | 13879.32 | 0.63 | 0.84 | 6.84 | 0.84 | 2 | 10
5 | 75 | CONCLUIDO | 4.9864 | 20.05 | 17.01 | 40.83 | 0.67 | 25 | 157.44 | 49.1 | 6 | 23 | 27.35 | 19652.13 | 196.42 | 433.61 | 83.07 | 55.15 | 11861.56 | 0.66 | 0.84 | 6.84 | 0.72 | 2 | 10
6 | 75 | CONCLUIDO | 5.0543 | 19.79 | 16.87 | 48.19 | 0.78 | 21 | 158.86 | 49.1 | 7 | 19 | 27.77 | 19826.68 | 192.9 | 433.56 | 78.28 | 55.15 | 9486.13 | 0.7 | 0.85 | 6.83 | 0.57 | 2 | 10
7 | 75 | CONCLUIDO | 5.1019 | 19.6 | 16.77 | 55.91 | 0.88 | 18 | 160.28 | 49.1 | 8 | 16 | 28.19 | 20001.93 | 189.87 | 433.53 | 75.47 | 55.15 | 8093.65 | 0.73 | 0.85 | 6.82 | 0.48 | 2 | 10
8 | 75 | CONCLUIDO | 5.1304 | 19.49 | 16.73 | 62.72 | 0.99 | 16 | 161.71 | 49.1 | 9 | 14 | 28.61 | 20177.64 | 187.93 | 433.55 | 73.88 | 55.15 | 7309.93 | 0.75 | 0.86 | 6.82 | 0.43 | 2 | 10
9 | 75 | CONCLUIDO | 5.1475 | 19.43 | 16.69 | 66.77 | 1.09 | 15 | 163.13 | 49.1 | 10 | 13 | 29.04 | 20353.94 | 185.65 | 433.48 | 72.76 | 55.15 | 6752 | 0.76 | 0.86 | 6.82 | 0.4 | 2 | 10
10 | 75 | CONCLUIDO | 5.1753 | 19.32 | 16.65 | 76.84 | 1.18 | 13 | 164.57 | 49.1 | 11 | 11 | 29.47 | 20530.82 | 183.2 | 433.44 | 71.33 | 55.15 | 6050.17 | 0.77 | 0.86 | 6.82 | 0.36 | 2 | 10
11 | 75 | CONCLUIDO | 5.199 | 19.23 | 16.59 | 82.96 | 1.28 | 12 | 166.01 | 49.1 | 12 | 10 | 29.91 | 20708.3 | 180.93 | 433.51 | 69.39 | 55.15 | 5084.53 | 0.79 | 0.86 | 6.81 | 0.3 | 2 | 10
12 | 75 | CONCLUIDO | 5.2125 | 19.18 | 16.57 | 90.39 | 1.38 | 11 | 167.45 | 49.1 | 13 | 9 | 30.36 | 20886.38 | 178.8 | 433.43 | 68.67 | 55.15 | 4731.4 | 0.8 | 0.86 | 6.81 | 0.28 | 2 | 10
13 | 75 | CONCLUIDO | 5.2087 | 19.2 | 16.59 | 90.47 | 1.47 | 11 | 168.9 | 49.1 | 14 | 9 | 30.81 | 21065.06 | 176.83 | 433.49 | 69.14 | 55.15 | 4965.22 | 0.8 | 0.86 | 6.82 | 0.29 | 2 | 10
14 | 75 | CONCLUIDO | 5.2243 | 19.14 | 16.56 | 99.36 | 1.56 | 10 | 170.35 | 49.1 | 15 | 8 | 31.26 | 21244.37 | 175.33 | 433.45 | 68.38 | 55.15 | 4588.98 | 0.81 | 0.86 | 6.81 | 0.27 | 2 | 10
15 | 75 | CONCLUIDO | 5.2451 | 19.07 | 16.51 | 110.09 | 1.65 | 9 | 171.81 | 49.1 | 16 | 7 | 31.72 | 21424.29 | 172.97 | 433.39 | 66.93 | 55.15 | 3869.92 | 0.82 | 0.87 | 6.81 | 0.22 | 2 | 10
16 | 75 | CONCLUIDO | 5.2416 | 19.08 | 16.53 | 110.18 | 1.74 | 9 | 173.28 | 49.1 | 17 | 7 | 32.18 | 21604.83 | 170.81 | 433.38 | 67.38 | 55.15 | 4092.31 | 0.82 | 0.87 | 6.81 | 0.23 | 2 | 10
17 | 75 | CONCLUIDO | 5.2633 | 19 | 16.48 | 123.59 | 1.83 | 8 | 174.75 | 49.1 | 18 | 6 | 32.65 | 21786.02 | 168.57 | 433.37 | 65.81 | 55.15 | 3313.8 | 0.84 | 0.87 | 6.81 | 0.19 | 2 | 10
18 | 75 | CONCLUIDO | 5.258 | 19.02 | 16.5 | 123.73 | 1.91 | 8 | 176.22 | 49.1 | 19 | 5 | 33.13 | 21967.84 | 166.08 | 433.45 | 66.38 | 55.15 | 3597.27 | 0.83 | 0.87 | 6.81 | 0.2 | 2 | 10
19 | 75 | CONCLUIDO | 5.2726 | 18.97 | 16.48 | 141.22 | 2 | 7 | 177.7 | 49.1 | 20 | 4 | 33.61 | 22150.3 | 163.76 | 433.43 | 65.75 | 55.15 | 3287.19 | 0.84 | 0.87 | 6.81 | 0.18 | 2 | 10
20 | 75 | CONCLUIDO | 5.2717 | 18.97 | 16.48 | 141.25 | 2.08 | 7 | 179.18 | 49.1 | 21 | 0 | 34.09 | 22333.43 | 164.96 | 433.51 | 65.58 | 55.15 | 3204.95 | 0.84 | 0.87 | 6.81 | 0.19 | 2 | 10
0 | 95 | CONCLUIDO | 2.9168 | 34.28 | 23.22 | 6.03 | 0.1 | 231 | 185.69 | 53.44 | 1 | 229 | 36.26 | 23136.14 | 318.7 | 435.66 | 285.09 | 55.15 | 111839.88 | 0.19 | 0.62 | 7.18 | 6.9 | 2 | 10
1 | 95 | CONCLUIDO | 3.9947 | 25.03 | 19.03 | 12.02 | 0.19 | 95 | 187.21 | 53.44 | 2 | 93 | 36.77 | 23322.88 | 260.57 | 434.15 | 148.41 | 55.15 | 44178.87 | 0.37 | 0.75 | 6.95 | 2.72 | 2 | 10
2 | 95 | CONCLUIDO | 4.4042 | 22.71 | 18 | 18 | 0.28 | 60 | 188.73 | 53.44 | 3 | 58 | 37.29 | 23510.33 | 245.44 | 433.78 | 115.24 | 55.15 | 27771.2 | 0.48 | 0.8 | 6.89 | 1.7 | 2 | 10
3 | 95 | CONCLUIDO | 4.6175 | 21.66 | 17.55 | 23.93 | 0.37 | 44 | 190.25 | 53.44 | 4 | 42 | 37.82 | 23698.48 | 238.07 | 433.86 | 100.5 | 55.15 | 20478.06 | 0.55 | 0.82 | 6.87 | 1.25 | 2 | 10
4 | 95 | CONCLUIDO | 4.7456 | 21.07 | 17.3 | 29.66 | 0.46 | 35 | 191.78 | 53.44 | 5 | 33 | 38.35 | 23887.36 | 233.62 | 433.73 | 92.35 | 55.15 | 16450.63 | 0.6 | 0.83 | 6.86 | 1 | 2 | 10
5 | 95 | CONCLUIDO | 4.8421 | 20.65 | 17.1 | 35.39 | 0.55 | 29 | 193.32 | 53.44 | 6 | 27 | 38.89 | 24076.95 | 229.68 | 433.62 | 86.15 | 55.15 | 13381.3 | 0.64 | 0.84 | 6.84 | 0.81 | 2 | 10
6 | 95 | CONCLUIDO | 4.9124 | 20.36 | 16.96 | 40.7 | 0.64 | 25 | 194.86 | 53.44 | 7 | 23 | 39.43 | 24267.28 | 226.38 | 433.58 | 81.47 | 55.15 | 11059.32 | 0.68 | 0.84 | 6.83 | 0.66 | 2 | 10
7 | 95 | CONCLUIDO | 4.9559 | 20.18 | 16.89 | 46.07 | 0.72 | 22 | 196.41 | 53.44 | 8 | 20 | 39.98 | 24458.36 | 224.21 | 433.48 | 79.27 | 55.15 | 9973.67 | 0.7 | 0.85 | 6.83 | 0.6 | 2 | 10
8 | 95 | CONCLUIDO | 5.0043 | 19.98 | 16.81 | 53.07 | 0.81 | 19 | 197.97 | 53.44 | 9 | 17 | 40.53 | 24650.18 | 221.96 | 433.5 | 76.42 | 55.15 | 8562.7 | 0.72 | 0.85 | 6.83 | 0.51 | 2 | 10
9 | 95 | CONCLUIDO | 5.0393 | 19.84 | 16.74 | 59.09 | 0.89 | 17 | 199.53 | 53.44 | 10 | 15 | 41.1 | 24842.77 | 219.94 | 433.49 | 74.3 | 55.15 | 7515.18 | 0.74 | 0.86 | 6.82 | 0.45 | 2 | 10
10 | 95 | CONCLUIDO | 5.0542 | 19.79 | 16.72 | 62.71 | 0.97 | 16 | 201.1 | 53.44 | 11 | 14 | 41.66 | 25036.12 | 218.62 | 433.48 | 73.93 | 55.15 | 7335.62 | 0.75 | 0.86 | 6.81 | 0.43 | 2 | 10
11 | 95 | CONCLUIDO | 5.0851 | 19.67 | 16.68 | 71.47 | 1.05 | 14 | 202.67 | 53.44 | 12 | 12 | 42.24 | 25230.25 | 216.61 | 433.51 | 72.14 | 55.15 | 6451.5 | 0.76 | 0.86 | 6.82 | 0.38 | 2 | 10
12 | 95 | CONCLUIDO | 5.102 | 19.6 | 16.65 | 76.84 | 1.13 | 13 | 204.25 | 53.44 | 13 | 11 | 42.82 | 25425.3 | 215.13 | 433.49 | 71.33 | 55.15 | 6048.43 | 0.77 | 0.86 | 6.81 | 0.35 | 2 | 10
13 | 95 | CONCLUIDO | 5.1246 | 19.51 | 16.6 | 82.99 | 1.21 | 12 | 205.84 | 53.44 | 14 | 10 | 43.4 | 25621.03 | 213 | 433.43 | 69.69 | 55.15 | 5235.59 | 0.79 | 0.86 | 6.81 | 0.31 | 2 | 10
14 | 95 | CONCLUIDO | 5.1232 | 19.52 | 16.6 | 83.02 | 1.28 | 12 | 207.43 | 53.44 | 15 | 10 | 44 | 25817.56 | 211.82 | 433.46 | 69.92 | 55.15 | 5348.21 | 0.79 | 0.86 | 6.81 | 0.31 | 2 | 10
15 | 95 | CONCLUIDO | 5.1389 | 19.46 | 16.58 | 90.44 | 1.36 | 11 | 209.03 | 53.44 | 16 | 9 | 44.6 | 26014.91 | 210.75 | 433.45 | 69.18 | 55.15 | 4984.15 | 0.8 | 0.86 | 6.81 | 0.29 | 2 | 10
16 | 95 | CONCLUIDO | 5.1591 | 19.38 | 16.54 | 99.26 | 1.43 | 10 | 210.64 | 53.44 | 17 | 8 | 45.21 | 26213.09 | 208.97 | 433.48 | 67.89 | 55.15 | 4342.8 | 0.81 | 0.87 | 6.81 | 0.25 | 2 | 10
17 | 95 | CONCLUIDO | 5.158 | 19.39 | 16.55 | 99.28 | 1.51 | 10 | 212.25 | 53.44 | 18 | 8 | 45.82 | 26412.11 | 207.64 | 433.41 | 67.95 | 55.15 | 4373.56 | 0.81 | 0.87 | 6.81 | 0.25 | 2 | 10
18 | 95 | CONCLUIDO | 5.1743 | 19.33 | 16.52 | 110.15 | 1.58 | 9 | 213.87 | 53.44 | 19 | 7 | 46.44 | 26611.98 | 206.28 | 433.48 | 67.13 | 55.15 | 3970.19 | 0.82 | 0.87 | 6.81 | 0.23 | 2 | 10
19 | 95 | CONCLUIDO | 5.1772 | 19.32 | 16.51 | 110.08 | 1.65 | 9 | 215.5 | 53.44 | 20 | 7 | 47.07 | 26812.71 | 205.05 | 433.41 | 66.9 | 55.15 | 3854.62 | 0.82 | 0.87 | 6.81 | 0.22 | 2 | 10
20 | 95 | CONCLUIDO | 5.1922 | 19.26 | 16.49 | 123.7 | 1.72 | 8 | 217.14 | 53.44 | 21 | 6 | 47.7 | 27014.3 | 202.93 | 433.42 | 66.29 | 55.15 | 3552.07 | 0.83 | 0.87 | 6.81 | 0.2 | 2 | 10
21 | 95 | CONCLUIDO | 5.1934 | 19.26 | 16.49 | 123.67 | 1.79 | 8 | 218.78 | 53.44 | 22 | 6 | 48.34 | 27216.79 | 202.55 | 433.41 | 66.06 | 55.15 | 3439.15 | 0.83 | 0.87 | 6.81 | 0.2 | 2 | 10
22 | 95 | CONCLUIDO | 5.1916 | 19.26 | 16.5 | 123.72 | 1.85 | 8 | 220.43 | 53.44 | 23 | 6 | 48.99 | 27420.16 | 200.43 | 433.4 | 66.35 | 55.15 | 3584.48 | 0.83 | 0.87 | 6.81 | 0.2 | 2 | 10
23 | 95 | CONCLUIDO | 5.2091 | 19.2 | 16.47 | 141.15 | 1.92 | 7 | 222.08 | 53.44 | 24 | 5 | 49.65 | 27624.44 | 198.3 | 433.39 | 65.52 | 55.15 | 3175.59 | 0.84 | 0.87 | 6.8 | 0.18 | 2 | 10
24 | 95 | CONCLUIDO | 5.2123 | 19.19 | 16.46 | 141.05 | 1.99 | 7 | 223.75 | 53.44 | 25 | 5 | 50.31 | 27829.77 | 198.68 | 433.39 | 65.11 | 55.15 | 2969.36 | 0.85 | 0.87 | 6.8 | 0.16 | 2 | 10
25 | 95 | CONCLUIDO | 5.2126 | 19.18 | 16.45 | 141.04 | 2.05 | 7 | 225.42 | 53.44 | 26 | 5 | 50.98 | 28035.92 | 197.53 | 433.44 | 65.01 | 55.15 | 2917.79 | 0.85 | 0.87 | 6.81 | 0.16 | 2 | 10
26 | 95 | CONCLUIDO | 5.2128 | 19.18 | 16.45 | 141.04 | 2.11 | 7 | 227.1 | 53.44 | 27 | 5 | 51.66 | 28243 | 195.44 | 433.4 | 65.01 | 55.15 | 2916.9 | 0.85 | 0.87 | 6.8 | 0.16 | 2 | 10
27 | 95 | CONCLUIDO | 5.2304 | 19.12 | 16.43 | 164.27 | 2.18 | 6 | 228.79 | 53.44 | 28 | 3 | 52.35 | 28451.04 | 193.01 | 433.4 | 64.01 | 55.15 | 2425.39 | 0.86 | 0.87 | 6.81 | 0.14 | 2 | 10
28 | 95 | CONCLUIDO | 5.2282 | 19.13 | 16.44 | 164.35 | 2.24 | 6 | 230.48 | 53.44 | 29 | 3 | 53.05 | 28660.06 | 193.98 | 433.4 | 64.33 | 55.15 | 2583.16 | 0.86 | 0.87 | 6.81 | 0.14 | 2 | 10
29 | 95 | CONCLUIDO | 5.2283 | 19.13 | 16.43 | 164.35 | 2.3 | 6 | 232.18 | 53.44 | 30 | 2 | 53.75 | 28870.05 | 194.13 | 433.45 | 64.29 | 55.15 | 2563.69 | 0.86 | 0.87 | 6.81 | 0.14 | 2 | 10
30 | 95 | CONCLUIDO | 5.2275 | 19.13 | 16.44 | 164.38 | 2.36 | 6 | 233.89 | 53.44 | 31 | 0 | 54.46 | 29081.05 | 195.2 | 433.4 | 64.3 | 55.15 | 2569.7 | 0.86 | 0.87 | 6.81 | 0.15 | 2 | 10
0 | 55 | CONCLUIDO | 3.7656 | 26.56 | 20.82 | 8.16 | 0.15 | 153 | 116.05 | 43.4 | 1 | 151 | 16.65 | 14546.17 | 210.45 | 434.43 | 206.63 | 55.15 | 72998.37 | 0.27 | 0.69 | 7.05 | 4.51 | 2 | 10
1 | 55 | CONCLUIDO | 4.5698 | 21.88 | 18.2 | 16.3 | 0.3 | 67 | 117.34 | 43.4 | 2 | 65 | 16.94 | 14705.49 | 181.81 | 433.93 | 121.73 | 55.15 | 30981.6 | 0.45 | 0.79 | 6.9 | 1.9 | 2 | 10
2 | 55 | CONCLUIDO | 4.8499 | 20.62 | 17.51 | 24.43 | 0.45 | 43 | 118.63 | 43.4 | 3 | 41 | 17.23 | 14865.24 | 172.59 | 433.7 | 99.1 | 55.15 | 19783.85 | 0.56 | 0.82 | 6.87 | 1.21 | 2 | 10
3 | 55 | CONCLUIDO | 5.0033 | 19.99 | 17.16 | 33.22 | 0.59 | 31 | 119.93 | 43.4 | 4 | 29 | 17.53 | 15025.44 | 166.84 | 433.69 | 87.85 | 55.15 | 14221.41 | 0.63 | 0.83 | 6.85 | 0.87 | 2 | 10
4 | 55 | CONCLUIDO | 5.087 | 19.66 | 16.98 | 40.74 | 0.73 | 25 | 121.23 | 43.4 | 5 | 23 | 17.83 | 15186.08 | 162.51 | 433.55 | 81.95 | 55.15 | 11297.29 | 0.67 | 0.84 | 6.83 | 0.68 | 2 | 10
5 | 55 | CONCLUIDO | 5.1571 | 19.39 | 16.83 | 50.49 | 0.86 | 20 | 122.54 | 43.4 | 6 | 18 | 18.14 | 15347.16 | 158.39 | 433.42 | 77.26 | 55.15 | 8977.31 | 0.71 | 0.85 | 6.82 | 0.54 | 2 | 10
6 | 55 | CONCLUIDO | 5.1981 | 19.24 | 16.75 | 59.11 | 1 | 17 | 123.85 | 43.4 | 7 | 15 | 18.45 | 15508.69 | 155.11 | 433.64 | 74.33 | 55.15 | 7528.07 | 0.74 | 0.86 | 6.83 | 0.45 | 2 | 10
7 | 55 | CONCLUIDO | 5.2253 | 19.14 | 16.7 | 66.78 | 1.13 | 15 | 125.16 | 43.4 | 8 | 13 | 18.76 | 15670.68 | 152.21 | 433.58 | 72.87 | 55.15 | 6806.66 | 0.76 | 0.86 | 6.82 | 0.4 | 2 | 10
8 | 55 | CONCLUIDO | 5.2522 | 19.04 | 16.64 | 76.82 | 1.26 | 13 | 126.48 | 43.4 | 9 | 11 | 19.08 | 15833.12 | 148.99 | 433.47 | 71.22 | 55.15 | 5996.04 | 0.77 | 0.86 | 6.82 | 0.35 | 2 | 10
9 | 55 | CONCLUIDO | 5.2705 | 18.97 | 16.6 | 83.01 | 1.38 | 12 | 127.8 | 43.4 | 10 | 10 | 19.4 | 15996.02 | 146.18 | 433.43 | 69.8 | 55.15 | 5291.61 | 0.79 | 0.86 | 6.81 | 0.31 | 2 | 10
10 | 55 | CONCLUIDO | 5.2845 | 18.92 | 16.58 | 90.42 | 1.5 | 11 | 129.13 | 43.4 | 11 | 9 | 19.73 | 16159.39 | 142.9 | 433.44 | 68.98 | 55.15 | 4886.48 | 0.8 | 0.86 | 6.81 | 0.28 | 2 | 10
11 | 55 | CONCLUIDO | 5.2945 | 18.89 | 16.56 | 99.39 | 1.63 | 10 | 130.45 | 43.4 | 12 | 7 | 20.05 | 16323.22 | 140.08 | 433.45 | 68.48 | 55.15 | 4636.82 | 0.81 | 0.86 | 6.81 | 0.27 | 2 | 10
12 | 55 | CONCLUIDO | 5.3093 | 18.83 | 16.54 | 110.24 | 1.74 | 9 | 131.79 | 43.4 | 13 | 0 | 20.39 | 16487.53 | 138.15 | 433.53 | 67.38 | 55.15 | 4093.83 | 0.82 | 0.87 | 6.82 | 0.24 | 2 | 10

## gráficos
Selecione o eixo X:
Selecione o eixo Y:
Selecione o eixo Z:
Eixo X | Eixo Y | Eixo Z

## hidden (hidden)
Unnamed: 0
Volume de calda [L]
STATUS
Capacidade operacional [ha/h]
Tempo de missao [h]
Tempo util [h]
Tempo por voo [min]
Autonomia Projetada [h]
N° Voos
MTOW [kg]
Massa Estrutura [kg]
Combustível [kg]
Abastecimentos
Massa gerador
Potência gerador [W]
Combustível consumido [L]
Calda cons [L]
Distância percorrida [km]
Distância Pulverizando [km]
RTL ACUMULADO[m]
EOC [km/km]
EOC [h/h]
Tempo de manobra [h]
Tempo rtl_rtw [h]
V pulv [m/s]
V desloc [m/s]