## RESULTADOS_18
Unnamed: 0 | Volume de calda [L] | STATUS | Capacidade operacional [ha/h] | Tempo de missao [h] | Tempo util [h] | Tempo por voo [min] | Autonomia Projetada [h] | N° Voos | MTOW [kg] | Massa Estrutura [kg] | Combustível [kg] | Abastecimentos | Massa gerador | Potência gerador [W] | Combustível consumido [L] | Calda cons [L] | Distância percorrida [km] | Distância Pulverizando [km] | RTL ACUMULADO[m] | EOC [km/km] | EOC [h/h] | Tempo de manobra [h] | Tempo rtl_rtw [h] | V pulv [m/s] | V desloc [m/s] | Preço Total por ha Simples [R$/ha] | Preço Total por ha Presumido [R$/ha] | Preço Total por ha Real [R$/ha] | Preço Total Simples [R$] | Preço Total Presumido [R$] | Prod CAPEX [ha/h/R$] | Dias Trabalhados | Preço Total Real [R$]
0 | 100 | CONCLUIDO | 5.0629 | 19.75 | 12.37 | 5.94 | 0.09 | 125 | 194.77 | 54.38 | 1 | 123 | 39.4 | 24256.19 | 171.15 | 444.79 | 180.03 | 48.21 | 59394.82 | 0.27 | 0.55 | 0.36 | 3.65 | 2 | 10 | 141.8325 | 194.0614 | 175.5405 | 141832.4567 | 194061.4245 | 3.7303e-06 | 6 | 175540.4745
1 | 100 | CONCLUIDO | 6.767 | 14.78 | 10.24 | 11.81 | 0.18 | 52 | 196.32 | 54.38 | 2 | 50 | 39.95 | 24447.22 | 139.67 | 444.8 | 111.14 | 48.21 | 25313.56 | 0.43 | 0.67 | 0.22 | 1.51 | 2 | 10 | 98.6721 | 135.0075 | 122.1226 | 98672.0706 | 135007.4802 | 4.9859e-06 | 5 | 122122.5557
2 | 100 | CONCLUIDO | 7.4877 | 13.36 | 9.59 | 17.99 | 0.27 | 32 | 197.88 | 54.38 | 3 | 30 | 40.5 | 24639 | 129.14 | 444.64 | 88.94 | 48.21 | 14315.53 | 0.54 | 0.71 | 0.21 | 0.87 | 2 | 10 | 81.2162 | 111.1235 | 100.5181 | 81216.1707 | 111123.5478 | 5.5169e-06 | 4 | 100518.0724
3 | 100 | CONCLUIDO | 7.7843 | 12.85 | 9.4 | 23.49 | 0.36 | 24 | 199.44 | 54.38 | 4 | 22 | 41.06 | 24831.54 | 124.8 | 444.62 | 82.7 | 48.21 | 11232.86 | 0.58 | 0.73 | 0.2 | 0.67 | 2 | 10 | 78.0611 | 106.8066 | 96.6132 | 78061.0884 | 106806.625 | 5.7354e-06 | 4 | 96613.1506
4 | 100 | CONCLUIDO | 8.0618 | 12.4 | 9.15 | 28.89 | 0.44 | 19 | 201.01 | 54.38 | 5 | 17 | 41.63 | 25024.84 | 119.64 | 444.57 | 74.35 | 48.21 | 7085.73 | 0.65 | 0.75 | 0.19 | 0.43 | 2 | 10 | 74.963 | 102.5676 | 92.7787 | 74962.9525 | 102567.6187 | 5.9398e-06 | 4 | 92778.7091
5 | 100 | CONCLUIDO | 8.1378 | 12.29 | 9.15 | 34.31 | 0.53 | 16 | 202.58 | 54.38 | 6 | 14 | 42.2 | 25218.93 | 118.1 | 444.62 | 74.43 | 48.21 | 7139.04 | 0.65 | 0.75 | 0.19 | 0.43 | 2 | 10 | 74.1386 | 101.4397 | 91.7584 | 74138.5841 | 101439.6815 | 5.9958e-06 | 4 | 91758.4207
6 | 100 | CONCLUIDO | 8.2683 | 12.09 | 9.07 | 41.87 | 0.61 | 13 | 204.16 | 54.38 | 7 | 11 | 42.78 | 25413.94 | 115.27 | 444.56 | 72.04 | 48.21 | 5960.02 | 0.67 | 0.75 | 0.19 | 0.35 | 2 | 10 | 72.6754 | 99.4377 | 89.9475 | 72675.3954 | 99437.6821 | 6.092e-06 | 4 | 89947.4893
7 | 100 | CONCLUIDO | 8.3979 | 11.91 | 8.96 | 48.89 | 0.69 | 11 | 205.75 | 54.38 | 8 | 9 | 43.37 | 25609.61 | 111.73 | 444.57 | 68.58 | 48.21 | 4240.63 | 0.7 | 0.76 | 0.17 | 0.24 | 2 | 10 | 71.0464 | 97.2088 | 87.9314 | 71046.4041 | 97208.8244 | 6.1875e-06 | 4 | 87931.3507
8 | 100 | CONCLUIDO | 8.426 | 11.87 | 8.96 | 53.77 | 0.77 | 10 | 207.34 | 54.38 | 9 | 8 | 43.96 | 25806.1 | 110.63 | 444.57 | 68.41 | 48.21 | 4157.73 | 0.7 | 0.76 | 0.18 | 0.24 | 2 | 10 | 70.6128 | 96.6155 | 87.3947 | 70612.7833 | 96615.5253 | 6.2082e-06 | 4 | 87394.6752
9 | 100 | CONCLUIDO | 8.4696 | 11.81 | 8.94 | 59.6 | 0.85 | 9 | 208.94 | 54.38 | 10 | 7 | 44.56 | 26003.41 | 108.07 | 444.6 | 67.65 | 48.21 | 3783.97 | 0.71 | 0.76 | 0.18 | 0.22 | 2 | 10 | 69.695 | 95.3598 | 86.2588 | 69695.0089 | 95359.7858 | 6.2403e-06 | 4 | 86258.7817
10 | 100 | CONCLUIDO | 8.5084 | 11.75 | 8.93 | 66.94 | 0.93 | 8 | 210.55 | 54.38 | 11 | 6 | 45.17 | 26201.54 | 106.12 | 444.56 | 67.32 | 48.21 | 3624.45 | 0.72 | 0.77 | 0.18 | 0.2 | 2 | 10 | 68.9822 | 94.3845 | 85.3766 | 68982.1888 | 94384.474 | 6.2689e-06 | 4 | 85376.5523
11 | 100 | CONCLUIDO | 8.4968 | 11.77 | 8.94 | 67.06 | 1 | 8 | 212.16 | 54.38 | 12 | 6 | 45.78 | 26400.51 | 103.88 | 444.56 | 67.82 | 48.21 | 3872.83 | 0.71 | 0.76 | 0.18 | 0.22 | 2 | 10 | 68.3935 | 93.579 | 84.6479 | 68393.4902 | 93578.9906 | 6.2603e-06 | 4 | 84647.943
12 | 100 | CONCLUIDO | 8.5423 | 11.71 | 8.92 | 76.44 | 1.08 | 7 | 213.78 | 54.38 | 13 | 5 | 46.4 | 26600.32 | 101.6 | 444.58 | 67.16 | 48.21 | 3548.06 | 0.72 | 0.77 | 0.17 | 0.2 | 2 | 10 | 67.5669 | 92.448 | 83.6249 | 67566.8611 | 92447.9602 | 6.2939e-06 | 4 | 83624.8566
13 | 100 | CONCLUIDO | 8.6256 | 11.59 | 8.84 | 88.43 | 1.15 | 6 | 215.41 | 54.38 | 14 | 4 | 47.03 | 26801 | 97.62 | 444.56 | 64.61 | 48.21 | 2277.64 | 0.75 | 0.77 | 0.17 | 0.12 | 2 | 10 | 66.1156 | 90.4623 | 81.8287 | 66115.6112 | 90462.2961 | 6.3552e-06 | 4 | 81828.7015
14 | 100 | CONCLUIDO | 8.6261 | 11.59 | 8.84 | 88.43 | 1.23 | 6 | 217.04 | 54.38 | 15 | 3 | 47.66 | 27002.55 | 98.04 | 444.56 | 64.38 | 48.21 | 2164.88 | 0.75 | 0.77 | 0.18 | 0.12 | 2 | 10 | 66.2316 | 90.621 | 81.9723 | 66231.611 | 90621.012 | 6.3556e-06 | 4 | 81972.2698
15 | 100 | CONCLUIDO | 8.6228 | 11.6 | 8.85 | 88.47 | 1.3 | 6 | 218.68 | 54.38 | 16 | 0 | 48.31 | 27204.98 | 98.09 | 444.56 | 64.42 | 48.21 | 2184.21 | 0.75 | 0.77 | 0.18 | 0.13 | 2 | 10 | 66.2608 | 90.6609 | 82.0083 | 66260.7602 | 90660.8953 | 6.3532e-06 | 4 | 82008.3467

## RESULTADOS_6
Unnamed: 0 | Volume de calda [L] | STATUS | Capacidade operacional [ha/h] | Tempo de missao [h] | Tempo util [h] | Tempo por voo [min] | Autonomia Projetada [h] | N° Voos | MTOW [kg] | Massa Estrutura [kg] | Combustível [kg] | Abastecimentos | Massa gerador | Potência gerador [W] | Combustível consumido [L] | Calda cons [L] | Distância percorrida [km] | Distância Pulverizando [km] | RTL ACUMULADO[m] | EOC [km/km] | EOC [h/h] | Tempo de manobra [h] | Tempo rtl_rtw [h] | V pulv [m/s] | V desloc [m/s] | Preço Total por ha Simples [R$/ha] | Preço Total por ha Presumido [R$/ha] | Preço Total por ha Real [R$/ha] | Preço Total Simples [R$] | Preço Total Presumido [R$] | Prod CAPEX [ha/h/R$] | Dias Trabalhados | Preço Total Real [R$]
0 | 40 | CONCLUIDO | 7.4548 | 13.41 | 10.32 | 10.15 | 0.2 | 61 | 89.87 | 37.55 | 1 | 59 | 11.32 | 11317.98 | 83.22 | 444.78 | 112.3 | 48.21 | 25848.79 | 0.43 | 0.66 | 0.26 | 1.6 | 2 | 10 | 63.9373 | 87.4819 | 79.1327 | 63937.3202 | 87481.8622 | 5.7417e-06 | 4 | 79132.7161
1 | 40 | CONCLUIDO | 8.4541 | 11.83 | 9.38 | 20.84 | 0.39 | 27 | 91.1 | 37.55 | 2 | 25 | 11.54 | 11468.97 | 71.16 | 444.58 | 82.06 | 48.21 | 10898.06 | 0.59 | 0.73 | 0.2 | 0.66 | 2 | 10 | 56.7322 | 77.6235 | 70.2152 | 56732.1744 | 77623.4639 | 6.5114e-06 | 4 | 70215.1894
2 | 40 | CONCLUIDO | 8.7207 | 11.47 | 9.21 | 32.49 | 0.57 | 17 | 92.32 | 37.55 | 3 | 15 | 11.77 | 11620.34 | 65.25 | 444.6 | 76.4 | 48.21 | 8117.71 | 0.63 | 0.74 | 0.19 | 0.48 | 2 | 10 | 54.3612 | 74.3794 | 67.2807 | 54361.1915 | 74379.3804 | 6.7167e-06 | 4 | 67280.7168
3 | 40 | CONCLUIDO | 8.8878 | 11.25 | 9.07 | 41.84 | 0.75 | 13 | 93.55 | 37.55 | 4 | 2 | 12 | 11772.07 | 60.1 | 444.63 | 71.43 | 48.21 | 5656.33 | 0.67 | 0.75 | 0.2 | 0.34 | 2 | 10 | 52.5465 | 71.8964 | 65.0347 | 52546.4793 | 71896.4112 | 6.8455e-06 | 4 | 65034.7186
4 | 40 | CONCLUIDO | 8.8718 | 11.27 | 9.09 | 41.94 | 0.93 | 13 | 94.79 | 37.55 | 5 | 0 | 12.23 | 11924.18 | 60.47 | 444.64 | 72.06 | 48.21 | 5971.42 | 0.67 | 0.75 | 0.2 | 0.36 | 2 | 10 | 52.6852 | 72.0863 | 65.2065 | 52685.2398 | 72086.2693 | 6.8331e-06 | 4 | 65206.457

## RESULTADOS_4
Unnamed: 0 | Volume de calda [L] | STATUS | Capacidade operacional [ha/h] | Tempo de missao [h] | Tempo util [h] | Tempo por voo [min] | Autonomia Projetada [h] | N° Voos | MTOW [kg] | Massa Estrutura [kg] | Combustível [kg] | Abastecimentos | Massa gerador | Potência gerador [W] | Combustível consumido [L] | Calda cons [L] | Distância percorrida [km] | Distância Pulverizando [km] | RTL ACUMULADO[m] | EOC [km/km] | EOC [h/h] | Tempo de manobra [h] | Tempo rtl_rtw [h] | V pulv [m/s] | V desloc [m/s] | Preço Total por ha Simples [R$/ha] | Preço Total por ha Presumido [R$/ha] | Preço Total por ha Real [R$/ha] | Preço Total Simples [R$] | Preço Total Presumido [R$] | Prod CAPEX [ha/h/R$] | Dias Trabalhados | Preço Total Real [R$]
0 | 30 | CONCLUIDO | 7.7391 | 12.92 | 10.28 | 12.1 | 0.24 | 51 | 71.52 | 32.27 | 1 | 49 | 8.25 | 9054.6 | 69.37 | 444.69 | 113.11 | 48.21 | 26305.7 | 0.43 | 0.66 | 0.21 | 1.56 | 2 | 10 | 57.8111 | 79.0997 | 71.5505 | 57811.1022 | 79099.7005 | 6.0277e-06 | 4 | 71550.5361
1 | 30 | CONCLUIDO | 8.678 | 11.52 | 9.34 | 25.47 | 0.48 | 22 | 72.7 | 32.27 | 2 | 20 | 8.43 | 9200.25 | 56.58 | 444.57 | 80.58 | 48.21 | 10182.85 | 0.6 | 0.73 | 0.2 | 0.61 | 2 | 10 | 51.4407 | 70.3835 | 63.6662 | 51440.7324 | 70383.4794 | 6.759e-06 | 4 | 63666.1789
2 | 30 | CONCLUIDO | 8.8775 | 11.26 | 9.17 | 34.39 | 0.71 | 16 | 73.88 | 32.27 | 3 | 0 | 8.61 | 9346.23 | 52.61 | 444.65 | 74.7 | 48.21 | 7276.53 | 0.65 | 0.75 | 0.21 | 0.45 | 2 | 10 | 49.9256 | 68.3105 | 61.791 | 49925.632 | 68310.4523 | 6.9144e-06 | 4 | 61790.9986

## RESULTADOS_1
Unnamed: 0 | Volume de calda [L] | STATUS | Capacidade operacional [ha/h] | Tempo de missao [h] | Tempo util [h] | Tempo por voo [min] | Autonomia Projetada [h] | N° Voos | MTOW [kg] | Massa Estrutura [kg] | Combustível [kg] | Abastecimentos | Massa gerador | Potência gerador [W] | Combustível consumido [L] | Calda cons [L] | Distância percorrida [km] | Distância Pulverizando [km] | RTL ACUMULADO[m] | EOC [km/km] | EOC [h/h] | Tempo de manobra [h] | Tempo rtl_rtw [h] | V pulv [m/s] | V desloc [m/s] | Preço Total por ha Simples [R$/ha] | Preço Total por ha Presumido [R$/ha] | Preço Total por ha Real [R$/ha] | Preço Total Simples [R$] | Preço Total Presumido [R$] | Prod CAPEX [ha/h/R$] | Dias Trabalhados | Preço Total Real [R$]
0 | 15 | CONCLUIDO | 8.5872 | 11.65 | 9.6 | 18.58 | 0.43 | 31 | 39.78 | 19.54 | 1 | 3 | 4.24 | 5140 | 37.41 | 444.89 | 88.08 | 48.21 | 13889.09 | 0.55 | 0.71 | 0.25 | 0.88 | 2 | 10 | 45.0079 | 61.5819 | 55.7046 | 45007.9431 | 61581.8533 | 6.8406e-06 | 4 | 55704.5677
1 | 15 | CONCLUIDO | 8.5509 | 11.69 | 9.65 | 18.68 | 0.84 | 31 | 40.89 | 19.54 | 2 | 0 | 4.35 | 5277.26 | 38.44 | 444.92 | 89.75 | 48.21 | 14724.43 | 0.54 | 0.71 | 0.25 | 0.93 | 2 | 10 | 45.3586 | 62.0617 | 56.1386 | 45358.6323 | 62061.6818 | 6.8117e-06 | 4 | 56138.602

## RESULTADOS_12
Unnamed: 0 | Volume de calda [L] | STATUS | Capacidade operacional [ha/h] | Tempo de missao [h] | Tempo util [h] | Tempo por voo [min] | Autonomia Projetada [h] | N° Voos | MTOW [kg] | Massa Estrutura [kg] | Combustível [kg] | Abastecimentos | Massa gerador | Potência gerador [W] | Combustível consumido [L] | Calda cons [L] | Distância percorrida [km] | Distância Pulverizando [km] | RTL ACUMULADO[m] | EOC [km/km] | EOC [h/h] | Tempo de manobra [h] | Tempo rtl_rtw [h] | V pulv [m/s] | V desloc [m/s] | Preço Total por ha Simples [R$/ha] | Preço Total por ha Presumido [R$/ha] | Preço Total por ha Real [R$/ha] | Preço Total Simples [R$] | Preço Total Presumido [R$] | Prod CAPEX [ha/h/R$] | Dias Trabalhados | Preço Total Real [R$]
0 | 70 | CONCLUIDO | 6.1348 | 16.3 | 11.39 | 7.35 | 0.12 | 93 | 141.81 | 47.83 | 1 | 91 | 22.98 | 17723.39 | 127.34 | 444.85 | 147.43 | 48.21 | 43257.42 | 0.33 | 0.6 | 0.31 | 2.66 | 2 | 10 | 98.3671 | 134.5903 | 121.7452 | 98367.1385 | 134590.2585 | 4.6067e-06 | 5 | 121745.1532
1 | 70 | CONCLUIDO | 7.5483 | 13.25 | 9.86 | 14.8 | 0.25 | 40 | 143.17 | 47.83 | 2 | 38 | 23.34 | 17891.86 | 107.85 | 444.66 | 97.99 | 48.21 | 18801.44 | 0.49 | 0.69 | 0.22 | 1.14 | 2 | 10 | 72.9207 | 99.7733 | 90.2511 | 72920.6736 | 99773.2827 | 5.6682e-06 | 4 | 90251.0606
2 | 70 | CONCLUIDO | 7.9732 | 12.54 | 9.56 | 22.07 | 0.37 | 26 | 144.54 | 47.83 | 3 | 24 | 23.71 | 18060.85 | 101.93 | 444.59 | 88.69 | 48.21 | 14217.65 | 0.54 | 0.72 | 0.2 | 0.84 | 2 | 10 | 69.0077 | 94.4194 | 85.4082 | 69007.7301 | 94419.4207 | 5.9872e-06 | 4 | 85408.1637
3 | 70 | CONCLUIDO | 8.4226 | 11.87 | 9.12 | 30.41 | 0.49 | 18 | 145.92 | 47.83 | 4 | 16 | 24.09 | 18230.35 | 94.3 | 444.57 | 73.66 | 48.21 | 6743.27 | 0.65 | 0.75 | 0.19 | 0.4 | 2 | 10 | 64.8683 | 88.7557 | 80.285 | 64868.3112 | 88755.6852 | 6.3247e-06 | 4 | 80284.9672
4 | 70 | CONCLUIDO | 8.5155 | 11.74 | 9.08 | 36.33 | 0.6 | 15 | 147.3 | 47.83 | 5 | 13 | 24.47 | 18400.38 | 91.28 | 444.61 | 72.07 | 48.21 | 5962.75 | 0.67 | 0.75 | 0.19 | 0.36 | 2 | 10 | 63.6727 | 87.1198 | 78.8052 | 63672.703 | 87119.8013 | 6.3944e-06 | 4 | 78805.2097
5 | 70 | CONCLUIDO | 8.6381 | 11.58 | 9 | 45.01 | 0.71 | 12 | 148.68 | 47.83 | 6 | 10 | 24.85 | 18570.94 | 88.1 | 444.56 | 69.64 | 48.21 | 4766.88 | 0.69 | 0.76 | 0.18 | 0.28 | 2 | 10 | 62.3517 | 85.3123 | 77.1702 | 62351.6656 | 85312.2996 | 6.4865e-06 | 4 | 77170.2134
6 | 70 | CONCLUIDO | 8.7336 | 11.45 | 8.93 | 53.6 | 0.83 | 10 | 150.07 | 47.83 | 7 | 8 | 25.24 | 18742.03 | 83.79 | 444.57 | 67.41 | 48.21 | 3657.93 | 0.72 | 0.77 | 0.18 | 0.21 | 2 | 10 | 60.8385 | 83.2419 | 75.2974 | 60838.4712 | 83241.8803 | 6.5582e-06 | 4 | 75297.392
7 | 70 | CONCLUIDO | 8.7525 | 11.43 | 8.94 | 59.58 | 0.94 | 9 | 151.46 | 47.83 | 8 | 7 | 25.63 | 18913.66 | 80.71 | 444.57 | 67.73 | 48.21 | 3822.64 | 0.71 | 0.77 | 0.18 | 0.21 | 2 | 10 | 59.9345 | 82.005 | 74.1786 | 59934.5055 | 82005.0346 | 6.5724e-06 | 4 | 74178.5892
8 | 70 | CONCLUIDO | 8.7781 | 11.39 | 8.93 | 66.99 | 1.04 | 8 | 152.85 | 47.83 | 9 | 2 | 26.03 | 19085.83 | 78.53 | 444.64 | 67.32 | 48.21 | 3623.88 | 0.72 | 0.77 | 0.18 | 0.21 | 2 | 10 | 59.2582 | 81.0797 | 73.3416 | 59258.2215 | 81079.7129 | 6.5916e-06 | 4 | 73341.5789
9 | 70 | CONCLUIDO | 8.7734 | 11.4 | 8.94 | 67.04 | 1.15 | 8 | 154.25 | 47.83 | 10 | 0 | 26.43 | 19258.55 | 79.03 | 444.56 | 67.5 | 48.21 | 3713.39 | 0.71 | 0.76 | 0.18 | 0.22 | 2 | 10 | 59.412 | 81.2901 | 73.5319 | 59411.9813 | 81290.094 | 6.5881e-06 | 4 | 73531.8815

## RESULTADOS_16
Unnamed: 0 | Volume de calda [L] | STATUS | Capacidade operacional [ha/h] | Tempo de missao [h] | Tempo util [h] | Tempo por voo [min] | Autonomia Projetada [h] | N° Voos | MTOW [kg] | Massa Estrutura [kg] | Combustível [kg] | Abastecimentos | Massa gerador | Potência gerador [W] | Combustível consumido [L] | Calda cons [L] | Distância percorrida [km] | Distância Pulverizando [km] | RTL ACUMULADO[m] | EOC [km/km] | EOC [h/h] | Tempo de manobra [h] | Tempo rtl_rtw [h] | V pulv [m/s] | V desloc [m/s] | Preço Total por ha Simples [R$/ha] | Preço Total por ha Presumido [R$/ha] | Preço Total por ha Real [R$/ha] | Preço Total Simples [R$] | Preço Total Presumido [R$] | Prod CAPEX [ha/h/R$] | Dias Trabalhados | Preço Total Real [R$]
0 | 90 | CONCLUIDO | 5.4005 | 18.52 | 12.04 | 6.34 | 0.1 | 114 | 176.73 | 52.44 | 1 | 112 | 33.29 | 22031.19 | 156.24 | 444.94 | 168.95 | 48.21 | 53911.23 | 0.29 | 0.57 | 0.34 | 3.31 | 2 | 10 | 128.8104 | 176.244 | 159.4235 | 128810.3716 | 176244.0331 | 4.0024e-06 | 6 | 159423.55
1 | 90 | CONCLUIDO | 6.8831 | 14.53 | 10.37 | 12.69 | 0.2 | 49 | 178.21 | 52.44 | 2 | 47 | 33.77 | 22213.89 | 132.39 | 444.69 | 115.72 | 48.21 | 27619.79 | 0.42 | 0.66 | 0.22 | 1.64 | 2 | 10 | 94.7965 | 129.7047 | 117.3259 | 94796.4552 | 129704.6921 | 5.1012e-06 | 5 | 117325.8583
2 | 90 | CONCLUIDO | 7.6874 | 13.01 | 9.52 | 19.04 | 0.3 | 30 | 179.7 | 52.44 | 3 | 28 | 34.26 | 22397.24 | 119.56 | 444.59 | 86.57 | 48.21 | 13138.7 | 0.56 | 0.72 | 0.21 | 0.8 | 2 | 10 | 76.624 | 104.8403 | 94.8345 | 76623.9907 | 104840.3245 | 5.6973e-06 | 4 | 94834.511
3 | 90 | CONCLUIDO | 7.9771 | 12.54 | 9.33 | 25.45 | 0.39 | 22 | 181.19 | 52.44 | 4 | 20 | 34.75 | 22581.25 | 115.28 | 444.67 | 80.57 | 48.21 | 10180.54 | 0.6 | 0.73 | 0.2 | 0.61 | 2 | 10 | 73.7646 | 100.928 | 91.2956 | 73764.5988 | 100927.9783 | 5.912e-06 | 4 | 91295.5537
4 | 90 | CONCLUIDO | 8.1204 | 12.31 | 9.25 | 30.85 | 0.49 | 18 | 182.69 | 52.44 | 5 | 16 | 35.25 | 22766.06 | 112.19 | 444.58 | 77.99 | 48.21 | 8910.64 | 0.62 | 0.74 | 0.19 | 0.53 | 2 | 10 | 72.1407 | 98.7061 | 89.2858 | 72140.7405 | 98706.1437 | 6.0182e-06 | 4 | 89285.7679
5 | 90 | CONCLUIDO | 8.3762 | 11.94 | 9.02 | 38.66 | 0.58 | 14 | 184.19 | 52.44 | 6 | 12 | 35.75 | 22951.43 | 107.57 | 444.68 | 70.17 | 48.21 | 5019.68 | 0.69 | 0.76 | 0.18 | 0.3 | 2 | 10 | 69.6092 | 95.2424 | 86.1526 | 69609.2411 | 95242.4347 | 6.2078e-06 | 4 | 86152.6304
6 | 90 | CONCLUIDO | 8.4211 | 11.88 | 9.03 | 45.14 | 0.67 | 12 | 185.7 | 52.44 | 7 | 10 | 36.26 | 23137.49 | 105.41 | 444.56 | 70.6 | 48.21 | 5245.28 | 0.68 | 0.76 | 0.18 | 0.31 | 2 | 10 | 68.8103 | 94.1493 | 85.1638 | 68810.2993 | 94149.2872 | 6.241e-06 | 4 | 85163.8114
7 | 90 | CONCLUIDO | 8.464 | 11.81 | 9 | 49.11 | 0.76 | 11 | 187.22 | 52.44 | 8 | 9 | 36.78 | 23324.24 | 103.16 | 444.58 | 69.79 | 48.21 | 4845.7 | 0.69 | 0.76 | 0.18 | 0.28 | 2 | 10 | 67.9884 | 93.0247 | 84.1465 | 67988.3639 | 93024.679 | 6.2728e-06 | 4 | 84146.5342
8 | 90 | CONCLUIDO | 8.5537 | 11.69 | 8.95 | 59.67 | 0.85 | 9 | 188.74 | 52.44 | 9 | 7 | 37.3 | 23511.69 | 99.75 | 444.56 | 68.14 | 48.21 | 4028.3 | 0.71 | 0.76 | 0.18 | 0.23 | 2 | 10 | 66.6667 | 91.2163 | 82.5108 | 66666.6905 | 91216.3071 | 6.3393e-06 | 4 | 82510.7508
9 | 90 | CONCLUIDO | 8.6159 | 11.61 | 8.9 | 66.76 | 0.93 | 8 | 190.26 | 52.44 | 10 | 6 | 37.82 | 23699.85 | 97.36 | 444.57 | 66.45 | 48.21 | 3190.52 | 0.73 | 0.77 | 0.18 | 0.18 | 2 | 10 | 65.7542 | 89.9678 | 81.3814 | 65754.1729 | 89967.7603 | 6.3854e-06 | 4 | 81381.3635
10 | 90 | CONCLUIDO | 8.597 | 11.63 | 8.93 | 66.95 | 1.02 | 8 | 191.79 | 52.44 | 11 | 6 | 38.35 | 23888.73 | 94.48 | 444.56 | 67.27 | 48.21 | 3599.43 | 0.72 | 0.77 | 0.18 | 0.21 | 2 | 10 | 65.0204 | 88.9638 | 80.4732 | 65020.3887 | 88963.7644 | 6.3714e-06 | 4 | 80473.1876
11 | 90 | CONCLUIDO | 8.657 | 11.55 | 8.88 | 76.13 | 1.1 | 7 | 193.33 | 52.44 | 12 | 5 | 38.89 | 24078.33 | 91.56 | 444.62 | 65.8 | 48.21 | 2870.1 | 0.73 | 0.77 | 0.18 | 0.16 | 2 | 10 | 63.9835 | 87.545 | 79.1898 | 63983.4627 | 87544.9964 | 6.4159e-06 | 4 | 79189.8248
12 | 90 | CONCLUIDO | 8.6514 | 11.56 | 8.89 | 76.2 | 1.18 | 7 | 194.88 | 52.44 | 13 | 2 | 39.43 | 24268.67 | 89.96 | 444.56 | 65.86 | 48.21 | 2900.51 | 0.73 | 0.77 | 0.18 | 0.17 | 2 | 10 | 63.5579 | 86.9627 | 78.6631 | 63557.8877 | 86962.7059 | 6.4117e-06 | 4 | 78663.1073
13 | 90 | CONCLUIDO | 8.7024 | 11.49 | 8.86 | 88.57 | 1.27 | 6 | 196.42 | 52.44 | 14 | 0 | 39.98 | 24459.75 | 89.79 | 444.59 | 64.8 | 48.21 | 2375.87 | 0.74 | 0.77 | 0.18 | 0.14 | 2 | 10 | 63.3363 | 86.6596 | 78.3889 | 63336.3253 | 86659.5545 | 6.4495e-06 | 4 | 78388.8883

## RESULTADOS_0
Unnamed: 0 | Volume de calda [L] | STATUS | Capacidade operacional [ha/h] | Tempo de missao [h] | Tempo util [h] | Tempo por voo [min] | Autonomia Projetada [h] | N° Voos | MTOW [kg] | Massa Estrutura [kg] | Combustível [kg] | Abastecimentos | Massa gerador | Potência gerador [W] | Combustível consumido [L] | Calda cons [L] | Distância percorrida [km] | Distância Pulverizando [km] | RTL ACUMULADO[m] | EOC [km/km] | EOC [h/h] | Tempo de manobra [h] | Tempo rtl_rtw [h] | V pulv [m/s] | V desloc [m/s] | Preço Total por ha Simples [R$/ha] | Preço Total por ha Presumido [R$/ha] | Preço Total por ha Real [R$/ha] | Preço Total Simples [R$] | Preço Total Presumido [R$] | Prod CAPEX [ha/h/R$] | Dias Trabalhados | Preço Total Real [R$]
0 | 10 | CONCLUIDO | 8.1941 | 12.2 | 10.05 | 13.1 | 0.64 | 46 | 26.11 | 12.1 | 1 | 0 | 3.01 | 3454.41 | 28.99 | 444.97 | 101.56 | 48.21 | 20555.6 | 0.47 | 0.68 | 0.3 | 1.32 | 2 | 10 | 42.5584 | 58.2303 | 52.6729 | 42558.4377 | 58230.3319 | 6.5978e-06 | 4 | 52672.9108

## RESULTADOS_7
Unnamed: 0 | Volume de calda [L] | STATUS | Capacidade operacional [ha/h] | Tempo de missao [h] | Tempo util [h] | Tempo por voo [min] | Autonomia Projetada [h] | N° Voos | MTOW [kg] | Massa Estrutura [kg] | Combustível [kg] | Abastecimentos | Massa gerador | Potência gerador [W] | Combustível consumido [L] | Calda cons [L] | Distância percorrida [km] | Distância Pulverizando [km] | RTL ACUMULADO[m] | EOC [km/km] | EOC [h/h] | Tempo de manobra [h] | Tempo rtl_rtw [h] | V pulv [m/s] | V desloc [m/s] | Preço Total por ha Simples [R$/ha] | Preço Total por ha Presumido [R$/ha] | Preço Total por ha Real [R$/ha] | Preço Total Simples [R$] | Preço Total Presumido [R$] | Prod CAPEX [ha/h/R$] | Dias Trabalhados | Preço Total Real [R$]
0 | 45 | CONCLUIDO | 7.1777 | 13.93 | 10.57 | 9.46 | 0.18 | 67 | 98.71 | 39.72 | 1 | 65 | 12.99 | 12407.75 | 91.44 | 444.71 | 120.5 | 48.21 | 29918.63 | 0.4 | 0.65 | 0.27 | 1.84 | 2 | 10 | 76.4547 | 104.6087 | 94.625 | 76454.6835 | 104608.6709 | 5.5012e-06 | 5 | 94624.9662
1 | 45 | CONCLUIDO | 8.2846 | 12.07 | 9.49 | 19.63 | 0.35 | 29 | 99.95 | 39.72 | 2 | 27 | 13.24 | 12561.45 | 78.13 | 444.58 | 85.38 | 48.21 | 12549.61 | 0.56 | 0.72 | 0.21 | 0.76 | 2 | 10 | 59.546 | 81.4734 | 73.6977 | 59545.977 | 81473.4327 | 6.3495e-06 | 4 | 73697.7226
2 | 45 | CONCLUIDO | 8.7015 | 11.49 | 9.13 | 30.45 | 0.52 | 18 | 101.2 | 39.72 | 3 | 16 | 13.49 | 12715.54 | 70.87 | 444.66 | 73.99 | 48.21 | 6909.22 | 0.65 | 0.75 | 0.19 | 0.41 | 2 | 10 | 56.2282 | 76.934 | 69.5915 | 56228.2378 | 76933.9556 | 6.669e-06 | 4 | 69591.4868
3 | 45 | CONCLUIDO | 8.8302 | 11.32 | 9.07 | 41.86 | 0.69 | 13 | 102.45 | 39.72 | 4 | 11 | 13.74 | 12870.03 | 65.72 | 444.64 | 71.95 | 48.21 | 5913.92 | 0.67 | 0.75 | 0.19 | 0.35 | 2 | 10 | 54.483 | 74.5461 | 67.4315 | 54483.0258 | 74546.0796 | 6.7677e-06 | 4 | 67431.5064
4 | 45 | CONCLUIDO | 8.9204 | 11.21 | 9 | 49.07 | 0.85 | 11 | 103.71 | 39.72 | 5 | 1 | 14 | 13024.91 | 62.89 | 444.64 | 69.13 | 48.21 | 4515.79 | 0.7 | 0.76 | 0.19 | 0.27 | 2 | 10 | 53.4945 | 73.1935 | 66.208 | 53494.4897 | 73193.5208 | 6.8368e-06 | 4 | 66208.0339
5 | 45 | CONCLUIDO | 8.9078 | 11.23 | 9.01 | 49.16 | 1.01 | 11 | 104.97 | 39.72 | 6 | 0 | 14.25 | 13180.19 | 63.72 | 444.56 | 69.67 | 48.21 | 4785.29 | 0.69 | 0.76 | 0.19 | 0.29 | 2 | 10 | 53.7495 | 73.5424 | 66.5236 | 53749.4525 | 73542.3721 | 6.8272e-06 | 4 | 66523.5914

## RESULTADOS_10
Unnamed: 0 | Volume de calda [L] | STATUS | Capacidade operacional [ha/h] | Tempo de missao [h] | Tempo util [h] | Tempo por voo [min] | Autonomia Projetada [h] | N° Voos | MTOW [kg] | Massa Estrutura [kg] | Combustível [kg] | Abastecimentos | Massa gerador | Potência gerador [W] | Combustível consumido [L] | Calda cons [L] | Distância percorrida [km] | Distância Pulverizando [km] | RTL ACUMULADO[m] | EOC [km/km] | EOC [h/h] | Tempo de manobra [h] | Tempo rtl_rtw [h] | V pulv [m/s] | V desloc [m/s] | Preço Total por ha Simples [R$/ha] | Preço Total por ha Presumido [R$/ha] | Preço Total por ha Real [R$/ha] | Preço Total Simples [R$] | Preço Total Presumido [R$] | Prod CAPEX [ha/h/R$] | Dias Trabalhados | Preço Total Real [R$]
0 | 60 | CONCLUIDO | 6.5248 | 15.33 | 11.07 | 8 | 0.14 | 83 | 124.63 | 45 | 1 | 81 | 18.64 | 15605.44 | 113.34 | 444.89 | 137.23 | 48.21 | 38206.2 | 0.35 | 0.62 | 0.29 | 2.35 | 2 | 10 | 89.1643 | 121.9986 | 110.3552 | 89164.336 | 121998.5782 | 4.9365e-06 | 5 | 110355.2051
1 | 60 | CONCLUIDO | 7.8223 | 12.78 | 9.73 | 16.22 | 0.28 | 36 | 125.95 | 45 | 2 | 34 | 18.95 | 15767.7 | 96.58 | 444.67 | 93.57 | 48.21 | 16611.33 | 0.52 | 0.7 | 0.22 | 1.01 | 2 | 10 | 67.6018 | 92.4957 | 83.6681 | 67601.7824 | 92495.7411 | 5.9181e-06 | 4 | 83668.0774
2 | 60 | CONCLUIDO | 8.2772 | 12.08 | 9.36 | 24.42 | 0.42 | 23 | 127.27 | 45 | 3 | 21 | 19.27 | 15930.42 | 89.85 | 444.6 | 81.61 | 48.21 | 10696.38 | 0.59 | 0.73 | 0.2 | 0.64 | 2 | 10 | 63.7211 | 87.186 | 78.8651 | 63721.0797 | 87185.9924 | 6.2623e-06 | 4 | 78865.0836
3 | 60 | CONCLUIDO | 8.4886 | 11.78 | 9.21 | 32.52 | 0.55 | 17 | 128.59 | 45 | 4 | 15 | 19.59 | 16093.6 | 85.12 | 444.6 | 76.67 | 48.21 | 8254.03 | 0.63 | 0.74 | 0.19 | 0.49 | 2 | 10 | 61.6089 | 84.296 | 76.2509 | 61608.8636 | 84295.9652 | 6.4222e-06 | 4 | 76250.8766
4 | 60 | CONCLUIDO | 8.6718 | 11.53 | 9.07 | 41.85 | 0.68 | 13 | 129.92 | 45 | 5 | 11 | 19.92 | 16257.24 | 80.53 | 444.56 | 71.96 | 48.21 | 5918.39 | 0.67 | 0.75 | 0.18 | 0.35 | 2 | 10 | 59.722 | 81.7142 | 73.9156 | 59721.9807 | 81714.2487 | 6.5608e-06 | 4 | 73915.5555
5 | 60 | CONCLUIDO | 8.744 | 11.44 | 9.02 | 49.22 | 0.81 | 11 | 131.25 | 45 | 6 | 9 | 20.25 | 16421.36 | 76.38 | 444.56 | 70.43 | 48.21 | 5166.52 | 0.68 | 0.76 | 0.18 | 0.3 | 2 | 10 | 58.3539 | 79.8424 | 72.2224 | 58353.9478 | 79842.4458 | 6.6155e-06 | 4 | 72222.3949
6 | 60 | CONCLUIDO | 8.8463 | 11.3 | 8.94 | 59.61 | 0.93 | 9 | 132.58 | 45 | 7 | 2 | 20.59 | 16585.95 | 72.6 | 444.63 | 67.54 | 48.21 | 3729.79 | 0.71 | 0.76 | 0.18 | 0.22 | 2 | 10 | 57.0255 | 78.0248 | 70.5782 | 57025.5132 | 78024.823 | 6.6929e-06 | 4 | 70578.2434
7 | 60 | CONCLUIDO | 8.8378 | 11.32 | 8.95 | 59.69 | 1.06 | 9 | 133.92 | 45 | 8 | 0 | 20.93 | 16751.02 | 73.13 | 444.63 | 67.79 | 48.21 | 3856.2 | 0.71 | 0.76 | 0.19 | 0.23 | 2 | 10 | 57.1947 | 78.2564 | 70.7877 | 57194.7279 | 78256.35 | 6.6864e-06 | 4 | 70787.6738

## RESULTADOS_14
Unnamed: 0 | Volume de calda [L] | STATUS | Capacidade operacional [ha/h] | Tempo de missao [h] | Tempo util [h] | Tempo por voo [min] | Autonomia Projetada [h] | N° Voos | MTOW [kg] | Massa Estrutura [kg] | Combustível [kg] | Abastecimentos | Massa gerador | Potência gerador [W] | Combustível consumido [L] | Calda cons [L] | Distância percorrida [km] | Distância Pulverizando [km] | RTL ACUMULADO[m] | EOC [km/km] | EOC [h/h] | Tempo de manobra [h] | Tempo rtl_rtw [h] | V pulv [m/s] | V desloc [m/s] | Preço Total por ha Simples [R$/ha] | Preço Total por ha Presumido [R$/ha] | Preço Total por ha Real [R$/ha] | Preço Total Simples [R$] | Preço Total Presumido [R$] | Prod CAPEX [ha/h/R$] | Dias Trabalhados | Preço Total Real [R$]
0 | 80 | CONCLUIDO | 5.7687 | 17.34 | 11.69 | 6.81 | 0.11 | 103 | 159.12 | 50.28 | 1 | 101 | 27.84 | 19859.16 | 141.43 | 444.88 | 157.26 | 48.21 | 48117.53 | 0.31 | 0.59 | 0.33 | 2.96 | 2 | 10 | 116.9443 | 160.0084 | 144.7374 | 116944.3103 | 160008.3646 | 4.3023e-06 | 6 | 144737.3908
1 | 80 | CONCLUIDO | 7.2707 | 13.75 | 10.01 | 13.65 | 0.22 | 44 | 160.54 | 50.28 | 2 | 42 | 28.26 | 20034.4 | 118.8 | 444.61 | 102.86 | 48.21 | 21213.09 | 0.47 | 0.68 | 0.23 | 1.29 | 2 | 10 | 78.5082 | 107.4184 | 97.1665 | 78508.1835 | 107418.3602 | 5.4225e-06 | 4 | 97166.5026
2 | 80 | CONCLUIDO | 7.9794 | 12.53 | 9.34 | 20.75 | 0.33 | 27 | 161.97 | 50.28 | 3 | 25 | 28.69 | 20210.21 | 108.42 | 444.56 | 80.44 | 48.21 | 10090.39 | 0.6 | 0.73 | 0.2 | 0.62 | 2 | 10 | 71.2927 | 97.5458 | 88.2362 | 71292.6874 | 97545.8001 | 5.9511e-06 | 4 | 88236.1659
3 | 80 | CONCLUIDO | 8.1839 | 12.22 | 9.25 | 27.75 | 0.43 | 20 | 163.4 | 50.28 | 4 | 18 | 29.12 | 20386.62 | 105.29 | 444.56 | 77.75 | 48.21 | 8781.46 | 0.62 | 0.74 | 0.2 | 0.53 | 2 | 10 | 69.4373 | 95.0072 | 85.9399 | 69437.3394 | 95007.2311 | 6.1036e-06 | 4 | 85939.8743
4 | 80 | CONCLUIDO | 8.3362 | 12 | 9.16 | 34.33 | 0.54 | 16 | 164.83 | 50.28 | 5 | 14 | 29.55 | 20563.61 | 101.92 | 444.67 | 74.66 | 48.21 | 7253.36 | 0.65 | 0.75 | 0.19 | 0.43 | 2 | 10 | 67.8058 | 92.7749 | 83.9206 | 67805.8103 | 92774.9011 | 6.2172e-06 | 4 | 83920.5947
5 | 80 | CONCLUIDO | 8.465 | 11.81 | 9.07 | 41.86 | 0.64 | 13 | 166.27 | 50.28 | 6 | 11 | 29.99 | 20741.2 | 98.52 | 444.59 | 72.06 | 48.21 | 5970.9 | 0.67 | 0.75 | 0.18 | 0.35 | 2 | 10 | 66.3103 | 90.7286 | 82.0696 | 66310.2522 | 90728.6124 | 6.3132e-06 | 4 | 82069.601
6 | 80 | CONCLUIDO | 8.5488 | 11.7 | 9.02 | 49.19 | 0.74 | 11 | 167.72 | 50.28 | 7 | 9 | 30.44 | 20919.39 | 95.39 | 444.59 | 70.44 | 48.21 | 5169.13 | 0.68 | 0.76 | 0.18 | 0.3 | 2 | 10 | 65.1044 | 89.0788 | 80.5772 | 65104.4314 | 89078.7553 | 6.3757e-06 | 4 | 80577.2039
7 | 80 | CONCLUIDO | 8.558 | 11.68 | 9.04 | 54.23 | 0.84 | 10 | 169.17 | 50.28 | 8 | 8 | 30.89 | 21098.19 | 93.17 | 444.66 | 71.31 | 48.21 | 5611.93 | 0.68 | 0.76 | 0.17 | 0.32 | 2 | 10 | 64.4513 | 88.1851 | 79.7688 | 64451.2671 | 88185.067 | 6.3826e-06 | 4 | 79768.808
8 | 80 | CONCLUIDO | 8.6211 | 11.6 | 8.98 | 59.9 | 0.94 | 9 | 170.62 | 50.28 | 9 | 7 | 31.34 | 21277.6 | 90.04 | 444.61 | 69.44 | 48.21 | 4680.34 | 0.69 | 0.76 | 0.17 | 0.26 | 2 | 10 | 63.3406 | 86.6654 | 78.3942 | 63340.585 | 86665.3828 | 6.4296e-06 | 4 | 78394.1603
9 | 80 | CONCLUIDO | 8.6837 | 11.52 | 8.93 | 67 | 1.03 | 8 | 172.08 | 50.28 | 10 | 6 | 31.8 | 21457.64 | 85.35 | 444.56 | 67.63 | 48.21 | 3782.39 | 0.71 | 0.77 | 0.18 | 0.21 | 2 | 10 | 61.8162 | 84.5797 | 76.5075 | 61816.2173 | 84579.6757 | 6.4763e-06 | 4 | 76507.5102
10 | 80 | CONCLUIDO | 8.7553 | 11.42 | 8.87 | 76.04 | 1.12 | 7 | 173.55 | 50.28 | 11 | 0 | 32.27 | 21638.31 | 84.18 | 444.56 | 65.2 | 48.21 | 2572.32 | 0.74 | 0.77 | 0.18 | 0.15 | 2 | 10 | 61.2572 | 83.8148 | 75.8157 | 61257.2137 | 83814.8223 | 6.5297e-06 | 4 | 75815.6533

## RESULTADOS_5
Unnamed: 0 | Volume de calda [L] | STATUS | Capacidade operacional [ha/h] | Tempo de missao [h] | Tempo util [h] | Tempo por voo [min] | Autonomia Projetada [h] | N° Voos | MTOW [kg] | Massa Estrutura [kg] | Combustível [kg] | Abastecimentos | Massa gerador | Potência gerador [W] | Combustível consumido [L] | Calda cons [L] | Distância percorrida [km] | Distância Pulverizando [km] | RTL ACUMULADO[m] | EOC [km/km] | EOC [h/h] | Tempo de manobra [h] | Tempo rtl_rtw [h] | V pulv [m/s] | V desloc [m/s] | Preço Total por ha Simples [R$/ha] | Preço Total por ha Presumido [R$/ha] | Preço Total por ha Real [R$/ha] | Preço Total Simples [R$] | Preço Total Presumido [R$] | Prod CAPEX [ha/h/R$] | Dias Trabalhados | Preço Total Real [R$]
0 | 35 | CONCLUIDO | 7.7449 | 12.91 | 10.07 | 10.99 | 0.22 | 55 | 80.84 | 35.1 | 1 | 53 | 9.74 | 10204.21 | 74.84 | 444.9 | 104.3 | 48.21 | 21879.56 | 0.46 | 0.68 | 0.24 | 1.35 | 2 | 10 | 59.8088 | 81.833 | 74.023 | 59808.7973 | 81833.0351 | 5.9971e-06 | 4 | 74023.0051
1 | 35 | CONCLUIDO | 8.4944 | 11.77 | 9.45 | 22.68 | 0.43 | 25 | 82.04 | 35.1 | 2 | 23 | 9.94 | 10352.53 | 65.25 | 444.63 | 84.53 | 48.21 | 12145.18 | 0.57 | 0.72 | 0.2 | 0.73 | 2 | 10 | 54.6514 | 74.7764 | 67.6399 | 54651.3632 | 74776.4062 | 6.5774e-06 | 4 | 67639.851
2 | 35 | CONCLUIDO | 8.8755 | 11.27 | 9.12 | 36.47 | 0.63 | 15 | 83.25 | 35.1 | 3 | 8 | 10.15 | 10501.19 | 57.46 | 444.62 | 73.2 | 48.21 | 6528.32 | 0.66 | 0.75 | 0.2 | 0.39 | 2 | 10 | 51.5658 | 70.5545 | 63.8209 | 51565.7561 | 70554.5424 | 6.8725e-06 | 4 | 63820.9159
3 | 35 | CONCLUIDO | 8.8792 | 11.26 | 9.13 | 39.12 | 0.83 | 14 | 84.46 | 35.1 | 4 | 0 | 10.36 | 10650.22 | 57.02 | 444.76 | 73.46 | 48.21 | 6663.37 | 0.66 | 0.75 | 0.2 | 0.41 | 2 | 10 | 51.4407 | 70.3835 | 63.6662 | 51440.7334 | 70383.4809 | 6.8754e-06 | 4 | 63666.1802

## RESULTADOS_8
Unnamed: 0 | Volume de calda [L] | STATUS | Capacidade operacional [ha/h] | Tempo de missao [h] | Tempo util [h] | Tempo por voo [min] | Autonomia Projetada [h] | N° Voos | MTOW [kg] | Massa Estrutura [kg] | Combustível [kg] | Abastecimentos | Massa gerador | Potência gerador [W] | Combustível consumido [L] | Calda cons [L] | Distância percorrida [km] | Distância Pulverizando [km] | RTL ACUMULADO[m] | EOC [km/km] | EOC [h/h] | Tempo de manobra [h] | Tempo rtl_rtw [h] | V pulv [m/s] | V desloc [m/s] | Preço Total por ha Simples [R$/ha] | Preço Total por ha Presumido [R$/ha] | Preço Total por ha Real [R$/ha] | Preço Total Simples [R$] | Preço Total Presumido [R$] | Prod CAPEX [ha/h/R$] | Dias Trabalhados | Preço Total Real [R$]
0 | 50 | CONCLUIDO | 6.9382 | 14.41 | 10.75 | 8.84 | 0.16 | 73 | 107.41 | 41.65 | 1 | 71 | 14.77 | 13481.73 | 99.04 | 444.76 | 126.67 | 48.21 | 32977.32 | 0.38 | 0.64 | 0.28 | 2.03 | 2 | 10 | 80.6813 | 110.3917 | 99.8561 | 80681.2954 | 110391.7078 | 5.2933e-06 | 5 | 99856.0781
1 | 50 | CONCLUIDO | 8.1021 | 12.34 | 9.6 | 17.99 | 0.32 | 32 | 108.68 | 41.65 | 2 | 30 | 15.03 | 13638.32 | 84.75 | 444.61 | 89.16 | 48.21 | 14425.88 | 0.54 | 0.71 | 0.21 | 0.87 | 2 | 10 | 62.3944 | 85.3708 | 77.2231 | 62394.4105 | 85370.7852 | 6.1812e-06 | 4 | 77223.1172
2 | 50 | CONCLUIDO | 8.5233 | 11.73 | 9.25 | 27.76 | 0.48 | 20 | 109.96 | 41.65 | 3 | 18 | 15.31 | 13795.21 | 78.16 | 444.62 | 77.81 | 48.21 | 8808.67 | 0.62 | 0.74 | 0.2 | 0.53 | 2 | 10 | 59.0507 | 80.7957 | 73.0847 | 59050.6723 | 80795.735 | 6.5026e-06 | 4 | 73084.7035
3 | 50 | CONCLUIDO | 8.7897 | 11.38 | 9.03 | 38.7 | 0.63 | 14 | 111.23 | 41.65 | 4 | 12 | 15.58 | 13952.52 | 72.07 | 444.56 | 70.43 | 48.21 | 5151.17 | 0.68 | 0.76 | 0.19 | 0.31 | 2 | 10 | 56.5728 | 77.4053 | 70.0179 | 56572.7538 | 77405.3375 | 6.7058e-06 | 4 | 70017.8808
4 | 50 | CONCLUIDO | 8.85 | 11.3 | 9.02 | 49.19 | 0.78 | 11 | 112.51 | 41.65 | 5 | 8 | 15.86 | 14110.24 | 67.6 | 444.64 | 70.21 | 48.21 | 5053.52 | 0.69 | 0.76 | 0.18 | 0.3 | 2 | 10 | 55.1978 | 75.524 | 68.3161 | 55197.773 | 75524.0281 | 6.7518e-06 | 4 | 68316.1209
5 | 50 | CONCLUIDO | 8.9021 | 11.23 | 8.97 | 53.85 | 0.93 | 10 | 113.79 | 41.65 | 6 | 0 | 16.14 | 14268.39 | 66.41 | 444.72 | 68.41 | 48.21 | 4160.8 | 0.7 | 0.76 | 0.19 | 0.25 | 2 | 10 | 54.7404 | 74.8982 | 67.75 | 54740.3541 | 74898.1675 | 6.7916e-06 | 4 | 67749.9915

## RESULTADOS_3
Unnamed: 0 | Volume de calda [L] | STATUS | Capacidade operacional [ha/h] | Tempo de missao [h] | Tempo util [h] | Tempo por voo [min] | Autonomia Projetada [h] | N° Voos | MTOW [kg] | Massa Estrutura [kg] | Combustível [kg] | Abastecimentos | Massa gerador | Potência gerador [W] | Combustível consumido [L] | Calda cons [L] | Distância percorrida [km] | Distância Pulverizando [km] | RTL ACUMULADO[m] | EOC [km/km] | EOC [h/h] | Tempo de manobra [h] | Tempo rtl_rtw [h] | V pulv [m/s] | V desloc [m/s] | Preço Total por ha Simples [R$/ha] | Preço Total por ha Presumido [R$/ha] | Preço Total por ha Real [R$/ha] | Preço Total Simples [R$] | Preço Total Presumido [R$] | Prod CAPEX [ha/h/R$] | Dias Trabalhados | Preço Total Real [R$]
0 | 25 | CONCLUIDO | 8.0452 | 12.43 | 10.02 | 13.67 | 0.28 | 44 | 61.76 | 28.92 | 1 | 42 | 6.84 | 7851.41 | 59.69 | 444.72 | 103 | 48.21 | 21283.74 | 0.47 | 0.68 | 0.24 | 1.3 | 2 | 10 | 53.5374 | 73.2522 | 66.2611 | 53537.3753 | 73252.1988 | 6.307e-06 | 4 | 66261.1118
1 | 25 | CONCLUIDO | 8.8104 | 11.35 | 9.28 | 27.83 | 0.55 | 20 | 62.92 | 28.92 | 2 | 5 | 7 | 7994.37 | 48.57 | 444.65 | 78.03 | 48.21 | 8921.49 | 0.62 | 0.74 | 0.21 | 0.55 | 2 | 10 | 48.6003 | 66.497 | 60.1506 | 48600.2537 | 66497.0111 | 6.9068e-06 | 4 | 60150.6297
2 | 25 | CONCLUIDO | 8.8522 | 11.3 | 9.24 | 29.17 | 0.81 | 19 | 64.08 | 28.92 | 3 | 0 | 7.16 | 8137.65 | 48.92 | 444.76 | 76.54 | 48.21 | 8178.1 | 0.63 | 0.74 | 0.22 | 0.51 | 2 | 10 | 48.6168 | 66.5197 | 60.1711 | 48616.8231 | 66519.6822 | 6.9396e-06 | 4 | 60171.1371

## RESULTADOS_15
Unnamed: 0 | Volume de calda [L] | STATUS | Capacidade operacional [ha/h] | Tempo de missao [h] | Tempo util [h] | Tempo por voo [min] | Autonomia Projetada [h] | N° Voos | MTOW [kg] | Massa Estrutura [kg] | Combustível [kg] | Abastecimentos | Massa gerador | Potência gerador [W] | Combustível consumido [L] | Calda cons [L] | Distância percorrida [km] | Distância Pulverizando [km] | RTL ACUMULADO[m] | EOC [km/km] | EOC [h/h] | Tempo de manobra [h] | Tempo rtl_rtw [h] | V pulv [m/s] | V desloc [m/s] | Preço Total por ha Simples [R$/ha] | Preço Total por ha Presumido [R$/ha] | Preço Total por ha Real [R$/ha] | Preço Total Simples [R$] | Preço Total Presumido [R$] | Prod CAPEX [ha/h/R$] | Dias Trabalhados | Preço Total Real [R$]
0 | 85 | CONCLUIDO | 5.5693 | 17.96 | 11.89 | 6.54 | 0.11 | 109 | 167.88 | 51.39 | 1 | 107 | 30.49 | 20939.59 | 149.05 | 444.9 | 164.16 | 48.21 | 51541.28 | 0.29 | 0.58 | 0.33 | 3.16 | 2 | 10 | 122.99 | 168.2804 | 152.2199 | 122990.0324 | 168280.3883 | 4.1403e-06 | 6 | 152219.9442
1 | 85 | CONCLUIDO | 7.1219 | 14.04 | 10.11 | 13.19 | 0.21 | 46 | 169.33 | 51.39 | 2 | 44 | 30.94 | 21118.46 | 124.51 | 444.74 | 106.09 | 48.21 | 22817.99 | 0.45 | 0.68 | 0.24 | 1.39 | 2 | 10 | 90.0794 | 123.2506 | 111.4878 | 90079.4295 | 123250.6494 | 5.2945e-06 | 5 | 111487.7804
2 | 85 | CONCLUIDO | 7.8064 | 12.81 | 9.45 | 19.56 | 0.31 | 29 | 170.79 | 51.39 | 3 | 27 | 31.4 | 21297.94 | 114.2 | 444.57 | 84.15 | 48.21 | 11935.74 | 0.57 | 0.72 | 0.21 | 0.73 | 2 | 10 | 74.119 | 101.4128 | 91.7341 | 74118.9501 | 101412.8174 | 5.8034e-06 | 4 | 91734.1205
3 | 85 | CONCLUIDO | 8.0826 | 12.37 | 9.29 | 26.54 | 0.41 | 21 | 172.25 | 51.39 | 4 | 19 | 31.86 | 21478.05 | 110.13 | 444.67 | 78.98 | 48.21 | 9390.34 | 0.61 | 0.74 | 0.2 | 0.56 | 2 | 10 | 71.522 | 97.8596 | 88.52 | 71521.9996 | 97859.5552 | 6.0087e-06 | 4 | 88519.9766
4 | 85 | CONCLUIDO | 8.2369 | 12.14 | 9.19 | 32.44 | 0.51 | 17 | 173.71 | 51.39 | 5 | 15 | 32.32 | 21658.78 | 106.97 | 444.6 | 76.05 | 48.21 | 7942.62 | 0.63 | 0.74 | 0.19 | 0.47 | 2 | 10 | 69.8832 | 95.6173 | 86.4917 | 69883.2057 | 95617.285 | 6.1234e-06 | 4 | 86491.7055
5 | 85 | CONCLUIDO | 8.3347 | 12 | 9.15 | 39.22 | 0.61 | 14 | 175.18 | 51.39 | 6 | 12 | 32.79 | 21840.16 | 104.62 | 444.57 | 75.07 | 48.21 | 7470.32 | 0.64 | 0.75 | 0.18 | 0.43 | 2 | 10 | 68.783 | 94.1119 | 85.13 | 68782.9779 | 94111.9048 | 6.1961e-06 | 4 | 85129.9967
6 | 85 | CONCLUIDO | 8.4958 | 11.77 | 8.99 | 44.96 | 0.7 | 12 | 176.66 | 51.39 | 7 | 10 | 33.27 | 22022.17 | 100.29 | 444.58 | 69.26 | 48.21 | 4577.42 | 0.7 | 0.76 | 0.18 | 0.27 | 2 | 10 | 66.8644 | 91.4869 | 82.7555 | 66864.4217 | 91486.8516 | 6.3159e-06 | 4 | 82755.4748
7 | 85 | CONCLUIDO | 8.5724 | 11.67 | 8.95 | 53.72 | 0.8 | 10 | 178.14 | 51.39 | 8 | 8 | 33.75 | 22204.83 | 97.85 | 444.61 | 68.09 | 48.21 | 4001.29 | 0.71 | 0.76 | 0.18 | 0.23 | 2 | 10 | 65.8816 | 90.1422 | 81.5391 | 65881.6291 | 90142.1515 | 6.3728e-06 | 4 | 81539.1111
8 | 85 | CONCLUIDO | 8.6077 | 11.62 | 8.94 | 59.6 | 0.89 | 9 | 179.63 | 51.39 | 9 | 7 | 34.24 | 22388.15 | 95.17 | 444.56 | 67.69 | 48.21 | 3804.03 | 0.71 | 0.76 | 0.18 | 0.22 | 2 | 10 | 65.0002 | 88.9362 | 80.4483 | 65000.2416 | 88936.1982 | 6.3991e-06 | 4 | 80448.2523
9 | 85 | CONCLUIDO | 8.6484 | 11.56 | 8.92 | 66.89 | 0.98 | 8 | 181.12 | 51.39 | 10 | 6 | 34.73 | 22572.13 | 91.97 | 444.56 | 67.03 | 48.21 | 3478.45 | 0.72 | 0.77 | 0.18 | 0.2 | 2 | 10 | 63.9595 | 87.5122 | 79.1601 | 63959.4623 | 87512.1579 | 6.4293e-06 | 4 | 79160.1204
10 | 85 | CONCLUIDO | 8.715 | 11.47 | 8.86 | 75.98 | 1.07 | 7 | 182.62 | 51.39 | 11 | 5 | 35.22 | 22756.91 | 88.71 | 444.63 | 65.11 | 48.21 | 2526.12 | 0.74 | 0.77 | 0.18 | 0.14 | 2 | 10 | 62.8171 | 85.9492 | 77.7463 | 62817.1366 | 85949.1776 | 6.4788e-06 | 4 | 77746.3087
11 | 85 | CONCLUIDO | 8.6803 | 11.52 | 8.91 | 76.38 | 1.16 | 7 | 184.12 | 51.39 | 12 | 1 | 35.73 | 22942.24 | 87.46 | 444.56 | 66.64 | 48.21 | 3287.84 | 0.72 | 0.77 | 0.18 | 0.19 | 2 | 10 | 62.5946 | 85.6446 | 77.4708 | 62594.5556 | 85644.6325 | 6.453e-06 | 4 | 77470.829
12 | 85 | CONCLUIDO | 8.6749 | 11.53 | 8.92 | 76.44 | 1.24 | 7 | 185.63 | 51.39 | 13 | 0 | 36.24 | 23128.27 | 87.8 | 444.56 | 66.75 | 48.21 | 3346.36 | 0.72 | 0.77 | 0.18 | 0.2 | 2 | 10 | 62.7095 | 85.8019 | 77.6131 | 62709.499 | 85801.9031 | 6.449e-06 | 4 | 77613.0899

## RESULTADOS_2
Unnamed: 0 | Volume de calda [L] | STATUS | Capacidade operacional [ha/h] | Tempo de missao [h] | Tempo util [h] | Tempo por voo [min] | Autonomia Projetada [h] | N° Voos | MTOW [kg] | Massa Estrutura [kg] | Combustível [kg] | Abastecimentos | Massa gerador | Potência gerador [W] | Combustível consumido [L] | Calda cons [L] | Distância percorrida [km] | Distância Pulverizando [km] | RTL ACUMULADO[m] | EOC [km/km] | EOC [h/h] | Tempo de manobra [h] | Tempo rtl_rtw [h] | V pulv [m/s] | V desloc [m/s] | Preço Total por ha Simples [R$/ha] | Preço Total por ha Presumido [R$/ha] | Preço Total por ha Real [R$/ha] | Preço Total Simples [R$] | Preço Total Presumido [R$] | Prod CAPEX [ha/h/R$] | Dias Trabalhados | Preço Total Real [R$]
0 | 20 | CONCLUIDO | 8.3809 | 11.93 | 9.74 | 16.24 | 0.34 | 36 | 51.33 | 24.83 | 1 | 34 | 5.51 | 6564.78 | 48.76 | 444.59 | 93.9 | 48.21 | 16775.51 | 0.51 | 0.7 | 0.22 | 1.02 | 2 | 10 | 49.0981 | 67.1782 | 60.7668 | 49098.1246 | 67178.2201 | 6.6188e-06 | 4 | 60766.8251
1 | 20 | CONCLUIDO | 8.734 | 11.45 | 9.41 | 23.52 | 0.66 | 24 | 52.47 | 24.83 | 2 | 0 | 5.64 | 6705.1 | 43.93 | 444.88 | 81.91 | 48.21 | 10841.97 | 0.59 | 0.73 | 0.23 | 0.69 | 2 | 10 | 47.0603 | 64.39 | 58.2447 | 47060.3046 | 64389.985 | 6.8976e-06 | 4 | 58244.6952

## RESULTADOS_11
Unnamed: 0 | Volume de calda [L] | STATUS | Capacidade operacional [ha/h] | Tempo de missao [h] | Tempo util [h] | Tempo por voo [min] | Autonomia Projetada [h] | N° Voos | MTOW [kg] | Massa Estrutura [kg] | Combustível [kg] | Abastecimentos | Massa gerador | Potência gerador [W] | Combustível consumido [L] | Calda cons [L] | Distância percorrida [km] | Distância Pulverizando [km] | RTL ACUMULADO[m] | EOC [km/km] | EOC [h/h] | Tempo de manobra [h] | Tempo rtl_rtw [h] | V pulv [m/s] | V desloc [m/s] | Preço Total por ha Simples [R$/ha] | Preço Total por ha Presumido [R$/ha] | Preço Total por ha Real [R$/ha] | Preço Total Simples [R$] | Preço Total Presumido [R$] | Prod CAPEX [ha/h/R$] | Dias Trabalhados | Preço Total Real [R$]
0 | 65 | CONCLUIDO | 6.3259 | 15.81 | 11.23 | 7.66 | 0.13 | 88 | 133.21 | 46.47 | 1 | 86 | 20.75 | 16663.42 | 120.36 | 444.91 | 142.43 | 48.21 | 40778.99 | 0.34 | 0.61 | 0.3 | 2.51 | 2 | 10 | 93.673 | 128.1675 | 115.9354 | 93673.0072 | 128167.541 | 4.7676e-06 | 5 | 115935.4108
1 | 65 | CONCLUIDO | 7.6884 | 13.01 | 9.79 | 15.46 | 0.26 | 38 | 134.55 | 46.47 | 2 | 36 | 21.09 | 16828.84 | 102.1 | 444.69 | 95.55 | 48.21 | 17589.87 | 0.5 | 0.7 | 0.22 | 1.07 | 2 | 10 | 70.1689 | 96.0082 | 86.8453 | 70168.9061 | 96008.1929 | 5.7945e-06 | 4 | 86845.3057
2 | 65 | CONCLUIDO | 8.1636 | 12.25 | 9.42 | 23.54 | 0.39 | 24 | 135.9 | 46.47 | 3 | 22 | 21.43 | 16994.64 | 95.42 | 444.64 | 83.32 | 48.21 | 11544.63 | 0.58 | 0.73 | 0.2 | 0.69 | 2 | 10 | 66.0223 | 90.3347 | 81.7133 | 66022.3306 | 90334.6654 | 6.1527e-06 | 4 | 81713.2518
3 | 65 | CONCLUIDO | 8.3811 | 11.93 | 9.26 | 30.87 | 0.52 | 18 | 137.25 | 46.47 | 4 | 16 | 21.78 | 17160.92 | 90.85 | 444.56 | 78.6 | 48.21 | 9217.29 | 0.61 | 0.74 | 0.19 | 0.54 | 2 | 10 | 63.8476 | 87.3591 | 79.0216 | 63847.5807 | 87359.0766 | 6.3166e-06 | 4 | 79021.649
4 | 65 | CONCLUIDO | 8.5286 | 11.73 | 9.16 | 39.27 | 0.64 | 14 | 138.6 | 46.47 | 5 | 12 | 22.13 | 17327.69 | 87.24 | 444.6 | 75.55 | 48.21 | 7711.96 | 0.64 | 0.75 | 0.18 | 0.44 | 2 | 10 | 62.2935 | 85.2327 | 77.0982 | 62293.4953 | 85232.7084 | 6.4277e-06 | 4 | 77098.2183
5 | 65 | CONCLUIDO | 8.7026 | 11.49 | 9.01 | 49.15 | 0.76 | 11 | 139.95 | 46.47 | 6 | 9 | 22.49 | 17494.97 | 81.93 | 444.56 | 70.16 | 48.21 | 5030.8 | 0.69 | 0.76 | 0.18 | 0.29 | 2 | 10 | 60.2265 | 82.4046 | 74.54 | 60226.5357 | 82404.6031 | 6.5589e-06 | 4 | 74540.0234
6 | 65 | CONCLUIDO | 8.7891 | 11.38 | 8.95 | 59.68 | 0.88 | 9 | 141.31 | 46.47 | 7 | 7 | 22.85 | 17662.75 | 77.56 | 444.67 | 68.19 | 48.21 | 4052.55 | 0.71 | 0.76 | 0.18 | 0.23 | 2 | 10 | 58.7574 | 80.3945 | 72.7218 | 58757.4389 | 80394.5201 | 6.6241e-06 | 4 | 72721.7799
7 | 65 | CONCLUIDO | 8.8372 | 11.32 | 8.92 | 66.88 | 0.99 | 8 | 142.68 | 46.47 | 8 | 2 | 23.21 | 17831.04 | 75.46 | 444.61 | 66.87 | 48.21 | 3400.22 | 0.72 | 0.77 | 0.18 | 0.2 | 2 | 10 | 58.0442 | 79.4187 | 71.8391 | 58044.2349 | 79418.6829 | 6.6603e-06 | 4 | 71839.0752
8 | 65 | CONCLUIDO | 8.8289 | 11.33 | 8.93 | 66.96 | 1.11 | 8 | 144.05 | 46.47 | 9 | 0 | 23.58 | 17999.83 | 75.96 | 444.62 | 67.06 | 48.21 | 3497.43 | 0.72 | 0.77 | 0.18 | 0.21 | 2 | 10 | 58.2058 | 79.6398 | 72.0391 | 58205.8141 | 79639.7627 | 6.6541e-06 | 4 | 72039.0555

## RESULTADOS_13
Unnamed: 0 | Volume de calda [L] | STATUS | Capacidade operacional [ha/h] | Tempo de missao [h] | Tempo util [h] | Tempo por voo [min] | Autonomia Projetada [h] | N° Voos | MTOW [kg] | Massa Estrutura [kg] | Combustível [kg] | Abastecimentos | Massa gerador | Potência gerador [W] | Combustível consumido [L] | Calda cons [L] | Distância percorrida [km] | Distância Pulverizando [km] | RTL ACUMULADO[m] | EOC [km/km] | EOC [h/h] | Tempo de manobra [h] | Tempo rtl_rtw [h] | V pulv [m/s] | V desloc [m/s] | Preço Total por ha Simples [R$/ha] | Preço Total por ha Presumido [R$/ha] | Preço Total por ha Real [R$/ha] | Preço Total Simples [R$] | Preço Total Presumido [R$] | Prod CAPEX [ha/h/R$] | Dias Trabalhados | Preço Total Real [R$]
0 | 75 | CONCLUIDO | 5.9214 | 16.89 | 11.59 | 7.02 | 0.12 | 99 | 150.44 | 49.1 | 1 | 97 | 25.34 | 18787.76 | 134.9 | 444.81 | 153.91 | 48.21 | 46462.76 | 0.31 | 0.59 | 0.32 | 2.86 | 2 | 10 | 103.8234 | 142.0558 | 128.4982 | 103823.4391 | 142055.8097 | 4.431e-06 | 5 | 128498.2026
1 | 75 | CONCLUIDO | 7.4088 | 13.5 | 9.94 | 14.2 | 0.23 | 42 | 151.83 | 49.1 | 2 | 40 | 25.73 | 18959.54 | 113.22 | 444.63 | 100.33 | 48.21 | 19957.74 | 0.48 | 0.69 | 0.23 | 1.21 | 2 | 10 | 75.6394 | 103.4932 | 93.6159 | 75639.4085 | 103493.1756 | 5.544e-06 | 4 | 93615.9322
2 | 75 | CONCLUIDO | 7.9725 | 12.54 | 9.44 | 20.98 | 0.35 | 27 | 153.23 | 49.1 | 3 | 25 | 26.13 | 19131.85 | 105.1 | 444.6 | 84.55 | 48.21 | 12146 | 0.57 | 0.72 | 0.19 | 0.72 | 2 | 10 | 70.1464 | 95.9773 | 86.8174 | 70146.3614 | 95977.3463 | 5.9658e-06 | 4 | 86817.4031
3 | 75 | CONCLUIDO | 8.2892 | 12.06 | 9.21 | 29.07 | 0.46 | 19 | 154.63 | 49.1 | 4 | 17 | 26.53 | 19304.72 | 100.18 | 444.6 | 76.25 | 48.21 | 8033.27 | 0.63 | 0.74 | 0.2 | 0.48 | 2 | 10 | 67.2998 | 92.0825 | 83.2943 | 67299.7857 | 92082.5359 | 6.2028e-06 | 4 | 83294.3079
4 | 75 | CONCLUIDO | 8.4406 | 11.85 | 9.11 | 36.45 | 0.57 | 15 | 156.03 | 49.1 | 5 | 13 | 26.94 | 19478.15 | 96.64 | 444.58 | 73.32 | 48.21 | 6589.15 | 0.66 | 0.75 | 0.19 | 0.39 | 2 | 10 | 65.6771 | 89.8624 | 81.286 | 65677.1377 | 89862.3573 | 6.3161e-06 | 4 | 81286.02
5 | 75 | CONCLUIDO | 8.5205 | 11.74 | 9.06 | 41.83 | 0.67 | 13 | 157.44 | 49.1 | 6 | 11 | 27.35 | 19652.13 | 93.09 | 444.56 | 71.69 | 48.21 | 5784.33 | 0.67 | 0.75 | 0.19 | 0.34 | 2 | 10 | 64.3675 | 88.0705 | 79.6651 | 64367.5077 | 88070.4637 | 6.3759e-06 | 4 | 79665.1422
6 | 75 | CONCLUIDO | 8.6073 | 11.62 | 9.01 | 49.12 | 0.78 | 11 | 158.86 | 49.1 | 7 | 9 | 27.77 | 19826.68 | 90.16 | 444.58 | 69.86 | 48.21 | 4882.48 | 0.69 | 0.76 | 0.18 | 0.28 | 2 | 10 | 63.234 | 86.5196 | 78.2623 | 63234.0263 | 86519.5844 | 6.4409e-06 | 4 | 78262.2767
7 | 75 | CONCLUIDO | 8.7119 | 11.48 | 8.93 | 59.51 | 0.88 | 9 | 160.28 | 49.1 | 8 | 7 | 28.19 | 20001.93 | 86.27 | 444.56 | 67.23 | 48.21 | 3577.41 | 0.72 | 0.77 | 0.18 | 0.21 | 2 | 10 | 61.7924 | 84.5471 | 76.4781 | 61792.4157 | 84547.1093 | 6.5191e-06 | 4 | 76478.0518
8 | 75 | CONCLUIDO | 8.7432 | 11.44 | 8.92 | 66.88 | 0.99 | 8 | 161.71 | 49.1 | 9 | 6 | 28.61 | 20177.64 | 82.94 | 444.56 | 66.9 | 48.21 | 3415.8 | 0.72 | 0.77 | 0.18 | 0.19 | 2 | 10 | 60.7728 | 83.152 | 75.2161 | 60772.774 | 83151.9905 | 6.5426e-06 | 4 | 75216.0812
9 | 75 | CONCLUIDO | 8.7809 | 11.39 | 8.9 | 76.27 | 1.09 | 7 | 163.13 | 49.1 | 10 | 0 | 29.04 | 20353.94 | 80.47 | 444.74 | 66.17 | 48.21 | 3056.12 | 0.73 | 0.77 | 0.18 | 0.18 | 2 | 10 | 59.9763 | 82.0623 | 74.2304 | 59976.331 | 82062.262 | 6.5708e-06 | 4 | 74230.3549

## RESULTADOS_17
Unnamed: 0 | Volume de calda [L] | STATUS | Capacidade operacional [ha/h] | Tempo de missao [h] | Tempo util [h] | Tempo por voo [min] | Autonomia Projetada [h] | N° Voos | MTOW [kg] | Massa Estrutura [kg] | Combustível [kg] | Abastecimentos | Massa gerador | Potência gerador [W] | Combustível consumido [L] | Calda cons [L] | Distância percorrida [km] | Distância Pulverizando [km] | RTL ACUMULADO[m] | EOC [km/km] | EOC [h/h] | Tempo de manobra [h] | Tempo rtl_rtw [h] | V pulv [m/s] | V desloc [m/s] | Preço Total por ha Simples [R$/ha] | Preço Total por ha Presumido [R$/ha] | Preço Total por ha Real [R$/ha] | Preço Total Simples [R$] | Preço Total Presumido [R$] | Prod CAPEX [ha/h/R$] | Dias Trabalhados | Preço Total Real [R$]
0 | 95 | CONCLUIDO | 5.2197 | 19.16 | 12.22 | 6.11 | 0.1 | 120 | 185.69 | 53.44 | 1 | 118 | 36.26 | 23136.14 | 163.85 | 444.98 | 174.78 | 48.21 | 56795.77 | 0.28 | 0.56 | 0.35 | 3.49 | 2 | 10 | 135.3892 | 185.2454 | 167.5659 | 135389.157 | 185245.4176 | 3.8569e-06 | 6 | 167565.8549
1 | 95 | CONCLUIDO | 6.7465 | 14.82 | 10.46 | 12.3 | 0.19 | 51 | 187.21 | 53.44 | 2 | 49 | 36.77 | 23322.88 | 138.22 | 444.79 | 119.17 | 48.21 | 29334.08 | 0.4 | 0.65 | 0.21 | 1.73 | 2 | 10 | 98.1873 | 134.3443 | 121.5226 | 98187.3432 | 134344.2547 | 4.9851e-06 | 5 | 121522.6275
2 | 95 | CONCLUIDO | 7.5825 | 13.19 | 9.57 | 18.51 | 0.28 | 31 | 188.73 | 53.44 | 3 | 29 | 37.29 | 23510.33 | 124.41 | 444.64 | 88.06 | 48.21 | 13879.83 | 0.55 | 0.71 | 0.21 | 0.84 | 2 | 10 | 78.9476 | 108.0196 | 97.7104 | 78947.6407 | 108019.6449 | 5.6028e-06 | 4 | 97710.4016
3 | 95 | CONCLUIDO | 7.8813 | 12.69 | 9.36 | 24.43 | 0.37 | 23 | 190.25 | 53.44 | 4 | 21 | 37.82 | 23698.48 | 120.05 | 444.6 | 81.56 | 48.21 | 10670.41 | 0.59 | 0.73 | 0.2 | 0.64 | 2 | 10 | 75.8886 | 103.8342 | 93.9244 | 75888.6162 | 103834.1527 | 5.8236e-06 | 4 | 93924.3669
4 | 95 | CONCLUIDO | 8.0923 | 12.36 | 9.22 | 30.73 | 0.46 | 18 | 191.78 | 53.44 | 5 | 16 | 38.35 | 23887.36 | 116.27 | 444.6 | 77.18 | 48.21 | 8506.94 | 0.62 | 0.74 | 0.18 | 0.5 | 2 | 10 | 73.658 | 100.7821 | 91.1636 | 73657.9637 | 100782.0755 | 5.9795e-06 | 4 | 91163.5757
5 | 95 | CONCLUIDO | 8.2423 | 12.13 | 9.11 | 36.42 | 0.55 | 15 | 193.32 | 53.44 | 6 | 13 | 38.89 | 24076.95 | 113.09 | 444.59 | 73.1 | 48.21 | 6480.74 | 0.66 | 0.75 | 0.19 | 0.38 | 2 | 10 | 71.9933 | 98.5045 | 89.1033 | 71993.3455 | 98504.4714 | 6.0903e-06 | 4 | 89103.3429
6 | 95 | CONCLUIDO | 8.3085 | 12.04 | 9.08 | 41.92 | 0.64 | 13 | 194.86 | 53.44 | 7 | 11 | 39.43 | 24267.28 | 111.05 | 444.63 | 72.35 | 48.21 | 6115.22 | 0.67 | 0.75 | 0.19 | 0.36 | 2 | 10 | 71.099 | 97.2808 | 87.9964 | 71098.9918 | 97280.7773 | 6.1393e-06 | 4 | 87996.4364
7 | 95 | CONCLUIDO | 8.3973 | 11.91 | 9.03 | 49.26 | 0.72 | 11 | 196.41 | 53.44 | 8 | 9 | 39.98 | 24458.36 | 108.19 | 444.64 | 70.73 | 48.21 | 5313.25 | 0.68 | 0.76 | 0.18 | 0.31 | 2 | 10 | 69.8825 | 95.6163 | 86.4908 | 69882.4919 | 95616.3084 | 6.2049e-06 | 4 | 86490.8221
8 | 95 | CONCLUIDO | 8.477 | 11.8 | 8.96 | 53.73 | 0.81 | 10 | 197.97 | 53.44 | 9 | 8 | 40.53 | 24650.18 | 105.46 | 444.59 | 68.38 | 48.21 | 4146.34 | 0.7 | 0.76 | 0.17 | 0.23 | 2 | 10 | 68.7572 | 94.0767 | 85.0981 | 68757.2143 | 94076.654 | 6.2638e-06 | 4 | 85098.1102
9 | 95 | CONCLUIDO | 8.5338 | 11.72 | 8.91 | 59.43 | 0.89 | 9 | 199.53 | 53.44 | 10 | 7 | 41.1 | 24842.77 | 102.77 | 444.56 | 66.84 | 48.21 | 3379.77 | 0.72 | 0.77 | 0.18 | 0.19 | 2 | 10 | 67.7571 | 92.7082 | 83.8603 | 67757.07 | 92708.2125 | 6.3057e-06 | 4 | 83860.2708
10 | 95 | CONCLUIDO | 8.5633 | 11.68 | 8.91 | 66.84 | 0.97 | 8 | 201.1 | 53.44 | 11 | 6 | 41.66 | 25036.12 | 100.57 | 444.65 | 66.67 | 48.21 | 3297.73 | 0.72 | 0.77 | 0.18 | 0.19 | 2 | 10 | 67.0249 | 91.7064 | 82.9541 | 67024.9011 | 91706.4267 | 6.3275e-06 | 4 | 82954.094
11 | 95 | CONCLUIDO | 8.6098 | 11.61 | 8.89 | 76.16 | 1.05 | 7 | 202.67 | 53.44 | 12 | 5 | 42.24 | 25230.25 | 97.96 | 444.56 | 65.93 | 48.21 | 2933.58 | 0.73 | 0.77 | 0.18 | 0.16 | 2 | 10 | 66.1152 | 90.4617 | 81.8282 | 66115.2118 | 90461.7496 | 6.3619e-06 | 4 | 81828.2071
12 | 95 | CONCLUIDO | 8.612 | 11.61 | 8.88 | 76.14 | 1.13 | 7 | 204.25 | 53.44 | 13 | 5 | 42.82 | 25425.3 | 95.57 | 444.56 | 65.87 | 48.21 | 2905.53 | 0.73 | 0.77 | 0.17 | 0.16 | 2 | 10 | 65.4328 | 89.5281 | 80.9836 | 65432.8183 | 89528.0687 | 6.3635e-06 | 4 | 80983.6355
13 | 95 | CONCLUIDO | 8.6528 | 11.56 | 8.87 | 88.65 | 1.21 | 6 | 205.84 | 53.44 | 14 | 2 | 43.4 | 25621.03 | 94.04 | 444.56 | 65.24 | 48.21 | 2594.44 | 0.74 | 0.77 | 0.18 | 0.14 | 2 | 10 | 64.8611 | 88.7458 | 80.276 | 64861.1028 | 88745.8223 | 6.3937e-06 | 4 | 80276.0456
14 | 95 | CONCLUIDO | 8.6559 | 11.55 | 8.86 | 88.61 | 1.28 | 6 | 207.43 | 53.44 | 15 | 0 | 44 | 25817.56 | 94.29 | 444.56 | 65 | 48.21 | 2477.12 | 0.74 | 0.77 | 0.18 | 0.14 | 2 | 10 | 64.9171 | 88.8225 | 80.3454 | 64917.12 | 88822.4675 | 6.396e-06 | 4 | 80345.3759

## RESULTADOS_9
Unnamed: 0 | Volume de calda [L] | STATUS | Capacidade operacional [ha/h] | Tempo de missao [h] | Tempo util [h] | Tempo por voo [min] | Autonomia Projetada [h] | N° Voos | MTOW [kg] | Massa Estrutura [kg] | Combustível [kg] | Abastecimentos | Massa gerador | Potência gerador [W] | Combustível consumido [L] | Calda cons [L] | Distância percorrida [km] | Distância Pulverizando [km] | RTL ACUMULADO[m] | EOC [km/km] | EOC [h/h] | Tempo de manobra [h] | Tempo rtl_rtw [h] | V pulv [m/s] | V desloc [m/s] | Preço Total por ha Simples [R$/ha] | Preço Total por ha Presumido [R$/ha] | Preço Total por ha Real [R$/ha] | Preço Total Simples [R$] | Preço Total Presumido [R$] | Prod CAPEX [ha/h/R$] | Dias Trabalhados | Preço Total Real [R$]
0 | 55 | CONCLUIDO | 6.7301 | 14.86 | 10.91 | 8.39 | 0.15 | 78 | 116.05 | 43.4 | 1 | 76 | 16.65 | 14546.17 | 106.12 | 444.77 | 131.98 | 48.21 | 35606.39 | 0.37 | 0.63 | 0.28 | 2.19 | 2 | 10 | 84.7887 | 116.0116 | 104.9396 | 84788.6981 | 116011.6374 | 5.1125e-06 | 5 | 104939.6496
1 | 55 | CONCLUIDO | 7.9583 | 12.57 | 9.67 | 17.06 | 0.3 | 34 | 117.34 | 43.4 | 2 | 32 | 16.94 | 14705.49 | 90.83 | 444.66 | 91.4 | 48.21 | 15535.88 | 0.53 | 0.71 | 0.22 | 0.95 | 2 | 10 | 65.0277 | 88.9737 | 80.4822 | 65027.6592 | 88973.7121 | 6.0455e-06 | 4 | 80482.1859
2 | 55 | CONCLUIDO | 8.4136 | 11.89 | 9.3 | 26.57 | 0.45 | 21 | 118.63 | 43.4 | 3 | 19 | 17.23 | 14865.24 | 83.71 | 444.65 | 79.44 | 48.21 | 9618.05 | 0.61 | 0.74 | 0.2 | 0.58 | 2 | 10 | 61.2313 | 83.7793 | 75.7836 | 61231.2765 | 83779.3338 | 6.3914e-06 | 4 | 75783.5518
3 | 55 | CONCLUIDO | 8.617 | 11.6 | 9.14 | 34.27 | 0.59 | 16 | 119.93 | 43.4 | 4 | 14 | 17.53 | 15025.44 | 78.95 | 444.58 | 74.11 | 48.21 | 6978.87 | 0.65 | 0.75 | 0.19 | 0.42 | 2 | 10 | 59.2231 | 81.0317 | 73.2981 | 59223.1017 | 81031.6604 | 6.5459e-06 | 4 | 73298.1125
4 | 55 | CONCLUIDO | 8.7813 | 11.39 | 9.02 | 45.08 | 0.73 | 12 | 121.23 | 43.4 | 5 | 10 | 17.83 | 15186.08 | 74.16 | 444.62 | 70.12 | 48.21 | 5005.16 | 0.69 | 0.76 | 0.18 | 0.29 | 2 | 10 | 57.4111 | 78.5523 | 71.0554 | 57411.0502 | 78552.3317 | 6.6707e-06 | 4 | 71055.4075
5 | 55 | CONCLUIDO | 8.8666 | 11.28 | 8.96 | 53.73 | 0.86 | 10 | 122.54 | 43.4 | 6 | 5 | 18.14 | 15347.16 | 69.69 | 444.59 | 68.15 | 48.21 | 4029.17 | 0.71 | 0.76 | 0.18 | 0.23 | 2 | 10 | 55.9564 | 76.562 | 69.255 | 55956.3999 | 76562.0149 | 6.7355e-06 | 4 | 69255.0437
6 | 55 | CONCLUIDO | 8.8513 | 11.3 | 8.97 | 53.85 | 1 | 10 | 123.85 | 43.4 | 7 | 0 | 18.45 | 15508.69 | 69.43 | 444.59 | 68.48 | 48.21 | 4194.57 | 0.7 | 0.76 | 0.19 | 0.25 | 2 | 10 | 55.9249 | 76.5189 | 69.2161 | 55924.9196 | 76518.9422 | 6.7239e-06 | 4 | 69216.0817

## resultados
Unnamed: 0 | Volume de calda [L] | STATUS | Capacidade operacional [ha/h] | Tempo de missao [h] | Tempo util [h] | Tempo por voo [min] | Autonomia Projetada [h] | N° Voos | MTOW [kg] | Massa Estrutura [kg] | Combustível [kg] | Abastecimentos | Massa gerador | Potência gerador [W] | Combustível consumido [L] | Calda cons [L] | Distância percorrida [km] | Distância Pulverizando [km] | RTL ACUMULADO[m] | EOC [km/km] | EOC [h/h] | Tempo de manobra [h] | Tempo rtl_rtw [h] | V pulv [m/s] | V desloc [m/s]
0 | 100 | CONCLUIDO | 5.0629 | 19.75 | 12.37 | 5.94 | 0.09 | 125 | 194.77 | 54.38 | 1 | 123 | 39.4 | 24256.19 | 171.15 | 444.79 | 180.03 | 48.21 | 59394.82 | 0.27 | 0.55 | 0.36 | 3.65 | 2 | 10
1 | 100 | CONCLUIDO | 6.767 | 14.78 | 10.24 | 11.81 | 0.18 | 52 | 196.32 | 54.38 | 2 | 50 | 39.95 | 24447.22 | 139.67 | 444.8 | 111.14 | 48.21 | 25313.56 | 0.43 | 0.67 | 0.22 | 1.51 | 2 | 10
2 | 100 | CONCLUIDO | 7.4877 | 13.36 | 9.59 | 17.99 | 0.27 | 32 | 197.88 | 54.38 | 3 | 30 | 40.5 | 24639 | 129.14 | 444.64 | 88.94 | 48.21 | 14315.53 | 0.54 | 0.71 | 0.21 | 0.87 | 2 | 10
3 | 100 | CONCLUIDO | 7.7843 | 12.85 | 9.4 | 23.49 | 0.36 | 24 | 199.44 | 54.38 | 4 | 22 | 41.06 | 24831.54 | 124.8 | 444.62 | 82.7 | 48.21 | 11232.86 | 0.58 | 0.73 | 0.2 | 0.67 | 2 | 10
4 | 100 | CONCLUIDO | 8.0618 | 12.4 | 9.15 | 28.89 | 0.44 | 19 | 201.01 | 54.38 | 5 | 17 | 41.63 | 25024.84 | 119.64 | 444.57 | 74.35 | 48.21 | 7085.73 | 0.65 | 0.75 | 0.19 | 0.43 | 2 | 10
5 | 100 | CONCLUIDO | 8.1378 | 12.29 | 9.15 | 34.31 | 0.53 | 16 | 202.58 | 54.38 | 6 | 14 | 42.2 | 25218.93 | 118.1 | 444.62 | 74.43 | 48.21 | 7139.04 | 0.65 | 0.75 | 0.19 | 0.43 | 2 | 10
6 | 100 | CONCLUIDO | 8.2683 | 12.09 | 9.07 | 41.87 | 0.61 | 13 | 204.16 | 54.38 | 7 | 11 | 42.78 | 25413.94 | 115.27 | 444.56 | 72.04 | 48.21 | 5960.02 | 0.67 | 0.75 | 0.19 | 0.35 | 2 | 10
7 | 100 | CONCLUIDO | 8.3979 | 11.91 | 8.96 | 48.89 | 0.69 | 11 | 205.75 | 54.38 | 8 | 9 | 43.37 | 25609.61 | 111.73 | 444.57 | 68.58 | 48.21 | 4240.63 | 0.7 | 0.76 | 0.17 | 0.24 | 2 | 10
8 | 100 | CONCLUIDO | 8.426 | 11.87 | 8.96 | 53.77 | 0.77 | 10 | 207.34 | 54.38 | 9 | 8 | 43.96 | 25806.1 | 110.63 | 444.57 | 68.41 | 48.21 | 4157.73 | 0.7 | 0.76 | 0.18 | 0.24 | 2 | 10
9 | 100 | CONCLUIDO | 8.4696 | 11.81 | 8.94 | 59.6 | 0.85 | 9 | 208.94 | 54.38 | 10 | 7 | 44.56 | 26003.41 | 108.07 | 444.6 | 67.65 | 48.21 | 3783.97 | 0.71 | 0.76 | 0.18 | 0.22 | 2 | 10
10 | 100 | CONCLUIDO | 8.5084 | 11.75 | 8.93 | 66.94 | 0.93 | 8 | 210.55 | 54.38 | 11 | 6 | 45.17 | 26201.54 | 106.12 | 444.56 | 67.32 | 48.21 | 3624.45 | 0.72 | 0.77 | 0.18 | 0.2 | 2 | 10
11 | 100 | CONCLUIDO | 8.4968 | 11.77 | 8.94 | 67.06 | 1 | 8 | 212.16 | 54.38 | 12 | 6 | 45.78 | 26400.51 | 103.88 | 444.56 | 67.82 | 48.21 | 3872.83 | 0.71 | 0.76 | 0.18 | 0.22 | 2 | 10
12 | 100 | CONCLUIDO | 8.5423 | 11.71 | 8.92 | 76.44 | 1.08 | 7 | 213.78 | 54.38 | 13 | 5 | 46.4 | 26600.32 | 101.6 | 444.58 | 67.16 | 48.21 | 3548.06 | 0.72 | 0.77 | 0.17 | 0.2 | 2 | 10
13 | 100 | CONCLUIDO | 8.6256 | 11.59 | 8.84 | 88.43 | 1.15 | 6 | 215.41 | 54.38 | 14 | 4 | 47.03 | 26801 | 97.62 | 444.56 | 64.61 | 48.21 | 2277.64 | 0.75 | 0.77 | 0.17 | 0.12 | 2 | 10
14 | 100 | CONCLUIDO | 8.6261 | 11.59 | 8.84 | 88.43 | 1.23 | 6 | 217.04 | 54.38 | 15 | 3 | 47.66 | 27002.55 | 98.04 | 444.56 | 64.38 | 48.21 | 2164.88 | 0.75 | 0.77 | 0.18 | 0.12 | 2 | 10
15 | 100 | CONCLUIDO | 8.6228 | 11.6 | 8.85 | 88.47 | 1.3 | 6 | 218.68 | 54.38 | 16 | 0 | 48.31 | 27204.98 | 98.09 | 444.56 | 64.42 | 48.21 | 2184.21 | 0.75 | 0.77 | 0.18 | 0.13 | 2 | 10
0 | 40 | CONCLUIDO | 7.4548 | 13.41 | 10.32 | 10.15 | 0.2 | 61 | 89.87 | 37.55 | 1 | 59 | 11.32 | 11317.98 | 83.22 | 444.78 | 112.3 | 48.21 | 25848.79 | 0.43 | 0.66 | 0.26 | 1.6 | 2 | 10
1 | 40 | CONCLUIDO | 8.4541 | 11.83 | 9.38 | 20.84 | 0.39 | 27 | 91.1 | 37.55 | 2 | 25 | 11.54 | 11468.97 | 71.16 | 444.58 | 82.06 | 48.21 | 10898.06 | 0.59 | 0.73 | 0.2 | 0.66 | 2 | 10
2 | 40 | CONCLUIDO | 8.7207 | 11.47 | 9.21 | 32.49 | 0.57 | 17 | 92.32 | 37.55 | 3 | 15 | 11.77 | 11620.34 | 65.25 | 444.6 | 76.4 | 48.21 | 8117.71 | 0.63 | 0.74 | 0.19 | 0.48 | 2 | 10
3 | 40 | CONCLUIDO | 8.8878 | 11.25 | 9.07 | 41.84 | 0.75 | 13 | 93.55 | 37.55 | 4 | 2 | 12 | 11772.07 | 60.1 | 444.63 | 71.43 | 48.21 | 5656.33 | 0.67 | 0.75 | 0.2 | 0.34 | 2 | 10
4 | 40 | CONCLUIDO | 8.8718 | 11.27 | 9.09 | 41.94 | 0.93 | 13 | 94.79 | 37.55 | 5 | 0 | 12.23 | 11924.18 | 60.47 | 444.64 | 72.06 | 48.21 | 5971.42 | 0.67 | 0.75 | 0.2 | 0.36 | 2 | 10
0 | 30 | CONCLUIDO | 7.7391 | 12.92 | 10.28 | 12.1 | 0.24 | 51 | 71.52 | 32.27 | 1 | 49 | 8.25 | 9054.6 | 69.37 | 444.69 | 113.11 | 48.21 | 26305.7 | 0.43 | 0.66 | 0.21 | 1.56 | 2 | 10
1 | 30 | CONCLUIDO | 8.678 | 11.52 | 9.34 | 25.47 | 0.48 | 22 | 72.7 | 32.27 | 2 | 20 | 8.43 | 9200.25 | 56.58 | 444.57 | 80.58 | 48.21 | 10182.85 | 0.6 | 0.73 | 0.2 | 0.61 | 2 | 10
2 | 30 | CONCLUIDO | 8.8775 | 11.26 | 9.17 | 34.39 | 0.71 | 16 | 73.88 | 32.27 | 3 | 0 | 8.61 | 9346.23 | 52.61 | 444.65 | 74.7 | 48.21 | 7276.53 | 0.65 | 0.75 | 0.21 | 0.45 | 2 | 10
0 | 15 | CONCLUIDO | 8.5872 | 11.65 | 9.6 | 18.58 | 0.43 | 31 | 39.78 | 19.54 | 1 | 3 | 4.24 | 5140 | 37.41 | 444.89 | 88.08 | 48.21 | 13889.09 | 0.55 | 0.71 | 0.25 | 0.88 | 2 | 10
1 | 15 | CONCLUIDO | 8.5509 | 11.69 | 9.65 | 18.68 | 0.84 | 31 | 40.89 | 19.54 | 2 | 0 | 4.35 | 5277.26 | 38.44 | 444.92 | 89.75 | 48.21 | 14724.43 | 0.54 | 0.71 | 0.25 | 0.93 | 2 | 10
0 | 70 | CONCLUIDO | 6.1348 | 16.3 | 11.39 | 7.35 | 0.12 | 93 | 141.81 | 47.83 | 1 | 91 | 22.98 | 17723.39 | 127.34 | 444.85 | 147.43 | 48.21 | 43257.42 | 0.33 | 0.6 | 0.31 | 2.66 | 2 | 10
1 | 70 | CONCLUIDO | 7.5483 | 13.25 | 9.86 | 14.8 | 0.25 | 40 | 143.17 | 47.83 | 2 | 38 | 23.34 | 17891.86 | 107.85 | 444.66 | 97.99 | 48.21 | 18801.44 | 0.49 | 0.69 | 0.22 | 1.14 | 2 | 10
2 | 70 | CONCLUIDO | 7.9732 | 12.54 | 9.56 | 22.07 | 0.37 | 26 | 144.54 | 47.83 | 3 | 24 | 23.71 | 18060.85 | 101.93 | 444.59 | 88.69 | 48.21 | 14217.65 | 0.54 | 0.72 | 0.2 | 0.84 | 2 | 10
3 | 70 | CONCLUIDO | 8.4226 | 11.87 | 9.12 | 30.41 | 0.49 | 18 | 145.92 | 47.83 | 4 | 16 | 24.09 | 18230.35 | 94.3 | 444.57 | 73.66 | 48.21 | 6743.27 | 0.65 | 0.75 | 0.19 | 0.4 | 2 | 10
4 | 70 | CONCLUIDO | 8.5155 | 11.74 | 9.08 | 36.33 | 0.6 | 15 | 147.3 | 47.83 | 5 | 13 | 24.47 | 18400.38 | 91.28 | 444.61 | 72.07 | 48.21 | 5962.75 | 0.67 | 0.75 | 0.19 | 0.36 | 2 | 10
5 | 70 | CONCLUIDO | 8.6381 | 11.58 | 9 | 45.01 | 0.71 | 12 | 148.68 | 47.83 | 6 | 10 | 24.85 | 18570.94 | 88.1 | 444.56 | 69.64 | 48.21 | 4766.88 | 0.69 | 0.76 | 0.18 | 0.28 | 2 | 10
6 | 70 | CONCLUIDO | 8.7336 | 11.45 | 8.93 | 53.6 | 0.83 | 10 | 150.07 | 47.83 | 7 | 8 | 25.24 | 18742.03 | 83.79 | 444.57 | 67.41 | 48.21 | 3657.93 | 0.72 | 0.77 | 0.18 | 0.21 | 2 | 10
7 | 70 | CONCLUIDO | 8.7525 | 11.43 | 8.94 | 59.58 | 0.94 | 9 | 151.46 | 47.83 | 8 | 7 | 25.63 | 18913.66 | 80.71 | 444.57 | 67.73 | 48.21 | 3822.64 | 0.71 | 0.77 | 0.18 | 0.21 | 2 | 10
8 | 70 | CONCLUIDO | 8.7781 | 11.39 | 8.93 | 66.99 | 1.04 | 8 | 152.85 | 47.83 | 9 | 2 | 26.03 | 19085.83 | 78.53 | 444.64 | 67.32 | 48.21 | 3623.88 | 0.72 | 0.77 | 0.18 | 0.21 | 2 | 10
9 | 70 | CONCLUIDO | 8.7734 | 11.4 | 8.94 | 67.04 | 1.15 | 8 | 154.25 | 47.83 | 10 | 0 | 26.43 | 19258.55 | 79.03 | 444.56 | 67.5 | 48.21 | 3713.39 | 0.71 | 0.76 | 0.18 | 0.22 | 2 | 10
0 | 90 | CONCLUIDO | 5.4005 | 18.52 | 12.04 | 6.34 | 0.1 | 114 | 176.73 | 52.44 | 1 | 112 | 33.29 | 22031.19 | 156.24 | 444.94 | 168.95 | 48.21 | 53911.23 | 0.29 | 0.57 | 0.34 | 3.31 | 2 | 10
1 | 90 | CONCLUIDO | 6.8831 | 14.53 | 10.37 | 12.69 | 0.2 | 49 | 178.21 | 52.44 | 2 | 47 | 33.77 | 22213.89 | 132.39 | 444.69 | 115.72 | 48.21 | 27619.79 | 0.42 | 0.66 | 0.22 | 1.64 | 2 | 10
2 | 90 | CONCLUIDO | 7.6874 | 13.01 | 9.52 | 19.04 | 0.3 | 30 | 179.7 | 52.44 | 3 | 28 | 34.26 | 22397.24 | 119.56 | 444.59 | 86.57 | 48.21 | 13138.7 | 0.56 | 0.72 | 0.21 | 0.8 | 2 | 10
3 | 90 | CONCLUIDO | 7.9771 | 12.54 | 9.33 | 25.45 | 0.39 | 22 | 181.19 | 52.44 | 4 | 20 | 34.75 | 22581.25 | 115.28 | 444.67 | 80.57 | 48.21 | 10180.54 | 0.6 | 0.73 | 0.2 | 0.61 | 2 | 10
4 | 90 | CONCLUIDO | 8.1204 | 12.31 | 9.25 | 30.85 | 0.49 | 18 | 182.69 | 52.44 | 5 | 16 | 35.25 | 22766.06 | 112.19 | 444.58 | 77.99 | 48.21 | 8910.64 | 0.62 | 0.74 | 0.19 | 0.53 | 2 | 10
5 | 90 | CONCLUIDO | 8.3762 | 11.94 | 9.02 | 38.66 | 0.58 | 14 | 184.19 | 52.44 | 6 | 12 | 35.75 | 22951.43 | 107.57 | 444.68 | 70.17 | 48.21 | 5019.68 | 0.69 | 0.76 | 0.18 | 0.3 | 2 | 10
6 | 90 | CONCLUIDO | 8.4211 | 11.88 | 9.03 | 45.14 | 0.67 | 12 | 185.7 | 52.44 | 7 | 10 | 36.26 | 23137.49 | 105.41 | 444.56 | 70.6 | 48.21 | 5245.28 | 0.68 | 0.76 | 0.18 | 0.31 | 2 | 10
7 | 90 | CONCLUIDO | 8.464 | 11.81 | 9 | 49.11 | 0.76 | 11 | 187.22 | 52.44 | 8 | 9 | 36.78 | 23324.24 | 103.16 | 444.58 | 69.79 | 48.21 | 4845.7 | 0.69 | 0.76 | 0.18 | 0.28 | 2 | 10
8 | 90 | CONCLUIDO | 8.5537 | 11.69 | 8.95 | 59.67 | 0.85 | 9 | 188.74 | 52.44 | 9 | 7 | 37.3 | 23511.69 | 99.75 | 444.56 | 68.14 | 48.21 | 4028.3 | 0.71 | 0.76 | 0.18 | 0.23 | 2 | 10
9 | 90 | CONCLUIDO | 8.6159 | 11.61 | 8.9 | 66.76 | 0.93 | 8 | 190.26 | 52.44 | 10 | 6 | 37.82 | 23699.85 | 97.36 | 444.57 | 66.45 | 48.21 | 3190.52 | 0.73 | 0.77 | 0.18 | 0.18 | 2 | 10
10 | 90 | CONCLUIDO | 8.597 | 11.63 | 8.93 | 66.95 | 1.02 | 8 | 191.79 | 52.44 | 11 | 6 | 38.35 | 23888.73 | 94.48 | 444.56 | 67.27 | 48.21 | 3599.43 | 0.72 | 0.77 | 0.18 | 0.21 | 2 | 10
11 | 90 | CONCLUIDO | 8.657 | 11.55 | 8.88 | 76.13 | 1.1 | 7 | 193.33 | 52.44 | 12 | 5 | 38.89 | 24078.33 | 91.56 | 444.62 | 65.8 | 48.21 | 2870.1 | 0.73 | 0.77 | 0.18 | 0.16 | 2 | 10
12 | 90 | CONCLUIDO | 8.6514 | 11.56 | 8.89 | 76.2 | 1.18 | 7 | 194.88 | 52.44 | 13 | 2 | 39.43 | 24268.67 | 89.96 | 444.56 | 65.86 | 48.21 | 2900.51 | 0.73 | 0.77 | 0.18 | 0.17 | 2 | 10
13 | 90 | CONCLUIDO | 8.7024 | 11.49 | 8.86 | 88.57 | 1.27 | 6 | 196.42 | 52.44 | 14 | 0 | 39.98 | 24459.75 | 89.79 | 444.59 | 64.8 | 48.21 | 2375.87 | 0.74 | 0.77 | 0.18 | 0.14 | 2 | 10
0 | 10 | CONCLUIDO | 8.1941 | 12.2 | 10.05 | 13.1 | 0.64 | 46 | 26.11 | 12.1 | 1 | 0 | 3.01 | 3454.41 | 28.99 | 444.97 | 101.56 | 48.21 | 20555.6 | 0.47 | 0.68 | 0.3 | 1.32 | 2 | 10
0 | 45 | CONCLUIDO | 7.1777 | 13.93 | 10.57 | 9.46 | 0.18 | 67 | 98.71 | 39.72 | 1 | 65 | 12.99 | 12407.75 | 91.44 | 444.71 | 120.5 | 48.21 | 29918.63 | 0.4 | 0.65 | 0.27 | 1.84 | 2 | 10
1 | 45 | CONCLUIDO | 8.2846 | 12.07 | 9.49 | 19.63 | 0.35 | 29 | 99.95 | 39.72 | 2 | 27 | 13.24 | 12561.45 | 78.13 | 444.58 | 85.38 | 48.21 | 12549.61 | 0.56 | 0.72 | 0.21 | 0.76 | 2 | 10
2 | 45 | CONCLUIDO | 8.7015 | 11.49 | 9.13 | 30.45 | 0.52 | 18 | 101.2 | 39.72 | 3 | 16 | 13.49 | 12715.54 | 70.87 | 444.66 | 73.99 | 48.21 | 6909.22 | 0.65 | 0.75 | 0.19 | 0.41 | 2 | 10
3 | 45 | CONCLUIDO | 8.8302 | 11.32 | 9.07 | 41.86 | 0.69 | 13 | 102.45 | 39.72 | 4 | 11 | 13.74 | 12870.03 | 65.72 | 444.64 | 71.95 | 48.21 | 5913.92 | 0.67 | 0.75 | 0.19 | 0.35 | 2 | 10
4 | 45 | CONCLUIDO | 8.9204 | 11.21 | 9 | 49.07 | 0.85 | 11 | 103.71 | 39.72 | 5 | 1 | 14 | 13024.91 | 62.89 | 444.64 | 69.13 | 48.21 | 4515.79 | 0.7 | 0.76 | 0.19 | 0.27 | 2 | 10
5 | 45 | CONCLUIDO | 8.9078 | 11.23 | 9.01 | 49.16 | 1.01 | 11 | 104.97 | 39.72 | 6 | 0 | 14.25 | 13180.19 | 63.72 | 444.56 | 69.67 | 48.21 | 4785.29 | 0.69 | 0.76 | 0.19 | 0.29 | 2 | 10
0 | 60 | CONCLUIDO | 6.5248 | 15.33 | 11.07 | 8 | 0.14 | 83 | 124.63 | 45 | 1 | 81 | 18.64 | 15605.44 | 113.34 | 444.89 | 137.23 | 48.21 | 38206.2 | 0.35 | 0.62 | 0.29 | 2.35 | 2 | 10
1 | 60 | CONCLUIDO | 7.8223 | 12.78 | 9.73 | 16.22 | 0.28 | 36 | 125.95 | 45 | 2 | 34 | 18.95 | 15767.7 | 96.58 | 444.67 | 93.57 | 48.21 | 16611.33 | 0.52 | 0.7 | 0.22 | 1.01 | 2 | 10
2 | 60 | CONCLUIDO | 8.2772 | 12.08 | 9.36 | 24.42 | 0.42 | 23 | 127.27 | 45 | 3 | 21 | 19.27 | 15930.42 | 89.85 | 444.6 | 81.61 | 48.21 | 10696.38 | 0.59 | 0.73 | 0.2 | 0.64 | 2 | 10
3 | 60 | CONCLUIDO | 8.4886 | 11.78 | 9.21 | 32.52 | 0.55 | 17 | 128.59 | 45 | 4 | 15 | 19.59 | 16093.6 | 85.12 | 444.6 | 76.67 | 48.21 | 8254.03 | 0.63 | 0.74 | 0.19 | 0.49 | 2 | 10
4 | 60 | CONCLUIDO | 8.6718 | 11.53 | 9.07 | 41.85 | 0.68 | 13 | 129.92 | 45 | 5 | 11 | 19.92 | 16257.24 | 80.53 | 444.56 | 71.96 | 48.21 | 5918.39 | 0.67 | 0.75 | 0.18 | 0.35 | 2 | 10
5 | 60 | CONCLUIDO | 8.744 | 11.44 | 9.02 | 49.22 | 0.81 | 11 | 131.25 | 45 | 6 | 9 | 20.25 | 16421.36 | 76.38 | 444.56 | 70.43 | 48.21 | 5166.52 | 0.68 | 0.76 | 0.18 | 0.3 | 2 | 10
6 | 60 | CONCLUIDO | 8.8463 | 11.3 | 8.94 | 59.61 | 0.93 | 9 | 132.58 | 45 | 7 | 2 | 20.59 | 16585.95 | 72.6 | 444.63 | 67.54 | 48.21 | 3729.79 | 0.71 | 0.76 | 0.18 | 0.22 | 2 | 10
7 | 60 | CONCLUIDO | 8.8378 | 11.32 | 8.95 | 59.69 | 1.06 | 9 | 133.92 | 45 | 8 | 0 | 20.93 | 16751.02 | 73.13 | 444.63 | 67.79 | 48.21 | 3856.2 | 0.71 | 0.76 | 0.19 | 0.23 | 2 | 10
0 | 80 | CONCLUIDO | 5.7687 | 17.34 | 11.69 | 6.81 | 0.11 | 103 | 159.12 | 50.28 | 1 | 101 | 27.84 | 19859.16 | 141.43 | 444.88 | 157.26 | 48.21 | 48117.53 | 0.31 | 0.59 | 0.33 | 2.96 | 2 | 10
1 | 80 | CONCLUIDO | 7.2707 | 13.75 | 10.01 | 13.65 | 0.22 | 44 | 160.54 | 50.28 | 2 | 42 | 28.26 | 20034.4 | 118.8 | 444.61 | 102.86 | 48.21 | 21213.09 | 0.47 | 0.68 | 0.23 | 1.29 | 2 | 10
2 | 80 | CONCLUIDO | 7.9794 | 12.53 | 9.34 | 20.75 | 0.33 | 27 | 161.97 | 50.28 | 3 | 25 | 28.69 | 20210.21 | 108.42 | 444.56 | 80.44 | 48.21 | 10090.39 | 0.6 | 0.73 | 0.2 | 0.62 | 2 | 10
3 | 80 | CONCLUIDO | 8.1839 | 12.22 | 9.25 | 27.75 | 0.43 | 20 | 163.4 | 50.28 | 4 | 18 | 29.12 | 20386.62 | 105.29 | 444.56 | 77.75 | 48.21 | 8781.46 | 0.62 | 0.74 | 0.2 | 0.53 | 2 | 10
4 | 80 | CONCLUIDO | 8.3362 | 12 | 9.16 | 34.33 | 0.54 | 16 | 164.83 | 50.28 | 5 | 14 | 29.55 | 20563.61 | 101.92 | 444.67 | 74.66 | 48.21 | 7253.36 | 0.65 | 0.75 | 0.19 | 0.43 | 2 | 10
5 | 80 | CONCLUIDO | 8.465 | 11.81 | 9.07 | 41.86 | 0.64 | 13 | 166.27 | 50.28 | 6 | 11 | 29.99 | 20741.2 | 98.52 | 444.59 | 72.06 | 48.21 | 5970.9 | 0.67 | 0.75 | 0.18 | 0.35 | 2 | 10
6 | 80 | CONCLUIDO | 8.5488 | 11.7 | 9.02 | 49.19 | 0.74 | 11 | 167.72 | 50.28 | 7 | 9 | 30.44 | 20919.39 | 95.39 | 444.59 | 70.44 | 48.21 | 5169.13 | 0.68 | 0.76 | 0.18 | 0.3 | 2 | 10
7 | 80 | CONCLUIDO | 8.558 | 11.68 | 9.04 | 54.23 | 0.84 | 10 | 169.17 | 50.28 | 8 | 8 | 30.89 | 21098.19 | 93.17 | 444.66 | 71.31 | 48.21 | 5611.93 | 0.68 | 0.76 | 0.17 | 0.32 | 2 | 10
8 | 80 | CONCLUIDO | 8.6211 | 11.6 | 8.98 | 59.9 | 0.94 | 9 | 170.62 | 50.28 | 9 | 7 | 31.34 | 21277.6 | 90.04 | 444.61 | 69.44 | 48.21 | 4680.34 | 0.69 | 0.76 | 0.17 | 0.26 | 2 | 10
9 | 80 | CONCLUIDO | 8.6837 | 11.52 | 8.93 | 67 | 1.03 | 8 | 172.08 | 50.28 | 10 | 6 | 31.8 | 21457.64 | 85.35 | 444.56 | 67.63 | 48.21 | 3782.39 | 0.71 | 0.77 | 0.18 | 0.21 | 2 | 10
10 | 80 | CONCLUIDO | 8.7553 | 11.42 | 8.87 | 76.04 | 1.12 | 7 | 173.55 | 50.28 | 11 | 0 | 32.27 | 21638.31 | 84.18 | 444.56 | 65.2 | 48.21 | 2572.32 | 0.74 | 0.77 | 0.18 | 0.15 | 2 | 10
0 | 35 | CONCLUIDO | 7.7449 | 12.91 | 10.07 | 10.99 | 0.22 | 55 | 80.84 | 35.1 | 1 | 53 | 9.74 | 10204.21 | 74.84 | 444.9 | 104.3 | 48.21 | 21879.56 | 0.46 | 0.68 | 0.24 | 1.35 | 2 | 10
1 | 35 | CONCLUIDO | 8.4944 | 11.77 | 9.45 | 22.68 | 0.43 | 25 | 82.04 | 35.1 | 2 | 23 | 9.94 | 10352.53 | 65.25 | 444.63 | 84.53 | 48.21 | 12145.18 | 0.57 | 0.72 | 0.2 | 0.73 | 2 | 10
2 | 35 | CONCLUIDO | 8.8755 | 11.27 | 9.12 | 36.47 | 0.63 | 15 | 83.25 | 35.1 | 3 | 8 | 10.15 | 10501.19 | 57.46 | 444.62 | 73.2 | 48.21 | 6528.32 | 0.66 | 0.75 | 0.2 | 0.39 | 2 | 10
3 | 35 | CONCLUIDO | 8.8792 | 11.26 | 9.13 | 39.12 | 0.83 | 14 | 84.46 | 35.1 | 4 | 0 | 10.36 | 10650.22 | 57.02 | 444.76 | 73.46 | 48.21 | 6663.37 | 0.66 | 0.75 | 0.2 | 0.41 | 2 | 10
0 | 50 | CONCLUIDO | 6.9382 | 14.41 | 10.75 | 8.84 | 0.16 | 73 | 107.41 | 41.65 | 1 | 71 | 14.77 | 13481.73 | 99.04 | 444.76 | 126.67 | 48.21 | 32977.32 | 0.38 | 0.64 | 0.28 | 2.03 | 2 | 10
1 | 50 | CONCLUIDO | 8.1021 | 12.34 | 9.6 | 17.99 | 0.32 | 32 | 108.68 | 41.65 | 2 | 30 | 15.03 | 13638.32 | 84.75 | 444.61 | 89.16 | 48.21 | 14425.88 | 0.54 | 0.71 | 0.21 | 0.87 | 2 | 10
2 | 50 | CONCLUIDO | 8.5233 | 11.73 | 9.25 | 27.76 | 0.48 | 20 | 109.96 | 41.65 | 3 | 18 | 15.31 | 13795.21 | 78.16 | 444.62 | 77.81 | 48.21 | 8808.67 | 0.62 | 0.74 | 0.2 | 0.53 | 2 | 10
3 | 50 | CONCLUIDO | 8.7897 | 11.38 | 9.03 | 38.7 | 0.63 | 14 | 111.23 | 41.65 | 4 | 12 | 15.58 | 13952.52 | 72.07 | 444.56 | 70.43 | 48.21 | 5151.17 | 0.68 | 0.76 | 0.19 | 0.31 | 2 | 10
4 | 50 | CONCLUIDO | 8.85 | 11.3 | 9.02 | 49.19 | 0.78 | 11 | 112.51 | 41.65 | 5 | 8 | 15.86 | 14110.24 | 67.6 | 444.64 | 70.21 | 48.21 | 5053.52 | 0.69 | 0.76 | 0.18 | 0.3 | 2 | 10
5 | 50 | CONCLUIDO | 8.9021 | 11.23 | 8.97 | 53.85 | 0.93 | 10 | 113.79 | 41.65 | 6 | 0 | 16.14 | 14268.39 | 66.41 | 444.72 | 68.41 | 48.21 | 4160.8 | 0.7 | 0.76 | 0.19 | 0.25 | 2 | 10
0 | 25 | CONCLUIDO | 8.0452 | 12.43 | 10.02 | 13.67 | 0.28 | 44 | 61.76 | 28.92 | 1 | 42 | 6.84 | 7851.41 | 59.69 | 444.72 | 103 | 48.21 | 21283.74 | 0.47 | 0.68 | 0.24 | 1.3 | 2 | 10
1 | 25 | CONCLUIDO | 8.8104 | 11.35 | 9.28 | 27.83 | 0.55 | 20 | 62.92 | 28.92 | 2 | 5 | 7 | 7994.37 | 48.57 | 444.65 | 78.03 | 48.21 | 8921.49 | 0.62 | 0.74 | 0.21 | 0.55 | 2 | 10
2 | 25 | CONCLUIDO | 8.8522 | 11.3 | 9.24 | 29.17 | 0.81 | 19 | 64.08 | 28.92 | 3 | 0 | 7.16 | 8137.65 | 48.92 | 444.76 | 76.54 | 48.21 | 8178.1 | 0.63 | 0.74 | 0.22 | 0.51 | 2 | 10
0 | 85 | CONCLUIDO | 5.5693 | 17.96 | 11.89 | 6.54 | 0.11 | 109 | 167.88 | 51.39 | 1 | 107 | 30.49 | 20939.59 | 149.05 | 444.9 | 164.16 | 48.21 | 51541.28 | 0.29 | 0.58 | 0.33 | 3.16 | 2 | 10
1 | 85 | CONCLUIDO | 7.1219 | 14.04 | 10.11 | 13.19 | 0.21 | 46 | 169.33 | 51.39 | 2 | 44 | 30.94 | 21118.46 | 124.51 | 444.74 | 106.09 | 48.21 | 22817.99 | 0.45 | 0.68 | 0.24 | 1.39 | 2 | 10
2 | 85 | CONCLUIDO | 7.8064 | 12.81 | 9.45 | 19.56 | 0.31 | 29 | 170.79 | 51.39 | 3 | 27 | 31.4 | 21297.94 | 114.2 | 444.57 | 84.15 | 48.21 | 11935.74 | 0.57 | 0.72 | 0.21 | 0.73 | 2 | 10
3 | 85 | CONCLUIDO | 8.0826 | 12.37 | 9.29 | 26.54 | 0.41 | 21 | 172.25 | 51.39 | 4 | 19 | 31.86 | 21478.05 | 110.13 | 444.67 | 78.98 | 48.21 | 9390.34 | 0.61 | 0.74 | 0.2 | 0.56 | 2 | 10
4 | 85 | CONCLUIDO | 8.2369 | 12.14 | 9.19 | 32.44 | 0.51 | 17 | 173.71 | 51.39 | 5 | 15 | 32.32 | 21658.78 | 106.97 | 444.6 | 76.05 | 48.21 | 7942.62 | 0.63 | 0.74 | 0.19 | 0.47 | 2 | 10
5 | 85 | CONCLUIDO | 8.3347 | 12 | 9.15 | 39.22 | 0.61 | 14 | 175.18 | 51.39 | 6 | 12 | 32.79 | 21840.16 | 104.62 | 444.57 | 75.07 | 48.21 | 7470.32 | 0.64 | 0.75 | 0.18 | 0.43 | 2 | 10
6 | 85 | CONCLUIDO | 8.4958 | 11.77 | 8.99 | 44.96 | 0.7 | 12 | 176.66 | 51.39 | 7 | 10 | 33.27 | 22022.17 | 100.29 | 444.58 | 69.26 | 48.21 | 4577.42 | 0.7 | 0.76 | 0.18 | 0.27 | 2 | 10
7 | 85 | CONCLUIDO | 8.5724 | 11.67 | 8.95 | 53.72 | 0.8 | 10 | 178.14 | 51.39 | 8 | 8 | 33.75 | 22204.83 | 97.85 | 444.61 | 68.09 | 48.21 | 4001.29 | 0.71 | 0.76 | 0.18 | 0.23 | 2 | 10
8 | 85 | CONCLUIDO | 8.6077 | 11.62 | 8.94 | 59.6 | 0.89 | 9 | 179.63 | 51.39 | 9 | 7 | 34.24 | 22388.15 | 95.17 | 444.56 | 67.69 | 48.21 | 3804.03 | 0.71 | 0.76 | 0.18 | 0.22 | 2 | 10
9 | 85 | CONCLUIDO | 8.6484 | 11.56 | 8.92 | 66.89 | 0.98 | 8 | 181.12 | 51.39 | 10 | 6 | 34.73 | 22572.13 | 91.97 | 444.56 | 67.03 | 48.21 | 3478.45 | 0.72 | 0.77 | 0.18 | 0.2 | 2 | 10
10 | 85 | CONCLUIDO | 8.715 | 11.47 | 8.86 | 75.98 | 1.07 | 7 | 182.62 | 51.39 | 11 | 5 | 35.22 | 22756.91 | 88.71 | 444.63 | 65.11 | 48.21 | 2526.12 | 0.74 | 0.77 | 0.18 | 0.14 | 2 | 10
11 | 85 | CONCLUIDO | 8.6803 | 11.52 | 8.91 | 76.38 | 1.16 | 7 | 184.12 | 51.39 | 12 | 1 | 35.73 | 22942.24 | 87.46 | 444.56 | 66.64 | 48.21 | 3287.84 | 0.72 | 0.77 | 0.18 | 0.19 | 2 | 10
12 | 85 | CONCLUIDO | 8.6749 | 11.53 | 8.92 | 76.44 | 1.24 | 7 | 185.63 | 51.39 | 13 | 0 | 36.24 | 23128.27 | 87.8 | 444.56 | 66.75 | 48.21 | 3346.36 | 0.72 | 0.77 | 0.18 | 0.2 | 2 | 10
0 | 20 | CONCLUIDO | 8.3809 | 11.93 | 9.74 | 16.24 | 0.34 | 36 | 51.33 | 24.83 | 1 | 34 | 5.51 | 6564.78 | 48.76 | 444.59 | 93.9 | 48.21 | 16775.51 | 0.51 | 0.7 | 0.22 | 1.02 | 2 | 10
1 | 20 | CONCLUIDO | 8.734 | 11.45 | 9.41 | 23.52 | 0.66 | 24 | 52.47 | 24.83 | 2 | 0 | 5.64 | 6705.1 | 43.93 | 444.88 | 81.91 | 48.21 | 10841.97 | 0.59 | 0.73 | 0.23 | 0.69 | 2 | 10
0 | 65 | CONCLUIDO | 6.3259 | 15.81 | 11.23 | 7.66 | 0.13 | 88 | 133.21 | 46.47 | 1 | 86 | 20.75 | 16663.42 | 120.36 | 444.91 | 142.43 | 48.21 | 40778.99 | 0.34 | 0.61 | 0.3 | 2.51 | 2 | 10
1 | 65 | CONCLUIDO | 7.6884 | 13.01 | 9.79 | 15.46 | 0.26 | 38 | 134.55 | 46.47 | 2 | 36 | 21.09 | 16828.84 | 102.1 | 444.69 | 95.55 | 48.21 | 17589.87 | 0.5 | 0.7 | 0.22 | 1.07 | 2 | 10
2 | 65 | CONCLUIDO | 8.1636 | 12.25 | 9.42 | 23.54 | 0.39 | 24 | 135.9 | 46.47 | 3 | 22 | 21.43 | 16994.64 | 95.42 | 444.64 | 83.32 | 48.21 | 11544.63 | 0.58 | 0.73 | 0.2 | 0.69 | 2 | 10
3 | 65 | CONCLUIDO | 8.3811 | 11.93 | 9.26 | 30.87 | 0.52 | 18 | 137.25 | 46.47 | 4 | 16 | 21.78 | 17160.92 | 90.85 | 444.56 | 78.6 | 48.21 | 9217.29 | 0.61 | 0.74 | 0.19 | 0.54 | 2 | 10
4 | 65 | CONCLUIDO | 8.5286 | 11.73 | 9.16 | 39.27 | 0.64 | 14 | 138.6 | 46.47 | 5 | 12 | 22.13 | 17327.69 | 87.24 | 444.6 | 75.55 | 48.21 | 7711.96 | 0.64 | 0.75 | 0.18 | 0.44 | 2 | 10
5 | 65 | CONCLUIDO | 8.7026 | 11.49 | 9.01 | 49.15 | 0.76 | 11 | 139.95 | 46.47 | 6 | 9 | 22.49 | 17494.97 | 81.93 | 444.56 | 70.16 | 48.21 | 5030.8 | 0.69 | 0.76 | 0.18 | 0.29 | 2 | 10
6 | 65 | CONCLUIDO | 8.7891 | 11.38 | 8.95 | 59.68 | 0.88 | 9 | 141.31 | 46.47 | 7 | 7 | 22.85 | 17662.75 | 77.56 | 444.67 | 68.19 | 48.21 | 4052.55 | 0.71 | 0.76 | 0.18 | 0.23 | 2 | 10
7 | 65 | CONCLUIDO | 8.8372 | 11.32 | 8.92 | 66.88 | 0.99 | 8 | 142.68 | 46.47 | 8 | 2 | 23.21 | 17831.04 | 75.46 | 444.61 | 66.87 | 48.21 | 3400.22 | 0.72 | 0.77 | 0.18 | 0.2 | 2 | 10
8 | 65 | CONCLUIDO | 8.8289 | 11.33 | 8.93 | 66.96 | 1.11 | 8 | 144.05 | 46.47 | 9 | 0 | 23.58 | 17999.83 | 75.96 | 444.62 | 67.06 | 48.21 | 3497.43 | 0.72 | 0.77 | 0.18 | 0.21 | 2 | 10
0 | 75 | CONCLUIDO | 5.9214 | 16.89 | 11.59 | 7.02 | 0.12 | 99 | 150.44 | 49.1 | 1 | 97 | 25.34 | 18787.76 | 134.9 | 444.81 | 153.91 | 48.21 | 46462.76 | 0.31 | 0.59 | 0.32 | 2.86 | 2 | 10
1 | 75 | CONCLUIDO | 7.4088 | 13.5 | 9.94 | 14.2 | 0.23 | 42 | 151.83 | 49.1 | 2 | 40 | 25.73 | 18959.54 | 113.22 | 444.63 | 100.33 | 48.21 | 19957.74 | 0.48 | 0.69 | 0.23 | 1.21 | 2 | 10
2 | 75 | CONCLUIDO | 7.9725 | 12.54 | 9.44 | 20.98 | 0.35 | 27 | 153.23 | 49.1 | 3 | 25 | 26.13 | 19131.85 | 105.1 | 444.6 | 84.55 | 48.21 | 12146 | 0.57 | 0.72 | 0.19 | 0.72 | 2 | 10
3 | 75 | CONCLUIDO | 8.2892 | 12.06 | 9.21 | 29.07 | 0.46 | 19 | 154.63 | 49.1 | 4 | 17 | 26.53 | 19304.72 | 100.18 | 444.6 | 76.25 | 48.21 | 8033.27 | 0.63 | 0.74 | 0.2 | 0.48 | 2 | 10
4 | 75 | CONCLUIDO | 8.4406 | 11.85 | 9.11 | 36.45 | 0.57 | 15 | 156.03 | 49.1 | 5 | 13 | 26.94 | 19478.15 | 96.64 | 444.58 | 73.32 | 48.21 | 6589.15 | 0.66 | 0.75 | 0.19 | 0.39 | 2 | 10
5 | 75 | CONCLUIDO | 8.5205 | 11.74 | 9.06 | 41.83 | 0.67 | 13 | 157.44 | 49.1 | 6 | 11 | 27.35 | 19652.13 | 93.09 | 444.56 | 71.69 | 48.21 | 5784.33 | 0.67 | 0.75 | 0.19 | 0.34 | 2 | 10
6 | 75 | CONCLUIDO | 8.6073 | 11.62 | 9.01 | 49.12 | 0.78 | 11 | 158.86 | 49.1 | 7 | 9 | 27.77 | 19826.68 | 90.16 | 444.58 | 69.86 | 48.21 | 4882.48 | 0.69 | 0.76 | 0.18 | 0.28 | 2 | 10
7 | 75 | CONCLUIDO | 8.7119 | 11.48 | 8.93 | 59.51 | 0.88 | 9 | 160.28 | 49.1 | 8 | 7 | 28.19 | 20001.93 | 86.27 | 444.56 | 67.23 | 48.21 | 3577.41 | 0.72 | 0.77 | 0.18 | 0.21 | 2 | 10
8 | 75 | CONCLUIDO | 8.7432 | 11.44 | 8.92 | 66.88 | 0.99 | 8 | 161.71 | 49.1 | 9 | 6 | 28.61 | 20177.64 | 82.94 | 444.56 | 66.9 | 48.21 | 3415.8 | 0.72 | 0.77 | 0.18 | 0.19 | 2 | 10
9 | 75 | CONCLUIDO | 8.7809 | 11.39 | 8.9 | 76.27 | 1.09 | 7 | 163.13 | 49.1 | 10 | 0 | 29.04 | 20353.94 | 80.47 | 444.74 | 66.17 | 48.21 | 3056.12 | 0.73 | 0.77 | 0.18 | 0.18 | 2 | 10
0 | 95 | CONCLUIDO | 5.2197 | 19.16 | 12.22 | 6.11 | 0.1 | 120 | 185.69 | 53.44 | 1 | 118 | 36.26 | 23136.14 | 163.85 | 444.98 | 174.78 | 48.21 | 56795.77 | 0.28 | 0.56 | 0.35 | 3.49 | 2 | 10
1 | 95 | CONCLUIDO | 6.7465 | 14.82 | 10.46 | 12.3 | 0.19 | 51 | 187.21 | 53.44 | 2 | 49 | 36.77 | 23322.88 | 138.22 | 444.79 | 119.17 | 48.21 | 29334.08 | 0.4 | 0.65 | 0.21 | 1.73 | 2 | 10
2 | 95 | CONCLUIDO | 7.5825 | 13.19 | 9.57 | 18.51 | 0.28 | 31 | 188.73 | 53.44 | 3 | 29 | 37.29 | 23510.33 | 124.41 | 444.64 | 88.06 | 48.21 | 13879.83 | 0.55 | 0.71 | 0.21 | 0.84 | 2 | 10
3 | 95 | CONCLUIDO | 7.8813 | 12.69 | 9.36 | 24.43 | 0.37 | 23 | 190.25 | 53.44 | 4 | 21 | 37.82 | 23698.48 | 120.05 | 444.6 | 81.56 | 48.21 | 10670.41 | 0.59 | 0.73 | 0.2 | 0.64 | 2 | 10
4 | 95 | CONCLUIDO | 8.0923 | 12.36 | 9.22 | 30.73 | 0.46 | 18 | 191.78 | 53.44 | 5 | 16 | 38.35 | 23887.36 | 116.27 | 444.6 | 77.18 | 48.21 | 8506.94 | 0.62 | 0.74 | 0.18 | 0.5 | 2 | 10
5 | 95 | CONCLUIDO | 8.2423 | 12.13 | 9.11 | 36.42 | 0.55 | 15 | 193.32 | 53.44 | 6 | 13 | 38.89 | 24076.95 | 113.09 | 444.59 | 73.1 | 48.21 | 6480.74 | 0.66 | 0.75 | 0.19 | 0.38 | 2 | 10
6 | 95 | CONCLUIDO | 8.3085 | 12.04 | 9.08 | 41.92 | 0.64 | 13 | 194.86 | 53.44 | 7 | 11 | 39.43 | 24267.28 | 111.05 | 444.63 | 72.35 | 48.21 | 6115.22 | 0.67 | 0.75 | 0.19 | 0.36 | 2 | 10
7 | 95 | CONCLUIDO | 8.3973 | 11.91 | 9.03 | 49.26 | 0.72 | 11 | 196.41 | 53.44 | 8 | 9 | 39.98 | 24458.36 | 108.19 | 444.64 | 70.73 | 48.21 | 5313.25 | 0.68 | 0.76 | 0.18 | 0.31 | 2 | 10
8 | 95 | CONCLUIDO | 8.477 | 11.8 | 8.96 | 53.73 | 0.81 | 10 | 197.97 | 53.44 | 9 | 8 | 40.53 | 24650.18 | 105.46 | 444.59 | 68.38 | 48.21 | 4146.34 | 0.7 | 0.76 | 0.17 | 0.23 | 2 | 10
9 | 95 | CONCLUIDO | 8.5338 | 11.72 | 8.91 | 59.43 | 0.89 | 9 | 199.53 | 53.44 | 10 | 7 | 41.1 | 24842.77 | 102.77 | 444.56 | 66.84 | 48.21 | 3379.77 | 0.72 | 0.77 | 0.18 | 0.19 | 2 | 10
10 | 95 | CONCLUIDO | 8.5633 | 11.68 | 8.91 | 66.84 | 0.97 | 8 | 201.1 | 53.44 | 11 | 6 | 41.66 | 25036.12 | 100.57 | 444.65 | 66.67 | 48.21 | 3297.73 | 0.72 | 0.77 | 0.18 | 0.19 | 2 | 10
11 | 95 | CONCLUIDO | 8.6098 | 11.61 | 8.89 | 76.16 | 1.05 | 7 | 202.67 | 53.44 | 12 | 5 | 42.24 | 25230.25 | 97.96 | 444.56 | 65.93 | 48.21 | 2933.58 | 0.73 | 0.77 | 0.18 | 0.16 | 2 | 10
12 | 95 | CONCLUIDO | 8.612 | 11.61 | 8.88 | 76.14 | 1.13 | 7 | 204.25 | 53.44 | 13 | 5 | 42.82 | 25425.3 | 95.57 | 444.56 | 65.87 | 48.21 | 2905.53 | 0.73 | 0.77 | 0.17 | 0.16 | 2 | 10
13 | 95 | CONCLUIDO | 8.6528 | 11.56 | 8.87 | 88.65 | 1.21 | 6 | 205.84 | 53.44 | 14 | 2 | 43.4 | 25621.03 | 94.04 | 444.56 | 65.24 | 48.21 | 2594.44 | 0.74 | 0.77 | 0.18 | 0.14 | 2 | 10
14 | 95 | CONCLUIDO | 8.6559 | 11.55 | 8.86 | 88.61 | 1.28 | 6 | 207.43 | 53.44 | 15 | 0 | 44 | 25817.56 | 94.29 | 444.56 | 65 | 48.21 | 2477.12 | 0.74 | 0.77 | 0.18 | 0.14 | 2 | 10
0 | 55 | CONCLUIDO | 6.7301 | 14.86 | 10.91 | 8.39 | 0.15 | 78 | 116.05 | 43.4 | 1 | 76 | 16.65 | 14546.17 | 106.12 | 444.77 | 131.98 | 48.21 | 35606.39 | 0.37 | 0.63 | 0.28 | 2.19 | 2 | 10
1 | 55 | CONCLUIDO | 7.9583 | 12.57 | 9.67 | 17.06 | 0.3 | 34 | 117.34 | 43.4 | 2 | 32 | 16.94 | 14705.49 | 90.83 | 444.66 | 91.4 | 48.21 | 15535.88 | 0.53 | 0.71 | 0.22 | 0.95 | 2 | 10
2 | 55 | CONCLUIDO | 8.4136 | 11.89 | 9.3 | 26.57 | 0.45 | 21 | 118.63 | 43.4 | 3 | 19 | 17.23 | 14865.24 | 83.71 | 444.65 | 79.44 | 48.21 | 9618.05 | 0.61 | 0.74 | 0.2 | 0.58 | 2 | 10
3 | 55 | CONCLUIDO | 8.617 | 11.6 | 9.14 | 34.27 | 0.59 | 16 | 119.93 | 43.4 | 4 | 14 | 17.53 | 15025.44 | 78.95 | 444.58 | 74.11 | 48.21 | 6978.87 | 0.65 | 0.75 | 0.19 | 0.42 | 2 | 10
4 | 55 | CONCLUIDO | 8.7813 | 11.39 | 9.02 | 45.08 | 0.73 | 12 | 121.23 | 43.4 | 5 | 10 | 17.83 | 15186.08 | 74.16 | 444.62 | 70.12 | 48.21 | 5005.16 | 0.69 | 0.76 | 0.18 | 0.29 | 2 | 10
5 | 55 | CONCLUIDO | 8.8666 | 11.28 | 8.96 | 53.73 | 0.86 | 10 | 122.54 | 43.4 | 6 | 5 | 18.14 | 15347.16 | 69.69 | 444.59 | 68.15 | 48.21 | 4029.17 | 0.71 | 0.76 | 0.18 | 0.23 | 2 | 10
6 | 55 | CONCLUIDO | 8.8513 | 11.3 | 8.97 | 53.85 | 1 | 10 | 123.85 | 43.4 | 7 | 0 | 18.45 | 15508.69 | 69.43 | 444.59 | 68.48 | 48.21 | 4194.57 | 0.7 | 0.76 | 0.19 | 0.25 | 2 | 10

## gráficos
Selecione o eixo X:
Selecione o eixo Y:
Selecione o eixo Z:
Eixo X | Eixo Y | Eixo Z

## hidden (hidden)
Unnamed: 0
Volume de calda [L]
STATUS
Capacidade operacional [ha/h]
Tempo de missao [h]
Tempo util [h]
Tempo por voo [min]
Autonomia Projetada [h]
N° Voos
MTOW [kg]
Massa Estrutura [kg]
Combustível [kg]
Abastecimentos
Massa gerador
Potência gerador [W]
Combustível consumido [L]
Calda cons [L]
Distância percorrida [km]
Distância Pulverizando [km]
RTL ACUMULADO[m]
EOC [km/km]
EOC [h/h]
Tempo de manobra [h]
Tempo rtl_rtw [h]
V pulv [m/s]
V desloc [m/s]