## RESULTADOS_18
Unnamed: 0 | Volume de calda [L] | STATUS | Capacidade operacional [ha/h] | Tempo de missao [h] | Tempo util [h] | Tempo por voo [min] | Autonomia Projetada [h] | N° Voos | MTOW [kg] | Massa Estrutura [kg] | Combustível [kg] | Abastecimentos | Massa gerador | Potência gerador [W] | Combustível consumido [L] | Calda cons [L] | Distância percorrida [km] | Distância Pulverizando [km] | RTL ACUMULADO[m] | EOC [km/km] | EOC [h/h] | Tempo de manobra [h] | Tempo rtl_rtw [h] | V pulv [m/s] | V desloc [m/s] | Preço Total por ha Simples [R$/ha] | Preço Total por ha Presumido [R$/ha] | Preço Total por ha Real [R$/ha] | Preço Total Simples [R$] | Preço Total Presumido [R$] | Prod CAPEX [ha/h/R$] | Dias Trabalhados | Preço Total Real [R$]
0 | 100 | CONCLUIDO | 9.1582 | 10.92 | 6.11 | 6.21 | 0.09 | 59 | 194.77 | 54.38 | 1 | 57 | 39.4 | 24256.19 | 79.93 | 1326.73 | 86.34 | 30.42 | 27877.83 | 0.35 | 0.71 | 0.17 | 1.7 | 2 | 10 | 58.7906 | 80.44 | 72.7629 | 58790.644 | 80439.9528 | 6.7477e-06 | 4 | 72762.8766
1 | 100 | CONCLUIDO | 11.8831 | 8.42 | 5.04 | 13.75 | 0.18 | 22 | 196.32 | 54.38 | 2 | 20 | 39.95 | 24447.22 | 58.37 | 1326.21 | 51.52 | 30.42 | 10654.86 | 0.59 | 0.86 | 0.12 | 0.64 | 2 | 10 | 40.2809 | 55.1141 | 49.8541 | 40280.8706 | 55114.0642 | 8.7553e-06 | 3 | 49854.0553
2 | 100 | CONCLUIDO | 12.6609 | 7.9 | 4.8 | 19.19 | 0.27 | 15 | 197.88 | 54.38 | 3 | 0 | 40.5 | 24639 | 49.46 | 1325.96 | 42.86 | 30.42 | 6362 | 0.71 | 0.91 | 0.12 | 0.4 | 2 | 10 | 37.7154 | 51.6038 | 46.6788 | 37715.3724 | 51603.8364 | 9.3284e-06 | 3 | 46678.8387

## RESULTADOS_6
Unnamed: 0 | Volume de calda [L] | STATUS | Capacidade operacional [ha/h] | Tempo de missao [h] | Tempo util [h] | Tempo por voo [min] | Autonomia Projetada [h] | N° Voos | MTOW [kg] | Massa Estrutura [kg] | Combustível [kg] | Abastecimentos | Massa gerador | Potência gerador [W] | Combustível consumido [L] | Calda cons [L] | Distância percorrida [km] | Distância Pulverizando [km] | RTL ACUMULADO[m] | EOC [km/km] | EOC [h/h] | Tempo de manobra [h] | Tempo rtl_rtw [h] | V pulv [m/s] | V desloc [m/s] | Preço Total por ha Simples [R$/ha] | Preço Total por ha Presumido [R$/ha] | Preço Total por ha Real [R$/ha] | Preço Total Simples [R$] | Preço Total Presumido [R$] | Prod CAPEX [ha/h/R$] | Dias Trabalhados | Preço Total Real [R$]
0 | 40 | CONCLUIDO | 12.4792 | 8.01 | 5.41 | 9.28 | 0.2 | 35 | 89.87 | 37.55 | 1 | 0 | 11.32 | 11317.98 | 35.31 | 1326.68 | 61.96 | 30.42 | 15807.99 | 0.49 | 0.8 | 0.18 | 1.01 | 2 | 10 | 33.6724 | 46.072 | 41.675 | 33672.3732 | 46072.0265 | 9.6116e-06 | 3 | 41674.977

## RESULTADOS_4
Unnamed: 0 | Volume de calda [L] | STATUS | Capacidade operacional [ha/h] | Tempo de missao [h] | Tempo util [h] | Tempo por voo [min] | Autonomia Projetada [h] | N° Voos | MTOW [kg] | Massa Estrutura [kg] | Combustível [kg] | Abastecimentos | Massa gerador | Potência gerador [W] | Combustível consumido [L] | Calda cons [L] | Distância percorrida [km] | Distância Pulverizando [km] | RTL ACUMULADO[m] | EOC [km/km] | EOC [h/h] | Tempo de manobra [h] | Tempo rtl_rtw [h] | V pulv [m/s] | V desloc [m/s] | Preço Total por ha Simples [R$/ha] | Preço Total por ha Presumido [R$/ha] | Preço Total por ha Real [R$/ha] | Preço Total Simples [R$] | Preço Total Presumido [R$] | Prod CAPEX [ha/h/R$] | Dias Trabalhados | Preço Total Real [R$]
0 | 30 | CONCLUIDO | 12.0377 | 8.31 | 5.75 | 7.5 | 0.24 | 46 | 71.52 | 32.27 | 1 | 0 | 8.25 | 9054.6 | 32.84 | 1326.32 | 72.57 | 30.42 | 21058.83 | 0.42 | 0.76 | 0.21 | 1.34 | 2 | 10 | 33.1158 | 45.3105 | 40.9861 | 33115.7769 | 45310.4669 | 9.3757e-06 | 3 | 40986.0995

## RESULTADOS_1
Unnamed: 0 | Volume de calda [L] | STATUS | Capacidade operacional [ha/h] | Tempo de missao [h] | Tempo util [h] | Tempo por voo [min] | Autonomia Projetada [h] | N° Voos | MTOW [kg] | Massa Estrutura [kg] | Combustível [kg] | Abastecimentos | Massa gerador | Potência gerador [W] | Combustível consumido [L] | Calda cons [L] | Distância percorrida [km] | Distância Pulverizando [km] | RTL ACUMULADO[m] | EOC [km/km] | EOC [h/h] | Tempo de manobra [h] | Tempo rtl_rtw [h] | V pulv [m/s] | V desloc [m/s] | Preço Total por ha Simples [R$/ha] | Preço Total por ha Presumido [R$/ha] | Preço Total por ha Real [R$/ha] | Preço Total Simples [R$] | Preço Total Presumido [R$] | Prod CAPEX [ha/h/R$] | Dias Trabalhados | Preço Total Real [R$]
0 | 15 | CONCLUIDO | 10.234 | 9.77 | 7.07 | 4.72 | 0.43 | 90 | 39.78 | 19.54 | 1 | 0 | 4.24 | 5140 | 27.84 | 1327.54 | 113.87 | 30.42 | 41490.55 | 0.27 | 0.62 | 0.34 | 2.67 | 2 | 10 | 32.5947 | 44.5975 | 40.3412 | 32594.7246 | 44597.5402 | 8.1525e-06 | 3 | 40341.2136

## RESULTADOS_12
Unnamed: 0 | Volume de calda [L] | STATUS | Capacidade operacional [ha/h] | Tempo de missao [h] | Tempo util [h] | Tempo por voo [min] | Autonomia Projetada [h] | N° Voos | MTOW [kg] | Massa Estrutura [kg] | Combustível [kg] | Abastecimentos | Massa gerador | Potência gerador [W] | Combustível consumido [L] | Calda cons [L] | Distância percorrida [km] | Distância Pulverizando [km] | RTL ACUMULADO[m] | EOC [km/km] | EOC [h/h] | Tempo de manobra [h] | Tempo rtl_rtw [h] | V pulv [m/s] | V desloc [m/s] | Preço Total por ha Simples [R$/ha] | Preço Total por ha Presumido [R$/ha] | Preço Total por ha Real [R$/ha] | Preço Total Simples [R$] | Preço Total Presumido [R$] | Prod CAPEX [ha/h/R$] | Dias Trabalhados | Preço Total Real [R$]
0 | 70 | CONCLUIDO | 11.1631 | 8.96 | 5.55 | 8.12 | 0.12 | 41 | 141.81 | 47.83 | 1 | 39 | 22.98 | 17723.39 | 55.15 | 1326.36 | 67.86 | 30.42 | 18732.45 | 0.45 | 0.79 | 0.15 | 1.14 | 2 | 10 | 39.8472 | 54.5207 | 49.3173 | 39847.2095 | 54520.71 | 8.3826e-06 | 3 | 49317.33
1 | 70 | CONCLUIDO | 12.8443 | 7.79 | 4.98 | 14.94 | 0.25 | 20 | 143.17 | 47.83 | 2 | 0 | 23.34 | 17891.86 | 42.35 | 1326.31 | 48.67 | 30.42 | 9241.46 | 0.62 | 0.87 | 0.14 | 0.58 | 2 | 10 | 35.5917 | 48.6981 | 44.0504 | 35591.6738 | 48698.0982 | 9.645e-06 | 3 | 44050.4201

## RESULTADOS_16
Unnamed: 0 | Volume de calda [L] | STATUS | Capacidade operacional [ha/h] | Tempo de missao [h] | Tempo util [h] | Tempo por voo [min] | Autonomia Projetada [h] | N° Voos | MTOW [kg] | Massa Estrutura [kg] | Combustível [kg] | Abastecimentos | Massa gerador | Potência gerador [W] | Combustível consumido [L] | Calda cons [L] | Distância percorrida [km] | Distância Pulverizando [km] | RTL ACUMULADO[m] | EOC [km/km] | EOC [h/h] | Tempo de manobra [h] | Tempo rtl_rtw [h] | V pulv [m/s] | V desloc [m/s] | Preço Total por ha Simples [R$/ha] | Preço Total por ha Presumido [R$/ha] | Preço Total por ha Real [R$/ha] | Preço Total Simples [R$] | Preço Total Presumido [R$] | Prod CAPEX [ha/h/R$] | Dias Trabalhados | Preço Total Real [R$]
0 | 90 | CONCLUIDO | 9.7842 | 10.22 | 5.92 | 6.7 | 0.1 | 53 | 176.73 | 52.44 | 1 | 51 | 33.29 | 22031.19 | 71.69 | 1326.28 | 80.05 | 30.42 | 24766.59 | 0.38 | 0.74 | 0.16 | 1.51 | 2 | 10 | 46.4224 | 63.5171 | 57.4551 | 46422.3544 | 63517.1133 | 7.2513e-06 | 3 | 57455.1291
1 | 90 | CONCLUIDO | 12.3406 | 8.1 | 4.97 | 14.91 | 0.2 | 20 | 178.21 | 52.44 | 2 | 18 | 33.77 | 22213.89 | 51.11 | 1325.98 | 49.14 | 30.42 | 9474.17 | 0.62 | 0.88 | 0.12 | 0.57 | 2 | 10 | 38.1425 | 52.1882 | 47.2074 | 38142.4666 | 52188.2055 | 9.1459e-06 | 3 | 47207.4364
2 | 90 | CONCLUIDO | 12.7614 | 7.84 | 4.85 | 18.18 | 0.3 | 16 | 179.7 | 52.44 | 3 | 0 | 34.26 | 22397.24 | 47.19 | 1326.42 | 44.42 | 30.42 | 7134.05 | 0.68 | 0.9 | 0.13 | 0.44 | 2 | 10 | 37.0047 | 50.6315 | 45.7993 | 37004.7099 | 50631.4766 | 9.4577e-06 | 3 | 45799.2795

## RESULTADOS_0
Unnamed: 0 | Volume de calda [L] | STATUS | Capacidade operacional [ha/h] | Tempo de missao [h] | Tempo util [h] | Tempo por voo [min] | Autonomia Projetada [h] | N° Voos | MTOW [kg] | Massa Estrutura [kg] | Combustível [kg] | Abastecimentos | Massa gerador | Potência gerador [W] | Combustível consumido [L] | Calda cons [L] | Distância percorrida [km] | Distância Pulverizando [km] | RTL ACUMULADO[m] | EOC [km/km] | EOC [h/h] | Tempo de manobra [h] | Tempo rtl_rtw [h] | V pulv [m/s] | V desloc [m/s] | Preço Total por ha Simples [R$/ha] | Preço Total por ha Presumido [R$/ha] | Preço Total por ha Real [R$/ha] | Preço Total Simples [R$] | Preço Total Presumido [R$] | Prod CAPEX [ha/h/R$] | Dias Trabalhados | Preço Total Real [R$]
0 | 10 | CONCLUIDO | 8.6833 | 11.52 | 8.38 | 3.75 | 0.64 | 134 | 26.11 | 12.1 | 1 | 0 | 3.01 | 3454.41 | 24.39 | 1328.08 | 154.31 | 30.42 | 61490.18 | 0.2 | 0.52 | 0.47 | 3.97 | 2 | 10 | 40.4887 | 55.3984 | 50.1113 | 40488.7116 | 55398.4415 | 6.9917e-06 | 4 | 50111.292

## RESULTADOS_7
Unnamed: 0 | Volume de calda [L] | STATUS | Capacidade operacional [ha/h] | Tempo de missao [h] | Tempo util [h] | Tempo por voo [min] | Autonomia Projetada [h] | N° Voos | MTOW [kg] | Massa Estrutura [kg] | Combustível [kg] | Abastecimentos | Massa gerador | Potência gerador [W] | Combustível consumido [L] | Calda cons [L] | Distância percorrida [km] | Distância Pulverizando [km] | RTL ACUMULADO[m] | EOC [km/km] | EOC [h/h] | Tempo de manobra [h] | Tempo rtl_rtw [h] | V pulv [m/s] | V desloc [m/s] | Preço Total por ha Simples [R$/ha] | Preço Total por ha Presumido [R$/ha] | Preço Total por ha Real [R$/ha] | Preço Total Simples [R$] | Preço Total Presumido [R$] | Prod CAPEX [ha/h/R$] | Dias Trabalhados | Preço Total Real [R$]
0 | 45 | CONCLUIDO | 12.6232 | 7.92 | 5.3 | 10.25 | 0.18 | 31 | 98.71 | 39.72 | 1 | 0 | 12.99 | 12407.75 | 36.43 | 1326.64 | 58.43 | 30.42 | 14063.98 | 0.52 | 0.82 | 0.17 | 0.89 | 2 | 10 | 33.9536 | 46.4568 | 42.023 | 33953.5785 | 46456.784 | 9.6747e-06 | 3 | 42023.0137

## RESULTADOS_10
Unnamed: 0 | Volume de calda [L] | STATUS | Capacidade operacional [ha/h] | Tempo de missao [h] | Tempo util [h] | Tempo por voo [min] | Autonomia Projetada [h] | N° Voos | MTOW [kg] | Massa Estrutura [kg] | Combustível [kg] | Abastecimentos | Massa gerador | Potência gerador [W] | Combustível consumido [L] | Calda cons [L] | Distância percorrida [km] | Distância Pulverizando [km] | RTL ACUMULADO[m] | EOC [km/km] | EOC [h/h] | Tempo de manobra [h] | Tempo rtl_rtw [h] | V pulv [m/s] | V desloc [m/s] | Preço Total por ha Simples [R$/ha] | Preço Total por ha Presumido [R$/ha] | Preço Total por ha Real [R$/ha] | Preço Total Simples [R$] | Preço Total Presumido [R$] | Prod CAPEX [ha/h/R$] | Dias Trabalhados | Preço Total Real [R$]
0 | 60 | CONCLUIDO | 11.9328 | 8.38 | 5.35 | 9.18 | 0.14 | 35 | 124.63 | 45 | 1 | 33 | 18.64 | 15605.44 | 46.56 | 1326.25 | 61.44 | 30.42 | 15551.81 | 0.5 | 0.81 | 0.14 | 0.95 | 2 | 10 | 36.9374 | 50.5393 | 45.7159 | 36937.3594 | 50539.3246 | 9.028e-06 | 3 | 45715.9224
1 | 60 | CONCLUIDO | 12.747 | 7.84 | 5.1 | 12.75 | 0.28 | 24 | 125.95 | 45 | 2 | 0 | 18.95 | 15767.7 | 40.5 | 1326.29 | 52.42 | 30.42 | 11095.17 | 0.58 | 0.85 | 0.15 | 0.7 | 2 | 10 | 35.0682 | 47.9819 | 43.4026 | 35068.2381 | 47981.9105 | 9.644e-06 | 3 | 43402.5843

## RESULTADOS_14
Unnamed: 0 | Volume de calda [L] | STATUS | Capacidade operacional [ha/h] | Tempo de missao [h] | Tempo util [h] | Tempo por voo [min] | Autonomia Projetada [h] | N° Voos | MTOW [kg] | Massa Estrutura [kg] | Combustível [kg] | Abastecimentos | Massa gerador | Potência gerador [W] | Combustível consumido [L] | Calda cons [L] | Distância percorrida [km] | Distância Pulverizando [km] | RTL ACUMULADO[m] | EOC [km/km] | EOC [h/h] | Tempo de manobra [h] | Tempo rtl_rtw [h] | V pulv [m/s] | V desloc [m/s] | Preço Total por ha Simples [R$/ha] | Preço Total por ha Presumido [R$/ha] | Preço Total por ha Real [R$/ha] | Preço Total Simples [R$] | Preço Total Presumido [R$] | Prod CAPEX [ha/h/R$] | Dias Trabalhados | Preço Total Real [R$]
0 | 80 | CONCLUIDO | 10.453 | 9.57 | 5.73 | 7.31 | 0.11 | 47 | 159.12 | 50.28 | 1 | 45 | 27.84 | 19859.16 | 63.43 | 1326.68 | 73.78 | 30.42 | 21661.1 | 0.41 | 0.76 | 0.16 | 1.32 | 2 | 10 | 42.9702 | 58.7937 | 53.1825 | 42970.1893 | 58793.7087 | 7.7959e-06 | 3 | 53182.5196
1 | 80 | CONCLUIDO | 12.8032 | 7.81 | 4.91 | 16.35 | 0.22 | 18 | 160.54 | 50.28 | 2 | 0 | 28.26 | 20034.4 | 44.68 | 1326.25 | 46.31 | 30.42 | 8071.13 | 0.66 | 0.89 | 0.13 | 0.5 | 2 | 10 | 36.2876 | 49.6502 | 44.9117 | 36287.5504 | 49650.2273 | 9.5487e-06 | 3 | 44911.6793

## RESULTADOS_5
Unnamed: 0 | Volume de calda [L] | STATUS | Capacidade operacional [ha/h] | Tempo de missao [h] | Tempo util [h] | Tempo por voo [min] | Autonomia Projetada [h] | N° Voos | MTOW [kg] | Massa Estrutura [kg] | Combustível [kg] | Abastecimentos | Massa gerador | Potência gerador [W] | Combustível consumido [L] | Calda cons [L] | Distância percorrida [km] | Distância Pulverizando [km] | RTL ACUMULADO[m] | EOC [km/km] | EOC [h/h] | Tempo de manobra [h] | Tempo rtl_rtw [h] | V pulv [m/s] | V desloc [m/s] | Preço Total por ha Simples [R$/ha] | Preço Total por ha Presumido [R$/ha] | Preço Total por ha Real [R$/ha] | Preço Total Simples [R$] | Preço Total Presumido [R$] | Prod CAPEX [ha/h/R$] | Dias Trabalhados | Preço Total Real [R$]
0 | 35 | CONCLUIDO | 12.3321 | 8.11 | 5.55 | 8.53 | 0.22 | 39 | 80.84 | 35.1 | 1 | 0 | 9.74 | 10204.21 | 34.02 | 1326.48 | 66.27 | 30.42 | 17945.83 | 0.46 | 0.79 | 0.19 | 1.14 | 2 | 10 | 33.3455 | 45.6248 | 41.2705 | 33345.5334 | 45624.8299 | 9.5491e-06 | 3 | 41270.4601

## RESULTADOS_8
Unnamed: 0 | Volume de calda [L] | STATUS | Capacidade operacional [ha/h] | Tempo de missao [h] | Tempo util [h] | Tempo por voo [min] | Autonomia Projetada [h] | N° Voos | MTOW [kg] | Massa Estrutura [kg] | Combustível [kg] | Abastecimentos | Massa gerador | Potência gerador [W] | Combustível consumido [L] | Calda cons [L] | Distância percorrida [km] | Distância Pulverizando [km] | RTL ACUMULADO[m] | EOC [km/km] | EOC [h/h] | Tempo de manobra [h] | Tempo rtl_rtw [h] | V pulv [m/s] | V desloc [m/s] | Preço Total por ha Simples [R$/ha] | Preço Total por ha Presumido [R$/ha] | Preço Total por ha Real [R$/ha] | Preço Total Simples [R$] | Preço Total Presumido [R$] | Prod CAPEX [ha/h/R$] | Dias Trabalhados | Preço Total Real [R$]
0 | 50 | CONCLUIDO | 12.7592 | 7.84 | 5.16 | 10.67 | 0.16 | 29 | 107.41 | 41.65 | 1 | 11 | 14.77 | 13481.73 | 37.73 | 1326.05 | 54.25 | 30.42 | 11983.54 | 0.56 | 0.84 | 0.15 | 0.75 | 2 | 10 | 34.2525 | 46.8658 | 42.393 | 34252.5319 | 46865.8253 | 9.7342e-06 | 3 | 42393.0167
1 | 50 | CONCLUIDO | 12.7786 | 7.83 | 5.17 | 11.07 | 0.32 | 28 | 108.68 | 41.65 | 2 | 0 | 15.03 | 13638.32 | 37.85 | 1326.61 | 54.12 | 30.42 | 11927.05 | 0.56 | 0.84 | 0.16 | 0.76 | 2 | 10 | 34.2648 | 46.8826 | 42.4082 | 34264.7648 | 46882.5628 | 9.749e-06 | 3 | 42408.1568

## RESULTADOS_3
Unnamed: 0 | Volume de calda [L] | STATUS | Capacidade operacional [ha/h] | Tempo de missao [h] | Tempo util [h] | Tempo por voo [min] | Autonomia Projetada [h] | N° Voos | MTOW [kg] | Massa Estrutura [kg] | Combustível [kg] | Abastecimentos | Massa gerador | Potência gerador [W] | Combustível consumido [L] | Calda cons [L] | Distância percorrida [km] | Distância Pulverizando [km] | RTL ACUMULADO[m] | EOC [km/km] | EOC [h/h] | Tempo de manobra [h] | Tempo rtl_rtw [h] | V pulv [m/s] | V desloc [m/s] | Preço Total por ha Simples [R$/ha] | Preço Total por ha Presumido [R$/ha] | Preço Total por ha Real [R$/ha] | Preço Total Simples [R$] | Preço Total Presumido [R$] | Prod CAPEX [ha/h/R$] | Dias Trabalhados | Preço Total Real [R$]
0 | 25 | CONCLUIDO | 11.721 | 8.53 | 5.99 | 6.65 | 0.28 | 54 | 61.76 | 28.92 | 1 | 0 | 6.84 | 7851.41 | 31.31 | 1327.47 | 80 | 30.42 | 24735.2 | 0.38 | 0.73 | 0.23 | 1.58 | 2 | 10 | 32.8034 | 44.8831 | 40.5995 | 32803.4165 | 44883.0816 | 9.1886e-06 | 3 | 40599.5033

## RESULTADOS_15
Unnamed: 0 | Volume de calda [L] | STATUS | Capacidade operacional [ha/h] | Tempo de missao [h] | Tempo util [h] | Tempo por voo [min] | Autonomia Projetada [h] | N° Voos | MTOW [kg] | Massa Estrutura [kg] | Combustível [kg] | Abastecimentos | Massa gerador | Potência gerador [W] | Combustível consumido [L] | Calda cons [L] | Distância percorrida [km] | Distância Pulverizando [km] | RTL ACUMULADO[m] | EOC [km/km] | EOC [h/h] | Tempo de manobra [h] | Tempo rtl_rtw [h] | V pulv [m/s] | V desloc [m/s] | Preço Total por ha Simples [R$/ha] | Preço Total por ha Presumido [R$/ha] | Preço Total por ha Real [R$/ha] | Preço Total Simples [R$] | Preço Total Presumido [R$] | Prod CAPEX [ha/h/R$] | Dias Trabalhados | Preço Total Real [R$]
0 | 85 | CONCLUIDO | 10.1124 | 9.89 | 5.82 | 6.99 | 0.11 | 50 | 167.88 | 51.39 | 1 | 48 | 30.49 | 20939.59 | 67.51 | 1326.59 | 76.99 | 30.42 | 23248.92 | 0.4 | 0.75 | 0.16 | 1.42 | 2 | 10 | 44.6412 | 61.0801 | 55.2507 | 44641.202 | 61080.062 | 7.5177e-06 | 3 | 55250.6666
1 | 85 | CONCLUIDO | 12.7101 | 7.87 | 4.89 | 16.28 | 0.21 | 18 | 169.33 | 51.39 | 2 | 14 | 30.94 | 21118.46 | 46.88 | 1326.06 | 46.3 | 30.42 | 8064.03 | 0.66 | 0.89 | 0.11 | 0.48 | 2 | 10 | 36.8852 | 50.468 | 45.6514 | 36885.2139 | 50467.977 | 9.4489e-06 | 3 | 45651.3841
2 | 85 | CONCLUIDO | 12.7809 | 7.82 | 4.88 | 17.21 | 0.31 | 17 | 170.79 | 51.39 | 3 | 0 | 31.4 | 21297.94 | 46.3 | 1326.15 | 45.36 | 30.42 | 7600.67 | 0.67 | 0.89 | 0.13 | 0.47 | 2 | 10 | 36.7179 | 50.2391 | 45.4444 | 36717.9417 | 50239.1077 | 9.5015e-06 | 3 | 45444.3578

## RESULTADOS_2
Unnamed: 0 | Volume de calda [L] | STATUS | Capacidade operacional [ha/h] | Tempo de missao [h] | Tempo util [h] | Tempo por voo [min] | Autonomia Projetada [h] | N° Voos | MTOW [kg] | Massa Estrutura [kg] | Combustível [kg] | Abastecimentos | Massa gerador | Potência gerador [W] | Combustível consumido [L] | Calda cons [L] | Distância percorrida [km] | Distância Pulverizando [km] | RTL ACUMULADO[m] | EOC [km/km] | EOC [h/h] | Tempo de manobra [h] | Tempo rtl_rtw [h] | V pulv [m/s] | V desloc [m/s] | Preço Total por ha Simples [R$/ha] | Preço Total por ha Presumido [R$/ha] | Preço Total por ha Real [R$/ha] | Preço Total Simples [R$] | Preço Total Presumido [R$] | Prod CAPEX [ha/h/R$] | Dias Trabalhados | Preço Total Real [R$]
0 | 20 | CONCLUIDO | 11.1173 | 8.99 | 6.42 | 5.66 | 0.34 | 68 | 51.33 | 24.83 | 1 | 0 | 5.51 | 6564.78 | 29.9 | 1327.38 | 93.09 | 30.42 | 31208.78 | 0.33 | 0.68 | 0.28 | 2.01 | 2 | 10 | 32.6844 | 44.7203 | 40.4522 | 32684.4328 | 44720.2829 | 8.7798e-06 | 3 | 40452.2418

## RESULTADOS_11
Unnamed: 0 | Volume de calda [L] | STATUS | Capacidade operacional [ha/h] | Tempo de missao [h] | Tempo util [h] | Tempo por voo [min] | Autonomia Projetada [h] | N° Voos | MTOW [kg] | Massa Estrutura [kg] | Combustível [kg] | Abastecimentos | Massa gerador | Potência gerador [W] | Combustível consumido [L] | Calda cons [L] | Distância percorrida [km] | Distância Pulverizando [km] | RTL ACUMULADO[m] | EOC [km/km] | EOC [h/h] | Tempo de manobra [h] | Tempo rtl_rtw [h] | V pulv [m/s] | V desloc [m/s] | Preço Total por ha Simples [R$/ha] | Preço Total por ha Presumido [R$/ha] | Preço Total por ha Real [R$/ha] | Preço Total Simples [R$] | Preço Total Presumido [R$] | Prod CAPEX [ha/h/R$] | Dias Trabalhados | Preço Total Real [R$]
0 | 65 | CONCLUIDO | 11.5381 | 8.67 | 5.45 | 8.61 | 0.13 | 38 | 133.21 | 46.47 | 1 | 36 | 20.75 | 16663.42 | 51.11 | 1326.74 | 64.59 | 30.42 | 17109.14 | 0.47 | 0.8 | 0.15 | 1.05 | 2 | 10 | 38.4132 | 52.5587 | 47.5426 | 38413.2346 | 52558.6823 | 8.6959e-06 | 3 | 47542.5554
1 | 65 | CONCLUIDO | 12.8023 | 7.81 | 5.03 | 13.72 | 0.26 | 22 | 134.55 | 46.47 | 2 | 0 | 21.09 | 16828.84 | 41.48 | 1326.28 | 50.24 | 30.42 | 10014.59 | 0.61 | 0.87 | 0.14 | 0.63 | 2 | 10 | 35.3378 | 48.3508 | 43.7362 | 35337.8272 | 48350.7741 | 9.6487e-06 | 3 | 43736.2441

## RESULTADOS_13
Unnamed: 0 | Volume de calda [L] | STATUS | Capacidade operacional [ha/h] | Tempo de missao [h] | Tempo util [h] | Tempo por voo [min] | Autonomia Projetada [h] | N° Voos | MTOW [kg] | Massa Estrutura [kg] | Combustível [kg] | Abastecimentos | Massa gerador | Potência gerador [W] | Combustível consumido [L] | Calda cons [L] | Distância percorrida [km] | Distância Pulverizando [km] | RTL ACUMULADO[m] | EOC [km/km] | EOC [h/h] | Tempo de manobra [h] | Tempo rtl_rtw [h] | V pulv [m/s] | V desloc [m/s] | Preço Total por ha Simples [R$/ha] | Preço Total por ha Presumido [R$/ha] | Preço Total por ha Real [R$/ha] | Preço Total Simples [R$] | Preço Total Presumido [R$] | Prod CAPEX [ha/h/R$] | Dias Trabalhados | Preço Total Real [R$]
0 | 75 | CONCLUIDO | 10.7972 | 9.26 | 5.64 | 7.69 | 0.12 | 44 | 150.44 | 49.1 | 1 | 42 | 25.34 | 18787.76 | 59.42 | 1326.39 | 70.93 | 30.42 | 20252.48 | 0.43 | 0.77 | 0.15 | 1.24 | 2 | 10 | 41.4063 | 56.6539 | 51.247 | 41406.3068 | 56653.9357 | 8.0796e-06 | 3 | 51246.9636
1 | 75 | CONCLUIDO | 12.8493 | 7.78 | 4.93 | 15.55 | 0.23 | 19 | 151.83 | 49.1 | 2 | 0 | 25.73 | 18959.54 | 43.51 | 1326.02 | 46.96 | 30.42 | 8387.98 | 0.65 | 0.88 | 0.13 | 0.52 | 2 | 10 | 35.9194 | 49.1465 | 44.4561 | 35919.4287 | 49146.547 | 9.6152e-06 | 3 | 44456.0695

## RESULTADOS_17
Unnamed: 0 | Volume de calda [L] | STATUS | Capacidade operacional [ha/h] | Tempo de missao [h] | Tempo util [h] | Tempo por voo [min] | Autonomia Projetada [h] | N° Voos | MTOW [kg] | Massa Estrutura [kg] | Combustível [kg] | Abastecimentos | Massa gerador | Potência gerador [W] | Combustível consumido [L] | Calda cons [L] | Distância percorrida [km] | Distância Pulverizando [km] | RTL ACUMULADO[m] | EOC [km/km] | EOC [h/h] | Tempo de manobra [h] | Tempo rtl_rtw [h] | V pulv [m/s] | V desloc [m/s] | Preço Total por ha Simples [R$/ha] | Preço Total por ha Presumido [R$/ha] | Preço Total por ha Real [R$/ha] | Preço Total Simples [R$] | Preço Total Presumido [R$] | Prod CAPEX [ha/h/R$] | Dias Trabalhados | Preço Total Real [R$]
0 | 95 | CONCLUIDO | 9.4737 | 10.56 | 6 | 6.43 | 0.1 | 56 | 185.69 | 53.44 | 1 | 54 | 36.26 | 23136.14 | 75.6 | 1326.73 | 82.73 | 30.42 | 26091.71 | 0.37 | 0.73 | 0.17 | 1.6 | 2 | 10 | 56.7371 | 77.6302 | 70.2213 | 56737.1311 | 77630.2458 | 7.0002e-06 | 4 | 70221.3241
1 | 95 | CONCLUIDO | 12.1265 | 8.25 | 5 | 14.27 | 0.19 | 21 | 187.21 | 53.44 | 2 | 19 | 36.77 | 23322.88 | 54.53 | 1326.09 | 50.12 | 30.42 | 9962.3 | 0.61 | 0.87 | 0.11 | 0.59 | 2 | 10 | 39.1368 | 53.5486 | 48.438 | 39136.7576 | 53548.6384 | 8.9604e-06 | 3 | 48438.0315
2 | 95 | CONCLUIDO | 12.7533 | 7.84 | 4.81 | 19.26 | 0.28 | 15 | 188.73 | 53.44 | 3 | 0 | 37.29 | 23510.33 | 48 | 1326.34 | 43.47 | 30.42 | 6667.09 | 0.7 | 0.9 | 0.12 | 0.41 | 2 | 10 | 37.2616 | 50.983 | 46.1173 | 37261.6273 | 50983.0023 | 9.4236e-06 | 3 | 46117.2561

## RESULTADOS_9
Unnamed: 0 | Volume de calda [L] | STATUS | Capacidade operacional [ha/h] | Tempo de missao [h] | Tempo util [h] | Tempo por voo [min] | Autonomia Projetada [h] | N° Voos | MTOW [kg] | Massa Estrutura [kg] | Combustível [kg] | Abastecimentos | Massa gerador | Potência gerador [W] | Combustível consumido [L] | Calda cons [L] | Distância percorrida [km] | Distância Pulverizando [km] | RTL ACUMULADO[m] | EOC [km/km] | EOC [h/h] | Tempo de manobra [h] | Tempo rtl_rtw [h] | V pulv [m/s] | V desloc [m/s] | Preço Total por ha Simples [R$/ha] | Preço Total por ha Presumido [R$/ha] | Preço Total por ha Real [R$/ha] | Preço Total Simples [R$] | Preço Total Presumido [R$] | Prod CAPEX [ha/h/R$] | Dias Trabalhados | Preço Total Real [R$]
0 | 55 | CONCLUIDO | 12.5017 | 8 | 5.17 | 10.01 | 0.15 | 31 | 116.05 | 43.4 | 1 | 28 | 16.65 | 14546.17 | 41.06 | 1326.2 | 55.46 | 30.42 | 12578.32 | 0.55 | 0.84 | 0.13 | 0.77 | 2 | 10 | 35.2162 | 48.1844 | 43.5857 | 35216.2085 | 48184.37 | 9.4969e-06 | 3 | 43585.7214
1 | 55 | CONCLUIDO | 12.6622 | 7.9 | 5.19 | 11.98 | 0.3 | 26 | 117.34 | 43.4 | 2 | 0 | 16.94 | 14705.49 | 39.52 | 1326.22 | 55.54 | 30.42 | 12642.74 | 0.55 | 0.84 | 0.15 | 0.79 | 2 | 10 | 34.8128 | 47.6324 | 43.0865 | 34812.8203 | 47632.4366 | 9.6188e-06 | 3 | 43086.4637

## resultados
Unnamed: 0 | Volume de calda [L] | STATUS | Capacidade operacional [ha/h] | Tempo de missao [h] | Tempo util [h] | Tempo por voo [min] | Autonomia Projetada [h] | N° Voos | MTOW [kg] | Massa Estrutura [kg] | Combustível [kg] | Abastecimentos | Massa gerador | Potência gerador [W] | Combustível consumido [L] | Calda cons [L] | Distância percorrida [km] | Distância Pulverizando [km] | RTL ACUMULADO[m] | EOC [km/km] | EOC [h/h] | Tempo de manobra [h] | Tempo rtl_rtw [h] | V pulv [m/s] | V desloc [m/s]
0 | 100 | CONCLUIDO | 9.1582 | 10.92 | 6.11 | 6.21 | 0.09 | 59 | 194.77 | 54.38 | 1 | 57 | 39.4 | 24256.19 | 79.93 | 1326.73 | 86.34 | 30.42 | 27877.83 | 0.35 | 0.71 | 0.17 | 1.7 | 2 | 10
1 | 100 | CONCLUIDO | 11.8831 | 8.42 | 5.04 | 13.75 | 0.18 | 22 | 196.32 | 54.38 | 2 | 20 | 39.95 | 24447.22 | 58.37 | 1326.21 | 51.52 | 30.42 | 10654.86 | 0.59 | 0.86 | 0.12 | 0.64 | 2 | 10
2 | 100 | CONCLUIDO | 12.6609 | 7.9 | 4.8 | 19.19 | 0.27 | 15 | 197.88 | 54.38 | 3 | 0 | 40.5 | 24639 | 49.46 | 1325.96 | 42.86 | 30.42 | 6362 | 0.71 | 0.91 | 0.12 | 0.4 | 2 | 10
0 | 40 | CONCLUIDO | 12.4792 | 8.01 | 5.41 | 9.28 | 0.2 | 35 | 89.87 | 37.55 | 1 | 0 | 11.32 | 11317.98 | 35.31 | 1326.68 | 61.96 | 30.42 | 15807.99 | 0.49 | 0.8 | 0.18 | 1.01 | 2 | 10
0 | 30 | CONCLUIDO | 12.0377 | 8.31 | 5.75 | 7.5 | 0.24 | 46 | 71.52 | 32.27 | 1 | 0 | 8.25 | 9054.6 | 32.84 | 1326.32 | 72.57 | 30.42 | 21058.83 | 0.42 | 0.76 | 0.21 | 1.34 | 2 | 10
0 | 15 | CONCLUIDO | 10.234 | 9.77 | 7.07 | 4.72 | 0.43 | 90 | 39.78 | 19.54 | 1 | 0 | 4.24 | 5140 | 27.84 | 1327.54 | 113.87 | 30.42 | 41490.55 | 0.27 | 0.62 | 0.34 | 2.67 | 2 | 10
0 | 70 | CONCLUIDO | 11.1631 | 8.96 | 5.55 | 8.12 | 0.12 | 41 | 141.81 | 47.83 | 1 | 39 | 22.98 | 17723.39 | 55.15 | 1326.36 | 67.86 | 30.42 | 18732.45 | 0.45 | 0.79 | 0.15 | 1.14 | 2 | 10
1 | 70 | CONCLUIDO | 12.8443 | 7.79 | 4.98 | 14.94 | 0.25 | 20 | 143.17 | 47.83 | 2 | 0 | 23.34 | 17891.86 | 42.35 | 1326.31 | 48.67 | 30.42 | 9241.46 | 0.62 | 0.87 | 0.14 | 0.58 | 2 | 10
0 | 90 | CONCLUIDO | 9.7842 | 10.22 | 5.92 | 6.7 | 0.1 | 53 | 176.73 | 52.44 | 1 | 51 | 33.29 | 22031.19 | 71.69 | 1326.28 | 80.05 | 30.42 | 24766.59 | 0.38 | 0.74 | 0.16 | 1.51 | 2 | 10
1 | 90 | CONCLUIDO | 12.3406 | 8.1 | 4.97 | 14.91 | 0.2 | 20 | 178.21 | 52.44 | 2 | 18 | 33.77 | 22213.89 | 51.11 | 1325.98 | 49.14 | 30.42 | 9474.17 | 0.62 | 0.88 | 0.12 | 0.57 | 2 | 10
2 | 90 | CONCLUIDO | 12.7614 | 7.84 | 4.85 | 18.18 | 0.3 | 16 | 179.7 | 52.44 | 3 | 0 | 34.26 | 22397.24 | 47.19 | 1326.42 | 44.42 | 30.42 | 7134.05 | 0.68 | 0.9 | 0.13 | 0.44 | 2 | 10
0 | 10 | CONCLUIDO | 8.6833 | 11.52 | 8.38 | 3.75 | 0.64 | 134 | 26.11 | 12.1 | 1 | 0 | 3.01 | 3454.41 | 24.39 | 1328.08 | 154.31 | 30.42 | 61490.18 | 0.2 | 0.52 | 0.47 | 3.97 | 2 | 10
0 | 45 | CONCLUIDO | 12.6232 | 7.92 | 5.3 | 10.25 | 0.18 | 31 | 98.71 | 39.72 | 1 | 0 | 12.99 | 12407.75 | 36.43 | 1326.64 | 58.43 | 30.42 | 14063.98 | 0.52 | 0.82 | 0.17 | 0.89 | 2 | 10
0 | 60 | CONCLUIDO | 11.9328 | 8.38 | 5.35 | 9.18 | 0.14 | 35 | 124.63 | 45 | 1 | 33 | 18.64 | 15605.44 | 46.56 | 1326.25 | 61.44 | 30.42 | 15551.81 | 0.5 | 0.81 | 0.14 | 0.95 | 2 | 10
1 | 60 | CONCLUIDO | 12.747 | 7.84 | 5.1 | 12.75 | 0.28 | 24 | 125.95 | 45 | 2 | 0 | 18.95 | 15767.7 | 40.5 | 1326.29 | 52.42 | 30.42 | 11095.17 | 0.58 | 0.85 | 0.15 | 0.7 | 2 | 10
0 | 80 | CONCLUIDO | 10.453 | 9.57 | 5.73 | 7.31 | 0.11 | 47 | 159.12 | 50.28 | 1 | 45 | 27.84 | 19859.16 | 63.43 | 1326.68 | 73.78 | 30.42 | 21661.1 | 0.41 | 0.76 | 0.16 | 1.32 | 2 | 10
1 | 80 | CONCLUIDO | 12.8032 | 7.81 | 4.91 | 16.35 | 0.22 | 18 | 160.54 | 50.28 | 2 | 0 | 28.26 | 20034.4 | 44.68 | 1326.25 | 46.31 | 30.42 | 8071.13 | 0.66 | 0.89 | 0.13 | 0.5 | 2 | 10
0 | 35 | CONCLUIDO | 12.3321 | 8.11 | 5.55 | 8.53 | 0.22 | 39 | 80.84 | 35.1 | 1 | 0 | 9.74 | 10204.21 | 34.02 | 1326.48 | 66.27 | 30.42 | 17945.83 | 0.46 | 0.79 | 0.19 | 1.14 | 2 | 10
0 | 50 | CONCLUIDO | 12.7592 | 7.84 | 5.16 | 10.67 | 0.16 | 29 | 107.41 | 41.65 | 1 | 11 | 14.77 | 13481.73 | 37.73 | 1326.05 | 54.25 | 30.42 | 11983.54 | 0.56 | 0.84 | 0.15 | 0.75 | 2 | 10
1 | 50 | CONCLUIDO | 12.7786 | 7.83 | 5.17 | 11.07 | 0.32 | 28 | 108.68 | 41.65 | 2 | 0 | 15.03 | 13638.32 | 37.85 | 1326.61 | 54.12 | 30.42 | 11927.05 | 0.56 | 0.84 | 0.16 | 0.76 | 2 | 10
0 | 25 | CONCLUIDO | 11.721 | 8.53 | 5.99 | 6.65 | 0.28 | 54 | 61.76 | 28.92 | 1 | 0 | 6.84 | 7851.41 | 31.31 | 1327.47 | 80 | 30.42 | 24735.2 | 0.38 | 0.73 | 0.23 | 1.58 | 2 | 10
0 | 85 | CONCLUIDO | 10.1124 | 9.89 | 5.82 | 6.99 | 0.11 | 50 | 167.88 | 51.39 | 1 | 48 | 30.49 | 20939.59 | 67.51 | 1326.59 | 76.99 | 30.42 | 23248.92 | 0.4 | 0.75 | 0.16 | 1.42 | 2 | 10
1 | 85 | CONCLUIDO | 12.7101 | 7.87 | 4.89 | 16.28 | 0.21 | 18 | 169.33 | 51.39 | 2 | 14 | 30.94 | 21118.46 | 46.88 | 1326.06 | 46.3 | 30.42 | 8064.03 | 0.66 | 0.89 | 0.11 | 0.48 | 2 | 10
2 | 85 | CONCLUIDO | 12.7809 | 7.82 | 4.88 | 17.21 | 0.31 | 17 | 170.79 | 51.39 | 3 | 0 | 31.4 | 21297.94 | 46.3 | 1326.15 | 45.36 | 30.42 | 7600.67 | 0.67 | 0.89 | 0.13 | 0.47 | 2 | 10
0 | 20 | CONCLUIDO | 11.1173 | 8.99 | 6.42 | 5.66 | 0.34 | 68 | 51.33 | 24.83 | 1 | 0 | 5.51 | 6564.78 | 29.9 | 1327.38 | 93.09 | 30.42 | 31208.78 | 0.33 | 0.68 | 0.28 | 2.01 | 2 | 10
0 | 65 | CONCLUIDO | 11.5381 | 8.67 | 5.45 | 8.61 | 0.13 | 38 | 133.21 | 46.47 | 1 | 36 | 20.75 | 16663.42 | 51.11 | 1326.74 | 64.59 | 30.42 | 17109.14 | 0.47 | 0.8 | 0.15 | 1.05 | 2 | 10
1 | 65 | CONCLUIDO | 12.8023 | 7.81 | 5.03 | 13.72 | 0.26 | 22 | 134.55 | 46.47 | 2 | 0 | 21.09 | 16828.84 | 41.48 | 1326.28 | 50.24 | 30.42 | 10014.59 | 0.61 | 0.87 | 0.14 | 0.63 | 2 | 10
0 | 75 | CONCLUIDO | 10.7972 | 9.26 | 5.64 | 7.69 | 0.12 | 44 | 150.44 | 49.1 | 1 | 42 | 25.34 | 18787.76 | 59.42 | 1326.39 | 70.93 | 30.42 | 20252.48 | 0.43 | 0.77 | 0.15 | 1.24 | 2 | 10
1 | 75 | CONCLUIDO | 12.8493 | 7.78 | 4.93 | 15.55 | 0.23 | 19 | 151.83 | 49.1 | 2 | 0 | 25.73 | 18959.54 | 43.51 | 1326.02 | 46.96 | 30.42 | 8387.98 | 0.65 | 0.88 | 0.13 | 0.52 | 2 | 10
0 | 95 | CONCLUIDO | 9.4737 | 10.56 | 6 | 6.43 | 0.1 | 56 | 185.69 | 53.44 | 1 | 54 | 36.26 | 23136.14 | 75.6 | 1326.73 | 82.73 | 30.42 | 26091.71 | 0.37 | 0.73 | 0.17 | 1.6 | 2 | 10
1 | 95 | CONCLUIDO | 12.1265 | 8.25 | 5 | 14.27 | 0.19 | 21 | 187.21 | 53.44 | 2 | 19 | 36.77 | 23322.88 | 54.53 | 1326.09 | 50.12 | 30.42 | 9962.3 | 0.61 | 0.87 | 0.11 | 0.59 | 2 | 10
2 | 95 | CONCLUIDO | 12.7533 | 7.84 | 4.81 | 19.26 | 0.28 | 15 | 188.73 | 53.44 | 3 | 0 | 37.29 | 23510.33 | 48 | 1326.34 | 43.47 | 30.42 | 6667.09 | 0.7 | 0.9 | 0.12 | 0.41 | 2 | 10
0 | 55 | CONCLUIDO | 12.5017 | 8 | 5.17 | 10.01 | 0.15 | 31 | 116.05 | 43.4 | 1 | 28 | 16.65 | 14546.17 | 41.06 | 1326.2 | 55.46 | 30.42 | 12578.32 | 0.55 | 0.84 | 0.13 | 0.77 | 2 | 10
1 | 55 | CONCLUIDO | 12.6622 | 7.9 | 5.19 | 11.98 | 0.3 | 26 | 117.34 | 43.4 | 2 | 0 | 16.94 | 14705.49 | 39.52 | 1326.22 | 55.54 | 30.42 | 12642.74 | 0.55 | 0.84 | 0.15 | 0.79 | 2 | 10

## gráficos
Selecione o eixo X:
Selecione o eixo Y:
Selecione o eixo Z:
Eixo X | Eixo Y | Eixo Z

## hidden (hidden)
Unnamed: 0
Volume de calda [L]
STATUS
Capacidade operacional [ha/h]
Tempo de missao [h]
Tempo util [h]
Tempo por voo [min]
Autonomia Projetada [h]
N° Voos
MTOW [kg]
Massa Estrutura [kg]
Combustível [kg]
Abastecimentos
Massa gerador
Potência gerador [W]
Combustível consumido [L]
Calda cons [L]
Distância percorrida [km]
Distância Pulverizando [km]
RTL ACUMULADO[m]
EOC [km/km]
EOC [h/h]
Tempo de manobra [h]
Tempo rtl_rtw [h]
V pulv [m/s]
V desloc [m/s]