## RESULTADOS_18
Unnamed: 0 | Volume de calda [L] | STATUS | Capacidade operacional [ha/h] | Tempo de missao [h] | Tempo util [h] | Tempo por voo [min] | Autonomia Projetada [h] | N° Voos | MTOW [kg] | Massa Estrutura [kg] | Combustível [kg] | Abastecimentos | Massa gerador | Potência gerador [W] | Combustível consumido [L] | Calda cons [L] | Distância percorrida [km] | Distância Pulverizando [km] | RTL ACUMULADO[m] | EOC [km/km] | EOC [h/h] | Tempo de manobra [h] | Tempo rtl_rtw [h] | V pulv [m/s] | V desloc [m/s] | Preço Total por ha Simples [R$/ha] | Preço Total por ha Presumido [R$/ha] | Preço Total por ha Real [R$/ha] | Preço Total Simples [R$] | Preço Total Presumido [R$] | Prod CAPEX [ha/h/R$] | Dias Trabalhados | Preço Total Real [R$]
0 | 100 | CONCLUIDO | 1.2606 | 79.33 | 55.11 | 5.93 | 0.09 | 558 | 194.77 | 54.38 | 1 | 556 | 39.4 | 24256.19 | 764.19 | 4249.27 | 889.41 | 135.61 | 370742.17 | 0.15 | 0.52 | 12.82 | 22.29 | 2 | 10 | 1010.4426 | 1382.5321 | 1250.5852 | 1010442.5926 | 1382532.1327 | 1.6512e-06 | 13 | 1250585.2064
1 | 100 | CONCLUIDO | 1.9856 | 50.36 | 40.22 | 12.31 | 0.18 | 196 | 196.32 | 54.38 | 2 | 194 | 39.95 | 24447.22 | 539.3 | 4244.62 | 391.21 | 135.61 | 123452.04 | 0.35 | 0.71 | 12.2 | 7.43 | 2 | 10 | 481.822 | 659.2501 | 596.3322 | 481821.9589 | 659250.0607 | 2.6008e-06 | 9 | 596332.1601
2 | 100 | CONCLUIDO | 2.2643 | 44.16 | 37.14 | 19.21 | 0.27 | 116 | 197.88 | 54.38 | 3 | 114 | 40.5 | 24639 | 478.2 | 4243.47 | 288.04 | 135.61 | 72266.77 | 0.47 | 0.77 | 12.07 | 4.35 | 2 | 10 | 384.638 | 526.2787 | 476.0514 | 384638.0455 | 526278.7429 | 2.9659e-06 | 8 | 476051.4383
3 | 100 | CONCLUIDO | 2.4166 | 41.38 | 35.75 | 26.81 | 0.36 | 80 | 199.44 | 54.38 | 4 | 78 | 41.06 | 24831.54 | 440.38 | 4243.42 | 241.85 | 135.61 | 49352.22 | 0.56 | 0.8 | 12.01 | 2.97 | 2 | 10 | 333.9935 | 456.9846 | 413.3707 | 333993.4969 | 456984.6372 | 3.1654e-06 | 7 | 413370.6648
4 | 100 | CONCLUIDO | 2.5096 | 39.85 | 35 | 35 | 0.44 | 60 | 201.01 | 54.38 | 5 | 58 | 41.63 | 25024.84 | 408.86 | 4242.91 | 216.62 | 135.61 | 36836.47 | 0.63 | 0.82 | 11.98 | 2.21 | 2 | 10 | 306.305 | 419.1 | 379.1017 | 306304.9701 | 419099.9734 | 3.2872e-06 | 7 | 379101.6601
5 | 100 | CONCLUIDO | 2.5753 | 38.83 | 34.49 | 44.02 | 0.53 | 47 | 202.58 | 54.38 | 6 | 36 | 42.2 | 25218.93 | 379.25 | 4243.12 | 199.73 | 135.61 | 28460.99 | 0.68 | 0.83 | 11.95 | 1.7 | 2 | 10 | 284.0836 | 388.6957 | 351.5992 | 284083.6205 | 388695.7424 | 3.3732e-06 | 7 | 351599.1663
6 | 100 | CONCLUIDO | 2.5883 | 38.63 | 34.41 | 46.92 | 0.61 | 44 | 204.16 | 54.38 | 7 | 0 | 42.78 | 25413.94 | 373.3 | 4243.04 | 195.54 | 135.61 | 26379.19 | 0.69 | 0.83 | 11.99 | 1.62 | 2 | 10 | 279.786 | 382.8155 | 346.2802 | 279785.9961 | 382815.5432 | 3.3903e-06 | 7 | 346280.165

## RESULTADOS_6
Unnamed: 0 | Volume de calda [L] | STATUS | Capacidade operacional [ha/h] | Tempo de missao [h] | Tempo util [h] | Tempo por voo [min] | Autonomia Projetada [h] | N° Voos | MTOW [kg] | Massa Estrutura [kg] | Combustível [kg] | Abastecimentos | Massa gerador | Potência gerador [W] | Combustível consumido [L] | Calda cons [L] | Distância percorrida [km] | Distância Pulverizando [km] | RTL ACUMULADO[m] | EOC [km/km] | EOC [h/h] | Tempo de manobra [h] | Tempo rtl_rtw [h] | V pulv [m/s] | V desloc [m/s] | Preço Total por ha Simples [R$/ha] | Preço Total por ha Presumido [R$/ha] | Preço Total por ha Real [R$/ha] | Preço Total Simples [R$] | Preço Total Presumido [R$] | Prod CAPEX [ha/h/R$] | Dias Trabalhados | Preço Total Real [R$]
0 | 40 | CONCLUIDO | 2.0775 | 48.13 | 41.77 | 10.71 | 0.2 | 234 | 89.87 | 37.55 | 1 | 232 | 11.32 | 11317.98 | 322.61 | 4244.26 | 443.19 | 135.61 | 149254.74 | 0.31 | 0.68 | 12.27 | 8.98 | 2 | 10 | 301.1886 | 412.0995 | 372.7693 | 301188.5711 | 412099.4904 | 2.8446e-06 | 8 | 372769.2934
1 | 40 | CONCLUIDO | 2.4458 | 40.89 | 36.91 | 20.5 | 0.39 | 108 | 91.1 | 37.55 | 2 | 2 | 11.54 | 11468.97 | 250.31 | 4245.07 | 275.8 | 135.61 | 66191.16 | 0.49 | 0.77 | 12.19 | 4.12 | 2 | 10 | 215.2157 | 294.4677 | 266.3641 | 215215.7408 | 294467.6712 | 3.3489e-06 | 7 | 266364.09
2 | 40 | CONCLUIDO | 2.4449 | 40.9 | 36.92 | 20.51 | 0.57 | 108 | 92.32 | 37.55 | 3 | 0 | 11.77 | 11620.34 | 253.6 | 4245.58 | 275.87 | 135.61 | 66221.48 | 0.49 | 0.77 | 12.2 | 4.13 | 2 | 10 | 217.1089 | 297.0579 | 268.7071 | 217108.8722 | 297057.9372 | 3.3477e-06 | 7 | 268707.1446

## RESULTADOS_4
Unnamed: 0 | Volume de calda [L] | STATUS | Capacidade operacional [ha/h] | Tempo de missao [h] | Tempo util [h] | Tempo por voo [min] | Autonomia Projetada [h] | N° Voos | MTOW [kg] | Massa Estrutura [kg] | Combustível [kg] | Abastecimentos | Massa gerador | Potência gerador [W] | Combustível consumido [L] | Calda cons [L] | Distância percorrida [km] | Distância Pulverizando [km] | RTL ACUMULADO[m] | EOC [km/km] | EOC [h/h] | Tempo de manobra [h] | Tempo rtl_rtw [h] | V pulv [m/s] | V desloc [m/s] | Preço Total por ha Simples [R$/ha] | Preço Total por ha Presumido [R$/ha] | Preço Total por ha Real [R$/ha] | Preço Total Simples [R$] | Preço Total Presumido [R$] | Prod CAPEX [ha/h/R$] | Dias Trabalhados | Preço Total Real [R$]
0 | 30 | CONCLUIDO | 2.2688 | 44.08 | 39.49 | 13.46 | 0.24 | 176 | 71.52 | 32.27 | 1 | 161 | 8.25 | 9054.6 | 241.74 | 4243.82 | 366.3 | 135.61 | 111099.57 | 0.37 | 0.72 | 12.19 | 6.7 | 2 | 10 | 228.7829 | 313.0308 | 283.1556 | 228782.857 | 313030.7981 | 3.1415e-06 | 8 | 283155.5781
1 | 30 | CONCLUIDO | 2.362 | 42.34 | 38.27 | 16.06 | 0.48 | 143 | 72.7 | 32.27 | 2 | 0 | 8.43 | 9200.25 | 227.4 | 4246.27 | 319.33 | 135.61 | 87778.96 | 0.42 | 0.75 | 12.3 | 5.48 | 2 | 10 | 205.5067 | 281.1833 | 254.3475 | 205506.6662 | 281183.287 | 3.2705e-06 | 7 | 254347.5487

## RESULTADOS_1
Unnamed: 0 | Volume de calda [L] | STATUS | Capacidade operacional [ha/h] | Tempo de missao [h] | Tempo util [h] | Tempo por voo [min] | Autonomia Projetada [h] | N° Voos | MTOW [kg] | Massa Estrutura [kg] | Combustível [kg] | Abastecimentos | Massa gerador | Potência gerador [W] | Combustível consumido [L] | Calda cons [L] | Distância percorrida [km] | Distância Pulverizando [km] | RTL ACUMULADO[m] | EOC [km/km] | EOC [h/h] | Tempo de manobra [h] | Tempo rtl_rtw [h] | V pulv [m/s] | V desloc [m/s] | Preço Total por ha Simples [R$/ha] | Preço Total por ha Presumido [R$/ha] | Preço Total por ha Real [R$/ha] | Preço Total Simples [R$] | Preço Total Presumido [R$] | Prod CAPEX [ha/h/R$] | Dias Trabalhados | Preço Total Real [R$]
0 | 15 | CONCLUIDO | 2.0595 | 48.56 | 43.7 | 9.23 | 0.43 | 284 | 39.78 | 19.54 | 1 | 0 | 4.24 | 5140 | 174.18 | 4249.92 | 494.22 | 135.61 | 174516.82 | 0.27 | 0.65 | 12.7 | 10.9 | 2 | 10 | 195.9289 | 268.0786 | 242.4936 | 195928.9293 | 268078.6049 | 2.9167e-06 | 8 | 242493.5591

## RESULTADOS_12
Unnamed: 0 | Volume de calda [L] | STATUS | Capacidade operacional [ha/h] | Tempo de missao [h] | Tempo util [h] | Tempo por voo [min] | Autonomia Projetada [h] | N° Voos | MTOW [kg] | Massa Estrutura [kg] | Combustível [kg] | Abastecimentos | Massa gerador | Potência gerador [W] | Combustível consumido [L] | Calda cons [L] | Distância percorrida [km] | Distância Pulverizando [km] | RTL ACUMULADO[m] | EOC [km/km] | EOC [h/h] | Tempo de manobra [h] | Tempo rtl_rtw [h] | V pulv [m/s] | V desloc [m/s] | Preço Total por ha Simples [R$/ha] | Preço Total por ha Presumido [R$/ha] | Preço Total por ha Real [R$/ha] | Preço Total Simples [R$] | Preço Total Presumido [R$] | Prod CAPEX [ha/h/R$] | Dias Trabalhados | Preço Total Real [R$]
0 | 70 | CONCLUIDO | 1.6297 | 61.36 | 47.92 | 7.41 | 0.12 | 388 | 141.81 | 47.83 | 1 | 386 | 22.98 | 17723.39 | 533.2 | 4246.72 | 649.46 | 135.61 | 251621.26 | 0.21 | 0.6 | 12.5 | 15.12 | 2 | 10 | 572.9394 | 783.9209 | 709.1046 | 572939.3571 | 783920.9047 | 2.1756e-06 | 10 | 709104.5938
1 | 70 | CONCLUIDO | 2.2437 | 44.57 | 38.18 | 15.91 | 0.25 | 144 | 143.17 | 47.83 | 2 | 142 | 23.34 | 17891.86 | 397.53 | 4244.47 | 322.76 | 135.61 | 89488.08 | 0.42 | 0.75 | 12.11 | 5.39 | 2 | 10 | 334.1901 | 457.2537 | 413.614 | 334190.1097 | 457253.6515 | 2.9953e-06 | 8 | 413614.0048
2 | 70 | CONCLUIDO | 2.4687 | 40.51 | 35.88 | 25.94 | 0.37 | 83 | 144.54 | 47.83 | 3 | 81 | 23.71 | 18060.85 | 342.99 | 4243.4 | 246.36 | 135.61 | 51591.61 | 0.55 | 0.8 | 12.01 | 3.1 | 2 | 10 | 270.1902 | 369.6861 | 334.4038 | 270190.1662 | 369686.1053 | 3.2956e-06 | 7 | 334403.7823
3 | 70 | CONCLUIDO | 2.5528 | 39.17 | 35.15 | 34.02 | 0.49 | 62 | 145.92 | 47.83 | 4 | 7 | 24.09 | 18230.35 | 312.31 | 4243.89 | 219.73 | 135.61 | 38384.07 | 0.62 | 0.81 | 12.05 | 2.37 | 2 | 10 | 246.5072 | 337.282 | 305.0923 | 246507.2003 | 337282.0266 | 3.4079e-06 | 7 | 305092.3034
4 | 70 | CONCLUIDO | 2.5523 | 39.18 | 35.16 | 34.03 | 0.6 | 62 | 147.3 | 47.83 | 5 | 0 | 24.47 | 18400.38 | 315.15 | 4243.64 | 219.8 | 135.61 | 38417.17 | 0.62 | 0.81 | 12.05 | 2.38 | 2 | 10 | 248.0632 | 339.411 | 307.0181 | 248063.2138 | 339411.033 | 3.4072e-06 | 7 | 307018.1203

## RESULTADOS_16
Unnamed: 0 | Volume de calda [L] | STATUS | Capacidade operacional [ha/h] | Tempo de missao [h] | Tempo util [h] | Tempo por voo [min] | Autonomia Projetada [h] | N° Voos | MTOW [kg] | Massa Estrutura [kg] | Combustível [kg] | Abastecimentos | Massa gerador | Potência gerador [W] | Combustível consumido [L] | Calda cons [L] | Distância percorrida [km] | Distância Pulverizando [km] | RTL ACUMULADO[m] | EOC [km/km] | EOC [h/h] | Tempo de manobra [h] | Tempo rtl_rtw [h] | V pulv [m/s] | V desloc [m/s] | Preço Total por ha Simples [R$/ha] | Preço Total por ha Presumido [R$/ha] | Preço Total por ha Real [R$/ha] | Preço Total Simples [R$] | Preço Total Presumido [R$] | Prod CAPEX [ha/h/R$] | Dias Trabalhados | Preço Total Real [R$]
0 | 90 | CONCLUIDO | 1.3785 | 72.54 | 52.45 | 6.33 | 0.1 | 497 | 176.73 | 52.44 | 1 | 495 | 33.29 | 22031.19 | 681.04 | 4247.13 | 801.77 | 135.61 | 327227.5 | 0.17 | 0.54 | 12.68 | 19.64 | 2 | 10 | 836.5307 | 1144.5783 | 1035.3413 | 836530.7497 | 1144578.2769 | 1.8162e-06 | 12 | 1035341.3326
1 | 90 | CONCLUIDO | 2.0682 | 48.35 | 39.57 | 13.26 | 0.2 | 179 | 178.21 | 52.44 | 2 | 177 | 33.77 | 22213.89 | 493.2 | 4244.31 | 369.39 | 135.61 | 112629.03 | 0.37 | 0.72 | 12.17 | 6.78 | 2 | 10 | 424.5442 | 580.8801 | 525.4417 | 424544.194 | 580880.0958 | 2.7249e-06 | 8 | 525441.7148
2 | 90 | CONCLUIDO | 2.3295 | 42.93 | 36.74 | 20.8 | 0.3 | 106 | 179.7 | 52.44 | 3 | 104 | 34.26 | 22397.24 | 435.85 | 4243.14 | 275.14 | 135.61 | 65867.32 | 0.49 | 0.78 | 12.04 | 3.95 | 2 | 10 | 340.7771 | 466.2663 | 421.7665 | 340777.0997 | 466266.2618 | 3.0692e-06 | 7 | 421766.4642
3 | 90 | CONCLUIDO | 2.4748 | 40.41 | 35.43 | 29.52 | 0.39 | 72 | 181.19 | 52.44 | 4 | 70 | 34.75 | 22581.25 | 396.21 | 4243.33 | 231.08 | 135.61 | 44007.75 | 0.59 | 0.81 | 11.99 | 2.64 | 2 | 10 | 301.7129 | 412.8169 | 373.4183 | 301712.9346 | 412816.9478 | 3.2607e-06 | 7 | 373418.2777
4 | 90 | CONCLUIDO | 2.5613 | 39.04 | 34.74 | 39.33 | 0.49 | 53 | 182.69 | 52.44 | 5 | 44 | 35.25 | 22766.06 | 362.2 | 4242.7 | 208.04 | 135.61 | 32585.7 | 0.65 | 0.82 | 11.97 | 1.96 | 2 | 10 | 275.0877 | 376.3872 | 340.4653 | 275087.7334 | 376387.1729 | 3.3746e-06 | 7 | 340465.3094
5 | 90 | CONCLUIDO | 2.5786 | 38.78 | 34.62 | 42.39 | 0.58 | 49 | 184.19 | 52.44 | 6 | 1 | 35.75 | 22951.43 | 353.21 | 4243.35 | 202.42 | 135.61 | 29795.32 | 0.67 | 0.82 | 12.01 | 1.83 | 2 | 10 | 268.8338 | 367.8303 | 332.7251 | 268833.8081 | 367830.2763 | 3.3974e-06 | 7 | 332725.071
6 | 90 | CONCLUIDO | 2.579 | 38.77 | 34.61 | 42.38 | 0.67 | 49 | 185.7 | 52.44 | 7 | 0 | 36.26 | 23137.49 | 355.64 | 4243.6 | 202.48 | 135.61 | 29825.2 | 0.67 | 0.82 | 12 | 1.83 | 2 | 10 | 270.0773 | 369.5316 | 334.264 | 270077.2606 | 369531.623 | 3.3979e-06 | 7 | 334264.0435

## RESULTADOS_0
Unnamed: 0 | Volume de calda [L] | STATUS | Capacidade operacional [ha/h] | Tempo de missao [h] | Tempo util [h] | Tempo por voo [min] | Autonomia Projetada [h] | N° Voos | MTOW [kg] | Massa Estrutura [kg] | Combustível [kg] | Abastecimentos | Massa gerador | Potência gerador [W] | Combustível consumido [L] | Calda cons [L] | Distância percorrida [km] | Distância Pulverizando [km] | RTL ACUMULADO[m] | EOC [km/km] | EOC [h/h] | Tempo de manobra [h] | Tempo rtl_rtw [h] | V pulv [m/s] | V desloc [m/s] | Preço Total por ha Simples [R$/ha] | Preço Total por ha Presumido [R$/ha] | Preço Total por ha Real [R$/ha] | Preço Total Simples [R$] | Preço Total Presumido [R$] | Prod CAPEX [ha/h/R$] | Dias Trabalhados | Preço Total Real [R$]
0 | 10 | CONCLUIDO | 1.8007 | 55.53 | 49.16 | 6.94 | 0.64 | 425 | 26.11 | 12.1 | 1 | 0 | 3.01 | 3454.41 | 143.28 | 4254.73 | 668.47 | 135.61 | 260940.23 | 0.2 | 0.58 | 13.16 | 16.35 | 2 | 10 | 205.4662 | 281.1279 | 254.2974 | 205466.183 | 281127.8961 | 2.5776e-06 | 10 | 254297.4443

## RESULTADOS_7
Unnamed: 0 | Volume de calda [L] | STATUS | Capacidade operacional [ha/h] | Tempo de missao [h] | Tempo util [h] | Tempo por voo [min] | Autonomia Projetada [h] | N° Voos | MTOW [kg] | Massa Estrutura [kg] | Combustível [kg] | Abastecimentos | Massa gerador | Potência gerador [W] | Combustível consumido [L] | Calda cons [L] | Distância percorrida [km] | Distância Pulverizando [km] | RTL ACUMULADO[m] | EOC [km/km] | EOC [h/h] | Tempo de manobra [h] | Tempo rtl_rtw [h] | V pulv [m/s] | V desloc [m/s] | Preço Total por ha Simples [R$/ha] | Preço Total por ha Presumido [R$/ha] | Preço Total por ha Real [R$/ha] | Preço Total Simples [R$] | Preço Total Presumido [R$] | Prod CAPEX [ha/h/R$] | Dias Trabalhados | Preço Total Real [R$]
0 | 45 | CONCLUIDO | 1.9962 | 50.1 | 42.76 | 9.87 | 0.18 | 260 | 98.71 | 39.72 | 1 | 258 | 12.99 | 12407.75 | 358.67 | 4245.58 | 476.14 | 135.61 | 165598.77 | 0.28 | 0.67 | 12.3 | 9.96 | 2 | 10 | 345.639 | 472.9186 | 427.7839 | 345639.0457 | 472918.5909 | 2.7199e-06 | 9 | 427783.9043
1 | 45 | CONCLUIDO | 2.466 | 40.55 | 36.53 | 22.14 | 0.35 | 99 | 99.95 | 39.72 | 2 | 38 | 13.24 | 12561.45 | 263.69 | 4244.99 | 265.03 | 135.61 | 60849.47 | 0.51 | 0.78 | 12.12 | 3.74 | 2 | 10 | 222.2731 | 304.1239 | 275.0987 | 222273.1024 | 304123.8647 | 3.36e-06 | 7 | 275098.7099
2 | 45 | CONCLUIDO | 2.4761 | 40.39 | 36.42 | 22.76 | 0.52 | 96 | 101.2 | 39.72 | 3 | 0 | 13.49 | 12715.54 | 263.97 | 4244.21 | 260.45 | 135.61 | 58573.24 | 0.52 | 0.78 | 12.15 | 3.64 | 2 | 10 | 221.7068 | 303.349 | 274.3978 | 221706.7572 | 303348.9662 | 3.3738e-06 | 7 | 274397.7667

## RESULTADOS_10
Unnamed: 0 | Volume de calda [L] | STATUS | Capacidade operacional [ha/h] | Tempo de missao [h] | Tempo util [h] | Tempo por voo [min] | Autonomia Projetada [h] | N° Voos | MTOW [kg] | Massa Estrutura [kg] | Combustível [kg] | Abastecimentos | Massa gerador | Potência gerador [W] | Combustível consumido [L] | Calda cons [L] | Distância percorrida [km] | Distância Pulverizando [km] | RTL ACUMULADO[m] | EOC [km/km] | EOC [h/h] | Tempo de manobra [h] | Tempo rtl_rtw [h] | V pulv [m/s] | V desloc [m/s] | Preço Total por ha Simples [R$/ha] | Preço Total por ha Presumido [R$/ha] | Preço Total por ha Real [R$/ha] | Preço Total Simples [R$] | Preço Total Presumido [R$] | Prod CAPEX [ha/h/R$] | Dias Trabalhados | Preço Total Real [R$]
0 | 60 | CONCLUIDO | 1.7663 | 56.61 | 45.87 | 8.17 | 0.14 | 337 | 124.63 | 45 | 1 | 335 | 18.64 | 15605.44 | 463.91 | 4245.95 | 580.14 | 135.61 | 217215.15 | 0.23 | 0.62 | 12.43 | 13.07 | 2 | 10 | 477.2412 | 652.9824 | 590.6627 | 477241.1888 | 652982.4489 | 2.3757e-06 | 10 | 590662.7204
1 | 60 | CONCLUIDO | 2.3327 | 42.87 | 37.52 | 17.86 | 0.28 | 126 | 125.95 | 45 | 2 | 124 | 18.95 | 15767.7 | 346.95 | 4244.03 | 300.84 | 135.61 | 78617.08 | 0.45 | 0.76 | 12.08 | 4.73 | 2 | 10 | 283.8852 | 388.4242 | 351.3536 | 283885.1838 | 388424.2326 | 3.1375e-06 | 7 | 351353.569
2 | 60 | CONCLUIDO | 2.5251 | 39.6 | 35.58 | 28.85 | 0.42 | 74 | 127.27 | 45 | 3 | 26 | 19.27 | 15930.42 | 294.62 | 4244.32 | 234.19 | 135.61 | 45553.32 | 0.58 | 0.8 | 12.06 | 2.79 | 2 | 10 | 237.5647 | 325.0465 | 294.0245 | 237564.6899 | 325046.4893 | 3.3963e-06 | 7 | 294024.5086
3 | 60 | CONCLUIDO | 2.5319 | 39.5 | 35.52 | 29.6 | 0.55 | 72 | 128.59 | 45 | 4 | 0 | 19.59 | 16093.6 | 294.61 | 4243.57 | 231.16 | 135.61 | 44049.87 | 0.59 | 0.8 | 12.09 | 2.74 | 2 | 10 | 237.0494 | 324.3415 | 293.3868 | 237049.4149 | 324341.4674 | 3.4054e-06 | 7 | 293386.773

## RESULTADOS_14
Unnamed: 0 | Volume de calda [L] | STATUS | Capacidade operacional [ha/h] | Tempo de missao [h] | Tempo util [h] | Tempo por voo [min] | Autonomia Projetada [h] | N° Voos | MTOW [kg] | Massa Estrutura [kg] | Combustível [kg] | Abastecimentos | Massa gerador | Potência gerador [W] | Combustível consumido [L] | Calda cons [L] | Distância percorrida [km] | Distância Pulverizando [km] | RTL ACUMULADO[m] | EOC [km/km] | EOC [h/h] | Tempo de manobra [h] | Tempo rtl_rtw [h] | V pulv [m/s] | V desloc [m/s] | Preço Total por ha Simples [R$/ha] | Preço Total por ha Presumido [R$/ha] | Preço Total por ha Real [R$/ha] | Preço Total Simples [R$] | Preço Total Presumido [R$] | Prod CAPEX [ha/h/R$] | Dias Trabalhados | Preço Total Real [R$]
0 | 80 | CONCLUIDO | 1.4995 | 66.69 | 50.15 | 6.82 | 0.11 | 441 | 159.12 | 50.28 | 1 | 439 | 27.84 | 19859.16 | 605.59 | 4247.81 | 723.9 | 135.61 | 288574.4 | 0.19 | 0.57 | 12.6 | 17.35 | 2 | 10 | 694.8516 | 950.7266 | 859.9906 | 694851.5757 | 950726.5806 | 1.9881e-06 | 11 | 859990.5701
1 | 80 | CONCLUIDO | 2.1533 | 46.44 | 38.9 | 14.41 | 0.22 | 162 | 160.54 | 50.28 | 2 | 160 | 28.26 | 20034.4 | 446.14 | 4244.1 | 347.05 | 135.61 | 101543.03 | 0.39 | 0.73 | 12.14 | 6.1 | 2 | 10 | 378.48 | 517.8531 | 468.4299 | 378480.0311 | 517853.076 | 2.855e-06 | 8 | 468429.9052
2 | 80 | CONCLUIDO | 2.3974 | 41.71 | 36.33 | 22.94 | 0.33 | 95 | 161.97 | 50.28 | 3 | 93 | 28.69 | 20210.21 | 391.22 | 4243.48 | 261.35 | 135.61 | 59029.68 | 0.52 | 0.79 | 12.03 | 3.54 | 2 | 10 | 305.7246 | 418.3058 | 378.3833 | 305724.564 | 418305.836 | 3.1786e-06 | 7 | 378383.3141
3 | 80 | CONCLUIDO | 2.5284 | 39.55 | 35.16 | 32.97 | 0.43 | 64 | 163.4 | 50.28 | 4 | 61 | 29.12 | 20386.62 | 348.12 | 4243.13 | 222.15 | 135.61 | 39585.89 | 0.61 | 0.81 | 11.99 | 2.38 | 2 | 10 | 269.1272 | 368.2317 | 333.0882 | 269127.1945 | 368231.7006 | 3.3523e-06 | 7 | 333088.1839
4 | 80 | CONCLUIDO | 2.5661 | 38.97 | 34.87 | 38.04 | 0.54 | 55 | 164.83 | 50.28 | 5 | 1 | 29.55 | 20563.61 | 332.82 | 4243.65 | 210.05 | 135.61 | 33580.44 | 0.65 | 0.82 | 12.04 | 2.09 | 2 | 10 | 257.7795 | 352.7053 | 319.0436 | 257779.5297 | 352705.325 | 3.4023e-06 | 7 | 319043.6238
5 | 80 | CONCLUIDO | 2.5673 | 38.95 | 34.85 | 38.02 | 0.64 | 55 | 166.27 | 50.28 | 6 | 0 | 29.99 | 20741.2 | 334.89 | 4243.86 | 209.81 | 135.61 | 33456.97 | 0.65 | 0.82 | 12.03 | 2.07 | 2 | 10 | 258.7724 | 354.0639 | 320.2725 | 258772.4388 | 354063.867 | 3.4039e-06 | 7 | 320272.5085

## RESULTADOS_5
Unnamed: 0 | Volume de calda [L] | STATUS | Capacidade operacional [ha/h] | Tempo de missao [h] | Tempo util [h] | Tempo por voo [min] | Autonomia Projetada [h] | N° Voos | MTOW [kg] | Massa Estrutura [kg] | Combustível [kg] | Abastecimentos | Massa gerador | Potência gerador [W] | Combustível consumido [L] | Calda cons [L] | Distância percorrida [km] | Distância Pulverizando [km] | RTL ACUMULADO[m] | EOC [km/km] | EOC [h/h] | Tempo de manobra [h] | Tempo rtl_rtw [h] | V pulv [m/s] | V desloc [m/s] | Preço Total por ha Simples [R$/ha] | Preço Total por ha Presumido [R$/ha] | Preço Total por ha Real [R$/ha] | Preço Total Simples [R$] | Preço Total Presumido [R$] | Prod CAPEX [ha/h/R$] | Dias Trabalhados | Preço Total Real [R$]
0 | 35 | CONCLUIDO | 2.1703 | 46.08 | 40.64 | 11.84 | 0.22 | 206 | 80.84 | 35.1 | 1 | 204 | 9.74 | 10204.21 | 283.76 | 4245.1 | 404.61 | 135.61 | 130102.56 | 0.34 | 0.7 | 12.23 | 7.84 | 2 | 10 | 264.7012 | 362.1758 | 327.6103 | 264701.1597 | 362175.8045 | 2.9876e-06 | 8 | 327610.254
1 | 35 | CONCLUIDO | 2.4083 | 41.52 | 37.51 | 18.3 | 0.43 | 123 | 82.04 | 35.1 | 2 | 0 | 9.94 | 10352.53 | 239.11 | 4245.46 | 295.51 | 135.61 | 75968.65 | 0.46 | 0.76 | 12.23 | 4.72 | 2 | 10 | 210.3442 | 287.8022 | 260.3348 | 210344.2219 | 287802.2442 | 3.3152e-06 | 7 | 260334.8019

## RESULTADOS_8
Unnamed: 0 | Volume de calda [L] | STATUS | Capacidade operacional [ha/h] | Tempo de missao [h] | Tempo util [h] | Tempo por voo [min] | Autonomia Projetada [h] | N° Voos | MTOW [kg] | Massa Estrutura [kg] | Combustível [kg] | Abastecimentos | Massa gerador | Potência gerador [W] | Combustível consumido [L] | Calda cons [L] | Distância percorrida [km] | Distância Pulverizando [km] | RTL ACUMULADO[m] | EOC [km/km] | EOC [h/h] | Tempo de manobra [h] | Tempo rtl_rtw [h] | V pulv [m/s] | V desloc [m/s] | Preço Total por ha Simples [R$/ha] | Preço Total por ha Presumido [R$/ha] | Preço Total por ha Real [R$/ha] | Preço Total Simples [R$] | Preço Total Presumido [R$] | Prod CAPEX [ha/h/R$] | Dias Trabalhados | Preço Total Real [R$]
0 | 50 | CONCLUIDO | 1.9159 | 52.2 | 43.8 | 9.19 | 0.16 | 286 | 107.41 | 41.65 | 1 | 284 | 14.77 | 13481.73 | 394.18 | 4244.66 | 510.85 | 135.61 | 182822.26 | 0.27 | 0.65 | 12.35 | 11.01 | 2 | 10 | 384.4098 | 525.9665 | 475.769 | 384409.8102 | 525966.4612 | 2.5985e-06 | 9 | 475768.9604
1 | 50 | CONCLUIDO | 2.4364 | 41.04 | 36.68 | 20.96 | 0.32 | 105 | 108.68 | 41.65 | 2 | 101 | 15.03 | 13638.32 | 289.35 | 4243.1 | 272.63 | 135.61 | 64621.13 | 0.5 | 0.78 | 12.05 | 3.89 | 2 | 10 | 239.7372 | 328.019 | 296.7133 | 239737.1988 | 328019.0118 | 3.3045e-06 | 7 | 296713.3377
2 | 50 | CONCLUIDO | 2.5011 | 39.98 | 36.04 | 25.14 | 0.48 | 86 | 109.96 | 41.65 | 3 | 0 | 15.31 | 13795.21 | 273.68 | 4244.14 | 247.77 | 135.61 | 52282.71 | 0.55 | 0.79 | 12.12 | 3.25 | 2 | 10 | 226.2195 | 309.5234 | 279.983 | 226219.4549 | 309523.4383 | 3.3922e-06 | 7 | 279982.9557

## RESULTADOS_3
Unnamed: 0 | Volume de calda [L] | STATUS | Capacidade operacional [ha/h] | Tempo de missao [h] | Tempo util [h] | Tempo por voo [min] | Autonomia Projetada [h] | N° Voos | MTOW [kg] | Massa Estrutura [kg] | Combustível [kg] | Abastecimentos | Massa gerador | Potência gerador [W] | Combustível consumido [L] | Calda cons [L] | Distância percorrida [km] | Distância Pulverizando [km] | RTL ACUMULADO[m] | EOC [km/km] | EOC [h/h] | Tempo de manobra [h] | Tempo rtl_rtw [h] | V pulv [m/s] | V desloc [m/s] | Preço Total por ha Simples [R$/ha] | Preço Total por ha Presumido [R$/ha] | Preço Total por ha Real [R$/ha] | Preço Total Simples [R$] | Preço Total Presumido [R$] | Prod CAPEX [ha/h/R$] | Dias Trabalhados | Preço Total Real [R$]
0 | 25 | CONCLUIDO | 2.2935 | 43.6 | 39.4 | 13.67 | 0.28 | 173 | 61.76 | 28.92 | 1 | 20 | 6.84 | 7851.41 | 211.23 | 4245.69 | 356.68 | 135.61 | 106302.69 | 0.38 | 0.72 | 12.36 | 6.61 | 2 | 10 | 207.1872 | 283.4827 | 256.4275 | 207187.2443 | 283482.7281 | 3.1964e-06 | 8 | 256427.5344
1 | 25 | CONCLUIDO | 2.2977 | 43.52 | 39.35 | 13.81 | 0.55 | 171 | 62.92 | 28.92 | 2 | 0 | 7 | 7994.37 | 214.26 | 4246.97 | 353.64 | 135.61 | 104792.7 | 0.38 | 0.73 | 12.39 | 6.55 | 2 | 10 | 208.7016 | 285.5547 | 258.3018 | 208701.5811 | 285554.7106 | 3.2022e-06 | 8 | 258301.7698

## RESULTADOS_15
Unnamed: 0 | Volume de calda [L] | STATUS | Capacidade operacional [ha/h] | Tempo de missao [h] | Tempo util [h] | Tempo por voo [min] | Autonomia Projetada [h] | N° Voos | MTOW [kg] | Massa Estrutura [kg] | Combustível [kg] | Abastecimentos | Massa gerador | Potência gerador [W] | Combustível consumido [L] | Calda cons [L] | Distância percorrida [km] | Distância Pulverizando [km] | RTL ACUMULADO[m] | EOC [km/km] | EOC [h/h] | Tempo de manobra [h] | Tempo rtl_rtw [h] | V pulv [m/s] | V desloc [m/s] | Preço Total por ha Simples [R$/ha] | Preço Total por ha Presumido [R$/ha] | Preço Total por ha Real [R$/ha] | Preço Total Simples [R$] | Preço Total Presumido [R$] | Prod CAPEX [ha/h/R$] | Dias Trabalhados | Preço Total Real [R$]
0 | 85 | CONCLUIDO | 1.4393 | 69.48 | 51.24 | 6.57 | 0.11 | 468 | 167.88 | 51.39 | 1 | 466 | 30.49 | 20939.59 | 642.29 | 4246.93 | 760.31 | 135.61 | 306645.56 | 0.18 | 0.56 | 12.65 | 18.44 | 2 | 10 | 765.9564 | 1048.0153 | 947.9942 | 765956.3945 | 1048015.3306 | 1.9022e-06 | 12 | 947994.2183
1 | 85 | CONCLUIDO | 2.111 | 47.37 | 39.24 | 13.85 | 0.21 | 170 | 169.33 | 51.39 | 2 | 168 | 30.94 | 21118.46 | 469.54 | 4244.06 | 357.69 | 135.61 | 106824.22 | 0.38 | 0.73 | 12.18 | 6.45 | 2 | 10 | 400.9434 | 548.5884 | 496.2319 | 400943.3653 | 548588.4008 | 2.7899e-06 | 8 | 496231.8938
2 | 85 | CONCLUIDO | 2.3651 | 42.28 | 36.52 | 21.91 | 0.31 | 100 | 170.79 | 51.39 | 3 | 98 | 31.4 | 21297.94 | 412.97 | 4243.66 | 267.21 | 135.61 | 61932.45 | 0.51 | 0.78 | 12.05 | 3.73 | 2 | 10 | 322.4945 | 441.2512 | 399.1388 | 322494.5228 | 441251.2336 | 3.1258e-06 | 7 | 399138.8352
3 | 85 | CONCLUIDO | 2.5005 | 39.99 | 35.32 | 31.16 | 0.41 | 68 | 172.25 | 51.39 | 4 | 66 | 31.86 | 21478.05 | 373.3 | 4243.12 | 228.08 | 135.61 | 42527.26 | 0.59 | 0.81 | 11.97 | 2.53 | 2 | 10 | 285.9903 | 391.3046 | 353.959 | 285990.3172 | 391304.569 | 3.3047e-06 | 7 | 353959.0101
4 | 85 | CONCLUIDO | 2.573 | 38.86 | 34.73 | 40.07 | 0.51 | 52 | 173.71 | 51.39 | 5 | 14 | 32.32 | 21658.78 | 342.91 | 4243.39 | 206.62 | 135.61 | 31880.07 | 0.66 | 0.82 | 12 | 1.95 | 2 | 10 | 263.218 | 360.1464 | 325.7746 | 263217.9611 | 360146.4268 | 3.4005e-06 | 7 | 325774.5573
5 | 85 | CONCLUIDO | 2.576 | 38.82 | 34.72 | 40.85 | 0.61 | 51 | 175.18 | 51.39 | 6 | 0 | 32.79 | 21840.16 | 343.76 | 4244.18 | 205.64 | 135.61 | 31393.63 | 0.66 | 0.82 | 12.02 | 1.93 | 2 | 10 | 263.4251 | 360.4298 | 326.0309 | 263425.085 | 360429.8227 | 3.4045e-06 | 7 | 326030.9063

## RESULTADOS_2
Unnamed: 0 | Volume de calda [L] | STATUS | Capacidade operacional [ha/h] | Tempo de missao [h] | Tempo util [h] | Tempo por voo [min] | Autonomia Projetada [h] | N° Voos | MTOW [kg] | Massa Estrutura [kg] | Combustível [kg] | Abastecimentos | Massa gerador | Potência gerador [W] | Combustível consumido [L] | Calda cons [L] | Distância percorrida [km] | Distância Pulverizando [km] | RTL ACUMULADO[m] | EOC [km/km] | EOC [h/h] | Tempo de manobra [h] | Tempo rtl_rtw [h] | V pulv [m/s] | V desloc [m/s] | Preço Total por ha Simples [R$/ha] | Preço Total por ha Presumido [R$/ha] | Preço Total por ha Real [R$/ha] | Preço Total Simples [R$] | Preço Total Presumido [R$] | Prod CAPEX [ha/h/R$] | Dias Trabalhados | Preço Total Real [R$]
0 | 20 | CONCLUIDO | 2.2087 | 45.28 | 40.92 | 11.53 | 0.34 | 213 | 51.33 | 24.83 | 1 | 0 | 5.51 | 6564.78 | 194.35 | 4248.57 | 404.89 | 135.61 | 130210.61 | 0.33 | 0.7 | 12.5 | 8.13 | 2 | 10 | 200.8542 | 274.8176 | 248.5894 | 200854.2363 | 274817.6272 | 3.101e-06 | 8 | 248589.4186

## RESULTADOS_11
Unnamed: 0 | Volume de calda [L] | STATUS | Capacidade operacional [ha/h] | Tempo de missao [h] | Tempo util [h] | Tempo por voo [min] | Autonomia Projetada [h] | N° Voos | MTOW [kg] | Massa Estrutura [kg] | Combustível [kg] | Abastecimentos | Massa gerador | Potência gerador [W] | Combustível consumido [L] | Calda cons [L] | Distância percorrida [km] | Distância Pulverizando [km] | RTL ACUMULADO[m] | EOC [km/km] | EOC [h/h] | Tempo de manobra [h] | Tempo rtl_rtw [h] | V pulv [m/s] | V desloc [m/s] | Preço Total por ha Simples [R$/ha] | Preço Total por ha Presumido [R$/ha] | Preço Total por ha Real [R$/ha] | Preço Total Simples [R$] | Preço Total Presumido [R$] | Prod CAPEX [ha/h/R$] | Dias Trabalhados | Preço Total Real [R$]
0 | 65 | CONCLUIDO | 1.6983 | 58.88 | 46.85 | 7.76 | 0.13 | 362 | 133.21 | 46.47 | 1 | 360 | 20.75 | 16663.42 | 497.92 | 4246.38 | 612.54 | 135.61 | 233288.23 | 0.22 | 0.61 | 12.47 | 14.05 | 2 | 10 | 522.5651 | 714.9966 | 646.7583 | 522565.0707 | 714996.5837 | 2.2755e-06 | 10 | 646758.3132
1 | 65 | CONCLUIDO | 2.2868 | 43.73 | 37.87 | 16.83 | 0.26 | 135 | 134.55 | 46.47 | 2 | 133 | 21.09 | 16828.84 | 372.84 | 4243.53 | 312.9 | 135.61 | 84602.35 | 0.43 | 0.75 | 12.09 | 5.09 | 2 | 10 | 313.3293 | 428.711 | 387.7954 | 313329.3111 | 428710.9866 | 3.064e-06 | 8 | 387795.4117
2 | 65 | CONCLUIDO | 2.5043 | 39.93 | 35.66 | 27.78 | 0.39 | 77 | 135.9 | 46.47 | 3 | 69 | 21.43 | 16994.64 | 317.11 | 4243 | 238.55 | 135.61 | 47717.78 | 0.57 | 0.8 | 12.01 | 2.87 | 2 | 10 | 252.1804 | 345.0443 | 312.1138 | 252180.3798 | 345044.321 | 3.3554e-06 | 7 | 312113.7753
3 | 65 | CONCLUIDO | 2.5432 | 39.32 | 35.32 | 31.63 | 0.52 | 67 | 137.25 | 46.47 | 4 | 0 | 21.78 | 17160.92 | 305.03 | 4244.06 | 224.88 | 135.61 | 40932.73 | 0.6 | 0.81 | 12.06 | 2.53 | 2 | 10 | 242.5901 | 331.9225 | 300.2443 | 242590.1048 | 331922.4838 | 3.4075e-06 | 7 | 300244.2678

## RESULTADOS_13
Unnamed: 0 | Volume de calda [L] | STATUS | Capacidade operacional [ha/h] | Tempo de missao [h] | Tempo util [h] | Tempo por voo [min] | Autonomia Projetada [h] | N° Voos | MTOW [kg] | Massa Estrutura [kg] | Combustível [kg] | Abastecimentos | Massa gerador | Potência gerador [W] | Combustível consumido [L] | Calda cons [L] | Distância percorrida [km] | Distância Pulverizando [km] | RTL ACUMULADO[m] | EOC [km/km] | EOC [h/h] | Tempo de manobra [h] | Tempo rtl_rtw [h] | V pulv [m/s] | V desloc [m/s] | Preço Total por ha Simples [R$/ha] | Preço Total por ha Presumido [R$/ha] | Preço Total por ha Real [R$/ha] | Preço Total Simples [R$] | Preço Total Presumido [R$] | Prod CAPEX [ha/h/R$] | Dias Trabalhados | Preço Total Real [R$]
0 | 75 | CONCLUIDO | 1.5617 | 64.03 | 49.08 | 7.1 | 0.12 | 415 | 150.44 | 49.1 | 1 | 413 | 25.34 | 18787.76 | 569.71 | 4246.73 | 687.76 | 135.61 | 270631.62 | 0.2 | 0.58 | 12.55 | 16.27 | 2 | 10 | 637.0674 | 871.6637 | 788.4733 | 637067.3516 | 871663.6558 | 2.0776e-06 | 11 | 788473.2999
1 | 75 | CONCLUIDO | 2.1969 | 45.52 | 38.57 | 15.12 | 0.23 | 153 | 151.83 | 49.1 | 2 | 151 | 25.73 | 18959.54 | 422.31 | 4244.3 | 335.18 | 135.61 | 95651.4 | 0.4 | 0.74 | 12.15 | 5.78 | 2 | 10 | 356.4208 | 487.6706 | 441.128 | 356420.7819 | 487670.6379 | 2.9226e-06 | 8 | 441128.0367
2 | 75 | CONCLUIDO | 2.4347 | 41.07 | 36.08 | 24.32 | 0.35 | 89 | 153.23 | 49.1 | 3 | 87 | 26.13 | 19131.85 | 367.1 | 4243.24 | 252.63 | 135.61 | 54701.14 | 0.54 | 0.79 | 12.02 | 3.29 | 2 | 10 | 287.5406 | 393.4257 | 355.8777 | 287540.5516 | 393425.668 | 3.2389e-06 | 7 | 355877.6745
3 | 75 | CONCLUIDO | 2.5502 | 39.21 | 35.07 | 34.5 | 0.46 | 61 | 154.63 | 49.1 | 4 | 31 | 26.53 | 19304.72 | 326.52 | 4243.45 | 218.02 | 135.61 | 37534.44 | 0.62 | 0.81 | 12.01 | 2.29 | 2 | 10 | 255.0154 | 348.9233 | 315.6225 | 255015.3816 | 348923.2955 | 3.3926e-06 | 7 | 315622.5459
4 | 75 | CONCLUIDO | 2.5632 | 39.01 | 34.97 | 36.17 | 0.57 | 58 | 156.03 | 49.1 | 5 | 0 | 26.94 | 19478.15 | 323.96 | 4244.27 | 213.37 | 135.61 | 35223.79 | 0.64 | 0.82 | 12.04 | 2.18 | 2 | 10 | 252.6115 | 345.6342 | 312.6474 | 252611.5059 | 345634.2068 | 3.4099e-06 | 7 | 312647.3632

## RESULTADOS_17
Unnamed: 0 | Volume de calda [L] | STATUS | Capacidade operacional [ha/h] | Tempo de missao [h] | Tempo util [h] | Tempo por voo [min] | Autonomia Projetada [h] | N° Voos | MTOW [kg] | Massa Estrutura [kg] | Combustível [kg] | Abastecimentos | Massa gerador | Potência gerador [W] | Combustível consumido [L] | Calda cons [L] | Distância percorrida [km] | Distância Pulverizando [km] | RTL ACUMULADO[m] | EOC [km/km] | EOC [h/h] | Tempo de manobra [h] | Tempo rtl_rtw [h] | V pulv [m/s] | V desloc [m/s] | Preço Total por ha Simples [R$/ha] | Preço Total por ha Presumido [R$/ha] | Preço Total por ha Real [R$/ha] | Preço Total Simples [R$] | Preço Total Presumido [R$] | Prod CAPEX [ha/h/R$] | Dias Trabalhados | Preço Total Real [R$]
0 | 95 | CONCLUIDO | 1.3186 | 75.84 | 53.76 | 6.12 | 0.1 | 527 | 185.69 | 53.44 | 1 | 525 | 36.26 | 23136.14 | 721.82 | 4247.26 | 844.6 | 135.61 | 348493.9 | 0.16 | 0.53 | 12.75 | 20.95 | 2 | 10 | 923.7931 | 1263.9745 | 1143.3425 | 923793.1054 | 1263974.4817 | 1.7321e-06 | 13 | 1143342.5312
1 | 95 | CONCLUIDO | 2.0285 | 49.3 | 39.87 | 12.79 | 0.19 | 187 | 187.21 | 53.44 | 2 | 185 | 36.77 | 23322.88 | 515.74 | 4243.98 | 379.51 | 135.61 | 117649.96 | 0.36 | 0.72 | 12.18 | 7.08 | 2 | 10 | 456.2922 | 624.3192 | 564.735 | 456292.2316 | 624319.1614 | 2.6647e-06 | 9 | 564735.0169
2 | 95 | CONCLUIDO | 2.2963 | 43.55 | 36.95 | 19.97 | 0.28 | 111 | 188.73 | 53.44 | 3 | 109 | 37.29 | 23510.33 | 457.13 | 4243.41 | 282.22 | 135.61 | 69381.45 | 0.48 | 0.77 | 12.05 | 4.16 | 2 | 10 | 366.8688 | 501.9661 | 454.0592 | 366868.81 | 501966.0909 | 3.0165e-06 | 8 | 454059.1517
3 | 95 | CONCLUIDO | 2.4456 | 40.89 | 35.59 | 28.1 | 0.37 | 76 | 190.25 | 53.44 | 4 | 74 | 37.82 | 23698.48 | 418.23 | 4243.92 | 236.65 | 135.61 | 46775.17 | 0.57 | 0.8 | 12 | 2.81 | 2 | 10 | 317.6464 | 434.6178 | 393.1385 | 317646.3781 | 434617.7881 | 3.2126e-06 | 7 | 393138.4764
4 | 95 | CONCLUIDO | 2.5328 | 39.48 | 34.89 | 36.73 | 0.46 | 57 | 191.78 | 53.44 | 5 | 55 | 38.35 | 23887.36 | 385.03 | 4242.7 | 213.53 | 135.61 | 35308.31 | 0.64 | 0.82 | 11.97 | 2.11 | 2 | 10 | 290.5321 | 397.5189 | 359.5802 | 290532.126 | 397518.8721 | 3.3271e-06 | 7 | 359580.2289
5 | 95 | CONCLUIDO | 2.58 | 38.76 | 34.54 | 44.1 | 0.55 | 47 | 193.32 | 53.44 | 6 | 10 | 38.89 | 24076.95 | 362.5 | 4243.36 | 200.16 | 135.61 | 28672.93 | 0.68 | 0.83 | 12 | 1.76 | 2 | 10 | 274.2342 | 375.2193 | 339.4089 | 274234.2109 | 375219.3457 | 3.3892e-06 | 7 | 339408.938
6 | 95 | CONCLUIDO | 2.5848 | 38.69 | 34.51 | 45.01 | 0.64 | 46 | 194.86 | 53.44 | 7 | 0 | 39.43 | 24267.28 | 364.53 | 4244.53 | 198.85 | 135.61 | 28026.07 | 0.68 | 0.83 | 12 | 1.72 | 2 | 10 | 274.8881 | 376.114 | 340.2182 | 274888.0996 | 376114.025 | 3.3955e-06 | 7 | 340218.2304

## RESULTADOS_9
Unnamed: 0 | Volume de calda [L] | STATUS | Capacidade operacional [ha/h] | Tempo de missao [h] | Tempo util [h] | Tempo por voo [min] | Autonomia Projetada [h] | N° Voos | MTOW [kg] | Massa Estrutura [kg] | Combustível [kg] | Abastecimentos | Massa gerador | Potência gerador [W] | Combustível consumido [L] | Calda cons [L] | Distância percorrida [km] | Distância Pulverizando [km] | RTL ACUMULADO[m] | EOC [km/km] | EOC [h/h] | Tempo de manobra [h] | Tempo rtl_rtw [h] | V pulv [m/s] | V desloc [m/s] | Preço Total por ha Simples [R$/ha] | Preço Total por ha Presumido [R$/ha] | Preço Total por ha Real [R$/ha] | Preço Total Simples [R$] | Preço Total Presumido [R$] | Prod CAPEX [ha/h/R$] | Dias Trabalhados | Preço Total Real [R$]
0 | 55 | CONCLUIDO | 1.8381 | 54.4 | 44.87 | 8.63 | 0.15 | 312 | 116.05 | 43.4 | 1 | 310 | 16.65 | 14546.17 | 429.5 | 4245.34 | 546.12 | 135.61 | 200328 | 0.25 | 0.64 | 12.4 | 12.07 | 2 | 10 | 425.9084 | 582.7466 | 527.1301 | 425908.3758 | 582746.6295 | 2.4823e-06 | 9 | 527130.109
1 | 55 | CONCLUIDO | 2.3815 | 41.99 | 37.14 | 19.21 | 0.3 | 116 | 117.34 | 43.4 | 2 | 114 | 16.94 | 14705.49 | 318.91 | 4243.83 | 288.1 | 135.61 | 72298.94 | 0.47 | 0.77 | 12.07 | 4.35 | 2 | 10 | 262.0707 | 358.5767 | 324.3546 | 262070.6746 | 358576.6587 | 3.2162e-06 | 7 | 324354.6056
2 | 55 | CONCLUIDO | 2.5156 | 39.75 | 35.78 | 27.17 | 0.45 | 79 | 118.63 | 43.4 | 3 | 2 | 17.23 | 14865.24 | 282.76 | 4244.32 | 239.63 | 135.61 | 48247.15 | 0.57 | 0.8 | 12.1 | 2.99 | 2 | 10 | 231.0092 | 316.077 | 285.9111 | 231009.2426 | 316077.0372 | 3.3973e-06 | 7 | 285911.0884
3 | 55 | CONCLUIDO | 2.5152 | 39.76 | 35.79 | 27.18 | 0.59 | 79 | 119.93 | 43.4 | 4 | 0 | 17.53 | 15025.44 | 285.51 | 4244.16 | 239.6 | 135.61 | 48231.98 | 0.57 | 0.8 | 12.11 | 3 | 2 | 10 | 232.5292 | 318.1568 | 287.7923 | 232529.2361 | 318156.7593 | 3.3967e-06 | 7 | 287792.3247

## resultados
Unnamed: 0 | Volume de calda [L] | STATUS | Capacidade operacional [ha/h] | Tempo de missao [h] | Tempo util [h] | Tempo por voo [min] | Autonomia Projetada [h] | N° Voos | MTOW [kg] | Massa Estrutura [kg] | Combustível [kg] | Abastecimentos | Massa gerador | Potência gerador [W] | Combustível consumido [L] | Calda cons [L] | Distância percorrida [km] | Distância Pulverizando [km] | RTL ACUMULADO[m] | EOC [km/km] | EOC [h/h] | Tempo de manobra [h] | Tempo rtl_rtw [h] | V pulv [m/s] | V desloc [m/s]
0 | 100 | CONCLUIDO | 1.2606 | 79.33 | 55.11 | 5.93 | 0.09 | 558 | 194.77 | 54.38 | 1 | 556 | 39.4 | 24256.19 | 764.19 | 4249.27 | 889.41 | 135.61 | 370742.17 | 0.15 | 0.52 | 12.82 | 22.29 | 2 | 10
1 | 100 | CONCLUIDO | 1.9856 | 50.36 | 40.22 | 12.31 | 0.18 | 196 | 196.32 | 54.38 | 2 | 194 | 39.95 | 24447.22 | 539.3 | 4244.62 | 391.21 | 135.61 | 123452.04 | 0.35 | 0.71 | 12.2 | 7.43 | 2 | 10
2 | 100 | CONCLUIDO | 2.2643 | 44.16 | 37.14 | 19.21 | 0.27 | 116 | 197.88 | 54.38 | 3 | 114 | 40.5 | 24639 | 478.2 | 4243.47 | 288.04 | 135.61 | 72266.77 | 0.47 | 0.77 | 12.07 | 4.35 | 2 | 10
3 | 100 | CONCLUIDO | 2.4166 | 41.38 | 35.75 | 26.81 | 0.36 | 80 | 199.44 | 54.38 | 4 | 78 | 41.06 | 24831.54 | 440.38 | 4243.42 | 241.85 | 135.61 | 49352.22 | 0.56 | 0.8 | 12.01 | 2.97 | 2 | 10
4 | 100 | CONCLUIDO | 2.5096 | 39.85 | 35 | 35 | 0.44 | 60 | 201.01 | 54.38 | 5 | 58 | 41.63 | 25024.84 | 408.86 | 4242.91 | 216.62 | 135.61 | 36836.47 | 0.63 | 0.82 | 11.98 | 2.21 | 2 | 10
5 | 100 | CONCLUIDO | 2.5753 | 38.83 | 34.49 | 44.02 | 0.53 | 47 | 202.58 | 54.38 | 6 | 36 | 42.2 | 25218.93 | 379.25 | 4243.12 | 199.73 | 135.61 | 28460.99 | 0.68 | 0.83 | 11.95 | 1.7 | 2 | 10
6 | 100 | CONCLUIDO | 2.5883 | 38.63 | 34.41 | 46.92 | 0.61 | 44 | 204.16 | 54.38 | 7 | 0 | 42.78 | 25413.94 | 373.3 | 4243.04 | 195.54 | 135.61 | 26379.19 | 0.69 | 0.83 | 11.99 | 1.62 | 2 | 10
0 | 40 | CONCLUIDO | 2.0775 | 48.13 | 41.77 | 10.71 | 0.2 | 234 | 89.87 | 37.55 | 1 | 232 | 11.32 | 11317.98 | 322.61 | 4244.26 | 443.19 | 135.61 | 149254.74 | 0.31 | 0.68 | 12.27 | 8.98 | 2 | 10
1 | 40 | CONCLUIDO | 2.4458 | 40.89 | 36.91 | 20.5 | 0.39 | 108 | 91.1 | 37.55 | 2 | 2 | 11.54 | 11468.97 | 250.31 | 4245.07 | 275.8 | 135.61 | 66191.16 | 0.49 | 0.77 | 12.19 | 4.12 | 2 | 10
2 | 40 | CONCLUIDO | 2.4449 | 40.9 | 36.92 | 20.51 | 0.57 | 108 | 92.32 | 37.55 | 3 | 0 | 11.77 | 11620.34 | 253.6 | 4245.58 | 275.87 | 135.61 | 66221.48 | 0.49 | 0.77 | 12.2 | 4.13 | 2 | 10
0 | 30 | CONCLUIDO | 2.2688 | 44.08 | 39.49 | 13.46 | 0.24 | 176 | 71.52 | 32.27 | 1 | 161 | 8.25 | 9054.6 | 241.74 | 4243.82 | 366.3 | 135.61 | 111099.57 | 0.37 | 0.72 | 12.19 | 6.7 | 2 | 10
1 | 30 | CONCLUIDO | 2.362 | 42.34 | 38.27 | 16.06 | 0.48 | 143 | 72.7 | 32.27 | 2 | 0 | 8.43 | 9200.25 | 227.4 | 4246.27 | 319.33 | 135.61 | 87778.96 | 0.42 | 0.75 | 12.3 | 5.48 | 2 | 10
0 | 15 | CONCLUIDO | 2.0595 | 48.56 | 43.7 | 9.23 | 0.43 | 284 | 39.78 | 19.54 | 1 | 0 | 4.24 | 5140 | 174.18 | 4249.92 | 494.22 | 135.61 | 174516.82 | 0.27 | 0.65 | 12.7 | 10.9 | 2 | 10
0 | 70 | CONCLUIDO | 1.6297 | 61.36 | 47.92 | 7.41 | 0.12 | 388 | 141.81 | 47.83 | 1 | 386 | 22.98 | 17723.39 | 533.2 | 4246.72 | 649.46 | 135.61 | 251621.26 | 0.21 | 0.6 | 12.5 | 15.12 | 2 | 10
1 | 70 | CONCLUIDO | 2.2437 | 44.57 | 38.18 | 15.91 | 0.25 | 144 | 143.17 | 47.83 | 2 | 142 | 23.34 | 17891.86 | 397.53 | 4244.47 | 322.76 | 135.61 | 89488.08 | 0.42 | 0.75 | 12.11 | 5.39 | 2 | 10
2 | 70 | CONCLUIDO | 2.4687 | 40.51 | 35.88 | 25.94 | 0.37 | 83 | 144.54 | 47.83 | 3 | 81 | 23.71 | 18060.85 | 342.99 | 4243.4 | 246.36 | 135.61 | 51591.61 | 0.55 | 0.8 | 12.01 | 3.1 | 2 | 10
3 | 70 | CONCLUIDO | 2.5528 | 39.17 | 35.15 | 34.02 | 0.49 | 62 | 145.92 | 47.83 | 4 | 7 | 24.09 | 18230.35 | 312.31 | 4243.89 | 219.73 | 135.61 | 38384.07 | 0.62 | 0.81 | 12.05 | 2.37 | 2 | 10
4 | 70 | CONCLUIDO | 2.5523 | 39.18 | 35.16 | 34.03 | 0.6 | 62 | 147.3 | 47.83 | 5 | 0 | 24.47 | 18400.38 | 315.15 | 4243.64 | 219.8 | 135.61 | 38417.17 | 0.62 | 0.81 | 12.05 | 2.38 | 2 | 10
0 | 90 | CONCLUIDO | 1.3785 | 72.54 | 52.45 | 6.33 | 0.1 | 497 | 176.73 | 52.44 | 1 | 495 | 33.29 | 22031.19 | 681.04 | 4247.13 | 801.77 | 135.61 | 327227.5 | 0.17 | 0.54 | 12.68 | 19.64 | 2 | 10
1 | 90 | CONCLUIDO | 2.0682 | 48.35 | 39.57 | 13.26 | 0.2 | 179 | 178.21 | 52.44 | 2 | 177 | 33.77 | 22213.89 | 493.2 | 4244.31 | 369.39 | 135.61 | 112629.03 | 0.37 | 0.72 | 12.17 | 6.78 | 2 | 10
2 | 90 | CONCLUIDO | 2.3295 | 42.93 | 36.74 | 20.8 | 0.3 | 106 | 179.7 | 52.44 | 3 | 104 | 34.26 | 22397.24 | 435.85 | 4243.14 | 275.14 | 135.61 | 65867.32 | 0.49 | 0.78 | 12.04 | 3.95 | 2 | 10
3 | 90 | CONCLUIDO | 2.4748 | 40.41 | 35.43 | 29.52 | 0.39 | 72 | 181.19 | 52.44 | 4 | 70 | 34.75 | 22581.25 | 396.21 | 4243.33 | 231.08 | 135.61 | 44007.75 | 0.59 | 0.81 | 11.99 | 2.64 | 2 | 10
4 | 90 | CONCLUIDO | 2.5613 | 39.04 | 34.74 | 39.33 | 0.49 | 53 | 182.69 | 52.44 | 5 | 44 | 35.25 | 22766.06 | 362.2 | 4242.7 | 208.04 | 135.61 | 32585.7 | 0.65 | 0.82 | 11.97 | 1.96 | 2 | 10
5 | 90 | CONCLUIDO | 2.5786 | 38.78 | 34.62 | 42.39 | 0.58 | 49 | 184.19 | 52.44 | 6 | 1 | 35.75 | 22951.43 | 353.21 | 4243.35 | 202.42 | 135.61 | 29795.32 | 0.67 | 0.82 | 12.01 | 1.83 | 2 | 10
6 | 90 | CONCLUIDO | 2.579 | 38.77 | 34.61 | 42.38 | 0.67 | 49 | 185.7 | 52.44 | 7 | 0 | 36.26 | 23137.49 | 355.64 | 4243.6 | 202.48 | 135.61 | 29825.2 | 0.67 | 0.82 | 12 | 1.83 | 2 | 10
0 | 10 | CONCLUIDO | 1.8007 | 55.53 | 49.16 | 6.94 | 0.64 | 425 | 26.11 | 12.1 | 1 | 0 | 3.01 | 3454.41 | 143.28 | 4254.73 | 668.47 | 135.61 | 260940.23 | 0.2 | 0.58 | 13.16 | 16.35 | 2 | 10
0 | 45 | CONCLUIDO | 1.9962 | 50.1 | 42.76 | 9.87 | 0.18 | 260 | 98.71 | 39.72 | 1 | 258 | 12.99 | 12407.75 | 358.67 | 4245.58 | 476.14 | 135.61 | 165598.77 | 0.28 | 0.67 | 12.3 | 9.96 | 2 | 10
1 | 45 | CONCLUIDO | 2.466 | 40.55 | 36.53 | 22.14 | 0.35 | 99 | 99.95 | 39.72 | 2 | 38 | 13.24 | 12561.45 | 263.69 | 4244.99 | 265.03 | 135.61 | 60849.47 | 0.51 | 0.78 | 12.12 | 3.74 | 2 | 10
2 | 45 | CONCLUIDO | 2.4761 | 40.39 | 36.42 | 22.76 | 0.52 | 96 | 101.2 | 39.72 | 3 | 0 | 13.49 | 12715.54 | 263.97 | 4244.21 | 260.45 | 135.61 | 58573.24 | 0.52 | 0.78 | 12.15 | 3.64 | 2 | 10
0 | 60 | CONCLUIDO | 1.7663 | 56.61 | 45.87 | 8.17 | 0.14 | 337 | 124.63 | 45 | 1 | 335 | 18.64 | 15605.44 | 463.91 | 4245.95 | 580.14 | 135.61 | 217215.15 | 0.23 | 0.62 | 12.43 | 13.07 | 2 | 10
1 | 60 | CONCLUIDO | 2.3327 | 42.87 | 37.52 | 17.86 | 0.28 | 126 | 125.95 | 45 | 2 | 124 | 18.95 | 15767.7 | 346.95 | 4244.03 | 300.84 | 135.61 | 78617.08 | 0.45 | 0.76 | 12.08 | 4.73 | 2 | 10
2 | 60 | CONCLUIDO | 2.5251 | 39.6 | 35.58 | 28.85 | 0.42 | 74 | 127.27 | 45 | 3 | 26 | 19.27 | 15930.42 | 294.62 | 4244.32 | 234.19 | 135.61 | 45553.32 | 0.58 | 0.8 | 12.06 | 2.79 | 2 | 10
3 | 60 | CONCLUIDO | 2.5319 | 39.5 | 35.52 | 29.6 | 0.55 | 72 | 128.59 | 45 | 4 | 0 | 19.59 | 16093.6 | 294.61 | 4243.57 | 231.16 | 135.61 | 44049.87 | 0.59 | 0.8 | 12.09 | 2.74 | 2 | 10
0 | 80 | CONCLUIDO | 1.4995 | 66.69 | 50.15 | 6.82 | 0.11 | 441 | 159.12 | 50.28 | 1 | 439 | 27.84 | 19859.16 | 605.59 | 4247.81 | 723.9 | 135.61 | 288574.4 | 0.19 | 0.57 | 12.6 | 17.35 | 2 | 10
1 | 80 | CONCLUIDO | 2.1533 | 46.44 | 38.9 | 14.41 | 0.22 | 162 | 160.54 | 50.28 | 2 | 160 | 28.26 | 20034.4 | 446.14 | 4244.1 | 347.05 | 135.61 | 101543.03 | 0.39 | 0.73 | 12.14 | 6.1 | 2 | 10
2 | 80 | CONCLUIDO | 2.3974 | 41.71 | 36.33 | 22.94 | 0.33 | 95 | 161.97 | 50.28 | 3 | 93 | 28.69 | 20210.21 | 391.22 | 4243.48 | 261.35 | 135.61 | 59029.68 | 0.52 | 0.79 | 12.03 | 3.54 | 2 | 10
3 | 80 | CONCLUIDO | 2.5284 | 39.55 | 35.16 | 32.97 | 0.43 | 64 | 163.4 | 50.28 | 4 | 61 | 29.12 | 20386.62 | 348.12 | 4243.13 | 222.15 | 135.61 | 39585.89 | 0.61 | 0.81 | 11.99 | 2.38 | 2 | 10
4 | 80 | CONCLUIDO | 2.5661 | 38.97 | 34.87 | 38.04 | 0.54 | 55 | 164.83 | 50.28 | 5 | 1 | 29.55 | 20563.61 | 332.82 | 4243.65 | 210.05 | 135.61 | 33580.44 | 0.65 | 0.82 | 12.04 | 2.09 | 2 | 10
5 | 80 | CONCLUIDO | 2.5673 | 38.95 | 34.85 | 38.02 | 0.64 | 55 | 166.27 | 50.28 | 6 | 0 | 29.99 | 20741.2 | 334.89 | 4243.86 | 209.81 | 135.61 | 33456.97 | 0.65 | 0.82 | 12.03 | 2.07 | 2 | 10
0 | 35 | CONCLUIDO | 2.1703 | 46.08 | 40.64 | 11.84 | 0.22 | 206 | 80.84 | 35.1 | 1 | 204 | 9.74 | 10204.21 | 283.76 | 4245.1 | 404.61 | 135.61 | 130102.56 | 0.34 | 0.7 | 12.23 | 7.84 | 2 | 10
1 | 35 | CONCLUIDO | 2.4083 | 41.52 | 37.51 | 18.3 | 0.43 | 123 | 82.04 | 35.1 | 2 | 0 | 9.94 | 10352.53 | 239.11 | 4245.46 | 295.51 | 135.61 | 75968.65 | 0.46 | 0.76 | 12.23 | 4.72 | 2 | 10
0 | 50 | CONCLUIDO | 1.9159 | 52.2 | 43.8 | 9.19 | 0.16 | 286 | 107.41 | 41.65 | 1 | 284 | 14.77 | 13481.73 | 394.18 | 4244.66 | 510.85 | 135.61 | 182822.26 | 0.27 | 0.65 | 12.35 | 11.01 | 2 | 10
1 | 50 | CONCLUIDO | 2.4364 | 41.04 | 36.68 | 20.96 | 0.32 | 105 | 108.68 | 41.65 | 2 | 101 | 15.03 | 13638.32 | 289.35 | 4243.1 | 272.63 | 135.61 | 64621.13 | 0.5 | 0.78 | 12.05 | 3.89 | 2 | 10
2 | 50 | CONCLUIDO | 2.5011 | 39.98 | 36.04 | 25.14 | 0.48 | 86 | 109.96 | 41.65 | 3 | 0 | 15.31 | 13795.21 | 273.68 | 4244.14 | 247.77 | 135.61 | 52282.71 | 0.55 | 0.79 | 12.12 | 3.25 | 2 | 10
0 | 25 | CONCLUIDO | 2.2935 | 43.6 | 39.4 | 13.67 | 0.28 | 173 | 61.76 | 28.92 | 1 | 20 | 6.84 | 7851.41 | 211.23 | 4245.69 | 356.68 | 135.61 | 106302.69 | 0.38 | 0.72 | 12.36 | 6.61 | 2 | 10
1 | 25 | CONCLUIDO | 2.2977 | 43.52 | 39.35 | 13.81 | 0.55 | 171 | 62.92 | 28.92 | 2 | 0 | 7 | 7994.37 | 214.26 | 4246.97 | 353.64 | 135.61 | 104792.7 | 0.38 | 0.73 | 12.39 | 6.55 | 2 | 10
0 | 85 | CONCLUIDO | 1.4393 | 69.48 | 51.24 | 6.57 | 0.11 | 468 | 167.88 | 51.39 | 1 | 466 | 30.49 | 20939.59 | 642.29 | 4246.93 | 760.31 | 135.61 | 306645.56 | 0.18 | 0.56 | 12.65 | 18.44 | 2 | 10
1 | 85 | CONCLUIDO | 2.111 | 47.37 | 39.24 | 13.85 | 0.21 | 170 | 169.33 | 51.39 | 2 | 168 | 30.94 | 21118.46 | 469.54 | 4244.06 | 357.69 | 135.61 | 106824.22 | 0.38 | 0.73 | 12.18 | 6.45 | 2 | 10
2 | 85 | CONCLUIDO | 2.3651 | 42.28 | 36.52 | 21.91 | 0.31 | 100 | 170.79 | 51.39 | 3 | 98 | 31.4 | 21297.94 | 412.97 | 4243.66 | 267.21 | 135.61 | 61932.45 | 0.51 | 0.78 | 12.05 | 3.73 | 2 | 10
3 | 85 | CONCLUIDO | 2.5005 | 39.99 | 35.32 | 31.16 | 0.41 | 68 | 172.25 | 51.39 | 4 | 66 | 31.86 | 21478.05 | 373.3 | 4243.12 | 228.08 | 135.61 | 42527.26 | 0.59 | 0.81 | 11.97 | 2.53 | 2 | 10
4 | 85 | CONCLUIDO | 2.573 | 38.86 | 34.73 | 40.07 | 0.51 | 52 | 173.71 | 51.39 | 5 | 14 | 32.32 | 21658.78 | 342.91 | 4243.39 | 206.62 | 135.61 | 31880.07 | 0.66 | 0.82 | 12 | 1.95 | 2 | 10
5 | 85 | CONCLUIDO | 2.576 | 38.82 | 34.72 | 40.85 | 0.61 | 51 | 175.18 | 51.39 | 6 | 0 | 32.79 | 21840.16 | 343.76 | 4244.18 | 205.64 | 135.61 | 31393.63 | 0.66 | 0.82 | 12.02 | 1.93 | 2 | 10
0 | 20 | CONCLUIDO | 2.2087 | 45.28 | 40.92 | 11.53 | 0.34 | 213 | 51.33 | 24.83 | 1 | 0 | 5.51 | 6564.78 | 194.35 | 4248.57 | 404.89 | 135.61 | 130210.61 | 0.33 | 0.7 | 12.5 | 8.13 | 2 | 10
0 | 65 | CONCLUIDO | 1.6983 | 58.88 | 46.85 | 7.76 | 0.13 | 362 | 133.21 | 46.47 | 1 | 360 | 20.75 | 16663.42 | 497.92 | 4246.38 | 612.54 | 135.61 | 233288.23 | 0.22 | 0.61 | 12.47 | 14.05 | 2 | 10
1 | 65 | CONCLUIDO | 2.2868 | 43.73 | 37.87 | 16.83 | 0.26 | 135 | 134.55 | 46.47 | 2 | 133 | 21.09 | 16828.84 | 372.84 | 4243.53 | 312.9 | 135.61 | 84602.35 | 0.43 | 0.75 | 12.09 | 5.09 | 2 | 10
2 | 65 | CONCLUIDO | 2.5043 | 39.93 | 35.66 | 27.78 | 0.39 | 77 | 135.9 | 46.47 | 3 | 69 | 21.43 | 16994.64 | 317.11 | 4243 | 238.55 | 135.61 | 47717.78 | 0.57 | 0.8 | 12.01 | 2.87 | 2 | 10
3 | 65 | CONCLUIDO | 2.5432 | 39.32 | 35.32 | 31.63 | 0.52 | 67 | 137.25 | 46.47 | 4 | 0 | 21.78 | 17160.92 | 305.03 | 4244.06 | 224.88 | 135.61 | 40932.73 | 0.6 | 0.81 | 12.06 | 2.53 | 2 | 10
0 | 75 | CONCLUIDO | 1.5617 | 64.03 | 49.08 | 7.1 | 0.12 | 415 | 150.44 | 49.1 | 1 | 413 | 25.34 | 18787.76 | 569.71 | 4246.73 | 687.76 | 135.61 | 270631.62 | 0.2 | 0.58 | 12.55 | 16.27 | 2 | 10
1 | 75 | CONCLUIDO | 2.1969 | 45.52 | 38.57 | 15.12 | 0.23 | 153 | 151.83 | 49.1 | 2 | 151 | 25.73 | 18959.54 | 422.31 | 4244.3 | 335.18 | 135.61 | 95651.4 | 0.4 | 0.74 | 12.15 | 5.78 | 2 | 10
2 | 75 | CONCLUIDO | 2.4347 | 41.07 | 36.08 | 24.32 | 0.35 | 89 | 153.23 | 49.1 | 3 | 87 | 26.13 | 19131.85 | 367.1 | 4243.24 | 252.63 | 135.61 | 54701.14 | 0.54 | 0.79 | 12.02 | 3.29 | 2 | 10
3 | 75 | CONCLUIDO | 2.5502 | 39.21 | 35.07 | 34.5 | 0.46 | 61 | 154.63 | 49.1 | 4 | 31 | 26.53 | 19304.72 | 326.52 | 4243.45 | 218.02 | 135.61 | 37534.44 | 0.62 | 0.81 | 12.01 | 2.29 | 2 | 10
4 | 75 | CONCLUIDO | 2.5632 | 39.01 | 34.97 | 36.17 | 0.57 | 58 | 156.03 | 49.1 | 5 | 0 | 26.94 | 19478.15 | 323.96 | 4244.27 | 213.37 | 135.61 | 35223.79 | 0.64 | 0.82 | 12.04 | 2.18 | 2 | 10
0 | 95 | CONCLUIDO | 1.3186 | 75.84 | 53.76 | 6.12 | 0.1 | 527 | 185.69 | 53.44 | 1 | 525 | 36.26 | 23136.14 | 721.82 | 4247.26 | 844.6 | 135.61 | 348493.9 | 0.16 | 0.53 | 12.75 | 20.95 | 2 | 10
1 | 95 | CONCLUIDO | 2.0285 | 49.3 | 39.87 | 12.79 | 0.19 | 187 | 187.21 | 53.44 | 2 | 185 | 36.77 | 23322.88 | 515.74 | 4243.98 | 379.51 | 135.61 | 117649.96 | 0.36 | 0.72 | 12.18 | 7.08 | 2 | 10
2 | 95 | CONCLUIDO | 2.2963 | 43.55 | 36.95 | 19.97 | 0.28 | 111 | 188.73 | 53.44 | 3 | 109 | 37.29 | 23510.33 | 457.13 | 4243.41 | 282.22 | 135.61 | 69381.45 | 0.48 | 0.77 | 12.05 | 4.16 | 2 | 10
3 | 95 | CONCLUIDO | 2.4456 | 40.89 | 35.59 | 28.1 | 0.37 | 76 | 190.25 | 53.44 | 4 | 74 | 37.82 | 23698.48 | 418.23 | 4243.92 | 236.65 | 135.61 | 46775.17 | 0.57 | 0.8 | 12 | 2.81 | 2 | 10
4 | 95 | CONCLUIDO | 2.5328 | 39.48 | 34.89 | 36.73 | 0.46 | 57 | 191.78 | 53.44 | 5 | 55 | 38.35 | 23887.36 | 385.03 | 4242.7 | 213.53 | 135.61 | 35308.31 | 0.64 | 0.82 | 11.97 | 2.11 | 2 | 10
5 | 95 | CONCLUIDO | 2.58 | 38.76 | 34.54 | 44.1 | 0.55 | 47 | 193.32 | 53.44 | 6 | 10 | 38.89 | 24076.95 | 362.5 | 4243.36 | 200.16 | 135.61 | 28672.93 | 0.68 | 0.83 | 12 | 1.76 | 2 | 10
6 | 95 | CONCLUIDO | 2.5848 | 38.69 | 34.51 | 45.01 | 0.64 | 46 | 194.86 | 53.44 | 7 | 0 | 39.43 | 24267.28 | 364.53 | 4244.53 | 198.85 | 135.61 | 28026.07 | 0.68 | 0.83 | 12 | 1.72 | 2 | 10
0 | 55 | CONCLUIDO | 1.8381 | 54.4 | 44.87 | 8.63 | 0.15 | 312 | 116.05 | 43.4 | 1 | 310 | 16.65 | 14546.17 | 429.5 | 4245.34 | 546.12 | 135.61 | 200328 | 0.25 | 0.64 | 12.4 | 12.07 | 2 | 10
1 | 55 | CONCLUIDO | 2.3815 | 41.99 | 37.14 | 19.21 | 0.3 | 116 | 117.34 | 43.4 | 2 | 114 | 16.94 | 14705.49 | 318.91 | 4243.83 | 288.1 | 135.61 | 72298.94 | 0.47 | 0.77 | 12.07 | 4.35 | 2 | 10
2 | 55 | CONCLUIDO | 2.5156 | 39.75 | 35.78 | 27.17 | 0.45 | 79 | 118.63 | 43.4 | 3 | 2 | 17.23 | 14865.24 | 282.76 | 4244.32 | 239.63 | 135.61 | 48247.15 | 0.57 | 0.8 | 12.1 | 2.99 | 2 | 10
3 | 55 | CONCLUIDO | 2.5152 | 39.76 | 35.79 | 27.18 | 0.59 | 79 | 119.93 | 43.4 | 4 | 0 | 17.53 | 15025.44 | 285.51 | 4244.16 | 239.6 | 135.61 | 48231.98 | 0.57 | 0.8 | 12.11 | 3 | 2 | 10

## gráficos
Selecione o eixo X:
Selecione o eixo Y:
Selecione o eixo Z:
Eixo X | Eixo Y | Eixo Z

## hidden (hidden)
Unnamed: 0
Volume de calda [L]
STATUS
Capacidade operacional [ha/h]
Tempo de missao [h]
Tempo util [h]
Tempo por voo [min]
Autonomia Projetada [h]
N° Voos
MTOW [kg]
Massa Estrutura [kg]
Combustível [kg]
Abastecimentos
Massa gerador
Potência gerador [W]
Combustível consumido [L]
Calda cons [L]
Distância percorrida [km]
Distância Pulverizando [km]
RTL ACUMULADO[m]
EOC [km/km]
EOC [h/h]
Tempo de manobra [h]
Tempo rtl_rtw [h]
V pulv [m/s]
V desloc [m/s]