## RESULTADOS_18
Unnamed: 0 | Volume de calda [L] | STATUS | Capacidade operacional [ha/h] | Tempo de missao [h] | Tempo util [h] | Tempo por voo [min] | Autonomia Projetada [h] | N° Voos | MTOW [kg] | Massa Estrutura [kg] | Combustível [kg] | Abastecimentos | Massa gerador | Potência gerador [W] | Combustível consumido [L] | Calda cons [L] | Distância percorrida [km] | Distância Pulverizando [km] | RTL ACUMULADO[m] | EOC [km/km] | EOC [h/h] | Tempo de manobra [h] | Tempo rtl_rtw [h] | V pulv [m/s] | V desloc [m/s] | Preço Total por ha Simples [R$/ha] | Preço Total por ha Presumido [R$/ha] | Preço Total por ha Real [R$/ha] | Preço Total Simples [R$] | Preço Total Presumido [R$] | Prod CAPEX [ha/h/R$] | Dias Trabalhados | Preço Total Real [R$]
0 | 100 | CONCLUIDO | 2.7763 | 36.02 | 24.52 | 6.37 | 0.09 | 231 | 194.77 | 54.38 | 1 | 229 | 39.4 | 24256.19 | 315.65 | 6533.5 | 413.26 | 107.99 | 151877.67 | 0.26 | 0.63 | 0.59 | 9.1 | 2 | 10 | 222.2411 | 304.0801 | 275.0591 | 222241.0908 | 304080.065 | 3.6365e-06 | 6 | 275059.0904
1 | 100 | CONCLUIDO | 4.3343 | 23.07 | 17.87 | 15.54 | 0.18 | 69 | 196.32 | 54.38 | 2 | 37 | 39.95 | 24447.22 | 184.66 | 6531.3 | 189.65 | 107.99 | 40886.33 | 0.57 | 0.86 | 0.34 | 2.46 | 2 | 10 | 100.5453 | 137.5705 | 124.441 | 100545.2954 | 137570.5089 | 5.6773e-06 | 4 | 124440.9726
2 | 100 | CONCLUIDO | 4.349 | 22.99 | 17.87 | 16 | 0.27 | 67 | 197.88 | 54.38 | 3 | 0 | 40.5 | 24639 | 184.02 | 6531.12 | 187.4 | 107.99 | 39771.59 | 0.58 | 0.86 | 0.4 | 2.46 | 2 | 10 | 100.1259 | 136.9967 | 123.9219 | 100125.9096 | 136996.6868 | 5.6965e-06 | 4 | 123921.9153

## RESULTADOS_6
Unnamed: 0 | Volume de calda [L] | STATUS | Capacidade operacional [ha/h] | Tempo de missao [h] | Tempo util [h] | Tempo por voo [min] | Autonomia Projetada [h] | N° Voos | MTOW [kg] | Massa Estrutura [kg] | Combustível [kg] | Abastecimentos | Massa gerador | Potência gerador [W] | Combustível consumido [L] | Calda cons [L] | Distância percorrida [km] | Distância Pulverizando [km] | RTL ACUMULADO[m] | EOC [km/km] | EOC [h/h] | Tempo de manobra [h] | Tempo rtl_rtw [h] | V pulv [m/s] | V desloc [m/s] | Preço Total por ha Simples [R$/ha] | Preço Total por ha Presumido [R$/ha] | Preço Total por ha Real [R$/ha] | Preço Total Simples [R$] | Preço Total Presumido [R$] | Prod CAPEX [ha/h/R$] | Dias Trabalhados | Preço Total Real [R$]
0 | 40 | CONCLUIDO | 3.7317 | 26.8 | 21.74 | 7.91 | 0.2 | 165 | 89.87 | 37.55 | 1 | 0 | 11.32 | 11317.98 | 141.85 | 6535.7 | 311.84 | 107.99 | 101501.47 | 0.35 | 0.71 | 0.7 | 6.32 | 2 | 10 | 100.6917 | 137.7708 | 124.6222 | 100691.7012 | 137770.8277 | 5.1097e-06 | 5 | 124622.1733

## RESULTADOS_4
Unnamed: 0 | Volume de calda [L] | STATUS | Capacidade operacional [ha/h] | Tempo de missao [h] | Tempo util [h] | Tempo por voo [min] | Autonomia Projetada [h] | N° Voos | MTOW [kg] | Massa Estrutura [kg] | Combustível [kg] | Abastecimentos | Massa gerador | Potência gerador [W] | Combustível consumido [L] | Calda cons [L] | Distância percorrida [km] | Distância Pulverizando [km] | RTL ACUMULADO[m] | EOC [km/km] | EOC [h/h] | Tempo de manobra [h] | Tempo rtl_rtw [h] | V pulv [m/s] | V desloc [m/s] | Preço Total por ha Simples [R$/ha] | Preço Total por ha Presumido [R$/ha] | Preço Total por ha Real [R$/ha] | Preço Total Simples [R$] | Preço Total Presumido [R$] | Prod CAPEX [ha/h/R$] | Dias Trabalhados | Preço Total Real [R$]
0 | 30 | CONCLUIDO | 3.4377 | 29.09 | 23.84 | 6.53 | 0.24 | 219 | 71.52 | 32.27 | 1 | 0 | 8.25 | 9054.6 | 136.31 | 6536.46 | 378.87 | 107.99 | 134745.43 | 0.29 | 0.64 | 0.87 | 8.41 | 2 | 10 | 102.8339 | 140.7019 | 127.2735 | 102833.8849 | 140701.858 | 4.76e-06 | 5 | 127273.4702

## RESULTADOS_1
Unnamed: 0 | Volume de calda [L] | STATUS | Capacidade operacional [ha/h] | Tempo de missao [h] | Tempo util [h] | Tempo por voo [min] | Autonomia Projetada [h] | N° Voos | MTOW [kg] | Massa Estrutura [kg] | Combustível [kg] | Abastecimentos | Massa gerador | Potência gerador [W] | Combustível consumido [L] | Calda cons [L] | Distância percorrida [km] | Distância Pulverizando [km] | RTL ACUMULADO[m] | EOC [km/km] | EOC [h/h] | Tempo de manobra [h] | Tempo rtl_rtw [h] | V pulv [m/s] | V desloc [m/s] | Preço Total por ha Simples [R$/ha] | Preço Total por ha Presumido [R$/ha] | Preço Total por ha Real [R$/ha] | Preço Total Simples [R$] | Preço Total Presumido [R$] | Prod CAPEX [ha/h/R$] | Dias Trabalhados | Preço Total Real [R$]
0 | 15 | CONCLUIDO | 2.5808 | 38.75 | 32.2 | 4.43 | 0.43 | 436 | 39.78 | 19.54 | 1 | 0 | 4.24 | 5140 | 126.49 | 6540.98 | 648.46 | 107.99 | 268455.22 | 0.17 | 0.48 | 1.5 | 16.77 | 2 | 10 | 132.894 | 181.8315 | 164.4777 | 132894.0325 | 181831.4782 | 3.6549e-06 | 7 | 164477.7371

## RESULTADOS_12
Unnamed: 0 | Volume de calda [L] | STATUS | Capacidade operacional [ha/h] | Tempo de missao [h] | Tempo util [h] | Tempo por voo [min] | Autonomia Projetada [h] | N° Voos | MTOW [kg] | Massa Estrutura [kg] | Combustível [kg] | Abastecimentos | Massa gerador | Potência gerador [W] | Combustível consumido [L] | Calda cons [L] | Distância percorrida [km] | Distância Pulverizando [km] | RTL ACUMULADO[m] | EOC [km/km] | EOC [h/h] | Tempo de manobra [h] | Tempo rtl_rtw [h] | V pulv [m/s] | V desloc [m/s] | Preço Total por ha Simples [R$/ha] | Preço Total por ha Presumido [R$/ha] | Preço Total por ha Real [R$/ha] | Preço Total Simples [R$] | Preço Total Presumido [R$] | Prod CAPEX [ha/h/R$] | Dias Trabalhados | Preço Total Real [R$]
0 | 70 | CONCLUIDO | 3.6771 | 27.2 | 20.84 | 8.74 | 0.12 | 143 | 141.81 | 47.83 | 1 | 141 | 22.98 | 17723.39 | 196.45 | 6532.61 | 289.28 | 107.99 | 90327.72 | 0.37 | 0.74 | 0.45 | 5.42 | 2 | 10 | 124.2683 | 170.0294 | 153.802 | 124268.3188 | 170029.3961 | 4.9088e-06 | 5 | 153802.0292
1 | 70 | CONCLUIDO | 4.1641 | 24.02 | 19.04 | 12.03 | 0.25 | 95 | 143.17 | 47.83 | 2 | 0 | 23.34 | 17891.86 | 162.47 | 6531.88 | 224.89 | 107.99 | 58373.8 | 0.48 | 0.81 | 0.5 | 3.63 | 2 | 10 | 94.697 | 129.5686 | 117.2028 | 94697.0025 | 129568.6165 | 5.5589e-06 | 4 | 117202.7696

## RESULTADOS_16
Unnamed: 0 | Volume de calda [L] | STATUS | Capacidade operacional [ha/h] | Tempo de missao [h] | Tempo util [h] | Tempo por voo [min] | Autonomia Projetada [h] | N° Voos | MTOW [kg] | Massa Estrutura [kg] | Combustível [kg] | Abastecimentos | Massa gerador | Potência gerador [W] | Combustível consumido [L] | Calda cons [L] | Distância percorrida [km] | Distância Pulverizando [km] | RTL ACUMULADO[m] | EOC [km/km] | EOC [h/h] | Tempo de manobra [h] | Tempo rtl_rtw [h] | V pulv [m/s] | V desloc [m/s] | Preço Total por ha Simples [R$/ha] | Preço Total por ha Presumido [R$/ha] | Preço Total por ha Real [R$/ha] | Preço Total Simples [R$] | Preço Total Presumido [R$] | Prod CAPEX [ha/h/R$] | Dias Trabalhados | Preço Total Real [R$]
0 | 90 | CONCLUIDO | 3.048 | 32.81 | 23.24 | 6.94 | 0.1 | 201 | 176.73 | 52.44 | 1 | 199 | 33.29 | 22031.19 | 274.8 | 6533.06 | 370.61 | 107.99 | 130706.82 | 0.29 | 0.66 | 0.53 | 7.82 | 2 | 10 | 187.3514 | 256.3424 | 231.8774 | 187351.3648 | 256342.4026 | 4.0159e-06 | 6 | 231877.4435
1 | 90 | CONCLUIDO | 4.2907 | 23.31 | 18.25 | 14.8 | 0.2 | 74 | 178.21 | 52.44 | 2 | 0 | 33.77 | 22213.89 | 176.52 | 6530.73 | 199.75 | 107.99 | 45909.46 | 0.54 | 0.84 | 0.43 | 2.84 | 2 | 10 | 98.2598 | 134.4434 | 121.6123 | 98259.7823 | 134443.369 | 5.6532e-06 | 4 | 121612.2826

## RESULTADOS_0
Unnamed: 0 | Volume de calda [L] | STATUS | Capacidade operacional [ha/h] | Tempo de missao [h] | Tempo util [h] | Tempo por voo [min] | Autonomia Projetada [h] | N° Voos | MTOW [kg] | Massa Estrutura [kg] | Combustível [kg] | Abastecimentos | Massa gerador | Potência gerador [W] | Combustível consumido [L] | Calda cons [L] | Distância percorrida [km] | Distância Pulverizando [km] | RTL ACUMULADO[m] | EOC [km/km] | EOC [h/h] | Tempo de manobra [h] | Tempo rtl_rtw [h] | V pulv [m/s] | V desloc [m/s] | Preço Total por ha Simples [R$/ha] | Preço Total por ha Presumido [R$/ha] | Preço Total por ha Real [R$/ha] | Preço Total Simples [R$] | Preço Total Presumido [R$] | Prod CAPEX [ha/h/R$] | Dias Trabalhados | Preço Total Real [R$]
0 | 10 | CONCLUIDO | 2.0254 | 49.37 | 40.49 | 3.73 | 0.64 | 651 | 26.11 | 12.1 | 1 | 0 | 3.01 | 3454.41 | 116.96 | 6544.08 | 915.26 | 107.99 | 400780.61 | 0.12 | 0.38 | 2.13 | 25.05 | 2 | 10 | 163.1832 | 223.2745 | 201.9655 | 163183.2165 | 223274.4759 | 2.8993e-06 | 9 | 201965.4733

## RESULTADOS_7
Unnamed: 0 | Volume de calda [L] | STATUS | Capacidade operacional [ha/h] | Tempo de missao [h] | Tempo util [h] | Tempo por voo [min] | Autonomia Projetada [h] | N° Voos | MTOW [kg] | Massa Estrutura [kg] | Combustível [kg] | Abastecimentos | Massa gerador | Potência gerador [W] | Combustível consumido [L] | Calda cons [L] | Distância percorrida [km] | Distância Pulverizando [km] | RTL ACUMULADO[m] | EOC [km/km] | EOC [h/h] | Tempo de manobra [h] | Tempo rtl_rtw [h] | V pulv [m/s] | V desloc [m/s] | Preço Total por ha Simples [R$/ha] | Preço Total por ha Presumido [R$/ha] | Preço Total por ha Real [R$/ha] | Preço Total Simples [R$] | Preço Total Presumido [R$] | Prod CAPEX [ha/h/R$] | Dias Trabalhados | Preço Total Real [R$]
0 | 45 | CONCLUIDO | 3.8477 | 25.99 | 21 | 8.63 | 0.18 | 146 | 98.71 | 39.72 | 1 | 0 | 12.99 | 12407.75 | 144.51 | 6532.93 | 288.08 | 107.99 | 89714.22 | 0.37 | 0.73 | 0.65 | 5.58 | 2 | 10 | 100.1731 | 137.0612 | 123.9803 | 100173.0748 | 137061.2203 | 5.2426e-06 | 5 | 123980.2898

## RESULTADOS_10
Unnamed: 0 | Volume de calda [L] | STATUS | Capacidade operacional [ha/h] | Tempo de missao [h] | Tempo util [h] | Tempo por voo [min] | Autonomia Projetada [h] | N° Voos | MTOW [kg] | Massa Estrutura [kg] | Combustível [kg] | Abastecimentos | Massa gerador | Potência gerador [W] | Combustível consumido [L] | Calda cons [L] | Distância percorrida [km] | Distância Pulverizando [km] | RTL ACUMULADO[m] | EOC [km/km] | EOC [h/h] | Tempo de manobra [h] | Tempo rtl_rtw [h] | V pulv [m/s] | V desloc [m/s] | Preço Total por ha Simples [R$/ha] | Preço Total por ha Presumido [R$/ha] | Preço Total por ha Real [R$/ha] | Preço Total Simples [R$] | Preço Total Presumido [R$] | Prod CAPEX [ha/h/R$] | Dias Trabalhados | Preço Total Real [R$]
0 | 60 | CONCLUIDO | 3.9853 | 25.09 | 19.92 | 10.04 | 0.14 | 119 | 124.63 | 45 | 1 | 72 | 18.64 | 15605.44 | 159.91 | 6532.28 | 256.31 | 107.99 | 73963.61 | 0.42 | 0.77 | 0.47 | 4.5 | 2 | 10 | 104.4324 | 142.889 | 129.2518 | 104432.3596 | 142888.9616 | 5.3603e-06 | 5 | 129251.8397
1 | 60 | CONCLUIDO | 4.0713 | 24.56 | 19.62 | 10.7 | 0.28 | 110 | 125.95 | 45 | 2 | 0 | 18.95 | 15767.7 | 155.54 | 6533.29 | 243.42 | 107.99 | 67565.96 | 0.44 | 0.78 | 0.54 | 4.2 | 2 | 10 | 93.257 | 127.5983 | 115.4205 | 93256.9781 | 127598.3117 | 5.476e-06 | 4 | 115420.5079

## RESULTADOS_14
Unnamed: 0 | Volume de calda [L] | STATUS | Capacidade operacional [ha/h] | Tempo de missao [h] | Tempo util [h] | Tempo por voo [min] | Autonomia Projetada [h] | N° Voos | MTOW [kg] | Massa Estrutura [kg] | Combustível [kg] | Abastecimentos | Massa gerador | Potência gerador [W] | Combustível consumido [L] | Calda cons [L] | Distância percorrida [km] | Distância Pulverizando [km] | RTL ACUMULADO[m] | EOC [km/km] | EOC [h/h] | Tempo de manobra [h] | Tempo rtl_rtw [h] | V pulv [m/s] | V desloc [m/s] | Preço Total por ha Simples [R$/ha] | Preço Total por ha Presumido [R$/ha] | Preço Total por ha Real [R$/ha] | Preço Total Simples [R$] | Preço Total Presumido [R$] | Prod CAPEX [ha/h/R$] | Dias Trabalhados | Preço Total Real [R$]
0 | 80 | CONCLUIDO | 3.3444 | 29.9 | 22.03 | 7.69 | 0.11 | 172 | 159.12 | 50.28 | 1 | 170 | 27.84 | 19859.16 | 235.67 | 6532.24 | 329.7 | 107.99 | 110393.44 | 0.33 | 0.7 | 0.49 | 6.62 | 2 | 10 | 149.6201 | 204.7168 | 185.1789 | 149620.1101 | 204716.8355 | 4.4343e-06 | 5 | 185178.948
1 | 80 | CONCLUIDO | 4.2428 | 23.57 | 18.57 | 13.42 | 0.22 | 83 | 160.54 | 50.28 | 2 | 0 | 28.26 | 20034.4 | 168.76 | 6531.98 | 209.74 | 107.99 | 50860.27 | 0.51 | 0.83 | 0.46 | 3.16 | 2 | 10 | 96.0453 | 131.4134 | 118.8715 | 96045.3081 | 131413.4278 | 5.6254e-06 | 4 | 118871.5147

## RESULTADOS_5
Unnamed: 0 | Volume de calda [L] | STATUS | Capacidade operacional [ha/h] | Tempo de missao [h] | Tempo util [h] | Tempo por voo [min] | Autonomia Projetada [h] | N° Voos | MTOW [kg] | Massa Estrutura [kg] | Combustível [kg] | Abastecimentos | Massa gerador | Potência gerador [W] | Combustível consumido [L] | Calda cons [L] | Distância percorrida [km] | Distância Pulverizando [km] | RTL ACUMULADO[m] | EOC [km/km] | EOC [h/h] | Tempo de manobra [h] | Tempo rtl_rtw [h] | V pulv [m/s] | V desloc [m/s] | Preço Total por ha Simples [R$/ha] | Preço Total por ha Presumido [R$/ha] | Preço Total por ha Real [R$/ha] | Preço Total Simples [R$] | Preço Total Presumido [R$] | Prod CAPEX [ha/h/R$] | Dias Trabalhados | Preço Total Real [R$]
0 | 35 | CONCLUIDO | 3.6049 | 27.74 | 22.61 | 7.22 | 0.22 | 188 | 80.84 | 35.1 | 1 | 0 | 9.74 | 10204.21 | 138.91 | 6533.79 | 339.67 | 107.99 | 115301.68 | 0.32 | 0.68 | 0.77 | 7.19 | 2 | 10 | 101.3016 | 138.6053 | 125.377 | 101301.5701 | 138605.2774 | 4.9624e-06 | 5 | 125376.9842

## RESULTADOS_8
Unnamed: 0 | Volume de calda [L] | STATUS | Capacidade operacional [ha/h] | Tempo de missao [h] | Tempo util [h] | Tempo por voo [min] | Autonomia Projetada [h] | N° Voos | MTOW [kg] | Massa Estrutura [kg] | Combustível [kg] | Abastecimentos | Massa gerador | Potência gerador [W] | Combustível consumido [L] | Calda cons [L] | Distância percorrida [km] | Distância Pulverizando [km] | RTL ACUMULADO[m] | EOC [km/km] | EOC [h/h] | Tempo de manobra [h] | Tempo rtl_rtw [h] | V pulv [m/s] | V desloc [m/s] | Preço Total por ha Simples [R$/ha] | Preço Total por ha Presumido [R$/ha] | Preço Total por ha Real [R$/ha] | Preço Total Simples [R$] | Preço Total Presumido [R$] | Prod CAPEX [ha/h/R$] | Dias Trabalhados | Preço Total Real [R$]
0 | 50 | CONCLUIDO | 3.93 | 25.45 | 20.48 | 9.31 | 0.16 | 132 | 107.41 | 41.65 | 1 | 0 | 14.77 | 13481.73 | 147.82 | 6532.48 | 271.22 | 107.99 | 81355.04 | 0.4 | 0.75 | 0.6 | 5.06 | 2 | 10 | 100.4283 | 137.4104 | 124.2961 | 100428.2661 | 137410.3842 | 5.3303e-06 | 5 | 124296.13

## RESULTADOS_3
Unnamed: 0 | Volume de calda [L] | STATUS | Capacidade operacional [ha/h] | Tempo de missao [h] | Tempo util [h] | Tempo por voo [min] | Autonomia Projetada [h] | N° Voos | MTOW [kg] | Massa Estrutura [kg] | Combustível [kg] | Abastecimentos | Massa gerador | Potência gerador [W] | Combustível consumido [L] | Calda cons [L] | Distância percorrida [km] | Distância Pulverizando [km] | RTL ACUMULADO[m] | EOC [km/km] | EOC [h/h] | Tempo de manobra [h] | Tempo rtl_rtw [h] | V pulv [m/s] | V desloc [m/s] | Preço Total por ha Simples [R$/ha] | Preço Total por ha Presumido [R$/ha] | Preço Total por ha Real [R$/ha] | Preço Total Simples [R$] | Preço Total Presumido [R$] | Prod CAPEX [ha/h/R$] | Dias Trabalhados | Preço Total Real [R$]
0 | 25 | CONCLUIDO | 3.2339 | 30.92 | 25.49 | 5.84 | 0.28 | 262 | 61.76 | 28.92 | 1 | 0 | 6.84 | 7851.41 | 133.32 | 6537.4 | 432.31 | 107.99 | 161251.3 | 0.25 | 0.6 | 0.99 | 10.06 | 2 | 10 | 113.0961 | 154.743 | 139.9746 | 113096.0613 | 154743.0206 | 4.507e-06 | 6 | 139974.5639

## RESULTADOS_15
Unnamed: 0 | Volume de calda [L] | STATUS | Capacidade operacional [ha/h] | Tempo de missao [h] | Tempo util [h] | Tempo por voo [min] | Autonomia Projetada [h] | N° Voos | MTOW [kg] | Massa Estrutura [kg] | Combustível [kg] | Abastecimentos | Massa gerador | Potência gerador [W] | Combustível consumido [L] | Calda cons [L] | Distância percorrida [km] | Distância Pulverizando [km] | RTL ACUMULADO[m] | EOC [km/km] | EOC [h/h] | Tempo de manobra [h] | Tempo rtl_rtw [h] | V pulv [m/s] | V desloc [m/s] | Preço Total por ha Simples [R$/ha] | Preço Total por ha Presumido [R$/ha] | Preço Total por ha Real [R$/ha] | Preço Total Simples [R$] | Preço Total Presumido [R$] | Prod CAPEX [ha/h/R$] | Dias Trabalhados | Preço Total Real [R$]
0 | 85 | CONCLUIDO | 3.1962 | 31.29 | 22.61 | 7.29 | 0.11 | 186 | 167.88 | 51.39 | 1 | 184 | 30.49 | 20939.59 | 254.9 | 6533.3 | 348.82 | 107.99 | 119887.12 | 0.31 | 0.68 | 0.52 | 7.19 | 2 | 10 | 171.8848 | 235.1804 | 212.7351 | 171884.8485 | 235180.4328 | 4.2242e-06 | 6 | 212735.1424
1 | 85 | CONCLUIDO | 4.2725 | 23.41 | 18.39 | 14.15 | 0.21 | 78 | 169.33 | 51.39 | 2 | 0 | 30.94 | 21118.46 | 172.43 | 6531.59 | 203.72 | 107.99 | 47873.15 | 0.53 | 0.83 | 0.45 | 2.98 | 2 | 10 | 97.007 | 132.7292 | 120.0618 | 97006.9945 | 132729.2495 | 5.6466e-06 | 4 | 120061.7562

## RESULTADOS_2
Unnamed: 0 | Volume de calda [L] | STATUS | Capacidade operacional [ha/h] | Tempo de missao [h] | Tempo util [h] | Tempo por voo [min] | Autonomia Projetada [h] | N° Voos | MTOW [kg] | Massa Estrutura [kg] | Combustível [kg] | Abastecimentos | Massa gerador | Potência gerador [W] | Combustível consumido [L] | Calda cons [L] | Distância percorrida [km] | Distância Pulverizando [km] | RTL ACUMULADO[m] | EOC [km/km] | EOC [h/h] | Tempo de manobra [h] | Tempo rtl_rtw [h] | V pulv [m/s] | V desloc [m/s] | Preço Total por ha Simples [R$/ha] | Preço Total por ha Presumido [R$/ha] | Preço Total por ha Real [R$/ha] | Preço Total Simples [R$] | Preço Total Presumido [R$] | Prod CAPEX [ha/h/R$] | Dias Trabalhados | Preço Total Real [R$]
0 | 20 | CONCLUIDO | 2.965 | 33.73 | 27.98 | 5.13 | 0.34 | 327 | 51.33 | 24.83 | 1 | 0 | 5.51 | 6564.78 | 130.31 | 6538.26 | 512.39 | 107.99 | 200964.42 | 0.21 | 0.55 | 1.18 | 12.56 | 2 | 10 | 117.1268 | 160.2581 | 144.9633 | 117126.8327 | 160258.0998 | 4.1628e-06 | 6 | 144963.2917

## RESULTADOS_11
Unnamed: 0 | Volume de calda [L] | STATUS | Capacidade operacional [ha/h] | Tempo de missao [h] | Tempo util [h] | Tempo por voo [min] | Autonomia Projetada [h] | N° Voos | MTOW [kg] | Massa Estrutura [kg] | Combustível [kg] | Abastecimentos | Massa gerador | Potência gerador [W] | Combustível consumido [L] | Calda cons [L] | Distância percorrida [km] | Distância Pulverizando [km] | RTL ACUMULADO[m] | EOC [km/km] | EOC [h/h] | Tempo de manobra [h] | Tempo rtl_rtw [h] | V pulv [m/s] | V desloc [m/s] | Preço Total por ha Simples [R$/ha] | Preço Total por ha Presumido [R$/ha] | Preço Total por ha Real [R$/ha] | Preço Total Simples [R$] | Preço Total Presumido [R$] | Prod CAPEX [ha/h/R$] | Dias Trabalhados | Preço Total Real [R$]
0 | 65 | CONCLUIDO | 3.8531 | 25.95 | 20.26 | 9.42 | 0.13 | 129 | 133.21 | 46.47 | 1 | 117 | 20.75 | 16663.42 | 176.47 | 6531.65 | 269.37 | 107.99 | 80443.26 | 0.4 | 0.76 | 0.44 | 4.84 | 2 | 10 | 112.9127 | 154.4921 | 139.7476 | 112912.7012 | 154492.1392 | 5.1626e-06 | 5 | 139747.6262
1 | 65 | CONCLUIDO | 4.1229 | 24.25 | 19.3 | 11.35 | 0.26 | 102 | 134.55 | 46.47 | 2 | 0 | 21.09 | 16828.84 | 159.1 | 6531.92 | 233.28 | 107.99 | 62536.63 | 0.46 | 0.8 | 0.51 | 3.88 | 2 | 10 | 93.941 | 128.5343 | 116.2671 | 93941.0322 | 128534.2646 | 5.5241e-06 | 4 | 116267.1348

## RESULTADOS_13
Unnamed: 0 | Volume de calda [L] | STATUS | Capacidade operacional [ha/h] | Tempo de missao [h] | Tempo util [h] | Tempo por voo [min] | Autonomia Projetada [h] | N° Voos | MTOW [kg] | Massa Estrutura [kg] | Combustível [kg] | Abastecimentos | Massa gerador | Potência gerador [W] | Combustível consumido [L] | Calda cons [L] | Distância percorrida [km] | Distância Pulverizando [km] | RTL ACUMULADO[m] | EOC [km/km] | EOC [h/h] | Tempo de manobra [h] | Tempo rtl_rtw [h] | V pulv [m/s] | V desloc [m/s] | Preço Total por ha Simples [R$/ha] | Preço Total por ha Presumido [R$/ha] | Preço Total por ha Real [R$/ha] | Preço Total Simples [R$] | Preço Total Presumido [R$] | Prod CAPEX [ha/h/R$] | Dias Trabalhados | Preço Total Real [R$]
0 | 75 | CONCLUIDO | 3.5146 | 28.45 | 21.38 | 8.17 | 0.12 | 157 | 150.44 | 49.1 | 1 | 155 | 25.34 | 18787.76 | 215.33 | 6532.87 | 307.73 | 107.99 | 99487.41 | 0.35 | 0.72 | 0.46 | 5.96 | 2 | 10 | 135.9446 | 186.0054 | 168.2534 | 135944.6369 | 186005.4497 | 4.6755e-06 | 5 | 168253.3506
1 | 75 | CONCLUIDO | 4.2007 | 23.81 | 18.81 | 12.68 | 0.23 | 89 | 151.83 | 49.1 | 2 | 0 | 25.73 | 18959.54 | 165.98 | 6531.76 | 217.62 | 107.99 | 54772.37 | 0.5 | 0.82 | 0.48 | 3.4 | 2 | 10 | 95.544 | 130.7275 | 118.2511 | 95543.9985 | 130727.5139 | 5.5882e-06 | 4 | 118251.0635

## RESULTADOS_17
Unnamed: 0 | Volume de calda [L] | STATUS | Capacidade operacional [ha/h] | Tempo de missao [h] | Tempo util [h] | Tempo por voo [min] | Autonomia Projetada [h] | N° Voos | MTOW [kg] | Massa Estrutura [kg] | Combustível [kg] | Abastecimentos | Massa gerador | Potência gerador [W] | Combustível consumido [L] | Calda cons [L] | Distância percorrida [km] | Distância Pulverizando [km] | RTL ACUMULADO[m] | EOC [km/km] | EOC [h/h] | Tempo de manobra [h] | Tempo rtl_rtw [h] | V pulv [m/s] | V desloc [m/s] | Preço Total por ha Simples [R$/ha] | Preço Total por ha Presumido [R$/ha] | Preço Total por ha Real [R$/ha] | Preço Total Simples [R$] | Preço Total Presumido [R$] | Prod CAPEX [ha/h/R$] | Dias Trabalhados | Preço Total Real [R$]
0 | 95 | CONCLUIDO | 2.9163 | 34.29 | 23.82 | 6.65 | 0.1 | 215 | 185.69 | 53.44 | 1 | 213 | 36.26 | 23136.14 | 294.26 | 6532.76 | 389.55 | 107.99 | 140106.02 | 0.28 | 0.64 | 0.56 | 8.4 | 2 | 10 | 203.2902 | 278.1506 | 251.6043 | 203290.2122 | 278150.6369 | 3.8309e-06 | 6 | 251604.3305
1 | 95 | CONCLUIDO | 4.3107 | 23.2 | 18.09 | 15.28 | 0.19 | 71 | 187.21 | 53.44 | 2 | 9 | 36.77 | 23322.88 | 180.4 | 6530.46 | 194.41 | 107.99 | 43255.84 | 0.56 | 0.85 | 0.42 | 2.67 | 2 | 10 | 99.3913 | 135.9916 | 123.0128 | 99391.3377 | 135991.6131 | 5.6626e-06 | 4 | 123012.7644
2 | 95 | CONCLUIDO | 4.2984 | 23.26 | 18.19 | 15.59 | 0.28 | 70 | 188.73 | 53.44 | 3 | 0 | 37.29 | 23510.33 | 182.46 | 6530.95 | 197.66 | 107.99 | 44883.96 | 0.55 | 0.84 | 0.43 | 2.78 | 2 | 10 | 100.2639 | 137.1855 | 124.0927 | 100263.9318 | 137185.5348 | 5.6465e-06 | 4 | 124092.7399

## RESULTADOS_9
Unnamed: 0 | Volume de calda [L] | STATUS | Capacidade operacional [ha/h] | Tempo de missao [h] | Tempo util [h] | Tempo por voo [min] | Autonomia Projetada [h] | N° Voos | MTOW [kg] | Massa Estrutura [kg] | Combustível [kg] | Abastecimentos | Massa gerador | Potência gerador [W] | Combustível consumido [L] | Calda cons [L] | Distância percorrida [km] | Distância Pulverizando [km] | RTL ACUMULADO[m] | EOC [km/km] | EOC [h/h] | Tempo de manobra [h] | Tempo rtl_rtw [h] | V pulv [m/s] | V desloc [m/s] | Preço Total por ha Simples [R$/ha] | Preço Total por ha Presumido [R$/ha] | Preço Total por ha Real [R$/ha] | Preço Total Simples [R$] | Preço Total Presumido [R$] | Prod CAPEX [ha/h/R$] | Dias Trabalhados | Preço Total Real [R$]
0 | 55 | CONCLUIDO | 4.001 | 24.99 | 20.02 | 9.93 | 0.15 | 121 | 116.05 | 43.4 | 1 | 14 | 16.65 | 14546.17 | 151.26 | 6532.26 | 256.95 | 107.99 | 74276.62 | 0.42 | 0.77 | 0.56 | 4.6 | 2 | 10 | 100.8678 | 138.0117 | 124.8401 | 100867.7719 | 138011.7356 | 5.4033e-06 | 5 | 124840.0892
1 | 55 | CONCLUIDO | 4.0102 | 24.94 | 19.99 | 9.99 | 0.3 | 120 | 117.34 | 43.4 | 2 | 0 | 16.94 | 14705.49 | 152.24 | 6532.25 | 255.12 | 107.99 | 73362.58 | 0.42 | 0.77 | 0.57 | 4.57 | 2 | 10 | 101.0574 | 138.2712 | 125.0748 | 101057.3857 | 138271.1734 | 5.4157e-06 | 5 | 125074.7667

## resultados
Unnamed: 0 | Volume de calda [L] | STATUS | Capacidade operacional [ha/h] | Tempo de missao [h] | Tempo util [h] | Tempo por voo [min] | Autonomia Projetada [h] | N° Voos | MTOW [kg] | Massa Estrutura [kg] | Combustível [kg] | Abastecimentos | Massa gerador | Potência gerador [W] | Combustível consumido [L] | Calda cons [L] | Distância percorrida [km] | Distância Pulverizando [km] | RTL ACUMULADO[m] | EOC [km/km] | EOC [h/h] | Tempo de manobra [h] | Tempo rtl_rtw [h] | V pulv [m/s] | V desloc [m/s]
0 | 100 | CONCLUIDO | 2.7763 | 36.02 | 24.52 | 6.37 | 0.09 | 231 | 194.77 | 54.38 | 1 | 229 | 39.4 | 24256.19 | 315.65 | 6533.5 | 413.26 | 107.99 | 151877.67 | 0.26 | 0.63 | 0.59 | 9.1 | 2 | 10
1 | 100 | CONCLUIDO | 4.3343 | 23.07 | 17.87 | 15.54 | 0.18 | 69 | 196.32 | 54.38 | 2 | 37 | 39.95 | 24447.22 | 184.66 | 6531.3 | 189.65 | 107.99 | 40886.33 | 0.57 | 0.86 | 0.34 | 2.46 | 2 | 10
2 | 100 | CONCLUIDO | 4.349 | 22.99 | 17.87 | 16 | 0.27 | 67 | 197.88 | 54.38 | 3 | 0 | 40.5 | 24639 | 184.02 | 6531.12 | 187.4 | 107.99 | 39771.59 | 0.58 | 0.86 | 0.4 | 2.46 | 2 | 10
0 | 40 | CONCLUIDO | 3.7317 | 26.8 | 21.74 | 7.91 | 0.2 | 165 | 89.87 | 37.55 | 1 | 0 | 11.32 | 11317.98 | 141.85 | 6535.7 | 311.84 | 107.99 | 101501.47 | 0.35 | 0.71 | 0.7 | 6.32 | 2 | 10
0 | 30 | CONCLUIDO | 3.4377 | 29.09 | 23.84 | 6.53 | 0.24 | 219 | 71.52 | 32.27 | 1 | 0 | 8.25 | 9054.6 | 136.31 | 6536.46 | 378.87 | 107.99 | 134745.43 | 0.29 | 0.64 | 0.87 | 8.41 | 2 | 10
0 | 15 | CONCLUIDO | 2.5808 | 38.75 | 32.2 | 4.43 | 0.43 | 436 | 39.78 | 19.54 | 1 | 0 | 4.24 | 5140 | 126.49 | 6540.98 | 648.46 | 107.99 | 268455.22 | 0.17 | 0.48 | 1.5 | 16.77 | 2 | 10
0 | 70 | CONCLUIDO | 3.6771 | 27.2 | 20.84 | 8.74 | 0.12 | 143 | 141.81 | 47.83 | 1 | 141 | 22.98 | 17723.39 | 196.45 | 6532.61 | 289.28 | 107.99 | 90327.72 | 0.37 | 0.74 | 0.45 | 5.42 | 2 | 10
1 | 70 | CONCLUIDO | 4.1641 | 24.02 | 19.04 | 12.03 | 0.25 | 95 | 143.17 | 47.83 | 2 | 0 | 23.34 | 17891.86 | 162.47 | 6531.88 | 224.89 | 107.99 | 58373.8 | 0.48 | 0.81 | 0.5 | 3.63 | 2 | 10
0 | 90 | CONCLUIDO | 3.048 | 32.81 | 23.24 | 6.94 | 0.1 | 201 | 176.73 | 52.44 | 1 | 199 | 33.29 | 22031.19 | 274.8 | 6533.06 | 370.61 | 107.99 | 130706.82 | 0.29 | 0.66 | 0.53 | 7.82 | 2 | 10
1 | 90 | CONCLUIDO | 4.2907 | 23.31 | 18.25 | 14.8 | 0.2 | 74 | 178.21 | 52.44 | 2 | 0 | 33.77 | 22213.89 | 176.52 | 6530.73 | 199.75 | 107.99 | 45909.46 | 0.54 | 0.84 | 0.43 | 2.84 | 2 | 10
0 | 10 | CONCLUIDO | 2.0254 | 49.37 | 40.49 | 3.73 | 0.64 | 651 | 26.11 | 12.1 | 1 | 0 | 3.01 | 3454.41 | 116.96 | 6544.08 | 915.26 | 107.99 | 400780.61 | 0.12 | 0.38 | 2.13 | 25.05 | 2 | 10
0 | 45 | CONCLUIDO | 3.8477 | 25.99 | 21 | 8.63 | 0.18 | 146 | 98.71 | 39.72 | 1 | 0 | 12.99 | 12407.75 | 144.51 | 6532.93 | 288.08 | 107.99 | 89714.22 | 0.37 | 0.73 | 0.65 | 5.58 | 2 | 10
0 | 60 | CONCLUIDO | 3.9853 | 25.09 | 19.92 | 10.04 | 0.14 | 119 | 124.63 | 45 | 1 | 72 | 18.64 | 15605.44 | 159.91 | 6532.28 | 256.31 | 107.99 | 73963.61 | 0.42 | 0.77 | 0.47 | 4.5 | 2 | 10
1 | 60 | CONCLUIDO | 4.0713 | 24.56 | 19.62 | 10.7 | 0.28 | 110 | 125.95 | 45 | 2 | 0 | 18.95 | 15767.7 | 155.54 | 6533.29 | 243.42 | 107.99 | 67565.96 | 0.44 | 0.78 | 0.54 | 4.2 | 2 | 10
0 | 80 | CONCLUIDO | 3.3444 | 29.9 | 22.03 | 7.69 | 0.11 | 172 | 159.12 | 50.28 | 1 | 170 | 27.84 | 19859.16 | 235.67 | 6532.24 | 329.7 | 107.99 | 110393.44 | 0.33 | 0.7 | 0.49 | 6.62 | 2 | 10
1 | 80 | CONCLUIDO | 4.2428 | 23.57 | 18.57 | 13.42 | 0.22 | 83 | 160.54 | 50.28 | 2 | 0 | 28.26 | 20034.4 | 168.76 | 6531.98 | 209.74 | 107.99 | 50860.27 | 0.51 | 0.83 | 0.46 | 3.16 | 2 | 10
0 | 35 | CONCLUIDO | 3.6049 | 27.74 | 22.61 | 7.22 | 0.22 | 188 | 80.84 | 35.1 | 1 | 0 | 9.74 | 10204.21 | 138.91 | 6533.79 | 339.67 | 107.99 | 115301.68 | 0.32 | 0.68 | 0.77 | 7.19 | 2 | 10
0 | 50 | CONCLUIDO | 3.93 | 25.45 | 20.48 | 9.31 | 0.16 | 132 | 107.41 | 41.65 | 1 | 0 | 14.77 | 13481.73 | 147.82 | 6532.48 | 271.22 | 107.99 | 81355.04 | 0.4 | 0.75 | 0.6 | 5.06 | 2 | 10
0 | 25 | CONCLUIDO | 3.2339 | 30.92 | 25.49 | 5.84 | 0.28 | 262 | 61.76 | 28.92 | 1 | 0 | 6.84 | 7851.41 | 133.32 | 6537.4 | 432.31 | 107.99 | 161251.3 | 0.25 | 0.6 | 0.99 | 10.06 | 2 | 10
0 | 85 | CONCLUIDO | 3.1962 | 31.29 | 22.61 | 7.29 | 0.11 | 186 | 167.88 | 51.39 | 1 | 184 | 30.49 | 20939.59 | 254.9 | 6533.3 | 348.82 | 107.99 | 119887.12 | 0.31 | 0.68 | 0.52 | 7.19 | 2 | 10
1 | 85 | CONCLUIDO | 4.2725 | 23.41 | 18.39 | 14.15 | 0.21 | 78 | 169.33 | 51.39 | 2 | 0 | 30.94 | 21118.46 | 172.43 | 6531.59 | 203.72 | 107.99 | 47873.15 | 0.53 | 0.83 | 0.45 | 2.98 | 2 | 10
0 | 20 | CONCLUIDO | 2.965 | 33.73 | 27.98 | 5.13 | 0.34 | 327 | 51.33 | 24.83 | 1 | 0 | 5.51 | 6564.78 | 130.31 | 6538.26 | 512.39 | 107.99 | 200964.42 | 0.21 | 0.55 | 1.18 | 12.56 | 2 | 10
0 | 65 | CONCLUIDO | 3.8531 | 25.95 | 20.26 | 9.42 | 0.13 | 129 | 133.21 | 46.47 | 1 | 117 | 20.75 | 16663.42 | 176.47 | 6531.65 | 269.37 | 107.99 | 80443.26 | 0.4 | 0.76 | 0.44 | 4.84 | 2 | 10
1 | 65 | CONCLUIDO | 4.1229 | 24.25 | 19.3 | 11.35 | 0.26 | 102 | 134.55 | 46.47 | 2 | 0 | 21.09 | 16828.84 | 159.1 | 6531.92 | 233.28 | 107.99 | 62536.63 | 0.46 | 0.8 | 0.51 | 3.88 | 2 | 10
0 | 75 | CONCLUIDO | 3.5146 | 28.45 | 21.38 | 8.17 | 0.12 | 157 | 150.44 | 49.1 | 1 | 155 | 25.34 | 18787.76 | 215.33 | 6532.87 | 307.73 | 107.99 | 99487.41 | 0.35 | 0.72 | 0.46 | 5.96 | 2 | 10
1 | 75 | CONCLUIDO | 4.2007 | 23.81 | 18.81 | 12.68 | 0.23 | 89 | 151.83 | 49.1 | 2 | 0 | 25.73 | 18959.54 | 165.98 | 6531.76 | 217.62 | 107.99 | 54772.37 | 0.5 | 0.82 | 0.48 | 3.4 | 2 | 10
0 | 95 | CONCLUIDO | 2.9163 | 34.29 | 23.82 | 6.65 | 0.1 | 215 | 185.69 | 53.44 | 1 | 213 | 36.26 | 23136.14 | 294.26 | 6532.76 | 389.55 | 107.99 | 140106.02 | 0.28 | 0.64 | 0.56 | 8.4 | 2 | 10
1 | 95 | CONCLUIDO | 4.3107 | 23.2 | 18.09 | 15.28 | 0.19 | 71 | 187.21 | 53.44 | 2 | 9 | 36.77 | 23322.88 | 180.4 | 6530.46 | 194.41 | 107.99 | 43255.84 | 0.56 | 0.85 | 0.42 | 2.67 | 2 | 10
2 | 95 | CONCLUIDO | 4.2984 | 23.26 | 18.19 | 15.59 | 0.28 | 70 | 188.73 | 53.44 | 3 | 0 | 37.29 | 23510.33 | 182.46 | 6530.95 | 197.66 | 107.99 | 44883.96 | 0.55 | 0.84 | 0.43 | 2.78 | 2 | 10
0 | 55 | CONCLUIDO | 4.001 | 24.99 | 20.02 | 9.93 | 0.15 | 121 | 116.05 | 43.4 | 1 | 14 | 16.65 | 14546.17 | 151.26 | 6532.26 | 256.95 | 107.99 | 74276.62 | 0.42 | 0.77 | 0.56 | 4.6 | 2 | 10
1 | 55 | CONCLUIDO | 4.0102 | 24.94 | 19.99 | 9.99 | 0.3 | 120 | 117.34 | 43.4 | 2 | 0 | 16.94 | 14705.49 | 152.24 | 6532.25 | 255.12 | 107.99 | 73362.58 | 0.42 | 0.77 | 0.57 | 4.57 | 2 | 10

## gráficos
Selecione o eixo X:
Selecione o eixo Y:
Selecione o eixo Z:
Eixo X | Eixo Y | Eixo Z

## hidden (hidden)
Unnamed: 0
Volume de calda [L]
STATUS
Capacidade operacional [ha/h]
Tempo de missao [h]
Tempo util [h]
Tempo por voo [min]
Autonomia Projetada [h]
N° Voos
MTOW [kg]
Massa Estrutura [kg]
Combustível [kg]
Abastecimentos
Massa gerador
Potência gerador [W]
Combustível consumido [L]
Calda cons [L]
Distância percorrida [km]
Distância Pulverizando [km]
RTL ACUMULADO[m]
EOC [km/km]
EOC [h/h]
Tempo de manobra [h]
Tempo rtl_rtw [h]
V pulv [m/s]
V desloc [m/s]