## RESULTADOS_18
Unnamed: 0 | Volume de calda [L] | STATUS | Capacidade operacional [ha/h] | Tempo de missao [h] | Tempo util [h] | Tempo por voo [min] | Autonomia Projetada [h] | N° Voos | MTOW [kg] | Massa Estrutura [kg] | Combustível [kg] | Abastecimentos | Massa gerador | Potência gerador [W] | Combustível consumido [L] | Calda cons [L] | Distância percorrida [km] | Distância Pulverizando [km] | RTL ACUMULADO[m] | EOC [km/km] | EOC [h/h] | Tempo de manobra [h] | Tempo rtl_rtw [h] | V pulv [m/s] | V desloc [m/s] | Preço Total por ha Simples [R$/ha] | Preço Total por ha Presumido [R$/ha] | Preço Total por ha Real [R$/ha] | Preço Total Simples [R$] | Preço Total Presumido [R$] | Prod CAPEX [ha/h/R$] | Dias Trabalhados | Preço Total Real [R$]
0 | 100 | CONCLUIDO | 1.0665 | 93.76 | 65.66 | 5.99 | 0.09 | 658 | 194.77 | 54.38 | 1 | 656 | 39.4 | 24256.19 | 901.7 | 7436.66 | 1044.58 | 159.58 | 436593.38 | 0.15 | 0.54 | 15.91 | 26.25 | 2 | 10 | 1391.4256 | 1903.8099 | 1722.113 | 1391425.6234 | 1903809.9234 | 1.397e-06 | 16 | 1722112.9763
1 | 100 | CONCLUIDO | 1.6867 | 59.29 | 47.98 | 12.74 | 0.18 | 226 | 196.32 | 54.38 | 2 | 224 | 39.95 | 24447.22 | 623.74 | 7428.85 | 452.73 | 159.58 | 142829.57 | 0.35 | 0.73 | 15.18 | 8.61 | 2 | 10 | 637.6412 | 872.4488 | 789.1835 | 637641.1963 | 872448.8155 | 2.2093e-06 | 10 | 789183.5251
2 | 100 | CONCLUIDO | 1.9298 | 51.82 | 44.25 | 20.42 | 0.27 | 130 | 197.88 | 54.38 | 3 | 128 | 40.5 | 24639 | 536.33 | 7427.86 | 328.44 | 159.58 | 81164.65 | 0.49 | 0.8 | 15.01 | 4.88 | 2 | 10 | 494.8751 | 677.11 | 612.4875 | 494875.1154 | 677109.9653 | 2.5277e-06 | 9 | 612487.5405
3 | 100 | CONCLUIDO | 2.0656 | 48.41 | 42.55 | 29.69 | 0.36 | 86 | 199.44 | 54.38 | 4 | 79 | 41.06 | 24831.54 | 472.36 | 7427.73 | 271.84 | 159.58 | 53083.36 | 0.59 | 0.83 | 14.94 | 3.19 | 2 | 10 | 415.4345 | 568.4159 | 514.167 | 415434.5293 | 568415.8507 | 2.7056e-06 | 8 | 514167.0397
4 | 100 | CONCLUIDO | 2.0959 | 47.71 | 42.24 | 33.35 | 0.44 | 76 | 201.01 | 54.38 | 5 | 0 | 41.63 | 25024.84 | 453.72 | 7428.52 | 257.83 | 159.58 | 46130.18 | 0.62 | 0.83 | 15.03 | 2.87 | 2 | 10 | 398.0934 | 544.6889 | 492.7046 | 398093.3922 | 544688.9419 | 2.7453e-06 | 8 | 492704.5937

## RESULTADOS_6
Unnamed: 0 | Volume de calda [L] | STATUS | Capacidade operacional [ha/h] | Tempo de missao [h] | Tempo util [h] | Tempo por voo [min] | Autonomia Projetada [h] | N° Voos | MTOW [kg] | Massa Estrutura [kg] | Combustível [kg] | Abastecimentos | Massa gerador | Potência gerador [W] | Combustível consumido [L] | Calda cons [L] | Distância percorrida [km] | Distância Pulverizando [km] | RTL ACUMULADO[m] | EOC [km/km] | EOC [h/h] | Tempo de manobra [h] | Tempo rtl_rtw [h] | V pulv [m/s] | V desloc [m/s] | Preço Total por ha Simples [R$/ha] | Preço Total por ha Presumido [R$/ha] | Preço Total por ha Real [R$/ha] | Preço Total Simples [R$] | Preço Total Presumido [R$] | Prod CAPEX [ha/h/R$] | Dias Trabalhados | Preço Total Real [R$]
0 | 40 | CONCLUIDO | 1.7857 | 56 | 49.21 | 11.49 | 0.2 | 257 | 89.87 | 37.55 | 1 | 247 | 11.32 | 11317.98 | 355.03 | 7429.24 | 494.34 | 159.58 | 163477.57 | 0.32 | 0.72 | 15.22 | 9.83 | 2 | 10 | 385.3234 | 527.2165 | 476.8997 | 385323.4333 | 527216.5207 | 2.4451e-06 | 10 | 476899.716
1 | 40 | CONCLUIDO | 1.9219 | 52.03 | 46.56 | 14.94 | 0.39 | 187 | 91.1 | 37.55 | 2 | 0 | 11.54 | 11468.97 | 317.62 | 7433.4 | 396.42 | 159.58 | 114867.49 | 0.4 | 0.76 | 15.36 | 7.18 | 2 | 10 | 327.6711 | 448.3341 | 405.5457 | 327671.0998 | 448334.0546 | 2.6316e-06 | 9 | 405545.6816

## RESULTADOS_4
Unnamed: 0 | Volume de calda [L] | STATUS | Capacidade operacional [ha/h] | Tempo de missao [h] | Tempo util [h] | Tempo por voo [min] | Autonomia Projetada [h] | N° Voos | MTOW [kg] | Massa Estrutura [kg] | Combustível [kg] | Abastecimentos | Massa gerador | Potência gerador [W] | Combustível consumido [L] | Calda cons [L] | Distância percorrida [km] | Distância Pulverizando [km] | RTL ACUMULADO[m] | EOC [km/km] | EOC [h/h] | Tempo de manobra [h] | Tempo rtl_rtw [h] | V pulv [m/s] | V desloc [m/s] | Preço Total por ha Simples [R$/ha] | Preço Total por ha Presumido [R$/ha] | Preço Total por ha Real [R$/ha] | Preço Total Simples [R$] | Preço Total Presumido [R$] | Prod CAPEX [ha/h/R$] | Dias Trabalhados | Preço Total Real [R$]
0 | 30 | CONCLUIDO | 1.831 | 54.62 | 48.9 | 11.78 | 0.24 | 249 | 71.52 | 32.27 | 1 | 6 | 8.25 | 9054.6 | 287.08 | 7433.77 | 471.89 | 159.58 | 152291.02 | 0.34 | 0.72 | 15.53 | 9.52 | 2 | 10 | 314.7437 | 430.6463 | 389.546 | 314743.7255 | 430646.2508 | 2.5353e-06 | 9 | 389545.977
1 | 30 | CONCLUIDO | 1.8306 | 54.63 | 48.91 | 11.79 | 0.48 | 249 | 72.7 | 32.27 | 2 | 0 | 8.43 | 9200.25 | 291.56 | 7434.95 | 472.88 | 159.58 | 152786.99 | 0.34 | 0.72 | 15.51 | 9.53 | 2 | 10 | 318.1314 | 435.2815 | 393.7388 | 318131.4422 | 435281.4742 | 2.5347e-06 | 9 | 393738.8212

## RESULTADOS_1
Unnamed: 0 | Volume de calda [L] | STATUS | Capacidade operacional [ha/h] | Tempo de missao [h] | Tempo util [h] | Tempo por voo [min] | Autonomia Projetada [h] | N° Voos | MTOW [kg] | Massa Estrutura [kg] | Combustível [kg] | Abastecimentos | Massa gerador | Potência gerador [W] | Combustível consumido [L] | Calda cons [L] | Distância percorrida [km] | Distância Pulverizando [km] | RTL ACUMULADO[m] | EOC [km/km] | EOC [h/h] | Tempo de manobra [h] | Tempo rtl_rtw [h] | V pulv [m/s] | V desloc [m/s] | Preço Total por ha Simples [R$/ha] | Preço Total por ha Presumido [R$/ha] | Preço Total por ha Real [R$/ha] | Preço Total Simples [R$] | Preço Total Presumido [R$] | Prod CAPEX [ha/h/R$] | Dias Trabalhados | Preço Total Real [R$]
0 | 15 | CONCLUIDO | 1.5247 | 65.59 | 58.39 | 7.08 | 0.43 | 495 | 39.78 | 19.54 | 1 | 0 | 4.24 | 5140 | 232.74 | 7443.4 | 777.47 | 159.58 | 303851.77 | 0.21 | 0.6 | 16.23 | 18.99 | 2 | 10 | 325.398 | 445.2239 | 402.7324 | 325397.9998 | 445223.8989 | 2.1593e-06 | 11 | 402732.3549

## RESULTADOS_12
Unnamed: 0 | Volume de calda [L] | STATUS | Capacidade operacional [ha/h] | Tempo de missao [h] | Tempo util [h] | Tempo por voo [min] | Autonomia Projetada [h] | N° Voos | MTOW [kg] | Massa Estrutura [kg] | Combustível [kg] | Abastecimentos | Massa gerador | Potência gerador [W] | Combustível consumido [L] | Calda cons [L] | Distância percorrida [km] | Distância Pulverizando [km] | RTL ACUMULADO[m] | EOC [km/km] | EOC [h/h] | Tempo de manobra [h] | Tempo rtl_rtw [h] | V pulv [m/s] | V desloc [m/s] | Preço Total por ha Simples [R$/ha] | Preço Total por ha Presumido [R$/ha] | Preço Total por ha Real [R$/ha] | Preço Total Simples [R$] | Preço Total Presumido [R$] | Prod CAPEX [ha/h/R$] | Dias Trabalhados | Preço Total Real [R$]
0 | 70 | CONCLUIDO | 1.3824 | 72.34 | 57.05 | 7.57 | 0.12 | 452 | 141.81 | 47.83 | 1 | 450 | 22.98 | 17723.39 | 621.85 | 7433.72 | 756.27 | 159.58 | 293466.52 | 0.21 | 0.62 | 15.55 | 17.66 | 2 | 10 | 773.7317 | 1058.6539 | 957.6174 | 773731.7136 | 1058653.8652 | 1.8455e-06 | 12 | 957617.4262
1 | 70 | CONCLUIDO | 1.9145 | 52.23 | 45.38 | 17.02 | 0.25 | 160 | 143.17 | 47.83 | 2 | 158 | 23.34 | 17891.86 | 440.61 | 7428.09 | 366.38 | 159.58 | 99981.61 | 0.44 | 0.78 | 15.06 | 6.02 | 2 | 10 | 424.3018 | 580.5484 | 525.1417 | 424301.7569 | 580548.3827 | 2.5558e-06 | 9 | 525141.6599
2 | 70 | CONCLUIDO | 2.0481 | 48.83 | 43.48 | 24.15 | 0.37 | 108 | 144.54 | 47.83 | 3 | 1 | 23.71 | 18060.85 | 386.82 | 7428.95 | 298.01 | 159.58 | 66057.07 | 0.54 | 0.81 | 15.11 | 4.11 | 2 | 10 | 356.1849 | 487.3479 | 440.8361 | 356184.8866 | 487347.8756 | 2.7341e-06 | 8 | 440836.0783
3 | 70 | CONCLUIDO | 2.048 | 48.83 | 43.48 | 24.16 | 0.49 | 108 | 145.92 | 47.83 | 4 | 0 | 24.09 | 18230.35 | 390.24 | 7428.87 | 298.01 | 159.58 | 66055.49 | 0.54 | 0.81 | 15.12 | 4.11 | 2 | 10 | 358.4708 | 490.4756 | 443.6653 | 358470.8426 | 490475.6214 | 2.734e-06 | 8 | 443665.3165

## RESULTADOS_16
Unnamed: 0 | Volume de calda [L] | STATUS | Capacidade operacional [ha/h] | Tempo de missao [h] | Tempo util [h] | Tempo por voo [min] | Autonomia Projetada [h] | N° Voos | MTOW [kg] | Massa Estrutura [kg] | Combustível [kg] | Abastecimentos | Massa gerador | Potência gerador [W] | Combustível consumido [L] | Calda cons [L] | Distância percorrida [km] | Distância Pulverizando [km] | RTL ACUMULADO[m] | EOC [km/km] | EOC [h/h] | Tempo de manobra [h] | Tempo rtl_rtw [h] | V pulv [m/s] | V desloc [m/s] | Preço Total por ha Simples [R$/ha] | Preço Total por ha Presumido [R$/ha] | Preço Total por ha Real [R$/ha] | Preço Total Simples [R$] | Preço Total Presumido [R$] | Prod CAPEX [ha/h/R$] | Dias Trabalhados | Preço Total Real [R$]
0 | 90 | CONCLUIDO | 1.1674 | 85.66 | 62.47 | 6.42 | 0.1 | 584 | 176.73 | 52.44 | 1 | 582 | 33.29 | 22031.19 | 801.25 | 7435.41 | 938.49 | 159.58 | 383918.35 | 0.17 | 0.56 | 15.75 | 23.07 | 2 | 10 | 1139.9106 | 1559.676 | 1410.8227 | 1139910.6285 | 1559676.0112 | 1.5381e-06 | 14 | 1410822.7217
1 | 90 | CONCLUIDO | 1.7619 | 56.76 | 47.08 | 13.85 | 0.2 | 204 | 178.21 | 52.44 | 2 | 202 | 33.77 | 22213.89 | 563.76 | 7429.33 | 423.14 | 159.58 | 128143.63 | 0.38 | 0.75 | 15.13 | 7.71 | 2 | 10 | 564.5793 | 772.4823 | 698.7577 | 564579.3187 | 772482.3313 | 2.3214e-06 | 10 | 698757.7018
2 | 90 | CONCLUIDO | 1.9896 | 50.26 | 43.72 | 22.61 | 0.3 | 116 | 179.7 | 52.44 | 3 | 114 | 34.26 | 22397.24 | 478.79 | 7428.44 | 310.43 | 159.58 | 72225.42 | 0.51 | 0.81 | 14.99 | 4.35 | 2 | 10 | 440.5585 | 602.7915 | 545.262 | 440558.4728 | 602791.5386 | 2.6214e-06 | 9 | 545261.9602
3 | 90 | CONCLUIDO | 2.0846 | 47.97 | 42.56 | 30.4 | 0.39 | 84 | 181.19 | 52.44 | 4 | 5 | 34.75 | 22581.25 | 430.24 | 7428.94 | 268.68 | 159.58 | 51511.01 | 0.59 | 0.83 | 15.04 | 3.2 | 2 | 10 | 382.955 | 523.9759 | 473.9684 | 382955.0049 | 523975.9326 | 2.7466e-06 | 8 | 473968.405
4 | 90 | CONCLUIDO | 2.0839 | 47.99 | 42.58 | 30.41 | 0.49 | 84 | 182.69 | 52.44 | 5 | 0 | 35.25 | 22766.06 | 433.02 | 7429.52 | 268.8 | 159.58 | 51572.49 | 0.59 | 0.83 | 15.05 | 3.21 | 2 | 10 | 384.8906 | 526.6243 | 476.364 | 384890.5874 | 526624.2818 | 2.7456e-06 | 8 | 476363.9995

## RESULTADOS_0
Unnamed: 0 | Volume de calda [L] | STATUS | Capacidade operacional [ha/h] | Tempo de missao [h] | Tempo util [h] | Tempo por voo [min] | Autonomia Projetada [h] | N° Voos | MTOW [kg] | Massa Estrutura [kg] | Combustível [kg] | Abastecimentos | Massa gerador | Potência gerador [W] | Combustível consumido [L] | Calda cons [L] | Distância percorrida [km] | Distância Pulverizando [km] | RTL ACUMULADO[m] | EOC [km/km] | EOC [h/h] | Tempo de manobra [h] | Tempo rtl_rtw [h] | V pulv [m/s] | V desloc [m/s] | Preço Total por ha Simples [R$/ha] | Preço Total por ha Presumido [R$/ha] | Preço Total por ha Real [R$/ha] | Preço Total Simples [R$] | Preço Total Presumido [R$] | Prod CAPEX [ha/h/R$] | Dias Trabalhados | Preço Total Real [R$]
0 | 10 | CONCLUIDO | 1.2841 | 77.88 | 67.98 | 5.5 | 0.64 | 742 | 26.11 | 12.1 | 1 | 0 | 3.01 | 3454.41 | 197.76 | 7455.62 | 1082.86 | 159.58 | 455313.12 | 0.15 | 0.52 | 17.04 | 28.55 | 2 | 10 | 346.9655 | 474.7335 | 429.4256 | 346965.4844 | 474733.4828 | 1.8381e-06 | 13 | 429425.5855

## RESULTADOS_7
Unnamed: 0 | Volume de calda [L] | STATUS | Capacidade operacional [ha/h] | Tempo de missao [h] | Tempo util [h] | Tempo por voo [min] | Autonomia Projetada [h] | N° Voos | MTOW [kg] | Massa Estrutura [kg] | Combustível [kg] | Abastecimentos | Massa gerador | Potência gerador [W] | Combustível consumido [L] | Calda cons [L] | Distância percorrida [km] | Distância Pulverizando [km] | RTL ACUMULADO[m] | EOC [km/km] | EOC [h/h] | Tempo de manobra [h] | Tempo rtl_rtw [h] | V pulv [m/s] | V desloc [m/s] | Preço Total por ha Simples [R$/ha] | Preço Total por ha Presumido [R$/ha] | Preço Total por ha Real [R$/ha] | Preço Total Simples [R$] | Preço Total Presumido [R$] | Prod CAPEX [ha/h/R$] | Dias Trabalhados | Preço Total Real [R$]
0 | 45 | CONCLUIDO | 1.7069 | 58.59 | 50.59 | 10.4 | 0.18 | 292 | 98.71 | 39.72 | 1 | 290 | 12.99 | 12407.75 | 403.13 | 7430.39 | 540.65 | 159.58 | 186459.69 | 0.3 | 0.7 | 15.27 | 11.22 | 2 | 10 | 440.6474 | 602.9133 | 545.3721 | 440647.4478 | 602913.2781 | 2.3257e-06 | 10 | 545372.0811
1 | 45 | CONCLUIDO | 1.9556 | 51.14 | 45.74 | 16.53 | 0.35 | 166 | 99.95 | 39.72 | 2 | 0 | 13.24 | 12561.45 | 328.82 | 7432.57 | 370.35 | 159.58 | 101938.84 | 0.43 | 0.77 | 15.28 | 6.36 | 2 | 10 | 332.3281 | 454.706 | 411.3095 | 332328.1478 | 454706.0331 | 2.6646e-06 | 9 | 411309.5275

## RESULTADOS_10
Unnamed: 0 | Volume de calda [L] | STATUS | Capacidade operacional [ha/h] | Tempo de missao [h] | Tempo util [h] | Tempo por voo [min] | Autonomia Projetada [h] | N° Voos | MTOW [kg] | Massa Estrutura [kg] | Combustível [kg] | Abastecimentos | Massa gerador | Potência gerador [W] | Combustível consumido [L] | Calda cons [L] | Distância percorrida [km] | Distância Pulverizando [km] | RTL ACUMULADO[m] | EOC [km/km] | EOC [h/h] | Tempo de manobra [h] | Tempo rtl_rtw [h] | V pulv [m/s] | V desloc [m/s] | Preço Total por ha Simples [R$/ha] | Preço Total por ha Presumido [R$/ha] | Preço Total por ha Real [R$/ha] | Preço Total Simples [R$] | Preço Total Presumido [R$] | Prod CAPEX [ha/h/R$] | Dias Trabalhados | Preço Total Real [R$]
0 | 60 | CONCLUIDO | 1.5025 | 66.56 | 54.48 | 8.4 | 0.14 | 389 | 124.63 | 45 | 1 | 387 | 18.64 | 15605.44 | 535.69 | 7430.66 | 670.12 | 159.58 | 250706.81 | 0.24 | 0.65 | 15.45 | 15.1 | 2 | 10 | 627.2669 | 858.2543 | 776.3437 | 627266.9125 | 858254.2627 | 2.0209e-06 | 11 | 776343.6804
1 | 60 | CONCLUIDO | 1.9938 | 50.16 | 44.52 | 19.5 | 0.28 | 137 | 125.95 | 45 | 2 | 96 | 18.95 | 15767.7 | 372.66 | 7429.35 | 335.65 | 159.58 | 84735.03 | 0.48 | 0.79 | 15.07 | 5.15 | 2 | 10 | 360.9414 | 493.8559 | 446.723 | 360941.3543 | 493855.8845 | 2.6817e-06 | 9 | 446722.972
2 | 60 | CONCLUIDO | 2.0222 | 49.45 | 44.12 | 21.18 | 0.42 | 125 | 127.27 | 45 | 3 | 0 | 19.27 | 15930.42 | 364.77 | 7431.85 | 318.44 | 159.58 | 76185.7 | 0.5 | 0.8 | 15.17 | 4.75 | 2 | 10 | 351.3674 | 480.7564 | 434.8736 | 351367.3826 | 480756.3541 | 2.7199e-06 | 9 | 434873.6424

## RESULTADOS_14
Unnamed: 0 | Volume de calda [L] | STATUS | Capacidade operacional [ha/h] | Tempo de missao [h] | Tempo util [h] | Tempo por voo [min] | Autonomia Projetada [h] | N° Voos | MTOW [kg] | Massa Estrutura [kg] | Combustível [kg] | Abastecimentos | Massa gerador | Potência gerador [W] | Combustível consumido [L] | Calda cons [L] | Distância percorrida [km] | Distância Pulverizando [km] | RTL ACUMULADO[m] | EOC [km/km] | EOC [h/h] | Tempo de manobra [h] | Tempo rtl_rtw [h] | V pulv [m/s] | V desloc [m/s] | Preço Total por ha Simples [R$/ha] | Preço Total por ha Presumido [R$/ha] | Preço Total por ha Real [R$/ha] | Preço Total Simples [R$] | Preço Total Presumido [R$] | Prod CAPEX [ha/h/R$] | Dias Trabalhados | Preço Total Real [R$]
0 | 80 | CONCLUIDO | 1.2722 | 78.61 | 59.66 | 6.94 | 0.11 | 516 | 159.12 | 50.28 | 1 | 514 | 27.84 | 19859.16 | 709.23 | 7433.03 | 843.62 | 159.58 | 336820.83 | 0.19 | 0.59 | 15.66 | 20.27 | 2 | 10 | 941.2637 | 1287.8785 | 1164.9652 | 941263.6796 | 1287878.492 | 1.6868e-06 | 13 | 1164965.1763
1 | 80 | CONCLUIDO | 1.8384 | 54.4 | 46.21 | 15.23 | 0.22 | 182 | 160.54 | 50.28 | 2 | 180 | 28.26 | 20034.4 | 503.23 | 7429.33 | 394.3 | 159.58 | 113832.42 | 0.4 | 0.76 | 15.08 | 6.83 | 2 | 10 | 488.2443 | 668.0374 | 604.2808 | 488244.2926 | 668037.381 | 2.4375e-06 | 9 | 604280.831
2 | 80 | CONCLUIDO | 2.0498 | 48.79 | 43.18 | 25.4 | 0.33 | 102 | 161.97 | 50.28 | 3 | 73 | 28.69 | 20210.21 | 418.11 | 7427.74 | 292.08 | 159.58 | 63121.1 | 0.55 | 0.82 | 14.98 | 3.81 | 2 | 10 | 378.6846 | 518.133 | 468.6831 | 378684.5954 | 518132.9698 | 2.7178e-06 | 8 | 468683.0864
3 | 80 | CONCLUIDO | 2.0705 | 48.3 | 42.94 | 27.41 | 0.43 | 94 | 163.4 | 50.28 | 4 | 0 | 29.12 | 20386.62 | 409.54 | 7429.27 | 280.42 | 159.58 | 57331.44 | 0.57 | 0.82 | 15.08 | 3.58 | 2 | 10 | 369.781 | 505.9507 | 457.6635 | 369780.9999 | 505950.6776 | 2.7452e-06 | 8 | 457663.455

## RESULTADOS_5
Unnamed: 0 | Volume de calda [L] | STATUS | Capacidade operacional [ha/h] | Tempo de missao [h] | Tempo util [h] | Tempo por voo [min] | Autonomia Projetada [h] | N° Voos | MTOW [kg] | Massa Estrutura [kg] | Combustível [kg] | Abastecimentos | Massa gerador | Potência gerador [W] | Combustível consumido [L] | Calda cons [L] | Distância percorrida [km] | Distância Pulverizando [km] | RTL ACUMULADO[m] | EOC [km/km] | EOC [h/h] | Tempo de manobra [h] | Tempo rtl_rtw [h] | V pulv [m/s] | V desloc [m/s] | Preço Total por ha Simples [R$/ha] | Preço Total por ha Presumido [R$/ha] | Preço Total por ha Real [R$/ha] | Preço Total Simples [R$] | Preço Total Presumido [R$] | Prod CAPEX [ha/h/R$] | Dias Trabalhados | Preço Total Real [R$]
0 | 35 | CONCLUIDO | 1.8499 | 54.06 | 48.19 | 12.52 | 0.22 | 231 | 80.84 | 35.1 | 1 | 131 | 9.74 | 10204.21 | 310.19 | 7431.56 | 455.88 | 159.58 | 144380.1 | 0.35 | 0.73 | 15.29 | 8.81 | 2 | 10 | 331.0629 | 452.9749 | 409.7436 | 331062.9359 | 452974.9144 | 2.5465e-06 | 9 | 409743.6243
1 | 35 | CONCLUIDO | 1.884 | 53.08 | 47.52 | 13.39 | 0.43 | 213 | 82.04 | 35.1 | 2 | 0 | 9.94 | 10352.53 | 304.53 | 7433.82 | 428.37 | 159.58 | 130714.23 | 0.37 | 0.74 | 15.4 | 8.14 | 2 | 10 | 321.9429 | 440.4965 | 398.4561 | 321942.8821 | 440496.4544 | 2.5935e-06 | 9 | 398456.091

## RESULTADOS_8
Unnamed: 0 | Volume de calda [L] | STATUS | Capacidade operacional [ha/h] | Tempo de missao [h] | Tempo util [h] | Tempo por voo [min] | Autonomia Projetada [h] | N° Voos | MTOW [kg] | Massa Estrutura [kg] | Combustível [kg] | Abastecimentos | Massa gerador | Potência gerador [W] | Combustível consumido [L] | Calda cons [L] | Distância percorrida [km] | Distância Pulverizando [km] | RTL ACUMULADO[m] | EOC [km/km] | EOC [h/h] | Tempo de manobra [h] | Tempo rtl_rtw [h] | V pulv [m/s] | V desloc [m/s] | Preço Total por ha Simples [R$/ha] | Preço Total por ha Presumido [R$/ha] | Preço Total por ha Real [R$/ha] | Preço Total Simples [R$] | Preço Total Presumido [R$] | Prod CAPEX [ha/h/R$] | Dias Trabalhados | Preço Total Real [R$]
0 | 50 | CONCLUIDO | 1.6348 | 61.17 | 51.91 | 9.58 | 0.16 | 325 | 107.41 | 41.65 | 1 | 323 | 14.77 | 13481.73 | 448.76 | 7430.68 | 584 | 159.58 | 207968.97 | 0.27 | 0.68 | 15.35 | 12.53 | 2 | 10 | 497.4243 | 680.5978 | 615.6425 | 497424.2688 | 680597.8293 | 2.2173e-06 | 10 | 615642.5277
1 | 50 | CONCLUIDO | 1.9815 | 50.47 | 45.1 | 18.04 | 0.32 | 150 | 108.68 | 41.65 | 2 | 0 | 15.03 | 13638.32 | 339.41 | 7431.93 | 349.54 | 159.58 | 91611.71 | 0.46 | 0.78 | 15.24 | 5.72 | 2 | 10 | 337.4111 | 461.6607 | 417.6004 | 337411.0569 | 461660.6936 | 2.6875e-06 | 9 | 417600.4449

## RESULTADOS_3
Unnamed: 0 | Volume de calda [L] | STATUS | Capacidade operacional [ha/h] | Tempo de missao [h] | Tempo util [h] | Tempo por voo [min] | Autonomia Projetada [h] | N° Voos | MTOW [kg] | Massa Estrutura [kg] | Combustível [kg] | Abastecimentos | Massa gerador | Potência gerador [W] | Combustível consumido [L] | Calda cons [L] | Distância percorrida [km] | Distância Pulverizando [km] | RTL ACUMULADO[m] | EOC [km/km] | EOC [h/h] | Tempo de manobra [h] | Tempo rtl_rtw [h] | V pulv [m/s] | V desloc [m/s] | Preço Total por ha Simples [R$/ha] | Preço Total por ha Presumido [R$/ha] | Preço Total por ha Real [R$/ha] | Preço Total Simples [R$] | Preço Total Presumido [R$] | Prod CAPEX [ha/h/R$] | Dias Trabalhados | Preço Total Real [R$]
0 | 25 | CONCLUIDO | 1.7619 | 56.76 | 50.82 | 10.23 | 0.28 | 298 | 61.76 | 28.92 | 1 | 0 | 6.84 | 7851.41 | 272.26 | 7436.7 | 533.69 | 159.58 | 182946.24 | 0.3 | 0.69 | 15.68 | 11.44 | 2 | 10 | 319.2556 | 436.8196 | 395.1302 | 319255.6273 | 436819.6339 | 2.4555e-06 | 10 | 395130.1811

## RESULTADOS_15
Unnamed: 0 | Volume de calda [L] | STATUS | Capacidade operacional [ha/h] | Tempo de missao [h] | Tempo util [h] | Tempo por voo [min] | Autonomia Projetada [h] | N° Voos | MTOW [kg] | Massa Estrutura [kg] | Combustível [kg] | Abastecimentos | Massa gerador | Potência gerador [W] | Combustível consumido [L] | Calda cons [L] | Distância percorrida [km] | Distância Pulverizando [km] | RTL ACUMULADO[m] | EOC [km/km] | EOC [h/h] | Tempo de manobra [h] | Tempo rtl_rtw [h] | V pulv [m/s] | V desloc [m/s] | Preço Total por ha Simples [R$/ha] | Preço Total por ha Presumido [R$/ha] | Preço Total por ha Real [R$/ha] | Preço Total Simples [R$] | Preço Total Presumido [R$] | Prod CAPEX [ha/h/R$] | Dias Trabalhados | Preço Total Real [R$]
0 | 85 | CONCLUIDO | 1.2183 | 82.08 | 61.07 | 6.66 | 0.11 | 550 | 167.88 | 51.39 | 1 | 548 | 30.49 | 20939.59 | 754.97 | 7434.82 | 891.11 | 159.58 | 360399 | 0.18 | 0.58 | 15.71 | 21.68 | 2 | 10 | 1041.5787 | 1425.134 | 1289.1212 | 1041578.7215 | 1425133.9579 | 1.6101e-06 | 14 | 1289121.1732
1 | 85 | CONCLUIDO | 1.7973 | 55.64 | 46.69 | 14.44 | 0.21 | 194 | 169.33 | 51.39 | 2 | 192 | 30.94 | 21118.46 | 534.86 | 7429.45 | 409.62 | 159.58 | 121431.87 | 0.39 | 0.75 | 15.12 | 7.32 | 2 | 10 | 531.7098 | 727.5088 | 658.0764 | 531709.8043 | 727508.8116 | 2.3754e-06 | 10 | 658076.3917
2 | 85 | CONCLUIDO | 2.0197 | 49.51 | 43.45 | 23.92 | 0.31 | 109 | 170.79 | 51.39 | 3 | 107 | 31.4 | 21297.94 | 448.53 | 7427.36 | 301.88 | 159.58 | 67989.94 | 0.53 | 0.81 | 14.97 | 4.08 | 2 | 10 | 413.519 | 565.7949 | 511.7962 | 413518.968 | 565794.8952 | 2.6693e-06 | 9 | 511796.2245
3 | 85 | CONCLUIDO | 2.0781 | 48.12 | 42.73 | 28.81 | 0.41 | 89 | 172.25 | 51.39 | 4 | 0 | 31.86 | 21478.05 | 419.99 | 7428.97 | 274.26 | 159.58 | 54278.01 | 0.58 | 0.82 | 15.05 | 3.37 | 2 | 10 | 376.3796 | 514.9791 | 465.8302 | 376379.5633 | 514979.1232 | 2.7465e-06 | 8 | 465830.2385

## RESULTADOS_2
Unnamed: 0 | Volume de calda [L] | STATUS | Capacidade operacional [ha/h] | Tempo de missao [h] | Tempo util [h] | Tempo por voo [min] | Autonomia Projetada [h] | N° Voos | MTOW [kg] | Massa Estrutura [kg] | Combustível [kg] | Abastecimentos | Massa gerador | Potência gerador [W] | Combustível consumido [L] | Calda cons [L] | Distância percorrida [km] | Distância Pulverizando [km] | RTL ACUMULADO[m] | EOC [km/km] | EOC [h/h] | Tempo de manobra [h] | Tempo rtl_rtw [h] | V pulv [m/s] | V desloc [m/s] | Preço Total por ha Simples [R$/ha] | Preço Total por ha Presumido [R$/ha] | Preço Total por ha Real [R$/ha] | Preço Total Simples [R$] | Preço Total Presumido [R$] | Prod CAPEX [ha/h/R$] | Dias Trabalhados | Preço Total Real [R$]
0 | 20 | CONCLUIDO | 1.667 | 59.99 | 53.69 | 8.66 | 0.34 | 372 | 51.33 | 24.83 | 1 | 0 | 5.51 | 6564.78 | 255.35 | 7438.7 | 625.84 | 159.58 | 228653.45 | 0.25 | 0.66 | 15.9 | 14.3 | 2 | 10 | 317.3489 | 434.2108 | 392.7703 | 317348.9176 | 434210.7895 | 2.3405e-06 | 10 | 392770.3211

## RESULTADOS_11
Unnamed: 0 | Volume de calda [L] | STATUS | Capacidade operacional [ha/h] | Tempo de missao [h] | Tempo util [h] | Tempo por voo [min] | Autonomia Projetada [h] | N° Voos | MTOW [kg] | Massa Estrutura [kg] | Combustível [kg] | Abastecimentos | Massa gerador | Potência gerador [W] | Combustível consumido [L] | Calda cons [L] | Distância percorrida [km] | Distância Pulverizando [km] | RTL ACUMULADO[m] | EOC [km/km] | EOC [h/h] | Tempo de manobra [h] | Tempo rtl_rtw [h] | V pulv [m/s] | V desloc [m/s] | Preço Total por ha Simples [R$/ha] | Preço Total por ha Presumido [R$/ha] | Preço Total por ha Real [R$/ha] | Preço Total Simples [R$] | Preço Total Presumido [R$] | Prod CAPEX [ha/h/R$] | Dias Trabalhados | Preço Total Real [R$]
0 | 65 | CONCLUIDO | 1.4426 | 69.32 | 55.7 | 7.96 | 0.13 | 420 | 133.21 | 46.47 | 1 | 418 | 20.75 | 16663.42 | 578.15 | 7433.02 | 711.69 | 159.58 | 271336.69 | 0.22 | 0.63 | 15.49 | 16.32 | 2 | 10 | 701.0988 | 959.2743 | 867.7225 | 701098.8203 | 959274.3362 | 1.9329e-06 | 12 | 867722.5399
1 | 65 | CONCLUIDO | 1.9576 | 51.08 | 44.9 | 18.33 | 0.26 | 147 | 134.55 | 46.47 | 2 | 144 | 21.09 | 16828.84 | 406.21 | 7428.4 | 350.72 | 159.58 | 92219.04 | 0.45 | 0.78 | 15.03 | 5.53 | 2 | 10 | 391.1184 | 535.1454 | 484.0719 | 391118.3946 | 535145.4424 | 2.6229e-06 | 9 | 484071.9125
2 | 65 | CONCLUIDO | 2.0337 | 49.17 | 43.83 | 22.67 | 0.39 | 116 | 135.9 | 46.47 | 3 | 0 | 21.43 | 16994.64 | 376.05 | 7430.21 | 309.28 | 159.58 | 71655.07 | 0.52 | 0.8 | 15.14 | 4.46 | 2 | 10 | 358.4366 | 490.4288 | 443.6229 | 358436.6059 | 490428.7773 | 2.7249e-06 | 9 | 443622.9431

## RESULTADOS_13
Unnamed: 0 | Volume de calda [L] | STATUS | Capacidade operacional [ha/h] | Tempo de missao [h] | Tempo util [h] | Tempo por voo [min] | Autonomia Projetada [h] | N° Voos | MTOW [kg] | Massa Estrutura [kg] | Combustível [kg] | Abastecimentos | Massa gerador | Potência gerador [W] | Combustível consumido [L] | Calda cons [L] | Distância percorrida [km] | Distância Pulverizando [km] | RTL ACUMULADO[m] | EOC [km/km] | EOC [h/h] | Tempo de manobra [h] | Tempo rtl_rtw [h] | V pulv [m/s] | V desloc [m/s] | Preço Total por ha Simples [R$/ha] | Preço Total por ha Presumido [R$/ha] | Preço Total por ha Real [R$/ha] | Preço Total Simples [R$] | Preço Total Presumido [R$] | Prod CAPEX [ha/h/R$] | Dias Trabalhados | Preço Total Real [R$]
0 | 75 | CONCLUIDO | 1.3281 | 75.3 | 58.26 | 7.24 | 0.12 | 483 | 150.44 | 49.1 | 1 | 481 | 25.34 | 18787.76 | 664.33 | 7433.57 | 797.19 | 159.58 | 313774.99 | 0.2 | 0.61 | 15.59 | 18.87 | 2 | 10 | 856.6119 | 1172.0542 | 1060.195 | 856611.9043 | 1172054.1985 | 1.7668e-06 | 13 | 1060194.9908
1 | 75 | CONCLUIDO | 1.8758 | 53.31 | 45.81 | 16.07 | 0.23 | 171 | 151.83 | 49.1 | 2 | 169 | 25.73 | 18959.54 | 472.58 | 7428.37 | 381.16 | 159.58 | 107319.02 | 0.42 | 0.77 | 15.06 | 6.44 | 2 | 10 | 456.2682 | 624.2863 | 564.7053 | 456268.2417 | 624286.3375 | 2.4954e-06 | 9 | 564705.3256
2 | 75 | CONCLUIDO | 2.0554 | 48.65 | 43.26 | 25.45 | 0.35 | 102 | 153.23 | 49.1 | 3 | 17 | 26.13 | 19131.85 | 398.01 | 7428.23 | 291.6 | 159.58 | 62881 | 0.55 | 0.81 | 15.08 | 3.89 | 2 | 10 | 363.5274 | 497.3942 | 449.9236 | 363527.3829 | 497394.203 | 2.7343e-06 | 8 | 449923.5984
3 | 75 | CONCLUIDO | 2.0614 | 48.51 | 43.18 | 25.91 | 0.46 | 100 | 154.63 | 49.1 | 4 | 0 | 26.53 | 19304.72 | 398.88 | 7429.98 | 288.09 | 159.58 | 61138.73 | 0.55 | 0.82 | 15.09 | 3.81 | 2 | 10 | 363.1861 | 496.9272 | 449.5012 | 363186.0691 | 496927.2024 | 2.7423e-06 | 8 | 449501.1677

## RESULTADOS_17
Unnamed: 0 | Volume de calda [L] | STATUS | Capacidade operacional [ha/h] | Tempo de missao [h] | Tempo util [h] | Tempo por voo [min] | Autonomia Projetada [h] | N° Voos | MTOW [kg] | Massa Estrutura [kg] | Combustível [kg] | Abastecimentos | Massa gerador | Potência gerador [W] | Combustível consumido [L] | Calda cons [L] | Distância percorrida [km] | Distância Pulverizando [km] | RTL ACUMULADO[m] | EOC [km/km] | EOC [h/h] | Tempo de manobra [h] | Tempo rtl_rtw [h] | V pulv [m/s] | V desloc [m/s] | Preço Total por ha Simples [R$/ha] | Preço Total por ha Presumido [R$/ha] | Preço Total por ha Real [R$/ha] | Preço Total Simples [R$] | Preço Total Presumido [R$] | Prod CAPEX [ha/h/R$] | Dias Trabalhados | Preço Total Real [R$]
0 | 95 | CONCLUIDO | 1.1166 | 89.56 | 64.01 | 6.19 | 0.1 | 620 | 185.69 | 53.44 | 1 | 618 | 36.26 | 23136.14 | 850.41 | 7437.63 | 989.85 | 159.58 | 409419.43 | 0.16 | 0.55 | 15.83 | 24.61 | 2 | 10 | 1259.3291 | 1723.0696 | 1558.6222 | 1259329.0709 | 1723069.5925 | 1.4668e-06 | 15 | 1558622.2489
1 | 95 | CONCLUIDO | 1.7242 | 58 | 47.53 | 13.26 | 0.19 | 215 | 187.21 | 53.44 | 2 | 213 | 36.77 | 23322.88 | 593.71 | 7429.14 | 437.99 | 159.58 | 135514.13 | 0.36 | 0.74 | 15.15 | 8.15 | 2 | 10 | 600.328 | 821.3952 | 743.0024 | 600327.9806 | 821395.2277 | 2.265e-06 | 10 | 743002.42
2 | 95 | CONCLUIDO | 1.9607 | 51 | 43.95 | 21.44 | 0.28 | 123 | 188.73 | 53.44 | 3 | 121 | 37.29 | 23510.33 | 507.16 | 7428.3 | 318.99 | 159.58 | 76472.49 | 0.5 | 0.8 | 14.99 | 4.59 | 2 | 10 | 466.8123 | 638.7132 | 577.7553 | 466812.3348 | 638713.2307 | 2.5756e-06 | 9 | 577755.3364
3 | 95 | CONCLUIDO | 2.0814 | 48.04 | 42.49 | 30.71 | 0.37 | 83 | 190.25 | 53.44 | 4 | 42 | 37.82 | 23698.48 | 447.67 | 7428.34 | 268.06 | 159.58 | 51206 | 0.6 | 0.83 | 14.98 | 3.12 | 2 | 10 | 395.7152 | 541.4351 | 489.7613 | 395715.2487 | 541435.061 | 2.7342e-06 | 8 | 489761.2586
4 | 95 | CONCLUIDO | 2.0884 | 47.88 | 42.44 | 31.83 | 0.46 | 80 | 191.78 | 53.44 | 5 | 0 | 38.35 | 23887.36 | 443.51 | 7428.84 | 264.34 | 159.58 | 49361.13 | 0.6 | 0.83 | 15.04 | 3.07 | 2 | 10 | 391.8734 | 536.1785 | 485.0064 | 391873.4225 | 536178.5049 | 2.7434e-06 | 8 | 485006.3809

## RESULTADOS_9
Unnamed: 0 | Volume de calda [L] | STATUS | Capacidade operacional [ha/h] | Tempo de missao [h] | Tempo util [h] | Tempo por voo [min] | Autonomia Projetada [h] | N° Voos | MTOW [kg] | Massa Estrutura [kg] | Combustível [kg] | Abastecimentos | Massa gerador | Potência gerador [W] | Combustível consumido [L] | Calda cons [L] | Distância percorrida [km] | Distância Pulverizando [km] | RTL ACUMULADO[m] | EOC [km/km] | EOC [h/h] | Tempo de manobra [h] | Tempo rtl_rtw [h] | V pulv [m/s] | V desloc [m/s] | Preço Total por ha Simples [R$/ha] | Preço Total por ha Presumido [R$/ha] | Preço Total por ha Real [R$/ha] | Preço Total Simples [R$] | Preço Total Presumido [R$] | Prod CAPEX [ha/h/R$] | Dias Trabalhados | Preço Total Real [R$]
0 | 55 | CONCLUIDO | 1.5672 | 63.81 | 53.19 | 8.94 | 0.15 | 357 | 116.05 | 43.4 | 1 | 355 | 16.65 | 14546.17 | 492.48 | 7432.16 | 626.55 | 159.58 | 229084.4 | 0.25 | 0.66 | 15.41 | 13.81 | 2 | 10 | 564.5903 | 772.4973 | 698.7712 | 564590.2516 | 772497.2901 | 2.1165e-06 | 11 | 698771.233
1 | 55 | CONCLUIDO | 1.9986 | 50.04 | 44.65 | 19.41 | 0.3 | 138 | 117.34 | 43.4 | 2 | 23 | 16.94 | 14705.49 | 352.59 | 7431.08 | 336.44 | 159.58 | 85123.09 | 0.47 | 0.79 | 15.18 | 5.28 | 2 | 10 | 345.31 | 472.4684 | 427.3767 | 345310.0376 | 472468.4275 | 2.6991e-06 | 9 | 427376.7039
2 | 55 | CONCLUIDO | 2.0064 | 49.84 | 44.51 | 19.64 | 0.45 | 136 | 118.63 | 43.4 | 3 | 0 | 17.23 | 14865.24 | 354.52 | 7431.03 | 330.66 | 159.58 | 82240.68 | 0.48 | 0.79 | 15.2 | 5.14 | 2 | 10 | 345.4803 | 472.7014 | 427.5874 | 345480.2756 | 472701.3546 | 2.7096e-06 | 9 | 427587.4007

## resultados
Unnamed: 0 | Volume de calda [L] | STATUS | Capacidade operacional [ha/h] | Tempo de missao [h] | Tempo util [h] | Tempo por voo [min] | Autonomia Projetada [h] | N° Voos | MTOW [kg] | Massa Estrutura [kg] | Combustível [kg] | Abastecimentos | Massa gerador | Potência gerador [W] | Combustível consumido [L] | Calda cons [L] | Distância percorrida [km] | Distância Pulverizando [km] | RTL ACUMULADO[m] | EOC [km/km] | EOC [h/h] | Tempo de manobra [h] | Tempo rtl_rtw [h] | V pulv [m/s] | V desloc [m/s]
0 | 100 | CONCLUIDO | 1.0665 | 93.76 | 65.66 | 5.99 | 0.09 | 658 | 194.77 | 54.38 | 1 | 656 | 39.4 | 24256.19 | 901.7 | 7436.66 | 1044.58 | 159.58 | 436593.38 | 0.15 | 0.54 | 15.91 | 26.25 | 2 | 10
1 | 100 | CONCLUIDO | 1.6867 | 59.29 | 47.98 | 12.74 | 0.18 | 226 | 196.32 | 54.38 | 2 | 224 | 39.95 | 24447.22 | 623.74 | 7428.85 | 452.73 | 159.58 | 142829.57 | 0.35 | 0.73 | 15.18 | 8.61 | 2 | 10
2 | 100 | CONCLUIDO | 1.9298 | 51.82 | 44.25 | 20.42 | 0.27 | 130 | 197.88 | 54.38 | 3 | 128 | 40.5 | 24639 | 536.33 | 7427.86 | 328.44 | 159.58 | 81164.65 | 0.49 | 0.8 | 15.01 | 4.88 | 2 | 10
3 | 100 | CONCLUIDO | 2.0656 | 48.41 | 42.55 | 29.69 | 0.36 | 86 | 199.44 | 54.38 | 4 | 79 | 41.06 | 24831.54 | 472.36 | 7427.73 | 271.84 | 159.58 | 53083.36 | 0.59 | 0.83 | 14.94 | 3.19 | 2 | 10
4 | 100 | CONCLUIDO | 2.0959 | 47.71 | 42.24 | 33.35 | 0.44 | 76 | 201.01 | 54.38 | 5 | 0 | 41.63 | 25024.84 | 453.72 | 7428.52 | 257.83 | 159.58 | 46130.18 | 0.62 | 0.83 | 15.03 | 2.87 | 2 | 10
0 | 40 | CONCLUIDO | 1.7857 | 56 | 49.21 | 11.49 | 0.2 | 257 | 89.87 | 37.55 | 1 | 247 | 11.32 | 11317.98 | 355.03 | 7429.24 | 494.34 | 159.58 | 163477.57 | 0.32 | 0.72 | 15.22 | 9.83 | 2 | 10
1 | 40 | CONCLUIDO | 1.9219 | 52.03 | 46.56 | 14.94 | 0.39 | 187 | 91.1 | 37.55 | 2 | 0 | 11.54 | 11468.97 | 317.62 | 7433.4 | 396.42 | 159.58 | 114867.49 | 0.4 | 0.76 | 15.36 | 7.18 | 2 | 10
0 | 30 | CONCLUIDO | 1.831 | 54.62 | 48.9 | 11.78 | 0.24 | 249 | 71.52 | 32.27 | 1 | 6 | 8.25 | 9054.6 | 287.08 | 7433.77 | 471.89 | 159.58 | 152291.02 | 0.34 | 0.72 | 15.53 | 9.52 | 2 | 10
1 | 30 | CONCLUIDO | 1.8306 | 54.63 | 48.91 | 11.79 | 0.48 | 249 | 72.7 | 32.27 | 2 | 0 | 8.43 | 9200.25 | 291.56 | 7434.95 | 472.88 | 159.58 | 152786.99 | 0.34 | 0.72 | 15.51 | 9.53 | 2 | 10
0 | 15 | CONCLUIDO | 1.5247 | 65.59 | 58.39 | 7.08 | 0.43 | 495 | 39.78 | 19.54 | 1 | 0 | 4.24 | 5140 | 232.74 | 7443.4 | 777.47 | 159.58 | 303851.77 | 0.21 | 0.6 | 16.23 | 18.99 | 2 | 10
0 | 70 | CONCLUIDO | 1.3824 | 72.34 | 57.05 | 7.57 | 0.12 | 452 | 141.81 | 47.83 | 1 | 450 | 22.98 | 17723.39 | 621.85 | 7433.72 | 756.27 | 159.58 | 293466.52 | 0.21 | 0.62 | 15.55 | 17.66 | 2 | 10
1 | 70 | CONCLUIDO | 1.9145 | 52.23 | 45.38 | 17.02 | 0.25 | 160 | 143.17 | 47.83 | 2 | 158 | 23.34 | 17891.86 | 440.61 | 7428.09 | 366.38 | 159.58 | 99981.61 | 0.44 | 0.78 | 15.06 | 6.02 | 2 | 10
2 | 70 | CONCLUIDO | 2.0481 | 48.83 | 43.48 | 24.15 | 0.37 | 108 | 144.54 | 47.83 | 3 | 1 | 23.71 | 18060.85 | 386.82 | 7428.95 | 298.01 | 159.58 | 66057.07 | 0.54 | 0.81 | 15.11 | 4.11 | 2 | 10
3 | 70 | CONCLUIDO | 2.048 | 48.83 | 43.48 | 24.16 | 0.49 | 108 | 145.92 | 47.83 | 4 | 0 | 24.09 | 18230.35 | 390.24 | 7428.87 | 298.01 | 159.58 | 66055.49 | 0.54 | 0.81 | 15.12 | 4.11 | 2 | 10
0 | 90 | CONCLUIDO | 1.1674 | 85.66 | 62.47 | 6.42 | 0.1 | 584 | 176.73 | 52.44 | 1 | 582 | 33.29 | 22031.19 | 801.25 | 7435.41 | 938.49 | 159.58 | 383918.35 | 0.17 | 0.56 | 15.75 | 23.07 | 2 | 10
1 | 90 | CONCLUIDO | 1.7619 | 56.76 | 47.08 | 13.85 | 0.2 | 204 | 178.21 | 52.44 | 2 | 202 | 33.77 | 22213.89 | 563.76 | 7429.33 | 423.14 | 159.58 | 128143.63 | 0.38 | 0.75 | 15.13 | 7.71 | 2 | 10
2 | 90 | CONCLUIDO | 1.9896 | 50.26 | 43.72 | 22.61 | 0.3 | 116 | 179.7 | 52.44 | 3 | 114 | 34.26 | 22397.24 | 478.79 | 7428.44 | 310.43 | 159.58 | 72225.42 | 0.51 | 0.81 | 14.99 | 4.35 | 2 | 10
3 | 90 | CONCLUIDO | 2.0846 | 47.97 | 42.56 | 30.4 | 0.39 | 84 | 181.19 | 52.44 | 4 | 5 | 34.75 | 22581.25 | 430.24 | 7428.94 | 268.68 | 159.58 | 51511.01 | 0.59 | 0.83 | 15.04 | 3.2 | 2 | 10
4 | 90 | CONCLUIDO | 2.0839 | 47.99 | 42.58 | 30.41 | 0.49 | 84 | 182.69 | 52.44 | 5 | 0 | 35.25 | 22766.06 | 433.02 | 7429.52 | 268.8 | 159.58 | 51572.49 | 0.59 | 0.83 | 15.05 | 3.21 | 2 | 10
0 | 10 | CONCLUIDO | 1.2841 | 77.88 | 67.98 | 5.5 | 0.64 | 742 | 26.11 | 12.1 | 1 | 0 | 3.01 | 3454.41 | 197.76 | 7455.62 | 1082.86 | 159.58 | 455313.12 | 0.15 | 0.52 | 17.04 | 28.55 | 2 | 10
0 | 45 | CONCLUIDO | 1.7069 | 58.59 | 50.59 | 10.4 | 0.18 | 292 | 98.71 | 39.72 | 1 | 290 | 12.99 | 12407.75 | 403.13 | 7430.39 | 540.65 | 159.58 | 186459.69 | 0.3 | 0.7 | 15.27 | 11.22 | 2 | 10
1 | 45 | CONCLUIDO | 1.9556 | 51.14 | 45.74 | 16.53 | 0.35 | 166 | 99.95 | 39.72 | 2 | 0 | 13.24 | 12561.45 | 328.82 | 7432.57 | 370.35 | 159.58 | 101938.84 | 0.43 | 0.77 | 15.28 | 6.36 | 2 | 10
0 | 60 | CONCLUIDO | 1.5025 | 66.56 | 54.48 | 8.4 | 0.14 | 389 | 124.63 | 45 | 1 | 387 | 18.64 | 15605.44 | 535.69 | 7430.66 | 670.12 | 159.58 | 250706.81 | 0.24 | 0.65 | 15.45 | 15.1 | 2 | 10
1 | 60 | CONCLUIDO | 1.9938 | 50.16 | 44.52 | 19.5 | 0.28 | 137 | 125.95 | 45 | 2 | 96 | 18.95 | 15767.7 | 372.66 | 7429.35 | 335.65 | 159.58 | 84735.03 | 0.48 | 0.79 | 15.07 | 5.15 | 2 | 10
2 | 60 | CONCLUIDO | 2.0222 | 49.45 | 44.12 | 21.18 | 0.42 | 125 | 127.27 | 45 | 3 | 0 | 19.27 | 15930.42 | 364.77 | 7431.85 | 318.44 | 159.58 | 76185.7 | 0.5 | 0.8 | 15.17 | 4.75 | 2 | 10
0 | 80 | CONCLUIDO | 1.2722 | 78.61 | 59.66 | 6.94 | 0.11 | 516 | 159.12 | 50.28 | 1 | 514 | 27.84 | 19859.16 | 709.23 | 7433.03 | 843.62 | 159.58 | 336820.83 | 0.19 | 0.59 | 15.66 | 20.27 | 2 | 10
1 | 80 | CONCLUIDO | 1.8384 | 54.4 | 46.21 | 15.23 | 0.22 | 182 | 160.54 | 50.28 | 2 | 180 | 28.26 | 20034.4 | 503.23 | 7429.33 | 394.3 | 159.58 | 113832.42 | 0.4 | 0.76 | 15.08 | 6.83 | 2 | 10
2 | 80 | CONCLUIDO | 2.0498 | 48.79 | 43.18 | 25.4 | 0.33 | 102 | 161.97 | 50.28 | 3 | 73 | 28.69 | 20210.21 | 418.11 | 7427.74 | 292.08 | 159.58 | 63121.1 | 0.55 | 0.82 | 14.98 | 3.81 | 2 | 10
3 | 80 | CONCLUIDO | 2.0705 | 48.3 | 42.94 | 27.41 | 0.43 | 94 | 163.4 | 50.28 | 4 | 0 | 29.12 | 20386.62 | 409.54 | 7429.27 | 280.42 | 159.58 | 57331.44 | 0.57 | 0.82 | 15.08 | 3.58 | 2 | 10
0 | 35 | CONCLUIDO | 1.8499 | 54.06 | 48.19 | 12.52 | 0.22 | 231 | 80.84 | 35.1 | 1 | 131 | 9.74 | 10204.21 | 310.19 | 7431.56 | 455.88 | 159.58 | 144380.1 | 0.35 | 0.73 | 15.29 | 8.81 | 2 | 10
1 | 35 | CONCLUIDO | 1.884 | 53.08 | 47.52 | 13.39 | 0.43 | 213 | 82.04 | 35.1 | 2 | 0 | 9.94 | 10352.53 | 304.53 | 7433.82 | 428.37 | 159.58 | 130714.23 | 0.37 | 0.74 | 15.4 | 8.14 | 2 | 10
0 | 50 | CONCLUIDO | 1.6348 | 61.17 | 51.91 | 9.58 | 0.16 | 325 | 107.41 | 41.65 | 1 | 323 | 14.77 | 13481.73 | 448.76 | 7430.68 | 584 | 159.58 | 207968.97 | 0.27 | 0.68 | 15.35 | 12.53 | 2 | 10
1 | 50 | CONCLUIDO | 1.9815 | 50.47 | 45.1 | 18.04 | 0.32 | 150 | 108.68 | 41.65 | 2 | 0 | 15.03 | 13638.32 | 339.41 | 7431.93 | 349.54 | 159.58 | 91611.71 | 0.46 | 0.78 | 15.24 | 5.72 | 2 | 10
0 | 25 | CONCLUIDO | 1.7619 | 56.76 | 50.82 | 10.23 | 0.28 | 298 | 61.76 | 28.92 | 1 | 0 | 6.84 | 7851.41 | 272.26 | 7436.7 | 533.69 | 159.58 | 182946.24 | 0.3 | 0.69 | 15.68 | 11.44 | 2 | 10
0 | 85 | CONCLUIDO | 1.2183 | 82.08 | 61.07 | 6.66 | 0.11 | 550 | 167.88 | 51.39 | 1 | 548 | 30.49 | 20939.59 | 754.97 | 7434.82 | 891.11 | 159.58 | 360399 | 0.18 | 0.58 | 15.71 | 21.68 | 2 | 10
1 | 85 | CONCLUIDO | 1.7973 | 55.64 | 46.69 | 14.44 | 0.21 | 194 | 169.33 | 51.39 | 2 | 192 | 30.94 | 21118.46 | 534.86 | 7429.45 | 409.62 | 159.58 | 121431.87 | 0.39 | 0.75 | 15.12 | 7.32 | 2 | 10
2 | 85 | CONCLUIDO | 2.0197 | 49.51 | 43.45 | 23.92 | 0.31 | 109 | 170.79 | 51.39 | 3 | 107 | 31.4 | 21297.94 | 448.53 | 7427.36 | 301.88 | 159.58 | 67989.94 | 0.53 | 0.81 | 14.97 | 4.08 | 2 | 10
3 | 85 | CONCLUIDO | 2.0781 | 48.12 | 42.73 | 28.81 | 0.41 | 89 | 172.25 | 51.39 | 4 | 0 | 31.86 | 21478.05 | 419.99 | 7428.97 | 274.26 | 159.58 | 54278.01 | 0.58 | 0.82 | 15.05 | 3.37 | 2 | 10
0 | 20 | CONCLUIDO | 1.667 | 59.99 | 53.69 | 8.66 | 0.34 | 372 | 51.33 | 24.83 | 1 | 0 | 5.51 | 6564.78 | 255.35 | 7438.7 | 625.84 | 159.58 | 228653.45 | 0.25 | 0.66 | 15.9 | 14.3 | 2 | 10
0 | 65 | CONCLUIDO | 1.4426 | 69.32 | 55.7 | 7.96 | 0.13 | 420 | 133.21 | 46.47 | 1 | 418 | 20.75 | 16663.42 | 578.15 | 7433.02 | 711.69 | 159.58 | 271336.69 | 0.22 | 0.63 | 15.49 | 16.32 | 2 | 10
1 | 65 | CONCLUIDO | 1.9576 | 51.08 | 44.9 | 18.33 | 0.26 | 147 | 134.55 | 46.47 | 2 | 144 | 21.09 | 16828.84 | 406.21 | 7428.4 | 350.72 | 159.58 | 92219.04 | 0.45 | 0.78 | 15.03 | 5.53 | 2 | 10
2 | 65 | CONCLUIDO | 2.0337 | 49.17 | 43.83 | 22.67 | 0.39 | 116 | 135.9 | 46.47 | 3 | 0 | 21.43 | 16994.64 | 376.05 | 7430.21 | 309.28 | 159.58 | 71655.07 | 0.52 | 0.8 | 15.14 | 4.46 | 2 | 10
0 | 75 | CONCLUIDO | 1.3281 | 75.3 | 58.26 | 7.24 | 0.12 | 483 | 150.44 | 49.1 | 1 | 481 | 25.34 | 18787.76 | 664.33 | 7433.57 | 797.19 | 159.58 | 313774.99 | 0.2 | 0.61 | 15.59 | 18.87 | 2 | 10
1 | 75 | CONCLUIDO | 1.8758 | 53.31 | 45.81 | 16.07 | 0.23 | 171 | 151.83 | 49.1 | 2 | 169 | 25.73 | 18959.54 | 472.58 | 7428.37 | 381.16 | 159.58 | 107319.02 | 0.42 | 0.77 | 15.06 | 6.44 | 2 | 10
2 | 75 | CONCLUIDO | 2.0554 | 48.65 | 43.26 | 25.45 | 0.35 | 102 | 153.23 | 49.1 | 3 | 17 | 26.13 | 19131.85 | 398.01 | 7428.23 | 291.6 | 159.58 | 62881 | 0.55 | 0.81 | 15.08 | 3.89 | 2 | 10
3 | 75 | CONCLUIDO | 2.0614 | 48.51 | 43.18 | 25.91 | 0.46 | 100 | 154.63 | 49.1 | 4 | 0 | 26.53 | 19304.72 | 398.88 | 7429.98 | 288.09 | 159.58 | 61138.73 | 0.55 | 0.82 | 15.09 | 3.81 | 2 | 10
0 | 95 | CONCLUIDO | 1.1166 | 89.56 | 64.01 | 6.19 | 0.1 | 620 | 185.69 | 53.44 | 1 | 618 | 36.26 | 23136.14 | 850.41 | 7437.63 | 989.85 | 159.58 | 409419.43 | 0.16 | 0.55 | 15.83 | 24.61 | 2 | 10
1 | 95 | CONCLUIDO | 1.7242 | 58 | 47.53 | 13.26 | 0.19 | 215 | 187.21 | 53.44 | 2 | 213 | 36.77 | 23322.88 | 593.71 | 7429.14 | 437.99 | 159.58 | 135514.13 | 0.36 | 0.74 | 15.15 | 8.15 | 2 | 10
2 | 95 | CONCLUIDO | 1.9607 | 51 | 43.95 | 21.44 | 0.28 | 123 | 188.73 | 53.44 | 3 | 121 | 37.29 | 23510.33 | 507.16 | 7428.3 | 318.99 | 159.58 | 76472.49 | 0.5 | 0.8 | 14.99 | 4.59 | 2 | 10
3 | 95 | CONCLUIDO | 2.0814 | 48.04 | 42.49 | 30.71 | 0.37 | 83 | 190.25 | 53.44 | 4 | 42 | 37.82 | 23698.48 | 447.67 | 7428.34 | 268.06 | 159.58 | 51206 | 0.6 | 0.83 | 14.98 | 3.12 | 2 | 10
4 | 95 | CONCLUIDO | 2.0884 | 47.88 | 42.44 | 31.83 | 0.46 | 80 | 191.78 | 53.44 | 5 | 0 | 38.35 | 23887.36 | 443.51 | 7428.84 | 264.34 | 159.58 | 49361.13 | 0.6 | 0.83 | 15.04 | 3.07 | 2 | 10
0 | 55 | CONCLUIDO | 1.5672 | 63.81 | 53.19 | 8.94 | 0.15 | 357 | 116.05 | 43.4 | 1 | 355 | 16.65 | 14546.17 | 492.48 | 7432.16 | 626.55 | 159.58 | 229084.4 | 0.25 | 0.66 | 15.41 | 13.81 | 2 | 10
1 | 55 | CONCLUIDO | 1.9986 | 50.04 | 44.65 | 19.41 | 0.3 | 138 | 117.34 | 43.4 | 2 | 23 | 16.94 | 14705.49 | 352.59 | 7431.08 | 336.44 | 159.58 | 85123.09 | 0.47 | 0.79 | 15.18 | 5.28 | 2 | 10
2 | 55 | CONCLUIDO | 2.0064 | 49.84 | 44.51 | 19.64 | 0.45 | 136 | 118.63 | 43.4 | 3 | 0 | 17.23 | 14865.24 | 354.52 | 7431.03 | 330.66 | 159.58 | 82240.68 | 0.48 | 0.79 | 15.2 | 5.14 | 2 | 10

## gráficos
Selecione o eixo X:
Selecione o eixo Y:
Selecione o eixo Z:
Eixo X | Eixo Y | Eixo Z

## hidden (hidden)
Unnamed: 0
Volume de calda [L]
STATUS
Capacidade operacional [ha/h]
Tempo de missao [h]
Tempo util [h]
Tempo por voo [min]
Autonomia Projetada [h]
N° Voos
MTOW [kg]
Massa Estrutura [kg]
Combustível [kg]
Abastecimentos
Massa gerador
Potência gerador [W]
Combustível consumido [L]
Calda cons [L]
Distância percorrida [km]
Distância Pulverizando [km]
RTL ACUMULADO[m]
EOC [km/km]
EOC [h/h]
Tempo de manobra [h]
Tempo rtl_rtw [h]
V pulv [m/s]
V desloc [m/s]