## RESULTADOS_18
Unnamed: 0 | Volume de calda [L] | STATUS | Capacidade operacional [ha/h] | Tempo de missao [h] | Tempo util [h] | Tempo por voo [min] | Autonomia Projetada [h] | N° Voos | MTOW [kg] | Massa Estrutura [kg] | Combustível [kg] | Abastecimentos | Massa gerador | Potência gerador [W] | Combustível consumido [L] | Calda cons [L] | Distância percorrida [km] | Distância Pulverizando [km] | RTL ACUMULADO[m] | EOC [km/km] | EOC [h/h] | Tempo de manobra [h] | Tempo rtl_rtw [h] | V pulv [m/s] | V desloc [m/s] | Preço Total por ha Simples [R$/ha] | Preço Total por ha Presumido [R$/ha] | Preço Total por ha Real [R$/ha] | Preço Total Simples [R$] | Preço Total Presumido [R$] | Prod CAPEX [ha/h/R$] | Dias Trabalhados | Preço Total Real [R$]
0 | 100 | CONCLUIDO | 2.6451 | 37.81 | 25.41 | 6 | 0.09 | 254 | 194.77 | 54.38 | 1 | 252 | 39.4 | 24256.19 | 346.2 | 2314.6 | 443.24 | 106.94 | 166756.68 | 0.24 | 0.6 | 0.62 | 9.99 | 2 | 10 | 255.4791 | 349.5578 | 316.1965 | 255479.1387 | 349557.8285 | 3.4647e-06 | 7 | 316196.52
1 | 100 | CONCLUIDO | 4.0868 | 24.47 | 18.53 | 12.63 | 0.18 | 88 | 196.32 | 54.38 | 2 | 86 | 39.95 | 24447.22 | 240.15 | 2313.36 | 211.78 | 106.94 | 51856.49 | 0.5 | 0.82 | 0.36 | 3.12 | 2 | 10 | 123.2143 | 168.5872 | 152.4975 | 123214.3014 | 168587.2429 | 5.3531e-06 | 4 | 152497.5131
2 | 100 | CONCLUIDO | 4.5663 | 21.9 | 17.36 | 20.03 | 0.27 | 52 | 197.88 | 54.38 | 3 | 50 | 40.5 | 24639 | 212.91 | 2313.16 | 173.18 | 106.94 | 32733.34 | 0.62 | 0.87 | 0.3 | 1.95 | 2 | 10 | 105.4813 | 144.3241 | 130.55 | 105481.2617 | 144324.1158 | 5.9812e-06 | 4 | 130550.0247
3 | 100 | CONCLUIDO | 4.8716 | 20.53 | 16.61 | 27.68 | 0.36 | 36 | 199.44 | 54.38 | 4 | 34 | 41.06 | 24831.54 | 190.43 | 2312.92 | 148.32 | 106.94 | 20386 | 0.72 | 0.91 | 0.26 | 1.2 | 2 | 10 | 94.5733 | 129.3994 | 117.0497 | 94573.3436 | 129399.421 | 6.3811e-06 | 4 | 117049.7219
4 | 100 | CONCLUIDO | 5.0366 | 19.85 | 16.33 | 37.68 | 0.44 | 26 | 201.01 | 54.38 | 5 | 19 | 41.63 | 25024.84 | 172.07 | 2312.89 | 138.2 | 106.94 | 15376.53 | 0.77 | 0.93 | 0.27 | 0.92 | 2 | 10 | 87.5925 | 119.8479 | 108.4098 | 87592.5191 | 119847.9489 | 6.5972e-06 | 4 | 108409.8289
5 | 100 | CONCLUIDO | 5.047 | 19.81 | 16.32 | 39.18 | 0.53 | 25 | 202.58 | 54.38 | 6 | 0 | 42.2 | 25218.93 | 169.9 | 2312.89 | 137.41 | 106.94 | 14985.16 | 0.78 | 0.93 | 0.29 | 0.91 | 2 | 10 | 86.8973 | 118.8968 | 107.5494 | 86897.3315 | 118896.7626 | 6.6108e-06 | 4 | 107549.4225

## RESULTADOS_6
Unnamed: 0 | Volume de calda [L] | STATUS | Capacidade operacional [ha/h] | Tempo de missao [h] | Tempo util [h] | Tempo por voo [min] | Autonomia Projetada [h] | N° Voos | MTOW [kg] | Massa Estrutura [kg] | Combustível [kg] | Abastecimentos | Massa gerador | Potência gerador [W] | Combustível consumido [L] | Calda cons [L] | Distância percorrida [km] | Distância Pulverizando [km] | RTL ACUMULADO[m] | EOC [km/km] | EOC [h/h] | Tempo de manobra [h] | Tempo rtl_rtw [h] | V pulv [m/s] | V desloc [m/s] | Preço Total por ha Simples [R$/ha] | Preço Total por ha Presumido [R$/ha] | Preço Total por ha Real [R$/ha] | Preço Total Simples [R$] | Preço Total Presumido [R$] | Prod CAPEX [ha/h/R$] | Dias Trabalhados | Preço Total Real [R$]
0 | 40 | CONCLUIDO | 4.3414 | 23.03 | 19.17 | 11.27 | 0.2 | 102 | 89.87 | 37.55 | 1 | 100 | 11.32 | 11317.98 | 139.89 | 2313.69 | 233.11 | 106.94 | 62449.64 | 0.46 | 0.79 | 0.39 | 3.75 | 2 | 10 | 83.0293 | 113.6044 | 102.7621 | 83029.3157 | 113604.3727 | 5.9445e-06 | 4 | 102762.1308
1 | 40 | CONCLUIDO | 4.8299 | 20.7 | 17.65 | 17.95 | 0.39 | 59 | 91.1 | 37.55 | 2 | 0 | 11.54 | 11468.97 | 115.63 | 2313.47 | 180.35 | 106.94 | 36285.17 | 0.59 | 0.86 | 0.39 | 2.24 | 2 | 10 | 70.884 | 96.9866 | 87.7304 | 70884.0231 | 96986.6476 | 6.6134e-06 | 4 | 87730.378

## RESULTADOS_4
Unnamed: 0 | Volume de calda [L] | STATUS | Capacidade operacional [ha/h] | Tempo de missao [h] | Tempo util [h] | Tempo por voo [min] | Autonomia Projetada [h] | N° Voos | MTOW [kg] | Massa Estrutura [kg] | Combustível [kg] | Abastecimentos | Massa gerador | Potência gerador [W] | Combustível consumido [L] | Calda cons [L] | Distância percorrida [km] | Distância Pulverizando [km] | RTL ACUMULADO[m] | EOC [km/km] | EOC [h/h] | Tempo de manobra [h] | Tempo rtl_rtw [h] | V pulv [m/s] | V desloc [m/s] | Preço Total por ha Simples [R$/ha] | Preço Total por ha Presumido [R$/ha] | Preço Total por ha Real [R$/ha] | Preço Total Simples [R$] | Preço Total Presumido [R$] | Prod CAPEX [ha/h/R$] | Dias Trabalhados | Preço Total Real [R$]
0 | 30 | CONCLUIDO | 4.6471 | 21.52 | 18.41 | 13.64 | 0.24 | 81 | 71.52 | 32.27 | 1 | 30 | 8.25 | 9054.6 | 105.22 | 2313.15 | 205.81 | 106.94 | 48906.28 | 0.52 | 0.82 | 0.42 | 3 | 2 | 10 | 68.5787 | 93.8324 | 84.8772 | 68578.7041 | 93832.4084 | 6.4346e-06 | 4 | 84877.175
1 | 30 | CONCLUIDO | 4.6543 | 21.49 | 18.41 | 13.98 | 0.48 | 79 | 72.7 | 32.27 | 2 | 0 | 8.43 | 9200.25 | 105.95 | 2313.51 | 204.39 | 106.94 | 48202.53 | 0.52 | 0.82 | 0.46 | 3 | 2 | 10 | 68.7381 | 94.0506 | 85.0745 | 68738.1434 | 94050.5604 | 6.4446e-06 | 4 | 85074.5069

## RESULTADOS_1
Unnamed: 0 | Volume de calda [L] | STATUS | Capacidade operacional [ha/h] | Tempo de missao [h] | Tempo util [h] | Tempo por voo [min] | Autonomia Projetada [h] | N° Voos | MTOW [kg] | Massa Estrutura [kg] | Combustível [kg] | Abastecimentos | Massa gerador | Potência gerador [W] | Combustível consumido [L] | Calda cons [L] | Distância percorrida [km] | Distância Pulverizando [km] | RTL ACUMULADO[m] | EOC [km/km] | EOC [h/h] | Tempo de manobra [h] | Tempo rtl_rtw [h] | V pulv [m/s] | V desloc [m/s] | Preço Total por ha Simples [R$/ha] | Preço Total por ha Presumido [R$/ha] | Preço Total por ha Real [R$/ha] | Preço Total Simples [R$] | Preço Total Presumido [R$] | Prod CAPEX [ha/h/R$] | Dias Trabalhados | Preço Total Real [R$]
0 | 15 | CONCLUIDO | 4.0461 | 24.72 | 21.29 | 8.24 | 0.43 | 155 | 39.78 | 19.54 | 1 | 0 | 4.24 | 5140 | 83.41 | 2314.09 | 297.09 | 106.94 | 94175.47 | 0.36 | 0.71 | 0.68 | 5.88 | 2 | 10 | 72.926 | 99.7806 | 90.2577 | 72926.0357 | 99780.6193 | 5.7301e-06 | 5 | 90257.697

## RESULTADOS_12
Unnamed: 0 | Volume de calda [L] | STATUS | Capacidade operacional [ha/h] | Tempo de missao [h] | Tempo util [h] | Tempo por voo [min] | Autonomia Projetada [h] | N° Voos | MTOW [kg] | Massa Estrutura [kg] | Combustível [kg] | Abastecimentos | Massa gerador | Potência gerador [W] | Combustível consumido [L] | Calda cons [L] | Distância percorrida [km] | Distância Pulverizando [km] | RTL ACUMULADO[m] | EOC [km/km] | EOC [h/h] | Tempo de manobra [h] | Tempo rtl_rtw [h] | V pulv [m/s] | V desloc [m/s] | Preço Total por ha Simples [R$/ha] | Preço Total por ha Presumido [R$/ha] | Preço Total por ha Real [R$/ha] | Preço Total Simples [R$] | Preço Total Presumido [R$] | Prod CAPEX [ha/h/R$] | Dias Trabalhados | Preço Total Real [R$]
0 | 70 | CONCLUIDO | 3.39 | 29.5 | 22.19 | 7.56 | 0.12 | 176 | 141.81 | 47.83 | 1 | 174 | 22.98 | 17723.39 | 240.37 | 2314.21 | 334.75 | 106.94 | 112898.86 | 0.32 | 0.68 | 0.49 | 6.77 | 2 | 10 | 149.3193 | 204.3053 | 184.8067 | 149319.3375 | 204305.3051 | 4.5255e-06 | 5 | 184806.6935
1 | 70 | CONCLUIDO | 4.4325 | 22.56 | 18.4 | 16.47 | 0.25 | 67 | 143.17 | 47.83 | 2 | 65 | 23.34 | 17891.86 | 182.59 | 2313.04 | 210.35 | 106.94 | 51247.08 | 0.51 | 0.82 | 0.29 | 2.99 | 2 | 10 | 97.0495 | 132.7874 | 120.1143 | 97049.4755 | 132787.3739 | 5.9172e-06 | 4 | 120114.3333
2 | 70 | CONCLUIDO | 5.0545 | 19.78 | 16.52 | 27.53 | 0.37 | 36 | 144.54 | 47.83 | 3 | 16 | 23.71 | 18060.85 | 142.03 | 2313.04 | 143.6 | 106.94 | 18025.36 | 0.74 | 0.92 | 0.3 | 1.1 | 2 | 10 | 77.9598 | 106.668 | 96.4878 | 77959.7875 | 106668.0207 | 6.7476e-06 | 4 | 96487.7745
3 | 70 | CONCLUIDO | 5.0174 | 19.93 | 16.69 | 28.61 | 0.49 | 35 | 145.92 | 47.83 | 4 | 0 | 24.09 | 18230.35 | 143.26 | 2313.39 | 149.66 | 106.94 | 21059.72 | 0.71 | 0.91 | 0.31 | 1.28 | 2 | 10 | 78.6599 | 107.6259 | 97.3542 | 78659.8777 | 107625.9149 | 6.6981e-06 | 4 | 97354.2486

## RESULTADOS_16
Unnamed: 0 | Volume de calda [L] | STATUS | Capacidade operacional [ha/h] | Tempo de missao [h] | Tempo util [h] | Tempo por voo [min] | Autonomia Projetada [h] | N° Voos | MTOW [kg] | Massa Estrutura [kg] | Combustível [kg] | Abastecimentos | Massa gerador | Potência gerador [W] | Combustível consumido [L] | Calda cons [L] | Distância percorrida [km] | Distância Pulverizando [km] | RTL ACUMULADO[m] | EOC [km/km] | EOC [h/h] | Tempo de manobra [h] | Tempo rtl_rtw [h] | V pulv [m/s] | V desloc [m/s] | Preço Total por ha Simples [R$/ha] | Preço Total por ha Presumido [R$/ha] | Preço Total por ha Real [R$/ha] | Preço Total Simples [R$] | Preço Total Presumido [R$] | Prod CAPEX [ha/h/R$] | Dias Trabalhados | Preço Total Real [R$]
0 | 90 | CONCLUIDO | 2.88 | 34.72 | 24.27 | 6.44 | 0.1 | 226 | 176.73 | 52.44 | 1 | 224 | 33.29 | 22031.19 | 308.82 | 2314.1 | 404.6 | 106.94 | 147576.79 | 0.26 | 0.62 | 0.58 | 8.85 | 2 | 10 | 211.8606 | 289.877 | 262.2115 | 211860.5818 | 289876.9947 | 3.7945e-06 | 6 | 262211.5412
1 | 90 | CONCLUIDO | 4.3068 | 23.22 | 17.99 | 13.66 | 0.2 | 79 | 178.21 | 52.44 | 2 | 77 | 33.77 | 22213.89 | 215.02 | 2313.32 | 193.29 | 106.94 | 42653.32 | 0.55 | 0.84 | 0.34 | 2.58 | 2 | 10 | 110.0905 | 150.6306 | 136.2546 | 110090.4587 | 150630.6224 | 5.6744e-06 | 4 | 136254.6472
2 | 90 | CONCLUIDO | 4.7124 | 21.22 | 17.13 | 21.87 | 0.3 | 47 | 179.7 | 52.44 | 3 | 45 | 34.26 | 22397.24 | 191.58 | 2313.14 | 165.35 | 106.94 | 28845.94 | 0.65 | 0.88 | 0.29 | 1.72 | 2 | 10 | 96.6101 | 132.1862 | 119.5705 | 96610.1056 | 132186.2086 | 6.2088e-06 | 4 | 119570.5424
3 | 90 | CONCLUIDO | 4.9577 | 20.17 | 16.61 | 31.15 | 0.39 | 32 | 181.19 | 52.44 | 4 | 30 | 34.75 | 22581.25 | 170.43 | 2312.84 | 148.24 | 106.94 | 20363.72 | 0.72 | 0.91 | 0.27 | 1.2 | 2 | 10 | 87.6141 | 119.8774 | 108.4365 | 87614.0553 | 119877.4158 | 6.532e-06 | 4 | 108436.4834
4 | 90 | CONCLUIDO | 5.0509 | 19.8 | 16.42 | 36.48 | 0.49 | 27 | 182.69 | 52.44 | 5 | 2 | 35.25 | 22766.06 | 160.51 | 2313 | 140.52 | 106.94 | 16529.48 | 0.76 | 0.92 | 0.3 | 1.01 | 2 | 10 | 83.92 | 114.8231 | 103.8645 | 83920.0103 | 114823.0604 | 6.6548e-06 | 4 | 103864.5087
5 | 90 | CONCLUIDO | 5.0543 | 19.79 | 16.4 | 36.45 | 0.58 | 27 | 184.19 | 52.44 | 6 | 0 | 35.75 | 22951.43 | 161.68 | 2313.11 | 140 | 106.94 | 16269.96 | 0.76 | 0.92 | 0.3 | 0.99 | 2 | 10 | 84.196 | 115.2007 | 104.2061 | 84196.0348 | 115200.7292 | 6.6593e-06 | 4 | 104206.1333

## RESULTADOS_0
Unnamed: 0 | Volume de calda [L] | STATUS | Capacidade operacional [ha/h] | Tempo de missao [h] | Tempo util [h] | Tempo por voo [min] | Autonomia Projetada [h] | N° Voos | MTOW [kg] | Massa Estrutura [kg] | Combustível [kg] | Abastecimentos | Massa gerador | Potência gerador [W] | Combustível consumido [L] | Calda cons [L] | Distância percorrida [km] | Distância Pulverizando [km] | RTL ACUMULADO[m] | EOC [km/km] | EOC [h/h] | Tempo de manobra [h] | Tempo rtl_rtw [h] | V pulv [m/s] | V desloc [m/s] | Preço Total por ha Simples [R$/ha] | Preço Total por ha Presumido [R$/ha] | Preço Total por ha Real [R$/ha] | Preço Total Simples [R$] | Preço Total Presumido [R$] | Prod CAPEX [ha/h/R$] | Dias Trabalhados | Preço Total Real [R$]
0 | 10 | CONCLUIDO | 3.5109 | 28.48 | 24.26 | 6.27 | 0.64 | 232 | 26.11 | 12.1 | 1 | 0 | 3.01 | 3454.41 | 70.43 | 2316.11 | 392.47 | 106.94 | 141481.65 | 0.27 | 0.62 | 0.9 | 8.83 | 2 | 10 | 72.1865 | 98.7688 | 89.3424 | 72186.5333 | 98768.7995 | 5.0257e-06 | 5 | 89342.4439

## RESULTADOS_7
Unnamed: 0 | Volume de calda [L] | STATUS | Capacidade operacional [ha/h] | Tempo de missao [h] | Tempo util [h] | Tempo por voo [min] | Autonomia Projetada [h] | N° Voos | MTOW [kg] | Massa Estrutura [kg] | Combustível [kg] | Abastecimentos | Massa gerador | Potência gerador [W] | Combustível consumido [L] | Calda cons [L] | Distância percorrida [km] | Distância Pulverizando [km] | RTL ACUMULADO[m] | EOC [km/km] | EOC [h/h] | Tempo de manobra [h] | Tempo rtl_rtw [h] | V pulv [m/s] | V desloc [m/s] | Preço Total por ha Simples [R$/ha] | Preço Total por ha Presumido [R$/ha] | Preço Total por ha Real [R$/ha] | Preço Total Simples [R$] | Preço Total Presumido [R$] | Prod CAPEX [ha/h/R$] | Dias Trabalhados | Preço Total Real [R$]
0 | 45 | CONCLUIDO | 4.1658 | 24 | 19.65 | 10.25 | 0.18 | 115 | 98.71 | 39.72 | 1 | 113 | 12.99 | 12407.75 | 157.19 | 2313.53 | 249.38 | 106.94 | 70519.43 | 0.43 | 0.77 | 0.41 | 4.24 | 2 | 10 | 91.3137 | 124.9395 | 113.0154 | 91313.725 | 124939.467 | 5.676e-06 | 4 | 113015.4196
1 | 45 | CONCLUIDO | 4.8834 | 20.48 | 17.4 | 19.7 | 0.35 | 53 | 99.95 | 39.72 | 2 | 0 | 13.24 | 12561.45 | 120.03 | 2313.24 | 172.1 | 106.94 | 32188.25 | 0.62 | 0.87 | 0.37 | 1.99 | 2 | 10 | 72.0221 | 98.5439 | 89.139 | 72022.1422 | 98543.8724 | 6.6538e-06 | 4 | 89138.9835

## RESULTADOS_10
Unnamed: 0 | Volume de calda [L] | STATUS | Capacidade operacional [ha/h] | Tempo de missao [h] | Tempo util [h] | Tempo por voo [min] | Autonomia Projetada [h] | N° Voos | MTOW [kg] | Massa Estrutura [kg] | Combustível [kg] | Abastecimentos | Massa gerador | Potência gerador [W] | Combustível consumido [L] | Calda cons [L] | Distância percorrida [km] | Distância Pulverizando [km] | RTL ACUMULADO[m] | EOC [km/km] | EOC [h/h] | Tempo de manobra [h] | Tempo rtl_rtw [h] | V pulv [m/s] | V desloc [m/s] | Preço Total por ha Simples [R$/ha] | Preço Total por ha Presumido [R$/ha] | Preço Total por ha Real [R$/ha] | Preço Total Simples [R$] | Preço Total Presumido [R$] | Prod CAPEX [ha/h/R$] | Dias Trabalhados | Preço Total Real [R$]
0 | 60 | CONCLUIDO | 3.6889 | 27.11 | 21.12 | 8.39 | 0.14 | 151 | 124.63 | 45 | 1 | 149 | 18.64 | 15605.44 | 206.66 | 2313.68 | 298.86 | 106.94 | 95080.78 | 0.36 | 0.72 | 0.46 | 5.7 | 2 | 10 | 127.0475 | 173.832 | 157.2417 | 127047.4741 | 173831.959 | 4.9616e-06 | 5 | 157241.6808
1 | 60 | CONCLUIDO | 4.7264 | 21.16 | 17.59 | 18.85 | 0.28 | 56 | 125.95 | 45 | 2 | 54 | 18.95 | 15767.7 | 151.54 | 2312.82 | 181.1 | 106.94 | 36677.1 | 0.59 | 0.86 | 0.31 | 2.18 | 2 | 10 | 83.4111 | 114.1267 | 103.2346 | 83411.0551 | 114126.6854 | 6.3571e-06 | 4 | 103234.5947
2 | 60 | CONCLUIDO | 4.9839 | 20.06 | 16.91 | 25.37 | 0.42 | 40 | 127.27 | 45 | 3 | 0 | 19.27 | 15930.42 | 133.85 | 2312.86 | 156.45 | 106.94 | 24429.14 | 0.68 | 0.9 | 0.33 | 1.5 | 2 | 10 | 75.8819 | 103.825 | 93.9161 | 75881.9486 | 103825.0297 | 6.7034e-06 | 4 | 93916.1146

## RESULTADOS_14
Unnamed: 0 | Volume de calda [L] | STATUS | Capacidade operacional [ha/h] | Tempo de missao [h] | Tempo util [h] | Tempo por voo [min] | Autonomia Projetada [h] | N° Voos | MTOW [kg] | Massa Estrutura [kg] | Combustível [kg] | Abastecimentos | Massa gerador | Potência gerador [W] | Combustível consumido [L] | Calda cons [L] | Distância percorrida [km] | Distância Pulverizando [km] | RTL ACUMULADO[m] | EOC [km/km] | EOC [h/h] | Tempo de manobra [h] | Tempo rtl_rtw [h] | V pulv [m/s] | V desloc [m/s] | Preço Total por ha Simples [R$/ha] | Preço Total por ha Presumido [R$/ha] | Preço Total por ha Real [R$/ha] | Preço Total Simples [R$] | Preço Total Presumido [R$] | Prod CAPEX [ha/h/R$] | Dias Trabalhados | Preço Total Real [R$]
0 | 80 | CONCLUIDO | 3.1322 | 31.93 | 23.16 | 6.95 | 0.11 | 200 | 159.12 | 50.28 | 1 | 198 | 27.84 | 19859.16 | 273.29 | 2314.34 | 367.17 | 106.94 | 128991.96 | 0.29 | 0.65 | 0.54 | 7.74 | 2 | 10 | 182.1348 | 249.2048 | 225.4211 | 182134.7556 | 249204.8079 | 4.1529e-06 | 6 | 225421.0508
1 | 80 | CONCLUIDO | 4.4635 | 22.4 | 17.79 | 15.04 | 0.22 | 71 | 160.54 | 50.28 | 2 | 69 | 28.26 | 20034.4 | 194.61 | 2313.51 | 187.6 | 106.94 | 39850.89 | 0.57 | 0.85 | 0.31 | 2.38 | 2 | 10 | 100.6522 | 137.7167 | 124.5732 | 100652.1713 | 137716.7413 | 5.918e-06 | 4 | 124573.2488
2 | 80 | CONCLUIDO | 4.8797 | 20.49 | 16.85 | 24.65 | 0.33 | 41 | 161.97 | 50.28 | 3 | 39 | 28.69 | 20210.21 | 167.22 | 2313.02 | 155.85 | 106.94 | 24126.14 | 0.69 | 0.9 | 0.29 | 1.44 | 2 | 10 | 87.1441 | 119.2343 | 107.8548 | 87144.0605 | 119234.3481 | 6.4699e-06 | 4 | 107854.7893
3 | 80 | CONCLUIDO | 5.046 | 19.82 | 16.53 | 33.05 | 0.43 | 30 | 163.4 | 50.28 | 4 | 3 | 29.12 | 20386.62 | 150.39 | 2312.97 | 144.18 | 106.94 | 18347.22 | 0.74 | 0.92 | 0.3 | 1.12 | 2 | 10 | 80.7996 | 110.5536 | 100.0025 | 80799.6 | 110553.5773 | 6.6904e-06 | 4 | 100002.4991
4 | 80 | CONCLUIDO | 5.0467 | 19.82 | 16.52 | 33.05 | 0.54 | 30 | 164.83 | 50.28 | 5 | 0 | 29.55 | 20563.61 | 151.75 | 2312.72 | 143.99 | 106.94 | 18250.09 | 0.74 | 0.92 | 0.3 | 1.11 | 2 | 10 | 81.1569 | 111.0424 | 100.4447 | 81156.8896 | 111042.4367 | 6.6913e-06 | 4 | 100444.7024

## RESULTADOS_5
Unnamed: 0 | Volume de calda [L] | STATUS | Capacidade operacional [ha/h] | Tempo de missao [h] | Tempo util [h] | Tempo por voo [min] | Autonomia Projetada [h] | N° Voos | MTOW [kg] | Massa Estrutura [kg] | Combustível [kg] | Abastecimentos | Massa gerador | Potência gerador [W] | Combustível consumido [L] | Calda cons [L] | Distância percorrida [km] | Distância Pulverizando [km] | RTL ACUMULADO[m] | EOC [km/km] | EOC [h/h] | Tempo de manobra [h] | Tempo rtl_rtw [h] | V pulv [m/s] | V desloc [m/s] | Preço Total por ha Simples [R$/ha] | Preço Total por ha Presumido [R$/ha] | Preço Total por ha Real [R$/ha] | Preço Total Simples [R$] | Preço Total Presumido [R$] | Prod CAPEX [ha/h/R$] | Dias Trabalhados | Preço Total Real [R$]
0 | 35 | CONCLUIDO | 4.5643 | 21.91 | 18.5 | 12.61 | 0.22 | 88 | 80.84 | 35.1 | 1 | 84 | 9.74 | 10204.21 | 119.82 | 2313.46 | 210.51 | 106.94 | 51220.87 | 0.51 | 0.82 | 0.36 | 3.09 | 2 | 10 | 74.0552 | 101.3255 | 91.6552 | 74055.1666 | 101325.546 | 6.2831e-06 | 4 | 91655.1781
1 | 35 | CONCLUIDO | 4.7525 | 21.04 | 17.98 | 15.86 | 0.43 | 68 | 82.04 | 35.1 | 2 | 0 | 9.94 | 10352.53 | 110.91 | 2313.74 | 191.48 | 106.94 | 41804.68 | 0.56 | 0.84 | 0.4 | 2.57 | 2 | 10 | 69.7953 | 95.497 | 86.3829 | 69795.2593 | 95496.9529 | 6.5422e-06 | 4 | 86382.8578

## RESULTADOS_8
Unnamed: 0 | Volume de calda [L] | STATUS | Capacidade operacional [ha/h] | Tempo de missao [h] | Tempo util [h] | Tempo por voo [min] | Autonomia Projetada [h] | N° Voos | MTOW [kg] | Massa Estrutura [kg] | Combustível [kg] | Abastecimentos | Massa gerador | Potência gerador [W] | Combustível consumido [L] | Calda cons [L] | Distância percorrida [km] | Distância Pulverizando [km] | RTL ACUMULADO[m] | EOC [km/km] | EOC [h/h] | Tempo de manobra [h] | Tempo rtl_rtw [h] | V pulv [m/s] | V desloc [m/s] | Preço Total por ha Simples [R$/ha] | Preço Total por ha Presumido [R$/ha] | Preço Total por ha Real [R$/ha] | Preço Total Simples [R$] | Preço Total Presumido [R$] | Prod CAPEX [ha/h/R$] | Dias Trabalhados | Preço Total Real [R$]
0 | 50 | CONCLUIDO | 3.998 | 25.01 | 20.15 | 9.52 | 0.16 | 127 | 107.41 | 41.65 | 1 | 125 | 14.77 | 13481.73 | 174.13 | 2314.09 | 266.31 | 106.94 | 78922.84 | 0.4 | 0.75 | 0.42 | 4.73 | 2 | 10 | 108.295 | 148.174 | 134.0325 | 108295.0145 | 148174.0165 | 5.4225e-06 | 5 | 134032.4963
1 | 50 | CONCLUIDO | 4.9087 | 20.37 | 17.25 | 21.12 | 0.32 | 49 | 108.68 | 41.65 | 2 | 12 | 15.03 | 13638.32 | 125.24 | 2312.94 | 167.8 | 106.94 | 30060.45 | 0.64 | 0.88 | 0.34 | 1.84 | 2 | 10 | 73.5823 | 100.6786 | 91.07 | 73582.3174 | 100678.5729 | 6.6577e-06 | 4 | 91069.9512
2 | 50 | CONCLUIDO | 4.9225 | 20.31 | 17.21 | 21.51 | 0.48 | 48 | 109.96 | 41.65 | 3 | 0 | 15.31 | 13795.21 | 125.8 | 2313.21 | 166.05 | 106.94 | 29190.79 | 0.64 | 0.88 | 0.36 | 1.8 | 2 | 10 | 73.6171 | 100.7262 | 91.113 | 73617.0959 | 100726.1584 | 6.6764e-06 | 4 | 91112.9952

## RESULTADOS_3
Unnamed: 0 | Volume de calda [L] | STATUS | Capacidade operacional [ha/h] | Tempo de missao [h] | Tempo util [h] | Tempo por voo [min] | Autonomia Projetada [h] | N° Voos | MTOW [kg] | Massa Estrutura [kg] | Combustível [kg] | Abastecimentos | Massa gerador | Potência gerador [W] | Combustível consumido [L] | Calda cons [L] | Distância percorrida [km] | Distância Pulverizando [km] | RTL ACUMULADO[m] | EOC [km/km] | EOC [h/h] | Tempo de manobra [h] | Tempo rtl_rtw [h] | V pulv [m/s] | V desloc [m/s] | Preço Total por ha Simples [R$/ha] | Preço Total por ha Presumido [R$/ha] | Preço Total por ha Real [R$/ha] | Preço Total Simples [R$] | Preço Total Presumido [R$] | Prod CAPEX [ha/h/R$] | Dias Trabalhados | Preço Total Real [R$]
0 | 25 | CONCLUIDO | 4.5327 | 22.06 | 18.96 | 12.1 | 0.28 | 94 | 61.76 | 28.92 | 1 | 0 | 6.84 | 7851.41 | 98.37 | 2313.35 | 222.12 | 106.94 | 56996.15 | 0.48 | 0.8 | 0.5 | 3.55 | 2 | 10 | 66.9966 | 91.6676 | 82.919 | 66996.5565 | 91667.6443 | 6.3171e-06 | 4 | 82919.013

## RESULTADOS_15
Unnamed: 0 | Volume de calda [L] | STATUS | Capacidade operacional [ha/h] | Tempo de missao [h] | Tempo util [h] | Tempo por voo [min] | Autonomia Projetada [h] | N° Voos | MTOW [kg] | Massa Estrutura [kg] | Combustível [kg] | Abastecimentos | Massa gerador | Potência gerador [W] | Combustível consumido [L] | Calda cons [L] | Distância percorrida [km] | Distância Pulverizando [km] | RTL ACUMULADO[m] | EOC [km/km] | EOC [h/h] | Tempo de manobra [h] | Tempo rtl_rtw [h] | V pulv [m/s] | V desloc [m/s] | Preço Total por ha Simples [R$/ha] | Preço Total por ha Presumido [R$/ha] | Preço Total por ha Real [R$/ha] | Preço Total Simples [R$] | Preço Total Presumido [R$] | Prod CAPEX [ha/h/R$] | Dias Trabalhados | Preço Total Real [R$]
0 | 85 | CONCLUIDO | 3.0023 | 33.31 | 23.72 | 6.68 | 0.11 | 213 | 167.88 | 51.39 | 1 | 211 | 30.49 | 20939.59 | 290.99 | 2314.01 | 386.25 | 106.94 | 138462.77 | 0.28 | 0.64 | 0.56 | 8.3 | 2 | 10 | 196.5383 | 268.9123 | 243.2477 | 196538.2595 | 268912.3173 | 3.9679e-06 | 6 | 243247.7031
1 | 85 | CONCLUIDO | 4.3994 | 22.73 | 17.82 | 14.25 | 0.21 | 75 | 169.33 | 51.39 | 2 | 73 | 30.94 | 21118.46 | 203.8 | 2313.12 | 187.73 | 106.94 | 39893.73 | 0.57 | 0.85 | 0.33 | 2.4 | 2 | 10 | 104.7277 | 143.293 | 129.6173 | 104727.6677 | 143293.0152 | 5.8143e-06 | 4 | 129617.3309
2 | 85 | CONCLUIDO | 4.796 | 20.85 | 16.99 | 23.16 | 0.31 | 44 | 170.79 | 51.39 | 3 | 42 | 31.4 | 21297.94 | 179.57 | 2312.91 | 160.52 | 106.94 | 26443.46 | 0.67 | 0.89 | 0.29 | 1.58 | 2 | 10 | 91.8486 | 125.6713 | 113.6774 | 91848.6063 | 125671.3152 | 6.3385e-06 | 4 | 113677.4212
3 | 85 | CONCLUIDO | 5.0181 | 19.93 | 16.54 | 33.08 | 0.41 | 30 | 172.25 | 51.39 | 4 | 16 | 31.86 | 21478.05 | 158.5 | 2312.81 | 145.38 | 106.94 | 18946.34 | 0.74 | 0.92 | 0.28 | 1.13 | 2 | 10 | 83.4964 | 114.2435 | 103.3403 | 83496.4253 | 114243.4927 | 6.632e-06 | 4 | 103340.2541
4 | 85 | CONCLUIDO | 5.0338 | 19.87 | 16.51 | 34.16 | 0.51 | 29 | 173.71 | 51.39 | 5 | 0 | 32.32 | 21658.78 | 157.07 | 2313.16 | 143.51 | 106.94 | 18015.31 | 0.75 | 0.92 | 0.3 | 1.1 | 2 | 10 | 82.9505 | 113.4966 | 102.6646 | 82950.5302 | 113496.5749 | 6.6528e-06 | 4 | 102664.6211

## RESULTADOS_2
Unnamed: 0 | Volume de calda [L] | STATUS | Capacidade operacional [ha/h] | Tempo de missao [h] | Tempo util [h] | Tempo por voo [min] | Autonomia Projetada [h] | N° Voos | MTOW [kg] | Massa Estrutura [kg] | Combustível [kg] | Abastecimentos | Massa gerador | Potência gerador [W] | Combustível consumido [L] | Calda cons [L] | Distância percorrida [km] | Distância Pulverizando [km] | RTL ACUMULADO[m] | EOC [km/km] | EOC [h/h] | Tempo de manobra [h] | Tempo rtl_rtw [h] | V pulv [m/s] | V desloc [m/s] | Preço Total por ha Simples [R$/ha] | Preço Total por ha Presumido [R$/ha] | Preço Total por ha Real [R$/ha] | Preço Total Simples [R$] | Preço Total Presumido [R$] | Prod CAPEX [ha/h/R$] | Dias Trabalhados | Preço Total Real [R$]
0 | 20 | CONCLUIDO | 4.3376 | 23.05 | 19.88 | 10.19 | 0.34 | 117 | 51.33 | 24.83 | 1 | 0 | 5.51 | 6564.78 | 92.12 | 2314.64 | 251.68 | 106.94 | 71661.62 | 0.42 | 0.76 | 0.57 | 4.46 | 2 | 10 | 66.1145 | 90.4608 | 81.8273 | 66114.4844 | 90460.7543 | 6.09e-06 | 4 | 81827.3069

## RESULTADOS_11
Unnamed: 0 | Volume de calda [L] | STATUS | Capacidade operacional [ha/h] | Tempo de missao [h] | Tempo util [h] | Tempo por voo [min] | Autonomia Projetada [h] | N° Voos | MTOW [kg] | Massa Estrutura [kg] | Combustível [kg] | Abastecimentos | Massa gerador | Potência gerador [W] | Combustível consumido [L] | Calda cons [L] | Distância percorrida [km] | Distância Pulverizando [km] | RTL ACUMULADO[m] | EOC [km/km] | EOC [h/h] | Tempo de manobra [h] | Tempo rtl_rtw [h] | V pulv [m/s] | V desloc [m/s] | Preço Total por ha Simples [R$/ha] | Preço Total por ha Presumido [R$/ha] | Preço Total por ha Real [R$/ha] | Preço Total Simples [R$] | Preço Total Presumido [R$] | Prod CAPEX [ha/h/R$] | Dias Trabalhados | Preço Total Real [R$]
0 | 65 | CONCLUIDO | 3.5413 | 28.24 | 21.62 | 7.96 | 0.13 | 163 | 133.21 | 46.47 | 1 | 161 | 20.75 | 16663.42 | 223.09 | 2313.85 | 315.8 | 106.94 | 103489.9 | 0.34 | 0.7 | 0.48 | 6.2 | 2 | 10 | 137.4973 | 188.1298 | 170.175 | 137497.2699 | 188129.8307 | 4.7448e-06 | 5 | 170174.9837
1 | 65 | CONCLUIDO | 4.6025 | 21.73 | 17.89 | 17.59 | 0.26 | 61 | 134.55 | 46.47 | 2 | 59 | 21.09 | 16828.84 | 165.84 | 2313.03 | 191.41 | 106.94 | 41802.6 | 0.56 | 0.85 | 0.31 | 2.47 | 2 | 10 | 89.3487 | 122.2508 | 110.5834 | 89348.7014 | 122250.835 | 6.1667e-06 | 4 | 110583.3869
2 | 65 | CONCLUIDO | 5.0143 | 19.94 | 16.76 | 27.17 | 0.39 | 37 | 135.9 | 46.47 | 3 | 3 | 21.43 | 16994.64 | 138.03 | 2313.09 | 151.2 | 106.94 | 21819.51 | 0.71 | 0.9 | 0.33 | 1.34 | 2 | 10 | 77.0135 | 105.3732 | 95.3166 | 77013.4666 | 105373.2226 | 6.7184e-06 | 4 | 95316.5502
3 | 65 | CONCLUIDO | 5.0115 | 19.95 | 16.77 | 27.19 | 0.52 | 37 | 137.25 | 46.47 | 4 | 0 | 21.78 | 17160.92 | 139.35 | 2313.05 | 151.64 | 106.94 | 22037.95 | 0.71 | 0.9 | 0.33 | 1.35 | 2 | 10 | 77.3982 | 105.8996 | 95.7927 | 77398.1541 | 105899.569 | 6.7147e-06 | 4 | 95792.6627

## RESULTADOS_13
Unnamed: 0 | Volume de calda [L] | STATUS | Capacidade operacional [ha/h] | Tempo de missao [h] | Tempo util [h] | Tempo por voo [min] | Autonomia Projetada [h] | N° Voos | MTOW [kg] | Massa Estrutura [kg] | Combustível [kg] | Abastecimentos | Massa gerador | Potência gerador [W] | Combustível consumido [L] | Calda cons [L] | Distância percorrida [km] | Distância Pulverizando [km] | RTL ACUMULADO[m] | EOC [km/km] | EOC [h/h] | Tempo de manobra [h] | Tempo rtl_rtw [h] | V pulv [m/s] | V desloc [m/s] | Preço Total por ha Simples [R$/ha] | Preço Total por ha Presumido [R$/ha] | Preço Total por ha Real [R$/ha] | Preço Total Simples [R$] | Preço Total Presumido [R$] | Prod CAPEX [ha/h/R$] | Dias Trabalhados | Preço Total Real [R$]
0 | 75 | CONCLUIDO | 3.2676 | 30.6 | 22.61 | 7.26 | 0.12 | 187 | 150.44 | 49.1 | 1 | 185 | 25.34 | 18787.76 | 255.96 | 2314.18 | 349 | 106.94 | 119970.24 | 0.31 | 0.67 | 0.51 | 7.19 | 2 | 10 | 160.4046 | 219.4727 | 198.5265 | 160404.6406 | 219472.7058 | 4.3469e-06 | 5 | 198526.5388
1 | 75 | CONCLUIDO | 4.4568 | 22.44 | 18.05 | 15.7 | 0.23 | 69 | 151.83 | 49.1 | 2 | 67 | 25.73 | 18959.54 | 188.42 | 2313.57 | 197.55 | 106.94 | 44835.14 | 0.54 | 0.84 | 0.3 | 2.64 | 2 | 10 | 98.6693 | 135.0037 | 122.1192 | 98669.3324 | 135003.7335 | 5.9289e-06 | 4 | 122119.1667
2 | 75 | CONCLUIDO | 4.95 | 20.2 | 16.73 | 25.74 | 0.35 | 39 | 153.23 | 49.1 | 3 | 37 | 26.13 | 19131.85 | 155.47 | 2313.02 | 151.95 | 106.94 | 22183.94 | 0.7 | 0.9 | 0.28 | 1.32 | 2 | 10 | 82.8864 | 113.4089 | 102.5853 | 82886.4317 | 113408.8725 | 6.5851e-06 | 4 | 102585.2889
3 | 75 | CONCLUIDO | 5.0456 | 19.82 | 16.57 | 31.06 | 0.46 | 32 | 154.63 | 49.1 | 4 | 0 | 26.53 | 19304.72 | 146.8 | 2312.97 | 145.17 | 106.94 | 18832.26 | 0.74 | 0.91 | 0.31 | 1.15 | 2 | 10 | 79.5968 | 108.9078 | 98.5138 | 79596.7624 | 108907.8018 | 6.7122e-06 | 4 | 98513.7941

## RESULTADOS_17
Unnamed: 0 | Volume de calda [L] | STATUS | Capacidade operacional [ha/h] | Tempo de missao [h] | Tempo util [h] | Tempo por voo [min] | Autonomia Projetada [h] | N° Voos | MTOW [kg] | Massa Estrutura [kg] | Combustível [kg] | Abastecimentos | Massa gerador | Potência gerador [W] | Combustível consumido [L] | Calda cons [L] | Distância percorrida [km] | Distância Pulverizando [km] | RTL ACUMULADO[m] | EOC [km/km] | EOC [h/h] | Tempo de manobra [h] | Tempo rtl_rtw [h] | V pulv [m/s] | V desloc [m/s] | Preço Total por ha Simples [R$/ha] | Preço Total por ha Presumido [R$/ha] | Preço Total por ha Real [R$/ha] | Preço Total Simples [R$] | Preço Total Presumido [R$] | Prod CAPEX [ha/h/R$] | Dias Trabalhados | Preço Total Real [R$]
0 | 95 | CONCLUIDO | 2.7497 | 36.37 | 24.93 | 6.21 | 0.1 | 241 | 185.69 | 53.44 | 1 | 239 | 36.26 | 23136.14 | 328.58 | 2314.79 | 427.37 | 106.94 | 158884.41 | 0.25 | 0.61 | 0.59 | 9.5 | 2 | 10 | 230.0571 | 314.7743 | 284.7327 | 230057.1379 | 314774.3255 | 3.6121e-06 | 6 | 284732.7057
1 | 95 | CONCLUIDO | 4.1786 | 23.93 | 18.34 | 13.1 | 0.19 | 84 | 187.21 | 53.44 | 2 | 82 | 36.77 | 23322.88 | 228.62 | 2313.16 | 205.16 | 106.94 | 48566.24 | 0.52 | 0.83 | 0.36 | 2.92 | 2 | 10 | 117.2056 | 160.3659 | 145.0608 | 117205.6431 | 160365.9317 | 5.4891e-06 | 4 | 145060.8322
2 | 95 | CONCLUIDO | 4.6282 | 21.61 | 17.28 | 20.73 | 0.28 | 50 | 188.73 | 53.44 | 3 | 48 | 37.29 | 23510.33 | 202.83 | 2312.88 | 170.43 | 106.94 | 31368.58 | 0.63 | 0.88 | 0.3 | 1.87 | 2 | 10 | 101.3223 | 138.6336 | 125.4026 | 101322.2503 | 138633.5729 | 6.0797e-06 | 4 | 125402.5793
3 | 95 | CONCLUIDO | 4.8636 | 20.56 | 16.83 | 29.69 | 0.37 | 34 | 190.25 | 53.44 | 4 | 32 | 37.82 | 23698.48 | 183.51 | 2312.86 | 156.31 | 106.94 | 24387.56 | 0.68 | 0.9 | 0.26 | 1.42 | 2 | 10 | 92.5855 | 126.6795 | 114.5894 | 92585.4614 | 126679.5129 | 6.3889e-06 | 4 | 114589.398
4 | 95 | CONCLUIDO | 5.0509 | 19.8 | 16.36 | 37.76 | 0.46 | 26 | 191.78 | 53.44 | 5 | 3 | 38.35 | 23887.36 | 165.16 | 2312.83 | 138.68 | 106.94 | 15613.73 | 0.77 | 0.93 | 0.29 | 0.95 | 2 | 10 | 85.3774 | 116.8171 | 105.6682 | 85377.3551 | 116817.0639 | 6.635e-06 | 4 | 105668.2072
5 | 95 | CONCLUIDO | 5.0509 | 19.8 | 16.36 | 37.76 | 0.55 | 26 | 193.32 | 53.44 | 6 | 0 | 38.89 | 24076.95 | 165.9 | 2312.83 | 138.61 | 106.94 | 15579.74 | 0.77 | 0.93 | 0.3 | 0.95 | 2 | 10 | 85.5767 | 117.0898 | 105.9149 | 85576.6785 | 117089.7869 | 6.635e-06 | 4 | 105914.9019

## RESULTADOS_9
Unnamed: 0 | Volume de calda [L] | STATUS | Capacidade operacional [ha/h] | Tempo de missao [h] | Tempo util [h] | Tempo por voo [min] | Autonomia Projetada [h] | N° Voos | MTOW [kg] | Massa Estrutura [kg] | Combustível [kg] | Abastecimentos | Massa gerador | Potência gerador [W] | Combustível consumido [L] | Calda cons [L] | Distância percorrida [km] | Distância Pulverizando [km] | RTL ACUMULADO[m] | EOC [km/km] | EOC [h/h] | Tempo de manobra [h] | Tempo rtl_rtw [h] | V pulv [m/s] | V desloc [m/s] | Preço Total por ha Simples [R$/ha] | Preço Total por ha Presumido [R$/ha] | Preço Total por ha Real [R$/ha] | Preço Total Simples [R$] | Preço Total Presumido [R$] | Prod CAPEX [ha/h/R$] | Dias Trabalhados | Preço Total Real [R$]
0 | 55 | CONCLUIDO | 3.8245 | 26.15 | 20.72 | 8.88 | 0.15 | 140 | 116.05 | 43.4 | 1 | 138 | 16.65 | 14546.17 | 191.37 | 2313.38 | 285.34 | 106.94 | 88374.71 | 0.37 | 0.73 | 0.45 | 5.3 | 2 | 10 | 118.0526 | 161.5247 | 146.109 | 118052.5584 | 161524.7185 | 5.1649e-06 | 5 | 146109.0261
1 | 55 | CONCLUIDO | 4.8637 | 20.56 | 17.28 | 20.74 | 0.3 | 50 | 117.34 | 43.4 | 2 | 45 | 16.94 | 14705.49 | 135.87 | 2313.16 | 170.4 | 106.94 | 31356.09 | 0.63 | 0.88 | 0.31 | 1.87 | 2 | 10 | 77.2552 | 105.7039 | 95.6157 | 77255.1629 | 105703.9221 | 6.5683e-06 | 4 | 95615.6881
2 | 55 | CONCLUIDO | 4.9476 | 20.21 | 17.08 | 23.29 | 0.45 | 44 | 118.63 | 43.4 | 3 | 0 | 17.23 | 14865.24 | 130.2 | 2313.48 | 161.86 | 106.94 | 27114.68 | 0.66 | 0.89 | 0.34 | 1.66 | 2 | 10 | 74.9195 | 102.5082 | 92.725 | 74919.5306 | 102508.207 | 6.6816e-06 | 4 | 92724.9676

## resultados
Unnamed: 0 | Volume de calda [L] | STATUS | Capacidade operacional [ha/h] | Tempo de missao [h] | Tempo util [h] | Tempo por voo [min] | Autonomia Projetada [h] | N° Voos | MTOW [kg] | Massa Estrutura [kg] | Combustível [kg] | Abastecimentos | Massa gerador | Potência gerador [W] | Combustível consumido [L] | Calda cons [L] | Distância percorrida [km] | Distância Pulverizando [km] | RTL ACUMULADO[m] | EOC [km/km] | EOC [h/h] | Tempo de manobra [h] | Tempo rtl_rtw [h] | V pulv [m/s] | V desloc [m/s]
0 | 100 | CONCLUIDO | 2.6451 | 37.81 | 25.41 | 6 | 0.09 | 254 | 194.77 | 54.38 | 1 | 252 | 39.4 | 24256.19 | 346.2 | 2314.6 | 443.24 | 106.94 | 166756.68 | 0.24 | 0.6 | 0.62 | 9.99 | 2 | 10
1 | 100 | CONCLUIDO | 4.0868 | 24.47 | 18.53 | 12.63 | 0.18 | 88 | 196.32 | 54.38 | 2 | 86 | 39.95 | 24447.22 | 240.15 | 2313.36 | 211.78 | 106.94 | 51856.49 | 0.5 | 0.82 | 0.36 | 3.12 | 2 | 10
2 | 100 | CONCLUIDO | 4.5663 | 21.9 | 17.36 | 20.03 | 0.27 | 52 | 197.88 | 54.38 | 3 | 50 | 40.5 | 24639 | 212.91 | 2313.16 | 173.18 | 106.94 | 32733.34 | 0.62 | 0.87 | 0.3 | 1.95 | 2 | 10
3 | 100 | CONCLUIDO | 4.8716 | 20.53 | 16.61 | 27.68 | 0.36 | 36 | 199.44 | 54.38 | 4 | 34 | 41.06 | 24831.54 | 190.43 | 2312.92 | 148.32 | 106.94 | 20386 | 0.72 | 0.91 | 0.26 | 1.2 | 2 | 10
4 | 100 | CONCLUIDO | 5.0366 | 19.85 | 16.33 | 37.68 | 0.44 | 26 | 201.01 | 54.38 | 5 | 19 | 41.63 | 25024.84 | 172.07 | 2312.89 | 138.2 | 106.94 | 15376.53 | 0.77 | 0.93 | 0.27 | 0.92 | 2 | 10
5 | 100 | CONCLUIDO | 5.047 | 19.81 | 16.32 | 39.18 | 0.53 | 25 | 202.58 | 54.38 | 6 | 0 | 42.2 | 25218.93 | 169.9 | 2312.89 | 137.41 | 106.94 | 14985.16 | 0.78 | 0.93 | 0.29 | 0.91 | 2 | 10
0 | 40 | CONCLUIDO | 4.3414 | 23.03 | 19.17 | 11.27 | 0.2 | 102 | 89.87 | 37.55 | 1 | 100 | 11.32 | 11317.98 | 139.89 | 2313.69 | 233.11 | 106.94 | 62449.64 | 0.46 | 0.79 | 0.39 | 3.75 | 2 | 10
1 | 40 | CONCLUIDO | 4.8299 | 20.7 | 17.65 | 17.95 | 0.39 | 59 | 91.1 | 37.55 | 2 | 0 | 11.54 | 11468.97 | 115.63 | 2313.47 | 180.35 | 106.94 | 36285.17 | 0.59 | 0.86 | 0.39 | 2.24 | 2 | 10
0 | 30 | CONCLUIDO | 4.6471 | 21.52 | 18.41 | 13.64 | 0.24 | 81 | 71.52 | 32.27 | 1 | 30 | 8.25 | 9054.6 | 105.22 | 2313.15 | 205.81 | 106.94 | 48906.28 | 0.52 | 0.82 | 0.42 | 3 | 2 | 10
1 | 30 | CONCLUIDO | 4.6543 | 21.49 | 18.41 | 13.98 | 0.48 | 79 | 72.7 | 32.27 | 2 | 0 | 8.43 | 9200.25 | 105.95 | 2313.51 | 204.39 | 106.94 | 48202.53 | 0.52 | 0.82 | 0.46 | 3 | 2 | 10
0 | 15 | CONCLUIDO | 4.0461 | 24.72 | 21.29 | 8.24 | 0.43 | 155 | 39.78 | 19.54 | 1 | 0 | 4.24 | 5140 | 83.41 | 2314.09 | 297.09 | 106.94 | 94175.47 | 0.36 | 0.71 | 0.68 | 5.88 | 2 | 10
0 | 70 | CONCLUIDO | 3.39 | 29.5 | 22.19 | 7.56 | 0.12 | 176 | 141.81 | 47.83 | 1 | 174 | 22.98 | 17723.39 | 240.37 | 2314.21 | 334.75 | 106.94 | 112898.86 | 0.32 | 0.68 | 0.49 | 6.77 | 2 | 10
1 | 70 | CONCLUIDO | 4.4325 | 22.56 | 18.4 | 16.47 | 0.25 | 67 | 143.17 | 47.83 | 2 | 65 | 23.34 | 17891.86 | 182.59 | 2313.04 | 210.35 | 106.94 | 51247.08 | 0.51 | 0.82 | 0.29 | 2.99 | 2 | 10
2 | 70 | CONCLUIDO | 5.0545 | 19.78 | 16.52 | 27.53 | 0.37 | 36 | 144.54 | 47.83 | 3 | 16 | 23.71 | 18060.85 | 142.03 | 2313.04 | 143.6 | 106.94 | 18025.36 | 0.74 | 0.92 | 0.3 | 1.1 | 2 | 10
3 | 70 | CONCLUIDO | 5.0174 | 19.93 | 16.69 | 28.61 | 0.49 | 35 | 145.92 | 47.83 | 4 | 0 | 24.09 | 18230.35 | 143.26 | 2313.39 | 149.66 | 106.94 | 21059.72 | 0.71 | 0.91 | 0.31 | 1.28 | 2 | 10
0 | 90 | CONCLUIDO | 2.88 | 34.72 | 24.27 | 6.44 | 0.1 | 226 | 176.73 | 52.44 | 1 | 224 | 33.29 | 22031.19 | 308.82 | 2314.1 | 404.6 | 106.94 | 147576.79 | 0.26 | 0.62 | 0.58 | 8.85 | 2 | 10
1 | 90 | CONCLUIDO | 4.3068 | 23.22 | 17.99 | 13.66 | 0.2 | 79 | 178.21 | 52.44 | 2 | 77 | 33.77 | 22213.89 | 215.02 | 2313.32 | 193.29 | 106.94 | 42653.32 | 0.55 | 0.84 | 0.34 | 2.58 | 2 | 10
2 | 90 | CONCLUIDO | 4.7124 | 21.22 | 17.13 | 21.87 | 0.3 | 47 | 179.7 | 52.44 | 3 | 45 | 34.26 | 22397.24 | 191.58 | 2313.14 | 165.35 | 106.94 | 28845.94 | 0.65 | 0.88 | 0.29 | 1.72 | 2 | 10
3 | 90 | CONCLUIDO | 4.9577 | 20.17 | 16.61 | 31.15 | 0.39 | 32 | 181.19 | 52.44 | 4 | 30 | 34.75 | 22581.25 | 170.43 | 2312.84 | 148.24 | 106.94 | 20363.72 | 0.72 | 0.91 | 0.27 | 1.2 | 2 | 10
4 | 90 | CONCLUIDO | 5.0509 | 19.8 | 16.42 | 36.48 | 0.49 | 27 | 182.69 | 52.44 | 5 | 2 | 35.25 | 22766.06 | 160.51 | 2313 | 140.52 | 106.94 | 16529.48 | 0.76 | 0.92 | 0.3 | 1.01 | 2 | 10
5 | 90 | CONCLUIDO | 5.0543 | 19.79 | 16.4 | 36.45 | 0.58 | 27 | 184.19 | 52.44 | 6 | 0 | 35.75 | 22951.43 | 161.68 | 2313.11 | 140 | 106.94 | 16269.96 | 0.76 | 0.92 | 0.3 | 0.99 | 2 | 10
0 | 10 | CONCLUIDO | 3.5109 | 28.48 | 24.26 | 6.27 | 0.64 | 232 | 26.11 | 12.1 | 1 | 0 | 3.01 | 3454.41 | 70.43 | 2316.11 | 392.47 | 106.94 | 141481.65 | 0.27 | 0.62 | 0.9 | 8.83 | 2 | 10
0 | 45 | CONCLUIDO | 4.1658 | 24 | 19.65 | 10.25 | 0.18 | 115 | 98.71 | 39.72 | 1 | 113 | 12.99 | 12407.75 | 157.19 | 2313.53 | 249.38 | 106.94 | 70519.43 | 0.43 | 0.77 | 0.41 | 4.24 | 2 | 10
1 | 45 | CONCLUIDO | 4.8834 | 20.48 | 17.4 | 19.7 | 0.35 | 53 | 99.95 | 39.72 | 2 | 0 | 13.24 | 12561.45 | 120.03 | 2313.24 | 172.1 | 106.94 | 32188.25 | 0.62 | 0.87 | 0.37 | 1.99 | 2 | 10
0 | 60 | CONCLUIDO | 3.6889 | 27.11 | 21.12 | 8.39 | 0.14 | 151 | 124.63 | 45 | 1 | 149 | 18.64 | 15605.44 | 206.66 | 2313.68 | 298.86 | 106.94 | 95080.78 | 0.36 | 0.72 | 0.46 | 5.7 | 2 | 10
1 | 60 | CONCLUIDO | 4.7264 | 21.16 | 17.59 | 18.85 | 0.28 | 56 | 125.95 | 45 | 2 | 54 | 18.95 | 15767.7 | 151.54 | 2312.82 | 181.1 | 106.94 | 36677.1 | 0.59 | 0.86 | 0.31 | 2.18 | 2 | 10
2 | 60 | CONCLUIDO | 4.9839 | 20.06 | 16.91 | 25.37 | 0.42 | 40 | 127.27 | 45 | 3 | 0 | 19.27 | 15930.42 | 133.85 | 2312.86 | 156.45 | 106.94 | 24429.14 | 0.68 | 0.9 | 0.33 | 1.5 | 2 | 10
0 | 80 | CONCLUIDO | 3.1322 | 31.93 | 23.16 | 6.95 | 0.11 | 200 | 159.12 | 50.28 | 1 | 198 | 27.84 | 19859.16 | 273.29 | 2314.34 | 367.17 | 106.94 | 128991.96 | 0.29 | 0.65 | 0.54 | 7.74 | 2 | 10
1 | 80 | CONCLUIDO | 4.4635 | 22.4 | 17.79 | 15.04 | 0.22 | 71 | 160.54 | 50.28 | 2 | 69 | 28.26 | 20034.4 | 194.61 | 2313.51 | 187.6 | 106.94 | 39850.89 | 0.57 | 0.85 | 0.31 | 2.38 | 2 | 10
2 | 80 | CONCLUIDO | 4.8797 | 20.49 | 16.85 | 24.65 | 0.33 | 41 | 161.97 | 50.28 | 3 | 39 | 28.69 | 20210.21 | 167.22 | 2313.02 | 155.85 | 106.94 | 24126.14 | 0.69 | 0.9 | 0.29 | 1.44 | 2 | 10
3 | 80 | CONCLUIDO | 5.046 | 19.82 | 16.53 | 33.05 | 0.43 | 30 | 163.4 | 50.28 | 4 | 3 | 29.12 | 20386.62 | 150.39 | 2312.97 | 144.18 | 106.94 | 18347.22 | 0.74 | 0.92 | 0.3 | 1.12 | 2 | 10
4 | 80 | CONCLUIDO | 5.0467 | 19.82 | 16.52 | 33.05 | 0.54 | 30 | 164.83 | 50.28 | 5 | 0 | 29.55 | 20563.61 | 151.75 | 2312.72 | 143.99 | 106.94 | 18250.09 | 0.74 | 0.92 | 0.3 | 1.11 | 2 | 10
0 | 35 | CONCLUIDO | 4.5643 | 21.91 | 18.5 | 12.61 | 0.22 | 88 | 80.84 | 35.1 | 1 | 84 | 9.74 | 10204.21 | 119.82 | 2313.46 | 210.51 | 106.94 | 51220.87 | 0.51 | 0.82 | 0.36 | 3.09 | 2 | 10
1 | 35 | CONCLUIDO | 4.7525 | 21.04 | 17.98 | 15.86 | 0.43 | 68 | 82.04 | 35.1 | 2 | 0 | 9.94 | 10352.53 | 110.91 | 2313.74 | 191.48 | 106.94 | 41804.68 | 0.56 | 0.84 | 0.4 | 2.57 | 2 | 10
0 | 50 | CONCLUIDO | 3.998 | 25.01 | 20.15 | 9.52 | 0.16 | 127 | 107.41 | 41.65 | 1 | 125 | 14.77 | 13481.73 | 174.13 | 2314.09 | 266.31 | 106.94 | 78922.84 | 0.4 | 0.75 | 0.42 | 4.73 | 2 | 10
1 | 50 | CONCLUIDO | 4.9087 | 20.37 | 17.25 | 21.12 | 0.32 | 49 | 108.68 | 41.65 | 2 | 12 | 15.03 | 13638.32 | 125.24 | 2312.94 | 167.8 | 106.94 | 30060.45 | 0.64 | 0.88 | 0.34 | 1.84 | 2 | 10
2 | 50 | CONCLUIDO | 4.9225 | 20.31 | 17.21 | 21.51 | 0.48 | 48 | 109.96 | 41.65 | 3 | 0 | 15.31 | 13795.21 | 125.8 | 2313.21 | 166.05 | 106.94 | 29190.79 | 0.64 | 0.88 | 0.36 | 1.8 | 2 | 10
0 | 25 | CONCLUIDO | 4.5327 | 22.06 | 18.96 | 12.1 | 0.28 | 94 | 61.76 | 28.92 | 1 | 0 | 6.84 | 7851.41 | 98.37 | 2313.35 | 222.12 | 106.94 | 56996.15 | 0.48 | 0.8 | 0.5 | 3.55 | 2 | 10
0 | 85 | CONCLUIDO | 3.0023 | 33.31 | 23.72 | 6.68 | 0.11 | 213 | 167.88 | 51.39 | 1 | 211 | 30.49 | 20939.59 | 290.99 | 2314.01 | 386.25 | 106.94 | 138462.77 | 0.28 | 0.64 | 0.56 | 8.3 | 2 | 10
1 | 85 | CONCLUIDO | 4.3994 | 22.73 | 17.82 | 14.25 | 0.21 | 75 | 169.33 | 51.39 | 2 | 73 | 30.94 | 21118.46 | 203.8 | 2313.12 | 187.73 | 106.94 | 39893.73 | 0.57 | 0.85 | 0.33 | 2.4 | 2 | 10
2 | 85 | CONCLUIDO | 4.796 | 20.85 | 16.99 | 23.16 | 0.31 | 44 | 170.79 | 51.39 | 3 | 42 | 31.4 | 21297.94 | 179.57 | 2312.91 | 160.52 | 106.94 | 26443.46 | 0.67 | 0.89 | 0.29 | 1.58 | 2 | 10
3 | 85 | CONCLUIDO | 5.0181 | 19.93 | 16.54 | 33.08 | 0.41 | 30 | 172.25 | 51.39 | 4 | 16 | 31.86 | 21478.05 | 158.5 | 2312.81 | 145.38 | 106.94 | 18946.34 | 0.74 | 0.92 | 0.28 | 1.13 | 2 | 10
4 | 85 | CONCLUIDO | 5.0338 | 19.87 | 16.51 | 34.16 | 0.51 | 29 | 173.71 | 51.39 | 5 | 0 | 32.32 | 21658.78 | 157.07 | 2313.16 | 143.51 | 106.94 | 18015.31 | 0.75 | 0.92 | 0.3 | 1.1 | 2 | 10
0 | 20 | CONCLUIDO | 4.3376 | 23.05 | 19.88 | 10.19 | 0.34 | 117 | 51.33 | 24.83 | 1 | 0 | 5.51 | 6564.78 | 92.12 | 2314.64 | 251.68 | 106.94 | 71661.62 | 0.42 | 0.76 | 0.57 | 4.46 | 2 | 10
0 | 65 | CONCLUIDO | 3.5413 | 28.24 | 21.62 | 7.96 | 0.13 | 163 | 133.21 | 46.47 | 1 | 161 | 20.75 | 16663.42 | 223.09 | 2313.85 | 315.8 | 106.94 | 103489.9 | 0.34 | 0.7 | 0.48 | 6.2 | 2 | 10
1 | 65 | CONCLUIDO | 4.6025 | 21.73 | 17.89 | 17.59 | 0.26 | 61 | 134.55 | 46.47 | 2 | 59 | 21.09 | 16828.84 | 165.84 | 2313.03 | 191.41 | 106.94 | 41802.6 | 0.56 | 0.85 | 0.31 | 2.47 | 2 | 10
2 | 65 | CONCLUIDO | 5.0143 | 19.94 | 16.76 | 27.17 | 0.39 | 37 | 135.9 | 46.47 | 3 | 3 | 21.43 | 16994.64 | 138.03 | 2313.09 | 151.2 | 106.94 | 21819.51 | 0.71 | 0.9 | 0.33 | 1.34 | 2 | 10
3 | 65 | CONCLUIDO | 5.0115 | 19.95 | 16.77 | 27.19 | 0.52 | 37 | 137.25 | 46.47 | 4 | 0 | 21.78 | 17160.92 | 139.35 | 2313.05 | 151.64 | 106.94 | 22037.95 | 0.71 | 0.9 | 0.33 | 1.35 | 2 | 10
0 | 75 | CONCLUIDO | 3.2676 | 30.6 | 22.61 | 7.26 | 0.12 | 187 | 150.44 | 49.1 | 1 | 185 | 25.34 | 18787.76 | 255.96 | 2314.18 | 349 | 106.94 | 119970.24 | 0.31 | 0.67 | 0.51 | 7.19 | 2 | 10
1 | 75 | CONCLUIDO | 4.4568 | 22.44 | 18.05 | 15.7 | 0.23 | 69 | 151.83 | 49.1 | 2 | 67 | 25.73 | 18959.54 | 188.42 | 2313.57 | 197.55 | 106.94 | 44835.14 | 0.54 | 0.84 | 0.3 | 2.64 | 2 | 10
2 | 75 | CONCLUIDO | 4.95 | 20.2 | 16.73 | 25.74 | 0.35 | 39 | 153.23 | 49.1 | 3 | 37 | 26.13 | 19131.85 | 155.47 | 2313.02 | 151.95 | 106.94 | 22183.94 | 0.7 | 0.9 | 0.28 | 1.32 | 2 | 10
3 | 75 | CONCLUIDO | 5.0456 | 19.82 | 16.57 | 31.06 | 0.46 | 32 | 154.63 | 49.1 | 4 | 0 | 26.53 | 19304.72 | 146.8 | 2312.97 | 145.17 | 106.94 | 18832.26 | 0.74 | 0.91 | 0.31 | 1.15 | 2 | 10
0 | 95 | CONCLUIDO | 2.7497 | 36.37 | 24.93 | 6.21 | 0.1 | 241 | 185.69 | 53.44 | 1 | 239 | 36.26 | 23136.14 | 328.58 | 2314.79 | 427.37 | 106.94 | 158884.41 | 0.25 | 0.61 | 0.59 | 9.5 | 2 | 10
1 | 95 | CONCLUIDO | 4.1786 | 23.93 | 18.34 | 13.1 | 0.19 | 84 | 187.21 | 53.44 | 2 | 82 | 36.77 | 23322.88 | 228.62 | 2313.16 | 205.16 | 106.94 | 48566.24 | 0.52 | 0.83 | 0.36 | 2.92 | 2 | 10
2 | 95 | CONCLUIDO | 4.6282 | 21.61 | 17.28 | 20.73 | 0.28 | 50 | 188.73 | 53.44 | 3 | 48 | 37.29 | 23510.33 | 202.83 | 2312.88 | 170.43 | 106.94 | 31368.58 | 0.63 | 0.88 | 0.3 | 1.87 | 2 | 10
3 | 95 | CONCLUIDO | 4.8636 | 20.56 | 16.83 | 29.69 | 0.37 | 34 | 190.25 | 53.44 | 4 | 32 | 37.82 | 23698.48 | 183.51 | 2312.86 | 156.31 | 106.94 | 24387.56 | 0.68 | 0.9 | 0.26 | 1.42 | 2 | 10
4 | 95 | CONCLUIDO | 5.0509 | 19.8 | 16.36 | 37.76 | 0.46 | 26 | 191.78 | 53.44 | 5 | 3 | 38.35 | 23887.36 | 165.16 | 2312.83 | 138.68 | 106.94 | 15613.73 | 0.77 | 0.93 | 0.29 | 0.95 | 2 | 10
5 | 95 | CONCLUIDO | 5.0509 | 19.8 | 16.36 | 37.76 | 0.55 | 26 | 193.32 | 53.44 | 6 | 0 | 38.89 | 24076.95 | 165.9 | 2312.83 | 138.61 | 106.94 | 15579.74 | 0.77 | 0.93 | 0.3 | 0.95 | 2 | 10
0 | 55 | CONCLUIDO | 3.8245 | 26.15 | 20.72 | 8.88 | 0.15 | 140 | 116.05 | 43.4 | 1 | 138 | 16.65 | 14546.17 | 191.37 | 2313.38 | 285.34 | 106.94 | 88374.71 | 0.37 | 0.73 | 0.45 | 5.3 | 2 | 10
1 | 55 | CONCLUIDO | 4.8637 | 20.56 | 17.28 | 20.74 | 0.3 | 50 | 117.34 | 43.4 | 2 | 45 | 16.94 | 14705.49 | 135.87 | 2313.16 | 170.4 | 106.94 | 31356.09 | 0.63 | 0.88 | 0.31 | 1.87 | 2 | 10
2 | 55 | CONCLUIDO | 4.9476 | 20.21 | 17.08 | 23.29 | 0.45 | 44 | 118.63 | 43.4 | 3 | 0 | 17.23 | 14865.24 | 130.2 | 2313.48 | 161.86 | 106.94 | 27114.68 | 0.66 | 0.89 | 0.34 | 1.66 | 2 | 10

## gráficos
Selecione o eixo X:
Selecione o eixo Y:
Selecione o eixo Z:
Eixo X | Eixo Y | Eixo Z

## hidden (hidden)
Unnamed: 0
Volume de calda [L]
STATUS
Capacidade operacional [ha/h]
Tempo de missao [h]
Tempo util [h]
Tempo por voo [min]
Autonomia Projetada [h]
N° Voos
MTOW [kg]
Massa Estrutura [kg]
Combustível [kg]
Abastecimentos
Massa gerador
Potência gerador [W]
Combustível consumido [L]
Calda cons [L]
Distância percorrida [km]
Distância Pulverizando [km]
RTL ACUMULADO[m]
EOC [km/km]
EOC [h/h]
Tempo de manobra [h]
Tempo rtl_rtw [h]
V pulv [m/s]
V desloc [m/s]