## RESULTADOS_18
Unnamed: 0 | Volume de calda [L] | STATUS | Capacidade operacional [ha/h] | Tempo de missao [h] | Tempo util [h] | Tempo por voo [min] | Autonomia Projetada [h] | N° Voos | MTOW [kg] | Massa Estrutura [kg] | Combustível [kg] | Abastecimentos | Massa gerador | Potência gerador [W] | Combustível consumido [L] | Calda cons [L] | Distância percorrida [km] | Distância Pulverizando [km] | RTL ACUMULADO[m] | EOC [km/km] | EOC [h/h] | Tempo de manobra [h] | Tempo rtl_rtw [h] | V pulv [m/s] | V desloc [m/s] | Preço Total por ha Simples [R$/ha] | Preço Total por ha Presumido [R$/ha] | Preço Total por ha Real [R$/ha] | Preço Total Simples [R$] | Preço Total Presumido [R$] | Prod CAPEX [ha/h/R$] | Dias Trabalhados | Preço Total Real [R$]
0 | 100 | CONCLUIDO | 1.7906 | 55.85 | 38.51 | 6.07 | 0.09 | 381 | 194.77 | 54.38 | 1 | 379 | 39.4 | 24256.19 | 516.52 | 7116.68 | 809.63 | 135.86 | 329567.28 | 0.17 | 0.42 | 7.49 | 19.46 | 4 | 10 | 326.96 | 447.3611 | 404.6656 | 326959.9837 | 447361.0742 | 3.6647e-06 | 6 | 404665.5611
1 | 100 | CONCLUIDO | 3.3169 | 30.15 | 23.74 | 14.25 | 0.18 | 100 | 196.32 | 54.38 | 2 | 96 | 39.95 | 24447.22 | 273.97 | 7106.43 | 307 | 135.86 | 79659.07 | 0.44 | 0.68 | 7.02 | 4.71 | 4 | 10 | 115.2658 | 157.7117 | 142.6599 | 115265.7773 | 157711.7217 | 6.7885e-06 | 4 | 142659.9364
2 | 100 | CONCLUIDO | 3.5983 | 27.79 | 22.44 | 18.44 | 0.27 | 73 | 197.88 | 54.38 | 3 | 1 | 40.5 | 24639 | 238.97 | 7108.53 | 259.95 | 135.86 | 56266 | 0.52 | 0.72 | 7.05 | 3.4 | 4 | 10 | 91.6285 | 125.3702 | 113.405 | 91628.5106 | 125370.1705 | 7.3644e-06 | 3 | 113405.0174
3 | 100 | CONCLUIDO | 3.6094 | 27.71 | 22.39 | 18.66 | 0.36 | 72 | 199.44 | 54.38 | 4 | 0 | 41.06 | 24831.54 | 239.86 | 7108.7 | 258.18 | 135.86 | 55386.45 | 0.53 | 0.73 | 7.05 | 3.36 | 4 | 10 | 91.6301 | 125.3723 | 113.407 | 91630.099 | 125372.3439 | 7.3871e-06 | 3 | 113406.9834

## RESULTADOS_6
Unnamed: 0 | Volume de calda [L] | STATUS | Capacidade operacional [ha/h] | Tempo de missao [h] | Tempo util [h] | Tempo por voo [min] | Autonomia Projetada [h] | N° Voos | MTOW [kg] | Massa Estrutura [kg] | Combustível [kg] | Abastecimentos | Massa gerador | Potência gerador [W] | Combustível consumido [L] | Calda cons [L] | Distância percorrida [km] | Distância Pulverizando [km] | RTL ACUMULADO[m] | EOC [km/km] | EOC [h/h] | Tempo de manobra [h] | Tempo rtl_rtw [h] | V pulv [m/s] | V desloc [m/s] | Preço Total por ha Simples [R$/ha] | Preço Total por ha Presumido [R$/ha] | Preço Total por ha Real [R$/ha] | Preço Total Simples [R$] | Preço Total Presumido [R$] | Prod CAPEX [ha/h/R$] | Dias Trabalhados | Preço Total Real [R$]
0 | 40 | CONCLUIDO | 3.0599 | 32.68 | 27.36 | 9.17 | 0.2 | 179 | 89.87 | 37.55 | 1 | 0 | 11.32 | 11317.98 | 183.79 | 7116.81 | 421.2 | 135.86 | 136364.75 | 0.32 | 0.59 | 7.36 | 8.32 | 4 | 10 | 92.9968 | 127.2423 | 115.0985 | 92996.8082 | 127242.3357 | 6.5466e-06 | 4 | 115098.5058

## RESULTADOS_4
Unnamed: 0 | Volume de calda [L] | STATUS | Capacidade operacional [ha/h] | Tempo de missao [h] | Tempo util [h] | Tempo por voo [min] | Autonomia Projetada [h] | N° Voos | MTOW [kg] | Massa Estrutura [kg] | Combustível [kg] | Abastecimentos | Massa gerador | Potência gerador [W] | Combustível consumido [L] | Calda cons [L] | Distância percorrida [km] | Distância Pulverizando [km] | RTL ACUMULADO[m] | EOC [km/km] | EOC [h/h] | Tempo de manobra [h] | Tempo rtl_rtw [h] | V pulv [m/s] | V desloc [m/s] | Preço Total por ha Simples [R$/ha] | Preço Total por ha Presumido [R$/ha] | Preço Total por ha Real [R$/ha] | Preço Total Simples [R$] | Preço Total Presumido [R$] | Prod CAPEX [ha/h/R$] | Dias Trabalhados | Preço Total Real [R$]
0 | 30 | CONCLUIDO | 2.8037 | 35.67 | 30.12 | 7.59 | 0.24 | 238 | 71.52 | 32.27 | 1 | 0 | 8.25 | 9054.6 | 176.36 | 7122.9 | 511.51 | 135.86 | 181225.45 | 0.27 | 0.54 | 7.54 | 11.07 | 4 | 10 | 95.5365 | 130.7172 | 118.2417 | 95536.4629 | 130717.2034 | 6.0658e-06 | 4 | 118241.7369

## RESULTADOS_1
Unnamed: 0 | Volume de calda [L] | STATUS | Capacidade operacional [ha/h] | Tempo de missao [h] | Tempo util [h] | Tempo por voo [min] | Autonomia Projetada [h] | N° Voos | MTOW [kg] | Massa Estrutura [kg] | Combustível [kg] | Abastecimentos | Massa gerador | Potência gerador [W] | Combustível consumido [L] | Calda cons [L] | Distância percorrida [km] | Distância Pulverizando [km] | RTL ACUMULADO[m] | EOC [km/km] | EOC [h/h] | Tempo de manobra [h] | Tempo rtl_rtw [h] | V pulv [m/s] | V desloc [m/s] | Preço Total por ha Simples [R$/ha] | Preço Total por ha Presumido [R$/ha] | Preço Total por ha Real [R$/ha] | Preço Total Simples [R$] | Preço Total Presumido [R$] | Prod CAPEX [ha/h/R$] | Dias Trabalhados | Preço Total Real [R$]
0 | 15 | CONCLUIDO | 2.0742 | 48.21 | 41.25 | 5.22 | 0.43 | 474 | 39.78 | 19.54 | 1 | 0 | 4.24 | 5140 | 163.45 | 7146.6 | 876.5 | 135.86 | 362540.33 | 0.16 | 0.39 | 8.24 | 22.17 | 4 | 10 | 127.1557 | 173.98 | 157.3756 | 127155.6891 | 173980.0235 | 4.5898e-06 | 6 | 157375.6143

## RESULTADOS_12
Unnamed: 0 | Volume de calda [L] | STATUS | Capacidade operacional [ha/h] | Tempo de missao [h] | Tempo util [h] | Tempo por voo [min] | Autonomia Projetada [h] | N° Voos | MTOW [kg] | Massa Estrutura [kg] | Combustível [kg] | Abastecimentos | Massa gerador | Potência gerador [W] | Combustível consumido [L] | Calda cons [L] | Distância percorrida [km] | Distância Pulverizando [km] | RTL ACUMULADO[m] | EOC [km/km] | EOC [h/h] | Tempo de manobra [h] | Tempo rtl_rtw [h] | V pulv [m/s] | V desloc [m/s] | Preço Total por ha Simples [R$/ha] | Preço Total por ha Presumido [R$/ha] | Preço Total por ha Real [R$/ha] | Preço Total Simples [R$] | Preço Total Presumido [R$] | Prod CAPEX [ha/h/R$] | Dias Trabalhados | Preço Total Real [R$]
0 | 70 | CONCLUIDO | 2.5781 | 38.79 | 30.06 | 8.02 | 0.12 | 225 | 141.81 | 47.83 | 1 | 222 | 22.98 | 17723.39 | 307.17 | 7107.58 | 521.73 | 135.86 | 186398.16 | 0.26 | 0.54 | 7.23 | 11.02 | 4 | 10 | 157.9194 | 216.0724 | 195.4507 | 157919.4483 | 216072.3561 | 5.3776e-06 | 5 | 195450.7137
1 | 70 | CONCLUIDO | 3.4466 | 29.01 | 23.81 | 13.87 | 0.25 | 103 | 143.17 | 47.83 | 2 | 0 | 23.34 | 17891.86 | 210.17 | 7111.48 | 304.52 | 135.86 | 78401.68 | 0.45 | 0.68 | 7.15 | 4.78 | 4 | 10 | 94.4918 | 129.2878 | 116.9488 | 94491.7643 | 129287.8006 | 7.1892e-06 | 4 | 116948.7544

## RESULTADOS_16
Unnamed: 0 | Volume de calda [L] | STATUS | Capacidade operacional [ha/h] | Tempo de missao [h] | Tempo util [h] | Tempo por voo [min] | Autonomia Projetada [h] | N° Voos | MTOW [kg] | Massa Estrutura [kg] | Combustível [kg] | Abastecimentos | Massa gerador | Potência gerador [W] | Combustível consumido [L] | Calda cons [L] | Distância percorrida [km] | Distância Pulverizando [km] | RTL ACUMULADO[m] | EOC [km/km] | EOC [h/h] | Tempo de manobra [h] | Tempo rtl_rtw [h] | V pulv [m/s] | V desloc [m/s] | Preço Total por ha Simples [R$/ha] | Preço Total por ha Presumido [R$/ha] | Preço Total por ha Real [R$/ha] | Preço Total Simples [R$] | Preço Total Presumido [R$] | Prod CAPEX [ha/h/R$] | Dias Trabalhados | Preço Total Real [R$]
0 | 90 | CONCLUIDO | 2.0365 | 49.1 | 35.23 | 6.57 | 0.1 | 322 | 176.73 | 52.44 | 1 | 320 | 33.29 | 22031.19 | 437.6 | 7111.74 | 698.74 | 135.86 | 274419.09 | 0.19 | 0.46 | 7.36 | 16.19 | 4 | 10 | 257.3035 | 352.054 | 318.4544 | 257303.4771 | 352053.9688 | 4.1925e-06 | 6 | 318454.4321
1 | 90 | CONCLUIDO | 3.4865 | 28.68 | 23.13 | 15.77 | 0.2 | 88 | 178.21 | 52.44 | 2 | 58 | 33.77 | 22213.89 | 236.91 | 7105.13 | 285.65 | 135.86 | 69041.09 | 0.48 | 0.7 | 7.02 | 4.1 | 4 | 10 | 92.9366 | 127.1599 | 115.0239 | 92936.5629 | 127159.9054 | 7.1775e-06 | 3 | 115023.9425
2 | 90 | CONCLUIDO | 3.5716 | 28 | 22.73 | 17.05 | 0.3 | 80 | 179.7 | 52.44 | 3 | 0 | 34.26 | 22397.24 | 228.71 | 7107.93 | 269.15 | 135.86 | 60831.69 | 0.5 | 0.71 | 7.08 | 3.7 | 4 | 10 | 89.2513 | 122.1176 | 110.4629 | 89251.3307 | 122117.6082 | 7.3527e-06 | 3 | 110462.8751

## RESULTADOS_0
Unnamed: 0 | Volume de calda [L] | STATUS | Capacidade operacional [ha/h] | Tempo de missao [h] | Tempo util [h] | Tempo por voo [min] | Autonomia Projetada [h] | N° Voos | MTOW [kg] | Massa Estrutura [kg] | Combustível [kg] | Abastecimentos | Massa gerador | Potência gerador [W] | Combustível consumido [L] | Calda cons [L] | Distância percorrida [km] | Distância Pulverizando [km] | RTL ACUMULADO[m] | EOC [km/km] | EOC [h/h] | Tempo de manobra [h] | Tempo rtl_rtw [h] | V pulv [m/s] | V desloc [m/s] | Preço Total por ha Simples [R$/ha] | Preço Total por ha Presumido [R$/ha] | Preço Total por ha Real [R$/ha] | Preço Total Simples [R$] | Preço Total Presumido [R$] | Prod CAPEX [ha/h/R$] | Dias Trabalhados | Preço Total Real [R$]
0 | 10 | CONCLUIDO | 1.6191 | 61.76 | 52.25 | 4.43 | 0.64 | 708 | 26.11 | 12.1 | 1 | 0 | 3.01 | 3454.41 | 150.77 | 7166.78 | 1237.06 | 135.86 | 541648.14 | 0.11 | 0.31 | 8.95 | 33.15 | 4 | 10 | 150.5857 | 206.038 | 186.374 | 150585.691 | 206037.9858 | 3.6213e-06 | 7 | 186374.0096

## RESULTADOS_7
Unnamed: 0 | Volume de calda [L] | STATUS | Capacidade operacional [ha/h] | Tempo de missao [h] | Tempo util [h] | Tempo por voo [min] | Autonomia Projetada [h] | N° Voos | MTOW [kg] | Massa Estrutura [kg] | Combustível [kg] | Abastecimentos | Massa gerador | Potência gerador [W] | Combustível consumido [L] | Calda cons [L] | Distância percorrida [km] | Distância Pulverizando [km] | RTL ACUMULADO[m] | EOC [km/km] | EOC [h/h] | Tempo de manobra [h] | Tempo rtl_rtw [h] | V pulv [m/s] | V desloc [m/s] | Preço Total por ha Simples [R$/ha] | Preço Total por ha Presumido [R$/ha] | Preço Total por ha Real [R$/ha] | Preço Total Simples [R$] | Preço Total Presumido [R$] | Prod CAPEX [ha/h/R$] | Dias Trabalhados | Preço Total Real [R$]
0 | 45 | CONCLUIDO | 3.1475 | 31.77 | 26.49 | 9.94 | 0.18 | 160 | 98.71 | 39.72 | 1 | 11 | 12.99 | 12407.75 | 188.24 | 7112.04 | 392.83 | 135.86 | 122274.62 | 0.35 | 0.61 | 7.31 | 7.46 | 4 | 10 | 92.8613 | 127.0569 | 114.9308 | 92861.2743 | 127056.8922 | 6.7009e-06 | 4 | 114930.7607
1 | 45 | CONCLUIDO | 3.1574 | 31.67 | 26.42 | 9.97 | 0.35 | 159 | 99.95 | 39.72 | 2 | 0 | 13.24 | 12561.45 | 189.4 | 7115.79 | 390.05 | 135.86 | 120889.37 | 0.35 | 0.62 | 7.31 | 7.37 | 4 | 10 | 92.9803 | 127.2198 | 115.0781 | 92980.3077 | 127219.759 | 6.722e-06 | 4 | 115078.0838

## RESULTADOS_10
Unnamed: 0 | Volume de calda [L] | STATUS | Capacidade operacional [ha/h] | Tempo de missao [h] | Tempo util [h] | Tempo por voo [min] | Autonomia Projetada [h] | N° Voos | MTOW [kg] | Massa Estrutura [kg] | Combustível [kg] | Abastecimentos | Massa gerador | Potência gerador [W] | Combustível consumido [L] | Calda cons [L] | Distância percorrida [km] | Distância Pulverizando [km] | RTL ACUMULADO[m] | EOC [km/km] | EOC [h/h] | Tempo de manobra [h] | Tempo rtl_rtw [h] | V pulv [m/s] | V desloc [m/s] | Preço Total por ha Simples [R$/ha] | Preço Total por ha Presumido [R$/ha] | Preço Total por ha Real [R$/ha] | Preço Total Simples [R$] | Preço Total Presumido [R$] | Prod CAPEX [ha/h/R$] | Dias Trabalhados | Preço Total Real [R$]
0 | 60 | CONCLUIDO | 2.8909 | 34.59 | 27.81 | 9.17 | 0.14 | 182 | 124.63 | 45 | 1 | 174 | 18.64 | 15605.44 | 248.61 | 7106.8 | 445.37 | 135.86 | 148432.52 | 0.31 | 0.58 | 7.15 | 8.77 | 4 | 10 | 117.9765 | 161.4206 | 146.0149 | 117976.4693 | 161420.6101 | 6.0755e-06 | 4 | 146014.8536
1 | 60 | CONCLUIDO | 3.3562 | 29.8 | 24.6 | 12.3 | 0.28 | 120 | 125.95 | 45 | 2 | 0 | 18.95 | 15767.7 | 202.16 | 7111.6 | 330.15 | 135.86 | 91134 | 0.41 | 0.66 | 7.2 | 5.56 | 4 | 10 | 93.5541 | 128.0049 | 115.7883 | 93554.1102 | 128004.861 | 7.0533e-06 | 4 | 115788.2567

## RESULTADOS_14
Unnamed: 0 | Volume de calda [L] | STATUS | Capacidade operacional [ha/h] | Tempo de missao [h] | Tempo util [h] | Tempo por voo [min] | Autonomia Projetada [h] | N° Voos | MTOW [kg] | Massa Estrutura [kg] | Combustível [kg] | Abastecimentos | Massa gerador | Potência gerador [W] | Combustível consumido [L] | Calda cons [L] | Distância percorrida [km] | Distância Pulverizando [km] | RTL ACUMULADO[m] | EOC [km/km] | EOC [h/h] | Tempo de manobra [h] | Tempo rtl_rtw [h] | V pulv [m/s] | V desloc [m/s] | Preço Total por ha Simples [R$/ha] | Preço Total por ha Presumido [R$/ha] | Preço Total por ha Real [R$/ha] | Preço Total Simples [R$] | Preço Total Presumido [R$] | Prod CAPEX [ha/h/R$] | Dias Trabalhados | Preço Total Real [R$]
0 | 80 | CONCLUIDO | 2.2904 | 43.66 | 32.57 | 7.18 | 0.11 | 272 | 159.12 | 50.28 | 1 | 270 | 27.84 | 19859.16 | 370.38 | 7109.87 | 607.34 | 135.86 | 228970.16 | 0.22 | 0.5 | 7.3 | 13.53 | 4 | 10 | 198.3872 | 271.4422 | 245.5361 | 198387.2457 | 271442.1819 | 4.745e-06 | 5 | 245536.121
1 | 80 | CONCLUIDO | 3.5073 | 28.51 | 23.25 | 15.33 | 0.22 | 91 | 160.54 | 50.28 | 2 | 4 | 28.26 | 20034.4 | 218.98 | 7108.72 | 286.66 | 135.86 | 69534.02 | 0.47 | 0.7 | 7.1 | 4.22 | 4 | 10 | 87.6413 | 119.9147 | 108.4702 | 87641.3152 | 119914.714 | 7.266e-06 | 3 | 108470.222
2 | 80 | CONCLUIDO | 3.5194 | 28.41 | 23.19 | 15.46 | 0.33 | 90 | 161.97 | 50.28 | 3 | 0 | 28.69 | 20210.21 | 220.08 | 7111.33 | 284.56 | 135.86 | 68489.02 | 0.48 | 0.7 | 7.1 | 4.15 | 4 | 10 | 87.6877 | 119.9781 | 108.5276 | 87687.6657 | 119978.1328 | 7.2911e-06 | 3 | 108527.5882

## RESULTADOS_5
Unnamed: 0 | Volume de calda [L] | STATUS | Capacidade operacional [ha/h] | Tempo de missao [h] | Tempo util [h] | Tempo por voo [min] | Autonomia Projetada [h] | N° Voos | MTOW [kg] | Massa Estrutura [kg] | Combustível [kg] | Abastecimentos | Massa gerador | Potência gerador [W] | Combustível consumido [L] | Calda cons [L] | Distância percorrida [km] | Distância Pulverizando [km] | RTL ACUMULADO[m] | EOC [km/km] | EOC [h/h] | Tempo de manobra [h] | Tempo rtl_rtw [h] | V pulv [m/s] | V desloc [m/s] | Preço Total por ha Simples [R$/ha] | Preço Total por ha Presumido [R$/ha] | Preço Total por ha Real [R$/ha] | Preço Total Simples [R$] | Preço Total Presumido [R$] | Prod CAPEX [ha/h/R$] | Dias Trabalhados | Preço Total Real [R$]
0 | 35 | CONCLUIDO | 2.9474 | 33.93 | 28.52 | 8.39 | 0.22 | 204 | 80.84 | 35.1 | 1 | 0 | 9.74 | 10204.21 | 179.72 | 7120.76 | 459.21 | 135.86 | 155243.31 | 0.3 | 0.57 | 7.44 | 9.48 | 4 | 10 | 93.7705 | 128.301 | 116.0561 | 93770.5443 | 128300.9956 | 6.3396e-06 | 4 | 116056.1286

## RESULTADOS_8
Unnamed: 0 | Volume de calda [L] | STATUS | Capacidade operacional [ha/h] | Tempo de missao [h] | Tempo util [h] | Tempo por voo [min] | Autonomia Projetada [h] | N° Voos | MTOW [kg] | Massa Estrutura [kg] | Combustível [kg] | Abastecimentos | Massa gerador | Potência gerador [W] | Combustível consumido [L] | Calda cons [L] | Distância percorrida [km] | Distância Pulverizando [km] | RTL ACUMULADO[m] | EOC [km/km] | EOC [h/h] | Tempo de manobra [h] | Tempo rtl_rtw [h] | V pulv [m/s] | V desloc [m/s] | Preço Total por ha Simples [R$/ha] | Preço Total por ha Presumido [R$/ha] | Preço Total por ha Real [R$/ha] | Preço Total Simples [R$] | Preço Total Presumido [R$] | Prod CAPEX [ha/h/R$] | Dias Trabalhados | Preço Total Real [R$]
0 | 50 | CONCLUIDO | 3.1442 | 31.8 | 26.32 | 10.19 | 0.16 | 155 | 107.41 | 41.65 | 1 | 66 | 14.77 | 13481.73 | 200.37 | 7109.44 | 390.46 | 135.86 | 121112.11 | 0.35 | 0.62 | 7.22 | 7.29 | 4 | 10 | 96.6845 | 132.288 | 119.6626 | 96684.511 | 132288.0133 | 6.6633e-06 | 4 | 119662.631
1 | 50 | CONCLUIDO | 3.2306 | 30.95 | 25.74 | 10.8 | 0.32 | 143 | 108.68 | 41.65 | 2 | 0 | 15.03 | 13638.32 | 193.9 | 7108.74 | 368.1 | 135.86 | 109991.68 | 0.37 | 0.63 | 7.27 | 6.71 | 4 | 10 | 93.131 | 127.4259 | 115.2646 | 93130.9691 | 127425.9005 | 6.8464e-06 | 4 | 115264.5514

## RESULTADOS_3
Unnamed: 0 | Volume de calda [L] | STATUS | Capacidade operacional [ha/h] | Tempo de missao [h] | Tempo util [h] | Tempo por voo [min] | Autonomia Projetada [h] | N° Voos | MTOW [kg] | Massa Estrutura [kg] | Combustível [kg] | Abastecimentos | Massa gerador | Potência gerador [W] | Combustível consumido [L] | Calda cons [L] | Distância percorrida [km] | Distância Pulverizando [km] | RTL ACUMULADO[m] | EOC [km/km] | EOC [h/h] | Tempo de manobra [h] | Tempo rtl_rtw [h] | V pulv [m/s] | V desloc [m/s] | Preço Total por ha Simples [R$/ha] | Preço Total por ha Presumido [R$/ha] | Preço Total por ha Real [R$/ha] | Preço Total Simples [R$] | Preço Total Presumido [R$] | Prod CAPEX [ha/h/R$] | Dias Trabalhados | Preço Total Real [R$]
0 | 25 | CONCLUIDO | 2.6235 | 38.12 | 32.36 | 6.81 | 0.28 | 285 | 61.76 | 28.92 | 1 | 0 | 6.84 | 7851.41 | 172.87 | 7123.76 | 585.16 | 135.86 | 217812.12 | 0.23 | 0.5 | 7.69 | 13.31 | 4 | 10 | 98.3851 | 134.6148 | 121.7674 | 98385.0965 | 134614.8295 | 5.713e-06 | 4 | 121767.3791

## RESULTADOS_15
Unnamed: 0 | Volume de calda [L] | STATUS | Capacidade operacional [ha/h] | Tempo de missao [h] | Tempo util [h] | Tempo por voo [min] | Autonomia Projetada [h] | N° Voos | MTOW [kg] | Massa Estrutura [kg] | Combustível [kg] | Abastecimentos | Massa gerador | Potência gerador [W] | Combustível consumido [L] | Calda cons [L] | Distância percorrida [km] | Distância Pulverizando [km] | RTL ACUMULADO[m] | EOC [km/km] | EOC [h/h] | Tempo de manobra [h] | Tempo rtl_rtw [h] | V pulv [m/s] | V desloc [m/s] | Preço Total por ha Simples [R$/ha] | Preço Total por ha Presumido [R$/ha] | Preço Total por ha Real [R$/ha] | Preço Total Simples [R$] | Preço Total Presumido [R$] | Prod CAPEX [ha/h/R$] | Dias Trabalhados | Preço Total Real [R$]
0 | 85 | CONCLUIDO | 2.1684 | 46.12 | 33.75 | 6.86 | 0.11 | 295 | 167.88 | 51.39 | 1 | 293 | 30.49 | 20939.59 | 401.24 | 7110.8 | 647.58 | 135.86 | 248970.81 | 0.21 | 0.48 | 7.34 | 14.7 | 4 | 10 | 220.5359 | 301.7469 | 272.9486 | 220535.8711 | 301746.9081 | 4.4778e-06 | 5 | 272948.6067
1 | 85 | CONCLUIDO | 3.513 | 28.47 | 23.11 | 15.76 | 0.21 | 88 | 169.33 | 51.39 | 2 | 24 | 30.94 | 21118.46 | 225.96 | 7109.63 | 283.13 | 135.86 | 67781.14 | 0.48 | 0.7 | 7.06 | 4.08 | 4 | 10 | 89.4807 | 122.4315 | 110.7468 | 89480.725 | 122431.4756 | 7.2545e-06 | 3 | 110746.7874
2 | 85 | CONCLUIDO | 3.5456 | 28.2 | 22.95 | 16.2 | 0.31 | 85 | 170.79 | 51.39 | 3 | 0 | 31.4 | 21297.94 | 224.13 | 7109.29 | 276.87 | 135.86 | 64666.49 | 0.49 | 0.71 | 7.08 | 3.92 | 4 | 10 | 88.4107 | 120.9675 | 109.4225 | 88410.741 | 120967.4762 | 7.3218e-06 | 3 | 109422.5101

## RESULTADOS_2
Unnamed: 0 | Volume de calda [L] | STATUS | Capacidade operacional [ha/h] | Tempo de missao [h] | Tempo util [h] | Tempo por voo [min] | Autonomia Projetada [h] | N° Voos | MTOW [kg] | Massa Estrutura [kg] | Combustível [kg] | Abastecimentos | Massa gerador | Potência gerador [W] | Combustível consumido [L] | Calda cons [L] | Distância percorrida [km] | Distância Pulverizando [km] | RTL ACUMULADO[m] | EOC [km/km] | EOC [h/h] | Tempo de manobra [h] | Tempo rtl_rtw [h] | V pulv [m/s] | V desloc [m/s] | Preço Total por ha Simples [R$/ha] | Preço Total por ha Presumido [R$/ha] | Preço Total por ha Real [R$/ha] | Preço Total Simples [R$] | Preço Total Presumido [R$] | Prod CAPEX [ha/h/R$] | Dias Trabalhados | Preço Total Real [R$]
0 | 20 | CONCLUIDO | 2.3985 | 41.69 | 35.61 | 6.02 | 0.34 | 355 | 51.33 | 24.83 | 1 | 0 | 5.51 | 6564.78 | 168.23 | 7127.84 | 691.68 | 135.86 | 270720.57 | 0.2 | 0.46 | 7.89 | 16.55 | 4 | 10 | 110.5218 | 151.2208 | 136.7885 | 110521.7637 | 151220.753 | 5.2617e-06 | 5 | 136788.4566

## RESULTADOS_11
Unnamed: 0 | Volume de calda [L] | STATUS | Capacidade operacional [ha/h] | Tempo de missao [h] | Tempo util [h] | Tempo por voo [min] | Autonomia Projetada [h] | N° Voos | MTOW [kg] | Massa Estrutura [kg] | Combustível [kg] | Abastecimentos | Massa gerador | Potência gerador [W] | Combustível consumido [L] | Calda cons [L] | Distância percorrida [km] | Distância Pulverizando [km] | RTL ACUMULADO[m] | EOC [km/km] | EOC [h/h] | Tempo de manobra [h] | Tempo rtl_rtw [h] | V pulv [m/s] | V desloc [m/s] | Preço Total por ha Simples [R$/ha] | Preço Total por ha Presumido [R$/ha] | Preço Total por ha Real [R$/ha] | Preço Total Simples [R$] | Preço Total Presumido [R$] | Prod CAPEX [ha/h/R$] | Dias Trabalhados | Preço Total Real [R$]
0 | 65 | CONCLUIDO | 2.7272 | 36.67 | 28.96 | 8.56 | 0.13 | 203 | 133.21 | 46.47 | 1 | 200 | 20.75 | 16663.42 | 277.6 | 7107.59 | 484.74 | 135.86 | 168014.02 | 0.28 | 0.56 | 7.18 | 9.92 | 4 | 10 | 133.0365 | 182.0264 | 164.6541 | 133036.4925 | 182026.3983 | 5.7095e-06 | 4 | 164654.0543
1 | 65 | CONCLUIDO | 3.4041 | 29.38 | 24.17 | 13.07 | 0.26 | 111 | 134.55 | 46.47 | 2 | 0 | 21.09 | 16828.84 | 206.05 | 7109.6 | 316.76 | 135.86 | 84481.28 | 0.43 | 0.67 | 7.16 | 5.14 | 4 | 10 | 93.9527 | 128.5502 | 116.2816 | 93952.7031 | 128550.2333 | 7.1266e-06 | 4 | 116281.5795

## RESULTADOS_13
Unnamed: 0 | Volume de calda [L] | STATUS | Capacidade operacional [ha/h] | Tempo de missao [h] | Tempo util [h] | Tempo por voo [min] | Autonomia Projetada [h] | N° Voos | MTOW [kg] | Massa Estrutura [kg] | Combustível [kg] | Abastecimentos | Massa gerador | Potência gerador [W] | Combustível consumido [L] | Calda cons [L] | Distância percorrida [km] | Distância Pulverizando [km] | RTL ACUMULADO[m] | EOC [km/km] | EOC [h/h] | Tempo de manobra [h] | Tempo rtl_rtw [h] | V pulv [m/s] | V desloc [m/s] | Preço Total por ha Simples [R$/ha] | Preço Total por ha Presumido [R$/ha] | Preço Total por ha Real [R$/ha] | Preço Total Simples [R$] | Preço Total Presumido [R$] | Prod CAPEX [ha/h/R$] | Dias Trabalhados | Preço Total Real [R$]
0 | 75 | CONCLUIDO | 2.4321 | 41.12 | 31.26 | 7.56 | 0.12 | 248 | 150.44 | 49.1 | 1 | 246 | 25.34 | 18787.76 | 337.93 | 7109.34 | 563.3 | 135.86 | 207067.73 | 0.24 | 0.52 | 7.25 | 12.22 | 4 | 10 | 176.7572 | 241.847 | 218.7654 | 176757.1856 | 241846.9793 | 5.0554e-06 | 5 | 218765.4431
1 | 75 | CONCLUIDO | 3.4786 | 28.75 | 23.54 | 14.71 | 0.23 | 96 | 151.83 | 49.1 | 2 | 1 | 25.73 | 18959.54 | 213.56 | 7110.6 | 295.83 | 135.86 | 74091.81 | 0.46 | 0.69 | 7.13 | 4.5 | 4 | 10 | 86.6068 | 118.4993 | 107.1899 | 86606.8272 | 118499.2817 | 7.2307e-06 | 3 | 107189.8766
2 | 75 | CONCLUIDO | 3.4791 | 28.74 | 23.53 | 14.71 | 0.35 | 96 | 153.23 | 49.1 | 3 | 0 | 26.13 | 19131.85 | 215.19 | 7110.75 | 295.75 | 135.86 | 74053.64 | 0.46 | 0.69 | 7.12 | 4.5 | 4 | 10 | 87.0034 | 119.0419 | 107.6807 | 87003.426 | 119041.9258 | 7.2317e-06 | 3 | 107680.7315

## RESULTADOS_17
Unnamed: 0 | Volume de calda [L] | STATUS | Capacidade operacional [ha/h] | Tempo de missao [h] | Tempo util [h] | Tempo por voo [min] | Autonomia Projetada [h] | N° Voos | MTOW [kg] | Massa Estrutura [kg] | Combustível [kg] | Abastecimentos | Massa gerador | Potência gerador [W] | Combustível consumido [L] | Calda cons [L] | Distância percorrida [km] | Distância Pulverizando [km] | RTL ACUMULADO[m] | EOC [km/km] | EOC [h/h] | Tempo de manobra [h] | Tempo rtl_rtw [h] | V pulv [m/s] | V desloc [m/s] | Preço Total por ha Simples [R$/ha] | Preço Total por ha Presumido [R$/ha] | Preço Total por ha Real [R$/ha] | Preço Total Simples [R$] | Preço Total Presumido [R$] | Prod CAPEX [ha/h/R$] | Dias Trabalhados | Preço Total Real [R$]
0 | 95 | CONCLUIDO | 1.9135 | 52.26 | 36.76 | 6.3 | 0.1 | 350 | 185.69 | 53.44 | 1 | 348 | 36.26 | 23136.14 | 474.79 | 7115.57 | 750.89 | 135.86 | 300355.24 | 0.18 | 0.44 | 7.41 | 17.71 | 4 | 10 | 288.8077 | 395.1594 | 357.446 | 288807.6826 | 395159.4127 | 3.9275e-06 | 6 | 357445.9529
1 | 95 | CONCLUIDO | 3.4123 | 29.31 | 23.38 | 15.08 | 0.19 | 93 | 187.21 | 53.44 | 2 | 83 | 36.77 | 23322.88 | 253.97 | 7104.04 | 294.42 | 135.86 | 73402.79 | 0.46 | 0.69 | 7.01 | 4.35 | 4 | 10 | 107.5692 | 147.1809 | 133.1342 | 107569.2162 | 147180.9473 | 7.0039e-06 | 4 | 133134.2042
2 | 95 | CONCLUIDO | 3.5931 | 27.83 | 22.53 | 17.79 | 0.28 | 76 | 188.73 | 53.44 | 3 | 0 | 37.29 | 23510.33 | 233.35 | 7107.59 | 263 | 135.86 | 57778.12 | 0.52 | 0.72 | 7.06 | 3.5 | 4 | 10 | 90.1699 | 123.3744 | 111.5997 | 90169.885 | 123374.4147 | 7.375e-06 | 3 | 111599.7337

## RESULTADOS_9
Unnamed: 0 | Volume de calda [L] | STATUS | Capacidade operacional [ha/h] | Tempo de missao [h] | Tempo util [h] | Tempo por voo [min] | Autonomia Projetada [h] | N° Voos | MTOW [kg] | Massa Estrutura [kg] | Combustível [kg] | Abastecimentos | Massa gerador | Potência gerador [W] | Combustível consumido [L] | Calda cons [L] | Distância percorrida [km] | Distância Pulverizando [km] | RTL ACUMULADO[m] | EOC [km/km] | EOC [h/h] | Tempo de manobra [h] | Tempo rtl_rtw [h] | V pulv [m/s] | V desloc [m/s] | Preço Total por ha Simples [R$/ha] | Preço Total por ha Presumido [R$/ha] | Preço Total por ha Real [R$/ha] | Preço Total Simples [R$] | Preço Total Presumido [R$] | Prod CAPEX [ha/h/R$] | Dias Trabalhados | Preço Total Real [R$]
0 | 55 | CONCLUIDO | 3.0412 | 32.88 | 26.88 | 9.83 | 0.15 | 164 | 116.05 | 43.4 | 1 | 129 | 16.65 | 14546.17 | 220.96 | 7108.68 | 412.33 | 135.86 | 132005.05 | 0.33 | 0.6 | 7.15 | 7.84 | 4 | 10 | 105.2699 | 144.035 | 130.2885 | 105269.9334 | 144034.9671 | 6.4173e-06 | 4 | 130288.472
1 | 55 | CONCLUIDO | 3.2969 | 30.33 | 25.12 | 11.5 | 0.3 | 131 | 117.34 | 43.4 | 2 | 0 | 16.94 | 14705.49 | 197.62 | 7116.3 | 347.3 | 135.86 | 99654.92 | 0.39 | 0.65 | 7.23 | 6.08 | 4 | 10 | 93.1761 | 127.4877 | 115.3204 | 93176.1174 | 127487.6745 | 6.9569e-06 | 4 | 115320.4298

## resultados
Unnamed: 0 | Volume de calda [L] | STATUS | Capacidade operacional [ha/h] | Tempo de missao [h] | Tempo util [h] | Tempo por voo [min] | Autonomia Projetada [h] | N° Voos | MTOW [kg] | Massa Estrutura [kg] | Combustível [kg] | Abastecimentos | Massa gerador | Potência gerador [W] | Combustível consumido [L] | Calda cons [L] | Distância percorrida [km] | Distância Pulverizando [km] | RTL ACUMULADO[m] | EOC [km/km] | EOC [h/h] | Tempo de manobra [h] | Tempo rtl_rtw [h] | V pulv [m/s] | V desloc [m/s]
0 | 100 | CONCLUIDO | 1.7906 | 55.85 | 38.51 | 6.07 | 0.09 | 381 | 194.77 | 54.38 | 1 | 379 | 39.4 | 24256.19 | 516.52 | 7116.68 | 809.63 | 135.86 | 329567.28 | 0.17 | 0.42 | 7.49 | 19.46 | 4 | 10
1 | 100 | CONCLUIDO | 3.3169 | 30.15 | 23.74 | 14.25 | 0.18 | 100 | 196.32 | 54.38 | 2 | 96 | 39.95 | 24447.22 | 273.97 | 7106.43 | 307 | 135.86 | 79659.07 | 0.44 | 0.68 | 7.02 | 4.71 | 4 | 10
2 | 100 | CONCLUIDO | 3.5983 | 27.79 | 22.44 | 18.44 | 0.27 | 73 | 197.88 | 54.38 | 3 | 1 | 40.5 | 24639 | 238.97 | 7108.53 | 259.95 | 135.86 | 56266 | 0.52 | 0.72 | 7.05 | 3.4 | 4 | 10
3 | 100 | CONCLUIDO | 3.6094 | 27.71 | 22.39 | 18.66 | 0.36 | 72 | 199.44 | 54.38 | 4 | 0 | 41.06 | 24831.54 | 239.86 | 7108.7 | 258.18 | 135.86 | 55386.45 | 0.53 | 0.73 | 7.05 | 3.36 | 4 | 10
0 | 40 | CONCLUIDO | 3.0599 | 32.68 | 27.36 | 9.17 | 0.2 | 179 | 89.87 | 37.55 | 1 | 0 | 11.32 | 11317.98 | 183.79 | 7116.81 | 421.2 | 135.86 | 136364.75 | 0.32 | 0.59 | 7.36 | 8.32 | 4 | 10
0 | 30 | CONCLUIDO | 2.8037 | 35.67 | 30.12 | 7.59 | 0.24 | 238 | 71.52 | 32.27 | 1 | 0 | 8.25 | 9054.6 | 176.36 | 7122.9 | 511.51 | 135.86 | 181225.45 | 0.27 | 0.54 | 7.54 | 11.07 | 4 | 10
0 | 15 | CONCLUIDO | 2.0742 | 48.21 | 41.25 | 5.22 | 0.43 | 474 | 39.78 | 19.54 | 1 | 0 | 4.24 | 5140 | 163.45 | 7146.6 | 876.5 | 135.86 | 362540.33 | 0.16 | 0.39 | 8.24 | 22.17 | 4 | 10
0 | 70 | CONCLUIDO | 2.5781 | 38.79 | 30.06 | 8.02 | 0.12 | 225 | 141.81 | 47.83 | 1 | 222 | 22.98 | 17723.39 | 307.17 | 7107.58 | 521.73 | 135.86 | 186398.16 | 0.26 | 0.54 | 7.23 | 11.02 | 4 | 10
1 | 70 | CONCLUIDO | 3.4466 | 29.01 | 23.81 | 13.87 | 0.25 | 103 | 143.17 | 47.83 | 2 | 0 | 23.34 | 17891.86 | 210.17 | 7111.48 | 304.52 | 135.86 | 78401.68 | 0.45 | 0.68 | 7.15 | 4.78 | 4 | 10
0 | 90 | CONCLUIDO | 2.0365 | 49.1 | 35.23 | 6.57 | 0.1 | 322 | 176.73 | 52.44 | 1 | 320 | 33.29 | 22031.19 | 437.6 | 7111.74 | 698.74 | 135.86 | 274419.09 | 0.19 | 0.46 | 7.36 | 16.19 | 4 | 10
1 | 90 | CONCLUIDO | 3.4865 | 28.68 | 23.13 | 15.77 | 0.2 | 88 | 178.21 | 52.44 | 2 | 58 | 33.77 | 22213.89 | 236.91 | 7105.13 | 285.65 | 135.86 | 69041.09 | 0.48 | 0.7 | 7.02 | 4.1 | 4 | 10
2 | 90 | CONCLUIDO | 3.5716 | 28 | 22.73 | 17.05 | 0.3 | 80 | 179.7 | 52.44 | 3 | 0 | 34.26 | 22397.24 | 228.71 | 7107.93 | 269.15 | 135.86 | 60831.69 | 0.5 | 0.71 | 7.08 | 3.7 | 4 | 10
0 | 10 | CONCLUIDO | 1.6191 | 61.76 | 52.25 | 4.43 | 0.64 | 708 | 26.11 | 12.1 | 1 | 0 | 3.01 | 3454.41 | 150.77 | 7166.78 | 1237.06 | 135.86 | 541648.14 | 0.11 | 0.31 | 8.95 | 33.15 | 4 | 10
0 | 45 | CONCLUIDO | 3.1475 | 31.77 | 26.49 | 9.94 | 0.18 | 160 | 98.71 | 39.72 | 1 | 11 | 12.99 | 12407.75 | 188.24 | 7112.04 | 392.83 | 135.86 | 122274.62 | 0.35 | 0.61 | 7.31 | 7.46 | 4 | 10
1 | 45 | CONCLUIDO | 3.1574 | 31.67 | 26.42 | 9.97 | 0.35 | 159 | 99.95 | 39.72 | 2 | 0 | 13.24 | 12561.45 | 189.4 | 7115.79 | 390.05 | 135.86 | 120889.37 | 0.35 | 0.62 | 7.31 | 7.37 | 4 | 10
0 | 60 | CONCLUIDO | 2.8909 | 34.59 | 27.81 | 9.17 | 0.14 | 182 | 124.63 | 45 | 1 | 174 | 18.64 | 15605.44 | 248.61 | 7106.8 | 445.37 | 135.86 | 148432.52 | 0.31 | 0.58 | 7.15 | 8.77 | 4 | 10
1 | 60 | CONCLUIDO | 3.3562 | 29.8 | 24.6 | 12.3 | 0.28 | 120 | 125.95 | 45 | 2 | 0 | 18.95 | 15767.7 | 202.16 | 7111.6 | 330.15 | 135.86 | 91134 | 0.41 | 0.66 | 7.2 | 5.56 | 4 | 10
0 | 80 | CONCLUIDO | 2.2904 | 43.66 | 32.57 | 7.18 | 0.11 | 272 | 159.12 | 50.28 | 1 | 270 | 27.84 | 19859.16 | 370.38 | 7109.87 | 607.34 | 135.86 | 228970.16 | 0.22 | 0.5 | 7.3 | 13.53 | 4 | 10
1 | 80 | CONCLUIDO | 3.5073 | 28.51 | 23.25 | 15.33 | 0.22 | 91 | 160.54 | 50.28 | 2 | 4 | 28.26 | 20034.4 | 218.98 | 7108.72 | 286.66 | 135.86 | 69534.02 | 0.47 | 0.7 | 7.1 | 4.22 | 4 | 10
2 | 80 | CONCLUIDO | 3.5194 | 28.41 | 23.19 | 15.46 | 0.33 | 90 | 161.97 | 50.28 | 3 | 0 | 28.69 | 20210.21 | 220.08 | 7111.33 | 284.56 | 135.86 | 68489.02 | 0.48 | 0.7 | 7.1 | 4.15 | 4 | 10
0 | 35 | CONCLUIDO | 2.9474 | 33.93 | 28.52 | 8.39 | 0.22 | 204 | 80.84 | 35.1 | 1 | 0 | 9.74 | 10204.21 | 179.72 | 7120.76 | 459.21 | 135.86 | 155243.31 | 0.3 | 0.57 | 7.44 | 9.48 | 4 | 10
0 | 50 | CONCLUIDO | 3.1442 | 31.8 | 26.32 | 10.19 | 0.16 | 155 | 107.41 | 41.65 | 1 | 66 | 14.77 | 13481.73 | 200.37 | 7109.44 | 390.46 | 135.86 | 121112.11 | 0.35 | 0.62 | 7.22 | 7.29 | 4 | 10
1 | 50 | CONCLUIDO | 3.2306 | 30.95 | 25.74 | 10.8 | 0.32 | 143 | 108.68 | 41.65 | 2 | 0 | 15.03 | 13638.32 | 193.9 | 7108.74 | 368.1 | 135.86 | 109991.68 | 0.37 | 0.63 | 7.27 | 6.71 | 4 | 10
0 | 25 | CONCLUIDO | 2.6235 | 38.12 | 32.36 | 6.81 | 0.28 | 285 | 61.76 | 28.92 | 1 | 0 | 6.84 | 7851.41 | 172.87 | 7123.76 | 585.16 | 135.86 | 217812.12 | 0.23 | 0.5 | 7.69 | 13.31 | 4 | 10
0 | 85 | CONCLUIDO | 2.1684 | 46.12 | 33.75 | 6.86 | 0.11 | 295 | 167.88 | 51.39 | 1 | 293 | 30.49 | 20939.59 | 401.24 | 7110.8 | 647.58 | 135.86 | 248970.81 | 0.21 | 0.48 | 7.34 | 14.7 | 4 | 10
1 | 85 | CONCLUIDO | 3.513 | 28.47 | 23.11 | 15.76 | 0.21 | 88 | 169.33 | 51.39 | 2 | 24 | 30.94 | 21118.46 | 225.96 | 7109.63 | 283.13 | 135.86 | 67781.14 | 0.48 | 0.7 | 7.06 | 4.08 | 4 | 10
2 | 85 | CONCLUIDO | 3.5456 | 28.2 | 22.95 | 16.2 | 0.31 | 85 | 170.79 | 51.39 | 3 | 0 | 31.4 | 21297.94 | 224.13 | 7109.29 | 276.87 | 135.86 | 64666.49 | 0.49 | 0.71 | 7.08 | 3.92 | 4 | 10
0 | 20 | CONCLUIDO | 2.3985 | 41.69 | 35.61 | 6.02 | 0.34 | 355 | 51.33 | 24.83 | 1 | 0 | 5.51 | 6564.78 | 168.23 | 7127.84 | 691.68 | 135.86 | 270720.57 | 0.2 | 0.46 | 7.89 | 16.55 | 4 | 10
0 | 65 | CONCLUIDO | 2.7272 | 36.67 | 28.96 | 8.56 | 0.13 | 203 | 133.21 | 46.47 | 1 | 200 | 20.75 | 16663.42 | 277.6 | 7107.59 | 484.74 | 135.86 | 168014.02 | 0.28 | 0.56 | 7.18 | 9.92 | 4 | 10
1 | 65 | CONCLUIDO | 3.4041 | 29.38 | 24.17 | 13.07 | 0.26 | 111 | 134.55 | 46.47 | 2 | 0 | 21.09 | 16828.84 | 206.05 | 7109.6 | 316.76 | 135.86 | 84481.28 | 0.43 | 0.67 | 7.16 | 5.14 | 4 | 10
0 | 75 | CONCLUIDO | 2.4321 | 41.12 | 31.26 | 7.56 | 0.12 | 248 | 150.44 | 49.1 | 1 | 246 | 25.34 | 18787.76 | 337.93 | 7109.34 | 563.3 | 135.86 | 207067.73 | 0.24 | 0.52 | 7.25 | 12.22 | 4 | 10
1 | 75 | CONCLUIDO | 3.4786 | 28.75 | 23.54 | 14.71 | 0.23 | 96 | 151.83 | 49.1 | 2 | 1 | 25.73 | 18959.54 | 213.56 | 7110.6 | 295.83 | 135.86 | 74091.81 | 0.46 | 0.69 | 7.13 | 4.5 | 4 | 10
2 | 75 | CONCLUIDO | 3.4791 | 28.74 | 23.53 | 14.71 | 0.35 | 96 | 153.23 | 49.1 | 3 | 0 | 26.13 | 19131.85 | 215.19 | 7110.75 | 295.75 | 135.86 | 74053.64 | 0.46 | 0.69 | 7.12 | 4.5 | 4 | 10
0 | 95 | CONCLUIDO | 1.9135 | 52.26 | 36.76 | 6.3 | 0.1 | 350 | 185.69 | 53.44 | 1 | 348 | 36.26 | 23136.14 | 474.79 | 7115.57 | 750.89 | 135.86 | 300355.24 | 0.18 | 0.44 | 7.41 | 17.71 | 4 | 10
1 | 95 | CONCLUIDO | 3.4123 | 29.31 | 23.38 | 15.08 | 0.19 | 93 | 187.21 | 53.44 | 2 | 83 | 36.77 | 23322.88 | 253.97 | 7104.04 | 294.42 | 135.86 | 73402.79 | 0.46 | 0.69 | 7.01 | 4.35 | 4 | 10
2 | 95 | CONCLUIDO | 3.5931 | 27.83 | 22.53 | 17.79 | 0.28 | 76 | 188.73 | 53.44 | 3 | 0 | 37.29 | 23510.33 | 233.35 | 7107.59 | 263 | 135.86 | 57778.12 | 0.52 | 0.72 | 7.06 | 3.5 | 4 | 10
0 | 55 | CONCLUIDO | 3.0412 | 32.88 | 26.88 | 9.83 | 0.15 | 164 | 116.05 | 43.4 | 1 | 129 | 16.65 | 14546.17 | 220.96 | 7108.68 | 412.33 | 135.86 | 132005.05 | 0.33 | 0.6 | 7.15 | 7.84 | 4 | 10
1 | 55 | CONCLUIDO | 3.2969 | 30.33 | 25.12 | 11.5 | 0.3 | 131 | 117.34 | 43.4 | 2 | 0 | 16.94 | 14705.49 | 197.62 | 7116.3 | 347.3 | 135.86 | 99654.92 | 0.39 | 0.65 | 7.23 | 6.08 | 4 | 10

## gráficos
Selecione o eixo X:
Selecione o eixo Y:
Selecione o eixo Z:
Eixo X | Eixo Y | Eixo Z

## hidden (hidden)
Unnamed: 0
Volume de calda [L]
STATUS
Capacidade operacional [ha/h]
Tempo de missao [h]
Tempo util [h]
Tempo por voo [min]
Autonomia Projetada [h]
N° Voos
MTOW [kg]
Massa Estrutura [kg]
Combustível [kg]
Abastecimentos
Massa gerador
Potência gerador [W]
Combustível consumido [L]
Calda cons [L]
Distância percorrida [km]
Distância Pulverizando [km]
RTL ACUMULADO[m]
EOC [km/km]
EOC [h/h]
Tempo de manobra [h]
Tempo rtl_rtw [h]
V pulv [m/s]
V desloc [m/s]