## RESULTADOS_18
Unnamed: 0 | Volume de calda [L] | STATUS | Capacidade operacional [ha/h] | Tempo de missao [h] | Tempo util [h] | Tempo por voo [min] | Autonomia Projetada [h] | N° Voos | MTOW [kg] | Massa Estrutura [kg] | Combustível [kg] | Abastecimentos | Massa gerador | Potência gerador [W] | Combustível consumido [L] | Calda cons [L] | Distância percorrida [km] | Distância Pulverizando [km] | RTL ACUMULADO[m] | EOC [km/km] | EOC [h/h] | Tempo de manobra [h] | Tempo rtl_rtw [h] | V pulv [m/s] | V desloc [m/s] | Preço Total por ha Simples [R$/ha] | Preço Total por ha Presumido [R$/ha] | Preço Total por ha Real [R$/ha] | Preço Total Simples [R$] | Preço Total Presumido [R$] | Prod CAPEX [ha/h/R$] | Dias Trabalhados | Preço Total Real [R$]
0 | 100 | CONCLUIDO | 0.8837 | 113.16 | 79.22 | 5.88 | 0.09 | 808 | 194.77 | 54.38 | 1 | 806 | 39.4 | 24256.19 | 1096.04 | 7352.09 | 1618.58 | 197.44 | 701198.41 | 0.12 | 0.4 | 19.9 | 41.4 | 4 | 10 | 1279.8609 | 1751.1621 | 1584.0336 | 1279860.8509 | 1751162.0796 | 1.8086e-06 | 12 | 1584033.6285
1 | 100 | CONCLUIDO | 1.6575 | 60.33 | 48.75 | 12.55 | 0.18 | 233 | 196.32 | 54.38 | 2 | 231 | 39.95 | 24447.22 | 639.72 | 7328.04 | 583.15 | 197.44 | 186361.07 | 0.34 | 0.65 | 18.92 | 11.02 | 4 | 10 | 428.8512 | 586.7731 | 530.7723 | 428851.1589 | 586773.0752 | 3.3923e-06 | 7 | 530772.2765
2 | 100 | CONCLUIDO | 1.9499 | 51.29 | 43.71 | 20.18 | 0.27 | 130 | 197.88 | 54.38 | 3 | 128 | 40.5 | 24639 | 536.31 | 7323.23 | 411.85 | 197.44 | 101226.25 | 0.48 | 0.73 | 18.77 | 5.99 | 4 | 10 | 316.2492 | 432.7061 | 391.4093 | 316249.2274 | 432706.1449 | 3.9907e-06 | 6 | 391409.2777
3 | 100 | CONCLUIDO | 2.1088 | 47.42 | 41.6 | 29.36 | 0.36 | 85 | 199.44 | 54.38 | 4 | 76 | 41.06 | 24831.54 | 467.73 | 7323.56 | 339.86 | 197.44 | 65455.65 | 0.58 | 0.76 | 18.7 | 3.88 | 4 | 10 | 258.4548 | 353.6292 | 319.8793 | 258454.7727 | 353629.2222 | 4.3159e-06 | 5 | 319879.3455
4 | 100 | CONCLUIDO | 2.1443 | 46.64 | 41.2 | 32.96 | 0.44 | 75 | 201.01 | 54.38 | 5 | 0 | 41.63 | 25024.84 | 448.8 | 7324.94 | 323.22 | 197.44 | 57184.64 | 0.61 | 0.77 | 18.78 | 3.48 | 4 | 10 | 247.0228 | 337.9874 | 305.7304 | 247022.7594 | 337987.4373 | 4.3886e-06 | 5 | 305730.3906

## RESULTADOS_6
Unnamed: 0 | Volume de calda [L] | STATUS | Capacidade operacional [ha/h] | Tempo de missao [h] | Tempo util [h] | Tempo por voo [min] | Autonomia Projetada [h] | N° Voos | MTOW [kg] | Massa Estrutura [kg] | Combustível [kg] | Abastecimentos | Massa gerador | Potência gerador [W] | Combustível consumido [L] | Calda cons [L] | Distância percorrida [km] | Distância Pulverizando [km] | RTL ACUMULADO[m] | EOC [km/km] | EOC [h/h] | Tempo de manobra [h] | Tempo rtl_rtw [h] | V pulv [m/s] | V desloc [m/s] | Preço Total por ha Simples [R$/ha] | Preço Total por ha Presumido [R$/ha] | Preço Total por ha Real [R$/ha] | Preço Total Simples [R$] | Preço Total Presumido [R$] | Prod CAPEX [ha/h/R$] | Dias Trabalhados | Preço Total Real [R$]
0 | 40 | CONCLUIDO | 1.7285 | 57.85 | 50.78 | 11.2 | 0.2 | 272 | 89.87 | 37.55 | 1 | 265 | 11.32 | 11317.98 | 373.68 | 7327.91 | 650.17 | 197.44 | 219676.87 | 0.3 | 0.63 | 19.03 | 13.03 | 4 | 10 | 268.4958 | 367.3678 | 332.3067 | 268495.798 | 367367.796 | 3.6981e-06 | 7 | 332306.7292
1 | 40 | CONCLUIDO | 1.9331 | 51.73 | 46.32 | 15.1 | 0.39 | 184 | 91.1 | 37.55 | 2 | 0 | 11.54 | 11468.97 | 318.72 | 7336.44 | 490.46 | 197.44 | 140261.42 | 0.4 | 0.69 | 19.11 | 8.58 | 4 | 10 | 211.6607 | 289.6035 | 261.9641 | 211660.6696 | 289603.466 | 4.1358e-06 | 6 | 261964.1176

## RESULTADOS_4
Unnamed: 0 | Volume de calda [L] | STATUS | Capacidade operacional [ha/h] | Tempo de missao [h] | Tempo util [h] | Tempo por voo [min] | Autonomia Projetada [h] | N° Voos | MTOW [kg] | Massa Estrutura [kg] | Combustível [kg] | Abastecimentos | Massa gerador | Potência gerador [W] | Combustível consumido [L] | Calda cons [L] | Distância percorrida [km] | Distância Pulverizando [km] | RTL ACUMULADO[m] | EOC [km/km] | EOC [h/h] | Tempo de manobra [h] | Tempo rtl_rtw [h] | V pulv [m/s] | V desloc [m/s] | Preço Total por ha Simples [R$/ha] | Preço Total por ha Presumido [R$/ha] | Preço Total por ha Real [R$/ha] | Preço Total Simples [R$] | Preço Total Presumido [R$] | Prod CAPEX [ha/h/R$] | Dias Trabalhados | Preço Total Real [R$]
0 | 30 | CONCLUIDO | 1.819 | 54.98 | 49.29 | 11.97 | 0.24 | 247 | 71.52 | 32.27 | 1 | 16 | 8.25 | 9054.6 | 292.25 | 7339.35 | 589 | 197.44 | 189216.4 | 0.34 | 0.64 | 19.27 | 11.55 | 4 | 10 | 207.5291 | 283.9505 | 256.8506 | 207529.0957 | 283950.4642 | 3.9354e-06 | 6 | 256850.6305
1 | 30 | CONCLUIDO | 1.8203 | 54.94 | 49.27 | 12.02 | 0.48 | 246 | 72.7 | 32.27 | 2 | 0 | 8.43 | 9200.25 | 296.32 | 7342.31 | 587.71 | 197.44 | 188576.57 | 0.34 | 0.64 | 19.28 | 11.52 | 4 | 10 | 209.3561 | 286.4502 | 259.1118 | 209356.0748 | 286450.2177 | 3.9382e-06 | 6 | 259111.811

## RESULTADOS_1
Unnamed: 0 | Volume de calda [L] | STATUS | Capacidade operacional [ha/h] | Tempo de missao [h] | Tempo util [h] | Tempo por voo [min] | Autonomia Projetada [h] | N° Voos | MTOW [kg] | Massa Estrutura [kg] | Combustível [kg] | Abastecimentos | Massa gerador | Potência gerador [W] | Combustível consumido [L] | Calda cons [L] | Distância percorrida [km] | Distância Pulverizando [km] | RTL ACUMULADO[m] | EOC [km/km] | EOC [h/h] | Tempo de manobra [h] | Tempo rtl_rtw [h] | V pulv [m/s] | V desloc [m/s] | Preço Total por ha Simples [R$/ha] | Preço Total por ha Presumido [R$/ha] | Preço Total por ha Real [R$/ha] | Preço Total Simples [R$] | Preço Total Presumido [R$] | Prod CAPEX [ha/h/R$] | Dias Trabalhados | Preço Total Real [R$]
0 | 15 | CONCLUIDO | 1.4743 | 67.83 | 60.7 | 7.45 | 0.43 | 489 | 39.78 | 19.54 | 1 | 0 | 4.24 | 5140 | 242.65 | 7359.82 | 961.75 | 197.44 | 374381.02 | 0.21 | 0.52 | 20.02 | 22.91 | 4 | 10 | 228.1584 | 312.1764 | 282.3827 | 228158.3736 | 312176.3524 | 3.2623e-06 | 8 | 282382.6795

## RESULTADOS_12
Unnamed: 0 | Volume de calda [L] | STATUS | Capacidade operacional [ha/h] | Tempo de missao [h] | Tempo util [h] | Tempo por voo [min] | Autonomia Projetada [h] | N° Voos | MTOW [kg] | Massa Estrutura [kg] | Combustível [kg] | Abastecimentos | Massa gerador | Potência gerador [W] | Combustível consumido [L] | Calda cons [L] | Distância percorrida [km] | Distância Pulverizando [km] | RTL ACUMULADO[m] | EOC [km/km] | EOC [h/h] | Tempo de manobra [h] | Tempo rtl_rtw [h] | V pulv [m/s] | V desloc [m/s] | Preço Total por ha Simples [R$/ha] | Preço Total por ha Presumido [R$/ha] | Preço Total por ha Real [R$/ha] | Preço Total Simples [R$] | Preço Total Presumido [R$] | Prod CAPEX [ha/h/R$] | Dias Trabalhados | Preço Total Real [R$]
0 | 70 | CONCLUIDO | 1.2576 | 79.51 | 62.67 | 7.43 | 0.12 | 506 | 141.81 | 47.83 | 1 | 504 | 22.98 | 17723.39 | 690.72 | 7340.04 | 1055.25 | 197.44 | 421046.24 | 0.19 | 0.51 | 19.38 | 24.89 | 4 | 10 | 601.2572 | 822.6667 | 744.1525 | 601257.2172 | 822666.6501 | 2.6232e-06 | 9 | 744152.4997
1 | 70 | CONCLUIDO | 1.916 | 52.19 | 45.28 | 16.77 | 0.25 | 162 | 143.17 | 47.83 | 2 | 160 | 23.34 | 17891.86 | 445.67 | 7324.8 | 465.36 | 197.44 | 127818.84 | 0.42 | 0.7 | 18.8 | 7.55 | 4 | 10 | 276.1694 | 377.8671 | 341.804 | 276169.3756 | 377867.1235 | 3.9966e-06 | 6 | 341804.0155
2 | 70 | CONCLUIDO | 2.0856 | 47.95 | 42.66 | 24.15 | 0.37 | 106 | 144.54 | 47.83 | 3 | 2 | 23.71 | 18060.85 | 383.85 | 7326.44 | 371.18 | 197.44 | 81010.94 | 0.53 | 0.74 | 18.87 | 4.93 | 4 | 10 | 222.5649 | 304.5231 | 275.4598 | 222564.8579 | 304523.0574 | 4.3503e-06 | 5 | 275459.8042
3 | 70 | CONCLUIDO | 2.0853 | 47.95 | 42.66 | 24.15 | 0.49 | 106 | 145.92 | 47.83 | 4 | 0 | 24.09 | 18230.35 | 386.7 | 7328.26 | 371.49 | 197.44 | 81167.07 | 0.53 | 0.74 | 18.87 | 4.94 | 4 | 10 | 223.7806 | 306.1866 | 276.9645 | 223780.6468 | 306186.5534 | 4.3497e-06 | 5 | 276964.5385

## RESULTADOS_16
Unnamed: 0 | Volume de calda [L] | STATUS | Capacidade operacional [ha/h] | Tempo de missao [h] | Tempo util [h] | Tempo por voo [min] | Autonomia Projetada [h] | N° Voos | MTOW [kg] | Massa Estrutura [kg] | Combustível [kg] | Abastecimentos | Massa gerador | Potência gerador [W] | Combustível consumido [L] | Calda cons [L] | Distância percorrida [km] | Distância Pulverizando [km] | RTL ACUMULADO[m] | EOC [km/km] | EOC [h/h] | Tempo de manobra [h] | Tempo rtl_rtw [h] | V pulv [m/s] | V desloc [m/s] | Preço Total por ha Simples [R$/ha] | Preço Total por ha Presumido [R$/ha] | Preço Total por ha Real [R$/ha] | Preço Total Simples [R$] | Preço Total Presumido [R$] | Prod CAPEX [ha/h/R$] | Dias Trabalhados | Preço Total Real [R$]
0 | 90 | CONCLUIDO | 1.0037 | 99.64 | 72.65 | 6.31 | 0.1 | 691 | 176.73 | 52.44 | 1 | 689 | 33.29 | 22031.19 | 939.78 | 7347.05 | 1393.52 | 197.44 | 589256.28 | 0.14 | 0.44 | 19.73 | 34.84 | 4 | 10 | 984.3817 | 1346.8745 | 1218.3307 | 984381.6978 | 1346874.4668 | 2.0663e-06 | 11 | 1218330.658
1 | 90 | CONCLUIDO | 1.7429 | 57.38 | 47.52 | 13.64 | 0.2 | 209 | 178.21 | 52.44 | 2 | 207 | 33.77 | 22213.89 | 575.62 | 7326.23 | 541.16 | 197.44 | 165484.02 | 0.36 | 0.67 | 18.89 | 9.79 | 4 | 10 | 367.9735 | 503.4776 | 455.4264 | 367973.5049 | 503477.5832 | 3.588e-06 | 6 | 455426.3893
2 | 90 | CONCLUIDO | 2.0134 | 49.67 | 43.12 | 22.3 | 0.3 | 116 | 179.7 | 52.44 | 3 | 114 | 34.26 | 22397.24 | 477.93 | 7323.29 | 391.54 | 197.44 | 91139.86 | 0.5 | 0.74 | 18.75 | 5.4 | 4 | 10 | 281.1056 | 384.621 | 347.9133 | 281105.5652 | 384621.0358 | 4.1449e-06 | 6 | 347913.3439
3 | 90 | CONCLUIDO | 2.1308 | 46.93 | 41.56 | 30.04 | 0.39 | 83 | 181.19 | 52.44 | 4 | 13 | 34.75 | 22581.25 | 426.36 | 7325.44 | 335.63 | 197.44 | 63349.16 | 0.59 | 0.76 | 18.78 | 3.84 | 4 | 10 | 238.1815 | 325.8904 | 294.7879 | 238181.4935 | 325890.4272 | 4.3866e-06 | 5 | 294787.9023
4 | 90 | CONCLUIDO | 2.1316 | 46.91 | 41.54 | 30.03 | 0.49 | 83 | 182.69 | 52.44 | 5 | 0 | 35.25 | 22766.06 | 428.08 | 7325.68 | 335 | 197.44 | 63035.24 | 0.59 | 0.76 | 18.79 | 3.82 | 4 | 10 | 238.8016 | 326.7389 | 295.5554 | 238801.5927 | 326738.8743 | 4.3882e-06 | 5 | 295555.3748

## RESULTADOS_0
Unnamed: 0 | Volume de calda [L] | STATUS | Capacidade operacional [ha/h] | Tempo de missao [h] | Tempo util [h] | Tempo por voo [min] | Autonomia Projetada [h] | N° Voos | MTOW [kg] | Massa Estrutura [kg] | Combustível [kg] | Abastecimentos | Massa gerador | Potência gerador [W] | Combustível consumido [L] | Calda cons [L] | Distância percorrida [km] | Distância Pulverizando [km] | RTL ACUMULADO[m] | EOC [km/km] | EOC [h/h] | Tempo de manobra [h] | Tempo rtl_rtw [h] | V pulv [m/s] | V desloc [m/s] | Preço Total por ha Simples [R$/ha] | Preço Total por ha Presumido [R$/ha] | Preço Total por ha Real [R$/ha] | Preço Total Simples [R$] | Preço Total Presumido [R$] | Prod CAPEX [ha/h/R$] | Dias Trabalhados | Preço Total Real [R$]
0 | 10 | CONCLUIDO | 1.219 | 82.03 | 72.23 | 5.9 | 0.64 | 734 | 26.11 | 12.1 | 1 | 0 | 3.01 | 3454.41 | 209.66 | 7389.75 | 1339.29 | 197.44 | 561926.38 | 0.15 | 0.44 | 20.74 | 34.4 | 4 | 10 | 246.1966 | 336.857 | 304.7078 | 246196.5655 | 336857.0023 | 2.7265e-06 | 9 | 304707.8428

## RESULTADOS_7
Unnamed: 0 | Volume de calda [L] | STATUS | Capacidade operacional [ha/h] | Tempo de missao [h] | Tempo util [h] | Tempo por voo [min] | Autonomia Projetada [h] | N° Voos | MTOW [kg] | Massa Estrutura [kg] | Combustível [kg] | Abastecimentos | Massa gerador | Potência gerador [W] | Combustível consumido [L] | Calda cons [L] | Distância percorrida [km] | Distância Pulverizando [km] | RTL ACUMULADO[m] | EOC [km/km] | EOC [h/h] | Tempo de manobra [h] | Tempo rtl_rtw [h] | V pulv [m/s] | V desloc [m/s] | Preço Total por ha Simples [R$/ha] | Preço Total por ha Presumido [R$/ha] | Preço Total por ha Real [R$/ha] | Preço Total Simples [R$] | Preço Total Presumido [R$] | Prod CAPEX [ha/h/R$] | Dias Trabalhados | Preço Total Real [R$]
0 | 45 | CONCLUIDO | 1.6377 | 61.06 | 52.68 | 10.16 | 0.18 | 311 | 98.71 | 39.72 | 1 | 309 | 12.99 | 12407.75 | 426.91 | 7329.19 | 716.19 | 197.44 | 252489.33 | 0.28 | 0.6 | 19.06 | 14.93 | 4 | 10 | 310.7517 | 425.1842 | 384.6053 | 310751.7435 | 425184.2448 | 3.4866e-06 | 7 | 384605.2572
1 | 45 | CONCLUIDO | 1.9711 | 50.73 | 45.37 | 16.6 | 0.35 | 164 | 99.95 | 39.72 | 2 | 0 | 13.24 | 12561.45 | 330.07 | 7331.79 | 460.77 | 197.44 | 125516.49 | 0.43 | 0.7 | 19.02 | 7.64 | 4 | 10 | 214.2984 | 293.2125 | 265.2287 | 214298.3929 | 293212.5153 | 4.1964e-06 | 6 | 265228.7244

## RESULTADOS_10
Unnamed: 0 | Volume de calda [L] | STATUS | Capacidade operacional [ha/h] | Tempo de missao [h] | Tempo util [h] | Tempo por voo [min] | Autonomia Projetada [h] | N° Voos | MTOW [kg] | Massa Estrutura [kg] | Combustível [kg] | Abastecimentos | Massa gerador | Potência gerador [W] | Combustível consumido [L] | Calda cons [L] | Distância percorrida [km] | Distância Pulverizando [km] | RTL ACUMULADO[m] | EOC [km/km] | EOC [h/h] | Tempo de manobra [h] | Tempo rtl_rtw [h] | V pulv [m/s] | V desloc [m/s] | Preço Total por ha Simples [R$/ha] | Preço Total por ha Presumido [R$/ha] | Preço Total por ha Real [R$/ha] | Preço Total Simples [R$] | Preço Total Presumido [R$] | Prod CAPEX [ha/h/R$] | Dias Trabalhados | Preço Total Real [R$]
0 | 60 | CONCLUIDO | 1.3979 | 71.54 | 58.52 | 8.24 | 0.14 | 426 | 124.63 | 45 | 1 | 424 | 18.64 | 15605.44 | 582.86 | 7335.56 | 914.17 | 197.44 | 350905.65 | 0.22 | 0.54 | 19.26 | 20.75 | 4 | 10 | 467.4429 | 639.576 | 578.5358 | 467442.9148 | 639576.0181 | 2.9378e-06 | 8 | 578535.7806
1 | 60 | CONCLUIDO | 2.0081 | 49.8 | 44.14 | 19.19 | 0.28 | 138 | 125.95 | 45 | 2 | 104 | 18.95 | 15767.7 | 376.83 | 7326.41 | 425.22 | 197.44 | 107868.65 | 0.46 | 0.72 | 18.81 | 6.41 | 4 | 10 | 233.8718 | 319.9937 | 289.454 | 233871.8115 | 319993.7302 | 4.2202e-06 | 6 | 289453.9777
2 | 60 | CONCLUIDO | 2.053 | 48.71 | 43.43 | 21.19 | 0.42 | 123 | 127.27 | 45 | 3 | 0 | 19.27 | 15930.42 | 363.65 | 7329.9 | 396.33 | 197.44 | 93501.15 | 0.5 | 0.73 | 18.92 | 5.7 | 4 | 10 | 223.99 | 306.473 | 277.2237 | 223990.0333 | 306473.0453 | 4.3146e-06 | 6 | 277223.688

## RESULTADOS_14
Unnamed: 0 | Volume de calda [L] | STATUS | Capacidade operacional [ha/h] | Tempo de missao [h] | Tempo util [h] | Tempo por voo [min] | Autonomia Projetada [h] | N° Voos | MTOW [kg] | Massa Estrutura [kg] | Combustível [kg] | Abastecimentos | Massa gerador | Potência gerador [W] | Combustível consumido [L] | Calda cons [L] | Distância percorrida [km] | Distância Pulverizando [km] | RTL ACUMULADO[m] | EOC [km/km] | EOC [h/h] | Tempo de manobra [h] | Tempo rtl_rtw [h] | V pulv [m/s] | V desloc [m/s] | Preço Total por ha Simples [R$/ha] | Preço Total por ha Presumido [R$/ha] | Preço Total por ha Real [R$/ha] | Preço Total Simples [R$] | Preço Total Presumido [R$] | Prod CAPEX [ha/h/R$] | Dias Trabalhados | Preço Total Real [R$]
0 | 80 | CONCLUIDO | 1.1286 | 88.61 | 67.21 | 6.81 | 0.11 | 592 | 159.12 | 50.28 | 1 | 590 | 27.84 | 19859.16 | 806.84 | 7341.43 | 1209.72 | 197.44 | 497852.41 | 0.16 | 0.47 | 19.52 | 29.42 | 4 | 10 | 766.5505 | 1048.8282 | 948.7295 | 766550.4753 | 1048828.1781 | 2.3381e-06 | 10 | 948729.4888
1 | 80 | CONCLUIDO | 1.8275 | 54.72 | 46.4 | 14.97 | 0.22 | 186 | 160.54 | 50.28 | 2 | 184 | 28.26 | 20034.4 | 511.65 | 7326.12 | 503.64 | 197.44 | 146839.1 | 0.39 | 0.68 | 18.84 | 8.67 | 4 | 10 | 320.7115 | 438.8116 | 396.932 | 320711.4635 | 438811.5732 | 3.786e-06 | 6 | 396932.0125
2 | 80 | CONCLUIDO | 2.0808 | 48.06 | 42.45 | 24.97 | 0.33 | 102 | 161.97 | 50.28 | 3 | 78 | 28.69 | 20210.21 | 416.73 | 7323.04 | 367.95 | 197.44 | 79415.86 | 0.54 | 0.75 | 18.76 | 4.73 | 4 | 10 | 246.4469 | 337.1995 | 305.0176 | 246446.8614 | 337199.4683 | 4.3107e-06 | 6 | 305017.6243
3 | 80 | CONCLUIDO | 2.1114 | 47.36 | 42.04 | 27.12 | 0.43 | 93 | 163.4 | 50.28 | 4 | 0 | 29.12 | 20386.62 | 405.72 | 7328.05 | 350.77 | 197.44 | 70869.05 | 0.56 | 0.76 | 18.84 | 4.32 | 4 | 10 | 230.4527 | 315.3156 | 285.2223 | 230452.7329 | 315315.596 | 4.3741e-06 | 5 | 285222.3181

## RESULTADOS_5
Unnamed: 0 | Volume de calda [L] | STATUS | Capacidade operacional [ha/h] | Tempo de missao [h] | Tempo util [h] | Tempo por voo [min] | Autonomia Projetada [h] | N° Voos | MTOW [kg] | Massa Estrutura [kg] | Combustível [kg] | Abastecimentos | Massa gerador | Potência gerador [W] | Combustível consumido [L] | Calda cons [L] | Distância percorrida [km] | Distância Pulverizando [km] | RTL ACUMULADO[m] | EOC [km/km] | EOC [h/h] | Tempo de manobra [h] | Tempo rtl_rtw [h] | V pulv [m/s] | V desloc [m/s] | Preço Total por ha Simples [R$/ha] | Preço Total por ha Presumido [R$/ha] | Preço Total por ha Real [R$/ha] | Preço Total Simples [R$] | Preço Total Presumido [R$] | Prod CAPEX [ha/h/R$] | Dias Trabalhados | Preço Total Real [R$]
0 | 35 | CONCLUIDO | 1.8149 | 55.1 | 49.07 | 12.27 | 0.22 | 240 | 80.84 | 35.1 | 1 | 161 | 9.74 | 10204.21 | 322.49 | 7332.13 | 589.68 | 197.44 | 189590.54 | 0.33 | 0.65 | 19.05 | 11.33 | 4 | 10 | 223.7606 | 306.1592 | 276.9398 | 223760.6385 | 306159.1773 | 3.9037e-06 | 6 | 276939.7751
1 | 35 | CONCLUIDO | 1.8818 | 53.14 | 47.62 | 13.54 | 0.43 | 211 | 82.04 | 35.1 | 2 | 0 | 9.94 | 10352.53 | 307.91 | 7337.69 | 533.03 | 197.44 | 161410.94 | 0.37 | 0.67 | 19.19 | 9.87 | 4 | 10 | 210.3031 | 287.7459 | 260.2838 | 210303.0513 | 287745.9127 | 4.0476e-06 | 6 | 260283.8466

## RESULTADOS_8
Unnamed: 0 | Volume de calda [L] | STATUS | Capacidade operacional [ha/h] | Tempo de missao [h] | Tempo util [h] | Tempo por voo [min] | Autonomia Projetada [h] | N° Voos | MTOW [kg] | Massa Estrutura [kg] | Combustível [kg] | Abastecimentos | Massa gerador | Potência gerador [W] | Combustível consumido [L] | Calda cons [L] | Distância percorrida [km] | Distância Pulverizando [km] | RTL ACUMULADO[m] | EOC [km/km] | EOC [h/h] | Tempo de manobra [h] | Tempo rtl_rtw [h] | V pulv [m/s] | V desloc [m/s] | Preço Total por ha Simples [R$/ha] | Preço Total por ha Presumido [R$/ha] | Preço Total por ha Real [R$/ha] | Preço Total Simples [R$] | Preço Total Presumido [R$] | Prod CAPEX [ha/h/R$] | Dias Trabalhados | Preço Total Real [R$]
0 | 50 | CONCLUIDO | 1.554 | 64.35 | 54.56 | 9.38 | 0.16 | 349 | 107.41 | 41.65 | 1 | 347 | 14.77 | 13481.73 | 478.74 | 7332.17 | 778.55 | 197.44 | 283482.09 | 0.25 | 0.58 | 19.15 | 16.8 | 4 | 10 | 355.7599 | 486.7664 | 440.3101 | 355759.8809 | 486766.3641 | 3.2933e-06 | 7 | 440310.0655
1 | 50 | CONCLUIDO | 2.0013 | 49.97 | 44.64 | 18.1 | 0.32 | 148 | 108.68 | 41.65 | 2 | 2 | 15.03 | 13638.32 | 340.22 | 7332.86 | 436.19 | 197.44 | 113306.33 | 0.45 | 0.71 | 18.99 | 6.91 | 4 | 10 | 216.9573 | 296.8506 | 268.5196 | 216957.3493 | 296850.6168 | 4.2412e-06 | 6 | 268519.6106
2 | 50 | CONCLUIDO | 2.0013 | 49.97 | 44.64 | 18.1 | 0.48 | 148 | 109.96 | 41.65 | 3 | 0 | 15.31 | 13795.21 | 343.77 | 7333.85 | 436.05 | 197.44 | 113237.71 | 0.45 | 0.71 | 18.99 | 6.91 | 4 | 10 | 218.5019 | 298.9639 | 270.4312 | 218501.8616 | 298963.8867 | 4.2412e-06 | 6 | 270431.1929

## RESULTADOS_3
Unnamed: 0 | Volume de calda [L] | STATUS | Capacidade operacional [ha/h] | Tempo de missao [h] | Tempo util [h] | Tempo por voo [min] | Autonomia Projetada [h] | N° Voos | MTOW [kg] | Massa Estrutura [kg] | Combustível [kg] | Abastecimentos | Massa gerador | Potência gerador [W] | Combustível consumido [L] | Calda cons [L] | Distância percorrida [km] | Distância Pulverizando [km] | RTL ACUMULADO[m] | EOC [km/km] | EOC [h/h] | Tempo de manobra [h] | Tempo rtl_rtw [h] | V pulv [m/s] | V desloc [m/s] | Preço Total por ha Simples [R$/ha] | Preço Total por ha Presumido [R$/ha] | Preço Total por ha Real [R$/ha] | Preço Total Simples [R$] | Preço Total Presumido [R$] | Prod CAPEX [ha/h/R$] | Dias Trabalhados | Preço Total Real [R$]
0 | 25 | CONCLUIDO | 1.7421 | 57.4 | 51.52 | 10.52 | 0.28 | 294 | 61.76 | 28.92 | 1 | 0 | 6.84 | 7851.41 | 278.19 | 7345.74 | 660.56 | 197.44 | 224761.08 | 0.3 | 0.62 | 19.45 | 13.77 | 4 | 10 | 206.5867 | 282.6611 | 255.6843 | 206586.7423 | 282661.0948 | 3.7936e-06 | 6 | 255684.3166

## RESULTADOS_15
Unnamed: 0 | Volume de calda [L] | STATUS | Capacidade operacional [ha/h] | Tempo de missao [h] | Tempo util [h] | Tempo por voo [min] | Autonomia Projetada [h] | N° Voos | MTOW [kg] | Massa Estrutura [kg] | Combustível [kg] | Abastecimentos | Massa gerador | Potência gerador [W] | Combustível consumido [L] | Calda cons [L] | Distância percorrida [km] | Distância Pulverizando [km] | RTL ACUMULADO[m] | EOC [km/km] | EOC [h/h] | Tempo de manobra [h] | Tempo rtl_rtw [h] | V pulv [m/s] | V desloc [m/s] | Preço Total por ha Simples [R$/ha] | Preço Total por ha Presumido [R$/ha] | Preço Total por ha Real [R$/ha] | Preço Total Simples [R$] | Preço Total Presumido [R$] | Prod CAPEX [ha/h/R$] | Dias Trabalhados | Preço Total Real [R$]
0 | 85 | CONCLUIDO | 1.0647 | 93.92 | 69.86 | 6.55 | 0.11 | 640 | 167.88 | 51.39 | 1 | 638 | 30.49 | 20939.59 | 871.64 | 7344.64 | 1298.99 | 197.44 | 542247.34 | 0.15 | 0.46 | 19.63 | 32.07 | 4 | 10 | 864.7003 | 1183.1212 | 1070.2057 | 864700.3455 | 1183121.1606 | 2.1986e-06 | 10 | 1070205.7376
1 | 85 | CONCLUIDO | 1.7807 | 56.16 | 47.08 | 14.27 | 0.21 | 198 | 169.33 | 51.39 | 2 | 196 | 30.94 | 21118.46 | 545.08 | 7325.82 | 525.62 | 197.44 | 157772.92 | 0.38 | 0.67 | 18.88 | 9.34 | 4 | 10 | 345.3037 | 472.4598 | 427.3689 | 345303.74 | 472459.8108 | 3.6772e-06 | 6 | 427368.9096
2 | 85 | CONCLUIDO | 2.0515 | 48.74 | 42.71 | 23.73 | 0.31 | 108 | 170.79 | 51.39 | 3 | 104 | 31.4 | 21297.94 | 446.89 | 7323.19 | 377.67 | 197.44 | 84243.77 | 0.52 | 0.74 | 18.74 | 4.99 | 4 | 10 | 262.8254 | 359.6093 | 325.2887 | 262825.4109 | 359609.3222 | 4.2364e-06 | 6 | 325288.7132
3 | 85 | CONCLUIDO | 2.1202 | 47.17 | 41.81 | 28.51 | 0.41 | 88 | 172.25 | 51.39 | 4 | 1 | 31.86 | 21478.05 | 415.81 | 7325.26 | 343.58 | 197.44 | 67298.95 | 0.57 | 0.76 | 18.81 | 4.09 | 4 | 10 | 234.3387 | 320.6325 | 290.0318 | 234338.6884 | 320632.5318 | 4.3783e-06 | 5 | 290031.813
4 | 85 | CONCLUIDO | 2.12 | 47.17 | 41.82 | 28.51 | 0.51 | 88 | 173.71 | 51.39 | 5 | 0 | 32.32 | 21658.78 | 419.29 | 7325.04 | 343.73 | 197.44 | 67373.23 | 0.57 | 0.76 | 18.81 | 4.09 | 4 | 10 | 235.7907 | 322.6192 | 291.8289 | 235790.6615 | 322619.1854 | 4.3779e-06 | 5 | 291828.8632

## RESULTADOS_2
Unnamed: 0 | Volume de calda [L] | STATUS | Capacidade operacional [ha/h] | Tempo de missao [h] | Tempo util [h] | Tempo por voo [min] | Autonomia Projetada [h] | N° Voos | MTOW [kg] | Massa Estrutura [kg] | Combustível [kg] | Abastecimentos | Massa gerador | Potência gerador [W] | Combustível consumido [L] | Calda cons [L] | Distância percorrida [km] | Distância Pulverizando [km] | RTL ACUMULADO[m] | EOC [km/km] | EOC [h/h] | Tempo de manobra [h] | Tempo rtl_rtw [h] | V pulv [m/s] | V desloc [m/s] | Preço Total por ha Simples [R$/ha] | Preço Total por ha Presumido [R$/ha] | Preço Total por ha Real [R$/ha] | Preço Total Simples [R$] | Preço Total Presumido [R$] | Prod CAPEX [ha/h/R$] | Dias Trabalhados | Preço Total Real [R$]
0 | 20 | CONCLUIDO | 1.6351 | 61.16 | 54.93 | 8.98 | 0.34 | 367 | 51.33 | 24.83 | 1 | 0 | 5.51 | 6564.78 | 262.62 | 7351.37 | 773.24 | 197.44 | 280733.64 | 0.26 | 0.58 | 19.64 | 17.16 | 4 | 10 | 215.6414 | 295.05 | 266.8909 | 215641.3797 | 295050.0492 | 3.587e-06 | 7 | 266890.8866

## RESULTADOS_11
Unnamed: 0 | Volume de calda [L] | STATUS | Capacidade operacional [ha/h] | Tempo de missao [h] | Tempo util [h] | Tempo por voo [min] | Autonomia Projetada [h] | N° Voos | MTOW [kg] | Massa Estrutura [kg] | Combustível [kg] | Abastecimentos | Massa gerador | Potência gerador [W] | Combustível consumido [L] | Calda cons [L] | Distância percorrida [km] | Distância Pulverizando [km] | RTL ACUMULADO[m] | EOC [km/km] | EOC [h/h] | Tempo de manobra [h] | Tempo rtl_rtw [h] | V pulv [m/s] | V desloc [m/s] | Preço Total por ha Simples [R$/ha] | Preço Total por ha Presumido [R$/ha] | Preço Total por ha Real [R$/ha] | Preço Total Simples [R$] | Preço Total Presumido [R$] | Prod CAPEX [ha/h/R$] | Dias Trabalhados | Preço Total Real [R$]
0 | 65 | CONCLUIDO | 1.3289 | 75.25 | 60.44 | 7.82 | 0.13 | 464 | 133.21 | 46.47 | 1 | 462 | 20.75 | 16663.42 | 634.55 | 7337.85 | 978.44 | 197.44 | 382849.04 | 0.2 | 0.53 | 19.33 | 22.67 | 4 | 10 | 524.8805 | 718.1647 | 649.6241 | 524880.5229 | 718164.6876 | 2.7821e-06 | 8 | 649624.0578
1 | 65 | CONCLUIDO | 1.9654 | 50.88 | 44.64 | 17.98 | 0.26 | 149 | 134.55 | 46.47 | 2 | 147 | 21.09 | 16828.84 | 410.54 | 7325.1 | 443.32 | 197.44 | 116863.22 | 0.45 | 0.71 | 18.79 | 6.91 | 4 | 10 | 253.8477 | 347.3256 | 314.1773 | 253847.6936 | 347325.6133 | 4.1146e-06 | 6 | 314177.3442
2 | 65 | CONCLUIDO | 2.07 | 48.31 | 43.03 | 22.64 | 0.39 | 114 | 135.9 | 46.47 | 3 | 1 | 21.43 | 16994.64 | 373.98 | 7327.85 | 383.37 | 197.44 | 87067.52 | 0.52 | 0.74 | 18.88 | 5.3 | 4 | 10 | 227.5503 | 311.3443 | 281.6301 | 227550.2816 | 311344.334 | 4.3336e-06 | 6 | 281630.0678
3 | 65 | CONCLUIDO | 2.0699 | 48.31 | 43.03 | 22.65 | 0.52 | 114 | 137.25 | 46.47 | 4 | 0 | 21.78 | 17160.92 | 377.37 | 7328.44 | 383.53 | 197.44 | 87143.23 | 0.51 | 0.74 | 18.88 | 5.3 | 4 | 10 | 228.9848 | 313.3071 | 283.4055 | 228984.8027 | 313307.1091 | 4.3334e-06 | 6 | 283405.5184

## RESULTADOS_13
Unnamed: 0 | Volume de calda [L] | STATUS | Capacidade operacional [ha/h] | Tempo de missao [h] | Tempo util [h] | Tempo por voo [min] | Autonomia Projetada [h] | N° Voos | MTOW [kg] | Massa Estrutura [kg] | Combustível [kg] | Abastecimentos | Massa gerador | Potência gerador [W] | Combustível consumido [L] | Calda cons [L] | Distância percorrida [km] | Distância Pulverizando [km] | RTL ACUMULADO[m] | EOC [km/km] | EOC [h/h] | Tempo de manobra [h] | Tempo rtl_rtw [h] | V pulv [m/s] | V desloc [m/s] | Preço Total por ha Simples [R$/ha] | Preço Total por ha Presumido [R$/ha] | Preço Total por ha Real [R$/ha] | Preço Total Simples [R$] | Preço Total Presumido [R$] | Prod CAPEX [ha/h/R$] | Dias Trabalhados | Preço Total Real [R$]
0 | 75 | CONCLUIDO | 1.193 | 83.82 | 64.83 | 7.11 | 0.12 | 547 | 150.44 | 49.1 | 1 | 545 | 25.34 | 18787.76 | 746.73 | 7344.79 | 1127.99 | 197.44 | 457210.02 | 0.18 | 0.49 | 19.47 | 27.05 | 4 | 10 | 673.9061 | 922.068 | 834.0671 | 673906.0646 | 922068.0082 | 2.4798e-06 | 9 | 834067.1316
1 | 75 | CONCLUIDO | 1.8709 | 53.45 | 45.86 | 15.81 | 0.23 | 174 | 151.83 | 49.1 | 2 | 172 | 25.73 | 18959.54 | 480.05 | 7324.96 | 484.27 | 197.44 | 137217.22 | 0.41 | 0.69 | 18.84 | 8.13 | 4 | 10 | 298.6957 | 408.6886 | 369.6839 | 298695.6616 | 408688.5818 | 3.8889e-06 | 6 | 369683.9171
2 | 75 | CONCLUIDO | 2.0938 | 47.76 | 42.4 | 25.19 | 0.35 | 101 | 153.23 | 49.1 | 3 | 23 | 26.13 | 19131.85 | 394.55 | 7326.23 | 363.92 | 197.44 | 77407.9 | 0.54 | 0.75 | 18.81 | 4.67 | 4 | 10 | 226.885 | 310.4341 | 280.8067 | 226885.002 | 310434.0692 | 4.3522e-06 | 5 | 280806.6773
3 | 75 | CONCLUIDO | 2.0998 | 47.62 | 42.32 | 25.65 | 0.46 | 99 | 154.63 | 49.1 | 4 | 0 | 26.53 | 19304.72 | 396.24 | 7327.28 | 360.52 | 197.44 | 75716.61 | 0.55 | 0.75 | 18.83 | 4.6 | 4 | 10 | 227.0257 | 310.6266 | 280.9808 | 227025.6933 | 310626.5693 | 4.3647e-06 | 5 | 280980.8055

## RESULTADOS_17
Unnamed: 0 | Volume de calda [L] | STATUS | Capacidade operacional [ha/h] | Tempo de missao [h] | Tempo util [h] | Tempo por voo [min] | Autonomia Projetada [h] | N° Voos | MTOW [kg] | Massa Estrutura [kg] | Combustível [kg] | Abastecimentos | Massa gerador | Potência gerador [W] | Combustível consumido [L] | Calda cons [L] | Distância percorrida [km] | Distância Pulverizando [km] | RTL ACUMULADO[m] | EOC [km/km] | EOC [h/h] | Tempo de manobra [h] | Tempo rtl_rtw [h] | V pulv [m/s] | V desloc [m/s] | Preço Total por ha Simples [R$/ha] | Preço Total por ha Presumido [R$/ha] | Preço Total por ha Real [R$/ha] | Preço Total Simples [R$] | Preço Total Presumido [R$] | Prod CAPEX [ha/h/R$] | Dias Trabalhados | Preço Total Real [R$]
0 | 95 | CONCLUIDO | 0.943 | 106.04 | 75.77 | 6.09 | 0.1 | 747 | 185.69 | 53.44 | 1 | 745 | 36.26 | 23136.14 | 1014.53 | 7348.51 | 1501.04 | 197.44 | 642737.52 | 0.13 | 0.42 | 19.79 | 37.96 | 4 | 10 | 1124.6836 | 1538.8417 | 1391.9768 | 1124683.5717 | 1538841.6804 | 1.9355e-06 | 12 | 1391976.7902
1 | 95 | CONCLUIDO | 1.6986 | 58.87 | 48.18 | 13.08 | 0.19 | 221 | 187.21 | 53.44 | 2 | 219 | 36.77 | 23322.88 | 608.3 | 7325.69 | 562.04 | 197.44 | 175863.71 | 0.35 | 0.66 | 18.94 | 10.44 | 4 | 10 | 402.6889 | 550.9768 | 498.3923 | 402688.9354 | 550976.7668 | 3.4864e-06 | 7 | 498392.3174
2 | 95 | CONCLUIDO | 1.9817 | 50.46 | 43.42 | 21.18 | 0.28 | 123 | 188.73 | 53.44 | 3 | 121 | 37.29 | 23510.33 | 506.81 | 7324.35 | 401.75 | 197.44 | 96212.97 | 0.49 | 0.73 | 18.75 | 5.69 | 4 | 10 | 298.2656 | 408.1001 | 369.1516 | 298265.5683 | 408100.1092 | 4.0675e-06 | 6 | 369151.6075
3 | 95 | CONCLUIDO | 2.1268 | 47.02 | 41.5 | 30.36 | 0.37 | 82 | 190.25 | 53.44 | 4 | 44 | 37.82 | 23698.48 | 442.52 | 7323.37 | 335.7 | 197.44 | 63390.54 | 0.59 | 0.76 | 18.72 | 3.78 | 4 | 10 | 245.7112 | 336.1929 | 304.1071 | 245711.1873 | 336192.8865 | 4.3653e-06 | 5 | 304107.1093
4 | 95 | CONCLUIDO | 2.1375 | 46.78 | 41.37 | 31.42 | 0.46 | 79 | 191.78 | 53.44 | 5 | 0 | 38.35 | 23887.36 | 438.97 | 7325.45 | 329.03 | 197.44 | 60069.63 | 0.6 | 0.77 | 18.79 | 3.65 | 4 | 10 | 243.1924 | 332.7465 | 300.9897 | 243192.3747 | 332746.5359 | 4.3873e-06 | 5 | 300989.6735

## RESULTADOS_9
Unnamed: 0 | Volume de calda [L] | STATUS | Capacidade operacional [ha/h] | Tempo de missao [h] | Tempo util [h] | Tempo por voo [min] | Autonomia Projetada [h] | N° Voos | MTOW [kg] | Massa Estrutura [kg] | Combustível [kg] | Abastecimentos | Massa gerador | Potência gerador [W] | Combustível consumido [L] | Calda cons [L] | Distância percorrida [km] | Distância Pulverizando [km] | RTL ACUMULADO[m] | EOC [km/km] | EOC [h/h] | Tempo de manobra [h] | Tempo rtl_rtw [h] | V pulv [m/s] | V desloc [m/s] | Preço Total por ha Simples [R$/ha] | Preço Total por ha Presumido [R$/ha] | Preço Total por ha Real [R$/ha] | Preço Total Simples [R$] | Preço Total Presumido [R$] | Prod CAPEX [ha/h/R$] | Dias Trabalhados | Preço Total Real [R$]
0 | 55 | CONCLUIDO | 1.4748 | 67.8 | 56.48 | 8.76 | 0.15 | 387 | 116.05 | 43.4 | 1 | 385 | 16.65 | 14546.17 | 529.97 | 7334.97 | 844.75 | 197.44 | 316390.58 | 0.23 | 0.56 | 19.18 | 18.72 | 4 | 10 | 412.748 | 564.74 | 510.842 | 412747.9874 | 564740.0055 | 3.112e-06 | 8 | 510842.012
1 | 55 | CONCLUIDO | 2.0219 | 49.46 | 44.1 | 19.31 | 0.3 | 137 | 117.34 | 43.4 | 2 | 30 | 16.94 | 14705.49 | 352.87 | 7329.06 | 420.04 | 197.44 | 105284.89 | 0.47 | 0.72 | 18.91 | 6.37 | 4 | 10 | 221.4186 | 302.9547 | 274.0411 | 221418.6144 | 302954.7165 | 4.2665e-06 | 6 | 274041.1435
2 | 55 | CONCLUIDO | 2.0264 | 49.35 | 44.04 | 19.57 | 0.45 | 135 | 118.63 | 43.4 | 3 | 0 | 17.23 | 14865.24 | 354.92 | 7330.25 | 416.1 | 197.44 | 103324.47 | 0.47 | 0.72 | 18.96 | 6.31 | 4 | 10 | 221.8965 | 303.6086 | 274.6326 | 221896.5184 | 303608.6058 | 4.276e-06 | 6 | 274632.6266

## resultados
Unnamed: 0 | Volume de calda [L] | STATUS | Capacidade operacional [ha/h] | Tempo de missao [h] | Tempo util [h] | Tempo por voo [min] | Autonomia Projetada [h] | N° Voos | MTOW [kg] | Massa Estrutura [kg] | Combustível [kg] | Abastecimentos | Massa gerador | Potência gerador [W] | Combustível consumido [L] | Calda cons [L] | Distância percorrida [km] | Distância Pulverizando [km] | RTL ACUMULADO[m] | EOC [km/km] | EOC [h/h] | Tempo de manobra [h] | Tempo rtl_rtw [h] | V pulv [m/s] | V desloc [m/s]
0 | 100 | CONCLUIDO | 0.8837 | 113.16 | 79.22 | 5.88 | 0.09 | 808 | 194.77 | 54.38 | 1 | 806 | 39.4 | 24256.19 | 1096.04 | 7352.09 | 1618.58 | 197.44 | 701198.41 | 0.12 | 0.4 | 19.9 | 41.4 | 4 | 10
1 | 100 | CONCLUIDO | 1.6575 | 60.33 | 48.75 | 12.55 | 0.18 | 233 | 196.32 | 54.38 | 2 | 231 | 39.95 | 24447.22 | 639.72 | 7328.04 | 583.15 | 197.44 | 186361.07 | 0.34 | 0.65 | 18.92 | 11.02 | 4 | 10
2 | 100 | CONCLUIDO | 1.9499 | 51.29 | 43.71 | 20.18 | 0.27 | 130 | 197.88 | 54.38 | 3 | 128 | 40.5 | 24639 | 536.31 | 7323.23 | 411.85 | 197.44 | 101226.25 | 0.48 | 0.73 | 18.77 | 5.99 | 4 | 10
3 | 100 | CONCLUIDO | 2.1088 | 47.42 | 41.6 | 29.36 | 0.36 | 85 | 199.44 | 54.38 | 4 | 76 | 41.06 | 24831.54 | 467.73 | 7323.56 | 339.86 | 197.44 | 65455.65 | 0.58 | 0.76 | 18.7 | 3.88 | 4 | 10
4 | 100 | CONCLUIDO | 2.1443 | 46.64 | 41.2 | 32.96 | 0.44 | 75 | 201.01 | 54.38 | 5 | 0 | 41.63 | 25024.84 | 448.8 | 7324.94 | 323.22 | 197.44 | 57184.64 | 0.61 | 0.77 | 18.78 | 3.48 | 4 | 10
0 | 40 | CONCLUIDO | 1.7285 | 57.85 | 50.78 | 11.2 | 0.2 | 272 | 89.87 | 37.55 | 1 | 265 | 11.32 | 11317.98 | 373.68 | 7327.91 | 650.17 | 197.44 | 219676.87 | 0.3 | 0.63 | 19.03 | 13.03 | 4 | 10
1 | 40 | CONCLUIDO | 1.9331 | 51.73 | 46.32 | 15.1 | 0.39 | 184 | 91.1 | 37.55 | 2 | 0 | 11.54 | 11468.97 | 318.72 | 7336.44 | 490.46 | 197.44 | 140261.42 | 0.4 | 0.69 | 19.11 | 8.58 | 4 | 10
0 | 30 | CONCLUIDO | 1.819 | 54.98 | 49.29 | 11.97 | 0.24 | 247 | 71.52 | 32.27 | 1 | 16 | 8.25 | 9054.6 | 292.25 | 7339.35 | 589 | 197.44 | 189216.4 | 0.34 | 0.64 | 19.27 | 11.55 | 4 | 10
1 | 30 | CONCLUIDO | 1.8203 | 54.94 | 49.27 | 12.02 | 0.48 | 246 | 72.7 | 32.27 | 2 | 0 | 8.43 | 9200.25 | 296.32 | 7342.31 | 587.71 | 197.44 | 188576.57 | 0.34 | 0.64 | 19.28 | 11.52 | 4 | 10
0 | 15 | CONCLUIDO | 1.4743 | 67.83 | 60.7 | 7.45 | 0.43 | 489 | 39.78 | 19.54 | 1 | 0 | 4.24 | 5140 | 242.65 | 7359.82 | 961.75 | 197.44 | 374381.02 | 0.21 | 0.52 | 20.02 | 22.91 | 4 | 10
0 | 70 | CONCLUIDO | 1.2576 | 79.51 | 62.67 | 7.43 | 0.12 | 506 | 141.81 | 47.83 | 1 | 504 | 22.98 | 17723.39 | 690.72 | 7340.04 | 1055.25 | 197.44 | 421046.24 | 0.19 | 0.51 | 19.38 | 24.89 | 4 | 10
1 | 70 | CONCLUIDO | 1.916 | 52.19 | 45.28 | 16.77 | 0.25 | 162 | 143.17 | 47.83 | 2 | 160 | 23.34 | 17891.86 | 445.67 | 7324.8 | 465.36 | 197.44 | 127818.84 | 0.42 | 0.7 | 18.8 | 7.55 | 4 | 10
2 | 70 | CONCLUIDO | 2.0856 | 47.95 | 42.66 | 24.15 | 0.37 | 106 | 144.54 | 47.83 | 3 | 2 | 23.71 | 18060.85 | 383.85 | 7326.44 | 371.18 | 197.44 | 81010.94 | 0.53 | 0.74 | 18.87 | 4.93 | 4 | 10
3 | 70 | CONCLUIDO | 2.0853 | 47.95 | 42.66 | 24.15 | 0.49 | 106 | 145.92 | 47.83 | 4 | 0 | 24.09 | 18230.35 | 386.7 | 7328.26 | 371.49 | 197.44 | 81167.07 | 0.53 | 0.74 | 18.87 | 4.94 | 4 | 10
0 | 90 | CONCLUIDO | 1.0037 | 99.64 | 72.65 | 6.31 | 0.1 | 691 | 176.73 | 52.44 | 1 | 689 | 33.29 | 22031.19 | 939.78 | 7347.05 | 1393.52 | 197.44 | 589256.28 | 0.14 | 0.44 | 19.73 | 34.84 | 4 | 10
1 | 90 | CONCLUIDO | 1.7429 | 57.38 | 47.52 | 13.64 | 0.2 | 209 | 178.21 | 52.44 | 2 | 207 | 33.77 | 22213.89 | 575.62 | 7326.23 | 541.16 | 197.44 | 165484.02 | 0.36 | 0.67 | 18.89 | 9.79 | 4 | 10
2 | 90 | CONCLUIDO | 2.0134 | 49.67 | 43.12 | 22.3 | 0.3 | 116 | 179.7 | 52.44 | 3 | 114 | 34.26 | 22397.24 | 477.93 | 7323.29 | 391.54 | 197.44 | 91139.86 | 0.5 | 0.74 | 18.75 | 5.4 | 4 | 10
3 | 90 | CONCLUIDO | 2.1308 | 46.93 | 41.56 | 30.04 | 0.39 | 83 | 181.19 | 52.44 | 4 | 13 | 34.75 | 22581.25 | 426.36 | 7325.44 | 335.63 | 197.44 | 63349.16 | 0.59 | 0.76 | 18.78 | 3.84 | 4 | 10
4 | 90 | CONCLUIDO | 2.1316 | 46.91 | 41.54 | 30.03 | 0.49 | 83 | 182.69 | 52.44 | 5 | 0 | 35.25 | 22766.06 | 428.08 | 7325.68 | 335 | 197.44 | 63035.24 | 0.59 | 0.76 | 18.79 | 3.82 | 4 | 10
0 | 10 | CONCLUIDO | 1.219 | 82.03 | 72.23 | 5.9 | 0.64 | 734 | 26.11 | 12.1 | 1 | 0 | 3.01 | 3454.41 | 209.66 | 7389.75 | 1339.29 | 197.44 | 561926.38 | 0.15 | 0.44 | 20.74 | 34.4 | 4 | 10
0 | 45 | CONCLUIDO | 1.6377 | 61.06 | 52.68 | 10.16 | 0.18 | 311 | 98.71 | 39.72 | 1 | 309 | 12.99 | 12407.75 | 426.91 | 7329.19 | 716.19 | 197.44 | 252489.33 | 0.28 | 0.6 | 19.06 | 14.93 | 4 | 10
1 | 45 | CONCLUIDO | 1.9711 | 50.73 | 45.37 | 16.6 | 0.35 | 164 | 99.95 | 39.72 | 2 | 0 | 13.24 | 12561.45 | 330.07 | 7331.79 | 460.77 | 197.44 | 125516.49 | 0.43 | 0.7 | 19.02 | 7.64 | 4 | 10
0 | 60 | CONCLUIDO | 1.3979 | 71.54 | 58.52 | 8.24 | 0.14 | 426 | 124.63 | 45 | 1 | 424 | 18.64 | 15605.44 | 582.86 | 7335.56 | 914.17 | 197.44 | 350905.65 | 0.22 | 0.54 | 19.26 | 20.75 | 4 | 10
1 | 60 | CONCLUIDO | 2.0081 | 49.8 | 44.14 | 19.19 | 0.28 | 138 | 125.95 | 45 | 2 | 104 | 18.95 | 15767.7 | 376.83 | 7326.41 | 425.22 | 197.44 | 107868.65 | 0.46 | 0.72 | 18.81 | 6.41 | 4 | 10
2 | 60 | CONCLUIDO | 2.053 | 48.71 | 43.43 | 21.19 | 0.42 | 123 | 127.27 | 45 | 3 | 0 | 19.27 | 15930.42 | 363.65 | 7329.9 | 396.33 | 197.44 | 93501.15 | 0.5 | 0.73 | 18.92 | 5.7 | 4 | 10
0 | 80 | CONCLUIDO | 1.1286 | 88.61 | 67.21 | 6.81 | 0.11 | 592 | 159.12 | 50.28 | 1 | 590 | 27.84 | 19859.16 | 806.84 | 7341.43 | 1209.72 | 197.44 | 497852.41 | 0.16 | 0.47 | 19.52 | 29.42 | 4 | 10
1 | 80 | CONCLUIDO | 1.8275 | 54.72 | 46.4 | 14.97 | 0.22 | 186 | 160.54 | 50.28 | 2 | 184 | 28.26 | 20034.4 | 511.65 | 7326.12 | 503.64 | 197.44 | 146839.1 | 0.39 | 0.68 | 18.84 | 8.67 | 4 | 10
2 | 80 | CONCLUIDO | 2.0808 | 48.06 | 42.45 | 24.97 | 0.33 | 102 | 161.97 | 50.28 | 3 | 78 | 28.69 | 20210.21 | 416.73 | 7323.04 | 367.95 | 197.44 | 79415.86 | 0.54 | 0.75 | 18.76 | 4.73 | 4 | 10
3 | 80 | CONCLUIDO | 2.1114 | 47.36 | 42.04 | 27.12 | 0.43 | 93 | 163.4 | 50.28 | 4 | 0 | 29.12 | 20386.62 | 405.72 | 7328.05 | 350.77 | 197.44 | 70869.05 | 0.56 | 0.76 | 18.84 | 4.32 | 4 | 10
0 | 35 | CONCLUIDO | 1.8149 | 55.1 | 49.07 | 12.27 | 0.22 | 240 | 80.84 | 35.1 | 1 | 161 | 9.74 | 10204.21 | 322.49 | 7332.13 | 589.68 | 197.44 | 189590.54 | 0.33 | 0.65 | 19.05 | 11.33 | 4 | 10
1 | 35 | CONCLUIDO | 1.8818 | 53.14 | 47.62 | 13.54 | 0.43 | 211 | 82.04 | 35.1 | 2 | 0 | 9.94 | 10352.53 | 307.91 | 7337.69 | 533.03 | 197.44 | 161410.94 | 0.37 | 0.67 | 19.19 | 9.87 | 4 | 10
0 | 50 | CONCLUIDO | 1.554 | 64.35 | 54.56 | 9.38 | 0.16 | 349 | 107.41 | 41.65 | 1 | 347 | 14.77 | 13481.73 | 478.74 | 7332.17 | 778.55 | 197.44 | 283482.09 | 0.25 | 0.58 | 19.15 | 16.8 | 4 | 10
1 | 50 | CONCLUIDO | 2.0013 | 49.97 | 44.64 | 18.1 | 0.32 | 148 | 108.68 | 41.65 | 2 | 2 | 15.03 | 13638.32 | 340.22 | 7332.86 | 436.19 | 197.44 | 113306.33 | 0.45 | 0.71 | 18.99 | 6.91 | 4 | 10
2 | 50 | CONCLUIDO | 2.0013 | 49.97 | 44.64 | 18.1 | 0.48 | 148 | 109.96 | 41.65 | 3 | 0 | 15.31 | 13795.21 | 343.77 | 7333.85 | 436.05 | 197.44 | 113237.71 | 0.45 | 0.71 | 18.99 | 6.91 | 4 | 10
0 | 25 | CONCLUIDO | 1.7421 | 57.4 | 51.52 | 10.52 | 0.28 | 294 | 61.76 | 28.92 | 1 | 0 | 6.84 | 7851.41 | 278.19 | 7345.74 | 660.56 | 197.44 | 224761.08 | 0.3 | 0.62 | 19.45 | 13.77 | 4 | 10
0 | 85 | CONCLUIDO | 1.0647 | 93.92 | 69.86 | 6.55 | 0.11 | 640 | 167.88 | 51.39 | 1 | 638 | 30.49 | 20939.59 | 871.64 | 7344.64 | 1298.99 | 197.44 | 542247.34 | 0.15 | 0.46 | 19.63 | 32.07 | 4 | 10
1 | 85 | CONCLUIDO | 1.7807 | 56.16 | 47.08 | 14.27 | 0.21 | 198 | 169.33 | 51.39 | 2 | 196 | 30.94 | 21118.46 | 545.08 | 7325.82 | 525.62 | 197.44 | 157772.92 | 0.38 | 0.67 | 18.88 | 9.34 | 4 | 10
2 | 85 | CONCLUIDO | 2.0515 | 48.74 | 42.71 | 23.73 | 0.31 | 108 | 170.79 | 51.39 | 3 | 104 | 31.4 | 21297.94 | 446.89 | 7323.19 | 377.67 | 197.44 | 84243.77 | 0.52 | 0.74 | 18.74 | 4.99 | 4 | 10
3 | 85 | CONCLUIDO | 2.1202 | 47.17 | 41.81 | 28.51 | 0.41 | 88 | 172.25 | 51.39 | 4 | 1 | 31.86 | 21478.05 | 415.81 | 7325.26 | 343.58 | 197.44 | 67298.95 | 0.57 | 0.76 | 18.81 | 4.09 | 4 | 10
4 | 85 | CONCLUIDO | 2.12 | 47.17 | 41.82 | 28.51 | 0.51 | 88 | 173.71 | 51.39 | 5 | 0 | 32.32 | 21658.78 | 419.29 | 7325.04 | 343.73 | 197.44 | 67373.23 | 0.57 | 0.76 | 18.81 | 4.09 | 4 | 10
0 | 20 | CONCLUIDO | 1.6351 | 61.16 | 54.93 | 8.98 | 0.34 | 367 | 51.33 | 24.83 | 1 | 0 | 5.51 | 6564.78 | 262.62 | 7351.37 | 773.24 | 197.44 | 280733.64 | 0.26 | 0.58 | 19.64 | 17.16 | 4 | 10
0 | 65 | CONCLUIDO | 1.3289 | 75.25 | 60.44 | 7.82 | 0.13 | 464 | 133.21 | 46.47 | 1 | 462 | 20.75 | 16663.42 | 634.55 | 7337.85 | 978.44 | 197.44 | 382849.04 | 0.2 | 0.53 | 19.33 | 22.67 | 4 | 10
1 | 65 | CONCLUIDO | 1.9654 | 50.88 | 44.64 | 17.98 | 0.26 | 149 | 134.55 | 46.47 | 2 | 147 | 21.09 | 16828.84 | 410.54 | 7325.1 | 443.32 | 197.44 | 116863.22 | 0.45 | 0.71 | 18.79 | 6.91 | 4 | 10
2 | 65 | CONCLUIDO | 2.07 | 48.31 | 43.03 | 22.64 | 0.39 | 114 | 135.9 | 46.47 | 3 | 1 | 21.43 | 16994.64 | 373.98 | 7327.85 | 383.37 | 197.44 | 87067.52 | 0.52 | 0.74 | 18.88 | 5.3 | 4 | 10
3 | 65 | CONCLUIDO | 2.0699 | 48.31 | 43.03 | 22.65 | 0.52 | 114 | 137.25 | 46.47 | 4 | 0 | 21.78 | 17160.92 | 377.37 | 7328.44 | 383.53 | 197.44 | 87143.23 | 0.51 | 0.74 | 18.88 | 5.3 | 4 | 10
0 | 75 | CONCLUIDO | 1.193 | 83.82 | 64.83 | 7.11 | 0.12 | 547 | 150.44 | 49.1 | 1 | 545 | 25.34 | 18787.76 | 746.73 | 7344.79 | 1127.99 | 197.44 | 457210.02 | 0.18 | 0.49 | 19.47 | 27.05 | 4 | 10
1 | 75 | CONCLUIDO | 1.8709 | 53.45 | 45.86 | 15.81 | 0.23 | 174 | 151.83 | 49.1 | 2 | 172 | 25.73 | 18959.54 | 480.05 | 7324.96 | 484.27 | 197.44 | 137217.22 | 0.41 | 0.69 | 18.84 | 8.13 | 4 | 10
2 | 75 | CONCLUIDO | 2.0938 | 47.76 | 42.4 | 25.19 | 0.35 | 101 | 153.23 | 49.1 | 3 | 23 | 26.13 | 19131.85 | 394.55 | 7326.23 | 363.92 | 197.44 | 77407.9 | 0.54 | 0.75 | 18.81 | 4.67 | 4 | 10
3 | 75 | CONCLUIDO | 2.0998 | 47.62 | 42.32 | 25.65 | 0.46 | 99 | 154.63 | 49.1 | 4 | 0 | 26.53 | 19304.72 | 396.24 | 7327.28 | 360.52 | 197.44 | 75716.61 | 0.55 | 0.75 | 18.83 | 4.6 | 4 | 10
0 | 95 | CONCLUIDO | 0.943 | 106.04 | 75.77 | 6.09 | 0.1 | 747 | 185.69 | 53.44 | 1 | 745 | 36.26 | 23136.14 | 1014.53 | 7348.51 | 1501.04 | 197.44 | 642737.52 | 0.13 | 0.42 | 19.79 | 37.96 | 4 | 10
1 | 95 | CONCLUIDO | 1.6986 | 58.87 | 48.18 | 13.08 | 0.19 | 221 | 187.21 | 53.44 | 2 | 219 | 36.77 | 23322.88 | 608.3 | 7325.69 | 562.04 | 197.44 | 175863.71 | 0.35 | 0.66 | 18.94 | 10.44 | 4 | 10
2 | 95 | CONCLUIDO | 1.9817 | 50.46 | 43.42 | 21.18 | 0.28 | 123 | 188.73 | 53.44 | 3 | 121 | 37.29 | 23510.33 | 506.81 | 7324.35 | 401.75 | 197.44 | 96212.97 | 0.49 | 0.73 | 18.75 | 5.69 | 4 | 10
3 | 95 | CONCLUIDO | 2.1268 | 47.02 | 41.5 | 30.36 | 0.37 | 82 | 190.25 | 53.44 | 4 | 44 | 37.82 | 23698.48 | 442.52 | 7323.37 | 335.7 | 197.44 | 63390.54 | 0.59 | 0.76 | 18.72 | 3.78 | 4 | 10
4 | 95 | CONCLUIDO | 2.1375 | 46.78 | 41.37 | 31.42 | 0.46 | 79 | 191.78 | 53.44 | 5 | 0 | 38.35 | 23887.36 | 438.97 | 7325.45 | 329.03 | 197.44 | 60069.63 | 0.6 | 0.77 | 18.79 | 3.65 | 4 | 10
0 | 55 | CONCLUIDO | 1.4748 | 67.8 | 56.48 | 8.76 | 0.15 | 387 | 116.05 | 43.4 | 1 | 385 | 16.65 | 14546.17 | 529.97 | 7334.97 | 844.75 | 197.44 | 316390.58 | 0.23 | 0.56 | 19.18 | 18.72 | 4 | 10
1 | 55 | CONCLUIDO | 2.0219 | 49.46 | 44.1 | 19.31 | 0.3 | 137 | 117.34 | 43.4 | 2 | 30 | 16.94 | 14705.49 | 352.87 | 7329.06 | 420.04 | 197.44 | 105284.89 | 0.47 | 0.72 | 18.91 | 6.37 | 4 | 10
2 | 55 | CONCLUIDO | 2.0264 | 49.35 | 44.04 | 19.57 | 0.45 | 135 | 118.63 | 43.4 | 3 | 0 | 17.23 | 14865.24 | 354.92 | 7330.25 | 416.1 | 197.44 | 103324.47 | 0.47 | 0.72 | 18.96 | 6.31 | 4 | 10

## gráficos
Selecione o eixo X:
Selecione o eixo Y:
Selecione o eixo Z:
Eixo X | Eixo Y | Eixo Z

## hidden (hidden)
Unnamed: 0
Volume de calda [L]
STATUS
Capacidade operacional [ha/h]
Tempo de missao [h]
Tempo util [h]
Tempo por voo [min]
Autonomia Projetada [h]
N° Voos
MTOW [kg]
Massa Estrutura [kg]
Combustível [kg]
Abastecimentos
Massa gerador
Potência gerador [W]
Combustível consumido [L]
Calda cons [L]
Distância percorrida [km]
Distância Pulverizando [km]
RTL ACUMULADO[m]
EOC [km/km]
EOC [h/h]
Tempo de manobra [h]
Tempo rtl_rtw [h]
V pulv [m/s]
V desloc [m/s]