## RESULTADOS_18
Unnamed: 0 | Volume de calda [L] | STATUS | Capacidade operacional [ha/h] | Tempo de missao [h] | Tempo util [h] | Tempo por voo [min] | Autonomia Projetada [h] | N° Voos | MTOW [kg] | Massa Estrutura [kg] | Combustível [kg] | Abastecimentos | Massa gerador | Potência gerador [W] | Combustível consumido [L] | Calda cons [L] | Distância percorrida [km] | Distância Pulverizando [km] | RTL ACUMULADO[m] | EOC [km/km] | EOC [h/h] | Tempo de manobra [h] | Tempo rtl_rtw [h] | V pulv [m/s] | V desloc [m/s] | Preço Total por ha Simples [R$/ha] | Preço Total por ha Presumido [R$/ha] | Preço Total por ha Real [R$/ha] | Preço Total Simples [R$] | Preço Total Presumido [R$] | Prod CAPEX [ha/h/R$] | Dias Trabalhados | Preço Total Real [R$]
0 | 100 | CONCLUIDO | 5.2222 | 19.15 | 12.47 | 6.99 | 0.09 | 107 | 194.77 | 54.38 | 1 | 29 | 39.4 | 24256.19 | 131.97 | 9574.16 | 256.72 | 84.51 | 85828.05 | 0.33 | 0.57 | 0.41 | 5.16 | 4 | 10 | 43.1363 | 59.021 | 53.3881 | 43136.2859 | 59020.9694 | 1.0688e-05 | 2 | 53388.0909
1 | 100 | CONCLUIDO | 5.5288 | 18.09 | 11.8 | 7.3 | 0.18 | 97 | 196.32 | 54.38 | 2 | 0 | 39.95 | 24447.22 | 122.25 | 9572.85 | 232.79 | 84.51 | 73912.55 | 0.36 | 0.61 | 0.41 | 4.48 | 4 | 10 | 40.1144 | 54.8863 | 49.6481 | 40114.4319 | 54886.3354 | 1.1315e-05 | 2 | 49648.0606

## RESULTADOS_6
Unnamed: 0 | Volume de calda [L] | STATUS | Capacidade operacional [ha/h] | Tempo de missao [h] | Tempo util [h] | Tempo por voo [min] | Autonomia Projetada [h] | N° Voos | MTOW [kg] | Massa Estrutura [kg] | Combustível [kg] | Abastecimentos | Massa gerador | Potência gerador [W] | Combustível consumido [L] | Calda cons [L] | Distância percorrida [km] | Distância Pulverizando [km] | RTL ACUMULADO[m] | EOC [km/km] | EOC [h/h] | Tempo de manobra [h] | Tempo rtl_rtw [h] | V pulv [m/s] | V desloc [m/s] | Preço Total por ha Simples [R$/ha] | Preço Total por ha Presumido [R$/ha] | Preço Total por ha Real [R$/ha] | Preço Total Simples [R$] | Preço Total Presumido [R$] | Prod CAPEX [ha/h/R$] | Dias Trabalhados | Preço Total Real [R$]
0 | 40 | CONCLUIDO | 4.0037 | 24.98 | 18.5 | 4.63 | 0.2 | 240 | 89.87 | 37.55 | 1 | 0 | 11.32 | 11317.98 | 121.83 | 9588.14 | 452.69 | 84.51 | 183147.54 | 0.19 | 0.39 | 0.84 | 11.18 | 4 | 10 | 55.8454 | 76.4102 | 69.1177 | 55845.4448 | 76410.2013 | 8.5658e-06 | 3 | 69117.7189

## RESULTADOS_4
Unnamed: 0 | Volume de calda [L] | STATUS | Capacidade operacional [ha/h] | Tempo de missao [h] | Tempo util [h] | Tempo por voo [min] | Autonomia Projetada [h] | N° Voos | MTOW [kg] | Massa Estrutura [kg] | Combustível [kg] | Abastecimentos | Massa gerador | Potência gerador [W] | Combustível consumido [L] | Calda cons [L] | Distância percorrida [km] | Distância Pulverizando [km] | RTL ACUMULADO[m] | EOC [km/km] | EOC [h/h] | Tempo de manobra [h] | Tempo rtl_rtw [h] | V pulv [m/s] | V desloc [m/s] | Preço Total por ha Simples [R$/ha] | Preço Total por ha Presumido [R$/ha] | Preço Total por ha Real [R$/ha] | Preço Total Simples [R$] | Preço Total Presumido [R$] | Prod CAPEX [ha/h/R$] | Dias Trabalhados | Preço Total Real [R$]
0 | 30 | CONCLUIDO | 3.4477 | 29 | 22.2 | 4.18 | 0.24 | 319 | 71.52 | 32.27 | 1 | 0 | 8.25 | 9054.6 | 127.63 | 9592.56 | 574.12 | 84.51 | 243472.26 | 0.15 | 0.32 | 1.07 | 14.87 | 4 | 10 | 70.1709 | 96.0109 | 86.8478 | 70170.8956 | 96010.9151 | 7.4591e-06 | 4 | 86847.7681

## RESULTADOS_1
Unnamed: 0 | Volume de calda [L] | STATUS | Capacidade operacional [ha/h] | Tempo de missao [h] | Tempo util [h] | Tempo por voo [min] | Autonomia Projetada [h] | N° Voos | MTOW [kg] | Massa Estrutura [kg] | Combustível [kg] | Abastecimentos | Massa gerador | Potência gerador [W] | Combustível consumido [L] | Calda cons [L] | Distância percorrida [km] | Distância Pulverizando [km] | RTL ACUMULADO[m] | EOC [km/km] | EOC [h/h] | Tempo de manobra [h] | Tempo rtl_rtw [h] | V pulv [m/s] | V desloc [m/s] | Preço Total por ha Simples [R$/ha] | Preço Total por ha Presumido [R$/ha] | Preço Total por ha Real [R$/ha] | Preço Total Simples [R$] | Preço Total Presumido [R$] | Prod CAPEX [ha/h/R$] | Dias Trabalhados | Preço Total Real [R$]
0 | 15 | CONCLUIDO | 2.1823 | 45.82 | 37.06 | 3.5 | 0.43 | 636 | 39.78 | 19.54 | 1 | 0 | 4.24 | 5140 | 145.26 | 9649.13 | 1061.65 | 84.51 | 485652.13 | 0.08 | 0.19 | 2 | 29.69 | 4 | 10 | 107.1894 | 146.6613 | 132.6641 | 107189.4151 | 146661.2866 | 4.829e-06 | 5 | 132664.1393

## RESULTADOS_12
Unnamed: 0 | Volume de calda [L] | STATUS | Capacidade operacional [ha/h] | Tempo de missao [h] | Tempo util [h] | Tempo por voo [min] | Autonomia Projetada [h] | N° Voos | MTOW [kg] | Massa Estrutura [kg] | Combustível [kg] | Abastecimentos | Massa gerador | Potência gerador [W] | Combustível consumido [L] | Calda cons [L] | Distância percorrida [km] | Distância Pulverizando [km] | RTL ACUMULADO[m] | EOC [km/km] | EOC [h/h] | Tempo de manobra [h] | Tempo rtl_rtw [h] | V pulv [m/s] | V desloc [m/s] | Preço Total por ha Simples [R$/ha] | Preço Total por ha Presumido [R$/ha] | Preço Total por ha Real [R$/ha] | Preço Total Simples [R$] | Preço Total Presumido [R$] | Prod CAPEX [ha/h/R$] | Dias Trabalhados | Preço Total Real [R$]
0 | 70 | CONCLUIDO | 4.9917 | 20.03 | 13.79 | 5.95 | 0.12 | 139 | 141.81 | 47.83 | 1 | 1 | 22.98 | 17723.39 | 118.07 | 9576.24 | 298.25 | 84.51 | 106433.53 | 0.28 | 0.52 | 0.54 | 6.47 | 4 | 10 | 49.7712 | 68.0991 | 61.5999 | 49771.193 | 68099.142 | 1.0412e-05 | 3 | 61599.8554
1 | 70 | CONCLUIDO | 5.0142 | 19.94 | 13.73 | 5.97 | 0.25 | 138 | 143.17 | 47.83 | 2 | 0 | 23.34 | 17891.86 | 118.43 | 9576.24 | 296.2 | 84.51 | 105412.92 | 0.29 | 0.52 | 0.53 | 6.41 | 4 | 10 | 49.7188 | 68.0274 | 61.535 | 49718.7575 | 68027.3974 | 1.0459e-05 | 3 | 61534.9581

## RESULTADOS_16
Unnamed: 0 | Volume de calda [L] | STATUS | Capacidade operacional [ha/h] | Tempo de missao [h] | Tempo util [h] | Tempo por voo [min] | Autonomia Projetada [h] | N° Voos | MTOW [kg] | Massa Estrutura [kg] | Combustível [kg] | Abastecimentos | Massa gerador | Potência gerador [W] | Combustível consumido [L] | Calda cons [L] | Distância percorrida [km] | Distância Pulverizando [km] | RTL ACUMULADO[m] | EOC [km/km] | EOC [h/h] | Tempo de manobra [h] | Tempo rtl_rtw [h] | V pulv [m/s] | V desloc [m/s] | Preço Total por ha Simples [R$/ha] | Preço Total por ha Presumido [R$/ha] | Preço Total por ha Real [R$/ha] | Preço Total Simples [R$] | Preço Total Presumido [R$] | Prod CAPEX [ha/h/R$] | Dias Trabalhados | Preço Total Real [R$]
0 | 90 | CONCLUIDO | 5.3489 | 18.7 | 12.4 | 6.83 | 0.1 | 109 | 176.73 | 52.44 | 1 | 2 | 33.29 | 22031.19 | 120.73 | 9570.16 | 252.63 | 84.51 | 83773.42 | 0.33 | 0.58 | 0.45 | 5.09 | 4 | 10 | 40.5001 | 55.414 | 50.1253 | 40500.0598 | 55413.9685 | 1.1012e-05 | 2 | 50125.3372
1 | 90 | CONCLUIDO | 5.38 | 18.59 | 12.33 | 6.85 | 0.2 | 108 | 178.21 | 52.44 | 2 | 0 | 33.77 | 22213.89 | 120.48 | 9570.16 | 250.1 | 84.51 | 82513.14 | 0.34 | 0.58 | 0.45 | 5.02 | 4 | 10 | 40.319 | 55.1662 | 49.9012 | 40318.9568 | 55166.1755 | 1.1076e-05 | 2 | 49901.1931

## RESULTADOS_0
Unnamed: 0 | Volume de calda [L] | STATUS | Capacidade operacional [ha/h] | Tempo de missao [h] | Tempo util [h] | Tempo por voo [min] | Autonomia Projetada [h] | N° Voos | MTOW [kg] | Massa Estrutura [kg] | Combustível [kg] | Abastecimentos | Massa gerador | Potência gerador [W] | Combustível consumido [L] | Calda cons [L] | Distância percorrida [km] | Distância Pulverizando [km] | RTL ACUMULADO[m] | EOC [km/km] | EOC [h/h] | Tempo de manobra [h] | Tempo rtl_rtw [h] | V pulv [m/s] | V desloc [m/s] | Preço Total por ha Simples [R$/ha] | Preço Total por ha Presumido [R$/ha] | Preço Total por ha Real [R$/ha] | Preço Total Simples [R$] | Preço Total Presumido [R$] | Prod CAPEX [ha/h/R$] | Dias Trabalhados | Preço Total Real [R$]
0 | 10 | CONCLUIDO | 1.5635 | 63.96 | 51.76 | 3.27 | 0.64 | 950 | 26.11 | 12.1 | 1 | 0 | 3.01 | 3454.41 | 148.33 | 9695.41 | 1544.24 | 84.51 | 725373.67 | 0.05 | 0.14 | 2.91 | 44.37 | 4 | 10 | 152.4621 | 208.6054 | 188.6964 | 152462.1117 | 208605.3874 | 3.497e-06 | 7 | 188696.382

## RESULTADOS_7
Unnamed: 0 | Volume de calda [L] | STATUS | Capacidade operacional [ha/h] | Tempo de missao [h] | Tempo util [h] | Tempo por voo [min] | Autonomia Projetada [h] | N° Voos | MTOW [kg] | Massa Estrutura [kg] | Combustível [kg] | Abastecimentos | Massa gerador | Potência gerador [W] | Combustível consumido [L] | Calda cons [L] | Distância percorrida [km] | Distância Pulverizando [km] | RTL ACUMULADO[m] | EOC [km/km] | EOC [h/h] | Tempo de manobra [h] | Tempo rtl_rtw [h] | V pulv [m/s] | V desloc [m/s] | Preço Total por ha Simples [R$/ha] | Preço Total por ha Presumido [R$/ha] | Preço Total por ha Real [R$/ha] | Preço Total Simples [R$] | Preço Total Presumido [R$] | Prod CAPEX [ha/h/R$] | Dias Trabalhados | Preço Total Real [R$]
0 | 45 | CONCLUIDO | 4.2252 | 23.67 | 17.28 | 4.85 | 0.18 | 214 | 98.71 | 39.72 | 1 | 0 | 12.99 | 12407.75 | 120.13 | 9589.86 | 412.25 | 84.51 | 163062.2 | 0.2 | 0.42 | 0.76 | 9.96 | 4 | 10 | 53.9919 | 73.8742 | 66.8237 | 53991.9405 | 73874.155 | 8.9953e-06 | 3 | 66823.7093

## RESULTADOS_10
Unnamed: 0 | Volume de calda [L] | STATUS | Capacidade operacional [ha/h] | Tempo de missao [h] | Tempo util [h] | Tempo por voo [min] | Autonomia Projetada [h] | N° Voos | MTOW [kg] | Massa Estrutura [kg] | Combustível [kg] | Abastecimentos | Massa gerador | Potência gerador [W] | Combustível consumido [L] | Calda cons [L] | Distância percorrida [km] | Distância Pulverizando [km] | RTL ACUMULADO[m] | EOC [km/km] | EOC [h/h] | Tempo de manobra [h] | Tempo rtl_rtw [h] | V pulv [m/s] | V desloc [m/s] | Preço Total por ha Simples [R$/ha] | Preço Total por ha Presumido [R$/ha] | Preço Total por ha Real [R$/ha] | Preço Total Simples [R$] | Preço Total Presumido [R$] | Prod CAPEX [ha/h/R$] | Dias Trabalhados | Preço Total Real [R$]
0 | 60 | CONCLUIDO | 4.7519 | 21.04 | 14.8 | 5.51 | 0.14 | 161 | 124.63 | 45 | 1 | 0 | 18.64 | 15605.44 | 117.4 | 9580.75 | 331.14 | 84.51 | 122771.8 | 0.26 | 0.48 | 0.6 | 7.48 | 4 | 10 | 50.6365 | 69.2831 | 62.6708 | 50636.4967 | 69283.0887 | 9.9865e-06 | 3 | 62670.808

## RESULTADOS_14
Unnamed: 0 | Volume de calda [L] | STATUS | Capacidade operacional [ha/h] | Tempo de missao [h] | Tempo util [h] | Tempo por voo [min] | Autonomia Projetada [h] | N° Voos | MTOW [kg] | Massa Estrutura [kg] | Combustível [kg] | Abastecimentos | Massa gerador | Potência gerador [W] | Combustível consumido [L] | Calda cons [L] | Distância percorrida [km] | Distância Pulverizando [km] | RTL ACUMULADO[m] | EOC [km/km] | EOC [h/h] | Tempo de manobra [h] | Tempo rtl_rtw [h] | V pulv [m/s] | V desloc [m/s] | Preço Total por ha Simples [R$/ha] | Preço Total por ha Presumido [R$/ha] | Preço Total por ha Real [R$/ha] | Preço Total Simples [R$] | Preço Total Presumido [R$] | Prod CAPEX [ha/h/R$] | Dias Trabalhados | Preço Total Real [R$]
0 | 80 | CONCLUIDO | 5.1914 | 19.26 | 13.01 | 6.4 | 0.11 | 122 | 159.12 | 50.28 | 1 | 1 | 27.84 | 19859.16 | 119.12 | 9575.99 | 272.44 | 84.51 | 93617.48 | 0.31 | 0.55 | 0.49 | 5.69 | 4 | 10 | 49.2325 | 67.3621 | 60.9332 | 49232.5155 | 67362.0997 | 1.0755e-05 | 3 | 60933.1555
1 | 80 | CONCLUIDO | 5.2181 | 19.16 | 12.94 | 6.42 | 0.22 | 121 | 160.54 | 50.28 | 2 | 0 | 28.26 | 20034.4 | 119.28 | 9575.99 | 270.17 | 84.51 | 92485.5 | 0.31 | 0.55 | 0.49 | 5.62 | 4 | 10 | 40.683 | 55.6643 | 50.3518 | 40683.0314 | 55664.3184 | 1.081e-05 | 2 | 50351.794

## RESULTADOS_5
Unnamed: 0 | Volume de calda [L] | STATUS | Capacidade operacional [ha/h] | Tempo de missao [h] | Tempo util [h] | Tempo por voo [min] | Autonomia Projetada [h] | N° Voos | MTOW [kg] | Massa Estrutura [kg] | Combustível [kg] | Abastecimentos | Massa gerador | Potência gerador [W] | Combustível consumido [L] | Calda cons [L] | Distância percorrida [km] | Distância Pulverizando [km] | RTL ACUMULADO[m] | EOC [km/km] | EOC [h/h] | Tempo de manobra [h] | Tempo rtl_rtw [h] | V pulv [m/s] | V desloc [m/s] | Preço Total por ha Simples [R$/ha] | Preço Total por ha Presumido [R$/ha] | Preço Total por ha Real [R$/ha] | Preço Total Simples [R$] | Preço Total Presumido [R$] | Prod CAPEX [ha/h/R$] | Dias Trabalhados | Preço Total Real [R$]
0 | 35 | CONCLUIDO | 3.7439 | 26.71 | 20.1 | 4.4 | 0.22 | 274 | 80.84 | 35.1 | 1 | 0 | 9.74 | 10204.21 | 124.37 | 9598.88 | 505.21 | 84.51 | 209240.93 | 0.17 | 0.36 | 0.93 | 12.77 | 4 | 10 | 58.478 | 80.0122 | 72.376 | 58478.0449 | 80012.2409 | 8.0528e-06 | 3 | 72375.9849

## RESULTADOS_8
Unnamed: 0 | Volume de calda [L] | STATUS | Capacidade operacional [ha/h] | Tempo de missao [h] | Tempo util [h] | Tempo por voo [min] | Autonomia Projetada [h] | N° Voos | MTOW [kg] | Massa Estrutura [kg] | Combustível [kg] | Abastecimentos | Massa gerador | Potência gerador [W] | Combustível consumido [L] | Calda cons [L] | Distância percorrida [km] | Distância Pulverizando [km] | RTL ACUMULADO[m] | EOC [km/km] | EOC [h/h] | Tempo de manobra [h] | Tempo rtl_rtw [h] | V pulv [m/s] | V desloc [m/s] | Preço Total por ha Simples [R$/ha] | Preço Total por ha Presumido [R$/ha] | Preço Total por ha Real [R$/ha] | Preço Total Simples [R$] | Preço Total Presumido [R$] | Prod CAPEX [ha/h/R$] | Dias Trabalhados | Preço Total Real [R$]
0 | 50 | CONCLUIDO | 4.4348 | 22.55 | 16.25 | 5.08 | 0.16 | 192 | 107.41 | 41.65 | 1 | 0 | 14.77 | 13481.73 | 118.5 | 9582.13 | 378.85 | 84.51 | 146472.39 | 0.22 | 0.44 | 0.69 | 8.93 | 4 | 10 | 52.4181 | 71.7207 | 64.8758 | 52418.0561 | 71720.6968 | 9.3983e-06 | 3 | 64875.7742

## RESULTADOS_3
Unnamed: 0 | Volume de calda [L] | STATUS | Capacidade operacional [ha/h] | Tempo de missao [h] | Tempo util [h] | Tempo por voo [min] | Autonomia Projetada [h] | N° Voos | MTOW [kg] | Massa Estrutura [kg] | Combustível [kg] | Abastecimentos | Massa gerador | Potência gerador [W] | Combustível consumido [L] | Calda cons [L] | Distância percorrida [km] | Distância Pulverizando [km] | RTL ACUMULADO[m] | EOC [km/km] | EOC [h/h] | Tempo de manobra [h] | Tempo rtl_rtw [h] | V pulv [m/s] | V desloc [m/s] | Preço Total por ha Simples [R$/ha] | Preço Total por ha Presumido [R$/ha] | Preço Total por ha Real [R$/ha] | Preço Total Simples [R$] | Preço Total Presumido [R$] | Prod CAPEX [ha/h/R$] | Dias Trabalhados | Preço Total Real [R$]
0 | 25 | CONCLUIDO | 3.0941 | 32.32 | 25.2 | 3.95 | 0.28 | 383 | 61.76 | 28.92 | 1 | 0 | 6.84 | 7851.41 | 132.4 | 9610.36 | 672.61 | 84.51 | 292395.08 | 0.13 | 0.29 | 1.26 | 17.87 | 4 | 10 | 75.7118 | 103.5922 | 93.7055 | 75711.792 | 103592.214 | 6.7377e-06 | 4 | 93705.5185

## RESULTADOS_15
Unnamed: 0 | Volume de calda [L] | STATUS | Capacidade operacional [ha/h] | Tempo de missao [h] | Tempo util [h] | Tempo por voo [min] | Autonomia Projetada [h] | N° Voos | MTOW [kg] | Massa Estrutura [kg] | Combustível [kg] | Abastecimentos | Massa gerador | Potência gerador [W] | Combustível consumido [L] | Calda cons [L] | Distância percorrida [km] | Distância Pulverizando [km] | RTL ACUMULADO[m] | EOC [km/km] | EOC [h/h] | Tempo de manobra [h] | Tempo rtl_rtw [h] | V pulv [m/s] | V desloc [m/s] | Preço Total por ha Simples [R$/ha] | Preço Total por ha Presumido [R$/ha] | Preço Total por ha Real [R$/ha] | Preço Total Simples [R$] | Preço Total Presumido [R$] | Prod CAPEX [ha/h/R$] | Dias Trabalhados | Preço Total Real [R$]
0 | 85 | CONCLUIDO | 5.2805 | 18.94 | 12.67 | 6.61 | 0.11 | 115 | 167.88 | 51.39 | 1 | 1 | 30.49 | 20939.59 | 119.66 | 9573.32 | 261.43 | 84.51 | 88144.84 | 0.32 | 0.57 | 0.47 | 5.35 | 4 | 10 | 40.5486 | 55.4804 | 50.1855 | 40548.6361 | 55480.4328 | 1.0904e-05 | 2 | 50185.4582
1 | 85 | CONCLUIDO | 5.3089 | 18.84 | 12.6 | 6.63 | 0.21 | 114 | 169.33 | 51.39 | 2 | 0 | 30.94 | 21118.46 | 119.75 | 9573.22 | 259.13 | 84.51 | 86999.67 | 0.33 | 0.57 | 0.47 | 5.29 | 4 | 10 | 40.4318 | 55.3206 | 50.0409 | 40431.8178 | 55320.5968 | 1.0963e-05 | 2 | 50040.8767

## RESULTADOS_2
Unnamed: 0 | Volume de calda [L] | STATUS | Capacidade operacional [ha/h] | Tempo de missao [h] | Tempo util [h] | Tempo por voo [min] | Autonomia Projetada [h] | N° Voos | MTOW [kg] | Massa Estrutura [kg] | Combustível [kg] | Abastecimentos | Massa gerador | Potência gerador [W] | Combustível consumido [L] | Calda cons [L] | Distância percorrida [km] | Distância Pulverizando [km] | RTL ACUMULADO[m] | EOC [km/km] | EOC [h/h] | Tempo de manobra [h] | Tempo rtl_rtw [h] | V pulv [m/s] | V desloc [m/s] | Preço Total por ha Simples [R$/ha] | Preço Total por ha Presumido [R$/ha] | Preço Total por ha Real [R$/ha] | Preço Total Simples [R$] | Preço Total Presumido [R$] | Prod CAPEX [ha/h/R$] | Dias Trabalhados | Preço Total Real [R$]
0 | 20 | CONCLUIDO | 2.6855 | 37.24 | 29.65 | 3.72 | 0.34 | 478 | 51.33 | 24.83 | 1 | 0 | 5.51 | 6564.78 | 138.36 | 9622.99 | 818.68 | 84.51 | 364955.78 | 0.1 | 0.24 | 1.53 | 22.3 | 4 | 10 | 84.2459 | 115.269 | 104.2679 | 84245.9117 | 115268.9731 | 5.8913e-06 | 4 | 104267.8641

## RESULTADOS_11
Unnamed: 0 | Volume de calda [L] | STATUS | Capacidade operacional [ha/h] | Tempo de missao [h] | Tempo util [h] | Tempo por voo [min] | Autonomia Projetada [h] | N° Voos | MTOW [kg] | Massa Estrutura [kg] | Combustível [kg] | Abastecimentos | Massa gerador | Potência gerador [W] | Combustível consumido [L] | Calda cons [L] | Distância percorrida [km] | Distância Pulverizando [km] | RTL ACUMULADO[m] | EOC [km/km] | EOC [h/h] | Tempo de manobra [h] | Tempo rtl_rtw [h] | V pulv [m/s] | V desloc [m/s] | Preço Total por ha Simples [R$/ha] | Preço Total por ha Presumido [R$/ha] | Preço Total por ha Real [R$/ha] | Preço Total Simples [R$] | Preço Total Presumido [R$] | Prod CAPEX [ha/h/R$] | Dias Trabalhados | Preço Total Real [R$]
0 | 65 | CONCLUIDO | 4.8869 | 20.46 | 14.23 | 5.73 | 0.13 | 149 | 133.21 | 46.47 | 1 | 1 | 20.75 | 16663.42 | 117.53 | 9577.69 | 312.43 | 84.51 | 113474.42 | 0.27 | 0.5 | 0.57 | 6.91 | 4 | 10 | 50.0762 | 68.5164 | 61.9773 | 50076.1776 | 68516.4353 | 1.0231e-05 | 3 | 61977.3229
1 | 65 | CONCLUIDO | 4.9078 | 20.38 | 14.17 | 5.74 | 0.26 | 148 | 134.55 | 46.47 | 2 | 0 | 21.09 | 16828.84 | 117.94 | 9577.69 | 310.39 | 84.51 | 112462.05 | 0.27 | 0.51 | 0.57 | 6.85 | 4 | 10 | 50.0376 | 68.4637 | 61.9296 | 50037.635 | 68463.6997 | 1.0275e-05 | 3 | 61929.6203

## RESULTADOS_13
Unnamed: 0 | Volume de calda [L] | STATUS | Capacidade operacional [ha/h] | Tempo de missao [h] | Tempo util [h] | Tempo por voo [min] | Autonomia Projetada [h] | N° Voos | MTOW [kg] | Massa Estrutura [kg] | Combustível [kg] | Abastecimentos | Massa gerador | Potência gerador [W] | Combustível consumido [L] | Calda cons [L] | Distância percorrida [km] | Distância Pulverizando [km] | RTL ACUMULADO[m] | EOC [km/km] | EOC [h/h] | Tempo de manobra [h] | Tempo rtl_rtw [h] | V pulv [m/s] | V desloc [m/s] | Preço Total por ha Simples [R$/ha] | Preço Total por ha Presumido [R$/ha] | Preço Total por ha Real [R$/ha] | Preço Total Simples [R$] | Preço Total Presumido [R$] | Prod CAPEX [ha/h/R$] | Dias Trabalhados | Preço Total Real [R$]
0 | 75 | CONCLUIDO | 5.1062 | 19.58 | 13.34 | 6.15 | 0.12 | 130 | 150.44 | 49.1 | 1 | 1 | 25.34 | 18787.76 | 118.18 | 9573.22 | 283.37 | 84.51 | 99041.55 | 0.3 | 0.54 | 0.51 | 6.02 | 4 | 10 | 49.3526 | 67.5264 | 61.0818 | 49352.5908 | 67526.3921 | 1.0614e-05 | 3 | 61081.768
1 | 75 | CONCLUIDO | 5.1298 | 19.49 | 13.28 | 6.17 | 0.23 | 129 | 151.83 | 49.1 | 2 | 0 | 25.73 | 18959.54 | 118.5 | 9573.22 | 281.34 | 84.51 | 98031.82 | 0.3 | 0.54 | 0.51 | 5.96 | 4 | 10 | 49.2916 | 67.443 | 61.0063 | 49291.6412 | 67442.9981 | 1.0663e-05 | 3 | 61006.333

## RESULTADOS_17
Unnamed: 0 | Volume de calda [L] | STATUS | Capacidade operacional [ha/h] | Tempo de missao [h] | Tempo util [h] | Tempo por voo [min] | Autonomia Projetada [h] | N° Voos | MTOW [kg] | Massa Estrutura [kg] | Combustível [kg] | Abastecimentos | Massa gerador | Potência gerador [W] | Combustível consumido [L] | Calda cons [L] | Distância percorrida [km] | Distância Pulverizando [km] | RTL ACUMULADO[m] | EOC [km/km] | EOC [h/h] | Tempo de manobra [h] | Tempo rtl_rtw [h] | V pulv [m/s] | V desloc [m/s] | Preço Total por ha Simples [R$/ha] | Preço Total por ha Presumido [R$/ha] | Preço Total por ha Real [R$/ha] | Preço Total Simples [R$] | Preço Total Presumido [R$] | Prod CAPEX [ha/h/R$] | Dias Trabalhados | Preço Total Real [R$]
0 | 95 | CONCLUIDO | 5.3685 | 18.63 | 12.25 | 7 | 0.1 | 105 | 185.69 | 53.44 | 1 | 7 | 36.26 | 23136.14 | 123.38 | 9569.79 | 248.05 | 84.51 | 81503.52 | 0.34 | 0.58 | 0.43 | 4.94 | 4 | 10 | 40.9272 | 55.9983 | 50.6539 | 40927.1536 | 55998.3371 | 1.1019e-05 | 2 | 50653.9344
1 | 95 | CONCLUIDO | 5.4634 | 18.3 | 12.04 | 7.08 | 0.19 | 102 | 187.21 | 53.44 | 2 | 0 | 36.77 | 23322.88 | 121.14 | 9571.63 | 240.61 | 84.51 | 77800.24 | 0.35 | 0.59 | 0.43 | 4.73 | 4 | 10 | 40.1409 | 54.9225 | 49.6808 | 40140.8893 | 54922.5356 | 1.1214e-05 | 2 | 49680.8059

## RESULTADOS_9
Unnamed: 0 | Volume de calda [L] | STATUS | Capacidade operacional [ha/h] | Tempo de missao [h] | Tempo util [h] | Tempo por voo [min] | Autonomia Projetada [h] | N° Voos | MTOW [kg] | Massa Estrutura [kg] | Combustível [kg] | Abastecimentos | Massa gerador | Potência gerador [W] | Combustível consumido [L] | Calda cons [L] | Distância percorrida [km] | Distância Pulverizando [km] | RTL ACUMULADO[m] | EOC [km/km] | EOC [h/h] | Tempo de manobra [h] | Tempo rtl_rtw [h] | V pulv [m/s] | V desloc [m/s] | Preço Total por ha Simples [R$/ha] | Preço Total por ha Presumido [R$/ha] | Preço Total por ha Real [R$/ha] | Preço Total Simples [R$] | Preço Total Presumido [R$] | Prod CAPEX [ha/h/R$] | Dias Trabalhados | Preço Total Real [R$]
0 | 55 | CONCLUIDO | 4.605 | 21.72 | 15.45 | 5.3 | 0.15 | 175 | 116.05 | 43.4 | 1 | 0 | 16.65 | 14546.17 | 117.86 | 9578.13 | 352.58 | 84.51 | 133418.46 | 0.24 | 0.46 | 0.65 | 8.13 | 4 | 10 | 51.409 | 70.34 | 63.6269 | 51408.9719 | 70340.0234 | 9.7171e-06 | 3 | 63626.8703

## resultados
Unnamed: 0 | Volume de calda [L] | STATUS | Capacidade operacional [ha/h] | Tempo de missao [h] | Tempo util [h] | Tempo por voo [min] | Autonomia Projetada [h] | N° Voos | MTOW [kg] | Massa Estrutura [kg] | Combustível [kg] | Abastecimentos | Massa gerador | Potência gerador [W] | Combustível consumido [L] | Calda cons [L] | Distância percorrida [km] | Distância Pulverizando [km] | RTL ACUMULADO[m] | EOC [km/km] | EOC [h/h] | Tempo de manobra [h] | Tempo rtl_rtw [h] | V pulv [m/s] | V desloc [m/s]
0 | 100 | CONCLUIDO | 5.2222 | 19.15 | 12.47 | 6.99 | 0.09 | 107 | 194.77 | 54.38 | 1 | 29 | 39.4 | 24256.19 | 131.97 | 9574.16 | 256.72 | 84.51 | 85828.05 | 0.33 | 0.57 | 0.41 | 5.16 | 4 | 10
1 | 100 | CONCLUIDO | 5.5288 | 18.09 | 11.8 | 7.3 | 0.18 | 97 | 196.32 | 54.38 | 2 | 0 | 39.95 | 24447.22 | 122.25 | 9572.85 | 232.79 | 84.51 | 73912.55 | 0.36 | 0.61 | 0.41 | 4.48 | 4 | 10
0 | 40 | CONCLUIDO | 4.0037 | 24.98 | 18.5 | 4.63 | 0.2 | 240 | 89.87 | 37.55 | 1 | 0 | 11.32 | 11317.98 | 121.83 | 9588.14 | 452.69 | 84.51 | 183147.54 | 0.19 | 0.39 | 0.84 | 11.18 | 4 | 10
0 | 30 | CONCLUIDO | 3.4477 | 29 | 22.2 | 4.18 | 0.24 | 319 | 71.52 | 32.27 | 1 | 0 | 8.25 | 9054.6 | 127.63 | 9592.56 | 574.12 | 84.51 | 243472.26 | 0.15 | 0.32 | 1.07 | 14.87 | 4 | 10
0 | 15 | CONCLUIDO | 2.1823 | 45.82 | 37.06 | 3.5 | 0.43 | 636 | 39.78 | 19.54 | 1 | 0 | 4.24 | 5140 | 145.26 | 9649.13 | 1061.65 | 84.51 | 485652.13 | 0.08 | 0.19 | 2 | 29.69 | 4 | 10
0 | 70 | CONCLUIDO | 4.9917 | 20.03 | 13.79 | 5.95 | 0.12 | 139 | 141.81 | 47.83 | 1 | 1 | 22.98 | 17723.39 | 118.07 | 9576.24 | 298.25 | 84.51 | 106433.53 | 0.28 | 0.52 | 0.54 | 6.47 | 4 | 10
1 | 70 | CONCLUIDO | 5.0142 | 19.94 | 13.73 | 5.97 | 0.25 | 138 | 143.17 | 47.83 | 2 | 0 | 23.34 | 17891.86 | 118.43 | 9576.24 | 296.2 | 84.51 | 105412.92 | 0.29 | 0.52 | 0.53 | 6.41 | 4 | 10
0 | 90 | CONCLUIDO | 5.3489 | 18.7 | 12.4 | 6.83 | 0.1 | 109 | 176.73 | 52.44 | 1 | 2 | 33.29 | 22031.19 | 120.73 | 9570.16 | 252.63 | 84.51 | 83773.42 | 0.33 | 0.58 | 0.45 | 5.09 | 4 | 10
1 | 90 | CONCLUIDO | 5.38 | 18.59 | 12.33 | 6.85 | 0.2 | 108 | 178.21 | 52.44 | 2 | 0 | 33.77 | 22213.89 | 120.48 | 9570.16 | 250.1 | 84.51 | 82513.14 | 0.34 | 0.58 | 0.45 | 5.02 | 4 | 10
0 | 10 | CONCLUIDO | 1.5635 | 63.96 | 51.76 | 3.27 | 0.64 | 950 | 26.11 | 12.1 | 1 | 0 | 3.01 | 3454.41 | 148.33 | 9695.41 | 1544.24 | 84.51 | 725373.67 | 0.05 | 0.14 | 2.91 | 44.37 | 4 | 10
0 | 45 | CONCLUIDO | 4.2252 | 23.67 | 17.28 | 4.85 | 0.18 | 214 | 98.71 | 39.72 | 1 | 0 | 12.99 | 12407.75 | 120.13 | 9589.86 | 412.25 | 84.51 | 163062.2 | 0.2 | 0.42 | 0.76 | 9.96 | 4 | 10
0 | 60 | CONCLUIDO | 4.7519 | 21.04 | 14.8 | 5.51 | 0.14 | 161 | 124.63 | 45 | 1 | 0 | 18.64 | 15605.44 | 117.4 | 9580.75 | 331.14 | 84.51 | 122771.8 | 0.26 | 0.48 | 0.6 | 7.48 | 4 | 10
0 | 80 | CONCLUIDO | 5.1914 | 19.26 | 13.01 | 6.4 | 0.11 | 122 | 159.12 | 50.28 | 1 | 1 | 27.84 | 19859.16 | 119.12 | 9575.99 | 272.44 | 84.51 | 93617.48 | 0.31 | 0.55 | 0.49 | 5.69 | 4 | 10
1 | 80 | CONCLUIDO | 5.2181 | 19.16 | 12.94 | 6.42 | 0.22 | 121 | 160.54 | 50.28 | 2 | 0 | 28.26 | 20034.4 | 119.28 | 9575.99 | 270.17 | 84.51 | 92485.5 | 0.31 | 0.55 | 0.49 | 5.62 | 4 | 10
0 | 35 | CONCLUIDO | 3.7439 | 26.71 | 20.1 | 4.4 | 0.22 | 274 | 80.84 | 35.1 | 1 | 0 | 9.74 | 10204.21 | 124.37 | 9598.88 | 505.21 | 84.51 | 209240.93 | 0.17 | 0.36 | 0.93 | 12.77 | 4 | 10
0 | 50 | CONCLUIDO | 4.4348 | 22.55 | 16.25 | 5.08 | 0.16 | 192 | 107.41 | 41.65 | 1 | 0 | 14.77 | 13481.73 | 118.5 | 9582.13 | 378.85 | 84.51 | 146472.39 | 0.22 | 0.44 | 0.69 | 8.93 | 4 | 10
0 | 25 | CONCLUIDO | 3.0941 | 32.32 | 25.2 | 3.95 | 0.28 | 383 | 61.76 | 28.92 | 1 | 0 | 6.84 | 7851.41 | 132.4 | 9610.36 | 672.61 | 84.51 | 292395.08 | 0.13 | 0.29 | 1.26 | 17.87 | 4 | 10
0 | 85 | CONCLUIDO | 5.2805 | 18.94 | 12.67 | 6.61 | 0.11 | 115 | 167.88 | 51.39 | 1 | 1 | 30.49 | 20939.59 | 119.66 | 9573.32 | 261.43 | 84.51 | 88144.84 | 0.32 | 0.57 | 0.47 | 5.35 | 4 | 10
1 | 85 | CONCLUIDO | 5.3089 | 18.84 | 12.6 | 6.63 | 0.21 | 114 | 169.33 | 51.39 | 2 | 0 | 30.94 | 21118.46 | 119.75 | 9573.22 | 259.13 | 84.51 | 86999.67 | 0.33 | 0.57 | 0.47 | 5.29 | 4 | 10
0 | 20 | CONCLUIDO | 2.6855 | 37.24 | 29.65 | 3.72 | 0.34 | 478 | 51.33 | 24.83 | 1 | 0 | 5.51 | 6564.78 | 138.36 | 9622.99 | 818.68 | 84.51 | 364955.78 | 0.1 | 0.24 | 1.53 | 22.3 | 4 | 10
0 | 65 | CONCLUIDO | 4.8869 | 20.46 | 14.23 | 5.73 | 0.13 | 149 | 133.21 | 46.47 | 1 | 1 | 20.75 | 16663.42 | 117.53 | 9577.69 | 312.43 | 84.51 | 113474.42 | 0.27 | 0.5 | 0.57 | 6.91 | 4 | 10
1 | 65 | CONCLUIDO | 4.9078 | 20.38 | 14.17 | 5.74 | 0.26 | 148 | 134.55 | 46.47 | 2 | 0 | 21.09 | 16828.84 | 117.94 | 9577.69 | 310.39 | 84.51 | 112462.05 | 0.27 | 0.51 | 0.57 | 6.85 | 4 | 10
0 | 75 | CONCLUIDO | 5.1062 | 19.58 | 13.34 | 6.15 | 0.12 | 130 | 150.44 | 49.1 | 1 | 1 | 25.34 | 18787.76 | 118.18 | 9573.22 | 283.37 | 84.51 | 99041.55 | 0.3 | 0.54 | 0.51 | 6.02 | 4 | 10
1 | 75 | CONCLUIDO | 5.1298 | 19.49 | 13.28 | 6.17 | 0.23 | 129 | 151.83 | 49.1 | 2 | 0 | 25.73 | 18959.54 | 118.5 | 9573.22 | 281.34 | 84.51 | 98031.82 | 0.3 | 0.54 | 0.51 | 5.96 | 4 | 10
0 | 95 | CONCLUIDO | 5.3685 | 18.63 | 12.25 | 7 | 0.1 | 105 | 185.69 | 53.44 | 1 | 7 | 36.26 | 23136.14 | 123.38 | 9569.79 | 248.05 | 84.51 | 81503.52 | 0.34 | 0.58 | 0.43 | 4.94 | 4 | 10
1 | 95 | CONCLUIDO | 5.4634 | 18.3 | 12.04 | 7.08 | 0.19 | 102 | 187.21 | 53.44 | 2 | 0 | 36.77 | 23322.88 | 121.14 | 9571.63 | 240.61 | 84.51 | 77800.24 | 0.35 | 0.59 | 0.43 | 4.73 | 4 | 10
0 | 55 | CONCLUIDO | 4.605 | 21.72 | 15.45 | 5.3 | 0.15 | 175 | 116.05 | 43.4 | 1 | 0 | 16.65 | 14546.17 | 117.86 | 9578.13 | 352.58 | 84.51 | 133418.46 | 0.24 | 0.46 | 0.65 | 8.13 | 4 | 10

## gráficos
Selecione o eixo X:
Selecione o eixo Y:
Selecione o eixo Z:
Eixo X | Eixo Y | Eixo Z

## hidden (hidden)
Unnamed: 0
Volume de calda [L]
STATUS
Capacidade operacional [ha/h]
Tempo de missao [h]
Tempo util [h]
Tempo por voo [min]
Autonomia Projetada [h]
N° Voos
MTOW [kg]
Massa Estrutura [kg]
Combustível [kg]
Abastecimentos
Massa gerador
Potência gerador [W]
Combustível consumido [L]
Calda cons [L]
Distância percorrida [km]
Distância Pulverizando [km]
RTL ACUMULADO[m]
EOC [km/km]
EOC [h/h]
Tempo de manobra [h]
Tempo rtl_rtw [h]
V pulv [m/s]
V desloc [m/s]