## RESULTADOS_18
Unnamed: 0 | Volume de calda [L] | STATUS | Capacidade operacional [ha/h] | Tempo de missao [h] | Tempo util [h] | Tempo por voo [min] | Autonomia Projetada [h] | N° Voos | MTOW [kg] | Massa Estrutura [kg] | Combustível [kg] | Abastecimentos | Massa gerador | Potência gerador [W] | Combustível consumido [L] | Calda cons [L] | Distância percorrida [km] | Distância Pulverizando [km] | RTL ACUMULADO[m] | EOC [km/km] | EOC [h/h] | Tempo de manobra [h] | Tempo rtl_rtw [h] | V pulv [m/s] | V desloc [m/s] | Preço Total por ha Simples [R$/ha] | Preço Total por ha Presumido [R$/ha] | Preço Total por ha Real [R$/ha] | Preço Total Simples [R$] | Preço Total Presumido [R$] | Prod CAPEX [ha/h/R$] | Dias Trabalhados | Preço Total Real [R$]
0 | 100 | CONCLUIDO | 0.795 | 125.78 | 88.42 | 5.92 | 0.09 | 896 | 194.77 | 54.38 | 1 | 894 | 39.4 | 24256.19 | 1215.84 | 10287.42 | 1789.9 | 217.43 | 777532.86 | 0.12 | 0.41 | 22.7 | 45.89 | 4 | 10 | 1571.7232 | 2150.5011 | 1945.2603 | 1571723.2355 | 2150501.0704 | 1.6271e-06 | 14 | 1945260.2665
1 | 100 | CONCLUIDO | 1.5004 | 66.65 | 54.33 | 12.94 | 0.18 | 252 | 196.32 | 54.38 | 2 | 250 | 39.95 | 24447.22 | 694.47 | 10253.02 | 630.45 | 217.43 | 201030.73 | 0.34 | 0.67 | 21.62 | 11.89 | 4 | 10 | 503.0718 | 688.3251 | 622.6323 | 503071.8234 | 688325.0628 | 3.0708e-06 | 7 | 622632.2849
2 | 100 | CONCLUIDO | 1.765 | 56.66 | 48.81 | 21.38 | 0.27 | 137 | 197.88 | 54.38 | 3 | 135 | 40.5 | 24639 | 565.72 | 10247.26 | 442.51 | 217.43 | 107633.28 | 0.49 | 0.75 | 21.46 | 6.38 | 4 | 10 | 361.4404 | 494.5387 | 447.3406 | 361440.4048 | 494538.7074 | 3.6123e-06 | 6 | 447340.6273
3 | 100 | CONCLUIDO | 1.8586 | 53.8 | 47.24 | 27.26 | 0.36 | 104 | 199.44 | 54.38 | 4 | 4 | 41.06 | 24831.54 | 512.99 | 10250.06 | 385.31 | 217.43 | 79197.8 | 0.56 | 0.77 | 21.52 | 4.81 | 4 | 10 | 320.2932 | 438.2393 | 396.4143 | 320293.1775 | 438239.2558 | 3.8039e-06 | 6 | 396414.3163
4 | 100 | CONCLUIDO | 1.8581 | 53.82 | 47.26 | 27.26 | 0.44 | 104 | 201.01 | 54.38 | 5 | 0 | 41.63 | 25024.84 | 515.97 | 10249.22 | 385.11 | 217.43 | 79100.38 | 0.56 | 0.77 | 21.54 | 4.83 | 4 | 10 | 321.7731 | 440.2641 | 398.2459 | 321773.0884 | 440264.1351 | 3.8029e-06 | 6 | 398245.944

## RESULTADOS_6
Unnamed: 0 | Volume de calda [L] | STATUS | Capacidade operacional [ha/h] | Tempo de missao [h] | Tempo util [h] | Tempo por voo [min] | Autonomia Projetada [h] | N° Voos | MTOW [kg] | Massa Estrutura [kg] | Combustível [kg] | Abastecimentos | Massa gerador | Potência gerador [W] | Combustível consumido [L] | Calda cons [L] | Distância percorrida [km] | Distância Pulverizando [km] | RTL ACUMULADO[m] | EOC [km/km] | EOC [h/h] | Tempo de manobra [h] | Tempo rtl_rtw [h] | V pulv [m/s] | V desloc [m/s] | Preço Total por ha Simples [R$/ha] | Preço Total por ha Presumido [R$/ha] | Preço Total por ha Real [R$/ha] | Preço Total Simples [R$] | Preço Total Presumido [R$] | Prod CAPEX [ha/h/R$] | Dias Trabalhados | Preço Total Real [R$]
0 | 40 | CONCLUIDO | 1.5642 | 63.93 | 56.44 | 11.52 | 0.2 | 294 | 89.87 | 37.55 | 1 | 201 | 11.32 | 11317.98 | 395.71 | 10262.15 | 696.19 | 217.43 | 233686.01 | 0.31 | 0.65 | 21.84 | 13.98 | 4 | 10 | 305.4787 | 417.9694 | 378.079 | 305478.6548 | 417969.3723 | 3.3466e-06 | 7 | 378078.9621
1 | 40 | CONCLUIDO | 1.6331 | 61.23 | 54.44 | 12.71 | 0.39 | 257 | 91.1 | 37.55 | 2 | 0 | 11.54 | 11468.97 | 375.24 | 10267.51 | 620.34 | 217.43 | 195949.52 | 0.35 | 0.67 | 22 | 11.98 | 4 | 10 | 283.2442 | 387.5473 | 350.5603 | 283244.2322 | 387547.2543 | 3.494e-06 | 7 | 350560.2883

## RESULTADOS_4
Unnamed: 0 | Volume de calda [L] | STATUS | Capacidade operacional [ha/h] | Tempo de missao [h] | Tempo util [h] | Tempo por voo [min] | Autonomia Projetada [h] | N° Voos | MTOW [kg] | Massa Estrutura [kg] | Combustível [kg] | Abastecimentos | Massa gerador | Potência gerador [W] | Combustível consumido [L] | Calda cons [L] | Distância percorrida [km] | Distância Pulverizando [km] | RTL ACUMULADO[m] | EOC [km/km] | EOC [h/h] | Tempo de manobra [h] | Tempo rtl_rtw [h] | V pulv [m/s] | V desloc [m/s] | Preço Total por ha Simples [R$/ha] | Preço Total por ha Presumido [R$/ha] | Preço Total por ha Real [R$/ha] | Preço Total Simples [R$] | Preço Total Presumido [R$] | Prod CAPEX [ha/h/R$] | Dias Trabalhados | Preço Total Real [R$]
0 | 30 | CONCLUIDO | 1.5234 | 65.64 | 58.46 | 10.23 | 0.24 | 343 | 71.52 | 32.27 | 1 | 0 | 8.25 | 9054.6 | 346.64 | 10274.03 | 752.24 | 217.43 | 261466.19 | 0.29 | 0.62 | 22.25 | 15.99 | 4 | 10 | 281.2331 | 384.7955 | 348.0711 | 281233.0565 | 384795.4751 | 3.2959e-06 | 7 | 348071.135

## RESULTADOS_1
Unnamed: 0 | Volume de calda [L] | STATUS | Capacidade operacional [ha/h] | Tempo de missao [h] | Tempo util [h] | Tempo por voo [min] | Autonomia Projetada [h] | N° Voos | MTOW [kg] | Massa Estrutura [kg] | Combustível [kg] | Abastecimentos | Massa gerador | Potência gerador [W] | Combustível consumido [L] | Calda cons [L] | Distância percorrida [km] | Distância Pulverizando [km] | RTL ACUMULADO[m] | EOC [km/km] | EOC [h/h] | Tempo de manobra [h] | Tempo rtl_rtw [h] | V pulv [m/s] | V desloc [m/s] | Preço Total por ha Simples [R$/ha] | Preço Total por ha Presumido [R$/ha] | Preço Total por ha Real [R$/ha] | Preço Total Simples [R$] | Preço Total Presumido [R$] | Prod CAPEX [ha/h/R$] | Dias Trabalhados | Preço Total Real [R$]
0 | 15 | CONCLUIDO | 1.1939 | 83.76 | 74.46 | 6.53 | 0.43 | 684 | 39.78 | 19.54 | 1 | 0 | 4.24 | 5140 | 297.45 | 10312.9 | 1276.11 | 217.43 | 521697.75 | 0.17 | 0.49 | 23.25 | 31.94 | 4 | 10 | 320.1787 | 438.0826 | 396.2726 | 320178.689 | 438082.6076 | 2.6419e-06 | 9 | 396272.6184

## RESULTADOS_12
Unnamed: 0 | Volume de calda [L] | STATUS | Capacidade operacional [ha/h] | Tempo de missao [h] | Tempo util [h] | Tempo por voo [min] | Autonomia Projetada [h] | N° Voos | MTOW [kg] | Massa Estrutura [kg] | Combustível [kg] | Abastecimentos | Massa gerador | Potência gerador [W] | Combustível consumido [L] | Calda cons [L] | Distância percorrida [km] | Distância Pulverizando [km] | RTL ACUMULADO[m] | EOC [km/km] | EOC [h/h] | Tempo de manobra [h] | Tempo rtl_rtw [h] | V pulv [m/s] | V desloc [m/s] | Preço Total por ha Simples [R$/ha] | Preço Total por ha Presumido [R$/ha] | Preço Total por ha Real [R$/ha] | Preço Total Simples [R$] | Preço Total Presumido [R$] | Prod CAPEX [ha/h/R$] | Dias Trabalhados | Preço Total Real [R$]
0 | 70 | CONCLUIDO | 1.1379 | 87.88 | 69.67 | 7.56 | 0.12 | 553 | 141.81 | 47.83 | 1 | 551 | 22.98 | 17723.39 | 756.38 | 10268.04 | 1150.86 | 217.43 | 459727.39 | 0.19 | 0.52 | 22.13 | 27.19 | 4 | 10 | 720.7309 | 986.1359 | 892.0204 | 720730.9346 | 986135.8611 | 2.3735e-06 | 10 | 892020.4386
1 | 70 | CONCLUIDO | 1.7343 | 57.66 | 50.49 | 17.72 | 0.25 | 171 | 143.17 | 47.83 | 2 | 141 | 23.34 | 17891.86 | 468.21 | 10250.21 | 498.18 | 217.43 | 135299.83 | 0.44 | 0.72 | 21.55 | 8.05 | 4 | 10 | 322.1594 | 440.7927 | 398.7241 | 322159.4298 | 440792.7446 | 3.6176e-06 | 7 | 398724.1037
2 | 70 | CONCLUIDO | 1.7918 | 55.81 | 49.31 | 19.99 | 0.37 | 148 | 144.54 | 47.83 | 3 | 0 | 23.71 | 18060.85 | 444.11 | 10258.52 | 452.73 | 217.43 | 112686.29 | 0.48 | 0.74 | 21.66 | 6.87 | 4 | 10 | 293.0453 | 400.9576 | 362.6907 | 293045.3377 | 400957.5593 | 3.7375e-06 | 6 | 362690.7326

## RESULTADOS_16
Unnamed: 0 | Volume de calda [L] | STATUS | Capacidade operacional [ha/h] | Tempo de missao [h] | Tempo util [h] | Tempo por voo [min] | Autonomia Projetada [h] | N° Voos | MTOW [kg] | Massa Estrutura [kg] | Combustível [kg] | Abastecimentos | Massa gerador | Potência gerador [W] | Combustível consumido [L] | Calda cons [L] | Distância percorrida [km] | Distância Pulverizando [km] | RTL ACUMULADO[m] | EOC [km/km] | EOC [h/h] | Tempo de manobra [h] | Tempo rtl_rtw [h] | V pulv [m/s] | V desloc [m/s] | Preço Total por ha Simples [R$/ha] | Preço Total por ha Presumido [R$/ha] | Preço Total por ha Real [R$/ha] | Preço Total Simples [R$] | Preço Total Presumido [R$] | Prod CAPEX [ha/h/R$] | Dias Trabalhados | Preço Total Real [R$]
0 | 90 | CONCLUIDO | 0.9033 | 110.7 | 81.08 | 6.36 | 0.1 | 765 | 176.73 | 52.44 | 1 | 763 | 33.29 | 22031.19 | 1040.29 | 10278.67 | 1539.24 | 217.43 | 652856.46 | 0.14 | 0.45 | 22.49 | 38.57 | 4 | 10 | 1198.1744 | 1639.3951 | 1482.9335 | 1198174.4126 | 1639395.0911 | 1.8596e-06 | 12 | 1482933.5245
1 | 90 | CONCLUIDO | 1.5739 | 63.54 | 53.08 | 14.09 | 0.2 | 226 | 178.21 | 52.44 | 2 | 224 | 33.77 | 22213.89 | 621.85 | 10252.43 | 587.82 | 217.43 | 179845.74 | 0.37 | 0.69 | 21.58 | 10.63 | 4 | 10 | 439.5456 | 601.4056 | 544.0083 | 439545.5557 | 601405.6207 | 3.2401e-06 | 7 | 544008.3123
2 | 90 | CONCLUIDO | 1.8208 | 54.92 | 48.13 | 23.48 | 0.3 | 123 | 179.7 | 52.44 | 3 | 77 | 34.26 | 22397.24 | 498.66 | 10250.37 | 418.25 | 217.43 | 95574.43 | 0.52 | 0.76 | 21.47 | 5.69 | 4 | 10 | 318.0168 | 435.1246 | 393.5969 | 318016.7702 | 435124.5749 | 3.7484e-06 | 6 | 393596.8961
3 | 90 | CONCLUIDO | 1.8416 | 54.3 | 47.79 | 24.93 | 0.39 | 115 | 181.19 | 52.44 | 4 | 0 | 34.75 | 22581.25 | 490.61 | 10250.67 | 402.33 | 217.43 | 87652.06 | 0.54 | 0.76 | 21.58 | 5.36 | 4 | 10 | 311.0228 | 425.5551 | 384.9408 | 311022.8227 | 425555.1473 | 3.7912e-06 | 6 | 384940.7613

## RESULTADOS_0
Unnamed: 0 | Volume de calda [L] | STATUS | Capacidade operacional [ha/h] | Tempo de missao [h] | Tempo util [h] | Tempo por voo [min] | Autonomia Projetada [h] | N° Voos | MTOW [kg] | Massa Estrutura [kg] | Combustível [kg] | Abastecimentos | Massa gerador | Potência gerador [W] | Combustível consumido [L] | Calda cons [L] | Distância percorrida [km] | Distância Pulverizando [km] | RTL ACUMULADO[m] | EOC [km/km] | EOC [h/h] | Tempo de manobra [h] | Tempo rtl_rtw [h] | V pulv [m/s] | V desloc [m/s] | Preço Total por ha Simples [R$/ha] | Preço Total por ha Presumido [R$/ha] | Preço Total por ha Real [R$/ha] | Preço Total Simples [R$] | Preço Total Presumido [R$] | Prod CAPEX [ha/h/R$] | Dias Trabalhados | Preço Total Real [R$]
0 | 10 | CONCLUIDO | 0.9656 | 103.56 | 90.51 | 5.29 | 0.64 | 1026 | 26.11 | 12.1 | 1 | 0 | 3.01 | 3454.41 | 262.3 | 10351.94 | 1802.37 | 217.43 | 783117.45 | 0.12 | 0.4 | 24.26 | 47.94 | 4 | 10 | 363.062 | 496.7575 | 449.3477 | 363062.0308 | 496757.4878 | 2.1597e-06 | 11 | 449347.6503

## RESULTADOS_7
Unnamed: 0 | Volume de calda [L] | STATUS | Capacidade operacional [ha/h] | Tempo de missao [h] | Tempo util [h] | Tempo por voo [min] | Autonomia Projetada [h] | N° Voos | MTOW [kg] | Massa Estrutura [kg] | Combustível [kg] | Abastecimentos | Massa gerador | Potência gerador [W] | Combustível consumido [L] | Calda cons [L] | Distância percorrida [km] | Distância Pulverizando [km] | RTL ACUMULADO[m] | EOC [km/km] | EOC [h/h] | Tempo de manobra [h] | Tempo rtl_rtw [h] | V pulv [m/s] | V desloc [m/s] | Preço Total por ha Simples [R$/ha] | Preço Total por ha Presumido [R$/ha] | Preço Total por ha Real [R$/ha] | Preço Total Simples [R$] | Preço Total Presumido [R$] | Prod CAPEX [ha/h/R$] | Dias Trabalhados | Preço Total Real [R$]
0 | 45 | CONCLUIDO | 1.4926 | 67 | 58.25 | 10.62 | 0.18 | 329 | 98.71 | 39.72 | 1 | 317 | 12.99 | 12407.75 | 452.35 | 10259.03 | 762.82 | 217.43 | 266828.68 | 0.29 | 0.63 | 21.75 | 15.78 | 4 | 10 | 352.9653 | 482.9427 | 436.8513 | 352965.2921 | 482942.6844 | 3.1777e-06 | 7 | 436851.3124
1 | 45 | CONCLUIDO | 1.6722 | 59.8 | 53.11 | 13.91 | 0.35 | 229 | 99.95 | 39.72 | 2 | 0 | 13.24 | 12561.45 | 387.16 | 10265.09 | 577.16 | 217.43 | 174499.54 | 0.38 | 0.69 | 21.9 | 10.65 | 4 | 10 | 285.0565 | 390.0269 | 352.8033 | 285056.5136 | 390026.8977 | 3.56e-06 | 7 | 352803.278

## RESULTADOS_10
Unnamed: 0 | Volume de calda [L] | STATUS | Capacidade operacional [ha/h] | Tempo de missao [h] | Tempo util [h] | Tempo por voo [min] | Autonomia Projetada [h] | N° Voos | MTOW [kg] | Massa Estrutura [kg] | Combustível [kg] | Abastecimentos | Massa gerador | Potência gerador [W] | Combustível consumido [L] | Calda cons [L] | Distância percorrida [km] | Distância Pulverizando [km] | RTL ACUMULADO[m] | EOC [km/km] | EOC [h/h] | Tempo de manobra [h] | Tempo rtl_rtw [h] | V pulv [m/s] | V desloc [m/s] | Preço Total por ha Simples [R$/ha] | Preço Total por ha Presumido [R$/ha] | Preço Total por ha Real [R$/ha] | Preço Total Simples [R$] | Preço Total Presumido [R$] | Prod CAPEX [ha/h/R$] | Dias Trabalhados | Preço Total Real [R$]
0 | 60 | CONCLUIDO | 1.2669 | 78.93 | 64.99 | 8.44 | 0.14 | 462 | 124.63 | 45 | 1 | 460 | 18.64 | 15605.44 | 633.55 | 10265.59 | 991.18 | 217.43 | 380344.55 | 0.22 | 0.56 | 22 | 22.51 | 4 | 10 | 556.3405 | 761.2096 | 688.5608 | 556340.4521 | 761209.5505 | 2.6625e-06 | 9 | 688560.7794
1 | 60 | CONCLUIDO | 1.7518 | 57.08 | 50.53 | 17.52 | 0.28 | 173 | 125.95 | 45 | 2 | 9 | 18.95 | 15767.7 | 420.18 | 10257.34 | 492.88 | 217.43 | 132635.87 | 0.44 | 0.72 | 21.73 | 8.09 | 4 | 10 | 285.2896 | 390.3459 | 353.0918 | 285289.6251 | 390345.8511 | 3.6816e-06 | 6 | 353091.791
2 | 60 | CONCLUIDO | 1.7545 | 57 | 50.47 | 17.61 | 0.42 | 172 | 127.27 | 45 | 3 | 0 | 19.27 | 15930.42 | 423.81 | 10254.71 | 490.55 | 217.43 | 131479.69 | 0.44 | 0.72 | 21.74 | 8.03 | 4 | 10 | 286.7014 | 392.2775 | 354.8391 | 286701.4038 | 392277.5091 | 3.6872e-06 | 6 | 354839.0942

## RESULTADOS_14
Unnamed: 0 | Volume de calda [L] | STATUS | Capacidade operacional [ha/h] | Tempo de missao [h] | Tempo util [h] | Tempo por voo [min] | Autonomia Projetada [h] | N° Voos | MTOW [kg] | Massa Estrutura [kg] | Combustível [kg] | Abastecimentos | Massa gerador | Potência gerador [W] | Combustível consumido [L] | Calda cons [L] | Distância percorrida [km] | Distância Pulverizando [km] | RTL ACUMULADO[m] | EOC [km/km] | EOC [h/h] | Tempo de manobra [h] | Tempo rtl_rtw [h] | V pulv [m/s] | V desloc [m/s] | Preço Total por ha Simples [R$/ha] | Preço Total por ha Presumido [R$/ha] | Preço Total por ha Real [R$/ha] | Preço Total Simples [R$] | Preço Total Presumido [R$] | Prod CAPEX [ha/h/R$] | Dias Trabalhados | Preço Total Real [R$]
0 | 80 | CONCLUIDO | 1.0152 | 98.5 | 75.1 | 6.89 | 0.11 | 654 | 159.12 | 50.28 | 1 | 652 | 27.84 | 19859.16 | 891.81 | 10275.37 | 1334.63 | 217.43 | 551106.31 | 0.16 | 0.49 | 22.33 | 32.6 | 4 | 10 | 931.4868 | 1274.5013 | 1152.8647 | 931486.798 | 1274501.3314 | 2.1032e-06 | 11 | 1152864.7131
1 | 80 | CONCLUIDO | 1.6542 | 60.45 | 51.75 | 15.68 | 0.22 | 198 | 160.54 | 50.28 | 2 | 196 | 28.26 | 20034.4 | 545.8 | 10249.66 | 542.25 | 217.43 | 157200.49 | 0.4 | 0.71 | 21.55 | 9.31 | 4 | 10 | 378.4273 | 517.781 | 468.3647 | 378427.3362 | 517780.9765 | 3.427e-06 | 7 | 468364.6868
2 | 80 | CONCLUIDO | 1.8185 | 54.99 | 48.48 | 22.37 | 0.33 | 130 | 161.97 | 50.28 | 3 | 2 | 28.69 | 20210.21 | 465.81 | 10255.15 | 425.71 | 217.43 | 99270.52 | 0.51 | 0.75 | 21.6 | 6.04 | 4 | 10 | 301.2085 | 412.1267 | 372.7939 | 301208.4869 | 412126.7402 | 3.7673e-06 | 6 | 372793.9425
3 | 80 | CONCLUIDO | 1.8211 | 54.91 | 48.43 | 22.53 | 0.43 | 129 | 163.4 | 50.28 | 4 | 0 | 29.12 | 20386.62 | 468.93 | 10253.71 | 423.99 | 217.43 | 98415.57 | 0.51 | 0.75 | 21.6 | 5.99 | 4 | 10 | 302.3179 | 413.6446 | 374.167 | 302317.8572 | 413644.6295 | 3.7727e-06 | 6 | 374166.9666

## RESULTADOS_5
Unnamed: 0 | Volume de calda [L] | STATUS | Capacidade operacional [ha/h] | Tempo de missao [h] | Tempo util [h] | Tempo por voo [min] | Autonomia Projetada [h] | N° Voos | MTOW [kg] | Massa Estrutura [kg] | Combustível [kg] | Abastecimentos | Massa gerador | Potência gerador [W] | Combustível consumido [L] | Calda cons [L] | Distância percorrida [km] | Distância Pulverizando [km] | RTL ACUMULADO[m] | EOC [km/km] | EOC [h/h] | Tempo de manobra [h] | Tempo rtl_rtw [h] | V pulv [m/s] | V desloc [m/s] | Preço Total por ha Simples [R$/ha] | Preço Total por ha Presumido [R$/ha] | Preço Total por ha Real [R$/ha] | Preço Total Simples [R$] | Preço Total Presumido [R$] | Prod CAPEX [ha/h/R$] | Dias Trabalhados | Preço Total Real [R$]
0 | 35 | CONCLUIDO | 1.5742 | 63.52 | 56.48 | 11.33 | 0.22 | 299 | 80.84 | 35.1 | 1 | 42 | 9.74 | 10204.21 | 362.33 | 10268.98 | 688.94 | 217.43 | 230039.42 | 0.32 | 0.65 | 22.08 | 14.02 | 4 | 10 | 283.7485 | 388.2372 | 351.1844 | 283748.519 | 388237.2417 | 3.386e-06 | 7 | 351184.4243
1 | 35 | CONCLUIDO | 1.5838 | 63.14 | 56.18 | 11.47 | 0.43 | 294 | 82.04 | 35.1 | 2 | 0 | 9.94 | 10352.53 | 363.5 | 10271.97 | 677.09 | 217.43 | 224139 | 0.32 | 0.65 | 22.11 | 13.72 | 4 | 10 | 282.8924 | 387.0659 | 350.1249 | 282892.4385 | 387065.9147 | 3.4066e-06 | 7 | 350124.8871

## RESULTADOS_8
Unnamed: 0 | Volume de calda [L] | STATUS | Capacidade operacional [ha/h] | Tempo de missao [h] | Tempo util [h] | Tempo por voo [min] | Autonomia Projetada [h] | N° Voos | MTOW [kg] | Massa Estrutura [kg] | Combustível [kg] | Abastecimentos | Massa gerador | Potência gerador [W] | Combustível consumido [L] | Calda cons [L] | Distância percorrida [km] | Distância Pulverizando [km] | RTL ACUMULADO[m] | EOC [km/km] | EOC [h/h] | Tempo de manobra [h] | Tempo rtl_rtw [h] | V pulv [m/s] | V desloc [m/s] | Preço Total por ha Simples [R$/ha] | Preço Total por ha Presumido [R$/ha] | Preço Total por ha Real [R$/ha] | Preço Total Simples [R$] | Preço Total Presumido [R$] | Prod CAPEX [ha/h/R$] | Dias Trabalhados | Preço Total Real [R$]
0 | 50 | CONCLUIDO | 1.4108 | 70.88 | 60.53 | 9.71 | 0.16 | 374 | 107.41 | 41.65 | 1 | 372 | 14.77 | 13481.73 | 513.58 | 10259.97 | 839.87 | 217.43 | 305128.6 | 0.26 | 0.6 | 21.85 | 18.07 | 4 | 10 | 419.028 | 573.3327 | 518.6146 | 419028.0408 | 573332.6516 | 2.9898e-06 | 8 | 518614.588
1 | 50 | CONCLUIDO | 1.7054 | 58.64 | 52.02 | 15.15 | 0.32 | 206 | 108.68 | 41.65 | 2 | 0 | 15.03 | 13638.32 | 397.25 | 10263.91 | 541.65 | 217.43 | 156858 | 0.4 | 0.7 | 21.83 | 9.57 | 4 | 10 | 286.6209 | 392.1674 | 354.7395 | 286620.9299 | 392167.4012 | 3.6141e-06 | 7 | 354739.4948

## RESULTADOS_3
Unnamed: 0 | Volume de calda [L] | STATUS | Capacidade operacional [ha/h] | Tempo de missao [h] | Tempo util [h] | Tempo por voo [min] | Autonomia Projetada [h] | N° Voos | MTOW [kg] | Massa Estrutura [kg] | Combustível [kg] | Abastecimentos | Massa gerador | Potência gerador [W] | Combustível consumido [L] | Calda cons [L] | Distância percorrida [km] | Distância Pulverizando [km] | RTL ACUMULADO[m] | EOC [km/km] | EOC [h/h] | Tempo de manobra [h] | Tempo rtl_rtw [h] | V pulv [m/s] | V desloc [m/s] | Preço Total por ha Simples [R$/ha] | Preço Total por ha Presumido [R$/ha] | Preço Total por ha Real [R$/ha] | Preço Total Simples [R$] | Preço Total Presumido [R$] | Prod CAPEX [ha/h/R$] | Dias Trabalhados | Preço Total Real [R$]
0 | 25 | CONCLUIDO | 1.4466 | 69.13 | 61.63 | 9 | 0.28 | 411 | 61.76 | 28.92 | 1 | 0 | 6.84 | 7851.41 | 332.92 | 10282.76 | 857 | 217.43 | 313507.73 | 0.25 | 0.59 | 22.41 | 19.15 | 4 | 10 | 291.8956 | 399.3844 | 361.2677 | 291895.5831 | 399384.4143 | 3.1501e-06 | 8 | 361267.7263

## RESULTADOS_15
Unnamed: 0 | Volume de calda [L] | STATUS | Capacidade operacional [ha/h] | Tempo de missao [h] | Tempo util [h] | Tempo por voo [min] | Autonomia Projetada [h] | N° Voos | MTOW [kg] | Massa Estrutura [kg] | Combustível [kg] | Abastecimentos | Massa gerador | Potência gerador [W] | Combustível consumido [L] | Calda cons [L] | Distância percorrida [km] | Distância Pulverizando [km] | RTL ACUMULADO[m] | EOC [km/km] | EOC [h/h] | Tempo de manobra [h] | Tempo rtl_rtw [h] | V pulv [m/s] | V desloc [m/s] | Preço Total por ha Simples [R$/ha] | Preço Total por ha Presumido [R$/ha] | Preço Total por ha Real [R$/ha] | Preço Total Simples [R$] | Preço Total Presumido [R$] | Prod CAPEX [ha/h/R$] | Dias Trabalhados | Preço Total Real [R$]
0 | 85 | CONCLUIDO | 0.959 | 104.27 | 77.94 | 6.61 | 0.11 | 707 | 167.88 | 51.39 | 1 | 705 | 30.49 | 20939.59 | 963.11 | 10276.91 | 1431.65 | 217.43 | 599353.47 | 0.15 | 0.47 | 22.41 | 35.43 | 4 | 10 | 1050.4562 | 1437.2805 | 1300.1084 | 1050456.1593 | 1437280.4601 | 1.9804e-06 | 11 | 1300108.4302
1 | 85 | CONCLUIDO | 1.6102 | 62.1 | 52.51 | 14.79 | 0.21 | 213 | 169.33 | 51.39 | 2 | 211 | 30.94 | 21118.46 | 586.32 | 10251.4 | 567.81 | 217.43 | 169903.39 | 0.38 | 0.7 | 21.59 | 10.07 | 4 | 10 | 410.4775 | 561.6334 | 508.0319 | 410477.4963 | 561633.4195 | 3.3251e-06 | 7 | 508031.9142
2 | 85 | CONCLUIDO | 1.8293 | 54.67 | 48.13 | 23.48 | 0.31 | 123 | 170.79 | 51.39 | 3 | 18 | 31.4 | 21297.94 | 476.92 | 10252.66 | 415.05 | 217.43 | 93975.26 | 0.52 | 0.76 | 21.55 | 5.69 | 4 | 10 | 305.6513 | 418.2056 | 378.2927 | 305651.3367 | 418205.6432 | 3.7776e-06 | 6 | 378292.6836
3 | 85 | CONCLUIDO | 1.8317 | 54.59 | 48.09 | 23.65 | 0.41 | 122 | 172.25 | 51.39 | 4 | 0 | 31.86 | 21478.05 | 479.26 | 10253.96 | 412.63 | 217.43 | 92766.16 | 0.53 | 0.76 | 21.58 | 5.65 | 4 | 10 | 306.4099 | 419.2436 | 379.2315 | 306409.9123 | 419243.5599 | 3.7825e-06 | 6 | 379231.5429

## RESULTADOS_2
Unnamed: 0 | Volume de calda [L] | STATUS | Capacidade operacional [ha/h] | Tempo de missao [h] | Tempo util [h] | Tempo por voo [min] | Autonomia Projetada [h] | N° Voos | MTOW [kg] | Massa Estrutura [kg] | Combustível [kg] | Abastecimentos | Massa gerador | Potência gerador [W] | Combustível consumido [L] | Calda cons [L] | Distância percorrida [km] | Distância Pulverizando [km] | RTL ACUMULADO[m] | EOC [km/km] | EOC [h/h] | Tempo de manobra [h] | Tempo rtl_rtw [h] | V pulv [m/s] | V desloc [m/s] | Preço Total por ha Simples [R$/ha] | Preço Total por ha Presumido [R$/ha] | Preço Total por ha Real [R$/ha] | Preço Total Simples [R$] | Preço Total Presumido [R$] | Prod CAPEX [ha/h/R$] | Dias Trabalhados | Preço Total Real [R$]
0 | 20 | CONCLUIDO | 1.3425 | 74.49 | 66.46 | 7.76 | 0.34 | 514 | 51.33 | 24.83 | 1 | 0 | 5.51 | 6564.78 | 317.48 | 10291.77 | 1014.54 | 217.43 | 391763.78 | 0.21 | 0.55 | 22.74 | 23.96 | 4 | 10 | 298.5211 | 408.4497 | 369.4679 | 298521.0975 | 408449.7354 | 2.9451e-06 | 8 | 369467.8659

## RESULTADOS_11
Unnamed: 0 | Volume de calda [L] | STATUS | Capacidade operacional [ha/h] | Tempo de missao [h] | Tempo util [h] | Tempo por voo [min] | Autonomia Projetada [h] | N° Voos | MTOW [kg] | Massa Estrutura [kg] | Combustível [kg] | Abastecimentos | Massa gerador | Potência gerador [W] | Combustível consumido [L] | Calda cons [L] | Distância percorrida [km] | Distância Pulverizando [km] | RTL ACUMULADO[m] | EOC [km/km] | EOC [h/h] | Tempo de manobra [h] | Tempo rtl_rtw [h] | V pulv [m/s] | V desloc [m/s] | Preço Total por ha Simples [R$/ha] | Preço Total por ha Presumido [R$/ha] | Preço Total por ha Real [R$/ha] | Preço Total Simples [R$] | Preço Total Presumido [R$] | Prod CAPEX [ha/h/R$] | Dias Trabalhados | Preço Total Real [R$]
0 | 65 | CONCLUIDO | 1.2015 | 83.23 | 67.25 | 7.96 | 0.13 | 507 | 133.21 | 46.47 | 1 | 505 | 20.75 | 16663.42 | 693.71 | 10265.42 | 1069.32 | 217.43 | 419186.51 | 0.2 | 0.54 | 22.03 | 24.76 | 4 | 10 | 629.6087 | 861.4583 | 779.242 | 629608.662 | 861458.3478 | 2.5154e-06 | 9 | 779241.9721
1 | 65 | CONCLUIDO | 1.7568 | 56.92 | 50.22 | 18.15 | 0.26 | 166 | 134.55 | 46.47 | 2 | 63 | 21.09 | 16828.84 | 437.98 | 10255.1 | 485.55 | 217.43 | 129005.99 | 0.45 | 0.73 | 21.64 | 7.78 | 4 | 10 | 294.3157 | 402.6958 | 364.2631 | 294315.7376 | 402695.7765 | 3.6779e-06 | 6 | 364263.0568
2 | 65 | CONCLUIDO | 1.7758 | 56.31 | 49.8 | 18.79 | 0.39 | 159 | 135.9 | 46.47 | 3 | 0 | 21.43 | 16994.64 | 433.5 | 10255.95 | 469.36 | 217.43 | 120947.51 | 0.46 | 0.73 | 21.68 | 7.37 | 4 | 10 | 289.3097 | 395.8462 | 358.0672 | 289309.6663 | 395846.2488 | 3.7177e-06 | 6 | 358067.2384

## RESULTADOS_13
Unnamed: 0 | Volume de calda [L] | STATUS | Capacidade operacional [ha/h] | Tempo de missao [h] | Tempo util [h] | Tempo por voo [min] | Autonomia Projetada [h] | N° Voos | MTOW [kg] | Massa Estrutura [kg] | Combustível [kg] | Abastecimentos | Massa gerador | Potência gerador [W] | Combustível consumido [L] | Calda cons [L] | Distância percorrida [km] | Distância Pulverizando [km] | RTL ACUMULADO[m] | EOC [km/km] | EOC [h/h] | Tempo de manobra [h] | Tempo rtl_rtw [h] | V pulv [m/s] | V desloc [m/s] | Preço Total por ha Simples [R$/ha] | Preço Total por ha Presumido [R$/ha] | Preço Total por ha Real [R$/ha] | Preço Total Simples [R$] | Preço Total Presumido [R$] | Prod CAPEX [ha/h/R$] | Dias Trabalhados | Preço Total Real [R$]
0 | 75 | CONCLUIDO | 1.0757 | 92.96 | 72.29 | 7.21 | 0.12 | 602 | 150.44 | 49.1 | 1 | 600 | 25.34 | 18787.76 | 822.38 | 10275.33 | 1238.95 | 217.43 | 503528.73 | 0.18 | 0.51 | 22.25 | 29.8 | 4 | 10 | 815.2188 | 1115.4183 | 1008.9644 | 815218.8118 | 1115418.3432 | 2.236e-06 | 10 | 1008964.3821
1 | 75 | CONCLUIDO | 1.6959 | 58.97 | 51.07 | 16.65 | 0.23 | 184 | 151.83 | 49.1 | 2 | 178 | 25.73 | 18959.54 | 506.21 | 10249.99 | 518.97 | 217.43 | 145626.18 | 0.42 | 0.71 | 21.54 | 8.63 | 4 | 10 | 348.926 | 477.416 | 431.8521 | 348926.0173 | 477415.9704 | 3.5251e-06 | 7 | 431852.0603
2 | 75 | CONCLUIDO | 1.8069 | 55.34 | 48.85 | 21.24 | 0.35 | 138 | 153.23 | 49.1 | 3 | 0 | 26.13 | 19131.85 | 455.07 | 10256.16 | 437.4 | 217.43 | 105072.98 | 0.5 | 0.75 | 21.63 | 6.41 | 4 | 10 | 296.9709 | 406.3287 | 367.5493 | 296970.9461 | 406328.7498 | 3.7559e-06 | 6 | 367549.3042

## RESULTADOS_17
Unnamed: 0 | Volume de calda [L] | STATUS | Capacidade operacional [ha/h] | Tempo de missao [h] | Tempo util [h] | Tempo por voo [min] | Autonomia Projetada [h] | N° Voos | MTOW [kg] | Massa Estrutura [kg] | Combustível [kg] | Abastecimentos | Massa gerador | Potência gerador [W] | Combustível consumido [L] | Calda cons [L] | Distância percorrida [km] | Distância Pulverizando [km] | RTL ACUMULADO[m] | EOC [km/km] | EOC [h/h] | Tempo de manobra [h] | Tempo rtl_rtw [h] | V pulv [m/s] | V desloc [m/s] | Preço Total por ha Simples [R$/ha] | Preço Total por ha Presumido [R$/ha] | Preço Total por ha Real [R$/ha] | Preço Total Simples [R$] | Preço Total Presumido [R$] | Prod CAPEX [ha/h/R$] | Dias Trabalhados | Preço Total Real [R$]
0 | 95 | CONCLUIDO | 0.848 | 117.92 | 84.63 | 6.13 | 0.1 | 828 | 185.69 | 53.44 | 1 | 826 | 36.26 | 23136.14 | 1125.02 | 10284.26 | 1659.74 | 217.43 | 712794.55 | 0.13 | 0.43 | 22.61 | 42.11 | 4 | 10 | 1371.9578 | 1877.1732 | 1698.0184 | 1371957.7727 | 1877173.1511 | 1.7406e-06 | 13 | 1698018.3802
1 | 95 | CONCLUIDO | 1.5367 | 65.07 | 53.71 | 13.48 | 0.19 | 239 | 187.21 | 53.44 | 2 | 237 | 36.77 | 23322.88 | 658.28 | 10252.28 | 608.87 | 217.43 | 190303.03 | 0.36 | 0.68 | 21.61 | 11.26 | 4 | 10 | 470.7512 | 644.1026 | 582.6303 | 470751.2157 | 644102.5814 | 3.1541e-06 | 7 | 582630.335
2 | 95 | CONCLUIDO | 1.7962 | 55.67 | 48.4 | 22.51 | 0.28 | 129 | 188.73 | 53.44 | 3 | 118 | 37.29 | 23510.33 | 530.91 | 10246.34 | 428.22 | 217.43 | 100528.99 | 0.51 | 0.75 | 21.46 | 5.97 | 4 | 10 | 338.213 | 462.7579 | 418.5929 | 338212.9522 | 462757.8821 | 3.6868e-06 | 6 | 418592.9193
3 | 95 | CONCLUIDO | 1.8507 | 54.03 | 47.51 | 26.15 | 0.37 | 109 | 190.25 | 53.44 | 4 | 0 | 37.82 | 23698.48 | 500.23 | 10251.87 | 393.35 | 217.43 | 83195.63 | 0.55 | 0.77 | 21.55 | 5.07 | 4 | 10 | 314.8666 | 430.8144 | 389.6981 | 314866.6108 | 430814.3879 | 3.7986e-06 | 6 | 389698.0674

## RESULTADOS_9
Unnamed: 0 | Volume de calda [L] | STATUS | Capacidade operacional [ha/h] | Tempo de missao [h] | Tempo util [h] | Tempo por voo [min] | Autonomia Projetada [h] | N° Voos | MTOW [kg] | Massa Estrutura [kg] | Combustível [kg] | Abastecimentos | Massa gerador | Potência gerador [W] | Combustível consumido [L] | Calda cons [L] | Distância percorrida [km] | Distância Pulverizando [km] | RTL ACUMULADO[m] | EOC [km/km] | EOC [h/h] | Tempo de manobra [h] | Tempo rtl_rtw [h] | V pulv [m/s] | V desloc [m/s] | Preço Total por ha Simples [R$/ha] | Preço Total por ha Presumido [R$/ha] | Preço Total por ha Real [R$/ha] | Preço Total Simples [R$] | Preço Total Presumido [R$] | Prod CAPEX [ha/h/R$] | Dias Trabalhados | Preço Total Real [R$]
0 | 55 | CONCLUIDO | 1.3369 | 74.8 | 62.73 | 9 | 0.15 | 418 | 116.05 | 43.4 | 1 | 416 | 16.65 | 14546.17 | 573.63 | 10262.88 | 914.2 | 217.43 | 342073.3 | 0.24 | 0.58 | 21.93 | 20.26 | 4 | 10 | 480.696 | 657.7095 | 594.9386 | 480696.0002 | 657709.4743 | 2.821e-06 | 8 | 594938.6052
1 | 55 | CONCLUIDO | 1.7306 | 57.78 | 51.21 | 16.34 | 0.3 | 188 | 117.34 | 43.4 | 2 | 0 | 16.94 | 14705.49 | 408.75 | 10259.29 | 515.19 | 217.43 | 143717.7 | 0.42 | 0.71 | 21.77 | 8.76 | 4 | 10 | 289.9225 | 396.6848 | 358.8257 | 289922.521 | 396684.7837 | 3.6518e-06 | 7 | 358825.7447

## resultados
Unnamed: 0 | Volume de calda [L] | STATUS | Capacidade operacional [ha/h] | Tempo de missao [h] | Tempo util [h] | Tempo por voo [min] | Autonomia Projetada [h] | N° Voos | MTOW [kg] | Massa Estrutura [kg] | Combustível [kg] | Abastecimentos | Massa gerador | Potência gerador [W] | Combustível consumido [L] | Calda cons [L] | Distância percorrida [km] | Distância Pulverizando [km] | RTL ACUMULADO[m] | EOC [km/km] | EOC [h/h] | Tempo de manobra [h] | Tempo rtl_rtw [h] | V pulv [m/s] | V desloc [m/s]
0 | 100 | CONCLUIDO | 0.795 | 125.78 | 88.42 | 5.92 | 0.09 | 896 | 194.77 | 54.38 | 1 | 894 | 39.4 | 24256.19 | 1215.84 | 10287.42 | 1789.9 | 217.43 | 777532.86 | 0.12 | 0.41 | 22.7 | 45.89 | 4 | 10
1 | 100 | CONCLUIDO | 1.5004 | 66.65 | 54.33 | 12.94 | 0.18 | 252 | 196.32 | 54.38 | 2 | 250 | 39.95 | 24447.22 | 694.47 | 10253.02 | 630.45 | 217.43 | 201030.73 | 0.34 | 0.67 | 21.62 | 11.89 | 4 | 10
2 | 100 | CONCLUIDO | 1.765 | 56.66 | 48.81 | 21.38 | 0.27 | 137 | 197.88 | 54.38 | 3 | 135 | 40.5 | 24639 | 565.72 | 10247.26 | 442.51 | 217.43 | 107633.28 | 0.49 | 0.75 | 21.46 | 6.38 | 4 | 10
3 | 100 | CONCLUIDO | 1.8586 | 53.8 | 47.24 | 27.26 | 0.36 | 104 | 199.44 | 54.38 | 4 | 4 | 41.06 | 24831.54 | 512.99 | 10250.06 | 385.31 | 217.43 | 79197.8 | 0.56 | 0.77 | 21.52 | 4.81 | 4 | 10
4 | 100 | CONCLUIDO | 1.8581 | 53.82 | 47.26 | 27.26 | 0.44 | 104 | 201.01 | 54.38 | 5 | 0 | 41.63 | 25024.84 | 515.97 | 10249.22 | 385.11 | 217.43 | 79100.38 | 0.56 | 0.77 | 21.54 | 4.83 | 4 | 10
0 | 40 | CONCLUIDO | 1.5642 | 63.93 | 56.44 | 11.52 | 0.2 | 294 | 89.87 | 37.55 | 1 | 201 | 11.32 | 11317.98 | 395.71 | 10262.15 | 696.19 | 217.43 | 233686.01 | 0.31 | 0.65 | 21.84 | 13.98 | 4 | 10
1 | 40 | CONCLUIDO | 1.6331 | 61.23 | 54.44 | 12.71 | 0.39 | 257 | 91.1 | 37.55 | 2 | 0 | 11.54 | 11468.97 | 375.24 | 10267.51 | 620.34 | 217.43 | 195949.52 | 0.35 | 0.67 | 22 | 11.98 | 4 | 10
0 | 30 | CONCLUIDO | 1.5234 | 65.64 | 58.46 | 10.23 | 0.24 | 343 | 71.52 | 32.27 | 1 | 0 | 8.25 | 9054.6 | 346.64 | 10274.03 | 752.24 | 217.43 | 261466.19 | 0.29 | 0.62 | 22.25 | 15.99 | 4 | 10
0 | 15 | CONCLUIDO | 1.1939 | 83.76 | 74.46 | 6.53 | 0.43 | 684 | 39.78 | 19.54 | 1 | 0 | 4.24 | 5140 | 297.45 | 10312.9 | 1276.11 | 217.43 | 521697.75 | 0.17 | 0.49 | 23.25 | 31.94 | 4 | 10
0 | 70 | CONCLUIDO | 1.1379 | 87.88 | 69.67 | 7.56 | 0.12 | 553 | 141.81 | 47.83 | 1 | 551 | 22.98 | 17723.39 | 756.38 | 10268.04 | 1150.86 | 217.43 | 459727.39 | 0.19 | 0.52 | 22.13 | 27.19 | 4 | 10
1 | 70 | CONCLUIDO | 1.7343 | 57.66 | 50.49 | 17.72 | 0.25 | 171 | 143.17 | 47.83 | 2 | 141 | 23.34 | 17891.86 | 468.21 | 10250.21 | 498.18 | 217.43 | 135299.83 | 0.44 | 0.72 | 21.55 | 8.05 | 4 | 10
2 | 70 | CONCLUIDO | 1.7918 | 55.81 | 49.31 | 19.99 | 0.37 | 148 | 144.54 | 47.83 | 3 | 0 | 23.71 | 18060.85 | 444.11 | 10258.52 | 452.73 | 217.43 | 112686.29 | 0.48 | 0.74 | 21.66 | 6.87 | 4 | 10
0 | 90 | CONCLUIDO | 0.9033 | 110.7 | 81.08 | 6.36 | 0.1 | 765 | 176.73 | 52.44 | 1 | 763 | 33.29 | 22031.19 | 1040.29 | 10278.67 | 1539.24 | 217.43 | 652856.46 | 0.14 | 0.45 | 22.49 | 38.57 | 4 | 10
1 | 90 | CONCLUIDO | 1.5739 | 63.54 | 53.08 | 14.09 | 0.2 | 226 | 178.21 | 52.44 | 2 | 224 | 33.77 | 22213.89 | 621.85 | 10252.43 | 587.82 | 217.43 | 179845.74 | 0.37 | 0.69 | 21.58 | 10.63 | 4 | 10
2 | 90 | CONCLUIDO | 1.8208 | 54.92 | 48.13 | 23.48 | 0.3 | 123 | 179.7 | 52.44 | 3 | 77 | 34.26 | 22397.24 | 498.66 | 10250.37 | 418.25 | 217.43 | 95574.43 | 0.52 | 0.76 | 21.47 | 5.69 | 4 | 10
3 | 90 | CONCLUIDO | 1.8416 | 54.3 | 47.79 | 24.93 | 0.39 | 115 | 181.19 | 52.44 | 4 | 0 | 34.75 | 22581.25 | 490.61 | 10250.67 | 402.33 | 217.43 | 87652.06 | 0.54 | 0.76 | 21.58 | 5.36 | 4 | 10
0 | 10 | CONCLUIDO | 0.9656 | 103.56 | 90.51 | 5.29 | 0.64 | 1026 | 26.11 | 12.1 | 1 | 0 | 3.01 | 3454.41 | 262.3 | 10351.94 | 1802.37 | 217.43 | 783117.45 | 0.12 | 0.4 | 24.26 | 47.94 | 4 | 10
0 | 45 | CONCLUIDO | 1.4926 | 67 | 58.25 | 10.62 | 0.18 | 329 | 98.71 | 39.72 | 1 | 317 | 12.99 | 12407.75 | 452.35 | 10259.03 | 762.82 | 217.43 | 266828.68 | 0.29 | 0.63 | 21.75 | 15.78 | 4 | 10
1 | 45 | CONCLUIDO | 1.6722 | 59.8 | 53.11 | 13.91 | 0.35 | 229 | 99.95 | 39.72 | 2 | 0 | 13.24 | 12561.45 | 387.16 | 10265.09 | 577.16 | 217.43 | 174499.54 | 0.38 | 0.69 | 21.9 | 10.65 | 4 | 10
0 | 60 | CONCLUIDO | 1.2669 | 78.93 | 64.99 | 8.44 | 0.14 | 462 | 124.63 | 45 | 1 | 460 | 18.64 | 15605.44 | 633.55 | 10265.59 | 991.18 | 217.43 | 380344.55 | 0.22 | 0.56 | 22 | 22.51 | 4 | 10
1 | 60 | CONCLUIDO | 1.7518 | 57.08 | 50.53 | 17.52 | 0.28 | 173 | 125.95 | 45 | 2 | 9 | 18.95 | 15767.7 | 420.18 | 10257.34 | 492.88 | 217.43 | 132635.87 | 0.44 | 0.72 | 21.73 | 8.09 | 4 | 10
2 | 60 | CONCLUIDO | 1.7545 | 57 | 50.47 | 17.61 | 0.42 | 172 | 127.27 | 45 | 3 | 0 | 19.27 | 15930.42 | 423.81 | 10254.71 | 490.55 | 217.43 | 131479.69 | 0.44 | 0.72 | 21.74 | 8.03 | 4 | 10
0 | 80 | CONCLUIDO | 1.0152 | 98.5 | 75.1 | 6.89 | 0.11 | 654 | 159.12 | 50.28 | 1 | 652 | 27.84 | 19859.16 | 891.81 | 10275.37 | 1334.63 | 217.43 | 551106.31 | 0.16 | 0.49 | 22.33 | 32.6 | 4 | 10
1 | 80 | CONCLUIDO | 1.6542 | 60.45 | 51.75 | 15.68 | 0.22 | 198 | 160.54 | 50.28 | 2 | 196 | 28.26 | 20034.4 | 545.8 | 10249.66 | 542.25 | 217.43 | 157200.49 | 0.4 | 0.71 | 21.55 | 9.31 | 4 | 10
2 | 80 | CONCLUIDO | 1.8185 | 54.99 | 48.48 | 22.37 | 0.33 | 130 | 161.97 | 50.28 | 3 | 2 | 28.69 | 20210.21 | 465.81 | 10255.15 | 425.71 | 217.43 | 99270.52 | 0.51 | 0.75 | 21.6 | 6.04 | 4 | 10
3 | 80 | CONCLUIDO | 1.8211 | 54.91 | 48.43 | 22.53 | 0.43 | 129 | 163.4 | 50.28 | 4 | 0 | 29.12 | 20386.62 | 468.93 | 10253.71 | 423.99 | 217.43 | 98415.57 | 0.51 | 0.75 | 21.6 | 5.99 | 4 | 10
0 | 35 | CONCLUIDO | 1.5742 | 63.52 | 56.48 | 11.33 | 0.22 | 299 | 80.84 | 35.1 | 1 | 42 | 9.74 | 10204.21 | 362.33 | 10268.98 | 688.94 | 217.43 | 230039.42 | 0.32 | 0.65 | 22.08 | 14.02 | 4 | 10
1 | 35 | CONCLUIDO | 1.5838 | 63.14 | 56.18 | 11.47 | 0.43 | 294 | 82.04 | 35.1 | 2 | 0 | 9.94 | 10352.53 | 363.5 | 10271.97 | 677.09 | 217.43 | 224139 | 0.32 | 0.65 | 22.11 | 13.72 | 4 | 10
0 | 50 | CONCLUIDO | 1.4108 | 70.88 | 60.53 | 9.71 | 0.16 | 374 | 107.41 | 41.65 | 1 | 372 | 14.77 | 13481.73 | 513.58 | 10259.97 | 839.87 | 217.43 | 305128.6 | 0.26 | 0.6 | 21.85 | 18.07 | 4 | 10
1 | 50 | CONCLUIDO | 1.7054 | 58.64 | 52.02 | 15.15 | 0.32 | 206 | 108.68 | 41.65 | 2 | 0 | 15.03 | 13638.32 | 397.25 | 10263.91 | 541.65 | 217.43 | 156858 | 0.4 | 0.7 | 21.83 | 9.57 | 4 | 10
0 | 25 | CONCLUIDO | 1.4466 | 69.13 | 61.63 | 9 | 0.28 | 411 | 61.76 | 28.92 | 1 | 0 | 6.84 | 7851.41 | 332.92 | 10282.76 | 857 | 217.43 | 313507.73 | 0.25 | 0.59 | 22.41 | 19.15 | 4 | 10
0 | 85 | CONCLUIDO | 0.959 | 104.27 | 77.94 | 6.61 | 0.11 | 707 | 167.88 | 51.39 | 1 | 705 | 30.49 | 20939.59 | 963.11 | 10276.91 | 1431.65 | 217.43 | 599353.47 | 0.15 | 0.47 | 22.41 | 35.43 | 4 | 10
1 | 85 | CONCLUIDO | 1.6102 | 62.1 | 52.51 | 14.79 | 0.21 | 213 | 169.33 | 51.39 | 2 | 211 | 30.94 | 21118.46 | 586.32 | 10251.4 | 567.81 | 217.43 | 169903.39 | 0.38 | 0.7 | 21.59 | 10.07 | 4 | 10
2 | 85 | CONCLUIDO | 1.8293 | 54.67 | 48.13 | 23.48 | 0.31 | 123 | 170.79 | 51.39 | 3 | 18 | 31.4 | 21297.94 | 476.92 | 10252.66 | 415.05 | 217.43 | 93975.26 | 0.52 | 0.76 | 21.55 | 5.69 | 4 | 10
3 | 85 | CONCLUIDO | 1.8317 | 54.59 | 48.09 | 23.65 | 0.41 | 122 | 172.25 | 51.39 | 4 | 0 | 31.86 | 21478.05 | 479.26 | 10253.96 | 412.63 | 217.43 | 92766.16 | 0.53 | 0.76 | 21.58 | 5.65 | 4 | 10
0 | 20 | CONCLUIDO | 1.3425 | 74.49 | 66.46 | 7.76 | 0.34 | 514 | 51.33 | 24.83 | 1 | 0 | 5.51 | 6564.78 | 317.48 | 10291.77 | 1014.54 | 217.43 | 391763.78 | 0.21 | 0.55 | 22.74 | 23.96 | 4 | 10
0 | 65 | CONCLUIDO | 1.2015 | 83.23 | 67.25 | 7.96 | 0.13 | 507 | 133.21 | 46.47 | 1 | 505 | 20.75 | 16663.42 | 693.71 | 10265.42 | 1069.32 | 217.43 | 419186.51 | 0.2 | 0.54 | 22.03 | 24.76 | 4 | 10
1 | 65 | CONCLUIDO | 1.7568 | 56.92 | 50.22 | 18.15 | 0.26 | 166 | 134.55 | 46.47 | 2 | 63 | 21.09 | 16828.84 | 437.98 | 10255.1 | 485.55 | 217.43 | 129005.99 | 0.45 | 0.73 | 21.64 | 7.78 | 4 | 10
2 | 65 | CONCLUIDO | 1.7758 | 56.31 | 49.8 | 18.79 | 0.39 | 159 | 135.9 | 46.47 | 3 | 0 | 21.43 | 16994.64 | 433.5 | 10255.95 | 469.36 | 217.43 | 120947.51 | 0.46 | 0.73 | 21.68 | 7.37 | 4 | 10
0 | 75 | CONCLUIDO | 1.0757 | 92.96 | 72.29 | 7.21 | 0.12 | 602 | 150.44 | 49.1 | 1 | 600 | 25.34 | 18787.76 | 822.38 | 10275.33 | 1238.95 | 217.43 | 503528.73 | 0.18 | 0.51 | 22.25 | 29.8 | 4 | 10
1 | 75 | CONCLUIDO | 1.6959 | 58.97 | 51.07 | 16.65 | 0.23 | 184 | 151.83 | 49.1 | 2 | 178 | 25.73 | 18959.54 | 506.21 | 10249.99 | 518.97 | 217.43 | 145626.18 | 0.42 | 0.71 | 21.54 | 8.63 | 4 | 10
2 | 75 | CONCLUIDO | 1.8069 | 55.34 | 48.85 | 21.24 | 0.35 | 138 | 153.23 | 49.1 | 3 | 0 | 26.13 | 19131.85 | 455.07 | 10256.16 | 437.4 | 217.43 | 105072.98 | 0.5 | 0.75 | 21.63 | 6.41 | 4 | 10
0 | 95 | CONCLUIDO | 0.848 | 117.92 | 84.63 | 6.13 | 0.1 | 828 | 185.69 | 53.44 | 1 | 826 | 36.26 | 23136.14 | 1125.02 | 10284.26 | 1659.74 | 217.43 | 712794.55 | 0.13 | 0.43 | 22.61 | 42.11 | 4 | 10
1 | 95 | CONCLUIDO | 1.5367 | 65.07 | 53.71 | 13.48 | 0.19 | 239 | 187.21 | 53.44 | 2 | 237 | 36.77 | 23322.88 | 658.28 | 10252.28 | 608.87 | 217.43 | 190303.03 | 0.36 | 0.68 | 21.61 | 11.26 | 4 | 10
2 | 95 | CONCLUIDO | 1.7962 | 55.67 | 48.4 | 22.51 | 0.28 | 129 | 188.73 | 53.44 | 3 | 118 | 37.29 | 23510.33 | 530.91 | 10246.34 | 428.22 | 217.43 | 100528.99 | 0.51 | 0.75 | 21.46 | 5.97 | 4 | 10
3 | 95 | CONCLUIDO | 1.8507 | 54.03 | 47.51 | 26.15 | 0.37 | 109 | 190.25 | 53.44 | 4 | 0 | 37.82 | 23698.48 | 500.23 | 10251.87 | 393.35 | 217.43 | 83195.63 | 0.55 | 0.77 | 21.55 | 5.07 | 4 | 10
0 | 55 | CONCLUIDO | 1.3369 | 74.8 | 62.73 | 9 | 0.15 | 418 | 116.05 | 43.4 | 1 | 416 | 16.65 | 14546.17 | 573.63 | 10262.88 | 914.2 | 217.43 | 342073.3 | 0.24 | 0.58 | 21.93 | 20.26 | 4 | 10
1 | 55 | CONCLUIDO | 1.7306 | 57.78 | 51.21 | 16.34 | 0.3 | 188 | 117.34 | 43.4 | 2 | 0 | 16.94 | 14705.49 | 408.75 | 10259.29 | 515.19 | 217.43 | 143717.7 | 0.42 | 0.71 | 21.77 | 8.76 | 4 | 10

## gráficos
Selecione o eixo X:
Selecione o eixo Y:
Selecione o eixo Z:
Eixo X | Eixo Y | Eixo Z

## hidden (hidden)
Unnamed: 0
Volume de calda [L]
STATUS
Capacidade operacional [ha/h]
Tempo de missao [h]
Tempo util [h]
Tempo por voo [min]
Autonomia Projetada [h]
N° Voos
MTOW [kg]
Massa Estrutura [kg]
Combustível [kg]
Abastecimentos
Massa gerador
Potência gerador [W]
Combustível consumido [L]
Calda cons [L]
Distância percorrida [km]
Distância Pulverizando [km]
RTL ACUMULADO[m]
EOC [km/km]
EOC [h/h]
Tempo de manobra [h]
Tempo rtl_rtw [h]
V pulv [m/s]
V desloc [m/s]