## RESULTADOS_18
Unnamed: 0 | Volume de calda [L] | STATUS | Capacidade operacional [ha/h] | Tempo de missao [h] | Tempo util [h] | Tempo por voo [min] | Autonomia Projetada [h] | N° Voos | MTOW [kg] | Massa Estrutura [kg] | Combustível [kg] | Abastecimentos | Massa gerador | Potência gerador [W] | Combustível consumido [L] | Calda cons [L] | Distância percorrida [km] | Distância Pulverizando [km] | RTL ACUMULADO[m] | EOC [km/km] | EOC [h/h] | Tempo de manobra [h] | Tempo rtl_rtw [h] | V pulv [m/s] | V desloc [m/s] | Preço Total por ha Simples [R$/ha] | Preço Total por ha Presumido [R$/ha] | Preço Total por ha Real [R$/ha] | Preço Total Simples [R$] | Preço Total Presumido [R$] | Prod CAPEX [ha/h/R$] | Dias Trabalhados | Preço Total Real [R$]
0 | 100 | CONCLUIDO | 0.7405 | 135.05 | 95.24 | 5.96 | 0.09 | 959 | 194.77 | 54.38 | 1 | 957 | 39.4 | 24256.19 | 1301.34 | 13210.23 | 1913.61 | 230.78 | 832401.85 | 0.12 | 0.42 | 24.71 | 49.14 | 4 | 10 | 1797.4042 | 2459.2877 | 2224.5767 | 1797404.1526 | 2459287.6575 | 1.5155e-06 | 15 | 2224576.6951
1 | 100 | CONCLUIDO | 1.4034 | 71.26 | 58.47 | 13.29 | 0.18 | 264 | 196.32 | 54.38 | 2 | 262 | 39.95 | 24447.22 | 728.1 | 13176.38 | 663.04 | 230.78 | 210591.97 | 0.35 | 0.68 | 23.53 | 12.46 | 4 | 10 | 566.1763 | 774.6674 | 700.7342 | 566176.2744 | 774667.3565 | 2.8722e-06 | 8 | 700734.1913
2 | 100 | CONCLUIDO | 1.6493 | 60.63 | 52.59 | 22.22 | 0.27 | 142 | 197.88 | 54.38 | 3 | 82 | 40.5 | 24639 | 577.77 | 13171.93 | 461.22 | 230.78 | 110290.45 | 0.5 | 0.76 | 23.41 | 6.59 | 4 | 10 | 400.4596 | 547.9265 | 495.6332 | 400459.6385 | 547926.5444 | 3.3755e-06 | 7 | 495633.204
3 | 100 | CONCLUIDO | 1.6706 | 59.86 | 52.17 | 23.54 | 0.36 | 133 | 199.44 | 54.38 | 4 | 0 | 41.06 | 24831.54 | 566.39 | 13176.46 | 442.86 | 230.78 | 101154.57 | 0.52 | 0.77 | 23.5 | 6.17 | 4 | 10 | 389.9367 | 533.5286 | 482.6094 | 389936.6806 | 533528.5691 | 3.4191e-06 | 7 | 482609.3513

## RESULTADOS_6
Unnamed: 0 | Volume de calda [L] | STATUS | Capacidade operacional [ha/h] | Tempo de missao [h] | Tempo util [h] | Tempo por voo [min] | Autonomia Projetada [h] | N° Voos | MTOW [kg] | Massa Estrutura [kg] | Combustível [kg] | Abastecimentos | Massa gerador | Potência gerador [W] | Combustível consumido [L] | Calda cons [L] | Distância percorrida [km] | Distância Pulverizando [km] | RTL ACUMULADO[m] | EOC [km/km] | EOC [h/h] | Tempo de manobra [h] | Tempo rtl_rtw [h] | V pulv [m/s] | V desloc [m/s] | Preço Total por ha Simples [R$/ha] | Preço Total por ha Presumido [R$/ha] | Preço Total por ha Real [R$/ha] | Preço Total Simples [R$] | Preço Total Presumido [R$] | Prod CAPEX [ha/h/R$] | Dias Trabalhados | Preço Total Real [R$]
0 | 40 | CONCLUIDO | 1.4199 | 70.43 | 62.05 | 10.92 | 0.2 | 341 | 89.87 | 37.55 | 1 | 76 | 11.32 | 11317.98 | 425.22 | 13194.51 | 770.2 | 230.78 | 263784.92 | 0.3 | 0.65 | 24.02 | 16.01 | 4 | 10 | 359.7418 | 492.2146 | 445.2383 | 359741.7963 | 492214.5963 | 3.0378e-06 | 8 | 445238.3261
1 | 40 | CONCLUIDO | 1.4367 | 69.6 | 61.43 | 11.17 | 0.39 | 330 | 91.1 | 37.55 | 2 | 0 | 11.54 | 11468.97 | 423.42 | 13196.3 | 745.42 | 230.78 | 251450.68 | 0.31 | 0.65 | 24.11 | 15.4 | 4 | 10 | 354.9062 | 485.5983 | 439.2535 | 354906.1727 | 485598.2829 | 3.0738e-06 | 8 | 439253.4643

## RESULTADOS_4
Unnamed: 0 | Volume de calda [L] | STATUS | Capacidade operacional [ha/h] | Tempo de missao [h] | Tempo util [h] | Tempo por voo [min] | Autonomia Projetada [h] | N° Voos | MTOW [kg] | Massa Estrutura [kg] | Combustível [kg] | Abastecimentos | Massa gerador | Potência gerador [W] | Combustível consumido [L] | Calda cons [L] | Distância percorrida [km] | Distância Pulverizando [km] | RTL ACUMULADO[m] | EOC [km/km] | EOC [h/h] | Tempo de manobra [h] | Tempo rtl_rtw [h] | V pulv [m/s] | V desloc [m/s] | Preço Total por ha Simples [R$/ha] | Preço Total por ha Presumido [R$/ha] | Preço Total por ha Real [R$/ha] | Preço Total Simples [R$] | Preço Total Presumido [R$] | Prod CAPEX [ha/h/R$] | Dias Trabalhados | Preço Total Real [R$]
0 | 30 | CONCLUIDO | 1.3284 | 75.28 | 66.59 | 9.08 | 0.24 | 440 | 71.52 | 32.27 | 1 | 0 | 8.25 | 9054.6 | 394.36 | 13216.15 | 915.64 | 230.78 | 336010.15 | 0.25 | 0.6 | 24.4 | 20.54 | 4 | 10 | 357.3798 | 488.9828 | 442.315 | 357379.7896 | 488982.7946 | 2.874e-06 | 8 | 442314.963

## RESULTADOS_1
Unnamed: 0 | Volume de calda [L] | STATUS | Capacidade operacional [ha/h] | Tempo de missao [h] | Tempo util [h] | Tempo por voo [min] | Autonomia Projetada [h] | N° Voos | MTOW [kg] | Massa Estrutura [kg] | Combustível [kg] | Abastecimentos | Massa gerador | Potência gerador [W] | Combustível consumido [L] | Calda cons [L] | Distância percorrida [km] | Distância Pulverizando [km] | RTL ACUMULADO[m] | EOC [km/km] | EOC [h/h] | Tempo de manobra [h] | Tempo rtl_rtw [h] | V pulv [m/s] | V desloc [m/s] | Preço Total por ha Simples [R$/ha] | Preço Total por ha Presumido [R$/ha] | Preço Total por ha Real [R$/ha] | Preço Total Simples [R$] | Preço Total Presumido [R$] | Prod CAPEX [ha/h/R$] | Dias Trabalhados | Preço Total Real [R$]
0 | 15 | CONCLUIDO | 1.0133 | 98.68 | 87.22 | 5.95 | 0.43 | 879 | 39.78 | 19.54 | 1 | 0 | 4.24 | 5140 | 348.07 | 13264.3 | 1590.14 | 230.78 | 671064.45 | 0.15 | 0.46 | 25.73 | 41.1 | 4 | 10 | 429.8516 | 588.1419 | 532.0105 | 429851.6111 | 588141.938 | 2.2422e-06 | 11 | 532010.4969

## RESULTADOS_12
Unnamed: 0 | Volume de calda [L] | STATUS | Capacidade operacional [ha/h] | Tempo de missao [h] | Tempo util [h] | Tempo por voo [min] | Autonomia Projetada [h] | N° Voos | MTOW [kg] | Massa Estrutura [kg] | Combustível [kg] | Abastecimentos | Massa gerador | Potência gerador [W] | Combustível consumido [L] | Calda cons [L] | Distância percorrida [km] | Distância Pulverizando [km] | RTL ACUMULADO[m] | EOC [km/km] | EOC [h/h] | Tempo de manobra [h] | Tempo rtl_rtw [h] | V pulv [m/s] | V desloc [m/s] | Preço Total por ha Simples [R$/ha] | Preço Total por ha Presumido [R$/ha] | Preço Total por ha Real [R$/ha] | Preço Total Simples [R$] | Preço Total Presumido [R$] | Prod CAPEX [ha/h/R$] | Dias Trabalhados | Preço Total Real [R$]
0 | 70 | CONCLUIDO | 1.0656 | 93.84 | 74.74 | 7.68 | 0.12 | 584 | 141.81 | 47.83 | 1 | 582 | 22.98 | 17723.39 | 798.94 | 13194.06 | 1215.89 | 230.78 | 485415.31 | 0.19 | 0.54 | 24.05 | 28.68 | 4 | 10 | 803.0196 | 1098.7269 | 993.8659 | 803019.6096 | 1098726.8566 | 2.2227e-06 | 10 | 993865.9075
1 | 70 | CONCLUIDO | 1.5913 | 62.84 | 55.04 | 17.11 | 0.25 | 193 | 143.17 | 47.83 | 2 | 46 | 23.34 | 17891.86 | 494.04 | 13180.17 | 539.44 | 230.78 | 149146.11 | 0.43 | 0.73 | 23.61 | 9.03 | 4 | 10 | 362.4812 | 495.9628 | 448.6288 | 362481.1979 | 495962.7665 | 3.3193e-06 | 7 | 448628.7761
2 | 70 | CONCLUIDO | 1.5974 | 62.6 | 54.88 | 17.33 | 0.37 | 190 | 144.54 | 47.83 | 3 | 0 | 23.71 | 18060.85 | 494.56 | 13183.52 | 530.98 | 230.78 | 144928.35 | 0.43 | 0.73 | 23.69 | 8.87 | 4 | 10 | 361.5175 | 494.6443 | 447.4361 | 361517.5436 | 494644.2521 | 3.332e-06 | 7 | 447436.099

## RESULTADOS_16
Unnamed: 0 | Volume de calda [L] | STATUS | Capacidade operacional [ha/h] | Tempo de missao [h] | Tempo util [h] | Tempo por voo [min] | Autonomia Projetada [h] | N° Voos | MTOW [kg] | Massa Estrutura [kg] | Combustível [kg] | Abastecimentos | Massa gerador | Potência gerador [W] | Combustível consumido [L] | Calda cons [L] | Distância percorrida [km] | Distância Pulverizando [km] | RTL ACUMULADO[m] | EOC [km/km] | EOC [h/h] | Tempo de manobra [h] | Tempo rtl_rtw [h] | V pulv [m/s] | V desloc [m/s] | Preço Total por ha Simples [R$/ha] | Preço Total por ha Presumido [R$/ha] | Preço Total por ha Real [R$/ha] | Preço Total Simples [R$] | Preço Total Presumido [R$] | Prod CAPEX [ha/h/R$] | Dias Trabalhados | Preço Total Real [R$]
0 | 90 | CONCLUIDO | 0.8432 | 118.59 | 87.19 | 6.42 | 0.1 | 815 | 176.73 | 52.44 | 1 | 813 | 33.29 | 22031.19 | 1109.57 | 13209.31 | 1639.02 | 230.78 | 695822.74 | 0.14 | 0.46 | 24.47 | 41.11 | 4 | 10 | 1363.6599 | 1865.8197 | 1687.7485 | 1363659.9349 | 1865819.6833 | 1.7359e-06 | 13 | 1687748.4714
1 | 90 | CONCLUIDO | 1.4759 | 67.76 | 57.02 | 14.62 | 0.2 | 234 | 178.21 | 52.44 | 2 | 232 | 33.77 | 22213.89 | 644.4 | 13173.62 | 613.88 | 230.78 | 186161.89 | 0.38 | 0.7 | 23.48 | 11 | 4 | 10 | 489.2228 | 669.3762 | 605.4919 | 489222.8085 | 669376.2295 | 3.0384e-06 | 8 | 605491.9016
2 | 90 | CONCLUIDO | 1.6497 | 60.62 | 52.93 | 21.46 | 0.3 | 148 | 179.7 | 52.44 | 3 | 5 | 34.26 | 22397.24 | 539.61 | 13178.04 | 467.94 | 230.78 | 113620.19 | 0.49 | 0.76 | 23.55 | 6.93 | 4 | 10 | 378.653 | 518.0897 | 468.644 | 378653.0067 | 518089.7488 | 3.3962e-06 | 7 | 468643.9903
3 | 90 | CONCLUIDO | 1.6507 | 60.58 | 52.9 | 21.45 | 0.39 | 148 | 181.19 | 52.44 | 4 | 0 | 34.75 | 22581.25 | 543.35 | 13175.82 | 467.24 | 230.78 | 113267.73 | 0.49 | 0.76 | 23.54 | 6.9 | 4 | 10 | 380.4148 | 520.5002 | 470.8244 | 380414.7509 | 520500.2449 | 3.3982e-06 | 7 | 470824.432

## RESULTADOS_0
Unnamed: 0 | Volume de calda [L] | STATUS | Capacidade operacional [ha/h] | Tempo de missao [h] | Tempo util [h] | Tempo por voo [min] | Autonomia Projetada [h] | N° Voos | MTOW [kg] | Massa Estrutura [kg] | Combustível [kg] | Abastecimentos | Massa gerador | Potência gerador [W] | Combustível consumido [L] | Calda cons [L] | Distância percorrida [km] | Distância Pulverizando [km] | RTL ACUMULADO[m] | EOC [km/km] | EOC [h/h] | Tempo de manobra [h] | Tempo rtl_rtw [h] | V pulv [m/s] | V desloc [m/s] | Preço Total por ha Simples [R$/ha] | Preço Total por ha Presumido [R$/ha] | Preço Total por ha Real [R$/ha] | Preço Total Simples [R$] | Preço Total Presumido [R$] | Prod CAPEX [ha/h/R$] | Dias Trabalhados | Preço Total Real [R$]
0 | 10 | CONCLUIDO | 0.8063 | 124.02 | 107.74 | 4.91 | 0.64 | 1317 | 26.11 | 12.1 | 1 | 0 | 3.01 | 3454.41 | 311.9 | 13323.06 | 2262.8 | 230.78 | 1005203.85 | 0.1 | 0.37 | 27.02 | 61.55 | 4 | 10 | 495.7335 | 678.2845 | 613.55 | 495733.5347 | 678284.4924 | 1.8034e-06 | 13 | 613549.9725

## RESULTADOS_7
Unnamed: 0 | Volume de calda [L] | STATUS | Capacidade operacional [ha/h] | Tempo de missao [h] | Tempo util [h] | Tempo por voo [min] | Autonomia Projetada [h] | N° Voos | MTOW [kg] | Massa Estrutura [kg] | Combustível [kg] | Abastecimentos | Massa gerador | Potência gerador [W] | Combustível consumido [L] | Calda cons [L] | Distância percorrida [km] | Distância Pulverizando [km] | RTL ACUMULADO[m] | EOC [km/km] | EOC [h/h] | Tempo de manobra [h] | Tempo rtl_rtw [h] | V pulv [m/s] | V desloc [m/s] | Preço Total por ha Simples [R$/ha] | Preço Total por ha Presumido [R$/ha] | Preço Total por ha Real [R$/ha] | Preço Total Simples [R$] | Preço Total Presumido [R$] | Prod CAPEX [ha/h/R$] | Dias Trabalhados | Preço Total Real [R$]
0 | 45 | CONCLUIDO | 1.3966 | 71.6 | 62.5 | 10.84 | 0.18 | 346 | 98.71 | 39.72 | 1 | 244 | 12.99 | 12407.75 | 466.82 | 13185.02 | 794.08 | 230.78 | 275699.67 | 0.29 | 0.64 | 23.82 | 16.48 | 4 | 10 | 392.7594 | 537.3908 | 486.103 | 392759.4303 | 537390.7799 | 2.9733e-06 | 8 | 486102.9581
1 | 45 | CONCLUIDO | 1.4755 | 67.78 | 59.74 | 12.19 | 0.35 | 294 | 99.95 | 39.72 | 2 | 0 | 13.24 | 12561.45 | 434.74 | 13194.58 | 691.43 | 230.78 | 224633.88 | 0.33 | 0.67 | 23.97 | 13.72 | 4 | 10 | 354.966 | 485.6801 | 439.3275 | 354966.0016 | 485680.1433 | 3.1413e-06 | 8 | 439327.5121

## RESULTADOS_10
Unnamed: 0 | Volume de calda [L] | STATUS | Capacidade operacional [ha/h] | Tempo de missao [h] | Tempo util [h] | Tempo por voo [min] | Autonomia Projetada [h] | N° Voos | MTOW [kg] | Massa Estrutura [kg] | Combustível [kg] | Abastecimentos | Massa gerador | Potência gerador [W] | Combustível consumido [L] | Calda cons [L] | Distância percorrida [km] | Distância Pulverizando [km] | RTL ACUMULADO[m] | EOC [km/km] | EOC [h/h] | Tempo de manobra [h] | Tempo rtl_rtw [h] | V pulv [m/s] | V desloc [m/s] | Preço Total por ha Simples [R$/ha] | Preço Total por ha Presumido [R$/ha] | Preço Total por ha Real [R$/ha] | Preço Total Simples [R$] | Preço Total Presumido [R$] | Prod CAPEX [ha/h/R$] | Dias Trabalhados | Preço Total Real [R$]
0 | 60 | CONCLUIDO | 1.1901 | 84.03 | 69.55 | 8.64 | 0.14 | 483 | 124.63 | 45 | 1 | 481 | 18.64 | 15605.44 | 662.65 | 13192.1 | 1038.42 | 230.78 | 397182.59 | 0.22 | 0.58 | 23.9 | 23.5 | 4 | 10 | 611.9375 | 837.2798 | 757.371 | 611937.4723 | 837279.8464 | 2.5011e-06 | 9 | 757371.033
1 | 60 | CONCLUIDO | 1.5599 | 64.11 | 56.33 | 15.29 | 0.28 | 221 | 125.95 | 45 | 2 | 0 | 18.95 | 15767.7 | 468.25 | 13184.69 | 578.81 | 230.78 | 168688.48 | 0.4 | 0.71 | 23.77 | 10.31 | 4 | 10 | 352.4483 | 482.2354 | 436.2115 | 352448.3414 | 482235.3696 | 3.2783e-06 | 7 | 436211.5027

## RESULTADOS_14
Unnamed: 0 | Volume de calda [L] | STATUS | Capacidade operacional [ha/h] | Tempo de missao [h] | Tempo util [h] | Tempo por voo [min] | Autonomia Projetada [h] | N° Voos | MTOW [kg] | Massa Estrutura [kg] | Combustível [kg] | Abastecimentos | Massa gerador | Potência gerador [W] | Combustível consumido [L] | Calda cons [L] | Distância percorrida [km] | Distância Pulverizando [km] | RTL ACUMULADO[m] | EOC [km/km] | EOC [h/h] | Tempo de manobra [h] | Tempo rtl_rtw [h] | V pulv [m/s] | V desloc [m/s] | Preço Total por ha Simples [R$/ha] | Preço Total por ha Presumido [R$/ha] | Preço Total por ha Real [R$/ha] | Preço Total Simples [R$] | Preço Total Presumido [R$] | Prod CAPEX [ha/h/R$] | Dias Trabalhados | Preço Total Real [R$]
0 | 80 | CONCLUIDO | 0.9503 | 105.23 | 80.58 | 6.98 | 0.11 | 693 | 159.12 | 50.28 | 1 | 691 | 27.84 | 19859.16 | 946.01 | 13202.59 | 1412.37 | 230.78 | 583109.82 | 0.16 | 0.5 | 24.29 | 34.51 | 4 | 10 | 1043.945 | 1428.3717 | 1292.0499 | 1043945.0342 | 1428371.6514 | 1.9687e-06 | 11 | 1292049.8657
1 | 80 | CONCLUIDO | 1.5525 | 64.41 | 55.55 | 16.42 | 0.22 | 203 | 160.54 | 50.28 | 2 | 182 | 28.26 | 20034.4 | 557.97 | 13172.64 | 562.54 | 230.78 | 160646.94 | 0.41 | 0.72 | 23.47 | 9.54 | 4 | 10 | 408.462 | 558.8757 | 505.5374 | 408461.9712 | 558875.6891 | 3.2163e-06 | 7 | 505537.3777
2 | 80 | CONCLUIDO | 1.6288 | 61.39 | 53.72 | 19.42 | 0.33 | 166 | 161.97 | 50.28 | 3 | 0 | 28.69 | 20210.21 | 515.86 | 13180.16 | 493.55 | 230.78 | 126332.5 | 0.47 | 0.75 | 23.6 | 7.71 | 4 | 10 | 368.5591 | 504.2788 | 456.1511 | 368559.0736 | 504278.7841 | 3.3743e-06 | 7 | 456151.1247

## RESULTADOS_5
Unnamed: 0 | Volume de calda [L] | STATUS | Capacidade operacional [ha/h] | Tempo de missao [h] | Tempo util [h] | Tempo por voo [min] | Autonomia Projetada [h] | N° Voos | MTOW [kg] | Massa Estrutura [kg] | Combustível [kg] | Abastecimentos | Massa gerador | Potência gerador [W] | Combustível consumido [L] | Calda cons [L] | Distância percorrida [km] | Distância Pulverizando [km] | RTL ACUMULADO[m] | EOC [km/km] | EOC [h/h] | Tempo de manobra [h] | Tempo rtl_rtw [h] | V pulv [m/s] | V desloc [m/s] | Preço Total por ha Simples [R$/ha] | Preço Total por ha Presumido [R$/ha] | Preço Total por ha Real [R$/ha] | Preço Total Simples [R$] | Preço Total Presumido [R$] | Prod CAPEX [ha/h/R$] | Dias Trabalhados | Preço Total Real [R$]
0 | 35 | CONCLUIDO | 1.3873 | 72.08 | 63.68 | 10.11 | 0.22 | 378 | 80.84 | 35.1 | 1 | 3 | 9.74 | 10204.21 | 406.79 | 13205.76 | 820.06 | 230.78 | 288529.81 | 0.28 | 0.63 | 24.22 | 17.64 | 4 | 10 | 353.7746 | 484.0499 | 437.8529 | 353774.5518 | 484049.9492 | 2.984e-06 | 8 | 437852.9014
1 | 35 | CONCLUIDO | 1.3871 | 72.09 | 63.69 | 10.11 | 0.43 | 378 | 82.04 | 35.1 | 2 | 0 | 9.94 | 10352.53 | 412.37 | 13207.52 | 820.1 | 230.78 | 288547.99 | 0.28 | 0.63 | 24.23 | 17.65 | 4 | 10 | 357.3237 | 488.9061 | 442.2456 | 357323.7238 | 488906.0829 | 2.9835e-06 | 8 | 442245.5725

## RESULTADOS_8
Unnamed: 0 | Volume de calda [L] | STATUS | Capacidade operacional [ha/h] | Tempo de missao [h] | Tempo util [h] | Tempo por voo [min] | Autonomia Projetada [h] | N° Voos | MTOW [kg] | Massa Estrutura [kg] | Combustível [kg] | Abastecimentos | Massa gerador | Potência gerador [W] | Combustível consumido [L] | Calda cons [L] | Distância percorrida [km] | Distância Pulverizando [km] | RTL ACUMULADO[m] | EOC [km/km] | EOC [h/h] | Tempo de manobra [h] | Tempo rtl_rtw [h] | V pulv [m/s] | V desloc [m/s] | Preço Total por ha Simples [R$/ha] | Preço Total por ha Presumido [R$/ha] | Preço Total por ha Real [R$/ha] | Preço Total Simples [R$] | Preço Total Presumido [R$] | Prod CAPEX [ha/h/R$] | Dias Trabalhados | Preço Total Real [R$]
0 | 50 | CONCLUIDO | 1.3283 | 75.29 | 64.67 | 10.05 | 0.16 | 386 | 107.41 | 41.65 | 1 | 367 | 14.77 | 13481.73 | 529.73 | 13184.49 | 871.97 | 230.78 | 314445.06 | 0.26 | 0.62 | 23.77 | 18.64 | 4 | 10 | 453.9701 | 621.1419 | 561.861 | 453970.0949 | 621141.9116 | 2.815e-06 | 8 | 561860.9993
1 | 50 | CONCLUIDO | 1.5083 | 66.3 | 58.37 | 13.22 | 0.32 | 265 | 108.68 | 41.65 | 2 | 0 | 15.03 | 13638.32 | 445.82 | 13191.88 | 646.29 | 230.78 | 202210.53 | 0.36 | 0.69 | 23.89 | 12.35 | 4 | 10 | 347.7821 | 475.8507 | 430.4362 | 347782.0505 | 475850.7445 | 3.1964e-06 | 7 | 430436.2173

## RESULTADOS_3
Unnamed: 0 | Volume de calda [L] | STATUS | Capacidade operacional [ha/h] | Tempo de missao [h] | Tempo util [h] | Tempo por voo [min] | Autonomia Projetada [h] | N° Voos | MTOW [kg] | Massa Estrutura [kg] | Combustível [kg] | Abastecimentos | Massa gerador | Potência gerador [W] | Combustível consumido [L] | Calda cons [L] | Distância percorrida [km] | Distância Pulverizando [km] | RTL ACUMULADO[m] | EOC [km/km] | EOC [h/h] | Tempo de manobra [h] | Tempo rtl_rtw [h] | V pulv [m/s] | V desloc [m/s] | Preço Total por ha Simples [R$/ha] | Preço Total por ha Presumido [R$/ha] | Preço Total por ha Real [R$/ha] | Preço Total Simples [R$] | Preço Total Presumido [R$] | Prod CAPEX [ha/h/R$] | Dias Trabalhados | Preço Total Real [R$]
0 | 25 | CONCLUIDO | 1.2531 | 79.8 | 70.67 | 8.03 | 0.28 | 528 | 61.76 | 28.92 | 1 | 0 | 6.84 | 7851.41 | 381.62 | 13227.03 | 1049.06 | 230.78 | 402279.63 | 0.22 | 0.57 | 24.67 | 24.61 | 4 | 10 | 373.1033 | 510.4964 | 461.7754 | 373103.326 | 510496.4308 | 2.7288e-06 | 9 | 461775.3679

## RESULTADOS_15
Unnamed: 0 | Volume de calda [L] | STATUS | Capacidade operacional [ha/h] | Tempo de missao [h] | Tempo util [h] | Tempo por voo [min] | Autonomia Projetada [h] | N° Voos | MTOW [kg] | Massa Estrutura [kg] | Combustível [kg] | Abastecimentos | Massa gerador | Potência gerador [W] | Combustível consumido [L] | Calda cons [L] | Distância percorrida [km] | Distância Pulverizando [km] | RTL ACUMULADO[m] | EOC [km/km] | EOC [h/h] | Tempo de manobra [h] | Tempo rtl_rtw [h] | V pulv [m/s] | V desloc [m/s] | Preço Total por ha Simples [R$/ha] | Preço Total por ha Presumido [R$/ha] | Preço Total por ha Real [R$/ha] | Preço Total Simples [R$] | Preço Total Presumido [R$] | Prod CAPEX [ha/h/R$] | Dias Trabalhados | Preço Total Real [R$]
0 | 85 | CONCLUIDO | 0.8972 | 111.46 | 83.63 | 6.68 | 0.11 | 751 | 167.88 | 51.39 | 1 | 749 | 30.49 | 20939.59 | 1023.3 | 13207.72 | 1518.63 | 230.78 | 635948.76 | 0.15 | 0.48 | 24.31 | 37.55 | 4 | 10 | 1189.5229 | 1627.5577 | 1472.2259 | 1189522.8912 | 1627557.6977 | 1.8528e-06 | 12 | 1472225.8754
1 | 85 | CONCLUIDO | 1.5156 | 65.98 | 56.22 | 15.47 | 0.21 | 218 | 169.33 | 51.39 | 2 | 214 | 30.94 | 21118.46 | 600.71 | 13174.8 | 586.5 | 230.78 | 172551.39 | 0.39 | 0.71 | 23.46 | 10.21 | 4 | 10 | 443.0187 | 606.1578 | 548.3069 | 443018.7393 | 606157.7837 | 3.1298e-06 | 7 | 548306.9356
2 | 85 | CONCLUIDO | 1.6425 | 60.88 | 53.22 | 20.47 | 0.31 | 156 | 170.79 | 51.39 | 3 | 0 | 31.4 | 21297.94 | 527.36 | 13176.89 | 477.85 | 230.78 | 118536.99 | 0.48 | 0.75 | 23.56 | 7.22 | 4 | 10 | 372.778 | 510.0513 | 461.3727 | 372777.9801 | 510051.2782 | 3.3918e-06 | 7 | 461372.7001

## RESULTADOS_2
Unnamed: 0 | Volume de calda [L] | STATUS | Capacidade operacional [ha/h] | Tempo de missao [h] | Tempo util [h] | Tempo por voo [min] | Autonomia Projetada [h] | N° Voos | MTOW [kg] | Massa Estrutura [kg] | Combustível [kg] | Abastecimentos | Massa gerador | Potência gerador [W] | Combustível consumido [L] | Calda cons [L] | Distância percorrida [km] | Distância Pulverizando [km] | RTL ACUMULADO[m] | EOC [km/km] | EOC [h/h] | Tempo de manobra [h] | Tempo rtl_rtw [h] | V pulv [m/s] | V desloc [m/s] | Preço Total por ha Simples [R$/ha] | Preço Total por ha Presumido [R$/ha] | Preço Total por ha Real [R$/ha] | Preço Total Simples [R$] | Preço Total Presumido [R$] | Prod CAPEX [ha/h/R$] | Dias Trabalhados | Preço Total Real [R$]
0 | 20 | CONCLUIDO | 1.1541 | 86.65 | 76.85 | 7 | 0.34 | 659 | 51.33 | 24.83 | 1 | 0 | 5.51 | 6564.78 | 366.79 | 13237.57 | 1251.09 | 230.78 | 502638.66 | 0.18 | 0.52 | 25.06 | 30.76 | 4 | 10 | 394.7509 | 540.1156 | 488.5677 | 394750.8996 | 540115.596 | 2.5318e-06 | 10 | 488567.7215

## RESULTADOS_11
Unnamed: 0 | Volume de calda [L] | STATUS | Capacidade operacional [ha/h] | Tempo de missao [h] | Tempo util [h] | Tempo por voo [min] | Autonomia Projetada [h] | N° Voos | MTOW [kg] | Massa Estrutura [kg] | Combustível [kg] | Abastecimentos | Massa gerador | Potência gerador [W] | Combustível consumido [L] | Calda cons [L] | Distância percorrida [km] | Distância Pulverizando [km] | RTL ACUMULADO[m] | EOC [km/km] | EOC [h/h] | Tempo de manobra [h] | Tempo rtl_rtw [h] | V pulv [m/s] | V desloc [m/s] | Preço Total por ha Simples [R$/ha] | Preço Total por ha Presumido [R$/ha] | Preço Total por ha Real [R$/ha] | Preço Total Simples [R$] | Preço Total Presumido [R$] | Prod CAPEX [ha/h/R$] | Dias Trabalhados | Preço Total Real [R$]
0 | 65 | CONCLUIDO | 1.1255 | 88.85 | 72.16 | 8.12 | 0.13 | 533 | 133.21 | 46.47 | 1 | 531 | 20.75 | 16663.42 | 730.3 | 13188.82 | 1125.76 | 230.78 | 440605.33 | 0.2 | 0.56 | 24.03 | 26.11 | 4 | 10 | 707.5243 | 968.0659 | 875.6751 | 707524.288 | 968065.9446 | 2.3563e-06 | 10 | 875675.0896
1 | 65 | CONCLUIDO | 1.5814 | 63.23 | 55.5 | 16.32 | 0.26 | 204 | 134.55 | 46.47 | 2 | 4 | 21.09 | 16828.84 | 479.16 | 13184.49 | 552.01 | 230.78 | 155373.39 | 0.42 | 0.72 | 23.71 | 9.49 | 4 | 10 | 355.2624 | 486.0857 | 439.6943 | 355262.3851 | 486085.6683 | 3.3107e-06 | 7 | 439694.3344
2 | 65 | CONCLUIDO | 1.5825 | 63.19 | 55.46 | 16.31 | 0.39 | 204 | 135.9 | 46.47 | 3 | 0 | 21.43 | 16994.64 | 483.53 | 13179.91 | 551.37 | 230.78 | 155056.07 | 0.42 | 0.72 | 23.69 | 9.45 | 4 | 10 | 357.4388 | 489.0636 | 442.3881 | 357438.8458 | 489063.598 | 3.313e-06 | 7 | 442388.0546

## RESULTADOS_13
Unnamed: 0 | Volume de calda [L] | STATUS | Capacidade operacional [ha/h] | Tempo de missao [h] | Tempo util [h] | Tempo por voo [min] | Autonomia Projetada [h] | N° Voos | MTOW [kg] | Massa Estrutura [kg] | Combustível [kg] | Abastecimentos | Massa gerador | Potência gerador [W] | Combustível consumido [L] | Calda cons [L] | Distância percorrida [km] | Distância Pulverizando [km] | RTL ACUMULADO[m] | EOC [km/km] | EOC [h/h] | Tempo de manobra [h] | Tempo rtl_rtw [h] | V pulv [m/s] | V desloc [m/s] | Preço Total por ha Simples [R$/ha] | Preço Total por ha Presumido [R$/ha] | Preço Total por ha Real [R$/ha] | Preço Total Simples [R$] | Preço Total Presumido [R$] | Prod CAPEX [ha/h/R$] | Dias Trabalhados | Preço Total Real [R$]
0 | 75 | CONCLUIDO | 1.0054 | 99.46 | 77.69 | 7.31 | 0.12 | 638 | 150.44 | 49.1 | 1 | 636 | 25.34 | 18787.76 | 872.18 | 13196.08 | 1314.75 | 230.78 | 534576.5 | 0.18 | 0.52 | 24.18 | 31.63 | 4 | 10 | 922.8871 | 1262.7349 | 1142.2212 | 922887.1132 | 1262734.8632 | 2.0898e-06 | 11 | 1142221.2201
1 | 75 | CONCLUIDO | 1.5811 | 63.25 | 55.07 | 17.12 | 0.23 | 193 | 151.83 | 49.1 | 2 | 120 | 25.73 | 18959.54 | 521 | 13175.92 | 544.3 | 230.78 | 151574.88 | 0.42 | 0.73 | 23.52 | 9.07 | 4 | 10 | 380.427 | 520.517 | 470.8396 | 380426.9811 | 520516.9788 | 3.2865e-06 | 7 | 470839.5689
2 | 75 | CONCLUIDO | 1.6155 | 61.9 | 54.21 | 18.38 | 0.35 | 177 | 153.23 | 49.1 | 3 | 0 | 26.13 | 19131.85 | 504.99 | 13181.74 | 510.39 | 230.78 | 134702.2 | 0.45 | 0.74 | 23.62 | 8.2 | 4 | 10 | 364.4769 | 498.6934 | 451.0988 | 364476.8965 | 498693.3694 | 3.358e-06 | 7 | 451098.7741

## RESULTADOS_17
Unnamed: 0 | Volume de calda [L] | STATUS | Capacidade operacional [ha/h] | Tempo de missao [h] | Tempo util [h] | Tempo por voo [min] | Autonomia Projetada [h] | N° Voos | MTOW [kg] | Massa Estrutura [kg] | Combustível [kg] | Abastecimentos | Massa gerador | Potência gerador [W] | Combustível consumido [L] | Calda cons [L] | Distância percorrida [km] | Distância Pulverizando [km] | RTL ACUMULADO[m] | EOC [km/km] | EOC [h/h] | Tempo de manobra [h] | Tempo rtl_rtw [h] | V pulv [m/s] | V desloc [m/s] | Preço Total por ha Simples [R$/ha] | Preço Total por ha Presumido [R$/ha] | Preço Total por ha Real [R$/ha] | Preço Total Simples [R$] | Preço Total Presumido [R$] | Prod CAPEX [ha/h/R$] | Dias Trabalhados | Preço Total Real [R$]
0 | 95 | CONCLUIDO | 0.7912 | 126.39 | 91.02 | 6.18 | 0.1 | 884 | 185.69 | 53.44 | 1 | 882 | 36.26 | 23136.14 | 1201.09 | 13218.41 | 1769.23 | 230.78 | 760583.15 | 0.13 | 0.44 | 24.56 | 44.92 | 4 | 10 | 1563.0788 | 2138.6734 | 1934.5614 | 1563078.7905 | 2138673.3593 | 1.624e-06 | 14 | 1934561.3755
1 | 95 | CONCLUIDO | 1.439 | 69.49 | 57.76 | 13.92 | 0.19 | 249 | 187.21 | 53.44 | 2 | 247 | 36.77 | 23322.88 | 686.55 | 13173.12 | 638.23 | 230.78 | 198257.63 | 0.36 | 0.69 | 23.53 | 11.75 | 4 | 10 | 527.1412 | 721.2579 | 652.422 | 527141.2064 | 721257.8545 | 2.9536e-06 | 8 | 652422.0171
2 | 95 | CONCLUIDO | 1.6569 | 60.35 | 52.6 | 22.22 | 0.28 | 142 | 188.73 | 53.44 | 3 | 36 | 37.29 | 23510.33 | 554.15 | 13175.56 | 459.18 | 230.78 | 109270.37 | 0.5 | 0.76 | 23.47 | 6.6 | 4 | 10 | 385.618 | 527.6196 | 477.2643 | 385618.0353 | 527619.6081 | 3.4009e-06 | 7 | 477264.3333
3 | 95 | CONCLUIDO | 1.6619 | 60.17 | 52.49 | 22.5 | 0.37 | 140 | 190.25 | 53.44 | 4 | 0 | 37.82 | 23698.48 | 553.63 | 13174.29 | 453.87 | 230.78 | 106622.57 | 0.51 | 0.76 | 23.51 | 6.49 | 4 | 10 | 384.3003 | 525.8166 | 475.6334 | 384300.2904 | 525816.6115 | 3.4111e-06 | 7 | 475633.4121

## RESULTADOS_9
Unnamed: 0 | Volume de calda [L] | STATUS | Capacidade operacional [ha/h] | Tempo de missao [h] | Tempo util [h] | Tempo por voo [min] | Autonomia Projetada [h] | N° Voos | MTOW [kg] | Massa Estrutura [kg] | Combustível [kg] | Abastecimentos | Massa gerador | Potência gerador [W] | Combustível consumido [L] | Calda cons [L] | Distância percorrida [km] | Distância Pulverizando [km] | RTL ACUMULADO[m] | EOC [km/km] | EOC [h/h] | Tempo de manobra [h] | Tempo rtl_rtw [h] | V pulv [m/s] | V desloc [m/s] | Preço Total por ha Simples [R$/ha] | Preço Total por ha Presumido [R$/ha] | Preço Total por ha Real [R$/ha] | Preço Total Simples [R$] | Preço Total Presumido [R$] | Prod CAPEX [ha/h/R$] | Dias Trabalhados | Preço Total Real [R$]
0 | 55 | CONCLUIDO | 1.2586 | 79.46 | 67.03 | 9.29 | 0.15 | 433 | 116.05 | 43.4 | 1 | 431 | 16.65 | 14546.17 | 595.28 | 13183.07 | 951.92 | 230.78 | 354183.76 | 0.24 | 0.6 | 23.85 | 20.99 | 4 | 10 | 532.515 | 728.6105 | 659.0729 | 532514.9714 | 728610.4767 | 2.6558e-06 | 9 | 659072.9154
1 | 55 | CONCLUIDO | 1.5366 | 65.08 | 57.24 | 14.25 | 0.3 | 241 | 117.34 | 43.4 | 2 | 0 | 16.94 | 14705.49 | 456.36 | 13188.14 | 608.81 | 230.78 | 183587.48 | 0.38 | 0.7 | 23.82 | 11.22 | 4 | 10 | 349.2933 | 477.9185 | 432.3066 | 349293.2804 | 477918.476 | 3.2424e-06 | 7 | 432306.6074

## resultados
Unnamed: 0 | Volume de calda [L] | STATUS | Capacidade operacional [ha/h] | Tempo de missao [h] | Tempo util [h] | Tempo por voo [min] | Autonomia Projetada [h] | N° Voos | MTOW [kg] | Massa Estrutura [kg] | Combustível [kg] | Abastecimentos | Massa gerador | Potência gerador [W] | Combustível consumido [L] | Calda cons [L] | Distância percorrida [km] | Distância Pulverizando [km] | RTL ACUMULADO[m] | EOC [km/km] | EOC [h/h] | Tempo de manobra [h] | Tempo rtl_rtw [h] | V pulv [m/s] | V desloc [m/s]
0 | 100 | CONCLUIDO | 0.7405 | 135.05 | 95.24 | 5.96 | 0.09 | 959 | 194.77 | 54.38 | 1 | 957 | 39.4 | 24256.19 | 1301.34 | 13210.23 | 1913.61 | 230.78 | 832401.85 | 0.12 | 0.42 | 24.71 | 49.14 | 4 | 10
1 | 100 | CONCLUIDO | 1.4034 | 71.26 | 58.47 | 13.29 | 0.18 | 264 | 196.32 | 54.38 | 2 | 262 | 39.95 | 24447.22 | 728.1 | 13176.38 | 663.04 | 230.78 | 210591.97 | 0.35 | 0.68 | 23.53 | 12.46 | 4 | 10
2 | 100 | CONCLUIDO | 1.6493 | 60.63 | 52.59 | 22.22 | 0.27 | 142 | 197.88 | 54.38 | 3 | 82 | 40.5 | 24639 | 577.77 | 13171.93 | 461.22 | 230.78 | 110290.45 | 0.5 | 0.76 | 23.41 | 6.59 | 4 | 10
3 | 100 | CONCLUIDO | 1.6706 | 59.86 | 52.17 | 23.54 | 0.36 | 133 | 199.44 | 54.38 | 4 | 0 | 41.06 | 24831.54 | 566.39 | 13176.46 | 442.86 | 230.78 | 101154.57 | 0.52 | 0.77 | 23.5 | 6.17 | 4 | 10
0 | 40 | CONCLUIDO | 1.4199 | 70.43 | 62.05 | 10.92 | 0.2 | 341 | 89.87 | 37.55 | 1 | 76 | 11.32 | 11317.98 | 425.22 | 13194.51 | 770.2 | 230.78 | 263784.92 | 0.3 | 0.65 | 24.02 | 16.01 | 4 | 10
1 | 40 | CONCLUIDO | 1.4367 | 69.6 | 61.43 | 11.17 | 0.39 | 330 | 91.1 | 37.55 | 2 | 0 | 11.54 | 11468.97 | 423.42 | 13196.3 | 745.42 | 230.78 | 251450.68 | 0.31 | 0.65 | 24.11 | 15.4 | 4 | 10
0 | 30 | CONCLUIDO | 1.3284 | 75.28 | 66.59 | 9.08 | 0.24 | 440 | 71.52 | 32.27 | 1 | 0 | 8.25 | 9054.6 | 394.36 | 13216.15 | 915.64 | 230.78 | 336010.15 | 0.25 | 0.6 | 24.4 | 20.54 | 4 | 10
0 | 15 | CONCLUIDO | 1.0133 | 98.68 | 87.22 | 5.95 | 0.43 | 879 | 39.78 | 19.54 | 1 | 0 | 4.24 | 5140 | 348.07 | 13264.3 | 1590.14 | 230.78 | 671064.45 | 0.15 | 0.46 | 25.73 | 41.1 | 4 | 10
0 | 70 | CONCLUIDO | 1.0656 | 93.84 | 74.74 | 7.68 | 0.12 | 584 | 141.81 | 47.83 | 1 | 582 | 22.98 | 17723.39 | 798.94 | 13194.06 | 1215.89 | 230.78 | 485415.31 | 0.19 | 0.54 | 24.05 | 28.68 | 4 | 10
1 | 70 | CONCLUIDO | 1.5913 | 62.84 | 55.04 | 17.11 | 0.25 | 193 | 143.17 | 47.83 | 2 | 46 | 23.34 | 17891.86 | 494.04 | 13180.17 | 539.44 | 230.78 | 149146.11 | 0.43 | 0.73 | 23.61 | 9.03 | 4 | 10
2 | 70 | CONCLUIDO | 1.5974 | 62.6 | 54.88 | 17.33 | 0.37 | 190 | 144.54 | 47.83 | 3 | 0 | 23.71 | 18060.85 | 494.56 | 13183.52 | 530.98 | 230.78 | 144928.35 | 0.43 | 0.73 | 23.69 | 8.87 | 4 | 10
0 | 90 | CONCLUIDO | 0.8432 | 118.59 | 87.19 | 6.42 | 0.1 | 815 | 176.73 | 52.44 | 1 | 813 | 33.29 | 22031.19 | 1109.57 | 13209.31 | 1639.02 | 230.78 | 695822.74 | 0.14 | 0.46 | 24.47 | 41.11 | 4 | 10
1 | 90 | CONCLUIDO | 1.4759 | 67.76 | 57.02 | 14.62 | 0.2 | 234 | 178.21 | 52.44 | 2 | 232 | 33.77 | 22213.89 | 644.4 | 13173.62 | 613.88 | 230.78 | 186161.89 | 0.38 | 0.7 | 23.48 | 11 | 4 | 10
2 | 90 | CONCLUIDO | 1.6497 | 60.62 | 52.93 | 21.46 | 0.3 | 148 | 179.7 | 52.44 | 3 | 5 | 34.26 | 22397.24 | 539.61 | 13178.04 | 467.94 | 230.78 | 113620.19 | 0.49 | 0.76 | 23.55 | 6.93 | 4 | 10
3 | 90 | CONCLUIDO | 1.6507 | 60.58 | 52.9 | 21.45 | 0.39 | 148 | 181.19 | 52.44 | 4 | 0 | 34.75 | 22581.25 | 543.35 | 13175.82 | 467.24 | 230.78 | 113267.73 | 0.49 | 0.76 | 23.54 | 6.9 | 4 | 10
0 | 10 | CONCLUIDO | 0.8063 | 124.02 | 107.74 | 4.91 | 0.64 | 1317 | 26.11 | 12.1 | 1 | 0 | 3.01 | 3454.41 | 311.9 | 13323.06 | 2262.8 | 230.78 | 1005203.85 | 0.1 | 0.37 | 27.02 | 61.55 | 4 | 10
0 | 45 | CONCLUIDO | 1.3966 | 71.6 | 62.5 | 10.84 | 0.18 | 346 | 98.71 | 39.72 | 1 | 244 | 12.99 | 12407.75 | 466.82 | 13185.02 | 794.08 | 230.78 | 275699.67 | 0.29 | 0.64 | 23.82 | 16.48 | 4 | 10
1 | 45 | CONCLUIDO | 1.4755 | 67.78 | 59.74 | 12.19 | 0.35 | 294 | 99.95 | 39.72 | 2 | 0 | 13.24 | 12561.45 | 434.74 | 13194.58 | 691.43 | 230.78 | 224633.88 | 0.33 | 0.67 | 23.97 | 13.72 | 4 | 10
0 | 60 | CONCLUIDO | 1.1901 | 84.03 | 69.55 | 8.64 | 0.14 | 483 | 124.63 | 45 | 1 | 481 | 18.64 | 15605.44 | 662.65 | 13192.1 | 1038.42 | 230.78 | 397182.59 | 0.22 | 0.58 | 23.9 | 23.5 | 4 | 10
1 | 60 | CONCLUIDO | 1.5599 | 64.11 | 56.33 | 15.29 | 0.28 | 221 | 125.95 | 45 | 2 | 0 | 18.95 | 15767.7 | 468.25 | 13184.69 | 578.81 | 230.78 | 168688.48 | 0.4 | 0.71 | 23.77 | 10.31 | 4 | 10
0 | 80 | CONCLUIDO | 0.9503 | 105.23 | 80.58 | 6.98 | 0.11 | 693 | 159.12 | 50.28 | 1 | 691 | 27.84 | 19859.16 | 946.01 | 13202.59 | 1412.37 | 230.78 | 583109.82 | 0.16 | 0.5 | 24.29 | 34.51 | 4 | 10
1 | 80 | CONCLUIDO | 1.5525 | 64.41 | 55.55 | 16.42 | 0.22 | 203 | 160.54 | 50.28 | 2 | 182 | 28.26 | 20034.4 | 557.97 | 13172.64 | 562.54 | 230.78 | 160646.94 | 0.41 | 0.72 | 23.47 | 9.54 | 4 | 10
2 | 80 | CONCLUIDO | 1.6288 | 61.39 | 53.72 | 19.42 | 0.33 | 166 | 161.97 | 50.28 | 3 | 0 | 28.69 | 20210.21 | 515.86 | 13180.16 | 493.55 | 230.78 | 126332.5 | 0.47 | 0.75 | 23.6 | 7.71 | 4 | 10
0 | 35 | CONCLUIDO | 1.3873 | 72.08 | 63.68 | 10.11 | 0.22 | 378 | 80.84 | 35.1 | 1 | 3 | 9.74 | 10204.21 | 406.79 | 13205.76 | 820.06 | 230.78 | 288529.81 | 0.28 | 0.63 | 24.22 | 17.64 | 4 | 10
1 | 35 | CONCLUIDO | 1.3871 | 72.09 | 63.69 | 10.11 | 0.43 | 378 | 82.04 | 35.1 | 2 | 0 | 9.94 | 10352.53 | 412.37 | 13207.52 | 820.1 | 230.78 | 288547.99 | 0.28 | 0.63 | 24.23 | 17.65 | 4 | 10
0 | 50 | CONCLUIDO | 1.3283 | 75.29 | 64.67 | 10.05 | 0.16 | 386 | 107.41 | 41.65 | 1 | 367 | 14.77 | 13481.73 | 529.73 | 13184.49 | 871.97 | 230.78 | 314445.06 | 0.26 | 0.62 | 23.77 | 18.64 | 4 | 10
1 | 50 | CONCLUIDO | 1.5083 | 66.3 | 58.37 | 13.22 | 0.32 | 265 | 108.68 | 41.65 | 2 | 0 | 15.03 | 13638.32 | 445.82 | 13191.88 | 646.29 | 230.78 | 202210.53 | 0.36 | 0.69 | 23.89 | 12.35 | 4 | 10
0 | 25 | CONCLUIDO | 1.2531 | 79.8 | 70.67 | 8.03 | 0.28 | 528 | 61.76 | 28.92 | 1 | 0 | 6.84 | 7851.41 | 381.62 | 13227.03 | 1049.06 | 230.78 | 402279.63 | 0.22 | 0.57 | 24.67 | 24.61 | 4 | 10
0 | 85 | CONCLUIDO | 0.8972 | 111.46 | 83.63 | 6.68 | 0.11 | 751 | 167.88 | 51.39 | 1 | 749 | 30.49 | 20939.59 | 1023.3 | 13207.72 | 1518.63 | 230.78 | 635948.76 | 0.15 | 0.48 | 24.31 | 37.55 | 4 | 10
1 | 85 | CONCLUIDO | 1.5156 | 65.98 | 56.22 | 15.47 | 0.21 | 218 | 169.33 | 51.39 | 2 | 214 | 30.94 | 21118.46 | 600.71 | 13174.8 | 586.5 | 230.78 | 172551.39 | 0.39 | 0.71 | 23.46 | 10.21 | 4 | 10
2 | 85 | CONCLUIDO | 1.6425 | 60.88 | 53.22 | 20.47 | 0.31 | 156 | 170.79 | 51.39 | 3 | 0 | 31.4 | 21297.94 | 527.36 | 13176.89 | 477.85 | 230.78 | 118536.99 | 0.48 | 0.75 | 23.56 | 7.22 | 4 | 10
0 | 20 | CONCLUIDO | 1.1541 | 86.65 | 76.85 | 7 | 0.34 | 659 | 51.33 | 24.83 | 1 | 0 | 5.51 | 6564.78 | 366.79 | 13237.57 | 1251.09 | 230.78 | 502638.66 | 0.18 | 0.52 | 25.06 | 30.76 | 4 | 10
0 | 65 | CONCLUIDO | 1.1255 | 88.85 | 72.16 | 8.12 | 0.13 | 533 | 133.21 | 46.47 | 1 | 531 | 20.75 | 16663.42 | 730.3 | 13188.82 | 1125.76 | 230.78 | 440605.33 | 0.2 | 0.56 | 24.03 | 26.11 | 4 | 10
1 | 65 | CONCLUIDO | 1.5814 | 63.23 | 55.5 | 16.32 | 0.26 | 204 | 134.55 | 46.47 | 2 | 4 | 21.09 | 16828.84 | 479.16 | 13184.49 | 552.01 | 230.78 | 155373.39 | 0.42 | 0.72 | 23.71 | 9.49 | 4 | 10
2 | 65 | CONCLUIDO | 1.5825 | 63.19 | 55.46 | 16.31 | 0.39 | 204 | 135.9 | 46.47 | 3 | 0 | 21.43 | 16994.64 | 483.53 | 13179.91 | 551.37 | 230.78 | 155056.07 | 0.42 | 0.72 | 23.69 | 9.45 | 4 | 10
0 | 75 | CONCLUIDO | 1.0054 | 99.46 | 77.69 | 7.31 | 0.12 | 638 | 150.44 | 49.1 | 1 | 636 | 25.34 | 18787.76 | 872.18 | 13196.08 | 1314.75 | 230.78 | 534576.5 | 0.18 | 0.52 | 24.18 | 31.63 | 4 | 10
1 | 75 | CONCLUIDO | 1.5811 | 63.25 | 55.07 | 17.12 | 0.23 | 193 | 151.83 | 49.1 | 2 | 120 | 25.73 | 18959.54 | 521 | 13175.92 | 544.3 | 230.78 | 151574.88 | 0.42 | 0.73 | 23.52 | 9.07 | 4 | 10
2 | 75 | CONCLUIDO | 1.6155 | 61.9 | 54.21 | 18.38 | 0.35 | 177 | 153.23 | 49.1 | 3 | 0 | 26.13 | 19131.85 | 504.99 | 13181.74 | 510.39 | 230.78 | 134702.2 | 0.45 | 0.74 | 23.62 | 8.2 | 4 | 10
0 | 95 | CONCLUIDO | 0.7912 | 126.39 | 91.02 | 6.18 | 0.1 | 884 | 185.69 | 53.44 | 1 | 882 | 36.26 | 23136.14 | 1201.09 | 13218.41 | 1769.23 | 230.78 | 760583.15 | 0.13 | 0.44 | 24.56 | 44.92 | 4 | 10
1 | 95 | CONCLUIDO | 1.439 | 69.49 | 57.76 | 13.92 | 0.19 | 249 | 187.21 | 53.44 | 2 | 247 | 36.77 | 23322.88 | 686.55 | 13173.12 | 638.23 | 230.78 | 198257.63 | 0.36 | 0.69 | 23.53 | 11.75 | 4 | 10
2 | 95 | CONCLUIDO | 1.6569 | 60.35 | 52.6 | 22.22 | 0.28 | 142 | 188.73 | 53.44 | 3 | 36 | 37.29 | 23510.33 | 554.15 | 13175.56 | 459.18 | 230.78 | 109270.37 | 0.5 | 0.76 | 23.47 | 6.6 | 4 | 10
3 | 95 | CONCLUIDO | 1.6619 | 60.17 | 52.49 | 22.5 | 0.37 | 140 | 190.25 | 53.44 | 4 | 0 | 37.82 | 23698.48 | 553.63 | 13174.29 | 453.87 | 230.78 | 106622.57 | 0.51 | 0.76 | 23.51 | 6.49 | 4 | 10
0 | 55 | CONCLUIDO | 1.2586 | 79.46 | 67.03 | 9.29 | 0.15 | 433 | 116.05 | 43.4 | 1 | 431 | 16.65 | 14546.17 | 595.28 | 13183.07 | 951.92 | 230.78 | 354183.76 | 0.24 | 0.6 | 23.85 | 20.99 | 4 | 10
1 | 55 | CONCLUIDO | 1.5366 | 65.08 | 57.24 | 14.25 | 0.3 | 241 | 117.34 | 43.4 | 2 | 0 | 16.94 | 14705.49 | 456.36 | 13188.14 | 608.81 | 230.78 | 183587.48 | 0.38 | 0.7 | 23.82 | 11.22 | 4 | 10

## gráficos
Selecione o eixo X:
Selecione o eixo Y:
Selecione o eixo Z:
Eixo X | Eixo Y | Eixo Z

## hidden (hidden)
Unnamed: 0
Volume de calda [L]
STATUS
Capacidade operacional [ha/h]
Tempo de missao [h]
Tempo util [h]
Tempo por voo [min]
Autonomia Projetada [h]
N° Voos
MTOW [kg]
Massa Estrutura [kg]
Combustível [kg]
Abastecimentos
Massa gerador
Potência gerador [W]
Combustível consumido [L]
Calda cons [L]
Distância percorrida [km]
Distância Pulverizando [km]
RTL ACUMULADO[m]
EOC [km/km]
EOC [h/h]
Tempo de manobra [h]
Tempo rtl_rtw [h]
V pulv [m/s]
V desloc [m/s]