## RESULTADOS_18
Unnamed: 0 | Volume de calda [L] | STATUS | Capacidade operacional [ha/h] | Tempo de missao [h] | Tempo util [h] | Tempo por voo [min] | Autonomia Projetada [h] | N° Voos | MTOW [kg] | Massa Estrutura [kg] | Combustível [kg] | Abastecimentos | Massa gerador | Potência gerador [W] | Combustível consumido [L] | Calda cons [L] | Distância percorrida [km] | Distância Pulverizando [km] | RTL ACUMULADO[m] | EOC [km/km] | EOC [h/h] | Tempo de manobra [h] | Tempo rtl_rtw [h] | V pulv [m/s] | V desloc [m/s] | Preço Total por ha Simples [R$/ha] | Preço Total por ha Presumido [R$/ha] | Preço Total por ha Real [R$/ha] | Preço Total Simples [R$] | Preço Total Presumido [R$] | Prod CAPEX [ha/h/R$] | Dias Trabalhados | Preço Total Real [R$]
0 | 100 | CONCLUIDO | 0.8841 | 113.11 | 78.66 | 5.75 | 0.09 | 821 | 194.77 | 54.38 | 1 | 819 | 39.4 | 24256.19 | 1112.26 | 1197.05 | 1586.7 | 144.12 | 711532.58 | 0.09 | 0.4 | 20.34 | 42 | 4 | 10 | 1294.6268 | 1771.3655 | 1602.3089 | 1294626.8178 | 1771365.527 | 1.8094e-06 | 12 | 1602308.8872
1 | 100 | CONCLUIDO | 1.6538 | 60.47 | 48.27 | 11.63 | 0.18 | 249 | 196.32 | 54.38 | 2 | 247 | 39.95 | 24447.22 | 683.09 | 1189.45 | 553.52 | 144.12 | 197802.82 | 0.26 | 0.66 | 19.38 | 11.71 | 4 | 10 | 452.1973 | 618.7163 | 559.6669 | 452197.2776 | 618716.2647 | 3.3847e-06 | 7 | 559666.8528
2 | 100 | CONCLUIDO | 1.9362 | 51.65 | 43.37 | 17.58 | 0.27 | 148 | 197.88 | 54.38 | 3 | 146 | 40.5 | 24639 | 611.32 | 1188.18 | 387.61 | 144.12 | 115353.18 | 0.37 | 0.73 | 19.23 | 6.84 | 4 | 10 | 351.6578 | 481.1537 | 435.233 | 351657.773 | 481153.6791 | 3.9627e-06 | 6 | 435233.0472
3 | 100 | CONCLUIDO | 2.0831 | 48.01 | 41.37 | 23.42 | 0.36 | 106 | 199.44 | 54.38 | 4 | 104 | 41.06 | 24831.54 | 580.02 | 1187.51 | 320.33 | 144.12 | 81920.38 | 0.45 | 0.77 | 19.14 | 4.84 | 4 | 10 | 316.4754 | 433.0156 | 391.6892 | 316475.3992 | 433015.6032 | 4.2633e-06 | 6 | 391689.2017
4 | 100 | CONCLUIDO | 2.1759 | 45.96 | 40.25 | 29.45 | 0.44 | 82 | 201.01 | 54.38 | 5 | 80 | 41.63 | 25024.84 | 561.07 | 1187.29 | 283.09 | 144.12 | 63423.25 | 0.51 | 0.79 | 19.1 | 3.73 | 4 | 10 | 288.538 | 394.7905 | 357.1122 | 288538.0423 | 394790.4788 | 4.4533e-06 | 5 | 357112.2296
5 | 100 | CONCLUIDO | 2.24 | 44.64 | 39.52 | 35.39 | 0.53 | 67 | 202.58 | 54.38 | 6 | 65 | 42.2 | 25218.93 | 547.68 | 1187.27 | 258.08 | 144.12 | 50988.51 | 0.56 | 0.8 | 19.08 | 3 | 4 | 10 | 275.9949 | 377.6284 | 341.5881 | 275994.9083 | 377628.4095 | 4.5845e-06 | 5 | 341588.0841
6 | 100 | CONCLUIDO | 2.2823 | 43.81 | 39.08 | 41.14 | 0.61 | 57 | 204.16 | 54.38 | 7 | 55 | 42.78 | 25413.94 | 538.09 | 1186.9 | 243.71 | 144.12 | 43856.8 | 0.59 | 0.81 | 19.05 | 2.56 | 4 | 10 | 267.8354 | 366.4642 | 331.4894 | 267835.4272 | 366464.2476 | 4.671e-06 | 5 | 331489.4142
7 | 100 | CONCLUIDO | 2.3175 | 43.15 | 38.73 | 47.42 | 0.69 | 49 | 205.75 | 54.38 | 8 | 47 | 43.37 | 25609.61 | 530.25 | 1186.74 | 231.44 | 144.12 | 37761.1 | 0.62 | 0.82 | 19.05 | 2.21 | 4 | 10 | 261.3327 | 357.567 | 323.4413 | 261332.7332 | 357566.9747 | 4.7431e-06 | 5 | 323441.2845
8 | 100 | CONCLUIDO | 2.3473 | 42.6 | 38.41 | 53.6 | 0.77 | 43 | 207.34 | 54.38 | 9 | 41 | 43.96 | 25806.1 | 522.22 | 1186.63 | 220.41 | 144.12 | 32277.7 | 0.65 | 0.82 | 19.05 | 1.9 | 4 | 10 | 255.4527 | 349.5216 | 316.1637 | 255452.6535 | 349521.5903 | 4.8041e-06 | 5 | 316163.7403
9 | 100 | CONCLUIDO | 2.3693 | 42.21 | 38.21 | 60.33 | 0.85 | 38 | 208.94 | 54.38 | 10 | 36 | 44.56 | 26003.41 | 516.22 | 1186.6 | 213.99 | 144.12 | 29088.8 | 0.67 | 0.83 | 19.03 | 1.7 | 4 | 10 | 251.1965 | 343.6981 | 310.8961 | 251196.5088 | 343698.1453 | 4.8491e-06 | 5 | 310896.0767
10 | 100 | CONCLUIDO | 2.3837 | 41.95 | 38.07 | 65.27 | 0.93 | 35 | 210.55 | 54.38 | 11 | 33 | 45.17 | 26201.54 | 510.77 | 1186.52 | 209.13 | 144.12 | 26678.09 | 0.69 | 0.83 | 19.03 | 1.56 | 4 | 10 | 247.8929 | 339.178 | 306.8074 | 247892.9172 | 339178.0256 | 4.8786e-06 | 5 | 306807.3509
11 | 100 | CONCLUIDO | 2.3991 | 41.68 | 37.92 | 71.1 | 1 | 32 | 212.16 | 54.38 | 12 | 30 | 45.78 | 26400.51 | 505.06 | 1186.6 | 204.03 | 144.12 | 24140.84 | 0.71 | 0.84 | 19.03 | 1.41 | 4 | 10 | 244.4467 | 334.4627 | 302.5421 | 244446.6681 | 334462.7155 | 4.9101e-06 | 5 | 302542.0633
12 | 100 | CONCLUIDO | 2.4141 | 41.42 | 37.78 | 78.16 | 1.08 | 29 | 213.78 | 54.38 | 13 | 27 | 46.4 | 26600.32 | 500.19 | 1186.59 | 199.49 | 144.12 | 21884.72 | 0.72 | 0.84 | 19.02 | 1.27 | 4 | 10 | 241.3844 | 330.2728 | 298.752 | 241384.3796 | 330272.7573 | 4.9408e-06 | 5 | 298751.9889
13 | 100 | CONCLUIDO | 2.4218 | 41.29 | 37.73 | 83.83 | 1.15 | 27 | 215.41 | 54.38 | 14 | 25 | 47.03 | 26801 | 496.18 | 1186.59 | 197.75 | 144.12 | 21025.89 | 0.73 | 0.84 | 19.01 | 1.21 | 4 | 10 | 239.2939 | 327.4124 | 296.1646 | 239293.8663 | 327412.4248 | 4.9565e-06 | 5 | 296164.6425
14 | 100 | CONCLUIDO | 2.4331 | 41.1 | 37.61 | 90.27 | 1.23 | 25 | 217.04 | 54.38 | 15 | 23 | 47.66 | 27002.55 | 490.45 | 1186.42 | 193.6 | 144.12 | 18961.96 | 0.74 | 0.84 | 19.01 | 1.1 | 4 | 10 | 236.2849 | 323.2954 | 292.4405 | 236284.86 | 323295.3696 | 4.9797e-06 | 5 | 292440.5133
15 | 100 | CONCLUIDO | 2.4442 | 40.91 | 37.5 | 97.83 | 1.3 | 23 | 218.68 | 54.38 | 16 | 21 | 48.31 | 27204.98 | 485.99 | 1186.5 | 190.12 | 144.12 | 17228.86 | 0.76 | 0.84 | 19.01 | 0.99 | 4 | 10 | 233.7759 | 319.8625 | 289.3353 | 233775.9326 | 319862.5444 | 5.0024e-06 | 5 | 289335.3121
16 | 100 | CONCLUIDO | 2.4477 | 40.85 | 37.48 | 102.22 | 1.37 | 22 | 220.33 | 54.38 | 17 | 20 | 48.95 | 27408.3 | 482.04 | 1186.36 | 189.49 | 144.12 | 16918.78 | 0.76 | 0.85 | 19.01 | 0.97 | 4 | 10 | 232.0911 | 317.5573 | 287.2501 | 232091.0948 | 317557.275 | 5.0096e-06 | 5 | 287250.0544
17 | 100 | CONCLUIDO | 2.4596 | 40.66 | 37.36 | 112.09 | 1.44 | 20 | 221.99 | 54.38 | 18 | 18 | 49.61 | 27612.53 | 476.15 | 1186.39 | 185.3 | 144.12 | 14835.87 | 0.78 | 0.85 | 19 | 0.85 | 4 | 10 | 229.0451 | 313.3897 | 283.4802 | 229045.1387 | 313389.6636 | 5.0339e-06 | 5 | 283480.1939
18 | 100 | CONCLUIDO | 2.4646 | 40.57 | 37.32 | 117.85 | 1.51 | 19 | 223.65 | 54.38 | 19 | 17 | 50.27 | 27817.81 | 472.28 | 1186.48 | 183.82 | 144.12 | 14099.14 | 0.78 | 0.85 | 19 | 0.81 | 4 | 10 | 227.2857 | 310.9823 | 281.3026 | 227285.7059 | 310982.3299 | 5.0441e-06 | 5 | 281302.6128
19 | 100 | CONCLUIDO | 2.4681 | 40.52 | 37.3 | 124.34 | 1.58 | 18 | 225.32 | 54.38 | 20 | 16 | 50.95 | 28023.89 | 468.6 | 1186.44 | 183.05 | 144.12 | 13722.31 | 0.79 | 0.85 | 19.01 | 0.79 | 4 | 10 | 225.7193 | 308.839 | 279.3639 | 225719.2503 | 308839.0363 | 5.0513e-06 | 5 | 279363.8721
20 | 100 | CONCLUIDO | 2.475 | 40.4 | 37.23 | 131.39 | 1.64 | 17 | 227 | 54.38 | 21 | 15 | 51.62 | 28230.92 | 463.54 | 1186.49 | 180.65 | 144.12 | 12524.69 | 0.8 | 0.85 | 19 | 0.72 | 4 | 10 | 223.403 | 305.6699 | 276.4972 | 223403.037 | 305669.8911 | 5.0654e-06 | 5 | 276497.1857
21 | 100 | CONCLUIDO | 2.4796 | 40.33 | 37.19 | 139.47 | 1.71 | 16 | 228.69 | 54.38 | 22 | 14 | 52.31 | 28438.91 | 458.22 | 1186.24 | 179.61 | 144.12 | 12008.51 | 0.8 | 0.85 | 19 | 0.68 | 4 | 10 | 221.1854 | 302.6356 | 273.7524 | 221185.3544 | 302635.5599 | 5.0748e-06 | 5 | 273752.4468
22 | 100 | CONCLUIDO | 2.4785 | 40.35 | 37.21 | 139.53 | 1.77 | 16 | 230.38 | 54.38 | 23 | 14 | 53 | 28647.87 | 455.68 | 1186.25 | 180.16 | 144.12 | 12285.88 | 0.8 | 0.85 | 19 | 0.7 | 4 | 10 | 220.3802 | 301.5339 | 272.7559 | 220380.1758 | 301533.879 | 5.0726e-06 | 5 | 272755.9088
23 | 100 | CONCLUIDO | 2.4839 | 40.26 | 37.16 | 148.64 | 1.84 | 15 | 232.08 | 54.38 | 24 | 13 | 53.71 | 28857.81 | 452.62 | 1186.29 | 178.36 | 144.12 | 11393.42 | 0.81 | 0.85 | 19 | 0.65 | 4 | 10 | 218.9031 | 299.5129 | 270.9278 | 218903.1343 | 299512.9256 | 5.0836e-06 | 5 | 270927.8324
24 | 100 | CONCLUIDO | 2.4905 | 40.15 | 37.09 | 158.96 | 1.9 | 14 | 233.79 | 54.38 | 25 | 11 | 54.42 | 29068.74 | 447.16 | 1186.28 | 176.16 | 144.12 | 10294.45 | 0.82 | 0.85 | 18.99 | 0.58 | 4 | 10 | 216.5014 | 296.2268 | 267.9553 | 216501.4118 | 296226.783 | 5.0971e-06 | 5 | 267955.3146
25 | 100 | CONCLUIDO | 2.4889 | 40.18 | 37.12 | 159.07 | 1.96 | 14 | 235.51 | 54.38 | 26 | 9 | 55.14 | 29280.69 | 444.85 | 1186.32 | 176.92 | 144.12 | 10675.91 | 0.81 | 0.85 | 19 | 0.61 | 4 | 10 | 215.8169 | 295.2902 | 267.1081 | 215816.8832 | 295290.1807 | 5.0939e-06 | 5 | 267108.1003
26 | 100 | CONCLUIDO | 2.4947 | 40.09 | 37.06 | 171.06 | 2.02 | 13 | 237.24 | 54.38 | 27 | 2 | 55.86 | 29493.67 | 441.71 | 1186.43 | 174.76 | 144.12 | 9601.93 | 0.82 | 0.85 | 19 | 0.55 | 4 | 10 | 214.2964 | 293.2098 | 265.2263 | 214296.4033 | 293209.7931 | 5.1057e-06 | 5 | 265226.262
27 | 100 | CONCLUIDO | 2.4948 | 40.08 | 37.06 | 171.05 | 2.08 | 13 | 238.97 | 54.38 | 28 | 0 | 56.6 | 29707.68 | 444.36 | 1186.54 | 174.57 | 144.12 | 9506.78 | 0.83 | 0.85 | 19.01 | 0.55 | 4 | 10 | 215.2145 | 294.4659 | 266.3625 | 215214.4677 | 294465.9293 | 5.1059e-06 | 5 | 266362.5143

## RESULTADOS_6
Unnamed: 0 | Volume de calda [L] | STATUS | Capacidade operacional [ha/h] | Tempo de missao [h] | Tempo util [h] | Tempo por voo [min] | Autonomia Projetada [h] | N° Voos | MTOW [kg] | Massa Estrutura [kg] | Combustível [kg] | Abastecimentos | Massa gerador | Potência gerador [W] | Combustível consumido [L] | Calda cons [L] | Distância percorrida [km] | Distância Pulverizando [km] | RTL ACUMULADO[m] | EOC [km/km] | EOC [h/h] | Tempo de manobra [h] | Tempo rtl_rtw [h] | V pulv [m/s] | V desloc [m/s] | Preço Total por ha Simples [R$/ha] | Preço Total por ha Presumido [R$/ha] | Preço Total por ha Real [R$/ha] | Preço Total Simples [R$] | Preço Total Presumido [R$] | Prod CAPEX [ha/h/R$] | Dias Trabalhados | Preço Total Real [R$]
0 | 40 | CONCLUIDO | 1.6683 | 59.94 | 51.92 | 9.67 | 0.2 | 322 | 89.87 | 37.55 | 1 | 320 | 11.32 | 11317.98 | 441.11 | 1190.29 | 676.74 | 144.12 | 259044.91 | 0.21 | 0.61 | 19.52 | 15.35 | 4 | 10 | 311.7678 | 426.5744 | 385.8628 | 311767.7729 | 426574.4211 | 3.5693e-06 | 7 | 385862.757
1 | 40 | CONCLUIDO | 2.1376 | 46.78 | 42.42 | 19.89 | 0.39 | 128 | 91.1 | 37.55 | 2 | 126 | 11.54 | 11468.97 | 352.18 | 1187.97 | 356.18 | 144.12 | 99735 | 0.4 | 0.75 | 19.18 | 5.89 | 4 | 10 | 200.3585 | 274.1393 | 247.9758 | 200358.4642 | 274139.29 | 4.5733e-06 | 5 | 247975.8209
2 | 40 | CONCLUIDO | 2.2961 | 43.55 | 40.12 | 30.47 | 0.57 | 79 | 92.32 | 37.55 | 3 | 77 | 11.77 | 11620.34 | 323.73 | 1187.44 | 278.56 | 144.12 | 61169.4 | 0.52 | 0.79 | 19.09 | 3.6 | 4 | 10 | 177.9169 | 243.4338 | 220.2008 | 177916.9131 | 243433.7697 | 4.9124e-06 | 5 | 220200.7924
3 | 40 | CONCLUIDO | 2.3787 | 42.04 | 39.04 | 41.83 | 0.75 | 56 | 93.55 | 37.55 | 4 | 54 | 12 | 11772.07 | 305.1 | 1187.04 | 241.79 | 144.12 | 42901.66 | 0.6 | 0.81 | 19.07 | 2.52 | 4 | 10 | 166.0517 | 227.1992 | 205.5157 | 166051.6856 | 227199.2419 | 5.0891e-06 | 5 | 205515.6651
4 | 40 | CONCLUIDO | 2.4268 | 41.21 | 38.45 | 53.66 | 0.93 | 43 | 94.79 | 37.55 | 5 | 41 | 12.23 | 11924.18 | 289.65 | 1186.68 | 222.01 | 144.12 | 33074.04 | 0.65 | 0.82 | 19.05 | 1.94 | 4 | 10 | 157.8753 | 216.012 | 195.3961 | 157875.3239 | 216011.9832 | 5.1921e-06 | 5 | 195396.1027
5 | 40 | CONCLUIDO | 2.4624 | 40.61 | 38.03 | 67.11 | 1.1 | 34 | 96.02 | 37.55 | 6 | 30 | 12.47 | 12076.67 | 274.59 | 1186.61 | 207.55 | 144.12 | 25889.46 | 0.69 | 0.83 | 19.03 | 1.52 | 4 | 10 | 150.7527 | 206.2664 | 186.5807 | 150752.6539 | 206266.4318 | 5.2682e-06 | 5 | 186580.6531
6 | 40 | CONCLUIDO | 2.4708 | 40.47 | 37.95 | 73.45 | 1.27 | 31 | 97.26 | 37.55 | 7 | 0 | 12.71 | 12229.54 | 270.92 | 1186.91 | 203.54 | 144.12 | 23898.84 | 0.71 | 0.84 | 19.07 | 1.43 | 4 | 10 | 149.0666 | 203.9595 | 184.4939 | 149066.5972 | 203959.4947 | 5.2862e-06 | 5 | 184493.8868

## RESULTADOS_4
Unnamed: 0 | Volume de calda [L] | STATUS | Capacidade operacional [ha/h] | Tempo de missao [h] | Tempo util [h] | Tempo por voo [min] | Autonomia Projetada [h] | N° Voos | MTOW [kg] | Massa Estrutura [kg] | Combustível [kg] | Abastecimentos | Massa gerador | Potência gerador [W] | Combustível consumido [L] | Calda cons [L] | Distância percorrida [km] | Distância Pulverizando [km] | RTL ACUMULADO[m] | EOC [km/km] | EOC [h/h] | Tempo de manobra [h] | Tempo rtl_rtw [h] | V pulv [m/s] | V desloc [m/s] | Preço Total por ha Simples [R$/ha] | Preço Total por ha Presumido [R$/ha] | Preço Total por ha Real [R$/ha] | Preço Total Simples [R$] | Preço Total Presumido [R$] | Prod CAPEX [ha/h/R$] | Dias Trabalhados | Preço Total Real [R$]
0 | 30 | CONCLUIDO | 1.8373 | 54.43 | 48.62 | 11.44 | 0.24 | 255 | 71.52 | 32.27 | 1 | 253 | 8.25 | 9054.6 | 349.91 | 1189.93 | 565.28 | 144.12 | 203651.95 | 0.25 | 0.65 | 19.4 | 12.06 | 4 | 10 | 233.0443 | 318.8615 | 288.4298 | 233044.3248 | 318861.5263 | 3.975e-06 | 6 | 288429.8298
1 | 30 | CONCLUIDO | 2.2331 | 44.78 | 41.32 | 23.84 | 0.48 | 104 | 72.7 | 32.27 | 2 | 102 | 8.43 | 9200.25 | 285.74 | 1187.34 | 318.87 | 144.12 | 81201.88 | 0.45 | 0.77 | 19.14 | 4.79 | 4 | 10 | 165.3408 | 226.2265 | 204.6358 | 165340.7802 | 226226.5497 | 4.8313e-06 | 5 | 204635.8053
2 | 30 | CONCLUIDO | 2.3711 | 42.17 | 39.35 | 37.48 | 0.71 | 63 | 73.88 | 32.27 | 3 | 61 | 8.61 | 9346.23 | 258.97 | 1187.05 | 252.2 | 144.12 | 48072.69 | 0.57 | 0.81 | 19.08 | 2.83 | 4 | 10 | 147.7723 | 202.1886 | 182.892 | 147772.2872 | 202188.5626 | 5.1299e-06 | 5 | 182891.9699
3 | 30 | CONCLUIDO | 2.4379 | 41.02 | 38.49 | 52.49 | 0.93 | 44 | 75.07 | 32.27 | 4 | 38 | 8.8 | 9492.55 | 239.01 | 1186.91 | 223.07 | 144.12 | 33602.3 | 0.65 | 0.82 | 19.05 | 1.97 | 4 | 10 | 137.507 | 188.1432 | 170.1871 | 137507.0228 | 188143.175 | 5.2744e-06 | 5 | 170187.0544
4 | 30 | CONCLUIDO | 2.4464 | 40.88 | 38.39 | 56.19 | 1.15 | 41 | 76.26 | 32.27 | 5 | 0 | 8.99 | 9639.2 | 237.33 | 1187.13 | 218.38 | 144.12 | 31268.89 | 0.66 | 0.83 | 19.09 | 1.88 | 4 | 10 | 136.5496 | 186.8332 | 169.0021 | 136549.5764 | 186833.1546 | 5.2928e-06 | 5 | 169002.0605

## RESULTADOS_1
Unnamed: 0 | Volume de calda [L] | STATUS | Capacidade operacional [ha/h] | Tempo de missao [h] | Tempo util [h] | Tempo por voo [min] | Autonomia Projetada [h] | N° Voos | MTOW [kg] | Massa Estrutura [kg] | Combustível [kg] | Abastecimentos | Massa gerador | Potência gerador [W] | Combustível consumido [L] | Calda cons [L] | Distância percorrida [km] | Distância Pulverizando [km] | RTL ACUMULADO[m] | EOC [km/km] | EOC [h/h] | Tempo de manobra [h] | Tempo rtl_rtw [h] | V pulv [m/s] | V desloc [m/s] | Preço Total por ha Simples [R$/ha] | Preço Total por ha Presumido [R$/ha] | Preço Total por ha Real [R$/ha] | Preço Total Simples [R$] | Preço Total Presumido [R$] | Prod CAPEX [ha/h/R$] | Dias Trabalhados | Preço Total Real [R$]
0 | 15 | CONCLUIDO | 2.1724 | 46.03 | 42.82 | 18.89 | 0.43 | 136 | 39.78 | 19.54 | 1 | 134 | 4.24 | 5140 | 186.66 | 1187.89 | 369.29 | 144.12 | 106248.91 | 0.39 | 0.74 | 19.2 | 6.29 | 4 | 10 | 125.4028 | 171.5816 | 155.2061 | 125402.7766 | 171581.6113 | 4.8071e-06 | 5 | 155206.1031
1 | 15 | CONCLUIDO | 2.3332 | 42.86 | 40.26 | 29.82 | 0.84 | 81 | 40.89 | 19.54 | 2 | 0 | 4.35 | 5277.26 | 164.55 | 1188.29 | 279.49 | 144.12 | 61623.65 | 0.52 | 0.79 | 19.21 | 3.74 | 4 | 10 | 110.7755 | 151.5679 | 137.1025 | 110775.4885 | 151567.9105 | 5.1629e-06 | 5 | 137102.4818

## RESULTADOS_12
Unnamed: 0 | Volume de calda [L] | STATUS | Capacidade operacional [ha/h] | Tempo de missao [h] | Tempo util [h] | Tempo por voo [min] | Autonomia Projetada [h] | N° Voos | MTOW [kg] | Massa Estrutura [kg] | Combustível [kg] | Abastecimentos | Massa gerador | Potência gerador [W] | Combustível consumido [L] | Calda cons [L] | Distância percorrida [km] | Distância Pulverizando [km] | RTL ACUMULADO[m] | EOC [km/km] | EOC [h/h] | Tempo de manobra [h] | Tempo rtl_rtw [h] | V pulv [m/s] | V desloc [m/s] | Preço Total por ha Simples [R$/ha] | Preço Total por ha Presumido [R$/ha] | Preço Total por ha Real [R$/ha] | Preço Total Simples [R$] | Preço Total Presumido [R$] | Prod CAPEX [ha/h/R$] | Dias Trabalhados | Preço Total Real [R$]
0 | 70 | CONCLUIDO | 1.2457 | 80.28 | 62.71 | 7.09 | 0.12 | 531 | 141.81 | 47.83 | 1 | 529 | 22.98 | 17723.39 | 724.49 | 1192.75 | 1042.62 | 144.12 | 440942.66 | 0.14 | 0.51 | 19.88 | 26.1 | 4 | 10 | 629.9001 | 861.857 | 779.6026 | 629900.0574 | 861857.0478 | 2.5984e-06 | 9 | 779602.6208
1 | 70 | CONCLUIDO | 1.8825 | 53.12 | 45.41 | 14.34 | 0.25 | 190 | 143.17 | 47.83 | 2 | 188 | 23.34 | 17891.86 | 521.64 | 1188.88 | 456.77 | 144.12 | 149721.03 | 0.32 | 0.7 | 19.28 | 8.86 | 4 | 10 | 315.3648 | 431.496 | 390.3147 | 315364.8065 | 431496.0411 | 3.9267e-06 | 6 | 390314.6646
2 | 70 | CONCLUIDO | 2.1078 | 47.44 | 41.86 | 21.65 | 0.37 | 116 | 144.54 | 47.83 | 3 | 114 | 23.71 | 18060.85 | 475.96 | 1187.66 | 337.19 | 144.12 | 90300.35 | 0.43 | 0.76 | 19.16 | 5.33 | 4 | 10 | 258.3765 | 353.5222 | 319.7825 | 258376.5392 | 353522.1798 | 4.3966e-06 | 5 | 319782.5191
3 | 70 | CONCLUIDO | 2.2253 | 44.94 | 40.31 | 29.14 | 0.49 | 83 | 145.92 | 47.83 | 4 | 81 | 24.09 | 18230.35 | 453.35 | 1187.11 | 284.61 | 144.12 | 64173.62 | 0.51 | 0.79 | 19.11 | 3.79 | 4 | 10 | 237.534 | 325.0044 | 293.9865 | 237533.9576 | 325004.44 | 4.6417e-06 | 5 | 293986.4724
4 | 70 | CONCLUIDO | 2.299 | 43.5 | 39.42 | 36.96 | 0.6 | 64 | 147.3 | 47.83 | 5 | 62 | 24.47 | 18400.38 | 437.9 | 1186.68 | 254.5 | 144.12 | 49216.6 | 0.57 | 0.8 | 19.08 | 2.9 | 4 | 10 | 225.1008 | 307.9928 | 278.5984 | 225100.7806 | 307992.8188 | 4.7955e-06 | 5 | 278598.4164
5 | 70 | CONCLUIDO | 2.3468 | 42.61 | 38.88 | 44.86 | 0.71 | 52 | 148.68 | 47.83 | 6 | 50 | 24.85 | 18570.94 | 426.13 | 1186.96 | 236.09 | 144.12 | 40068.83 | 0.61 | 0.82 | 19.07 | 2.36 | 4 | 10 | 216.82 | 296.6627 | 268.3496 | 216819.9833 | 296662.6665 | 4.8952e-06 | 5 | 268349.598
6 | 70 | CONCLUIDO | 2.3819 | 41.98 | 38.48 | 52.48 | 0.83 | 44 | 150.07 | 47.83 | 7 | 42 | 25.24 | 18742.03 | 416.5 | 1186.56 | 223.15 | 144.12 | 33642.32 | 0.65 | 0.82 | 19.04 | 1.97 | 4 | 10 | 210.5887 | 288.1368 | 260.6374 | 210588.7319 | 288136.7935 | 4.9684e-06 | 5 | 260637.4223
7 | 70 | CONCLUIDO | 2.4073 | 41.54 | 38.21 | 60.34 | 0.94 | 38 | 151.46 | 47.83 | 8 | 36 | 25.63 | 18913.66 | 407.7 | 1186.55 | 213.95 | 144.12 | 29073.04 | 0.67 | 0.83 | 19.03 | 1.7 | 4 | 10 | 205.5379 | 281.2261 | 254.3863 | 205537.9395 | 281226.0765 | 5.0214e-06 | 5 | 254386.2545
8 | 70 | CONCLUIDO | 2.4305 | 41.14 | 37.96 | 69.02 | 1.04 | 33 | 152.85 | 47.83 | 9 | 31 | 26.03 | 19085.83 | 399.13 | 1186.52 | 205.45 | 144.12 | 24845.86 | 0.7 | 0.83 | 19.03 | 1.45 | 4 | 10 | 200.8249 | 274.7775 | 248.5531 | 200824.9169 | 274777.5111 | 5.0697e-06 | 5 | 248553.1311
9 | 70 | CONCLUIDO | 2.4469 | 40.87 | 37.8 | 78.21 | 1.15 | 29 | 154.25 | 47.83 | 10 | 27 | 26.43 | 19258.55 | 391.03 | 1186.53 | 200.14 | 144.12 | 22211.15 | 0.72 | 0.84 | 19.02 | 1.29 | 4 | 10 | 196.8269 | 269.3073 | 243.605 | 196826.9417 | 269307.305 | 5.104e-06 | 5 | 243604.9938
10 | 70 | CONCLUIDO | 2.4604 | 40.64 | 37.66 | 86.92 | 1.25 | 26 | 155.66 | 47.83 | 11 | 24 | 26.83 | 19431.82 | 383.54 | 1186.47 | 195.12 | 144.12 | 19716.76 | 0.74 | 0.84 | 19.02 | 1.15 | 4 | 10 | 193.2818 | 264.4567 | 239.2173 | 193281.7916 | 264456.6742 | 5.1321e-06 | 5 | 239217.3004
11 | 70 | CONCLUIDO | 2.4699 | 40.49 | 37.56 | 93.91 | 1.35 | 24 | 157.07 | 47.83 | 12 | 22 | 27.24 | 19605.66 | 376.64 | 1186.46 | 192.14 | 144.12 | 18236.45 | 0.75 | 0.84 | 19.01 | 1.05 | 4 | 10 | 190.2354 | 260.2884 | 235.4469 | 190235.3703 | 260288.4263 | 5.1519e-06 | 5 | 235446.8642
12 | 70 | CONCLUIDO | 2.4793 | 40.33 | 37.47 | 102.19 | 1.45 | 22 | 158.48 | 47.83 | 13 | 20 | 27.65 | 19780.06 | 369.81 | 1186.45 | 188.82 | 144.12 | 16588.48 | 0.76 | 0.85 | 19.01 | 0.96 | 4 | 10 | 187.2464 | 256.1988 | 231.7475 | 187246.4091 | 256198.7977 | 5.1715e-06 | 5 | 231747.544
13 | 70 | CONCLUIDO | 2.4886 | 40.18 | 37.38 | 112.13 | 1.55 | 20 | 159.9 | 47.83 | 14 | 17 | 28.07 | 19955.16 | 362.75 | 1186.37 | 185.62 | 144.12 | 14997.74 | 0.78 | 0.85 | 19.01 | 0.87 | 4 | 10 | 184.2052 | 252.0377 | 227.9836 | 184205.2157 | 252037.7027 | 5.1909e-06 | 5 | 227983.5781
14 | 70 | CONCLUIDO | 2.4933 | 40.11 | 37.33 | 117.88 | 1.65 | 19 | 161.32 | 47.83 | 15 | 7 | 28.5 | 20130.71 | 356.3 | 1186.32 | 183.68 | 144.12 | 14031.19 | 0.78 | 0.85 | 19.02 | 0.82 | 4 | 10 | 181.6688 | 248.5672 | 224.8443 | 181668.7525 | 248567.2018 | 5.2007e-06 | 5 | 224844.2969
15 | 70 | CONCLUIDO | 2.4982 | 40.03 | 37.28 | 124.27 | 1.74 | 18 | 162.75 | 47.83 | 16 | 0 | 28.92 | 20306.85 | 356.72 | 1186.45 | 181.91 | 144.12 | 13149.79 | 0.79 | 0.85 | 19.02 | 0.77 | 4 | 10 | 181.5254 | 248.3711 | 224.6669 | 181525.4107 | 248371.0752 | 5.211e-06 | 5 | 224666.8884

## RESULTADOS_16
Unnamed: 0 | Volume de calda [L] | STATUS | Capacidade operacional [ha/h] | Tempo de missao [h] | Tempo util [h] | Tempo por voo [min] | Autonomia Projetada [h] | N° Voos | MTOW [kg] | Massa Estrutura [kg] | Combustível [kg] | Abastecimentos | Massa gerador | Potência gerador [W] | Combustível consumido [L] | Calda cons [L] | Distância percorrida [km] | Distância Pulverizando [km] | RTL ACUMULADO[m] | EOC [km/km] | EOC [h/h] | Tempo de manobra [h] | Tempo rtl_rtw [h] | V pulv [m/s] | V desloc [m/s] | Preço Total por ha Simples [R$/ha] | Preço Total por ha Presumido [R$/ha] | Preço Total por ha Real [R$/ha] | Preço Total Simples [R$] | Preço Total Presumido [R$] | Prod CAPEX [ha/h/R$] | Dias Trabalhados | Preço Total Real [R$]
0 | 90 | CONCLUIDO | 1.0026 | 99.74 | 72.18 | 6.13 | 0.1 | 707 | 176.73 | 52.44 | 1 | 705 | 33.29 | 22031.19 | 960.08 | 1195.77 | 1366.27 | 144.12 | 601887.1 | 0.11 | 0.44 | 20.13 | 35.54 | 4 | 10 | 1002.5072 | 1371.6746 | 1240.7639 | 1002507.2466 | 1371674.6423 | 2.064e-06 | 11 | 1240763.9396
1 | 90 | CONCLUIDO | 1.727 | 57.9 | 47.34 | 12.4 | 0.2 | 229 | 178.21 | 52.44 | 2 | 227 | 33.77 | 22213.89 | 629.26 | 1189.4 | 521.17 | 144.12 | 181725.14 | 0.28 | 0.67 | 19.38 | 10.79 | 4 | 10 | 406.3214 | 555.9468 | 502.888 | 406321.3607 | 555946.8113 | 3.5553e-06 | 7 | 502888.0279
2 | 90 | CONCLUIDO | 1.9945 | 50.14 | 42.85 | 18.77 | 0.3 | 137 | 179.7 | 52.44 | 3 | 135 | 34.26 | 22397.24 | 566.3 | 1187.96 | 370.18 | 144.12 | 106690.08 | 0.39 | 0.74 | 19.2 | 6.32 | 4 | 10 | 321.7119 | 440.1804 | 398.1702 | 321711.8549 | 440180.3528 | 4.106e-06 | 6 | 398170.1577
3 | 90 | CONCLUIDO | 2.1317 | 46.91 | 41.01 | 25.11 | 0.39 | 98 | 181.19 | 52.44 | 4 | 96 | 34.75 | 22581.25 | 538.33 | 1187.5 | 308.11 | 144.12 | 75852.24 | 0.47 | 0.77 | 19.14 | 4.48 | 4 | 10 | 283.5706 | 387.9938 | 350.9643 | 283570.63 | 387993.8463 | 4.3885e-06 | 5 | 350964.2581
4 | 90 | CONCLUIDO | 2.2175 | 45.1 | 39.97 | 31.56 | 0.49 | 76 | 182.69 | 52.44 | 5 | 74 | 35.25 | 22766.06 | 520.87 | 1187.36 | 273.17 | 144.12 | 58489.08 | 0.53 | 0.79 | 19.1 | 3.45 | 4 | 10 | 266.965 | 365.2733 | 330.4121 | 266964.9793 | 365273.2623 | 4.5651e-06 | 5 | 330412.0948
5 | 90 | CONCLUIDO | 2.2763 | 43.93 | 39.31 | 38.04 | 0.58 | 62 | 184.19 | 52.44 | 6 | 60 | 35.75 | 22951.43 | 508.24 | 1186.88 | 250.62 | 144.12 | 47283.8 | 0.58 | 0.81 | 19.08 | 2.79 | 4 | 10 | 256.0774 | 350.3763 | 316.9369 | 256077.3607 | 350376.3423 | 4.6861e-06 | 5 | 316936.9159
6 | 90 | CONCLUIDO | 2.3138 | 43.22 | 38.91 | 44.05 | 0.67 | 53 | 185.7 | 52.44 | 7 | 51 | 36.26 | 23137.49 | 499.14 | 1186.75 | 237.74 | 144.12 | 40888.69 | 0.61 | 0.81 | 19.06 | 2.4 | 4 | 10 | 249.0387 | 340.7457 | 308.2254 | 249038.6687 | 340745.6933 | 4.7633e-06 | 5 | 308225.4026
7 | 90 | CONCLUIDO | 2.3507 | 42.54 | 38.52 | 51.36 | 0.76 | 45 | 187.22 | 52.44 | 8 | 43 | 36.78 | 23324.24 | 490.12 | 1186.64 | 224.66 | 144.12 | 34393.03 | 0.64 | 0.82 | 19.03 | 2 | 4 | 10 | 242.3091 | 331.538 | 299.8964 | 242309.0759 | 331537.9676 | 4.8393e-06 | 5 | 299896.4493
8 | 90 | CONCLUIDO | 2.3721 | 42.16 | 38.31 | 57.47 | 0.85 | 40 | 188.74 | 52.44 | 9 | 38 | 37.3 | 23511.69 | 483.62 | 1186.6 | 217.43 | 144.12 | 30799.68 | 0.66 | 0.83 | 19.04 | 1.8 | 4 | 10 | 238.0434 | 325.7015 | 294.617 | 238043.415 | 325701.5022 | 4.8834e-06 | 5 | 294617.0079
9 | 90 | CONCLUIDO | 2.3914 | 41.82 | 38.12 | 63.53 | 0.93 | 36 | 190.26 | 52.44 | 10 | 34 | 37.82 | 23699.85 | 477.13 | 1186.54 | 210.76 | 144.12 | 27483.85 | 0.68 | 0.83 | 19.03 | 1.6 | 4 | 10 | 234.033 | 320.2142 | 289.6534 | 234032.9599 | 320214.2206 | 4.9231e-06 | 5 | 289653.4248
10 | 90 | CONCLUIDO | 2.4105 | 41.48 | 37.93 | 71.11 | 1.02 | 32 | 191.79 | 52.44 | 11 | 30 | 38.35 | 23888.73 | 471 | 1186.53 | 204.44 | 144.12 | 24346.43 | 0.7 | 0.84 | 19.02 | 1.41 | 4 | 10 | 230.2322 | 315.0139 | 284.9494 | 230232.1984 | 315013.851 | 4.9624e-06 | 5 | 284949.3712
11 | 90 | CONCLUIDO | 2.4261 | 41.22 | 37.77 | 78.14 | 1.1 | 29 | 193.33 | 52.44 | 12 | 27 | 38.89 | 24078.33 | 464.35 | 1186.58 | 198.99 | 144.12 | 21636.39 | 0.72 | 0.84 | 19.02 | 1.25 | 4 | 10 | 226.5805 | 310.0174 | 280.4298 | 226580.5088 | 310017.4482 | 4.9945e-06 | 5 | 280429.8181
12 | 90 | CONCLUIDO | 2.4336 | 41.09 | 37.71 | 83.8 | 1.18 | 27 | 194.88 | 52.44 | 13 | 25 | 39.43 | 24268.67 | 460.01 | 1186.54 | 197 | 144.12 | 20653.05 | 0.73 | 0.84 | 19.02 | 1.2 | 4 | 10 | 224.4398 | 307.0884 | 277.7803 | 224439.7609 | 307088.3824 | 5.01e-06 | 5 | 277780.2982
13 | 90 | CONCLUIDO | 2.4435 | 40.93 | 37.62 | 90.28 | 1.27 | 25 | 196.42 | 52.44 | 14 | 23 | 39.98 | 24459.75 | 453.41 | 1186.75 | 193.71 | 144.12 | 19017.6 | 0.74 | 0.84 | 19.02 | 1.1 | 4 | 10 | 221.3191 | 302.8186 | 273.918 | 221319.1293 | 302818.5967 | 5.0303e-06 | 5 | 273918.0148
14 | 90 | CONCLUIDO | 2.4535 | 40.76 | 37.52 | 97.88 | 1.35 | 23 | 197.98 | 52.44 | 15 | 21 | 40.54 | 24651.58 | 448.88 | 1186.29 | 190.57 | 144.12 | 17456.07 | 0.76 | 0.84 | 19.01 | 1.01 | 4 | 10 | 218.947 | 299.573 | 270.9822 | 218947.0238 | 299572.9772 | 5.0509e-06 | 5 | 270982.1527
15 | 90 | CONCLUIDO | 2.4616 | 40.62 | 37.46 | 107.02 | 1.42 | 21 | 199.54 | 52.44 | 16 | 19 | 41.1 | 24844.17 | 443.42 | 1186.37 | 188.34 | 144.12 | 16353.06 | 0.77 | 0.85 | 19.01 | 0.95 | 4 | 10 | 216.4151 | 296.1087 | 267.8485 | 216415.0751 | 296108.6533 | 5.0676e-06 | 5 | 267848.459
16 | 90 | CONCLUIDO | 2.4684 | 40.51 | 37.38 | 112.14 | 1.5 | 20 | 201.11 | 52.44 | 17 | 18 | 41.67 | 25037.53 | 438.8 | 1186.4 | 185.7 | 144.12 | 15035.33 | 0.78 | 0.85 | 19.01 | 0.87 | 4 | 10 | 214.2772 | 293.1836 | 265.2025 | 214277.2289 | 293183.5578 | 5.0816e-06 | 5 | 265202.5306
17 | 90 | CONCLUIDO | 2.4731 | 40.44 | 37.34 | 117.91 | 1.58 | 19 | 202.68 | 52.44 | 18 | 17 | 42.24 | 25231.66 | 432.69 | 1186.46 | 184.51 | 144.12 | 14447.1 | 0.78 | 0.85 | 19 | 0.83 | 4 | 10 | 211.7859 | 289.7748 | 262.1191 | 211785.8851 | 289774.7914 | 5.0913e-06 | 5 | 262119.092
18 | 90 | CONCLUIDO | 2.4789 | 40.34 | 37.28 | 124.26 | 1.65 | 18 | 204.26 | 52.44 | 19 | 16 | 42.82 | 25426.72 | 426.03 | 1186.45 | 182.48 | 144.12 | 13434.56 | 0.79 | 0.85 | 19 | 0.77 | 4 | 10 | 209.0292 | 286.003 | 258.7072 | 209029.1904 | 286002.9601 | 5.1032e-06 | 5 | 258707.239
19 | 90 | CONCLUIDO | 2.4842 | 40.25 | 37.23 | 131.4 | 1.73 | 17 | 205.85 | 52.44 | 20 | 15 | 43.41 | 25622.45 | 420.48 | 1186.23 | 180.67 | 144.12 | 12535.53 | 0.8 | 0.85 | 19 | 0.72 | 4 | 10 | 206.7112 | 282.8314 | 255.8384 | 206711.2067 | 282831.3924 | 5.1141e-06 | 5 | 255838.3613
20 | 90 | CONCLUIDO | 2.4878 | 40.2 | 37.21 | 139.53 | 1.8 | 16 | 207.45 | 52.44 | 21 | 13 | 44 | 25818.99 | 417.18 | 1186.2 | 180.23 | 144.12 | 12318.77 | 0.8 | 0.85 | 19 | 0.7 | 4 | 10 | 205.3125 | 280.9177 | 254.1073 | 205312.5353 | 280917.6686 | 5.1215e-06 | 5 | 254107.2806
21 | 90 | CONCLUIDO | 2.4936 | 40.1 | 37.15 | 148.59 | 1.87 | 15 | 209.05 | 52.44 | 22 | 10 | 44.6 | 26016.35 | 414.11 | 1186.36 | 177.93 | 144.12 | 11176.61 | 0.81 | 0.85 | 19 | 0.64 | 4 | 10 | 203.8407 | 278.9038 | 252.2856 | 203840.7018 | 278903.8411 | 5.1335e-06 | 5 | 252285.6499
22 | 90 | CONCLUIDO | 2.4929 | 40.11 | 37.16 | 148.64 | 1.94 | 15 | 210.65 | 52.44 | 23 | 1 | 45.21 | 26214.54 | 412.92 | 1186.42 | 177.99 | 144.12 | 11208.22 | 0.81 | 0.85 | 19.01 | 0.65 | 4 | 10 | 203.4741 | 278.4022 | 251.8319 | 203474.053 | 278402.1759 | 5.132e-06 | 5 | 251831.863
23 | 90 | CONCLUIDO | 2.4922 | 40.12 | 37.17 | 148.68 | 2.01 | 15 | 212.27 | 52.44 | 24 | 0 | 45.82 | 26413.56 | 415.75 | 1186.59 | 178.21 | 144.12 | 11315.47 | 0.81 | 0.85 | 19.02 | 0.66 | 4 | 10 | 204.5117 | 279.8219 | 253.1161 | 204511.6873 | 279821.9129 | 5.1306e-06 | 5 | 253116.1023

## RESULTADOS_0
Unnamed: 0 | Volume de calda [L] | STATUS | Capacidade operacional [ha/h] | Tempo de missao [h] | Tempo util [h] | Tempo por voo [min] | Autonomia Projetada [h] | N° Voos | MTOW [kg] | Massa Estrutura [kg] | Combustível [kg] | Abastecimentos | Massa gerador | Potência gerador [W] | Combustível consumido [L] | Calda cons [L] | Distância percorrida [km] | Distância Pulverizando [km] | RTL ACUMULADO[m] | EOC [km/km] | EOC [h/h] | Tempo de manobra [h] | Tempo rtl_rtw [h] | V pulv [m/s] | V desloc [m/s] | Preço Total por ha Simples [R$/ha] | Preço Total por ha Presumido [R$/ha] | Preço Total por ha Real [R$/ha] | Preço Total Simples [R$] | Preço Total Presumido [R$] | Prod CAPEX [ha/h/R$] | Dias Trabalhados | Preço Total Real [R$]
0 | 10 | CONCLUIDO | 2.2202 | 45.04 | 42.06 | 21.03 | 0.64 | 120 | 26.11 | 12.1 | 1 | 0 | 3.01 | 3454.41 | 122.24 | 1189.47 | 338.08 | 144.12 | 90725.26 | 0.43 | 0.75 | 19.32 | 5.53 | 4 | 10 | 96.2717 | 131.7232 | 119.1517 | 96271.7061 | 131723.1955 | 4.9658e-06 | 5 | 119151.7186

## RESULTADOS_7
Unnamed: 0 | Volume de calda [L] | STATUS | Capacidade operacional [ha/h] | Tempo de missao [h] | Tempo util [h] | Tempo por voo [min] | Autonomia Projetada [h] | N° Voos | MTOW [kg] | Massa Estrutura [kg] | Combustível [kg] | Abastecimentos | Massa gerador | Potência gerador [W] | Combustível consumido [L] | Calda cons [L] | Distância percorrida [km] | Distância Pulverizando [km] | RTL ACUMULADO[m] | EOC [km/km] | EOC [h/h] | Tempo de manobra [h] | Tempo rtl_rtw [h] | V pulv [m/s] | V desloc [m/s] | Preço Total por ha Simples [R$/ha] | Preço Total por ha Presumido [R$/ha] | Preço Total por ha Real [R$/ha] | Preço Total Simples [R$] | Preço Total Presumido [R$] | Prod CAPEX [ha/h/R$] | Dias Trabalhados | Preço Total Real [R$]
0 | 45 | CONCLUIDO | 1.5937 | 62.75 | 53.48 | 9.07 | 0.18 | 354 | 98.71 | 39.72 | 1 | 352 | 12.99 | 12407.75 | 485.09 | 1191.25 | 730.61 | 144.12 | 285820.65 | 0.2 | 0.59 | 19.55 | 16.91 | 4 | 10 | 349.8805 | 478.7219 | 433.0334 | 349880.497 | 478721.9316 | 3.3929e-06 | 7 | 433033.3823
1 | 45 | CONCLUIDO | 2.0927 | 47.79 | 42.94 | 18.54 | 0.35 | 139 | 99.95 | 39.72 | 2 | 137 | 13.24 | 12561.45 | 382.48 | 1187.89 | 373.26 | 144.12 | 108221.07 | 0.39 | 0.74 | 19.21 | 6.41 | 4 | 10 | 217.4958 | 297.5874 | 269.186 | 217495.8097 | 297587.362 | 4.4553e-06 | 5 | 269186.0419
2 | 45 | CONCLUIDO | 2.2628 | 44.19 | 40.44 | 28.21 | 0.52 | 86 | 101.2 | 39.72 | 3 | 84 | 13.49 | 12715.54 | 351.92 | 1187.28 | 288.34 | 144.12 | 66028.3 | 0.5 | 0.78 | 19.13 | 3.91 | 4 | 10 | 191.7248 | 262.3264 | 237.2903 | 191724.8301 | 262326.3709 | 4.8174e-06 | 5 | 237290.3102
3 | 45 | CONCLUIDO | 2.3509 | 42.54 | 39.3 | 38.65 | 0.69 | 61 | 102.45 | 39.72 | 4 | 59 | 13.74 | 12870.03 | 333.31 | 1186.81 | 250.38 | 144.12 | 47171.7 | 0.58 | 0.81 | 19.08 | 2.78 | 4 | 10 | 178.8638 | 244.7293 | 221.3727 | 178863.7915 | 244729.3305 | 5.005e-06 | 5 | 221372.7067
4 | 45 | CONCLUIDO | 2.405 | 41.58 | 38.63 | 49.31 | 0.85 | 47 | 103.71 | 39.72 | 5 | 45 | 14 | 13024.91 | 318.47 | 1187.04 | 227.96 | 144.12 | 36032.55 | 0.63 | 0.82 | 19.05 | 2.11 | 4 | 10 | 170.2075 | 232.8854 | 210.6591 | 170207.4668 | 232885.3651 | 5.1201e-06 | 5 | 210659.1127
5 | 45 | CONCLUIDO | 2.4404 | 40.98 | 38.21 | 60.33 | 1.01 | 38 | 104.97 | 39.72 | 6 | 36 | 14.25 | 13180.19 | 305.06 | 1186.76 | 213.85 | 144.12 | 29019.54 | 0.67 | 0.83 | 19.03 | 1.69 | 4 | 10 | 163.4369 | 223.6215 | 202.2794 | 163436.8611 | 223621.5237 | 5.1955e-06 | 5 | 202279.3994
6 | 45 | CONCLUIDO | 2.4682 | 40.52 | 37.89 | 73.34 | 1.16 | 31 | 106.23 | 39.72 | 7 | 28 | 14.52 | 13335.87 | 292.43 | 1186.44 | 203.18 | 144.12 | 23719.62 | 0.71 | 0.84 | 19.02 | 1.38 | 4 | 10 | 157.5186 | 215.5239 | 194.9546 | 157518.5968 | 215523.8934 | 5.2547e-06 | 5 | 194954.5955
7 | 45 | CONCLUIDO | 2.4805 | 40.31 | 37.75 | 80.89 | 1.31 | 28 | 107.5 | 39.72 | 8 | 5 | 14.78 | 13491.96 | 285.64 | 1186.6 | 197.35 | 144.12 | 20823.37 | 0.73 | 0.84 | 19.05 | 1.24 | 4 | 10 | 154.521 | 211.4225 | 191.2446 | 154521.0119 | 211422.4655 | 5.2809e-06 | 5 | 191244.6021
8 | 45 | CONCLUIDO | 2.4791 | 40.34 | 37.77 | 80.94 | 1.46 | 28 | 108.77 | 39.72 | 9 | 0 | 15.05 | 13648.58 | 288.2 | 1186.9 | 197.94 | 144.12 | 21117.72 | 0.73 | 0.84 | 19.05 | 1.26 | 4 | 10 | 155.4897 | 212.7478 | 192.4435 | 155489.6565 | 212747.8078 | 5.2779e-06 | 5 | 192443.4556

## RESULTADOS_10
Unnamed: 0 | Volume de calda [L] | STATUS | Capacidade operacional [ha/h] | Tempo de missao [h] | Tempo util [h] | Tempo por voo [min] | Autonomia Projetada [h] | N° Voos | MTOW [kg] | Massa Estrutura [kg] | Combustível [kg] | Abastecimentos | Massa gerador | Potência gerador [W] | Combustível consumido [L] | Calda cons [L] | Distância percorrida [km] | Distância Pulverizando [km] | RTL ACUMULADO[m] | EOC [km/km] | EOC [h/h] | Tempo de manobra [h] | Tempo rtl_rtw [h] | V pulv [m/s] | V desloc [m/s] | Preço Total por ha Simples [R$/ha] | Preço Total por ha Presumido [R$/ha] | Preço Total por ha Real [R$/ha] | Preço Total Simples [R$] | Preço Total Presumido [R$] | Prod CAPEX [ha/h/R$] | Dias Trabalhados | Preço Total Real [R$]
0 | 60 | CONCLUIDO | 1.3767 | 72.64 | 58.82 | 7.72 | 0.14 | 457 | 124.63 | 45 | 1 | 455 | 18.64 | 15605.44 | 624.49 | 1191.7 | 910.9 | 144.12 | 375449.89 | 0.16 | 0.54 | 19.74 | 22.23 | 4 | 10 | 500.1127 | 684.2763 | 618.9699 | 500112.718 | 684276.2842 | 2.8933e-06 | 8 | 618969.916
1 | 60 | CONCLUIDO | 1.9636 | 50.93 | 44.45 | 15.69 | 0.28 | 170 | 125.95 | 45 | 2 | 168 | 18.95 | 15767.7 | 467.63 | 1188.24 | 424.67 | 144.12 | 133768.84 | 0.34 | 0.71 | 19.25 | 7.91 | 4 | 10 | 278.4081 | 380.9302 | 344.5748 | 278408.0718 | 380930.2064 | 4.1267e-06 | 6 | 344574.7621
2 | 60 | CONCLUIDO | 2.1695 | 46.09 | 41.3 | 23.83 | 0.42 | 104 | 127.27 | 45 | 3 | 102 | 19.27 | 15930.42 | 428.58 | 1187.7 | 318.77 | 144.12 | 81153.27 | 0.45 | 0.77 | 19.13 | 4.78 | 4 | 10 | 231.608 | 316.8963 | 286.6522 | 231608.0454 | 316896.3456 | 4.5594e-06 | 5 | 286652.2031
3 | 60 | CONCLUIDO | 2.2731 | 43.99 | 39.94 | 31.96 | 0.55 | 75 | 128.59 | 45 | 4 | 73 | 19.59 | 16093.6 | 408 | 1187.15 | 272.28 | 144.12 | 58053.05 | 0.53 | 0.79 | 19.1 | 3.42 | 4 | 10 | 214.6112 | 293.6406 | 265.6159 | 214611.2306 | 293640.5537 | 4.7771e-06 | 5 | 265615.9114
4 | 60 | CONCLUIDO | 2.3393 | 42.75 | 39.13 | 40.48 | 0.68 | 58 | 129.92 | 45 | 5 | 56 | 19.92 | 16257.24 | 393.45 | 1186.84 | 245.01 | 144.12 | 44498.61 | 0.59 | 0.81 | 19.07 | 2.62 | 4 | 10 | 204.0397 | 279.1761 | 252.532 | 204039.7186 | 279176.1446 | 4.9162e-06 | 5 | 252531.9652
5 | 60 | CONCLUIDO | 2.3842 | 41.94 | 38.61 | 49.29 | 0.81 | 47 | 131.25 | 45 | 6 | 45 | 20.25 | 16421.36 | 381.68 | 1186.83 | 227.63 | 144.12 | 35867.39 | 0.63 | 0.82 | 19.04 | 2.09 | 4 | 10 | 196.52 | 268.8874 | 243.2251 | 196520.0119 | 268887.3501 | 5.0106e-06 | 5 | 243225.1188
6 | 60 | CONCLUIDO | 2.4178 | 41.36 | 38.23 | 58.82 | 0.93 | 39 | 132.58 | 45 | 7 | 37 | 20.59 | 16585.95 | 370.54 | 1186.58 | 214.46 | 144.12 | 29322.89 | 0.67 | 0.83 | 19.04 | 1.72 | 4 | 10 | 190.2389 | 260.2933 | 235.4512 | 190238.9049 | 260293.2624 | 5.0812e-06 | 5 | 235451.2387
7 | 60 | CONCLUIDO | 2.4378 | 41.02 | 38.02 | 67.09 | 1.06 | 34 | 133.92 | 45 | 8 | 32 | 20.93 | 16751.02 | 361.57 | 1186.65 | 207.53 | 144.12 | 25881.06 | 0.69 | 0.83 | 19.02 | 1.51 | 4 | 10 | 185.7527 | 254.155 | 229.8988 | 185752.6854 | 254155.019 | 5.1233e-06 | 5 | 229898.8207
8 | 60 | CONCLUIDO | 2.458 | 40.68 | 37.81 | 78.23 | 1.18 | 29 | 135.27 | 45 | 9 | 27 | 21.27 | 16916.71 | 351.95 | 1186.5 | 200.28 | 144.12 | 22281.95 | 0.72 | 0.84 | 19.02 | 1.3 | 4 | 10 | 181.098 | 247.7862 | 224.1379 | 181097.9724 | 247786.2353 | 5.1657e-06 | 5 | 224137.8648
9 | 60 | CONCLUIDO | 2.4714 | 40.46 | 37.67 | 86.92 | 1.29 | 26 | 136.61 | 45 | 10 | 24 | 21.61 | 17082.76 | 343.34 | 1186.66 | 195.33 | 144.12 | 19820.6 | 0.74 | 0.84 | 19.02 | 1.15 | 4 | 10 | 177.2668 | 242.5443 | 219.3962 | 177266.8225 | 242544.287 | 5.1939e-06 | 5 | 219396.2007
10 | 60 | CONCLUIDO | 2.4864 | 40.22 | 37.5 | 97.82 | 1.41 | 23 | 137.96 | 45 | 11 | 19 | 21.96 | 17249.3 | 334.26 | 1186.55 | 189.83 | 144.12 | 17084.43 | 0.76 | 0.85 | 19.01 | 0.99 | 4 | 10 | 173.218 | 237.0045 | 214.3851 | 173217.9906 | 237004.4965 | 5.2254e-06 | 5 | 214385.12
11 | 60 | CONCLUIDO | 2.488 | 40.19 | 37.5 | 102.27 | 1.52 | 22 | 139.32 | 45 | 12 | 6 | 22.32 | 17416.34 | 328.93 | 1186.62 | 189 | 144.12 | 16676.04 | 0.76 | 0.85 | 19.03 | 0.99 | 4 | 10 | 171.269 | 234.3378 | 211.9729 | 171268.9699 | 234337.7604 | 5.2288e-06 | 5 | 211972.8935
12 | 60 | CONCLUIDO | 2.4911 | 40.14 | 37.47 | 107.07 | 1.63 | 21 | 140.67 | 45 | 13 | 0 | 22.68 | 17583.88 | 330.85 | 1186.68 | 188.26 | 144.12 | 16310.79 | 0.77 | 0.85 | 19.03 | 0.96 | 4 | 10 | 171.77 | 235.0234 | 212.5931 | 171770.046 | 235023.3549 | 5.2353e-06 | 5 | 212593.0558

## RESULTADOS_14
Unnamed: 0 | Volume de calda [L] | STATUS | Capacidade operacional [ha/h] | Tempo de missao [h] | Tempo util [h] | Tempo por voo [min] | Autonomia Projetada [h] | N° Voos | MTOW [kg] | Massa Estrutura [kg] | Combustível [kg] | Abastecimentos | Massa gerador | Potência gerador [W] | Combustível consumido [L] | Calda cons [L] | Distância percorrida [km] | Distância Pulverizando [km] | RTL ACUMULADO[m] | EOC [km/km] | EOC [h/h] | Tempo de manobra [h] | Tempo rtl_rtw [h] | V pulv [m/s] | V desloc [m/s] | Preço Total por ha Simples [R$/ha] | Preço Total por ha Presumido [R$/ha] | Preço Total por ha Real [R$/ha] | Preço Total Simples [R$] | Preço Total Presumido [R$] | Prod CAPEX [ha/h/R$] | Dias Trabalhados | Preço Total Real [R$]
0 | 80 | CONCLUIDO | 1.1233 | 89.02 | 66.98 | 6.57 | 0.11 | 612 | 159.12 | 50.28 | 1 | 610 | 27.84 | 19859.16 | 833.36 | 1194.52 | 1189.19 | 144.12 | 513818.97 | 0.12 | 0.47 | 19.97 | 30.36 | 4 | 10 | 790.1186 | 1081.0751 | 977.8988 | 790118.5509 | 1081075.0589 | 2.3271e-06 | 10 | 977898.7726
1 | 80 | CONCLUIDO | 1.8055 | 55.39 | 46.33 | 13.3 | 0.22 | 209 | 160.54 | 50.28 | 2 | 207 | 28.26 | 20034.4 | 574.77 | 1189.12 | 487.87 | 144.12 | 165173.66 | 0.3 | 0.68 | 19.32 | 9.78 | 4 | 10 | 354.386 | 484.8866 | 438.6097 | 354386.0149 | 484886.58 | 3.7404e-06 | 6 | 438609.6854
2 | 80 | CONCLUIDO | 2.0492 | 48.8 | 42.38 | 20.02 | 0.33 | 127 | 161.97 | 50.28 | 3 | 125 | 28.69 | 20210.21 | 521.86 | 1187.9 | 354.95 | 144.12 | 99125.03 | 0.41 | 0.75 | 19.17 | 5.85 | 4 | 10 | 294.0798 | 402.373 | 363.9711 | 294079.8295 | 402372.9966 | 4.2453e-06 | 6 | 363971.0825
3 | 80 | CONCLUIDO | 2.1775 | 45.92 | 40.67 | 26.81 | 0.43 | 91 | 163.4 | 50.28 | 4 | 89 | 29.12 | 20386.62 | 496.39 | 1187.5 | 296.5 | 144.12 | 70080.8 | 0.49 | 0.78 | 19.13 | 4.14 | 4 | 10 | 260.4257 | 356.326 | 322.3187 | 260425.7373 | 356325.983 | 4.5111e-06 | 5 | 322318.7313
4 | 80 | CONCLUIDO | 2.2594 | 44.26 | 39.68 | 34.01 | 0.54 | 70 | 164.83 | 50.28 | 5 | 68 | 29.55 | 20563.61 | 479.77 | 1187.06 | 263.31 | 144.12 | 53588.84 | 0.55 | 0.8 | 19.09 | 3.16 | 4 | 10 | 245.7373 | 336.2286 | 304.1394 | 245737.2716 | 336228.5762 | 4.6807e-06 | 5 | 304139.3928
5 | 80 | CONCLUIDO | 2.3132 | 43.23 | 39.07 | 41.13 | 0.64 | 57 | 166.27 | 50.28 | 6 | 55 | 29.99 | 20741.2 | 467.64 | 1187.23 | 242.82 | 144.12 | 43411.25 | 0.59 | 0.81 | 19.07 | 2.55 | 4 | 10 | 236.2151 | 323.2 | 292.3542 | 236215.1494 | 323199.9885 | 4.7922e-06 | 5 | 292354.2352
6 | 80 | CONCLUIDO | 2.3513 | 42.53 | 38.66 | 48.32 | 0.74 | 48 | 167.72 | 50.28 | 7 | 46 | 30.44 | 20919.39 | 458.14 | 1186.95 | 229.2 | 144.12 | 36643.69 | 0.63 | 0.82 | 19.04 | 2.14 | 4 | 10 | 229.4076 | 313.8856 | 283.9288 | 229407.5711 | 313885.5596 | 4.8711e-06 | 5 | 283928.7623
7 | 80 | CONCLUIDO | 2.3763 | 42.08 | 38.4 | 54.86 | 0.84 | 42 | 169.17 | 50.28 | 8 | 40 | 30.89 | 21098.19 | 450.64 | 1186.68 | 220.51 | 144.12 | 32328.79 | 0.65 | 0.83 | 19.04 | 1.89 | 4 | 10 | 224.5989 | 307.3062 | 277.9773 | 224598.9487 | 307306.1902 | 4.9229e-06 | 5 | 277977.3187
8 | 80 | CONCLUIDO | 2.3989 | 41.69 | 38.17 | 61.9 | 0.94 | 37 | 170.62 | 50.28 | 9 | 35 | 31.34 | 21277.6 | 442.81 | 1186.54 | 212.43 | 144.12 | 28316.31 | 0.68 | 0.83 | 19.03 | 1.66 | 4 | 10 | 219.9591 | 300.9578 | 272.2348 | 219959.148 | 300957.8101 | 4.9697e-06 | 5 | 272234.8191
9 | 80 | CONCLUIDO | 2.4172 | 41.37 | 37.98 | 69.06 | 1.03 | 33 | 172.08 | 50.28 | 10 | 31 | 31.8 | 21457.64 | 435.82 | 1186.59 | 206.18 | 144.12 | 25209.27 | 0.7 | 0.83 | 19.03 | 1.47 | 4 | 10 | 216.0301 | 295.582 | 267.372 | 216030.1319 | 295581.9571 | 5.0077e-06 | 5 | 267372.03
10 | 80 | CONCLUIDO | 2.4359 | 41.05 | 37.79 | 78.19 | 1.12 | 29 | 173.55 | 50.28 | 11 | 27 | 32.27 | 21638.31 | 428.47 | 1186.41 | 199.71 | 144.12 | 21997.39 | 0.72 | 0.84 | 19.02 | 1.28 | 4 | 10 | 212.0038 | 290.073 | 262.3888 | 212003.8157 | 290072.9735 | 5.0464e-06 | 5 | 262388.8161
11 | 80 | CONCLUIDO | 2.445 | 40.9 | 37.7 | 83.79 | 1.22 | 27 | 175.02 | 50.28 | 12 | 25 | 32.74 | 21819.6 | 422.64 | 1186.56 | 196.68 | 144.12 | 20492.65 | 0.73 | 0.84 | 19.02 | 1.19 | 4 | 10 | 209.2653 | 286.326 | 258.9995 | 209265.3135 | 286326.0341 | 5.0652e-06 | 5 | 258999.4793
12 | 80 | CONCLUIDO | 2.4589 | 40.67 | 37.57 | 93.92 | 1.31 | 24 | 176.49 | 50.28 | 13 | 22 | 33.21 | 22001.54 | 415.33 | 1186.45 | 192.25 | 144.12 | 18289.62 | 0.75 | 0.84 | 19.01 | 1.06 | 4 | 10 | 205.6893 | 281.4331 | 254.5736 | 205689.2787 | 281433.1455 | 5.094e-06 | 5 | 254573.5611
13 | 80 | CONCLUIDO | 2.4684 | 40.51 | 37.48 | 102.22 | 1.4 | 22 | 177.97 | 50.28 | 14 | 20 | 33.69 | 22184.13 | 409.4 | 1186.36 | 188.89 | 144.12 | 16621.78 | 0.76 | 0.85 | 19.02 | 0.97 | 4 | 10 | 202.9385 | 277.6694 | 251.169 | 202938.4924 | 277669.3984 | 5.1137e-06 | 5 | 251169.0207
14 | 80 | CONCLUIDO | 2.4731 | 40.44 | 37.43 | 106.96 | 1.48 | 21 | 179.46 | 50.28 | 15 | 19 | 34.18 | 22367.38 | 403.7 | 1186.37 | 187.68 | 144.12 | 16021.85 | 0.77 | 0.85 | 19.01 | 0.92 | 4 | 10 | 200.6093 | 274.4825 | 248.2863 | 200609.3209 | 274482.5231 | 5.1235e-06 | 5 | 248286.2964
15 | 80 | CONCLUIDO | 2.484 | 40.26 | 37.32 | 117.86 | 1.57 | 19 | 180.95 | 50.28 | 16 | 17 | 34.67 | 22551.28 | 396.72 | 1186.48 | 183.96 | 144.12 | 14172.53 | 0.78 | 0.85 | 19 | 0.81 | 4 | 10 | 197.4309 | 270.1337 | 244.3525 | 197430.891 | 270133.6551 | 5.146e-06 | 5 | 244352.4782
16 | 80 | CONCLUIDO | 2.4883 | 40.19 | 37.28 | 124.28 | 1.65 | 18 | 182.45 | 50.28 | 17 | 15 | 35.17 | 22735.98 | 391.12 | 1186.4 | 182.63 | 144.12 | 13509.51 | 0.79 | 0.85 | 19 | 0.77 | 4 | 10 | 195.19 | 267.0675 | 241.579 | 195189.9774 | 267067.5383 | 5.155e-06 | 5 | 241578.9873
17 | 80 | CONCLUIDO | 2.4942 | 40.09 | 37.22 | 131.37 | 1.74 | 17 | 183.95 | 50.28 | 18 | 11 | 35.67 | 22921.24 | 384.39 | 1186.41 | 180.16 | 144.12 | 12282.35 | 0.8 | 0.85 | 19.01 | 0.71 | 4 | 10 | 192.4587 | 263.3305 | 238.1987 | 192458.7469 | 263330.5482 | 5.1672e-06 | 5 | 238198.6503
18 | 80 | CONCLUIDO | 2.4973 | 40.04 | 37.2 | 139.51 | 1.82 | 16 | 185.46 | 50.28 | 19 | 2 | 36.18 | 23107.19 | 383.15 | 1186.36 | 179.35 | 144.12 | 11881.63 | 0.8 | 0.85 | 19.01 | 0.69 | 4 | 10 | 191.8339 | 262.4757 | 237.4253 | 191833.9335 | 262475.6509 | 5.1736e-06 | 5 | 237425.3431
19 | 80 | CONCLUIDO | 2.4971 | 40.05 | 37.21 | 139.53 | 1.9 | 16 | 186.97 | 50.28 | 20 | 0 | 36.69 | 23293.82 | 386.04 | 1186.57 | 179.36 | 144.12 | 11885.62 | 0.8 | 0.85 | 19.02 | 0.7 | 4 | 10 | 192.8574 | 263.876 | 238.6921 | 192857.4202 | 263876.0306 | 5.1732e-06 | 5 | 238692.0726

## RESULTADOS_5
Unnamed: 0 | Volume de calda [L] | STATUS | Capacidade operacional [ha/h] | Tempo de missao [h] | Tempo util [h] | Tempo por voo [min] | Autonomia Projetada [h] | N° Voos | MTOW [kg] | Massa Estrutura [kg] | Combustível [kg] | Abastecimentos | Massa gerador | Potência gerador [W] | Combustível consumido [L] | Calda cons [L] | Distância percorrida [km] | Distância Pulverizando [km] | RTL ACUMULADO[m] | EOC [km/km] | EOC [h/h] | Tempo de manobra [h] | Tempo rtl_rtw [h] | V pulv [m/s] | V desloc [m/s] | Preço Total por ha Simples [R$/ha] | Preço Total por ha Presumido [R$/ha] | Preço Total por ha Real [R$/ha] | Preço Total Simples [R$] | Preço Total Presumido [R$] | Prod CAPEX [ha/h/R$] | Dias Trabalhados | Preço Total Real [R$]
0 | 35 | CONCLUIDO | 1.7528 | 57.05 | 50.2 | 10.46 | 0.22 | 288 | 80.84 | 35.1 | 1 | 286 | 9.74 | 10204.21 | 395.4 | 1190.15 | 618.83 | 144.12 | 230259.22 | 0.23 | 0.63 | 19.44 | 13.64 | 4 | 10 | 266.5813 | 364.7483 | 329.9372 | 266581.2808 | 364748.2691 | 3.7701e-06 | 6 | 329937.2062
1 | 35 | CONCLUIDO | 2.1834 | 45.8 | 41.89 | 21.48 | 0.43 | 117 | 82.04 | 35.1 | 2 | 115 | 9.94 | 10352.53 | 320.29 | 1187.86 | 338.21 | 144.12 | 90806.37 | 0.43 | 0.76 | 19.16 | 5.37 | 4 | 10 | 183.1681 | 250.6187 | 226.7 | 183168.1361 | 250618.7246 | 4.6963e-06 | 5 | 226700.0252
2 | 35 | CONCLUIDO | 2.3282 | 42.95 | 39.82 | 33.18 | 0.63 | 72 | 83.25 | 35.1 | 3 | 70 | 10.15 | 10501.19 | 293.33 | 1186.96 | 268.13 | 144.12 | 55991.75 | 0.54 | 0.8 | 19.09 | 3.3 | 4 | 10 | 163.6854 | 223.9616 | 202.587 | 163685.3952 | 223961.579 | 5.0077e-06 | 5 | 202587.0003
3 | 35 | CONCLUIDO | 2.4058 | 41.57 | 38.8 | 45.64 | 0.83 | 51 | 84.46 | 35.1 | 4 | 49 | 10.36 | 10650.22 | 273.94 | 1186.73 | 233.73 | 144.12 | 38894.38 | 0.62 | 0.82 | 19.05 | 2.28 | 4 | 10 | 152.447 | 208.5847 | 188.6777 | 152446.9816 | 208584.6857 | 5.1746e-06 | 5 | 188677.6561
4 | 35 | CONCLUIDO | 2.4495 | 40.83 | 38.26 | 58.86 | 1.02 | 39 | 85.67 | 35.1 | 5 | 34 | 10.57 | 10799.59 | 258.28 | 1186.67 | 215.46 | 144.12 | 29821.22 | 0.67 | 0.83 | 19.04 | 1.75 | 4 | 10 | 144.7562 | 198.0619 | 179.1591 | 144756.23 | 198061.8601 | 5.2686e-06 | 5 | 179159.1142
5 | 35 | CONCLUIDO | 2.4642 | 40.58 | 38.09 | 65.29 | 1.21 | 35 | 86.88 | 35.1 | 6 | 0 | 10.78 | 10949.33 | 254.39 | 1187.2 | 208.19 | 144.12 | 26208.4 | 0.69 | 0.83 | 19.07 | 1.57 | 4 | 10 | 142.7206 | 195.2767 | 176.6397 | 142720.6299 | 195276.6622 | 5.3003e-06 | 5 | 176639.7317

## RESULTADOS_8
Unnamed: 0 | Volume de calda [L] | STATUS | Capacidade operacional [ha/h] | Tempo de missao [h] | Tempo util [h] | Tempo por voo [min] | Autonomia Projetada [h] | N° Voos | MTOW [kg] | Massa Estrutura [kg] | Combustível [kg] | Abastecimentos | Massa gerador | Potência gerador [W] | Combustível consumido [L] | Calda cons [L] | Distância percorrida [km] | Distância Pulverizando [km] | RTL ACUMULADO[m] | EOC [km/km] | EOC [h/h] | Tempo de manobra [h] | Tempo rtl_rtw [h] | V pulv [m/s] | V desloc [m/s] | Preço Total por ha Simples [R$/ha] | Preço Total por ha Presumido [R$/ha] | Preço Total por ha Real [R$/ha] | Preço Total Simples [R$] | Preço Total Presumido [R$] | Prod CAPEX [ha/h/R$] | Dias Trabalhados | Preço Total Real [R$]
0 | 50 | CONCLUIDO | 1.5171 | 65.91 | 55.26 | 8.54 | 0.16 | 388 | 107.41 | 41.65 | 1 | 386 | 14.77 | 13481.73 | 531 | 1191.85 | 789.95 | 144.12 | 315321.65 | 0.18 | 0.57 | 19.62 | 18.67 | 4 | 10 | 393.3401 | 538.1853 | 486.8217 | 393340.1269 | 538185.3146 | 3.2151e-06 | 7 | 486821.6635
1 | 50 | CONCLUIDO | 2.0454 | 48.89 | 43.52 | 17.41 | 0.32 | 150 | 108.68 | 41.65 | 2 | 148 | 15.03 | 13638.32 | 412.2 | 1187.8 | 393.35 | 144.12 | 118213.45 | 0.37 | 0.73 | 19.21 | 6.99 | 4 | 10 | 243.5768 | 333.2725 | 301.4655 | 243576.8179 | 333272.5482 | 4.3347e-06 | 6 | 301465.4839
2 | 50 | CONCLUIDO | 2.2316 | 44.81 | 40.73 | 26.56 | 0.48 | 92 | 109.96 | 41.65 | 3 | 90 | 15.31 | 13795.21 | 378.52 | 1187.08 | 298.19 | 144.12 | 70922.55 | 0.48 | 0.78 | 19.14 | 4.21 | 4 | 10 | 205.108 | 280.6378 | 253.8541 | 205107.9573 | 280637.7559 | 4.7293e-06 | 5 | 253854.0824
3 | 50 | CONCLUIDO | 2.3255 | 43 | 39.5 | 35.91 | 0.63 | 66 | 111.23 | 41.65 | 4 | 64 | 15.58 | 13952.52 | 359.23 | 1186.9 | 257.48 | 144.12 | 50695.54 | 0.56 | 0.8 | 19.08 | 2.98 | 4 | 10 | 190.8997 | 261.1974 | 236.2691 | 190899.7239 | 261197.4241 | 4.9282e-06 | 5 | 236269.1085
4 | 50 | CONCLUIDO | 2.3797 | 42.02 | 38.85 | 45.71 | 0.78 | 51 | 112.51 | 41.65 | 5 | 49 | 15.86 | 14110.24 | 345.17 | 1186.91 | 235.33 | 144.12 | 39694.32 | 0.61 | 0.82 | 19.06 | 2.34 | 4 | 10 | 182.1589 | 249.2378 | 225.4509 | 182158.8748 | 249237.8088 | 5.0431e-06 | 5 | 225450.9021
5 | 50 | CONCLUIDO | 2.4222 | 41.29 | 38.34 | 56.1 | 0.93 | 41 | 113.79 | 41.65 | 6 | 39 | 16.14 | 14268.39 | 332.42 | 1186.67 | 218.19 | 144.12 | 31176.11 | 0.66 | 0.83 | 19.04 | 1.82 | 4 | 10 | 174.9583 | 239.3856 | 216.539 | 174958.2884 | 239385.6487 | 5.1332e-06 | 5 | 216539.0184
6 | 50 | CONCLUIDO | 2.4496 | 40.82 | 38.03 | 67.11 | 1.07 | 34 | 115.08 | 41.65 | 7 | 32 | 16.43 | 14426.96 | 320.53 | 1186.62 | 207.75 | 144.12 | 25988.82 | 0.69 | 0.83 | 19.03 | 1.52 | 4 | 10 | 169.1502 | 231.4387 | 209.3506 | 169150.1875 | 231438.749 | 5.1912e-06 | 5 | 209350.5596
7 | 50 | CONCLUIDO | 2.4716 | 40.46 | 37.78 | 78.16 | 1.21 | 29 | 116.37 | 41.65 | 8 | 27 | 16.72 | 14585.96 | 309.68 | 1186.4 | 199.36 | 144.12 | 21822.23 | 0.72 | 0.84 | 19.02 | 1.27 | 4 | 10 | 164.1205 | 224.5569 | 203.1255 | 164120.4689 | 224556.866 | 5.2379e-06 | 5 | 203125.4739
8 | 50 | CONCLUIDO | 2.4825 | 40.28 | 37.67 | 86.93 | 1.35 | 26 | 117.66 | 41.65 | 9 | 12 | 17.01 | 14745.39 | 301.04 | 1186.72 | 195.12 | 144.12 | 19715.95 | 0.74 | 0.84 | 19.03 | 1.16 | 4 | 10 | 160.5211 | 219.632 | 198.6706 | 160521.0788 | 219632.0217 | 5.261e-06 | 5 | 198670.6498
9 | 50 | CONCLUIDO | 2.486 | 40.23 | 37.63 | 90.32 | 1.48 | 25 | 118.96 | 41.65 | 10 | 0 | 17.31 | 14905.25 | 301.98 | 1186.81 | 193.2 | 144.12 | 18760.89 | 0.75 | 0.84 | 19.05 | 1.12 | 4 | 10 | 160.6714 | 219.8377 | 198.8567 | 160671.4118 | 219837.7139 | 5.2684e-06 | 5 | 198856.711

## RESULTADOS_3
Unnamed: 0 | Volume de calda [L] | STATUS | Capacidade operacional [ha/h] | Tempo de missao [h] | Tempo util [h] | Tempo por voo [min] | Autonomia Projetada [h] | N° Voos | MTOW [kg] | Massa Estrutura [kg] | Combustível [kg] | Abastecimentos | Massa gerador | Potência gerador [W] | Combustível consumido [L] | Calda cons [L] | Distância percorrida [km] | Distância Pulverizando [km] | RTL ACUMULADO[m] | EOC [km/km] | EOC [h/h] | Tempo de manobra [h] | Tempo rtl_rtw [h] | V pulv [m/s] | V desloc [m/s] | Preço Total por ha Simples [R$/ha] | Preço Total por ha Presumido [R$/ha] | Preço Total por ha Real [R$/ha] | Preço Total Simples [R$] | Preço Total Presumido [R$] | Prod CAPEX [ha/h/R$] | Dias Trabalhados | Preço Total Real [R$]
0 | 25 | CONCLUIDO | 1.9367 | 51.64 | 46.8 | 12.82 | 0.28 | 219 | 61.76 | 28.92 | 1 | 217 | 6.84 | 7851.41 | 300.87 | 1188.81 | 504.48 | 144.12 | 173429.63 | 0.29 | 0.68 | 19.32 | 10.26 | 4 | 10 | 199.5102 | 272.9787 | 246.926 | 199510.1947 | 272978.6501 | 4.2174e-06 | 6 | 246925.9509
1 | 25 | CONCLUIDO | 2.2892 | 43.68 | 40.64 | 27.09 | 0.55 | 90 | 62.92 | 28.92 | 2 | 88 | 7 | 7994.37 | 246.77 | 1187.14 | 296.2 | 144.12 | 69935.38 | 0.49 | 0.78 | 19.11 | 4.11 | 4 | 10 | 146.1846 | 200.0163 | 180.927 | 146184.6327 | 200016.2637 | 4.985e-06 | 5 | 180926.9922
2 | 25 | CONCLUIDO | 2.4095 | 41.5 | 38.96 | 43.29 | 0.81 | 54 | 64.08 | 28.92 | 3 | 47 | 7.16 | 8137.65 | 220.4 | 1187.14 | 238.87 | 144.12 | 41451.72 | 0.6 | 0.81 | 19.07 | 2.44 | 4 | 10 | 131.0023 | 179.2431 | 162.1364 | 131002.3074 | 179243.1365 | 5.247e-06 | 5 | 162136.4231
3 | 25 | CONCLUIDO | 2.4251 | 41.24 | 38.76 | 47.46 | 1.07 | 49 | 65.25 | 28.92 | 4 | 0 | 7.33 | 8281.25 | 217.52 | 1187.42 | 230.03 | 144.12 | 37056.75 | 0.63 | 0.82 | 19.12 | 2.24 | 4 | 10 | 129.3421 | 176.9715 | 160.0816 | 129342.0724 | 176971.5296 | 5.2809e-06 | 5 | 160081.6152

## RESULTADOS_15
Unnamed: 0 | Volume de calda [L] | STATUS | Capacidade operacional [ha/h] | Tempo de missao [h] | Tempo util [h] | Tempo por voo [min] | Autonomia Projetada [h] | N° Voos | MTOW [kg] | Massa Estrutura [kg] | Combustível [kg] | Abastecimentos | Massa gerador | Potência gerador [W] | Combustível consumido [L] | Calda cons [L] | Distância percorrida [km] | Distância Pulverizando [km] | RTL ACUMULADO[m] | EOC [km/km] | EOC [h/h] | Tempo de manobra [h] | Tempo rtl_rtw [h] | V pulv [m/s] | V desloc [m/s] | Preço Total por ha Simples [R$/ha] | Preço Total por ha Presumido [R$/ha] | Preço Total por ha Real [R$/ha] | Preço Total Simples [R$] | Preço Total Presumido [R$] | Prod CAPEX [ha/h/R$] | Dias Trabalhados | Preço Total Real [R$]
0 | 85 | CONCLUIDO | 1.0607 | 94.28 | 69.57 | 6.33 | 0.11 | 659 | 167.88 | 51.39 | 1 | 657 | 30.49 | 20939.59 | 895.72 | 1194.68 | 1276.94 | 144.12 | 557462.3 | 0.11 | 0.46 | 20.06 | 32.94 | 4 | 10 | 887.1294 | 1213.8096 | 1097.9654 | 887129.443 | 1213809.6413 | 2.1904e-06 | 10 | 1097965.3527
1 | 85 | CONCLUIDO | 1.7668 | 56.6 | 46.8 | 12.82 | 0.21 | 219 | 169.33 | 51.39 | 2 | 217 | 30.94 | 21118.46 | 601.54 | 1189.05 | 503.56 | 144.12 | 172969.68 | 0.29 | 0.68 | 19.35 | 10.26 | 4 | 10 | 375.2747 | 513.4675 | 464.4628 | 375274.7377 | 513467.4521 | 3.6485e-06 | 6 | 464462.8391
2 | 85 | CONCLUIDO | 2.0206 | 49.49 | 42.64 | 19.38 | 0.31 | 132 | 170.79 | 51.39 | 3 | 130 | 31.4 | 21297.94 | 544.46 | 1187.83 | 363.81 | 144.12 | 103531.95 | 0.4 | 0.74 | 19.18 | 6.11 | 4 | 10 | 308.0545 | 421.4937 | 381.267 | 308054.474 | 421493.7217 | 4.1726e-06 | 6 | 381266.9525
3 | 85 | CONCLUIDO | 2.15 | 46.51 | 40.92 | 25.84 | 0.41 | 95 | 172.25 | 51.39 | 4 | 93 | 31.86 | 21478.05 | 518.5 | 1187.71 | 304.99 | 144.12 | 74307.54 | 0.47 | 0.77 | 19.14 | 4.39 | 4 | 10 | 272.8721 | 373.3556 | 337.7231 | 272872.0687 | 373355.6027 | 4.4398e-06 | 5 | 337723.068
4 | 85 | CONCLUIDO | 2.2382 | 44.68 | 39.83 | 32.74 | 0.51 | 73 | 173.71 | 51.39 | 5 | 71 | 32.32 | 21658.78 | 500.46 | 1186.91 | 268.55 | 144.12 | 56198.28 | 0.54 | 0.8 | 19.09 | 3.31 | 4 | 10 | 256.342 | 350.7384 | 317.2644 | 256341.9733 | 350738.3969 | 4.622e-06 | 5 | 317264.4165
5 | 85 | CONCLUIDO | 2.2916 | 43.64 | 39.23 | 39.23 | 0.61 | 60 | 175.18 | 51.39 | 6 | 58 | 32.79 | 21840.16 | 488.85 | 1186.84 | 248.47 | 144.12 | 46219.25 | 0.58 | 0.81 | 19.07 | 2.71 | 4 | 10 | 246.7172 | 337.5693 | 305.3522 | 246717.1763 | 337569.325 | 4.7322e-06 | 5 | 305352.1824
6 | 85 | CONCLUIDO | 2.3366 | 42.8 | 38.73 | 46.48 | 0.7 | 50 | 176.66 | 51.39 | 7 | 48 | 33.27 | 22022.17 | 478.07 | 1186.86 | 231.32 | 144.12 | 37697.02 | 0.62 | 0.82 | 19.05 | 2.21 | 4 | 10 | 238.5791 | 326.4345 | 295.28 | 238579.1029 | 326434.454 | 4.8252e-06 | 5 | 295280.0079
7 | 85 | CONCLUIDO | 2.3597 | 42.38 | 38.52 | 52.52 | 0.8 | 44 | 178.14 | 51.39 | 8 | 42 | 33.75 | 22204.83 | 471.18 | 1186.6 | 224.23 | 144.12 | 34178.55 | 0.64 | 0.82 | 19.04 | 2 | 4 | 10 | 234.0414 | 320.2258 | 289.6639 | 234041.4496 | 320225.8365 | 4.8729e-06 | 5 | 289663.9321
8 | 85 | CONCLUIDO | 2.3891 | 41.86 | 38.2 | 60.31 | 0.89 | 38 | 179.63 | 51.39 | 9 | 36 | 34.24 | 22388.15 | 463.24 | 1186.55 | 213.16 | 144.12 | 28677.16 | 0.68 | 0.83 | 19.04 | 1.68 | 4 | 10 | 228.6733 | 312.8808 | 283.0199 | 228673.2515 | 312880.831 | 4.9336e-06 | 5 | 283019.9236
9 | 85 | CONCLUIDO | 2.4068 | 41.55 | 38.02 | 67.1 | 0.98 | 34 | 181.12 | 51.39 | 10 | 32 | 34.73 | 22572.13 | 456.06 | 1186.6 | 207.49 | 144.12 | 25860.27 | 0.69 | 0.83 | 19.03 | 1.51 | 4 | 10 | 224.6417 | 307.3647 | 278.0302 | 224641.7026 | 307364.6879 | 4.9701e-06 | 5 | 278030.2335
10 | 85 | CONCLUIDO | 2.4209 | 41.31 | 37.88 | 73.32 | 1.07 | 31 | 182.62 | 51.39 | 11 | 29 | 35.22 | 22756.91 | 450.02 | 1186.73 | 202.72 | 144.12 | 23491.34 | 0.71 | 0.84 | 19.03 | 1.37 | 4 | 10 | 221.3585 | 302.8725 | 273.9667 | 221358.5015 | 302872.4674 | 4.9992e-06 | 5 | 273966.7442
11 | 85 | CONCLUIDO | 2.435 | 41.07 | 37.75 | 80.88 | 1.16 | 28 | 184.12 | 51.39 | 12 | 26 | 35.73 | 22942.24 | 443.53 | 1186.47 | 198.33 | 144.12 | 21309.22 | 0.73 | 0.84 | 19.02 | 1.24 | 4 | 10 | 217.9565 | 298.2177 | 269.7562 | 217956.5194 | 298217.7254 | 5.0284e-06 | 5 | 269756.2442
12 | 85 | CONCLUIDO | 2.4431 | 40.93 | 37.68 | 86.95 | 1.24 | 26 | 185.63 | 51.39 | 13 | 24 | 36.24 | 23128.27 | 437.74 | 1186.4 | 195.55 | 144.12 | 19933.09 | 0.74 | 0.84 | 19.03 | 1.17 | 4 | 10 | 215.2871 | 294.5653 | 266.4524 | 215287.08 | 294565.2807 | 5.0451e-06 | 5 | 266452.3837
13 | 85 | CONCLUIDO | 2.4544 | 40.74 | 37.56 | 93.89 | 1.33 | 24 | 187.14 | 51.39 | 14 | 22 | 36.75 | 23314.98 | 431.63 | 1186.29 | 192.16 | 144.12 | 18244.86 | 0.75 | 0.84 | 19 | 1.05 | 4 | 10 | 212.2813 | 290.4527 | 262.7323 | 212281.3256 | 290452.6749 | 5.0684e-06 | 5 | 262732.2793
14 | 85 | CONCLUIDO | 2.464 | 40.58 | 37.47 | 102.18 | 1.41 | 22 | 188.66 | 51.39 | 15 | 20 | 37.27 | 23502.4 | 427.1 | 1186.37 | 188.5 | 144.12 | 16428.45 | 0.76 | 0.85 | 19.02 | 0.96 | 4 | 10 | 209.9878 | 287.3145 | 259.8937 | 209987.7822 | 287314.5476 | 5.0882e-06 | 5 | 259893.6504
15 | 85 | CONCLUIDO | 2.4742 | 40.42 | 37.37 | 112.1 | 1.49 | 20 | 190.19 | 51.39 | 16 | 18 | 37.79 | 23690.52 | 420.5 | 1186.42 | 185.5 | 144.12 | 14935.4 | 0.78 | 0.85 | 19 | 0.86 | 4 | 10 | 206.9398 | 283.1442 | 256.1213 | 206939.7931 | 283144.1544 | 5.1093e-06 | 5 | 256121.2737
16 | 85 | CONCLUIDO | 2.4781 | 40.35 | 37.34 | 117.91 | 1.57 | 19 | 191.72 | 51.39 | 17 | 17 | 38.33 | 23879.37 | 415.63 | 1186.31 | 184.37 | 144.12 | 14375.94 | 0.78 | 0.85 | 19 | 0.83 | 4 | 10 | 204.9599 | 280.4351 | 253.6708 | 204959.877 | 280435.1459 | 5.1174e-06 | 5 | 253670.8091
17 | 85 | CONCLUIDO | 2.4839 | 40.26 | 37.28 | 124.25 | 1.65 | 18 | 193.26 | 51.39 | 18 | 16 | 38.86 | 24068.93 | 409.04 | 1186.41 | 182.29 | 144.12 | 13343.41 | 0.79 | 0.85 | 19 | 0.77 | 4 | 10 | 202.2494 | 276.7266 | 250.3162 | 202249.4413 | 276726.6082 | 5.1293e-06 | 5 | 250316.2091
18 | 85 | CONCLUIDO | 2.4883 | 40.19 | 37.24 | 131.43 | 1.73 | 17 | 194.8 | 51.39 | 19 | 14 | 39.41 | 24259.23 | 402.31 | 1186.4 | 181.11 | 144.12 | 12754.02 | 0.8 | 0.85 | 19 | 0.73 | 4 | 10 | 199.5983 | 273.0992 | 247.035 | 199598.2872 | 273099.1822 | 5.1384e-06 | 5 | 247034.9795
19 | 85 | CONCLUIDO | 2.4922 | 40.12 | 37.21 | 139.54 | 1.81 | 16 | 196.35 | 51.39 | 20 | 11 | 39.96 | 24450.27 | 399.87 | 1186.35 | 180.26 | 144.12 | 12337.88 | 0.8 | 0.85 | 19 | 0.7 | 4 | 10 | 198.49 | 271.5828 | 245.6633 | 198490.0436 | 271582.8344 | 5.1465e-06 | 5 | 245663.3498
20 | 85 | CONCLUIDO | 2.4976 | 40.04 | 37.16 | 148.63 | 1.88 | 15 | 197.9 | 51.39 | 21 | 1 | 40.51 | 24642.07 | 397.09 | 1186.35 | 177.76 | 144.12 | 11093.02 | 0.81 | 0.85 | 19.01 | 0.65 | 4 | 10 | 197.1665 | 269.7719 | 244.0253 | 197166.5131 | 269771.9215 | 5.1576e-06 | 5 | 244025.268
21 | 85 | CONCLUIDO | 2.4975 | 40.04 | 37.16 | 148.64 | 1.96 | 15 | 199.46 | 51.39 | 22 | 0 | 41.07 | 24834.62 | 399.88 | 1186.37 | 177.77 | 144.12 | 11093.94 | 0.81 | 0.85 | 19.02 | 0.65 | 4 | 10 | 198.1453 | 271.1112 | 245.2367 | 198145.3406 | 271111.1966 | 5.1574e-06 | 5 | 245236.7245

## RESULTADOS_2
Unnamed: 0 | Volume de calda [L] | STATUS | Capacidade operacional [ha/h] | Tempo de missao [h] | Tempo util [h] | Tempo por voo [min] | Autonomia Projetada [h] | N° Voos | MTOW [kg] | Massa Estrutura [kg] | Combustível [kg] | Abastecimentos | Massa gerador | Potência gerador [W] | Combustível consumido [L] | Calda cons [L] | Distância percorrida [km] | Distância Pulverizando [km] | RTL ACUMULADO[m] | EOC [km/km] | EOC [h/h] | Tempo de manobra [h] | Tempo rtl_rtw [h] | V pulv [m/s] | V desloc [m/s] | Preço Total por ha Simples [R$/ha] | Preço Total por ha Presumido [R$/ha] | Preço Total por ha Real [R$/ha] | Preço Total Simples [R$] | Preço Total Presumido [R$] | Prod CAPEX [ha/h/R$] | Dias Trabalhados | Preço Total Real [R$]
0 | 20 | CONCLUIDO | 2.0425 | 48.96 | 45 | 14.92 | 0.34 | 181 | 51.33 | 24.83 | 1 | 179 | 5.51 | 6564.78 | 248.45 | 1188.72 | 443.29 | 144.12 | 143023.7 | 0.33 | 0.7 | 19.26 | 8.46 | 4 | 10 | 167.3138 | 228.9262 | 207.0778 | 167313.8315 | 228926.1656 | 4.4807e-06 | 6 | 207077.7737
1 | 20 | CONCLUIDO | 2.3539 | 42.48 | 39.84 | 32.75 | 0.66 | 73 | 52.47 | 24.83 | 2 | 69 | 5.64 | 6705.1 | 200.41 | 1187.33 | 268.85 | 144.12 | 56343.99 | 0.54 | 0.8 | 19.09 | 3.32 | 4 | 10 | 124.742 | 170.6776 | 154.3883 | 124742.0496 | 170677.5755 | 5.1638e-06 | 5 | 154388.3473
2 | 20 | CONCLUIDO | 2.3912 | 41.82 | 39.33 | 38.68 | 0.97 | 61 | 53.61 | 24.83 | 3 | 0 | 5.78 | 6845.59 | 194.09 | 1188.02 | 248.89 | 144.12 | 46426.14 | 0.58 | 0.81 | 19.15 | 2.81 | 4 | 10 | 121.018 | 165.5822 | 149.7793 | 121018.0299 | 165582.2074 | 5.2457e-06 | 5 | 149779.2739

## RESULTADOS_11
Unnamed: 0 | Volume de calda [L] | STATUS | Capacidade operacional [ha/h] | Tempo de missao [h] | Tempo util [h] | Tempo por voo [min] | Autonomia Projetada [h] | N° Voos | MTOW [kg] | Massa Estrutura [kg] | Combustível [kg] | Abastecimentos | Massa gerador | Potência gerador [W] | Combustível consumido [L] | Calda cons [L] | Distância percorrida [km] | Distância Pulverizando [km] | RTL ACUMULADO[m] | EOC [km/km] | EOC [h/h] | Tempo de manobra [h] | Tempo rtl_rtw [h] | V pulv [m/s] | V desloc [m/s] | Preço Total por ha Simples [R$/ha] | Preço Total por ha Presumido [R$/ha] | Preço Total por ha Real [R$/ha] | Preço Total Simples [R$] | Preço Total Presumido [R$] | Prod CAPEX [ha/h/R$] | Dias Trabalhados | Preço Total Real [R$]
0 | 65 | CONCLUIDO | 1.3111 | 76.27 | 60.67 | 7.38 | 0.13 | 493 | 133.21 | 46.47 | 1 | 491 | 20.75 | 16663.42 | 672.97 | 1192.58 | 973.89 | 144.12 | 406766.6 | 0.15 | 0.52 | 19.8 | 24.07 | 4 | 10 | 556.752 | 761.7726 | 689.0701 | 556751.9551 | 761772.5871 | 2.7448e-06 | 8 | 689070.0805
1 | 65 | CONCLUIDO | 1.9233 | 52 | 44.91 | 14.97 | 0.26 | 180 | 134.55 | 46.47 | 2 | 178 | 21.09 | 16828.84 | 494.56 | 1188.6 | 440 | 144.12 | 141384.05 | 0.33 | 0.71 | 19.28 | 8.37 | 4 | 10 | 296.4386 | 405.6004 | 366.8905 | 296438.6257 | 405600.4057 | 4.0265e-06 | 6 | 366890.4722
2 | 65 | CONCLUIDO | 2.1389 | 46.75 | 41.58 | 22.68 | 0.39 | 110 | 135.9 | 46.47 | 3 | 108 | 21.43 | 16994.64 | 452.57 | 1187.89 | 327.85 | 144.12 | 85662.45 | 0.44 | 0.76 | 19.14 | 5.05 | 4 | 10 | 244.9129 | 335.1007 | 303.1191 | 244912.9197 | 335100.6615 | 4.4778e-06 | 5 | 303119.1247
3 | 65 | CONCLUIDO | 2.2502 | 44.44 | 40.11 | 30.46 | 0.52 | 79 | 137.25 | 46.47 | 4 | 77 | 21.78 | 17160.92 | 430.84 | 1187.25 | 278.33 | 144.12 | 61056.48 | 0.52 | 0.79 | 19.09 | 3.59 | 4 | 10 | 225.9423 | 309.1442 | 279.6399 | 225942.2779 | 309144.1926 | 4.7109e-06 | 5 | 279639.9047
4 | 65 | CONCLUIDO | 2.3187 | 43.13 | 39.29 | 38.64 | 0.64 | 61 | 138.6 | 46.47 | 5 | 59 | 22.13 | 17327.69 | 416.14 | 1186.86 | 250.41 | 144.12 | 47186.62 | 0.58 | 0.81 | 19.07 | 2.77 | 4 | 10 | 214.7069 | 293.7714 | 265.7343 | 214706.878 | 293771.4227 | 4.8543e-06 | 5 | 265734.2904
5 | 65 | CONCLUIDO | 2.3625 | 42.33 | 38.79 | 46.54 | 0.76 | 50 | 139.95 | 46.47 | 6 | 48 | 22.49 | 17494.97 | 404.66 | 1186.97 | 232.77 | 144.12 | 38420.86 | 0.62 | 0.82 | 19.07 | 2.27 | 4 | 10 | 207.1067 | 283.3725 | 256.3279 | 207106.7043 | 283372.5297 | 4.946e-06 | 5 | 256327.8532
6 | 65 | CONCLUIDO | 2.3956 | 41.74 | 38.42 | 54.89 | 0.88 | 42 | 141.31 | 46.47 | 7 | 40 | 22.85 | 17662.75 | 394.98 | 1186.79 | 220.67 | 144.12 | 32410.28 | 0.65 | 0.82 | 19.05 | 1.9 | 4 | 10 | 201.1854 | 275.2708 | 248.9993 | 201185.4166 | 275270.7626 | 5.0153e-06 | 5 | 248999.3074
7 | 65 | CONCLUIDO | 2.4227 | 41.28 | 38.12 | 63.53 | 0.99 | 36 | 142.68 | 46.47 | 8 | 34 | 23.21 | 17831.04 | 385.58 | 1186.62 | 211.02 | 144.12 | 27616.13 | 0.68 | 0.83 | 19.02 | 1.6 | 4 | 10 | 195.929 | 268.0787 | 242.4937 | 195929.0251 | 268078.736 | 5.072e-06 | 5 | 242493.6777
8 | 65 | CONCLUIDO | 2.4442 | 40.91 | 37.89 | 73.33 | 1.11 | 31 | 144.05 | 46.47 | 9 | 29 | 23.58 | 17999.83 | 376.22 | 1186.56 | 203.18 | 144.12 | 23722.56 | 0.71 | 0.84 | 19.02 | 1.38 | 4 | 10 | 191.167 | 261.5631 | 236.5999 | 191166.9686 | 261563.0801 | 5.117e-06 | 5 | 236599.8668
9 | 65 | CONCLUIDO | 2.4584 | 40.68 | 37.73 | 80.86 | 1.22 | 28 | 145.42 | 46.47 | 10 | 26 | 23.95 | 18169.15 | 367.57 | 1186.54 | 197.78 | 144.12 | 21036.71 | 0.73 | 0.84 | 19.02 | 1.22 | 4 | 10 | 187.1904 | 256.1221 | 231.6782 | 187190.3843 | 256122.142 | 5.1467e-06 | 5 | 231678.2043
10 | 65 | CONCLUIDO | 2.4707 | 40.47 | 37.61 | 90.27 | 1.33 | 25 | 146.8 | 46.47 | 11 | 23 | 24.33 | 18338.99 | 359.84 | 1186.53 | 193.92 | 144.12 | 19118.64 | 0.74 | 0.84 | 19.01 | 1.1 | 4 | 10 | 183.7059 | 251.3545 | 227.3656 | 183705.9163 | 251354.5392 | 5.1725e-06 | 5 | 227365.6148
11 | 65 | CONCLUIDO | 2.4849 | 40.24 | 37.46 | 102.17 | 1.43 | 22 | 148.18 | 46.47 | 12 | 20 | 24.71 | 18509.36 | 351.06 | 1186.31 | 188.79 | 144.12 | 16572.37 | 0.76 | 0.85 | 19.01 | 0.95 | 4 | 10 | 179.7724 | 245.9726 | 222.4973 | 179772.4366 | 245972.5787 | 5.2022e-06 | 5 | 222497.301
12 | 65 | CONCLUIDO | 2.4952 | 40.08 | 37.35 | 112.06 | 1.54 | 20 | 149.56 | 46.47 | 13 | 13 | 25.1 | 18680.25 | 343.25 | 1186.48 | 184.66 | 144.12 | 14515.1 | 0.78 | 0.85 | 19.01 | 0.84 | 4 | 10 | 176.4439 | 241.4183 | 218.3777 | 176443.8756 | 241418.2947 | 5.2238e-06 | 5 | 218377.6715
13 | 65 | CONCLUIDO | 2.4922 | 40.12 | 37.4 | 112.2 | 1.64 | 20 | 150.95 | 46.47 | 14 | 3 | 25.49 | 18851.69 | 343.54 | 1186.68 | 185.88 | 144.12 | 15123.73 | 0.78 | 0.85 | 19.02 | 0.89 | 4 | 10 | 176.7236 | 241.801 | 218.7238 | 176723.5637 | 241800.9764 | 5.2175e-06 | 5 | 218723.8306
14 | 65 | CONCLUIDO | 2.4919 | 40.13 | 37.41 | 112.21 | 1.74 | 20 | 152.35 | 46.47 | 15 | 0 | 25.88 | 19023.66 | 345.87 | 1186.59 | 185.86 | 144.12 | 15114.67 | 0.78 | 0.85 | 19.03 | 0.89 | 4 | 10 | 177.5574 | 242.9418 | 219.7558 | 177557.3804 | 242941.8411 | 5.2169e-06 | 5 | 219755.8128

## RESULTADOS_13
Unnamed: 0 | Volume de calda [L] | STATUS | Capacidade operacional [ha/h] | Tempo de missao [h] | Tempo util [h] | Tempo por voo [min] | Autonomia Projetada [h] | N° Voos | MTOW [kg] | Massa Estrutura [kg] | Combustível [kg] | Abastecimentos | Massa gerador | Potência gerador [W] | Combustível consumido [L] | Calda cons [L] | Distância percorrida [km] | Distância Pulverizando [km] | RTL ACUMULADO[m] | EOC [km/km] | EOC [h/h] | Tempo de manobra [h] | Tempo rtl_rtw [h] | V pulv [m/s] | V desloc [m/s] | Preço Total por ha Simples [R$/ha] | Preço Total por ha Presumido [R$/ha] | Preço Total por ha Real [R$/ha] | Preço Total Simples [R$] | Preço Total Presumido [R$] | Prod CAPEX [ha/h/R$] | Dias Trabalhados | Preço Total Real [R$]
0 | 75 | CONCLUIDO | 1.1827 | 84.55 | 64.83 | 6.81 | 0.12 | 571 | 150.44 | 49.1 | 1 | 569 | 25.34 | 18787.76 | 778.09 | 1193.65 | 1114.07 | 144.12 | 476465.97 | 0.13 | 0.49 | 19.95 | 28.21 | 4 | 10 | 702.19 | 960.7673 | 869.073 | 702189.9952 | 960767.3298 | 2.4584e-06 | 9 | 869073.0443
1 | 75 | CONCLUIDO | 1.8457 | 54.18 | 45.82 | 13.82 | 0.23 | 199 | 151.83 | 49.1 | 2 | 197 | 25.73 | 18959.54 | 547.76 | 1188.94 | 470.6 | 144.12 | 156590.69 | 0.31 | 0.69 | 19.31 | 9.28 | 4 | 10 | 333.986 | 456.9744 | 413.3614 | 333986.0444 | 456974.4404 | 3.8365e-06 | 6 | 413361.4412
2 | 75 | CONCLUIDO | 2.0815 | 48.04 | 42.07 | 20.86 | 0.35 | 121 | 153.23 | 49.1 | 3 | 119 | 26.13 | 19131.85 | 498.49 | 1187.8 | 344.07 | 144.12 | 93714.04 | 0.42 | 0.75 | 19.17 | 5.54 | 4 | 10 | 279.7147 | 382.7179 | 346.1919 | 279714.6652 | 382717.945 | 4.3266e-06 | 6 | 346191.8815
3 | 75 | CONCLUIDO | 2.2009 | 45.44 | 40.5 | 27.93 | 0.46 | 87 | 154.63 | 49.1 | 4 | 85 | 26.53 | 19304.72 | 475.13 | 1187.33 | 291.5 | 144.12 | 67600.83 | 0.49 | 0.78 | 19.1 | 3.98 | 4 | 10 | 249.0215 | 340.7222 | 308.2041 | 249021.4634 | 340722.1522 | 4.5748e-06 | 5 | 308204.1082
4 | 75 | CONCLUIDO | 2.2784 | 43.89 | 39.57 | 35.43 | 0.57 | 67 | 156.03 | 49.1 | 5 | 65 | 26.94 | 19478.15 | 459.2 | 1186.85 | 259.49 | 144.12 | 51694.25 | 0.56 | 0.8 | 19.09 | 3.05 | 4 | 10 | 235.5564 | 322.2986 | 291.5389 | 235556.3889 | 322298.6433 | 4.7359e-06 | 5 | 291538.9131
5 | 75 | CONCLUIDO | 2.328 | 42.96 | 39 | 42.54 | 0.67 | 55 | 157.44 | 49.1 | 6 | 53 | 27.35 | 19652.13 | 447.6 | 1186.9 | 240.43 | 144.12 | 42224.19 | 0.6 | 0.81 | 19.06 | 2.48 | 4 | 10 | 226.8941 | 310.4465 | 280.8179 | 226894.1066 | 310446.5266 | 4.839e-06 | 5 | 280817.9458
6 | 75 | CONCLUIDO | 2.3671 | 42.25 | 38.56 | 50.3 | 0.78 | 46 | 158.86 | 49.1 | 7 | 44 | 27.77 | 19826.68 | 437.28 | 1186.79 | 225.95 | 144.12 | 35031.29 | 0.64 | 0.82 | 19.04 | 2.05 | 4 | 10 | 219.8928 | 300.867 | 272.1526 | 219892.7539 | 300866.9669 | 4.9203e-06 | 5 | 272152.6459
7 | 75 | CONCLUIDO | 2.3918 | 41.81 | 38.31 | 57.47 | 0.88 | 40 | 160.28 | 49.1 | 8 | 38 | 28.19 | 20001.93 | 429.66 | 1186.62 | 217.24 | 144.12 | 30707.7 | 0.66 | 0.83 | 19.04 | 1.8 | 4 | 10 | 215.1983 | 294.4438 | 266.3425 | 215198.2908 | 294443.7954 | 4.9716e-06 | 5 | 266342.4928
8 | 75 | CONCLUIDO | 2.4142 | 41.42 | 38.08 | 65.27 | 0.99 | 35 | 161.71 | 49.1 | 9 | 33 | 28.61 | 20177.64 | 421.66 | 1186.56 | 209.3 | 144.12 | 26759.13 | 0.69 | 0.83 | 19.03 | 1.56 | 4 | 10 | 210.6298 | 288.1929 | 260.6882 | 210629.7684 | 288192.9414 | 5.0182e-06 | 5 | 260688.2116
9 | 75 | CONCLUIDO | 2.4308 | 41.14 | 37.92 | 73.38 | 1.09 | 31 | 163.13 | 49.1 | 10 | 29 | 29.04 | 20353.94 | 414.54 | 1186.59 | 203.8 | 144.12 | 24030.94 | 0.71 | 0.84 | 19.03 | 1.4 | 4 | 10 | 206.8758 | 283.0566 | 256.0421 | 206875.8028 | 283056.6001 | 5.0527e-06 | 5 | 256042.0755
10 | 75 | CONCLUIDO | 2.446 | 40.88 | 37.75 | 80.9 | 1.18 | 28 | 164.57 | 49.1 | 11 | 26 | 29.47 | 20530.82 | 406.67 | 1186.48 | 198.37 | 144.12 | 21331.24 | 0.73 | 0.84 | 19.02 | 1.24 | 4 | 10 | 202.9933 | 277.7443 | 251.2368 | 202993.2536 | 277744.3251 | 5.0843e-06 | 5 | 251236.7965
11 | 75 | CONCLUIDO | 2.4605 | 40.64 | 37.6 | 90.25 | 1.28 | 25 | 166.01 | 49.1 | 12 | 23 | 29.91 | 20708.3 | 399.46 | 1186.31 | 193.34 | 144.12 | 18829.31 | 0.75 | 0.84 | 19.01 | 1.09 | 4 | 10 | 199.4442 | 272.8884 | 246.8443 | 199444.2189 | 272888.3791 | 5.1144e-06 | 5 | 246844.2952
12 | 75 | CONCLUIDO | 2.47 | 40.49 | 37.51 | 97.84 | 1.38 | 23 | 167.45 | 49.1 | 13 | 21 | 30.36 | 20886.38 | 393.21 | 1186.38 | 190.08 | 144.12 | 17213.26 | 0.76 | 0.84 | 19.01 | 1 | 4 | 10 | 196.6068 | 269.006 | 243.3325 | 196606.7573 | 269006.0391 | 5.1342e-06 | 5 | 243332.4803
13 | 75 | CONCLUIDO | 2.4785 | 40.35 | 37.43 | 106.94 | 1.47 | 21 | 168.9 | 49.1 | 14 | 19 | 30.81 | 21065.06 | 386.51 | 1186.41 | 187.5 | 144.12 | 15932.16 | 0.77 | 0.85 | 19.01 | 0.92 | 4 | 10 | 193.6974 | 265.0253 | 239.7317 | 193697.405 | 265025.3348 | 5.1518e-06 | 5 | 239731.6888
14 | 75 | CONCLUIDO | 2.4826 | 40.28 | 37.39 | 112.18 | 1.56 | 20 | 170.35 | 49.1 | 15 | 18 | 31.26 | 21244.37 | 378.11 | 1186.36 | 186.13 | 144.12 | 15252.06 | 0.77 | 0.85 | 19.01 | 0.88 | 4 | 10 | 190.488 | 260.6341 | 235.7596 | 190488.0153 | 260634.1063 | 5.1604e-06 | 5 | 235759.553
15 | 75 | CONCLUIDO | 2.4927 | 40.12 | 37.29 | 124.3 | 1.65 | 18 | 171.81 | 49.1 | 16 | 12 | 31.72 | 21424.29 | 373.3 | 1186.42 | 182.7 | 144.12 | 13547.98 | 0.79 | 0.85 | 19 | 0.78 | 4 | 10 | 188.1743 | 257.4684 | 232.896 | 188174.3431 | 257468.4378 | 5.1814e-06 | 5 | 232896.0115
16 | 75 | CONCLUIDO | 2.4976 | 40.04 | 37.24 | 131.45 | 1.74 | 17 | 173.28 | 49.1 | 17 | 3 | 32.18 | 21604.83 | 369.19 | 1186.42 | 180.8 | 144.12 | 12598.5 | 0.8 | 0.85 | 19.01 | 0.73 | 4 | 10 | 186.4387 | 255.0937 | 230.7479 | 186438.7432 | 255093.7135 | 5.1916e-06 | 5 | 230747.9275
17 | 75 | CONCLUIDO | 2.4978 | 40.04 | 37.24 | 131.43 | 1.83 | 17 | 174.75 | 49.1 | 18 | 0 | 32.65 | 21786.02 | 371.42 | 1186.54 | 180.45 | 144.12 | 12424.85 | 0.8 | 0.85 | 19.02 | 0.73 | 4 | 10 | 187.2047 | 256.1417 | 231.6959 | 187204.6625 | 256141.6782 | 5.192e-06 | 5 | 231695.8759

## RESULTADOS_17
Unnamed: 0 | Volume de calda [L] | STATUS | Capacidade operacional [ha/h] | Tempo de missao [h] | Tempo util [h] | Tempo por voo [min] | Autonomia Projetada [h] | N° Voos | MTOW [kg] | Massa Estrutura [kg] | Combustível [kg] | Abastecimentos | Massa gerador | Potência gerador [W] | Combustível consumido [L] | Calda cons [L] | Distância percorrida [km] | Distância Pulverizando [km] | RTL ACUMULADO[m] | EOC [km/km] | EOC [h/h] | Tempo de manobra [h] | Tempo rtl_rtw [h] | V pulv [m/s] | V desloc [m/s] | Preço Total por ha Simples [R$/ha] | Preço Total por ha Presumido [R$/ha] | Preço Total por ha Real [R$/ha] | Preço Total Simples [R$] | Preço Total Presumido [R$] | Prod CAPEX [ha/h/R$] | Dias Trabalhados | Preço Total Real [R$]
0 | 95 | CONCLUIDO | 0.9432 | 106.02 | 75.22 | 5.93 | 0.1 | 761 | 185.69 | 53.44 | 1 | 759 | 36.26 | 23136.14 | 1032.2 | 1196.74 | 1469.83 | 144.12 | 653394.59 | 0.1 | 0.42 | 20.22 | 38.57 | 4 | 10 | 1140.1691 | 1560.0297 | 1411.1426 | 1140169.0931 | 1560029.6539 | 1.936e-06 | 12 | 1411142.6133
1 | 95 | CONCLUIDO | 1.6904 | 59.16 | 47.79 | 12 | 0.19 | 239 | 187.21 | 53.44 | 2 | 237 | 36.77 | 23322.88 | 655.92 | 1189.16 | 537.46 | 144.12 | 189819.75 | 0.27 | 0.66 | 19.37 | 11.24 | 4 | 10 | 428.6329 | 586.4744 | 530.5021 | 428632.8558 | 586474.3832 | 3.4696e-06 | 7 | 530502.0912
2 | 95 | CONCLUIDO | 1.9636 | 50.93 | 43.14 | 18.1 | 0.28 | 143 | 188.73 | 53.44 | 3 | 141 | 37.29 | 23510.33 | 589.15 | 1188.32 | 380.2 | 144.12 | 111669.39 | 0.38 | 0.74 | 19.21 | 6.6 | 4 | 10 | 336.8921 | 460.9506 | 416.9581 | 336892.0818 | 460950.6089 | 4.0304e-06 | 6 | 416958.1297
3 | 95 | CONCLUIDO | 2.1057 | 47.49 | 41.22 | 24.25 | 0.37 | 102 | 190.25 | 53.44 | 4 | 100 | 37.82 | 23698.48 | 559.69 | 1187.45 | 315.6 | 144.12 | 79575.84 | 0.46 | 0.77 | 19.14 | 4.7 | 4 | 10 | 296.0422 | 405.0579 | 366.3998 | 296042.1626 | 405057.9473 | 4.322e-06 | 5 | 366399.7853
4 | 95 | CONCLUIDO | 2.1962 | 45.53 | 40.12 | 30.47 | 0.46 | 79 | 191.78 | 53.44 | 5 | 77 | 38.35 | 23887.36 | 541.19 | 1187 | 278.23 | 144.12 | 61004.29 | 0.52 | 0.79 | 19.11 | 3.6 | 4 | 10 | 277.8029 | 380.1022 | 343.8257 | 277802.8814 | 380102.1581 | 4.5078e-06 | 5 | 343825.7416
5 | 95 | CONCLUIDO | 2.255 | 44.34 | 39.46 | 36.42 | 0.55 | 65 | 193.32 | 53.44 | 6 | 63 | 38.89 | 24076.95 | 528.72 | 1187.11 | 255.94 | 144.12 | 49930.33 | 0.56 | 0.8 | 19.08 | 2.94 | 4 | 10 | 266.5886 | 364.7582 | 329.9462 | 266588.566 | 364758.2371 | 4.6285e-06 | 5 | 329946.2229
6 | 95 | CONCLUIDO | 2.2977 | 43.52 | 39.01 | 42.55 | 0.64 | 55 | 194.86 | 53.44 | 7 | 53 | 39.43 | 24267.28 | 518.82 | 1186.98 | 240.77 | 144.12 | 42395.54 | 0.6 | 0.81 | 19.06 | 2.49 | 4 | 10 | 258.4979 | 353.6883 | 319.9328 | 258497.9301 | 353688.2721 | 4.7161e-06 | 5 | 319932.7598
7 | 95 | CONCLUIDO | 2.3343 | 42.84 | 38.62 | 49.3 | 0.72 | 47 | 196.41 | 53.44 | 8 | 45 | 39.98 | 24458.36 | 510.16 | 1186.79 | 227.82 | 144.12 | 35962.51 | 0.63 | 0.82 | 19.05 | 2.11 | 4 | 10 | 251.7318 | 344.4305 | 311.5585 | 251731.7561 | 344430.4943 | 4.7912e-06 | 5 | 311558.5313
8 | 95 | CONCLUIDO | 2.3566 | 42.43 | 38.4 | 54.86 | 0.81 | 42 | 197.97 | 53.44 | 9 | 40 | 40.53 | 24650.18 | 503.25 | 1186.7 | 220.12 | 144.12 | 32135.46 | 0.65 | 0.83 | 19.05 | 1.89 | 4 | 10 | 247.1165 | 338.1157 | 305.8464 | 247116.4952 | 338115.6907 | 4.837e-06 | 5 | 305846.4037
9 | 95 | CONCLUIDO | 2.3805 | 42.01 | 38.16 | 61.89 | 0.89 | 37 | 199.53 | 53.44 | 10 | 35 | 41.1 | 24842.77 | 496.97 | 1186.74 | 212.6 | 144.12 | 28400.02 | 0.68 | 0.83 | 19.03 | 1.65 | 4 | 10 | 242.676 | 332.04 | 300.3506 | 242676.0174 | 332040.0332 | 4.8861e-06 | 5 | 300350.5984
10 | 95 | CONCLUIDO | 2.3995 | 41.68 | 37.98 | 69.05 | 0.97 | 33 | 201.1 | 53.44 | 11 | 31 | 41.66 | 25036.12 | 490.16 | 1186.58 | 206.02 | 144.12 | 25129.57 | 0.7 | 0.83 | 19.03 | 1.47 | 4 | 10 | 238.5542 | 326.4004 | 295.2492 | 238554.2178 | 326400.4051 | 4.9251e-06 | 5 | 295249.2085
11 | 95 | CONCLUIDO | 2.4142 | 41.42 | 37.84 | 75.67 | 1.05 | 30 | 202.67 | 53.44 | 12 | 28 | 42.24 | 25230.25 | 484.84 | 1186.35 | 201.26 | 144.12 | 22768.04 | 0.72 | 0.84 | 19.02 | 1.33 | 4 | 10 | 235.391 | 322.0723 | 291.3342 | 235390.9725 | 322072.3133 | 4.9552e-06 | 5 | 291334.1838
12 | 95 | CONCLUIDO | 2.4239 | 41.26 | 37.74 | 80.88 | 1.13 | 28 | 204.25 | 53.44 | 13 | 26 | 42.82 | 25425.3 | 479.52 | 1186.54 | 198.04 | 144.12 | 21163.62 | 0.73 | 0.84 | 19.02 | 1.23 | 4 | 10 | 232.6714 | 318.3512 | 287.9682 | 232671.3672 | 318351.2293 | 4.9751e-06 | 5 | 287968.2348
13 | 95 | CONCLUIDO | 2.4327 | 41.11 | 37.67 | 86.93 | 1.21 | 26 | 205.84 | 53.44 | 14 | 24 | 43.4 | 25621.03 | 475.3 | 1186.55 | 195.71 | 144.12 | 20009.31 | 0.74 | 0.84 | 19.01 | 1.16 | 4 | 10 | 230.4488 | 315.3102 | 285.2175 | 230448.8106 | 315310.2294 | 4.9932e-06 | 5 | 285217.4637
14 | 95 | CONCLUIDO | 2.4434 | 40.93 | 37.56 | 93.91 | 1.28 | 24 | 207.43 | 53.44 | 15 | 22 | 44 | 25817.56 | 469.78 | 1186.39 | 192.18 | 144.12 | 18255.44 | 0.75 | 0.84 | 19.01 | 1.05 | 4 | 10 | 227.6187 | 311.438 | 281.7148 | 227618.7229 | 311437.9785 | 5.0152e-06 | 5 | 281714.7749
15 | 95 | CONCLUIDO | 2.4549 | 40.74 | 37.45 | 102.13 | 1.36 | 22 | 209.03 | 53.44 | 16 | 20 | 44.6 | 26014.91 | 464.71 | 1186.44 | 187.97 | 144.12 | 16161.83 | 0.77 | 0.85 | 19.01 | 0.94 | 4 | 10 | 224.914 | 307.7373 | 278.3673 | 224914.0404 | 307737.3126 | 5.0388e-06 | 5 | 278367.2954
16 | 95 | CONCLUIDO | 2.4595 | 40.66 | 37.41 | 106.88 | 1.43 | 21 | 210.64 | 53.44 | 17 | 19 | 45.21 | 26213.09 | 459.99 | 1186.43 | 186.71 | 144.12 | 15534.48 | 0.77 | 0.85 | 19.01 | 0.9 | 4 | 10 | 222.8879 | 304.9651 | 275.8597 | 222887.9277 | 304965.0958 | 5.0482e-06 | 5 | 275859.6551
17 | 95 | CONCLUIDO | 2.4638 | 40.59 | 37.38 | 112.13 | 1.51 | 20 | 212.25 | 53.44 | 18 | 18 | 45.82 | 26412.11 | 454.15 | 1186.33 | 185.66 | 144.12 | 15017.94 | 0.78 | 0.85 | 19.01 | 0.86 | 4 | 10 | 220.4993 | 301.6969 | 272.9034 | 220499.3354 | 301696.9185 | 5.057e-06 | 5 | 272903.388
18 | 95 | CONCLUIDO | 2.4742 | 40.42 | 37.28 | 124.26 | 1.58 | 18 | 213.87 | 53.44 | 19 | 16 | 46.44 | 26611.98 | 449.65 | 1186.26 | 182.55 | 144.12 | 13473.3 | 0.79 | 0.85 | 19 | 0.77 | 4 | 10 | 218.1321 | 298.4579 | 269.9735 | 218132.0747 | 298457.9279 | 5.0784e-06 | 5 | 269973.5221
19 | 95 | CONCLUIDO | 2.4801 | 40.32 | 37.22 | 131.36 | 1.65 | 17 | 215.5 | 53.44 | 20 | 15 | 47.07 | 26812.71 | 444.36 | 1186.3 | 180.62 | 144.12 | 12509.23 | 0.8 | 0.85 | 18.99 | 0.71 | 4 | 10 | 215.8356 | 295.3158 | 267.1313 | 215835.6104 | 295315.8042 | 5.0905e-06 | 5 | 267131.2783
20 | 95 | CONCLUIDO | 2.4847 | 40.25 | 37.18 | 139.43 | 1.72 | 16 | 217.14 | 53.44 | 21 | 14 | 47.7 | 27014.3 | 439 | 1186.36 | 178.9 | 144.12 | 11655.3 | 0.81 | 0.85 | 19.01 | 0.67 | 4 | 10 | 213.6226 | 292.2878 | 264.3923 | 213622.5787 | 292287.8366 | 5.0999e-06 | 5 | 264392.2957
21 | 95 | CONCLUIDO | 2.483 | 40.27 | 37.21 | 139.54 | 1.79 | 16 | 218.78 | 53.44 | 22 | 14 | 48.34 | 27216.79 | 436.44 | 1186.42 | 180.06 | 144.12 | 12233.75 | 0.8 | 0.85 | 19 | 0.7 | 4 | 10 | 212.8535 | 291.2356 | 263.4405 | 212853.5484 | 291235.6154 | 5.0965e-06 | 5 | 263440.497
22 | 95 | CONCLUIDO | 2.4882 | 40.19 | 37.16 | 148.65 | 1.85 | 15 | 220.43 | 53.44 | 23 | 12 | 48.99 | 27420.16 | 432.85 | 1186.37 | 178.46 | 144.12 | 11439.11 | 0.81 | 0.85 | 19 | 0.65 | 4 | 10 | 211.2236 | 289.0055 | 261.4232 | 211223.6408 | 289005.5039 | 5.1071e-06 | 5 | 261423.2242
23 | 95 | CONCLUIDO | 2.4936 | 40.1 | 37.11 | 159.05 | 1.92 | 14 | 222.08 | 53.44 | 24 | 7 | 49.65 | 27624.44 | 427.77 | 1186.4 | 176.65 | 144.12 | 10538.9 | 0.82 | 0.85 | 19 | 0.6 | 4 | 10 | 209.067 | 286.0547 | 258.754 | 209066.9828 | 286054.6692 | 5.1182e-06 | 5 | 258754.0131
24 | 95 | CONCLUIDO | 2.4936 | 40.1 | 37.11 | 159.05 | 1.99 | 14 | 223.75 | 53.44 | 25 | 3 | 50.31 | 27829.77 | 429.11 | 1186.39 | 176.39 | 144.12 | 10413.28 | 0.82 | 0.85 | 19.01 | 0.6 | 4 | 10 | 209.5349 | 286.6949 | 259.3331 | 209534.883 | 286694.8709 | 5.1182e-06 | 5 | 259333.1148
25 | 95 | CONCLUIDO | 2.4932 | 40.11 | 37.12 | 159.08 | 2.05 | 14 | 225.42 | 53.44 | 26 | 0 | 50.98 | 28035.92 | 430.99 | 1186.5 | 176.5 | 144.12 | 10464.11 | 0.82 | 0.85 | 19.01 | 0.61 | 4 | 10 | 210.2222 | 287.6353 | 260.1838 | 210222.1785 | 287635.2589 | 5.1174e-06 | 5 | 260183.7535

## RESULTADOS_9
Unnamed: 0 | Volume de calda [L] | STATUS | Capacidade operacional [ha/h] | Tempo de missao [h] | Tempo util [h] | Tempo por voo [min] | Autonomia Projetada [h] | N° Voos | MTOW [kg] | Massa Estrutura [kg] | Combustível [kg] | Abastecimentos | Massa gerador | Potência gerador [W] | Combustível consumido [L] | Calda cons [L] | Distância percorrida [km] | Distância Pulverizando [km] | RTL ACUMULADO[m] | EOC [km/km] | EOC [h/h] | Tempo de manobra [h] | Tempo rtl_rtw [h] | V pulv [m/s] | V desloc [m/s] | Preço Total por ha Simples [R$/ha] | Preço Total por ha Presumido [R$/ha] | Preço Total por ha Real [R$/ha] | Preço Total Simples [R$] | Preço Total Presumido [R$] | Prod CAPEX [ha/h/R$] | Dias Trabalhados | Preço Total Real [R$]
0 | 55 | CONCLUIDO | 1.4464 | 69.14 | 56.97 | 8.1 | 0.15 | 422 | 116.05 | 43.4 | 1 | 420 | 16.65 | 14546.17 | 576.78 | 1191.84 | 848.97 | 144.12 | 344659.39 | 0.17 | 0.56 | 19.65 | 20.38 | 4 | 10 | 447.9859 | 612.9541 | 554.4546 | 447985.8968 | 612954.0678 | 3.0521e-06 | 8 | 554454.5919
1 | 55 | CONCLUIDO | 2.0062 | 49.85 | 43.94 | 16.48 | 0.3 | 160 | 117.34 | 43.4 | 2 | 158 | 16.94 | 14705.49 | 439.7 | 1188.25 | 407.37 | 144.12 | 125169.38 | 0.35 | 0.72 | 19.23 | 7.4 | 4 | 10 | 260.3693 | 356.2488 | 322.2489 | 260369.3247 | 356248.7967 | 4.2333e-06 | 6 | 322248.9116
2 | 55 | CONCLUIDO | 2.2009 | 45.44 | 41.01 | 25.11 | 0.45 | 98 | 118.63 | 43.4 | 3 | 96 | 17.23 | 14865.24 | 403.86 | 1187.33 | 308.4 | 144.12 | 75996.8 | 0.47 | 0.77 | 19.13 | 4.49 | 4 | 10 | 218.2832 | 298.6647 | 270.1606 | 218283.2251 | 298664.7385 | 4.6442e-06 | 5 | 270160.5951
3 | 55 | CONCLUIDO | 2.302 | 43.44 | 39.69 | 34.02 | 0.59 | 70 | 119.93 | 43.4 | 4 | 68 | 17.53 | 15025.44 | 383.87 | 1187.28 | 263.64 | 144.12 | 53756.73 | 0.55 | 0.8 | 19.09 | 3.17 | 4 | 10 | 202.5372 | 277.1204 | 250.6724 | 202537.232 | 277120.3761 | 4.8575e-06 | 5 | 250672.3964
4 | 55 | CONCLUIDO | 2.3644 | 42.29 | 38.92 | 43.24 | 0.73 | 54 | 121.23 | 43.4 | 5 | 52 | 17.83 | 15186.08 | 369.08 | 1186.88 | 237.98 | 144.12 | 41007.96 | 0.61 | 0.81 | 19.05 | 2.4 | 4 | 10 | 192.6036 | 263.5287 | 238.3779 | 192603.5987 | 263528.7407 | 4.9892e-06 | 5 | 238377.9276
5 | 55 | CONCLUIDO | 2.4033 | 41.61 | 38.47 | 52.46 | 0.86 | 44 | 122.54 | 43.4 | 6 | 42 | 18.14 | 15347.16 | 357.51 | 1186.63 | 222.79 | 144.12 | 33460.31 | 0.65 | 0.82 | 19.04 | 1.96 | 4 | 10 | 185.8311 | 254.2623 | 229.9959 | 185831.1131 | 254262.3272 | 5.0713e-06 | 5 | 229995.8876
6 | 55 | CONCLUIDO | 2.4306 | 41.14 | 38.17 | 61.9 | 1 | 37 | 123.85 | 43.4 | 7 | 35 | 18.45 | 15508.69 | 347.33 | 1186.76 | 212.72 | 144.12 | 28461.23 | 0.68 | 0.83 | 19.03 | 1.66 | 4 | 10 | 180.4751 | 246.934 | 223.3669 | 180475.0778 | 246933.9635 | 5.1289e-06 | 5 | 223366.9326
7 | 55 | CONCLUIDO | 2.4525 | 40.77 | 37.93 | 71.11 | 1.13 | 32 | 125.16 | 43.4 | 8 | 30 | 18.76 | 15670.68 | 336.6 | 1186.74 | 204.07 | 144.12 | 24159.31 | 0.71 | 0.84 | 19.03 | 1.41 | 4 | 10 | 175.3547 | 239.9281 | 217.0297 | 175354.7318 | 239928.0801 | 5.1751e-06 | 5 | 217029.6809
8 | 55 | CONCLUIDO | 2.4737 | 40.43 | 37.7 | 83.77 | 1.26 | 27 | 126.48 | 43.4 | 9 | 25 | 19.08 | 15833.12 | 325.83 | 1186.54 | 196.77 | 144.12 | 20537.57 | 0.73 | 0.84 | 19.01 | 1.18 | 4 | 10 | 170.3504 | 233.0809 | 210.836 | 170350.4013 | 233080.9344 | 5.2198e-06 | 5 | 210836.0171
9 | 55 | CONCLUIDO | 2.4859 | 40.23 | 37.57 | 93.92 | 1.38 | 24 | 127.8 | 43.4 | 10 | 19 | 19.4 | 15996.02 | 317.42 | 1186.42 | 192.14 | 144.12 | 18234.57 | 0.75 | 0.84 | 19.02 | 1.06 | 4 | 10 | 166.7352 | 228.1345 | 206.3616 | 166735.2035 | 228134.4613 | 5.2456e-06 | 5 | 206361.6285
10 | 55 | CONCLUIDO | 2.4881 | 40.19 | 37.56 | 97.98 | 1.5 | 23 | 129.13 | 43.4 | 11 | 0 | 19.73 | 16159.39 | 315.45 | 1186.77 | 190.78 | 144.12 | 17561.98 | 0.76 | 0.84 | 19.04 | 1.05 | 4 | 10 | 165.9329 | 227.0367 | 205.3687 | 165932.9067 | 227036.7235 | 5.2502e-06 | 5 | 205368.6572

## resultados
Unnamed: 0 | Volume de calda [L] | STATUS | Capacidade operacional [ha/h] | Tempo de missao [h] | Tempo util [h] | Tempo por voo [min] | Autonomia Projetada [h] | N° Voos | MTOW [kg] | Massa Estrutura [kg] | Combustível [kg] | Abastecimentos | Massa gerador | Potência gerador [W] | Combustível consumido [L] | Calda cons [L] | Distância percorrida [km] | Distância Pulverizando [km] | RTL ACUMULADO[m] | EOC [km/km] | EOC [h/h] | Tempo de manobra [h] | Tempo rtl_rtw [h] | V pulv [m/s] | V desloc [m/s]
0 | 100 | CONCLUIDO | 0.8841 | 113.11 | 78.66 | 5.75 | 0.09 | 821 | 194.77 | 54.38 | 1 | 819 | 39.4 | 24256.19 | 1112.26 | 1197.05 | 1586.7 | 144.12 | 711532.58 | 0.09 | 0.4 | 20.34 | 42 | 4 | 10
1 | 100 | CONCLUIDO | 1.6538 | 60.47 | 48.27 | 11.63 | 0.18 | 249 | 196.32 | 54.38 | 2 | 247 | 39.95 | 24447.22 | 683.09 | 1189.45 | 553.52 | 144.12 | 197802.82 | 0.26 | 0.66 | 19.38 | 11.71 | 4 | 10
2 | 100 | CONCLUIDO | 1.9362 | 51.65 | 43.37 | 17.58 | 0.27 | 148 | 197.88 | 54.38 | 3 | 146 | 40.5 | 24639 | 611.32 | 1188.18 | 387.61 | 144.12 | 115353.18 | 0.37 | 0.73 | 19.23 | 6.84 | 4 | 10
3 | 100 | CONCLUIDO | 2.0831 | 48.01 | 41.37 | 23.42 | 0.36 | 106 | 199.44 | 54.38 | 4 | 104 | 41.06 | 24831.54 | 580.02 | 1187.51 | 320.33 | 144.12 | 81920.38 | 0.45 | 0.77 | 19.14 | 4.84 | 4 | 10
4 | 100 | CONCLUIDO | 2.1759 | 45.96 | 40.25 | 29.45 | 0.44 | 82 | 201.01 | 54.38 | 5 | 80 | 41.63 | 25024.84 | 561.07 | 1187.29 | 283.09 | 144.12 | 63423.25 | 0.51 | 0.79 | 19.1 | 3.73 | 4 | 10
5 | 100 | CONCLUIDO | 2.24 | 44.64 | 39.52 | 35.39 | 0.53 | 67 | 202.58 | 54.38 | 6 | 65 | 42.2 | 25218.93 | 547.68 | 1187.27 | 258.08 | 144.12 | 50988.51 | 0.56 | 0.8 | 19.08 | 3 | 4 | 10
6 | 100 | CONCLUIDO | 2.2823 | 43.81 | 39.08 | 41.14 | 0.61 | 57 | 204.16 | 54.38 | 7 | 55 | 42.78 | 25413.94 | 538.09 | 1186.9 | 243.71 | 144.12 | 43856.8 | 0.59 | 0.81 | 19.05 | 2.56 | 4 | 10
7 | 100 | CONCLUIDO | 2.3175 | 43.15 | 38.73 | 47.42 | 0.69 | 49 | 205.75 | 54.38 | 8 | 47 | 43.37 | 25609.61 | 530.25 | 1186.74 | 231.44 | 144.12 | 37761.1 | 0.62 | 0.82 | 19.05 | 2.21 | 4 | 10
8 | 100 | CONCLUIDO | 2.3473 | 42.6 | 38.41 | 53.6 | 0.77 | 43 | 207.34 | 54.38 | 9 | 41 | 43.96 | 25806.1 | 522.22 | 1186.63 | 220.41 | 144.12 | 32277.7 | 0.65 | 0.82 | 19.05 | 1.9 | 4 | 10
9 | 100 | CONCLUIDO | 2.3693 | 42.21 | 38.21 | 60.33 | 0.85 | 38 | 208.94 | 54.38 | 10 | 36 | 44.56 | 26003.41 | 516.22 | 1186.6 | 213.99 | 144.12 | 29088.8 | 0.67 | 0.83 | 19.03 | 1.7 | 4 | 10
10 | 100 | CONCLUIDO | 2.3837 | 41.95 | 38.07 | 65.27 | 0.93 | 35 | 210.55 | 54.38 | 11 | 33 | 45.17 | 26201.54 | 510.77 | 1186.52 | 209.13 | 144.12 | 26678.09 | 0.69 | 0.83 | 19.03 | 1.56 | 4 | 10
11 | 100 | CONCLUIDO | 2.3991 | 41.68 | 37.92 | 71.1 | 1 | 32 | 212.16 | 54.38 | 12 | 30 | 45.78 | 26400.51 | 505.06 | 1186.6 | 204.03 | 144.12 | 24140.84 | 0.71 | 0.84 | 19.03 | 1.41 | 4 | 10
12 | 100 | CONCLUIDO | 2.4141 | 41.42 | 37.78 | 78.16 | 1.08 | 29 | 213.78 | 54.38 | 13 | 27 | 46.4 | 26600.32 | 500.19 | 1186.59 | 199.49 | 144.12 | 21884.72 | 0.72 | 0.84 | 19.02 | 1.27 | 4 | 10
13 | 100 | CONCLUIDO | 2.4218 | 41.29 | 37.73 | 83.83 | 1.15 | 27 | 215.41 | 54.38 | 14 | 25 | 47.03 | 26801 | 496.18 | 1186.59 | 197.75 | 144.12 | 21025.89 | 0.73 | 0.84 | 19.01 | 1.21 | 4 | 10
14 | 100 | CONCLUIDO | 2.4331 | 41.1 | 37.61 | 90.27 | 1.23 | 25 | 217.04 | 54.38 | 15 | 23 | 47.66 | 27002.55 | 490.45 | 1186.42 | 193.6 | 144.12 | 18961.96 | 0.74 | 0.84 | 19.01 | 1.1 | 4 | 10
15 | 100 | CONCLUIDO | 2.4442 | 40.91 | 37.5 | 97.83 | 1.3 | 23 | 218.68 | 54.38 | 16 | 21 | 48.31 | 27204.98 | 485.99 | 1186.5 | 190.12 | 144.12 | 17228.86 | 0.76 | 0.84 | 19.01 | 0.99 | 4 | 10
16 | 100 | CONCLUIDO | 2.4477 | 40.85 | 37.48 | 102.22 | 1.37 | 22 | 220.33 | 54.38 | 17 | 20 | 48.95 | 27408.3 | 482.04 | 1186.36 | 189.49 | 144.12 | 16918.78 | 0.76 | 0.85 | 19.01 | 0.97 | 4 | 10
17 | 100 | CONCLUIDO | 2.4596 | 40.66 | 37.36 | 112.09 | 1.44 | 20 | 221.99 | 54.38 | 18 | 18 | 49.61 | 27612.53 | 476.15 | 1186.39 | 185.3 | 144.12 | 14835.87 | 0.78 | 0.85 | 19 | 0.85 | 4 | 10
18 | 100 | CONCLUIDO | 2.4646 | 40.57 | 37.32 | 117.85 | 1.51 | 19 | 223.65 | 54.38 | 19 | 17 | 50.27 | 27817.81 | 472.28 | 1186.48 | 183.82 | 144.12 | 14099.14 | 0.78 | 0.85 | 19 | 0.81 | 4 | 10
19 | 100 | CONCLUIDO | 2.4681 | 40.52 | 37.3 | 124.34 | 1.58 | 18 | 225.32 | 54.38 | 20 | 16 | 50.95 | 28023.89 | 468.6 | 1186.44 | 183.05 | 144.12 | 13722.31 | 0.79 | 0.85 | 19.01 | 0.79 | 4 | 10
20 | 100 | CONCLUIDO | 2.475 | 40.4 | 37.23 | 131.39 | 1.64 | 17 | 227 | 54.38 | 21 | 15 | 51.62 | 28230.92 | 463.54 | 1186.49 | 180.65 | 144.12 | 12524.69 | 0.8 | 0.85 | 19 | 0.72 | 4 | 10
21 | 100 | CONCLUIDO | 2.4796 | 40.33 | 37.19 | 139.47 | 1.71 | 16 | 228.69 | 54.38 | 22 | 14 | 52.31 | 28438.91 | 458.22 | 1186.24 | 179.61 | 144.12 | 12008.51 | 0.8 | 0.85 | 19 | 0.68 | 4 | 10
22 | 100 | CONCLUIDO | 2.4785 | 40.35 | 37.21 | 139.53 | 1.77 | 16 | 230.38 | 54.38 | 23 | 14 | 53 | 28647.87 | 455.68 | 1186.25 | 180.16 | 144.12 | 12285.88 | 0.8 | 0.85 | 19 | 0.7 | 4 | 10
23 | 100 | CONCLUIDO | 2.4839 | 40.26 | 37.16 | 148.64 | 1.84 | 15 | 232.08 | 54.38 | 24 | 13 | 53.71 | 28857.81 | 452.62 | 1186.29 | 178.36 | 144.12 | 11393.42 | 0.81 | 0.85 | 19 | 0.65 | 4 | 10
24 | 100 | CONCLUIDO | 2.4905 | 40.15 | 37.09 | 158.96 | 1.9 | 14 | 233.79 | 54.38 | 25 | 11 | 54.42 | 29068.74 | 447.16 | 1186.28 | 176.16 | 144.12 | 10294.45 | 0.82 | 0.85 | 18.99 | 0.58 | 4 | 10
25 | 100 | CONCLUIDO | 2.4889 | 40.18 | 37.12 | 159.07 | 1.96 | 14 | 235.51 | 54.38 | 26 | 9 | 55.14 | 29280.69 | 444.85 | 1186.32 | 176.92 | 144.12 | 10675.91 | 0.81 | 0.85 | 19 | 0.61 | 4 | 10
26 | 100 | CONCLUIDO | 2.4947 | 40.09 | 37.06 | 171.06 | 2.02 | 13 | 237.24 | 54.38 | 27 | 2 | 55.86 | 29493.67 | 441.71 | 1186.43 | 174.76 | 144.12 | 9601.93 | 0.82 | 0.85 | 19 | 0.55 | 4 | 10
27 | 100 | CONCLUIDO | 2.4948 | 40.08 | 37.06 | 171.05 | 2.08 | 13 | 238.97 | 54.38 | 28 | 0 | 56.6 | 29707.68 | 444.36 | 1186.54 | 174.57 | 144.12 | 9506.78 | 0.83 | 0.85 | 19.01 | 0.55 | 4 | 10
0 | 40 | CONCLUIDO | 1.6683 | 59.94 | 51.92 | 9.67 | 0.2 | 322 | 89.87 | 37.55 | 1 | 320 | 11.32 | 11317.98 | 441.11 | 1190.29 | 676.74 | 144.12 | 259044.91 | 0.21 | 0.61 | 19.52 | 15.35 | 4 | 10
1 | 40 | CONCLUIDO | 2.1376 | 46.78 | 42.42 | 19.89 | 0.39 | 128 | 91.1 | 37.55 | 2 | 126 | 11.54 | 11468.97 | 352.18 | 1187.97 | 356.18 | 144.12 | 99735 | 0.4 | 0.75 | 19.18 | 5.89 | 4 | 10
2 | 40 | CONCLUIDO | 2.2961 | 43.55 | 40.12 | 30.47 | 0.57 | 79 | 92.32 | 37.55 | 3 | 77 | 11.77 | 11620.34 | 323.73 | 1187.44 | 278.56 | 144.12 | 61169.4 | 0.52 | 0.79 | 19.09 | 3.6 | 4 | 10
3 | 40 | CONCLUIDO | 2.3787 | 42.04 | 39.04 | 41.83 | 0.75 | 56 | 93.55 | 37.55 | 4 | 54 | 12 | 11772.07 | 305.1 | 1187.04 | 241.79 | 144.12 | 42901.66 | 0.6 | 0.81 | 19.07 | 2.52 | 4 | 10
4 | 40 | CONCLUIDO | 2.4268 | 41.21 | 38.45 | 53.66 | 0.93 | 43 | 94.79 | 37.55 | 5 | 41 | 12.23 | 11924.18 | 289.65 | 1186.68 | 222.01 | 144.12 | 33074.04 | 0.65 | 0.82 | 19.05 | 1.94 | 4 | 10
5 | 40 | CONCLUIDO | 2.4624 | 40.61 | 38.03 | 67.11 | 1.1 | 34 | 96.02 | 37.55 | 6 | 30 | 12.47 | 12076.67 | 274.59 | 1186.61 | 207.55 | 144.12 | 25889.46 | 0.69 | 0.83 | 19.03 | 1.52 | 4 | 10
6 | 40 | CONCLUIDO | 2.4708 | 40.47 | 37.95 | 73.45 | 1.27 | 31 | 97.26 | 37.55 | 7 | 0 | 12.71 | 12229.54 | 270.92 | 1186.91 | 203.54 | 144.12 | 23898.84 | 0.71 | 0.84 | 19.07 | 1.43 | 4 | 10
0 | 30 | CONCLUIDO | 1.8373 | 54.43 | 48.62 | 11.44 | 0.24 | 255 | 71.52 | 32.27 | 1 | 253 | 8.25 | 9054.6 | 349.91 | 1189.93 | 565.28 | 144.12 | 203651.95 | 0.25 | 0.65 | 19.4 | 12.06 | 4 | 10
1 | 30 | CONCLUIDO | 2.2331 | 44.78 | 41.32 | 23.84 | 0.48 | 104 | 72.7 | 32.27 | 2 | 102 | 8.43 | 9200.25 | 285.74 | 1187.34 | 318.87 | 144.12 | 81201.88 | 0.45 | 0.77 | 19.14 | 4.79 | 4 | 10
2 | 30 | CONCLUIDO | 2.3711 | 42.17 | 39.35 | 37.48 | 0.71 | 63 | 73.88 | 32.27 | 3 | 61 | 8.61 | 9346.23 | 258.97 | 1187.05 | 252.2 | 144.12 | 48072.69 | 0.57 | 0.81 | 19.08 | 2.83 | 4 | 10
3 | 30 | CONCLUIDO | 2.4379 | 41.02 | 38.49 | 52.49 | 0.93 | 44 | 75.07 | 32.27 | 4 | 38 | 8.8 | 9492.55 | 239.01 | 1186.91 | 223.07 | 144.12 | 33602.3 | 0.65 | 0.82 | 19.05 | 1.97 | 4 | 10
4 | 30 | CONCLUIDO | 2.4464 | 40.88 | 38.39 | 56.19 | 1.15 | 41 | 76.26 | 32.27 | 5 | 0 | 8.99 | 9639.2 | 237.33 | 1187.13 | 218.38 | 144.12 | 31268.89 | 0.66 | 0.83 | 19.09 | 1.88 | 4 | 10
0 | 15 | CONCLUIDO | 2.1724 | 46.03 | 42.82 | 18.89 | 0.43 | 136 | 39.78 | 19.54 | 1 | 134 | 4.24 | 5140 | 186.66 | 1187.89 | 369.29 | 144.12 | 106248.91 | 0.39 | 0.74 | 19.2 | 6.29 | 4 | 10
1 | 15 | CONCLUIDO | 2.3332 | 42.86 | 40.26 | 29.82 | 0.84 | 81 | 40.89 | 19.54 | 2 | 0 | 4.35 | 5277.26 | 164.55 | 1188.29 | 279.49 | 144.12 | 61623.65 | 0.52 | 0.79 | 19.21 | 3.74 | 4 | 10
0 | 70 | CONCLUIDO | 1.2457 | 80.28 | 62.71 | 7.09 | 0.12 | 531 | 141.81 | 47.83 | 1 | 529 | 22.98 | 17723.39 | 724.49 | 1192.75 | 1042.62 | 144.12 | 440942.66 | 0.14 | 0.51 | 19.88 | 26.1 | 4 | 10
1 | 70 | CONCLUIDO | 1.8825 | 53.12 | 45.41 | 14.34 | 0.25 | 190 | 143.17 | 47.83 | 2 | 188 | 23.34 | 17891.86 | 521.64 | 1188.88 | 456.77 | 144.12 | 149721.03 | 0.32 | 0.7 | 19.28 | 8.86 | 4 | 10
2 | 70 | CONCLUIDO | 2.1078 | 47.44 | 41.86 | 21.65 | 0.37 | 116 | 144.54 | 47.83 | 3 | 114 | 23.71 | 18060.85 | 475.96 | 1187.66 | 337.19 | 144.12 | 90300.35 | 0.43 | 0.76 | 19.16 | 5.33 | 4 | 10
3 | 70 | CONCLUIDO | 2.2253 | 44.94 | 40.31 | 29.14 | 0.49 | 83 | 145.92 | 47.83 | 4 | 81 | 24.09 | 18230.35 | 453.35 | 1187.11 | 284.61 | 144.12 | 64173.62 | 0.51 | 0.79 | 19.11 | 3.79 | 4 | 10
4 | 70 | CONCLUIDO | 2.299 | 43.5 | 39.42 | 36.96 | 0.6 | 64 | 147.3 | 47.83 | 5 | 62 | 24.47 | 18400.38 | 437.9 | 1186.68 | 254.5 | 144.12 | 49216.6 | 0.57 | 0.8 | 19.08 | 2.9 | 4 | 10
5 | 70 | CONCLUIDO | 2.3468 | 42.61 | 38.88 | 44.86 | 0.71 | 52 | 148.68 | 47.83 | 6 | 50 | 24.85 | 18570.94 | 426.13 | 1186.96 | 236.09 | 144.12 | 40068.83 | 0.61 | 0.82 | 19.07 | 2.36 | 4 | 10
6 | 70 | CONCLUIDO | 2.3819 | 41.98 | 38.48 | 52.48 | 0.83 | 44 | 150.07 | 47.83 | 7 | 42 | 25.24 | 18742.03 | 416.5 | 1186.56 | 223.15 | 144.12 | 33642.32 | 0.65 | 0.82 | 19.04 | 1.97 | 4 | 10
7 | 70 | CONCLUIDO | 2.4073 | 41.54 | 38.21 | 60.34 | 0.94 | 38 | 151.46 | 47.83 | 8 | 36 | 25.63 | 18913.66 | 407.7 | 1186.55 | 213.95 | 144.12 | 29073.04 | 0.67 | 0.83 | 19.03 | 1.7 | 4 | 10
8 | 70 | CONCLUIDO | 2.4305 | 41.14 | 37.96 | 69.02 | 1.04 | 33 | 152.85 | 47.83 | 9 | 31 | 26.03 | 19085.83 | 399.13 | 1186.52 | 205.45 | 144.12 | 24845.86 | 0.7 | 0.83 | 19.03 | 1.45 | 4 | 10
9 | 70 | CONCLUIDO | 2.4469 | 40.87 | 37.8 | 78.21 | 1.15 | 29 | 154.25 | 47.83 | 10 | 27 | 26.43 | 19258.55 | 391.03 | 1186.53 | 200.14 | 144.12 | 22211.15 | 0.72 | 0.84 | 19.02 | 1.29 | 4 | 10
10 | 70 | CONCLUIDO | 2.4604 | 40.64 | 37.66 | 86.92 | 1.25 | 26 | 155.66 | 47.83 | 11 | 24 | 26.83 | 19431.82 | 383.54 | 1186.47 | 195.12 | 144.12 | 19716.76 | 0.74 | 0.84 | 19.02 | 1.15 | 4 | 10
11 | 70 | CONCLUIDO | 2.4699 | 40.49 | 37.56 | 93.91 | 1.35 | 24 | 157.07 | 47.83 | 12 | 22 | 27.24 | 19605.66 | 376.64 | 1186.46 | 192.14 | 144.12 | 18236.45 | 0.75 | 0.84 | 19.01 | 1.05 | 4 | 10
12 | 70 | CONCLUIDO | 2.4793 | 40.33 | 37.47 | 102.19 | 1.45 | 22 | 158.48 | 47.83 | 13 | 20 | 27.65 | 19780.06 | 369.81 | 1186.45 | 188.82 | 144.12 | 16588.48 | 0.76 | 0.85 | 19.01 | 0.96 | 4 | 10
13 | 70 | CONCLUIDO | 2.4886 | 40.18 | 37.38 | 112.13 | 1.55 | 20 | 159.9 | 47.83 | 14 | 17 | 28.07 | 19955.16 | 362.75 | 1186.37 | 185.62 | 144.12 | 14997.74 | 0.78 | 0.85 | 19.01 | 0.87 | 4 | 10
14 | 70 | CONCLUIDO | 2.4933 | 40.11 | 37.33 | 117.88 | 1.65 | 19 | 161.32 | 47.83 | 15 | 7 | 28.5 | 20130.71 | 356.3 | 1186.32 | 183.68 | 144.12 | 14031.19 | 0.78 | 0.85 | 19.02 | 0.82 | 4 | 10
15 | 70 | CONCLUIDO | 2.4982 | 40.03 | 37.28 | 124.27 | 1.74 | 18 | 162.75 | 47.83 | 16 | 0 | 28.92 | 20306.85 | 356.72 | 1186.45 | 181.91 | 144.12 | 13149.79 | 0.79 | 0.85 | 19.02 | 0.77 | 4 | 10
0 | 90 | CONCLUIDO | 1.0026 | 99.74 | 72.18 | 6.13 | 0.1 | 707 | 176.73 | 52.44 | 1 | 705 | 33.29 | 22031.19 | 960.08 | 1195.77 | 1366.27 | 144.12 | 601887.1 | 0.11 | 0.44 | 20.13 | 35.54 | 4 | 10
1 | 90 | CONCLUIDO | 1.727 | 57.9 | 47.34 | 12.4 | 0.2 | 229 | 178.21 | 52.44 | 2 | 227 | 33.77 | 22213.89 | 629.26 | 1189.4 | 521.17 | 144.12 | 181725.14 | 0.28 | 0.67 | 19.38 | 10.79 | 4 | 10
2 | 90 | CONCLUIDO | 1.9945 | 50.14 | 42.85 | 18.77 | 0.3 | 137 | 179.7 | 52.44 | 3 | 135 | 34.26 | 22397.24 | 566.3 | 1187.96 | 370.18 | 144.12 | 106690.08 | 0.39 | 0.74 | 19.2 | 6.32 | 4 | 10
3 | 90 | CONCLUIDO | 2.1317 | 46.91 | 41.01 | 25.11 | 0.39 | 98 | 181.19 | 52.44 | 4 | 96 | 34.75 | 22581.25 | 538.33 | 1187.5 | 308.11 | 144.12 | 75852.24 | 0.47 | 0.77 | 19.14 | 4.48 | 4 | 10
4 | 90 | CONCLUIDO | 2.2175 | 45.1 | 39.97 | 31.56 | 0.49 | 76 | 182.69 | 52.44 | 5 | 74 | 35.25 | 22766.06 | 520.87 | 1187.36 | 273.17 | 144.12 | 58489.08 | 0.53 | 0.79 | 19.1 | 3.45 | 4 | 10
5 | 90 | CONCLUIDO | 2.2763 | 43.93 | 39.31 | 38.04 | 0.58 | 62 | 184.19 | 52.44 | 6 | 60 | 35.75 | 22951.43 | 508.24 | 1186.88 | 250.62 | 144.12 | 47283.8 | 0.58 | 0.81 | 19.08 | 2.79 | 4 | 10
6 | 90 | CONCLUIDO | 2.3138 | 43.22 | 38.91 | 44.05 | 0.67 | 53 | 185.7 | 52.44 | 7 | 51 | 36.26 | 23137.49 | 499.14 | 1186.75 | 237.74 | 144.12 | 40888.69 | 0.61 | 0.81 | 19.06 | 2.4 | 4 | 10
7 | 90 | CONCLUIDO | 2.3507 | 42.54 | 38.52 | 51.36 | 0.76 | 45 | 187.22 | 52.44 | 8 | 43 | 36.78 | 23324.24 | 490.12 | 1186.64 | 224.66 | 144.12 | 34393.03 | 0.64 | 0.82 | 19.03 | 2 | 4 | 10
8 | 90 | CONCLUIDO | 2.3721 | 42.16 | 38.31 | 57.47 | 0.85 | 40 | 188.74 | 52.44 | 9 | 38 | 37.3 | 23511.69 | 483.62 | 1186.6 | 217.43 | 144.12 | 30799.68 | 0.66 | 0.83 | 19.04 | 1.8 | 4 | 10
9 | 90 | CONCLUIDO | 2.3914 | 41.82 | 38.12 | 63.53 | 0.93 | 36 | 190.26 | 52.44 | 10 | 34 | 37.82 | 23699.85 | 477.13 | 1186.54 | 210.76 | 144.12 | 27483.85 | 0.68 | 0.83 | 19.03 | 1.6 | 4 | 10
10 | 90 | CONCLUIDO | 2.4105 | 41.48 | 37.93 | 71.11 | 1.02 | 32 | 191.79 | 52.44 | 11 | 30 | 38.35 | 23888.73 | 471 | 1186.53 | 204.44 | 144.12 | 24346.43 | 0.7 | 0.84 | 19.02 | 1.41 | 4 | 10
11 | 90 | CONCLUIDO | 2.4261 | 41.22 | 37.77 | 78.14 | 1.1 | 29 | 193.33 | 52.44 | 12 | 27 | 38.89 | 24078.33 | 464.35 | 1186.58 | 198.99 | 144.12 | 21636.39 | 0.72 | 0.84 | 19.02 | 1.25 | 4 | 10
12 | 90 | CONCLUIDO | 2.4336 | 41.09 | 37.71 | 83.8 | 1.18 | 27 | 194.88 | 52.44 | 13 | 25 | 39.43 | 24268.67 | 460.01 | 1186.54 | 197 | 144.12 | 20653.05 | 0.73 | 0.84 | 19.02 | 1.2 | 4 | 10
13 | 90 | CONCLUIDO | 2.4435 | 40.93 | 37.62 | 90.28 | 1.27 | 25 | 196.42 | 52.44 | 14 | 23 | 39.98 | 24459.75 | 453.41 | 1186.75 | 193.71 | 144.12 | 19017.6 | 0.74 | 0.84 | 19.02 | 1.1 | 4 | 10
14 | 90 | CONCLUIDO | 2.4535 | 40.76 | 37.52 | 97.88 | 1.35 | 23 | 197.98 | 52.44 | 15 | 21 | 40.54 | 24651.58 | 448.88 | 1186.29 | 190.57 | 144.12 | 17456.07 | 0.76 | 0.84 | 19.01 | 1.01 | 4 | 10
15 | 90 | CONCLUIDO | 2.4616 | 40.62 | 37.46 | 107.02 | 1.42 | 21 | 199.54 | 52.44 | 16 | 19 | 41.1 | 24844.17 | 443.42 | 1186.37 | 188.34 | 144.12 | 16353.06 | 0.77 | 0.85 | 19.01 | 0.95 | 4 | 10
16 | 90 | CONCLUIDO | 2.4684 | 40.51 | 37.38 | 112.14 | 1.5 | 20 | 201.11 | 52.44 | 17 | 18 | 41.67 | 25037.53 | 438.8 | 1186.4 | 185.7 | 144.12 | 15035.33 | 0.78 | 0.85 | 19.01 | 0.87 | 4 | 10
17 | 90 | CONCLUIDO | 2.4731 | 40.44 | 37.34 | 117.91 | 1.58 | 19 | 202.68 | 52.44 | 18 | 17 | 42.24 | 25231.66 | 432.69 | 1186.46 | 184.51 | 144.12 | 14447.1 | 0.78 | 0.85 | 19 | 0.83 | 4 | 10
18 | 90 | CONCLUIDO | 2.4789 | 40.34 | 37.28 | 124.26 | 1.65 | 18 | 204.26 | 52.44 | 19 | 16 | 42.82 | 25426.72 | 426.03 | 1186.45 | 182.48 | 144.12 | 13434.56 | 0.79 | 0.85 | 19 | 0.77 | 4 | 10
19 | 90 | CONCLUIDO | 2.4842 | 40.25 | 37.23 | 131.4 | 1.73 | 17 | 205.85 | 52.44 | 20 | 15 | 43.41 | 25622.45 | 420.48 | 1186.23 | 180.67 | 144.12 | 12535.53 | 0.8 | 0.85 | 19 | 0.72 | 4 | 10
20 | 90 | CONCLUIDO | 2.4878 | 40.2 | 37.21 | 139.53 | 1.8 | 16 | 207.45 | 52.44 | 21 | 13 | 44 | 25818.99 | 417.18 | 1186.2 | 180.23 | 144.12 | 12318.77 | 0.8 | 0.85 | 19 | 0.7 | 4 | 10
21 | 90 | CONCLUIDO | 2.4936 | 40.1 | 37.15 | 148.59 | 1.87 | 15 | 209.05 | 52.44 | 22 | 10 | 44.6 | 26016.35 | 414.11 | 1186.36 | 177.93 | 144.12 | 11176.61 | 0.81 | 0.85 | 19 | 0.64 | 4 | 10
22 | 90 | CONCLUIDO | 2.4929 | 40.11 | 37.16 | 148.64 | 1.94 | 15 | 210.65 | 52.44 | 23 | 1 | 45.21 | 26214.54 | 412.92 | 1186.42 | 177.99 | 144.12 | 11208.22 | 0.81 | 0.85 | 19.01 | 0.65 | 4 | 10
23 | 90 | CONCLUIDO | 2.4922 | 40.12 | 37.17 | 148.68 | 2.01 | 15 | 212.27 | 52.44 | 24 | 0 | 45.82 | 26413.56 | 415.75 | 1186.59 | 178.21 | 144.12 | 11315.47 | 0.81 | 0.85 | 19.02 | 0.66 | 4 | 10
0 | 10 | CONCLUIDO | 2.2202 | 45.04 | 42.06 | 21.03 | 0.64 | 120 | 26.11 | 12.1 | 1 | 0 | 3.01 | 3454.41 | 122.24 | 1189.47 | 338.08 | 144.12 | 90725.26 | 0.43 | 0.75 | 19.32 | 5.53 | 4 | 10
0 | 45 | CONCLUIDO | 1.5937 | 62.75 | 53.48 | 9.07 | 0.18 | 354 | 98.71 | 39.72 | 1 | 352 | 12.99 | 12407.75 | 485.09 | 1191.25 | 730.61 | 144.12 | 285820.65 | 0.2 | 0.59 | 19.55 | 16.91 | 4 | 10
1 | 45 | CONCLUIDO | 2.0927 | 47.79 | 42.94 | 18.54 | 0.35 | 139 | 99.95 | 39.72 | 2 | 137 | 13.24 | 12561.45 | 382.48 | 1187.89 | 373.26 | 144.12 | 108221.07 | 0.39 | 0.74 | 19.21 | 6.41 | 4 | 10
2 | 45 | CONCLUIDO | 2.2628 | 44.19 | 40.44 | 28.21 | 0.52 | 86 | 101.2 | 39.72 | 3 | 84 | 13.49 | 12715.54 | 351.92 | 1187.28 | 288.34 | 144.12 | 66028.3 | 0.5 | 0.78 | 19.13 | 3.91 | 4 | 10
3 | 45 | CONCLUIDO | 2.3509 | 42.54 | 39.3 | 38.65 | 0.69 | 61 | 102.45 | 39.72 | 4 | 59 | 13.74 | 12870.03 | 333.31 | 1186.81 | 250.38 | 144.12 | 47171.7 | 0.58 | 0.81 | 19.08 | 2.78 | 4 | 10
4 | 45 | CONCLUIDO | 2.405 | 41.58 | 38.63 | 49.31 | 0.85 | 47 | 103.71 | 39.72 | 5 | 45 | 14 | 13024.91 | 318.47 | 1187.04 | 227.96 | 144.12 | 36032.55 | 0.63 | 0.82 | 19.05 | 2.11 | 4 | 10
5 | 45 | CONCLUIDO | 2.4404 | 40.98 | 38.21 | 60.33 | 1.01 | 38 | 104.97 | 39.72 | 6 | 36 | 14.25 | 13180.19 | 305.06 | 1186.76 | 213.85 | 144.12 | 29019.54 | 0.67 | 0.83 | 19.03 | 1.69 | 4 | 10
6 | 45 | CONCLUIDO | 2.4682 | 40.52 | 37.89 | 73.34 | 1.16 | 31 | 106.23 | 39.72 | 7 | 28 | 14.52 | 13335.87 | 292.43 | 1186.44 | 203.18 | 144.12 | 23719.62 | 0.71 | 0.84 | 19.02 | 1.38 | 4 | 10
7 | 45 | CONCLUIDO | 2.4805 | 40.31 | 37.75 | 80.89 | 1.31 | 28 | 107.5 | 39.72 | 8 | 5 | 14.78 | 13491.96 | 285.64 | 1186.6 | 197.35 | 144.12 | 20823.37 | 0.73 | 0.84 | 19.05 | 1.24 | 4 | 10
8 | 45 | CONCLUIDO | 2.4791 | 40.34 | 37.77 | 80.94 | 1.46 | 28 | 108.77 | 39.72 | 9 | 0 | 15.05 | 13648.58 | 288.2 | 1186.9 | 197.94 | 144.12 | 21117.72 | 0.73 | 0.84 | 19.05 | 1.26 | 4 | 10
0 | 60 | CONCLUIDO | 1.3767 | 72.64 | 58.82 | 7.72 | 0.14 | 457 | 124.63 | 45 | 1 | 455 | 18.64 | 15605.44 | 624.49 | 1191.7 | 910.9 | 144.12 | 375449.89 | 0.16 | 0.54 | 19.74 | 22.23 | 4 | 10
1 | 60 | CONCLUIDO | 1.9636 | 50.93 | 44.45 | 15.69 | 0.28 | 170 | 125.95 | 45 | 2 | 168 | 18.95 | 15767.7 | 467.63 | 1188.24 | 424.67 | 144.12 | 133768.84 | 0.34 | 0.71 | 19.25 | 7.91 | 4 | 10
2 | 60 | CONCLUIDO | 2.1695 | 46.09 | 41.3 | 23.83 | 0.42 | 104 | 127.27 | 45 | 3 | 102 | 19.27 | 15930.42 | 428.58 | 1187.7 | 318.77 | 144.12 | 81153.27 | 0.45 | 0.77 | 19.13 | 4.78 | 4 | 10
3 | 60 | CONCLUIDO | 2.2731 | 43.99 | 39.94 | 31.96 | 0.55 | 75 | 128.59 | 45 | 4 | 73 | 19.59 | 16093.6 | 408 | 1187.15 | 272.28 | 144.12 | 58053.05 | 0.53 | 0.79 | 19.1 | 3.42 | 4 | 10
4 | 60 | CONCLUIDO | 2.3393 | 42.75 | 39.13 | 40.48 | 0.68 | 58 | 129.92 | 45 | 5 | 56 | 19.92 | 16257.24 | 393.45 | 1186.84 | 245.01 | 144.12 | 44498.61 | 0.59 | 0.81 | 19.07 | 2.62 | 4 | 10
5 | 60 | CONCLUIDO | 2.3842 | 41.94 | 38.61 | 49.29 | 0.81 | 47 | 131.25 | 45 | 6 | 45 | 20.25 | 16421.36 | 381.68 | 1186.83 | 227.63 | 144.12 | 35867.39 | 0.63 | 0.82 | 19.04 | 2.09 | 4 | 10
6 | 60 | CONCLUIDO | 2.4178 | 41.36 | 38.23 | 58.82 | 0.93 | 39 | 132.58 | 45 | 7 | 37 | 20.59 | 16585.95 | 370.54 | 1186.58 | 214.46 | 144.12 | 29322.89 | 0.67 | 0.83 | 19.04 | 1.72 | 4 | 10
7 | 60 | CONCLUIDO | 2.4378 | 41.02 | 38.02 | 67.09 | 1.06 | 34 | 133.92 | 45 | 8 | 32 | 20.93 | 16751.02 | 361.57 | 1186.65 | 207.53 | 144.12 | 25881.06 | 0.69 | 0.83 | 19.02 | 1.51 | 4 | 10
8 | 60 | CONCLUIDO | 2.458 | 40.68 | 37.81 | 78.23 | 1.18 | 29 | 135.27 | 45 | 9 | 27 | 21.27 | 16916.71 | 351.95 | 1186.5 | 200.28 | 144.12 | 22281.95 | 0.72 | 0.84 | 19.02 | 1.3 | 4 | 10
9 | 60 | CONCLUIDO | 2.4714 | 40.46 | 37.67 | 86.92 | 1.29 | 26 | 136.61 | 45 | 10 | 24 | 21.61 | 17082.76 | 343.34 | 1186.66 | 195.33 | 144.12 | 19820.6 | 0.74 | 0.84 | 19.02 | 1.15 | 4 | 10
10 | 60 | CONCLUIDO | 2.4864 | 40.22 | 37.5 | 97.82 | 1.41 | 23 | 137.96 | 45 | 11 | 19 | 21.96 | 17249.3 | 334.26 | 1186.55 | 189.83 | 144.12 | 17084.43 | 0.76 | 0.85 | 19.01 | 0.99 | 4 | 10
11 | 60 | CONCLUIDO | 2.488 | 40.19 | 37.5 | 102.27 | 1.52 | 22 | 139.32 | 45 | 12 | 6 | 22.32 | 17416.34 | 328.93 | 1186.62 | 189 | 144.12 | 16676.04 | 0.76 | 0.85 | 19.03 | 0.99 | 4 | 10
12 | 60 | CONCLUIDO | 2.4911 | 40.14 | 37.47 | 107.07 | 1.63 | 21 | 140.67 | 45 | 13 | 0 | 22.68 | 17583.88 | 330.85 | 1186.68 | 188.26 | 144.12 | 16310.79 | 0.77 | 0.85 | 19.03 | 0.96 | 4 | 10
0 | 80 | CONCLUIDO | 1.1233 | 89.02 | 66.98 | 6.57 | 0.11 | 612 | 159.12 | 50.28 | 1 | 610 | 27.84 | 19859.16 | 833.36 | 1194.52 | 1189.19 | 144.12 | 513818.97 | 0.12 | 0.47 | 19.97 | 30.36 | 4 | 10
1 | 80 | CONCLUIDO | 1.8055 | 55.39 | 46.33 | 13.3 | 0.22 | 209 | 160.54 | 50.28 | 2 | 207 | 28.26 | 20034.4 | 574.77 | 1189.12 | 487.87 | 144.12 | 165173.66 | 0.3 | 0.68 | 19.32 | 9.78 | 4 | 10
2 | 80 | CONCLUIDO | 2.0492 | 48.8 | 42.38 | 20.02 | 0.33 | 127 | 161.97 | 50.28 | 3 | 125 | 28.69 | 20210.21 | 521.86 | 1187.9 | 354.95 | 144.12 | 99125.03 | 0.41 | 0.75 | 19.17 | 5.85 | 4 | 10
3 | 80 | CONCLUIDO | 2.1775 | 45.92 | 40.67 | 26.81 | 0.43 | 91 | 163.4 | 50.28 | 4 | 89 | 29.12 | 20386.62 | 496.39 | 1187.5 | 296.5 | 144.12 | 70080.8 | 0.49 | 0.78 | 19.13 | 4.14 | 4 | 10
4 | 80 | CONCLUIDO | 2.2594 | 44.26 | 39.68 | 34.01 | 0.54 | 70 | 164.83 | 50.28 | 5 | 68 | 29.55 | 20563.61 | 479.77 | 1187.06 | 263.31 | 144.12 | 53588.84 | 0.55 | 0.8 | 19.09 | 3.16 | 4 | 10
5 | 80 | CONCLUIDO | 2.3132 | 43.23 | 39.07 | 41.13 | 0.64 | 57 | 166.27 | 50.28 | 6 | 55 | 29.99 | 20741.2 | 467.64 | 1187.23 | 242.82 | 144.12 | 43411.25 | 0.59 | 0.81 | 19.07 | 2.55 | 4 | 10
6 | 80 | CONCLUIDO | 2.3513 | 42.53 | 38.66 | 48.32 | 0.74 | 48 | 167.72 | 50.28 | 7 | 46 | 30.44 | 20919.39 | 458.14 | 1186.95 | 229.2 | 144.12 | 36643.69 | 0.63 | 0.82 | 19.04 | 2.14 | 4 | 10
7 | 80 | CONCLUIDO | 2.3763 | 42.08 | 38.4 | 54.86 | 0.84 | 42 | 169.17 | 50.28 | 8 | 40 | 30.89 | 21098.19 | 450.64 | 1186.68 | 220.51 | 144.12 | 32328.79 | 0.65 | 0.83 | 19.04 | 1.89 | 4 | 10
8 | 80 | CONCLUIDO | 2.3989 | 41.69 | 38.17 | 61.9 | 0.94 | 37 | 170.62 | 50.28 | 9 | 35 | 31.34 | 21277.6 | 442.81 | 1186.54 | 212.43 | 144.12 | 28316.31 | 0.68 | 0.83 | 19.03 | 1.66 | 4 | 10
9 | 80 | CONCLUIDO | 2.4172 | 41.37 | 37.98 | 69.06 | 1.03 | 33 | 172.08 | 50.28 | 10 | 31 | 31.8 | 21457.64 | 435.82 | 1186.59 | 206.18 | 144.12 | 25209.27 | 0.7 | 0.83 | 19.03 | 1.47 | 4 | 10
10 | 80 | CONCLUIDO | 2.4359 | 41.05 | 37.79 | 78.19 | 1.12 | 29 | 173.55 | 50.28 | 11 | 27 | 32.27 | 21638.31 | 428.47 | 1186.41 | 199.71 | 144.12 | 21997.39 | 0.72 | 0.84 | 19.02 | 1.28 | 4 | 10
11 | 80 | CONCLUIDO | 2.445 | 40.9 | 37.7 | 83.79 | 1.22 | 27 | 175.02 | 50.28 | 12 | 25 | 32.74 | 21819.6 | 422.64 | 1186.56 | 196.68 | 144.12 | 20492.65 | 0.73 | 0.84 | 19.02 | 1.19 | 4 | 10
12 | 80 | CONCLUIDO | 2.4589 | 40.67 | 37.57 | 93.92 | 1.31 | 24 | 176.49 | 50.28 | 13 | 22 | 33.21 | 22001.54 | 415.33 | 1186.45 | 192.25 | 144.12 | 18289.62 | 0.75 | 0.84 | 19.01 | 1.06 | 4 | 10
13 | 80 | CONCLUIDO | 2.4684 | 40.51 | 37.48 | 102.22 | 1.4 | 22 | 177.97 | 50.28 | 14 | 20 | 33.69 | 22184.13 | 409.4 | 1186.36 | 188.89 | 144.12 | 16621.78 | 0.76 | 0.85 | 19.02 | 0.97 | 4 | 10
14 | 80 | CONCLUIDO | 2.4731 | 40.44 | 37.43 | 106.96 | 1.48 | 21 | 179.46 | 50.28 | 15 | 19 | 34.18 | 22367.38 | 403.7 | 1186.37 | 187.68 | 144.12 | 16021.85 | 0.77 | 0.85 | 19.01 | 0.92 | 4 | 10
15 | 80 | CONCLUIDO | 2.484 | 40.26 | 37.32 | 117.86 | 1.57 | 19 | 180.95 | 50.28 | 16 | 17 | 34.67 | 22551.28 | 396.72 | 1186.48 | 183.96 | 144.12 | 14172.53 | 0.78 | 0.85 | 19 | 0.81 | 4 | 10
16 | 80 | CONCLUIDO | 2.4883 | 40.19 | 37.28 | 124.28 | 1.65 | 18 | 182.45 | 50.28 | 17 | 15 | 35.17 | 22735.98 | 391.12 | 1186.4 | 182.63 | 144.12 | 13509.51 | 0.79 | 0.85 | 19 | 0.77 | 4 | 10
17 | 80 | CONCLUIDO | 2.4942 | 40.09 | 37.22 | 131.37 | 1.74 | 17 | 183.95 | 50.28 | 18 | 11 | 35.67 | 22921.24 | 384.39 | 1186.41 | 180.16 | 144.12 | 12282.35 | 0.8 | 0.85 | 19.01 | 0.71 | 4 | 10
18 | 80 | CONCLUIDO | 2.4973 | 40.04 | 37.2 | 139.51 | 1.82 | 16 | 185.46 | 50.28 | 19 | 2 | 36.18 | 23107.19 | 383.15 | 1186.36 | 179.35 | 144.12 | 11881.63 | 0.8 | 0.85 | 19.01 | 0.69 | 4 | 10
19 | 80 | CONCLUIDO | 2.4971 | 40.05 | 37.21 | 139.53 | 1.9 | 16 | 186.97 | 50.28 | 20 | 0 | 36.69 | 23293.82 | 386.04 | 1186.57 | 179.36 | 144.12 | 11885.62 | 0.8 | 0.85 | 19.02 | 0.7 | 4 | 10
0 | 35 | CONCLUIDO | 1.7528 | 57.05 | 50.2 | 10.46 | 0.22 | 288 | 80.84 | 35.1 | 1 | 286 | 9.74 | 10204.21 | 395.4 | 1190.15 | 618.83 | 144.12 | 230259.22 | 0.23 | 0.63 | 19.44 | 13.64 | 4 | 10
1 | 35 | CONCLUIDO | 2.1834 | 45.8 | 41.89 | 21.48 | 0.43 | 117 | 82.04 | 35.1 | 2 | 115 | 9.94 | 10352.53 | 320.29 | 1187.86 | 338.21 | 144.12 | 90806.37 | 0.43 | 0.76 | 19.16 | 5.37 | 4 | 10
2 | 35 | CONCLUIDO | 2.3282 | 42.95 | 39.82 | 33.18 | 0.63 | 72 | 83.25 | 35.1 | 3 | 70 | 10.15 | 10501.19 | 293.33 | 1186.96 | 268.13 | 144.12 | 55991.75 | 0.54 | 0.8 | 19.09 | 3.3 | 4 | 10
3 | 35 | CONCLUIDO | 2.4058 | 41.57 | 38.8 | 45.64 | 0.83 | 51 | 84.46 | 35.1 | 4 | 49 | 10.36 | 10650.22 | 273.94 | 1186.73 | 233.73 | 144.12 | 38894.38 | 0.62 | 0.82 | 19.05 | 2.28 | 4 | 10
4 | 35 | CONCLUIDO | 2.4495 | 40.83 | 38.26 | 58.86 | 1.02 | 39 | 85.67 | 35.1 | 5 | 34 | 10.57 | 10799.59 | 258.28 | 1186.67 | 215.46 | 144.12 | 29821.22 | 0.67 | 0.83 | 19.04 | 1.75 | 4 | 10
5 | 35 | CONCLUIDO | 2.4642 | 40.58 | 38.09 | 65.29 | 1.21 | 35 | 86.88 | 35.1 | 6 | 0 | 10.78 | 10949.33 | 254.39 | 1187.2 | 208.19 | 144.12 | 26208.4 | 0.69 | 0.83 | 19.07 | 1.57 | 4 | 10
0 | 50 | CONCLUIDO | 1.5171 | 65.91 | 55.26 | 8.54 | 0.16 | 388 | 107.41 | 41.65 | 1 | 386 | 14.77 | 13481.73 | 531 | 1191.85 | 789.95 | 144.12 | 315321.65 | 0.18 | 0.57 | 19.62 | 18.67 | 4 | 10
1 | 50 | CONCLUIDO | 2.0454 | 48.89 | 43.52 | 17.41 | 0.32 | 150 | 108.68 | 41.65 | 2 | 148 | 15.03 | 13638.32 | 412.2 | 1187.8 | 393.35 | 144.12 | 118213.45 | 0.37 | 0.73 | 19.21 | 6.99 | 4 | 10
2 | 50 | CONCLUIDO | 2.2316 | 44.81 | 40.73 | 26.56 | 0.48 | 92 | 109.96 | 41.65 | 3 | 90 | 15.31 | 13795.21 | 378.52 | 1187.08 | 298.19 | 144.12 | 70922.55 | 0.48 | 0.78 | 19.14 | 4.21 | 4 | 10
3 | 50 | CONCLUIDO | 2.3255 | 43 | 39.5 | 35.91 | 0.63 | 66 | 111.23 | 41.65 | 4 | 64 | 15.58 | 13952.52 | 359.23 | 1186.9 | 257.48 | 144.12 | 50695.54 | 0.56 | 0.8 | 19.08 | 2.98 | 4 | 10
4 | 50 | CONCLUIDO | 2.3797 | 42.02 | 38.85 | 45.71 | 0.78 | 51 | 112.51 | 41.65 | 5 | 49 | 15.86 | 14110.24 | 345.17 | 1186.91 | 235.33 | 144.12 | 39694.32 | 0.61 | 0.82 | 19.06 | 2.34 | 4 | 10
5 | 50 | CONCLUIDO | 2.4222 | 41.29 | 38.34 | 56.1 | 0.93 | 41 | 113.79 | 41.65 | 6 | 39 | 16.14 | 14268.39 | 332.42 | 1186.67 | 218.19 | 144.12 | 31176.11 | 0.66 | 0.83 | 19.04 | 1.82 | 4 | 10
6 | 50 | CONCLUIDO | 2.4496 | 40.82 | 38.03 | 67.11 | 1.07 | 34 | 115.08 | 41.65 | 7 | 32 | 16.43 | 14426.96 | 320.53 | 1186.62 | 207.75 | 144.12 | 25988.82 | 0.69 | 0.83 | 19.03 | 1.52 | 4 | 10
7 | 50 | CONCLUIDO | 2.4716 | 40.46 | 37.78 | 78.16 | 1.21 | 29 | 116.37 | 41.65 | 8 | 27 | 16.72 | 14585.96 | 309.68 | 1186.4 | 199.36 | 144.12 | 21822.23 | 0.72 | 0.84 | 19.02 | 1.27 | 4 | 10
8 | 50 | CONCLUIDO | 2.4825 | 40.28 | 37.67 | 86.93 | 1.35 | 26 | 117.66 | 41.65 | 9 | 12 | 17.01 | 14745.39 | 301.04 | 1186.72 | 195.12 | 144.12 | 19715.95 | 0.74 | 0.84 | 19.03 | 1.16 | 4 | 10
9 | 50 | CONCLUIDO | 2.486 | 40.23 | 37.63 | 90.32 | 1.48 | 25 | 118.96 | 41.65 | 10 | 0 | 17.31 | 14905.25 | 301.98 | 1186.81 | 193.2 | 144.12 | 18760.89 | 0.75 | 0.84 | 19.05 | 1.12 | 4 | 10
0 | 25 | CONCLUIDO | 1.9367 | 51.64 | 46.8 | 12.82 | 0.28 | 219 | 61.76 | 28.92 | 1 | 217 | 6.84 | 7851.41 | 300.87 | 1188.81 | 504.48 | 144.12 | 173429.63 | 0.29 | 0.68 | 19.32 | 10.26 | 4 | 10
1 | 25 | CONCLUIDO | 2.2892 | 43.68 | 40.64 | 27.09 | 0.55 | 90 | 62.92 | 28.92 | 2 | 88 | 7 | 7994.37 | 246.77 | 1187.14 | 296.2 | 144.12 | 69935.38 | 0.49 | 0.78 | 19.11 | 4.11 | 4 | 10
2 | 25 | CONCLUIDO | 2.4095 | 41.5 | 38.96 | 43.29 | 0.81 | 54 | 64.08 | 28.92 | 3 | 47 | 7.16 | 8137.65 | 220.4 | 1187.14 | 238.87 | 144.12 | 41451.72 | 0.6 | 0.81 | 19.07 | 2.44 | 4 | 10
3 | 25 | CONCLUIDO | 2.4251 | 41.24 | 38.76 | 47.46 | 1.07 | 49 | 65.25 | 28.92 | 4 | 0 | 7.33 | 8281.25 | 217.52 | 1187.42 | 230.03 | 144.12 | 37056.75 | 0.63 | 0.82 | 19.12 | 2.24 | 4 | 10
0 | 85 | CONCLUIDO | 1.0607 | 94.28 | 69.57 | 6.33 | 0.11 | 659 | 167.88 | 51.39 | 1 | 657 | 30.49 | 20939.59 | 895.72 | 1194.68 | 1276.94 | 144.12 | 557462.3 | 0.11 | 0.46 | 20.06 | 32.94 | 4 | 10
1 | 85 | CONCLUIDO | 1.7668 | 56.6 | 46.8 | 12.82 | 0.21 | 219 | 169.33 | 51.39 | 2 | 217 | 30.94 | 21118.46 | 601.54 | 1189.05 | 503.56 | 144.12 | 172969.68 | 0.29 | 0.68 | 19.35 | 10.26 | 4 | 10
2 | 85 | CONCLUIDO | 2.0206 | 49.49 | 42.64 | 19.38 | 0.31 | 132 | 170.79 | 51.39 | 3 | 130 | 31.4 | 21297.94 | 544.46 | 1187.83 | 363.81 | 144.12 | 103531.95 | 0.4 | 0.74 | 19.18 | 6.11 | 4 | 10
3 | 85 | CONCLUIDO | 2.15 | 46.51 | 40.92 | 25.84 | 0.41 | 95 | 172.25 | 51.39 | 4 | 93 | 31.86 | 21478.05 | 518.5 | 1187.71 | 304.99 | 144.12 | 74307.54 | 0.47 | 0.77 | 19.14 | 4.39 | 4 | 10
4 | 85 | CONCLUIDO | 2.2382 | 44.68 | 39.83 | 32.74 | 0.51 | 73 | 173.71 | 51.39 | 5 | 71 | 32.32 | 21658.78 | 500.46 | 1186.91 | 268.55 | 144.12 | 56198.28 | 0.54 | 0.8 | 19.09 | 3.31 | 4 | 10
5 | 85 | CONCLUIDO | 2.2916 | 43.64 | 39.23 | 39.23 | 0.61 | 60 | 175.18 | 51.39 | 6 | 58 | 32.79 | 21840.16 | 488.85 | 1186.84 | 248.47 | 144.12 | 46219.25 | 0.58 | 0.81 | 19.07 | 2.71 | 4 | 10
6 | 85 | CONCLUIDO | 2.3366 | 42.8 | 38.73 | 46.48 | 0.7 | 50 | 176.66 | 51.39 | 7 | 48 | 33.27 | 22022.17 | 478.07 | 1186.86 | 231.32 | 144.12 | 37697.02 | 0.62 | 0.82 | 19.05 | 2.21 | 4 | 10
7 | 85 | CONCLUIDO | 2.3597 | 42.38 | 38.52 | 52.52 | 0.8 | 44 | 178.14 | 51.39 | 8 | 42 | 33.75 | 22204.83 | 471.18 | 1186.6 | 224.23 | 144.12 | 34178.55 | 0.64 | 0.82 | 19.04 | 2 | 4 | 10
8 | 85 | CONCLUIDO | 2.3891 | 41.86 | 38.2 | 60.31 | 0.89 | 38 | 179.63 | 51.39 | 9 | 36 | 34.24 | 22388.15 | 463.24 | 1186.55 | 213.16 | 144.12 | 28677.16 | 0.68 | 0.83 | 19.04 | 1.68 | 4 | 10
9 | 85 | CONCLUIDO | 2.4068 | 41.55 | 38.02 | 67.1 | 0.98 | 34 | 181.12 | 51.39 | 10 | 32 | 34.73 | 22572.13 | 456.06 | 1186.6 | 207.49 | 144.12 | 25860.27 | 0.69 | 0.83 | 19.03 | 1.51 | 4 | 10
10 | 85 | CONCLUIDO | 2.4209 | 41.31 | 37.88 | 73.32 | 1.07 | 31 | 182.62 | 51.39 | 11 | 29 | 35.22 | 22756.91 | 450.02 | 1186.73 | 202.72 | 144.12 | 23491.34 | 0.71 | 0.84 | 19.03 | 1.37 | 4 | 10
11 | 85 | CONCLUIDO | 2.435 | 41.07 | 37.75 | 80.88 | 1.16 | 28 | 184.12 | 51.39 | 12 | 26 | 35.73 | 22942.24 | 443.53 | 1186.47 | 198.33 | 144.12 | 21309.22 | 0.73 | 0.84 | 19.02 | 1.24 | 4 | 10
12 | 85 | CONCLUIDO | 2.4431 | 40.93 | 37.68 | 86.95 | 1.24 | 26 | 185.63 | 51.39 | 13 | 24 | 36.24 | 23128.27 | 437.74 | 1186.4 | 195.55 | 144.12 | 19933.09 | 0.74 | 0.84 | 19.03 | 1.17 | 4 | 10
13 | 85 | CONCLUIDO | 2.4544 | 40.74 | 37.56 | 93.89 | 1.33 | 24 | 187.14 | 51.39 | 14 | 22 | 36.75 | 23314.98 | 431.63 | 1186.29 | 192.16 | 144.12 | 18244.86 | 0.75 | 0.84 | 19 | 1.05 | 4 | 10
14 | 85 | CONCLUIDO | 2.464 | 40.58 | 37.47 | 102.18 | 1.41 | 22 | 188.66 | 51.39 | 15 | 20 | 37.27 | 23502.4 | 427.1 | 1186.37 | 188.5 | 144.12 | 16428.45 | 0.76 | 0.85 | 19.02 | 0.96 | 4 | 10
15 | 85 | CONCLUIDO | 2.4742 | 40.42 | 37.37 | 112.1 | 1.49 | 20 | 190.19 | 51.39 | 16 | 18 | 37.79 | 23690.52 | 420.5 | 1186.42 | 185.5 | 144.12 | 14935.4 | 0.78 | 0.85 | 19 | 0.86 | 4 | 10
16 | 85 | CONCLUIDO | 2.4781 | 40.35 | 37.34 | 117.91 | 1.57 | 19 | 191.72 | 51.39 | 17 | 17 | 38.33 | 23879.37 | 415.63 | 1186.31 | 184.37 | 144.12 | 14375.94 | 0.78 | 0.85 | 19 | 0.83 | 4 | 10
17 | 85 | CONCLUIDO | 2.4839 | 40.26 | 37.28 | 124.25 | 1.65 | 18 | 193.26 | 51.39 | 18 | 16 | 38.86 | 24068.93 | 409.04 | 1186.41 | 182.29 | 144.12 | 13343.41 | 0.79 | 0.85 | 19 | 0.77 | 4 | 10
18 | 85 | CONCLUIDO | 2.4883 | 40.19 | 37.24 | 131.43 | 1.73 | 17 | 194.8 | 51.39 | 19 | 14 | 39.41 | 24259.23 | 402.31 | 1186.4 | 181.11 | 144.12 | 12754.02 | 0.8 | 0.85 | 19 | 0.73 | 4 | 10
19 | 85 | CONCLUIDO | 2.4922 | 40.12 | 37.21 | 139.54 | 1.81 | 16 | 196.35 | 51.39 | 20 | 11 | 39.96 | 24450.27 | 399.87 | 1186.35 | 180.26 | 144.12 | 12337.88 | 0.8 | 0.85 | 19 | 0.7 | 4 | 10
20 | 85 | CONCLUIDO | 2.4976 | 40.04 | 37.16 | 148.63 | 1.88 | 15 | 197.9 | 51.39 | 21 | 1 | 40.51 | 24642.07 | 397.09 | 1186.35 | 177.76 | 144.12 | 11093.02 | 0.81 | 0.85 | 19.01 | 0.65 | 4 | 10
21 | 85 | CONCLUIDO | 2.4975 | 40.04 | 37.16 | 148.64 | 1.96 | 15 | 199.46 | 51.39 | 22 | 0 | 41.07 | 24834.62 | 399.88 | 1186.37 | 177.77 | 144.12 | 11093.94 | 0.81 | 0.85 | 19.02 | 0.65 | 4 | 10
0 | 20 | CONCLUIDO | 2.0425 | 48.96 | 45 | 14.92 | 0.34 | 181 | 51.33 | 24.83 | 1 | 179 | 5.51 | 6564.78 | 248.45 | 1188.72 | 443.29 | 144.12 | 143023.7 | 0.33 | 0.7 | 19.26 | 8.46 | 4 | 10
1 | 20 | CONCLUIDO | 2.3539 | 42.48 | 39.84 | 32.75 | 0.66 | 73 | 52.47 | 24.83 | 2 | 69 | 5.64 | 6705.1 | 200.41 | 1187.33 | 268.85 | 144.12 | 56343.99 | 0.54 | 0.8 | 19.09 | 3.32 | 4 | 10
2 | 20 | CONCLUIDO | 2.3912 | 41.82 | 39.33 | 38.68 | 0.97 | 61 | 53.61 | 24.83 | 3 | 0 | 5.78 | 6845.59 | 194.09 | 1188.02 | 248.89 | 144.12 | 46426.14 | 0.58 | 0.81 | 19.15 | 2.81 | 4 | 10
0 | 65 | CONCLUIDO | 1.3111 | 76.27 | 60.67 | 7.38 | 0.13 | 493 | 133.21 | 46.47 | 1 | 491 | 20.75 | 16663.42 | 672.97 | 1192.58 | 973.89 | 144.12 | 406766.6 | 0.15 | 0.52 | 19.8 | 24.07 | 4 | 10
1 | 65 | CONCLUIDO | 1.9233 | 52 | 44.91 | 14.97 | 0.26 | 180 | 134.55 | 46.47 | 2 | 178 | 21.09 | 16828.84 | 494.56 | 1188.6 | 440 | 144.12 | 141384.05 | 0.33 | 0.71 | 19.28 | 8.37 | 4 | 10
2 | 65 | CONCLUIDO | 2.1389 | 46.75 | 41.58 | 22.68 | 0.39 | 110 | 135.9 | 46.47 | 3 | 108 | 21.43 | 16994.64 | 452.57 | 1187.89 | 327.85 | 144.12 | 85662.45 | 0.44 | 0.76 | 19.14 | 5.05 | 4 | 10
3 | 65 | CONCLUIDO | 2.2502 | 44.44 | 40.11 | 30.46 | 0.52 | 79 | 137.25 | 46.47 | 4 | 77 | 21.78 | 17160.92 | 430.84 | 1187.25 | 278.33 | 144.12 | 61056.48 | 0.52 | 0.79 | 19.09 | 3.59 | 4 | 10
4 | 65 | CONCLUIDO | 2.3187 | 43.13 | 39.29 | 38.64 | 0.64 | 61 | 138.6 | 46.47 | 5 | 59 | 22.13 | 17327.69 | 416.14 | 1186.86 | 250.41 | 144.12 | 47186.62 | 0.58 | 0.81 | 19.07 | 2.77 | 4 | 10
5 | 65 | CONCLUIDO | 2.3625 | 42.33 | 38.79 | 46.54 | 0.76 | 50 | 139.95 | 46.47 | 6 | 48 | 22.49 | 17494.97 | 404.66 | 1186.97 | 232.77 | 144.12 | 38420.86 | 0.62 | 0.82 | 19.07 | 2.27 | 4 | 10
6 | 65 | CONCLUIDO | 2.3956 | 41.74 | 38.42 | 54.89 | 0.88 | 42 | 141.31 | 46.47 | 7 | 40 | 22.85 | 17662.75 | 394.98 | 1186.79 | 220.67 | 144.12 | 32410.28 | 0.65 | 0.82 | 19.05 | 1.9 | 4 | 10
7 | 65 | CONCLUIDO | 2.4227 | 41.28 | 38.12 | 63.53 | 0.99 | 36 | 142.68 | 46.47 | 8 | 34 | 23.21 | 17831.04 | 385.58 | 1186.62 | 211.02 | 144.12 | 27616.13 | 0.68 | 0.83 | 19.02 | 1.6 | 4 | 10
8 | 65 | CONCLUIDO | 2.4442 | 40.91 | 37.89 | 73.33 | 1.11 | 31 | 144.05 | 46.47 | 9 | 29 | 23.58 | 17999.83 | 376.22 | 1186.56 | 203.18 | 144.12 | 23722.56 | 0.71 | 0.84 | 19.02 | 1.38 | 4 | 10
9 | 65 | CONCLUIDO | 2.4584 | 40.68 | 37.73 | 80.86 | 1.22 | 28 | 145.42 | 46.47 | 10 | 26 | 23.95 | 18169.15 | 367.57 | 1186.54 | 197.78 | 144.12 | 21036.71 | 0.73 | 0.84 | 19.02 | 1.22 | 4 | 10
10 | 65 | CONCLUIDO | 2.4707 | 40.47 | 37.61 | 90.27 | 1.33 | 25 | 146.8 | 46.47 | 11 | 23 | 24.33 | 18338.99 | 359.84 | 1186.53 | 193.92 | 144.12 | 19118.64 | 0.74 | 0.84 | 19.01 | 1.1 | 4 | 10
11 | 65 | CONCLUIDO | 2.4849 | 40.24 | 37.46 | 102.17 | 1.43 | 22 | 148.18 | 46.47 | 12 | 20 | 24.71 | 18509.36 | 351.06 | 1186.31 | 188.79 | 144.12 | 16572.37 | 0.76 | 0.85 | 19.01 | 0.95 | 4 | 10
12 | 65 | CONCLUIDO | 2.4952 | 40.08 | 37.35 | 112.06 | 1.54 | 20 | 149.56 | 46.47 | 13 | 13 | 25.1 | 18680.25 | 343.25 | 1186.48 | 184.66 | 144.12 | 14515.1 | 0.78 | 0.85 | 19.01 | 0.84 | 4 | 10
13 | 65 | CONCLUIDO | 2.4922 | 40.12 | 37.4 | 112.2 | 1.64 | 20 | 150.95 | 46.47 | 14 | 3 | 25.49 | 18851.69 | 343.54 | 1186.68 | 185.88 | 144.12 | 15123.73 | 0.78 | 0.85 | 19.02 | 0.89 | 4 | 10
14 | 65 | CONCLUIDO | 2.4919 | 40.13 | 37.41 | 112.21 | 1.74 | 20 | 152.35 | 46.47 | 15 | 0 | 25.88 | 19023.66 | 345.87 | 1186.59 | 185.86 | 144.12 | 15114.67 | 0.78 | 0.85 | 19.03 | 0.89 | 4 | 10
0 | 75 | CONCLUIDO | 1.1827 | 84.55 | 64.83 | 6.81 | 0.12 | 571 | 150.44 | 49.1 | 1 | 569 | 25.34 | 18787.76 | 778.09 | 1193.65 | 1114.07 | 144.12 | 476465.97 | 0.13 | 0.49 | 19.95 | 28.21 | 4 | 10
1 | 75 | CONCLUIDO | 1.8457 | 54.18 | 45.82 | 13.82 | 0.23 | 199 | 151.83 | 49.1 | 2 | 197 | 25.73 | 18959.54 | 547.76 | 1188.94 | 470.6 | 144.12 | 156590.69 | 0.31 | 0.69 | 19.31 | 9.28 | 4 | 10
2 | 75 | CONCLUIDO | 2.0815 | 48.04 | 42.07 | 20.86 | 0.35 | 121 | 153.23 | 49.1 | 3 | 119 | 26.13 | 19131.85 | 498.49 | 1187.8 | 344.07 | 144.12 | 93714.04 | 0.42 | 0.75 | 19.17 | 5.54 | 4 | 10
3 | 75 | CONCLUIDO | 2.2009 | 45.44 | 40.5 | 27.93 | 0.46 | 87 | 154.63 | 49.1 | 4 | 85 | 26.53 | 19304.72 | 475.13 | 1187.33 | 291.5 | 144.12 | 67600.83 | 0.49 | 0.78 | 19.1 | 3.98 | 4 | 10
4 | 75 | CONCLUIDO | 2.2784 | 43.89 | 39.57 | 35.43 | 0.57 | 67 | 156.03 | 49.1 | 5 | 65 | 26.94 | 19478.15 | 459.2 | 1186.85 | 259.49 | 144.12 | 51694.25 | 0.56 | 0.8 | 19.09 | 3.05 | 4 | 10
5 | 75 | CONCLUIDO | 2.328 | 42.96 | 39 | 42.54 | 0.67 | 55 | 157.44 | 49.1 | 6 | 53 | 27.35 | 19652.13 | 447.6 | 1186.9 | 240.43 | 144.12 | 42224.19 | 0.6 | 0.81 | 19.06 | 2.48 | 4 | 10
6 | 75 | CONCLUIDO | 2.3671 | 42.25 | 38.56 | 50.3 | 0.78 | 46 | 158.86 | 49.1 | 7 | 44 | 27.77 | 19826.68 | 437.28 | 1186.79 | 225.95 | 144.12 | 35031.29 | 0.64 | 0.82 | 19.04 | 2.05 | 4 | 10
7 | 75 | CONCLUIDO | 2.3918 | 41.81 | 38.31 | 57.47 | 0.88 | 40 | 160.28 | 49.1 | 8 | 38 | 28.19 | 20001.93 | 429.66 | 1186.62 | 217.24 | 144.12 | 30707.7 | 0.66 | 0.83 | 19.04 | 1.8 | 4 | 10
8 | 75 | CONCLUIDO | 2.4142 | 41.42 | 38.08 | 65.27 | 0.99 | 35 | 161.71 | 49.1 | 9 | 33 | 28.61 | 20177.64 | 421.66 | 1186.56 | 209.3 | 144.12 | 26759.13 | 0.69 | 0.83 | 19.03 | 1.56 | 4 | 10
9 | 75 | CONCLUIDO | 2.4308 | 41.14 | 37.92 | 73.38 | 1.09 | 31 | 163.13 | 49.1 | 10 | 29 | 29.04 | 20353.94 | 414.54 | 1186.59 | 203.8 | 144.12 | 24030.94 | 0.71 | 0.84 | 19.03 | 1.4 | 4 | 10
10 | 75 | CONCLUIDO | 2.446 | 40.88 | 37.75 | 80.9 | 1.18 | 28 | 164.57 | 49.1 | 11 | 26 | 29.47 | 20530.82 | 406.67 | 1186.48 | 198.37 | 144.12 | 21331.24 | 0.73 | 0.84 | 19.02 | 1.24 | 4 | 10
11 | 75 | CONCLUIDO | 2.4605 | 40.64 | 37.6 | 90.25 | 1.28 | 25 | 166.01 | 49.1 | 12 | 23 | 29.91 | 20708.3 | 399.46 | 1186.31 | 193.34 | 144.12 | 18829.31 | 0.75 | 0.84 | 19.01 | 1.09 | 4 | 10
12 | 75 | CONCLUIDO | 2.47 | 40.49 | 37.51 | 97.84 | 1.38 | 23 | 167.45 | 49.1 | 13 | 21 | 30.36 | 20886.38 | 393.21 | 1186.38 | 190.08 | 144.12 | 17213.26 | 0.76 | 0.84 | 19.01 | 1 | 4 | 10
13 | 75 | CONCLUIDO | 2.4785 | 40.35 | 37.43 | 106.94 | 1.47 | 21 | 168.9 | 49.1 | 14 | 19 | 30.81 | 21065.06 | 386.51 | 1186.41 | 187.5 | 144.12 | 15932.16 | 0.77 | 0.85 | 19.01 | 0.92 | 4 | 10
14 | 75 | CONCLUIDO | 2.4826 | 40.28 | 37.39 | 112.18 | 1.56 | 20 | 170.35 | 49.1 | 15 | 18 | 31.26 | 21244.37 | 378.11 | 1186.36 | 186.13 | 144.12 | 15252.06 | 0.77 | 0.85 | 19.01 | 0.88 | 4 | 10
15 | 75 | CONCLUIDO | 2.4927 | 40.12 | 37.29 | 124.3 | 1.65 | 18 | 171.81 | 49.1 | 16 | 12 | 31.72 | 21424.29 | 373.3 | 1186.42 | 182.7 | 144.12 | 13547.98 | 0.79 | 0.85 | 19 | 0.78 | 4 | 10
16 | 75 | CONCLUIDO | 2.4976 | 40.04 | 37.24 | 131.45 | 1.74 | 17 | 173.28 | 49.1 | 17 | 3 | 32.18 | 21604.83 | 369.19 | 1186.42 | 180.8 | 144.12 | 12598.5 | 0.8 | 0.85 | 19.01 | 0.73 | 4 | 10
17 | 75 | CONCLUIDO | 2.4978 | 40.04 | 37.24 | 131.43 | 1.83 | 17 | 174.75 | 49.1 | 18 | 0 | 32.65 | 21786.02 | 371.42 | 1186.54 | 180.45 | 144.12 | 12424.85 | 0.8 | 0.85 | 19.02 | 0.73 | 4 | 10
0 | 95 | CONCLUIDO | 0.9432 | 106.02 | 75.22 | 5.93 | 0.1 | 761 | 185.69 | 53.44 | 1 | 759 | 36.26 | 23136.14 | 1032.2 | 1196.74 | 1469.83 | 144.12 | 653394.59 | 0.1 | 0.42 | 20.22 | 38.57 | 4 | 10
1 | 95 | CONCLUIDO | 1.6904 | 59.16 | 47.79 | 12 | 0.19 | 239 | 187.21 | 53.44 | 2 | 237 | 36.77 | 23322.88 | 655.92 | 1189.16 | 537.46 | 144.12 | 189819.75 | 0.27 | 0.66 | 19.37 | 11.24 | 4 | 10
2 | 95 | CONCLUIDO | 1.9636 | 50.93 | 43.14 | 18.1 | 0.28 | 143 | 188.73 | 53.44 | 3 | 141 | 37.29 | 23510.33 | 589.15 | 1188.32 | 380.2 | 144.12 | 111669.39 | 0.38 | 0.74 | 19.21 | 6.6 | 4 | 10
3 | 95 | CONCLUIDO | 2.1057 | 47.49 | 41.22 | 24.25 | 0.37 | 102 | 190.25 | 53.44 | 4 | 100 | 37.82 | 23698.48 | 559.69 | 1187.45 | 315.6 | 144.12 | 79575.84 | 0.46 | 0.77 | 19.14 | 4.7 | 4 | 10
4 | 95 | CONCLUIDO | 2.1962 | 45.53 | 40.12 | 30.47 | 0.46 | 79 | 191.78 | 53.44 | 5 | 77 | 38.35 | 23887.36 | 541.19 | 1187 | 278.23 | 144.12 | 61004.29 | 0.52 | 0.79 | 19.11 | 3.6 | 4 | 10
5 | 95 | CONCLUIDO | 2.255 | 44.34 | 39.46 | 36.42 | 0.55 | 65 | 193.32 | 53.44 | 6 | 63 | 38.89 | 24076.95 | 528.72 | 1187.11 | 255.94 | 144.12 | 49930.33 | 0.56 | 0.8 | 19.08 | 2.94 | 4 | 10
6 | 95 | CONCLUIDO | 2.2977 | 43.52 | 39.01 | 42.55 | 0.64 | 55 | 194.86 | 53.44 | 7 | 53 | 39.43 | 24267.28 | 518.82 | 1186.98 | 240.77 | 144.12 | 42395.54 | 0.6 | 0.81 | 19.06 | 2.49 | 4 | 10
7 | 95 | CONCLUIDO | 2.3343 | 42.84 | 38.62 | 49.3 | 0.72 | 47 | 196.41 | 53.44 | 8 | 45 | 39.98 | 24458.36 | 510.16 | 1186.79 | 227.82 | 144.12 | 35962.51 | 0.63 | 0.82 | 19.05 | 2.11 | 4 | 10
8 | 95 | CONCLUIDO | 2.3566 | 42.43 | 38.4 | 54.86 | 0.81 | 42 | 197.97 | 53.44 | 9 | 40 | 40.53 | 24650.18 | 503.25 | 1186.7 | 220.12 | 144.12 | 32135.46 | 0.65 | 0.83 | 19.05 | 1.89 | 4 | 10
9 | 95 | CONCLUIDO | 2.3805 | 42.01 | 38.16 | 61.89 | 0.89 | 37 | 199.53 | 53.44 | 10 | 35 | 41.1 | 24842.77 | 496.97 | 1186.74 | 212.6 | 144.12 | 28400.02 | 0.68 | 0.83 | 19.03 | 1.65 | 4 | 10
10 | 95 | CONCLUIDO | 2.3995 | 41.68 | 37.98 | 69.05 | 0.97 | 33 | 201.1 | 53.44 | 11 | 31 | 41.66 | 25036.12 | 490.16 | 1186.58 | 206.02 | 144.12 | 25129.57 | 0.7 | 0.83 | 19.03 | 1.47 | 4 | 10
11 | 95 | CONCLUIDO | 2.4142 | 41.42 | 37.84 | 75.67 | 1.05 | 30 | 202.67 | 53.44 | 12 | 28 | 42.24 | 25230.25 | 484.84 | 1186.35 | 201.26 | 144.12 | 22768.04 | 0.72 | 0.84 | 19.02 | 1.33 | 4 | 10
12 | 95 | CONCLUIDO | 2.4239 | 41.26 | 37.74 | 80.88 | 1.13 | 28 | 204.25 | 53.44 | 13 | 26 | 42.82 | 25425.3 | 479.52 | 1186.54 | 198.04 | 144.12 | 21163.62 | 0.73 | 0.84 | 19.02 | 1.23 | 4 | 10
13 | 95 | CONCLUIDO | 2.4327 | 41.11 | 37.67 | 86.93 | 1.21 | 26 | 205.84 | 53.44 | 14 | 24 | 43.4 | 25621.03 | 475.3 | 1186.55 | 195.71 | 144.12 | 20009.31 | 0.74 | 0.84 | 19.01 | 1.16 | 4 | 10
14 | 95 | CONCLUIDO | 2.4434 | 40.93 | 37.56 | 93.91 | 1.28 | 24 | 207.43 | 53.44 | 15 | 22 | 44 | 25817.56 | 469.78 | 1186.39 | 192.18 | 144.12 | 18255.44 | 0.75 | 0.84 | 19.01 | 1.05 | 4 | 10
15 | 95 | CONCLUIDO | 2.4549 | 40.74 | 37.45 | 102.13 | 1.36 | 22 | 209.03 | 53.44 | 16 | 20 | 44.6 | 26014.91 | 464.71 | 1186.44 | 187.97 | 144.12 | 16161.83 | 0.77 | 0.85 | 19.01 | 0.94 | 4 | 10
16 | 95 | CONCLUIDO | 2.4595 | 40.66 | 37.41 | 106.88 | 1.43 | 21 | 210.64 | 53.44 | 17 | 19 | 45.21 | 26213.09 | 459.99 | 1186.43 | 186.71 | 144.12 | 15534.48 | 0.77 | 0.85 | 19.01 | 0.9 | 4 | 10
17 | 95 | CONCLUIDO | 2.4638 | 40.59 | 37.38 | 112.13 | 1.51 | 20 | 212.25 | 53.44 | 18 | 18 | 45.82 | 26412.11 | 454.15 | 1186.33 | 185.66 | 144.12 | 15017.94 | 0.78 | 0.85 | 19.01 | 0.86 | 4 | 10
18 | 95 | CONCLUIDO | 2.4742 | 40.42 | 37.28 | 124.26 | 1.58 | 18 | 213.87 | 53.44 | 19 | 16 | 46.44 | 26611.98 | 449.65 | 1186.26 | 182.55 | 144.12 | 13473.3 | 0.79 | 0.85 | 19 | 0.77 | 4 | 10
19 | 95 | CONCLUIDO | 2.4801 | 40.32 | 37.22 | 131.36 | 1.65 | 17 | 215.5 | 53.44 | 20 | 15 | 47.07 | 26812.71 | 444.36 | 1186.3 | 180.62 | 144.12 | 12509.23 | 0.8 | 0.85 | 18.99 | 0.71 | 4 | 10
20 | 95 | CONCLUIDO | 2.4847 | 40.25 | 37.18 | 139.43 | 1.72 | 16 | 217.14 | 53.44 | 21 | 14 | 47.7 | 27014.3 | 439 | 1186.36 | 178.9 | 144.12 | 11655.3 | 0.81 | 0.85 | 19.01 | 0.67 | 4 | 10
21 | 95 | CONCLUIDO | 2.483 | 40.27 | 37.21 | 139.54 | 1.79 | 16 | 218.78 | 53.44 | 22 | 14 | 48.34 | 27216.79 | 436.44 | 1186.42 | 180.06 | 144.12 | 12233.75 | 0.8 | 0.85 | 19 | 0.7 | 4 | 10
22 | 95 | CONCLUIDO | 2.4882 | 40.19 | 37.16 | 148.65 | 1.85 | 15 | 220.43 | 53.44 | 23 | 12 | 48.99 | 27420.16 | 432.85 | 1186.37 | 178.46 | 144.12 | 11439.11 | 0.81 | 0.85 | 19 | 0.65 | 4 | 10
23 | 95 | CONCLUIDO | 2.4936 | 40.1 | 37.11 | 159.05 | 1.92 | 14 | 222.08 | 53.44 | 24 | 7 | 49.65 | 27624.44 | 427.77 | 1186.4 | 176.65 | 144.12 | 10538.9 | 0.82 | 0.85 | 19 | 0.6 | 4 | 10
24 | 95 | CONCLUIDO | 2.4936 | 40.1 | 37.11 | 159.05 | 1.99 | 14 | 223.75 | 53.44 | 25 | 3 | 50.31 | 27829.77 | 429.11 | 1186.39 | 176.39 | 144.12 | 10413.28 | 0.82 | 0.85 | 19.01 | 0.6 | 4 | 10
25 | 95 | CONCLUIDO | 2.4932 | 40.11 | 37.12 | 159.08 | 2.05 | 14 | 225.42 | 53.44 | 26 | 0 | 50.98 | 28035.92 | 430.99 | 1186.5 | 176.5 | 144.12 | 10464.11 | 0.82 | 0.85 | 19.01 | 0.61 | 4 | 10
0 | 55 | CONCLUIDO | 1.4464 | 69.14 | 56.97 | 8.1 | 0.15 | 422 | 116.05 | 43.4 | 1 | 420 | 16.65 | 14546.17 | 576.78 | 1191.84 | 848.97 | 144.12 | 344659.39 | 0.17 | 0.56 | 19.65 | 20.38 | 4 | 10
1 | 55 | CONCLUIDO | 2.0062 | 49.85 | 43.94 | 16.48 | 0.3 | 160 | 117.34 | 43.4 | 2 | 158 | 16.94 | 14705.49 | 439.7 | 1188.25 | 407.37 | 144.12 | 125169.38 | 0.35 | 0.72 | 19.23 | 7.4 | 4 | 10
2 | 55 | CONCLUIDO | 2.2009 | 45.44 | 41.01 | 25.11 | 0.45 | 98 | 118.63 | 43.4 | 3 | 96 | 17.23 | 14865.24 | 403.86 | 1187.33 | 308.4 | 144.12 | 75996.8 | 0.47 | 0.77 | 19.13 | 4.49 | 4 | 10
3 | 55 | CONCLUIDO | 2.302 | 43.44 | 39.69 | 34.02 | 0.59 | 70 | 119.93 | 43.4 | 4 | 68 | 17.53 | 15025.44 | 383.87 | 1187.28 | 263.64 | 144.12 | 53756.73 | 0.55 | 0.8 | 19.09 | 3.17 | 4 | 10
4 | 55 | CONCLUIDO | 2.3644 | 42.29 | 38.92 | 43.24 | 0.73 | 54 | 121.23 | 43.4 | 5 | 52 | 17.83 | 15186.08 | 369.08 | 1186.88 | 237.98 | 144.12 | 41007.96 | 0.61 | 0.81 | 19.05 | 2.4 | 4 | 10
5 | 55 | CONCLUIDO | 2.4033 | 41.61 | 38.47 | 52.46 | 0.86 | 44 | 122.54 | 43.4 | 6 | 42 | 18.14 | 15347.16 | 357.51 | 1186.63 | 222.79 | 144.12 | 33460.31 | 0.65 | 0.82 | 19.04 | 1.96 | 4 | 10
6 | 55 | CONCLUIDO | 2.4306 | 41.14 | 38.17 | 61.9 | 1 | 37 | 123.85 | 43.4 | 7 | 35 | 18.45 | 15508.69 | 347.33 | 1186.76 | 212.72 | 144.12 | 28461.23 | 0.68 | 0.83 | 19.03 | 1.66 | 4 | 10
7 | 55 | CONCLUIDO | 2.4525 | 40.77 | 37.93 | 71.11 | 1.13 | 32 | 125.16 | 43.4 | 8 | 30 | 18.76 | 15670.68 | 336.6 | 1186.74 | 204.07 | 144.12 | 24159.31 | 0.71 | 0.84 | 19.03 | 1.41 | 4 | 10
8 | 55 | CONCLUIDO | 2.4737 | 40.43 | 37.7 | 83.77 | 1.26 | 27 | 126.48 | 43.4 | 9 | 25 | 19.08 | 15833.12 | 325.83 | 1186.54 | 196.77 | 144.12 | 20537.57 | 0.73 | 0.84 | 19.01 | 1.18 | 4 | 10
9 | 55 | CONCLUIDO | 2.4859 | 40.23 | 37.57 | 93.92 | 1.38 | 24 | 127.8 | 43.4 | 10 | 19 | 19.4 | 15996.02 | 317.42 | 1186.42 | 192.14 | 144.12 | 18234.57 | 0.75 | 0.84 | 19.02 | 1.06 | 4 | 10
10 | 55 | CONCLUIDO | 2.4881 | 40.19 | 37.56 | 97.98 | 1.5 | 23 | 129.13 | 43.4 | 11 | 0 | 19.73 | 16159.39 | 315.45 | 1186.77 | 190.78 | 144.12 | 17561.98 | 0.76 | 0.84 | 19.04 | 1.05 | 4 | 10

## gráficos
Selecione o eixo X:
Selecione o eixo Y:
Selecione o eixo Z:
Eixo X | Eixo Y | Eixo Z

## hidden (hidden)
Unnamed: 0
Volume de calda [L]
STATUS
Capacidade operacional [ha/h]
Tempo de missao [h]
Tempo util [h]
Tempo por voo [min]
Autonomia Projetada [h]
N° Voos
MTOW [kg]
Massa Estrutura [kg]
Combustível [kg]
Abastecimentos
Massa gerador
Potência gerador [W]
Combustível consumido [L]
Calda cons [L]
Distância percorrida [km]
Distância Pulverizando [km]
RTL ACUMULADO[m]
EOC [km/km]
EOC [h/h]
Tempo de manobra [h]
Tempo rtl_rtw [h]
V pulv [m/s]
V desloc [m/s]