## RESULTADOS_18
Unnamed: 0 | Volume de calda [L] | STATUS | Capacidade operacional [ha/h] | Tempo de missao [h] | Tempo util [h] | Tempo por voo [min] | Autonomia Projetada [h] | N° Voos | MTOW [kg] | Massa Estrutura [kg] | Combustível [kg] | Abastecimentos | Massa gerador | Potência gerador [W] | Combustível consumido [L] | Calda cons [L] | Distância percorrida [km] | Distância Pulverizando [km] | RTL ACUMULADO[m] | EOC [km/km] | EOC [h/h] | Tempo de manobra [h] | Tempo rtl_rtw [h] | V pulv [m/s] | V desloc [m/s] | Preço Total por ha Simples [R$/ha] | Preço Total por ha Presumido [R$/ha] | Preço Total por ha Real [R$/ha] | Preço Total Simples [R$] | Preço Total Presumido [R$] | Prod CAPEX [ha/h/R$] | Dias Trabalhados | Preço Total Real [R$]
0 | 100 | CONCLUIDO | 4.2887 | 23.32 | 14.93 | 5.93 | 0.09 | 151 | 194.77 | 54.38 | 1 | 149 | 39.4 | 24256.19 | 203.29 | 1451.59 | 344.21 | 79.25 | 129356.59 | 0.23 | 0.45 | 0.38 | 7.61 | 4 | 10 | 72.1332 | 98.6958 | 89.2764 | 72133.2049 | 98695.8332 | 8.7774e-06 | 3 | 89276.4414
1 | 100 | CONCLUIDO | 7.3721 | 13.56 | 9.34 | 12.73 | 0.18 | 44 | 196.32 | 54.38 | 2 | 42 | 39.95 | 24447.22 | 118.59 | 1448.67 | 154.74 | 79.25 | 35154.24 | 0.51 | 0.72 | 0.19 | 2.03 | 4 | 10 | 33.9419 | 46.4408 | 42.0085 | 33941.8794 | 46440.7768 | 1.5088e-05 | 2 | 42008.5342
2 | 100 | CONCLUIDO | 8.5835 | 11.65 | 8.2 | 20.5 | 0.27 | 24 | 197.88 | 54.38 | 3 | 22 | 40.5 | 24639 | 95.05 | 1448.55 | 115.21 | 79.25 | 15488.49 | 0.69 | 0.82 | 0.17 | 0.9 | 4 | 10 | 29.2444 | 40.0135 | 36.1946 | 29244.3842 | 40013.4567 | 1.7567e-05 | 2 | 36194.6285
3 | 100 | CONCLUIDO | 8.9328 | 11.19 | 8.02 | 28.3 | 0.36 | 17 | 199.44 | 54.38 | 4 | 7 | 41.06 | 24831.54 | 84.2 | 1449.21 | 108.55 | 79.25 | 12195.36 | 0.73 | 0.84 | 0.18 | 0.71 | 4 | 10 | 27.7483 | 37.9665 | 34.343 | 27748.3462 | 37966.5114 | 1.8282e-05 | 2 | 34343.0409
4 | 100 | CONCLUIDO | 8.9521 | 11.17 | 8.03 | 30.12 | 0.44 | 16 | 201.01 | 54.38 | 5 | 0 | 41.63 | 25024.84 | 84.04 | 1449.14 | 109.05 | 79.25 | 12449.48 | 0.73 | 0.83 | 0.18 | 0.73 | 4 | 10 | 27.7142 | 37.9198 | 34.3008 | 27714.2155 | 37919.8123 | 1.8322e-05 | 2 | 34300.7987

## RESULTADOS_6
Unnamed: 0 | Volume de calda [L] | STATUS | Capacidade operacional [ha/h] | Tempo de missao [h] | Tempo util [h] | Tempo por voo [min] | Autonomia Projetada [h] | N° Voos | MTOW [kg] | Massa Estrutura [kg] | Combustível [kg] | Abastecimentos | Massa gerador | Potência gerador [W] | Combustível consumido [L] | Calda cons [L] | Distância percorrida [km] | Distância Pulverizando [km] | RTL ACUMULADO[m] | EOC [km/km] | EOC [h/h] | Tempo de manobra [h] | Tempo rtl_rtw [h] | V pulv [m/s] | V desloc [m/s] | Preço Total por ha Simples [R$/ha] | Preço Total por ha Presumido [R$/ha] | Preço Total por ha Real [R$/ha] | Preço Total Simples [R$] | Preço Total Presumido [R$] | Prod CAPEX [ha/h/R$] | Dias Trabalhados | Preço Total Real [R$]
0 | 40 | CONCLUIDO | 8.2154 | 12.17 | 9.33 | 11.66 | 0.2 | 48 | 89.87 | 37.55 | 1 | 45 | 11.32 | 11317.98 | 64.17 | 1449.4 | 153.52 | 79.25 | 34526 | 0.52 | 0.72 | 0.2 | 2.02 | 4 | 10 | 25.42 | 34.7808 | 31.4613 | 25420.0054 | 34780.7728 | 1.7577e-05 | 2 | 31461.3447
1 | 40 | CONCLUIDO | 8.548 | 11.7 | 9.04 | 14.28 | 0.39 | 38 | 91.1 | 37.55 | 2 | 0 | 11.54 | 11468.97 | 59.58 | 1449.26 | 142.23 | 79.25 | 28932.17 | 0.56 | 0.74 | 0.24 | 1.74 | 4 | 10 | 24.6302 | 33.7001 | 30.4838 | 24630.1826 | 33700.1025 | 1.8288e-05 | 2 | 30483.812

## RESULTADOS_4
Unnamed: 0 | Volume de calda [L] | STATUS | Capacidade operacional [ha/h] | Tempo de missao [h] | Tempo util [h] | Tempo por voo [min] | Autonomia Projetada [h] | N° Voos | MTOW [kg] | Massa Estrutura [kg] | Combustível [kg] | Abastecimentos | Massa gerador | Potência gerador [W] | Combustível consumido [L] | Calda cons [L] | Distância percorrida [km] | Distância Pulverizando [km] | RTL ACUMULADO[m] | EOC [km/km] | EOC [h/h] | Tempo de manobra [h] | Tempo rtl_rtw [h] | V pulv [m/s] | V desloc [m/s] | Preço Total por ha Simples [R$/ha] | Preço Total por ha Presumido [R$/ha] | Preço Total por ha Real [R$/ha] | Preço Total Simples [R$] | Preço Total Presumido [R$] | Prod CAPEX [ha/h/R$] | Dias Trabalhados | Preço Total Real [R$]
0 | 30 | CONCLUIDO | 8.1522 | 12.27 | 9.64 | 11.57 | 0.24 | 50 | 71.52 | 32.27 | 1 | 0 | 8.25 | 9054.6 | 54.88 | 1450.88 | 162.11 | 79.25 | 38809.31 | 0.49 | 0.69 | 0.28 | 2.34 | 4 | 10 | 24.2231 | 33.1431 | 29.98 | 24223.0863 | 33143.0953 | 1.7637e-05 | 2 | 29979.9648

## RESULTADOS_1
Unnamed: 0 | Volume de calda [L] | STATUS | Capacidade operacional [ha/h] | Tempo de missao [h] | Tempo util [h] | Tempo por voo [min] | Autonomia Projetada [h] | N° Voos | MTOW [kg] | Massa Estrutura [kg] | Combustível [kg] | Abastecimentos | Massa gerador | Potência gerador [W] | Combustível consumido [L] | Calda cons [L] | Distância percorrida [km] | Distância Pulverizando [km] | RTL ACUMULADO[m] | EOC [km/km] | EOC [h/h] | Tempo de manobra [h] | Tempo rtl_rtw [h] | V pulv [m/s] | V desloc [m/s] | Preço Total por ha Simples [R$/ha] | Preço Total por ha Presumido [R$/ha] | Preço Total por ha Real [R$/ha] | Preço Total Simples [R$] | Preço Total Presumido [R$] | Prod CAPEX [ha/h/R$] | Dias Trabalhados | Preço Total Real [R$]
0 | 15 | CONCLUIDO | 6.8275 | 14.65 | 11.86 | 7.26 | 0.43 | 98 | 39.78 | 19.54 | 1 | 0 | 4.24 | 5140 | 46.41 | 1451.59 | 234.71 | 79.25 | 74872.49 | 0.34 | 0.57 | 0.42 | 4.55 | 4 | 10 | 23.977 | 32.8064 | 29.6754 | 23976.9791 | 32806.3605 | 1.5108e-05 | 2 | 29675.3675

## RESULTADOS_12
Unnamed: 0 | Volume de calda [L] | STATUS | Capacidade operacional [ha/h] | Tempo de missao [h] | Tempo util [h] | Tempo por voo [min] | Autonomia Projetada [h] | N° Voos | MTOW [kg] | Massa Estrutura [kg] | Combustível [kg] | Abastecimentos | Massa gerador | Potência gerador [W] | Combustível consumido [L] | Calda cons [L] | Distância percorrida [km] | Distância Pulverizando [km] | RTL ACUMULADO[m] | EOC [km/km] | EOC [h/h] | Tempo de manobra [h] | Tempo rtl_rtw [h] | V pulv [m/s] | V desloc [m/s] | Preço Total por ha Simples [R$/ha] | Preço Total por ha Presumido [R$/ha] | Preço Total por ha Real [R$/ha] | Preço Total Simples [R$] | Preço Total Presumido [R$] | Prod CAPEX [ha/h/R$] | Dias Trabalhados | Preço Total Real [R$]
0 | 70 | CONCLUIDO | 6.0093 | 16.64 | 11.73 | 7.57 | 0.12 | 93 | 141.81 | 47.83 | 1 | 91 | 22.98 | 17723.39 | 125.78 | 1449.83 | 235.16 | 79.25 | 75120.42 | 0.34 | 0.57 | 0.28 | 4.42 | 4 | 10 | 38.2648 | 52.3556 | 47.3589 | 38264.8383 | 52355.6398 | 1.2535e-05 | 2 | 47358.8911
1 | 70 | CONCLUIDO | 8.5304 | 11.72 | 8.63 | 17.26 | 0.25 | 30 | 143.17 | 47.83 | 2 | 28 | 23.34 | 17891.86 | 80.11 | 1448.87 | 129.85 | 79.25 | 22778.76 | 0.61 | 0.78 | 0.18 | 1.32 | 4 | 10 | 27.3473 | 37.4178 | 33.8467 | 27347.3041 | 37417.7879 | 1.7793e-05 | 2 | 33846.6868
2 | 70 | CONCLUIDO | 9.0785 | 11.02 | 8.15 | 22.23 | 0.37 | 22 | 144.54 | 47.83 | 3 | 0 | 23.71 | 18060.85 | 69.91 | 1448.98 | 112.96 | 79.25 | 14375.11 | 0.7 | 0.82 | 0.19 | 0.85 | 4 | 10 | 25.77 | 35.2596 | 31.8945 | 25769.9616 | 35259.5983 | 1.8937e-05 | 2 | 31894.4717

## RESULTADOS_16
Unnamed: 0 | Volume de calda [L] | STATUS | Capacidade operacional [ha/h] | Tempo de missao [h] | Tempo util [h] | Tempo por voo [min] | Autonomia Projetada [h] | N° Voos | MTOW [kg] | Massa Estrutura [kg] | Combustível [kg] | Abastecimentos | Massa gerador | Potência gerador [W] | Combustível consumido [L] | Calda cons [L] | Distância percorrida [km] | Distância Pulverizando [km] | RTL ACUMULADO[m] | EOC [km/km] | EOC [h/h] | Tempo de manobra [h] | Tempo rtl_rtw [h] | V pulv [m/s] | V desloc [m/s] | Preço Total por ha Simples [R$/ha] | Preço Total por ha Presumido [R$/ha] | Preço Total por ha Real [R$/ha] | Preço Total Simples [R$] | Preço Total Presumido [R$] | Prod CAPEX [ha/h/R$] | Dias Trabalhados | Preço Total Real [R$]
0 | 90 | CONCLUIDO | 4.8312 | 20.7 | 13.69 | 6.37 | 0.1 | 129 | 176.73 | 52.44 | 1 | 127 | 33.29 | 22031.19 | 173.89 | 1449.63 | 302.37 | 79.25 | 108547.33 | 0.26 | 0.49 | 0.34 | 6.38 | 4 | 10 | 61.2205 | 83.7646 | 75.7702 | 61220.4952 | 83764.5824 | 9.9458e-06 | 3 | 75770.2082
1 | 90 | CONCLUIDO | 7.4074 | 13.5 | 9.59 | 13.69 | 0.2 | 42 | 178.21 | 52.44 | 2 | 40 | 33.77 | 22213.89 | 112.7 | 1448.83 | 163.86 | 79.25 | 39724.16 | 0.48 | 0.7 | 0.19 | 2.28 | 4 | 10 | 33.0469 | 45.2163 | 40.9009 | 33046.9284 | 45216.2653 | 1.5249e-05 | 2 | 40900.8884
2 | 90 | CONCLUIDO | 8.5667 | 11.67 | 8.43 | 22 | 0.3 | 23 | 179.7 | 52.44 | 3 | 21 | 34.26 | 22397.24 | 88.39 | 1448.61 | 124.02 | 79.25 | 19899.26 | 0.64 | 0.79 | 0.16 | 1.13 | 4 | 10 | 28.4654 | 38.9476 | 35.2305 | 28465.4033 | 38947.6206 | 1.7636e-05 | 2 | 35230.5144
3 | 90 | CONCLUIDO | 8.9428 | 11.18 | 8.12 | 27.07 | 0.39 | 18 | 181.19 | 52.44 | 4 | 0 | 34.75 | 22581.25 | 79.65 | 1448.98 | 112.09 | 79.25 | 13958.18 | 0.71 | 0.82 | 0.19 | 0.82 | 4 | 10 | 27.1588 | 37.1598 | 33.6133 | 27158.762 | 37159.8164 | 1.841e-05 | 2 | 33613.3356

## RESULTADOS_0
Unnamed: 0 | Volume de calda [L] | STATUS | Capacidade operacional [ha/h] | Tempo de missao [h] | Tempo util [h] | Tempo por voo [min] | Autonomia Projetada [h] | N° Voos | MTOW [kg] | Massa Estrutura [kg] | Combustível [kg] | Abastecimentos | Massa gerador | Potência gerador [W] | Combustível consumido [L] | Calda cons [L] | Distância percorrida [km] | Distância Pulverizando [km] | RTL ACUMULADO[m] | EOC [km/km] | EOC [h/h] | Tempo de manobra [h] | Tempo rtl_rtw [h] | V pulv [m/s] | V desloc [m/s] | Preço Total por ha Simples [R$/ha] | Preço Total por ha Presumido [R$/ha] | Preço Total por ha Real [R$/ha] | Preço Total Simples [R$] | Preço Total Presumido [R$] | Prod CAPEX [ha/h/R$] | Dias Trabalhados | Preço Total Real [R$]
0 | 10 | CONCLUIDO | 5.7634 | 17.35 | 14.08 | 5.79 | 0.64 | 146 | 26.11 | 12.1 | 1 | 0 | 3.01 | 3454.41 | 40.7 | 1453.28 | 307.6 | 79.25 | 111076.83 | 0.26 | 0.48 | 0.56 | 6.77 | 4 | 10 | 24.1927 | 33.1015 | 29.9423 | 24192.653 | 33101.4551 | 1.2891e-05 | 2 | 29942.2987

## RESULTADOS_7
Unnamed: 0 | Volume de calda [L] | STATUS | Capacidade operacional [ha/h] | Tempo de missao [h] | Tempo util [h] | Tempo por voo [min] | Autonomia Projetada [h] | N° Voos | MTOW [kg] | Massa Estrutura [kg] | Combustível [kg] | Abastecimentos | Massa gerador | Potência gerador [W] | Combustível consumido [L] | Calda cons [L] | Distância percorrida [km] | Distância Pulverizando [km] | RTL ACUMULADO[m] | EOC [km/km] | EOC [h/h] | Tempo de manobra [h] | Tempo rtl_rtw [h] | V pulv [m/s] | V desloc [m/s] | Preço Total por ha Simples [R$/ha] | Preço Total por ha Presumido [R$/ha] | Preço Total por ha Real [R$/ha] | Preço Total Simples [R$] | Preço Total Presumido [R$] | Prod CAPEX [ha/h/R$] | Dias Trabalhados | Preço Total Real [R$]
0 | 45 | CONCLUIDO | 7.9135 | 12.64 | 9.54 | 10.6 | 0.18 | 54 | 98.71 | 39.72 | 1 | 52 | 12.99 | 12407.75 | 73.06 | 1449.1 | 160.27 | 79.25 | 37870.92 | 0.49 | 0.7 | 0.22 | 2.23 | 4 | 10 | 26.8397 | 36.7232 | 33.2184 | 26839.6741 | 36723.2263 | 1.6848e-05 | 2 | 33218.4131
1 | 45 | CONCLUIDO | 8.6666 | 11.54 | 8.85 | 15.62 | 0.35 | 34 | 99.95 | 39.72 | 2 | 0 | 13.24 | 12561.45 | 61.7 | 1449.99 | 135.96 | 79.25 | 25815.3 | 0.58 | 0.76 | 0.23 | 1.55 | 4 | 10 | 24.8571 | 34.0106 | 30.7647 | 24857.1323 | 34010.6251 | 1.8451e-05 | 2 | 30764.6988

## RESULTADOS_10
Unnamed: 0 | Volume de calda [L] | STATUS | Capacidade operacional [ha/h] | Tempo de missao [h] | Tempo util [h] | Tempo por voo [min] | Autonomia Projetada [h] | N° Voos | MTOW [kg] | Massa Estrutura [kg] | Combustível [kg] | Abastecimentos | Massa gerador | Potência gerador [W] | Combustível consumido [L] | Calda cons [L] | Distância percorrida [km] | Distância Pulverizando [km] | RTL ACUMULADO[m] | EOC [km/km] | EOC [h/h] | Tempo de manobra [h] | Tempo rtl_rtw [h] | V pulv [m/s] | V desloc [m/s] | Preço Total por ha Simples [R$/ha] | Preço Total por ha Presumido [R$/ha] | Preço Total por ha Real [R$/ha] | Preço Total Simples [R$] | Preço Total Presumido [R$] | Prod CAPEX [ha/h/R$] | Dias Trabalhados | Preço Total Real [R$]
0 | 60 | CONCLUIDO | 6.6336 | 15.07 | 10.95 | 8.42 | 0.14 | 78 | 124.63 | 45 | 1 | 76 | 18.64 | 15605.44 | 105.58 | 1449.42 | 208.68 | 79.25 | 61955.82 | 0.38 | 0.61 | 0.26 | 3.64 | 4 | 10 | 33.3921 | 45.6886 | 41.3281 | 33392.1414 | 45688.6011 | 1.3941e-05 | 2 | 41328.1451
1 | 60 | CONCLUIDO | 8.8309 | 11.32 | 8.5 | 18.89 | 0.28 | 27 | 125.95 | 45 | 2 | 10 | 18.95 | 15767.7 | 67.77 | 1448.64 | 124.97 | 79.25 | 20353.98 | 0.63 | 0.79 | 0.2 | 1.2 | 4 | 10 | 25.6178 | 35.0514 | 31.7062 | 25617.8197 | 35051.431 | 1.8559e-05 | 2 | 31706.1716
2 | 60 | CONCLUIDO | 8.8535 | 11.3 | 8.5 | 19.61 | 0.42 | 26 | 127.27 | 45 | 3 | 0 | 19.27 | 15930.42 | 68.01 | 1449.17 | 124.47 | 79.25 | 20111.75 | 0.64 | 0.79 | 0.21 | 1.19 | 4 | 10 | 25.6222 | 35.0575 | 31.7116 | 25622.2304 | 35057.466 | 1.8606e-05 | 2 | 31711.6307

## RESULTADOS_14
Unnamed: 0 | Volume de calda [L] | STATUS | Capacidade operacional [ha/h] | Tempo de missao [h] | Tempo util [h] | Tempo por voo [min] | Autonomia Projetada [h] | N° Voos | MTOW [kg] | Massa Estrutura [kg] | Combustível [kg] | Abastecimentos | Massa gerador | Potência gerador [W] | Combustível consumido [L] | Calda cons [L] | Distância percorrida [km] | Distância Pulverizando [km] | RTL ACUMULADO[m] | EOC [km/km] | EOC [h/h] | Tempo de manobra [h] | Tempo rtl_rtw [h] | V pulv [m/s] | V desloc [m/s] | Preço Total por ha Simples [R$/ha] | Preço Total por ha Presumido [R$/ha] | Preço Total por ha Real [R$/ha] | Preço Total Simples [R$] | Preço Total Presumido [R$] | Prod CAPEX [ha/h/R$] | Dias Trabalhados | Preço Total Real [R$]
0 | 80 | CONCLUIDO | 5.4065 | 18.5 | 12.63 | 6.89 | 0.11 | 110 | 159.12 | 50.28 | 1 | 108 | 27.84 | 19859.16 | 148.22 | 1450.46 | 265.64 | 79.25 | 90273.87 | 0.3 | 0.53 | 0.31 | 5.31 | 4 | 10 | 44.5099 | 60.9004 | 55.0882 | 44509.9038 | 60900.4141 | 1.1201e-05 | 2 | 55088.164
1 | 80 | CONCLUIDO | 7.9623 | 12.56 | 9.07 | 15.12 | 0.22 | 36 | 160.54 | 50.28 | 2 | 34 | 28.26 | 20034.4 | 96.07 | 1448.49 | 145.46 | 79.25 | 30553.28 | 0.54 | 0.74 | 0.19 | 1.77 | 4 | 10 | 29.9765 | 41.0152 | 37.1007 | 29976.4933 | 41015.1606 | 1.6495e-05 | 2 | 37100.7312
2 | 80 | CONCLUIDO | 8.9537 | 11.17 | 8.2 | 24.6 | 0.33 | 20 | 161.97 | 50.28 | 3 | 7 | 28.69 | 20210.21 | 75.76 | 1449.01 | 114.88 | 79.25 | 15342.71 | 0.69 | 0.82 | 0.18 | 0.9 | 4 | 10 | 26.6202 | 36.423 | 32.9468 | 26620.2181 | 36422.9568 | 1.8549e-05 | 2 | 32946.8009
3 | 80 | CONCLUIDO | 8.9604 | 11.16 | 8.19 | 24.57 | 0.43 | 20 | 163.4 | 50.28 | 4 | 0 | 29.12 | 20386.62 | 75.75 | 1449.55 | 114.32 | 79.25 | 15066.31 | 0.69 | 0.82 | 0.19 | 0.89 | 4 | 10 | 26.612 | 36.4117 | 32.9366 | 26611.9797 | 36411.6847 | 1.8563e-05 | 2 | 32936.6046

## RESULTADOS_5
Unnamed: 0 | Volume de calda [L] | STATUS | Capacidade operacional [ha/h] | Tempo de missao [h] | Tempo util [h] | Tempo por voo [min] | Autonomia Projetada [h] | N° Voos | MTOW [kg] | Massa Estrutura [kg] | Combustível [kg] | Abastecimentos | Massa gerador | Potência gerador [W] | Combustível consumido [L] | Calda cons [L] | Distância percorrida [km] | Distância Pulverizando [km] | RTL ACUMULADO[m] | EOC [km/km] | EOC [h/h] | Tempo de manobra [h] | Tempo rtl_rtw [h] | V pulv [m/s] | V desloc [m/s] | Preço Total por ha Simples [R$/ha] | Preço Total por ha Presumido [R$/ha] | Preço Total por ha Real [R$/ha] | Preço Total Simples [R$] | Preço Total Presumido [R$] | Prod CAPEX [ha/h/R$] | Dias Trabalhados | Preço Total Real [R$]
0 | 35 | CONCLUIDO | 8.5068 | 11.76 | 9.09 | 12.12 | 0.22 | 45 | 80.84 | 35.1 | 1 | 13 | 9.74 | 10204.21 | 56.14 | 1449.98 | 143.87 | 79.25 | 29715.47 | 0.55 | 0.74 | 0.24 | 1.78 | 4 | 10 | 24.1803 | 33.0845 | 29.927 | 24180.2633 | 33084.5029 | 1.8297e-05 | 2 | 29926.9644
1 | 35 | CONCLUIDO | 8.5935 | 11.64 | 9 | 12.56 | 0.43 | 43 | 82.04 | 35.1 | 2 | 0 | 9.94 | 10352.53 | 55.99 | 1450.41 | 140.95 | 79.25 | 28266.56 | 0.56 | 0.74 | 0.24 | 1.7 | 4 | 10 | 24.0922 | 32.964 | 29.818 | 24092.2284 | 32964.0498 | 1.8484e-05 | 2 | 29818.0071

## RESULTADOS_8
Unnamed: 0 | Volume de calda [L] | STATUS | Capacidade operacional [ha/h] | Tempo de missao [h] | Tempo util [h] | Tempo por voo [min] | Autonomia Projetada [h] | N° Voos | MTOW [kg] | Massa Estrutura [kg] | Combustível [kg] | Abastecimentos | Massa gerador | Potência gerador [W] | Combustível consumido [L] | Calda cons [L] | Distância percorrida [km] | Distância Pulverizando [km] | RTL ACUMULADO[m] | EOC [km/km] | EOC [h/h] | Tempo de manobra [h] | Tempo rtl_rtw [h] | V pulv [m/s] | V desloc [m/s] | Preço Total por ha Simples [R$/ha] | Preço Total por ha Presumido [R$/ha] | Preço Total por ha Real [R$/ha] | Preço Total Simples [R$] | Preço Total Presumido [R$] | Prod CAPEX [ha/h/R$] | Dias Trabalhados | Preço Total Real [R$]
0 | 50 | CONCLUIDO | 7.3875 | 13.54 | 10.1 | 9.62 | 0.16 | 63 | 107.41 | 41.65 | 1 | 61 | 14.77 | 13481.73 | 84.73 | 1449.2 | 179.51 | 79.25 | 47444.23 | 0.44 | 0.66 | 0.24 | 2.79 | 4 | 10 | 29.0401 | 39.734 | 35.9418 | 29040.1307 | 39733.9879 | 1.5656e-05 | 2 | 35941.8319
1 | 50 | CONCLUIDO | 8.7888 | 11.38 | 8.68 | 17.35 | 0.32 | 30 | 108.68 | 41.65 | 2 | 0 | 15.03 | 13638.32 | 62.92 | 1449.45 | 130.21 | 79.25 | 22959.58 | 0.61 | 0.77 | 0.22 | 1.37 | 4 | 10 | 24.9806 | 34.1796 | 30.9175 | 24980.6285 | 34179.598 | 1.8625e-05 | 2 | 30917.5451

## RESULTADOS_3
Unnamed: 0 | Volume de calda [L] | STATUS | Capacidade operacional [ha/h] | Tempo de missao [h] | Tempo util [h] | Tempo por voo [min] | Autonomia Projetada [h] | N° Voos | MTOW [kg] | Massa Estrutura [kg] | Combustível [kg] | Abastecimentos | Massa gerador | Potência gerador [W] | Combustível consumido [L] | Calda cons [L] | Distância percorrida [km] | Distância Pulverizando [km] | RTL ACUMULADO[m] | EOC [km/km] | EOC [h/h] | Tempo de manobra [h] | Tempo rtl_rtw [h] | V pulv [m/s] | V desloc [m/s] | Preço Total por ha Simples [R$/ha] | Preço Total por ha Presumido [R$/ha] | Preço Total por ha Real [R$/ha] | Preço Total Simples [R$] | Preço Total Presumido [R$] | Prod CAPEX [ha/h/R$] | Dias Trabalhados | Preço Total Real [R$]
0 | 25 | CONCLUIDO | 7.9351 | 12.6 | 9.99 | 10.16 | 0.28 | 59 | 61.76 | 28.92 | 1 | 0 | 6.84 | 7851.41 | 51.86 | 1450.65 | 173.05 | 79.25 | 44234.95 | 0.46 | 0.67 | 0.31 | 2.68 | 4 | 10 | 23.9305 | 32.7428 | 29.6179 | 23930.5106 | 32742.7804 | 1.728e-05 | 2 | 29617.8554

## RESULTADOS_15
Unnamed: 0 | Volume de calda [L] | STATUS | Capacidade operacional [ha/h] | Tempo de missao [h] | Tempo util [h] | Tempo por voo [min] | Autonomia Projetada [h] | N° Voos | MTOW [kg] | Massa Estrutura [kg] | Combustível [kg] | Abastecimentos | Massa gerador | Potência gerador [W] | Combustível consumido [L] | Calda cons [L] | Distância percorrida [km] | Distância Pulverizando [km] | RTL ACUMULADO[m] | EOC [km/km] | EOC [h/h] | Tempo de manobra [h] | Tempo rtl_rtw [h] | V pulv [m/s] | V desloc [m/s] | Preço Total por ha Simples [R$/ha] | Preço Total por ha Presumido [R$/ha] | Preço Total por ha Real [R$/ha] | Preço Total Simples [R$] | Preço Total Presumido [R$] | Prod CAPEX [ha/h/R$] | Dias Trabalhados | Preço Total Real [R$]
0 | 85 | CONCLUIDO | 5.1248 | 19.51 | 13.11 | 6.61 | 0.11 | 119 | 167.88 | 51.39 | 1 | 117 | 30.49 | 20939.59 | 160.19 | 1450.33 | 282.19 | 79.25 | 98507.05 | 0.28 | 0.51 | 0.33 | 5.79 | 4 | 10 | 56.6707 | 77.5394 | 70.1391 | 56670.7011 | 77539.3534 | 1.0583e-05 | 3 | 70139.1063
1 | 85 | CONCLUIDO | 7.6739 | 13.03 | 9.34 | 14.36 | 0.21 | 39 | 169.33 | 51.39 | 2 | 37 | 30.94 | 21118.46 | 104.38 | 1448.82 | 154.74 | 79.25 | 35182.4 | 0.51 | 0.72 | 0.19 | 2.03 | 4 | 10 | 31.4784 | 43.0702 | 38.9596 | 31478.4266 | 43070.1719 | 1.5847e-05 | 2 | 38959.6152
2 | 85 | CONCLUIDO | 8.7771 | 11.39 | 8.31 | 23.74 | 0.31 | 21 | 170.79 | 51.39 | 3 | 17 | 31.4 | 21297.94 | 81.37 | 1448.89 | 119.23 | 79.25 | 17516.49 | 0.66 | 0.81 | 0.17 | 1 | 4 | 10 | 27.4368 | 37.5402 | 33.9574 | 27436.7588 | 37540.1838 | 1.8125e-05 | 2 | 33957.4013
3 | 85 | CONCLUIDO | 8.9606 | 11.16 | 8.14 | 25.72 | 0.41 | 19 | 172.25 | 51.39 | 4 | 0 | 31.86 | 21478.05 | 77.16 | 1448.44 | 112.75 | 79.25 | 14283.45 | 0.7 | 0.82 | 0.19 | 0.84 | 4 | 10 | 26.824 | 36.7018 | 33.199 | 26823.9908 | 36701.7676 | 1.8504e-05 | 2 | 33199.0024

## RESULTADOS_2
Unnamed: 0 | Volume de calda [L] | STATUS | Capacidade operacional [ha/h] | Tempo de missao [h] | Tempo util [h] | Tempo por voo [min] | Autonomia Projetada [h] | N° Voos | MTOW [kg] | Massa Estrutura [kg] | Combustível [kg] | Abastecimentos | Massa gerador | Potência gerador [W] | Combustível consumido [L] | Calda cons [L] | Distância percorrida [km] | Distância Pulverizando [km] | RTL ACUMULADO[m] | EOC [km/km] | EOC [h/h] | Tempo de manobra [h] | Tempo rtl_rtw [h] | V pulv [m/s] | V desloc [m/s] | Preço Total por ha Simples [R$/ha] | Preço Total por ha Presumido [R$/ha] | Preço Total por ha Real [R$/ha] | Preço Total Simples [R$] | Preço Total Presumido [R$] | Prod CAPEX [ha/h/R$] | Dias Trabalhados | Preço Total Real [R$]
0 | 20 | CONCLUIDO | 7.4692 | 13.39 | 10.74 | 8.7 | 0.34 | 74 | 51.33 | 24.83 | 1 | 0 | 5.51 | 6564.78 | 49.94 | 1450.92 | 197.82 | 79.25 | 56544.96 | 0.4 | 0.62 | 0.35 | 3.43 | 4 | 10 | 23.9677 | 32.7937 | 29.6639 | 23967.7065 | 32793.6734 | 1.6385e-05 | 2 | 29663.8913

## RESULTADOS_11
Unnamed: 0 | Volume de calda [L] | STATUS | Capacidade operacional [ha/h] | Tempo de missao [h] | Tempo util [h] | Tempo por voo [min] | Autonomia Projetada [h] | N° Voos | MTOW [kg] | Massa Estrutura [kg] | Combustível [kg] | Abastecimentos | Massa gerador | Potência gerador [W] | Combustível consumido [L] | Calda cons [L] | Distância percorrida [km] | Distância Pulverizando [km] | RTL ACUMULADO[m] | EOC [km/km] | EOC [h/h] | Tempo de manobra [h] | Tempo rtl_rtw [h] | V pulv [m/s] | V desloc [m/s] | Preço Total por ha Simples [R$/ha] | Preço Total por ha Presumido [R$/ha] | Preço Total por ha Real [R$/ha] | Preço Total Simples [R$] | Preço Total Presumido [R$] | Prod CAPEX [ha/h/R$] | Dias Trabalhados | Preço Total Real [R$]
0 | 65 | CONCLUIDO | 6.3418 | 15.77 | 11.27 | 7.96 | 0.13 | 85 | 133.21 | 46.47 | 1 | 83 | 20.75 | 16663.42 | 114.89 | 1449.58 | 219.46 | 79.25 | 67308.51 | 0.36 | 0.59 | 0.28 | 3.96 | 4 | 10 | 35.5378 | 48.6244 | 43.9838 | 35537.8412 | 48624.4421 | 1.3277e-05 | 2 | 43983.7936
1 | 65 | CONCLUIDO | 8.7861 | 11.38 | 8.47 | 18.81 | 0.26 | 27 | 134.55 | 46.47 | 2 | 21 | 21.09 | 16828.84 | 71.97 | 1448.63 | 124 | 79.25 | 19870.79 | 0.64 | 0.79 | 0.19 | 1.16 | 4 | 10 | 26.1662 | 35.8017 | 32.3848 | 26166.1657 | 35801.7023 | 1.8394e-05 | 2 | 32384.8381
2 | 65 | CONCLUIDO | 8.9193 | 11.21 | 8.38 | 20.95 | 0.39 | 24 | 135.9 | 46.47 | 3 | 0 | 21.43 | 16994.64 | 69.46 | 1448.72 | 120.44 | 79.25 | 18104.71 | 0.66 | 0.8 | 0.2 | 1.07 | 4 | 10 | 25.7926 | 35.2906 | 31.9225 | 25792.6415 | 35290.6299 | 1.8673e-05 | 2 | 31922.5417

## RESULTADOS_13
Unnamed: 0 | Volume de calda [L] | STATUS | Capacidade operacional [ha/h] | Tempo de missao [h] | Tempo util [h] | Tempo por voo [min] | Autonomia Projetada [h] | N° Voos | MTOW [kg] | Massa Estrutura [kg] | Combustível [kg] | Abastecimentos | Massa gerador | Potência gerador [W] | Combustível consumido [L] | Calda cons [L] | Distância percorrida [km] | Distância Pulverizando [km] | RTL ACUMULADO[m] | EOC [km/km] | EOC [h/h] | Tempo de manobra [h] | Tempo rtl_rtw [h] | V pulv [m/s] | V desloc [m/s] | Preço Total por ha Simples [R$/ha] | Preço Total por ha Presumido [R$/ha] | Preço Total por ha Real [R$/ha] | Preço Total Simples [R$] | Preço Total Presumido [R$] | Prod CAPEX [ha/h/R$] | Dias Trabalhados | Preço Total Real [R$]
0 | 75 | CONCLUIDO | 5.6771 | 17.61 | 12.22 | 7.19 | 0.12 | 102 | 150.44 | 49.1 | 1 | 100 | 25.34 | 18787.76 | 137.45 | 1449.71 | 252.08 | 79.25 | 83532.51 | 0.31 | 0.55 | 0.3 | 4.91 | 4 | 10 | 41.4262 | 56.6811 | 51.2716 | 41426.1869 | 56681.1365 | 1.1801e-05 | 2 | 51271.5684
1 | 75 | CONCLUIDO | 8.2444 | 12.13 | 8.84 | 16.08 | 0.23 | 33 | 151.83 | 49.1 | 2 | 31 | 25.73 | 18959.54 | 88.2 | 1448.72 | 137.44 | 79.25 | 26562.17 | 0.58 | 0.76 | 0.19 | 1.54 | 4 | 10 | 28.6328 | 39.1766 | 35.4376 | 28632.7634 | 39176.6101 | 1.7137e-05 | 2 | 35437.6494
2 | 75 | CONCLUIDO | 8.9579 | 11.16 | 8.25 | 23.56 | 0.35 | 21 | 153.23 | 49.1 | 3 | 0 | 26.13 | 19131.85 | 73.07 | 1448.96 | 115.98 | 79.25 | 15891.92 | 0.68 | 0.81 | 0.2 | 0.94 | 4 | 10 | 26.2763 | 35.9524 | 32.5212 | 26276.3122 | 35952.4096 | 1.862e-05 | 2 | 32521.162

## RESULTADOS_17
Unnamed: 0 | Volume de calda [L] | STATUS | Capacidade operacional [ha/h] | Tempo de missao [h] | Tempo util [h] | Tempo por voo [min] | Autonomia Projetada [h] | N° Voos | MTOW [kg] | Massa Estrutura [kg] | Combustível [kg] | Abastecimentos | Massa gerador | Potência gerador [W] | Combustível consumido [L] | Calda cons [L] | Distância percorrida [km] | Distância Pulverizando [km] | RTL ACUMULADO[m] | EOC [km/km] | EOC [h/h] | Tempo de manobra [h] | Tempo rtl_rtw [h] | V pulv [m/s] | V desloc [m/s] | Preço Total por ha Simples [R$/ha] | Preço Total por ha Presumido [R$/ha] | Preço Total por ha Real [R$/ha] | Preço Total Simples [R$] | Preço Total Presumido [R$] | Prod CAPEX [ha/h/R$] | Dias Trabalhados | Preço Total Real [R$]
0 | 95 | CONCLUIDO | 4.5699 | 21.88 | 14.24 | 6.15 | 0.1 | 139 | 185.69 | 53.44 | 1 | 137 | 36.26 | 23136.14 | 187.36 | 1450.67 | 320.77 | 79.25 | 117693.07 | 0.25 | 0.47 | 0.36 | 6.92 | 4 | 10 | 66.0205 | 90.3322 | 81.711 | 66020.5029 | 90332.1646 | 9.3799e-06 | 3 | 81710.9896
1 | 95 | CONCLUIDO | 7.3317 | 13.64 | 9.53 | 13 | 0.19 | 44 | 187.21 | 53.44 | 2 | 42 | 36.77 | 23322.88 | 116.81 | 1449 | 161.79 | 79.25 | 38680.24 | 0.49 | 0.7 | 0.18 | 2.23 | 4 | 10 | 33.7613 | 46.1936 | 41.785 | 33761.2617 | 46193.6477 | 1.5049e-05 | 2 | 41784.9908
2 | 95 | CONCLUIDO | 8.6551 | 11.55 | 8.23 | 21.47 | 0.28 | 23 | 188.73 | 53.44 | 3 | 21 | 37.29 | 23510.33 | 90.64 | 1448.93 | 116.43 | 79.25 | 16103.11 | 0.68 | 0.81 | 0.17 | 0.92 | 4 | 10 | 28.6423 | 39.1897 | 35.4495 | 28642.3232 | 39189.6902 | 1.7765e-05 | 2 | 35449.4812
3 | 95 | CONCLUIDO | 8.974 | 11.14 | 8.04 | 28.38 | 0.37 | 17 | 190.25 | 53.44 | 4 | 0 | 37.82 | 23698.48 | 81.23 | 1448.64 | 109.24 | 79.25 | 12542.12 | 0.73 | 0.83 | 0.19 | 0.74 | 4 | 10 | 27.3478 | 37.4184 | 33.8473 | 27347.7708 | 37418.4265 | 1.8419e-05 | 2 | 33847.2644

## RESULTADOS_9
Unnamed: 0 | Volume de calda [L] | STATUS | Capacidade operacional [ha/h] | Tempo de missao [h] | Tempo util [h] | Tempo por voo [min] | Autonomia Projetada [h] | N° Voos | MTOW [kg] | Massa Estrutura [kg] | Combustível [kg] | Abastecimentos | Massa gerador | Potência gerador [W] | Combustível consumido [L] | Calda cons [L] | Distância percorrida [km] | Distância Pulverizando [km] | RTL ACUMULADO[m] | EOC [km/km] | EOC [h/h] | Tempo de manobra [h] | Tempo rtl_rtw [h] | V pulv [m/s] | V desloc [m/s] | Preço Total por ha Simples [R$/ha] | Preço Total por ha Presumido [R$/ha] | Preço Total por ha Real [R$/ha] | Preço Total Simples [R$] | Preço Total Presumido [R$] | Prod CAPEX [ha/h/R$] | Dias Trabalhados | Preço Total Real [R$]
0 | 55 | CONCLUIDO | 7.0238 | 14.24 | 10.48 | 8.98 | 0.15 | 70 | 116.05 | 43.4 | 1 | 68 | 16.65 | 14546.17 | 94.72 | 1450.06 | 192.25 | 79.25 | 53778.48 | 0.41 | 0.64 | 0.25 | 3.17 | 4 | 10 | 31.0206 | 42.4438 | 38.393 | 31020.6054 | 42443.7608 | 1.4821e-05 | 2 | 38392.9878
1 | 55 | CONCLUIDO | 8.852 | 11.3 | 8.54 | 18.31 | 0.3 | 28 | 117.34 | 43.4 | 2 | 0 | 16.94 | 14705.49 | 64.82 | 1448.5 | 125.79 | 79.25 | 20758.12 | 0.63 | 0.78 | 0.22 | 1.24 | 4 | 10 | 25.2119 | 34.4961 | 31.2038 | 25211.9405 | 34496.0893 | 1.8679e-05 | 2 | 31203.8309

## resultados
Unnamed: 0 | Volume de calda [L] | STATUS | Capacidade operacional [ha/h] | Tempo de missao [h] | Tempo util [h] | Tempo por voo [min] | Autonomia Projetada [h] | N° Voos | MTOW [kg] | Massa Estrutura [kg] | Combustível [kg] | Abastecimentos | Massa gerador | Potência gerador [W] | Combustível consumido [L] | Calda cons [L] | Distância percorrida [km] | Distância Pulverizando [km] | RTL ACUMULADO[m] | EOC [km/km] | EOC [h/h] | Tempo de manobra [h] | Tempo rtl_rtw [h] | V pulv [m/s] | V desloc [m/s]
0 | 100 | CONCLUIDO | 4.2887 | 23.32 | 14.93 | 5.93 | 0.09 | 151 | 194.77 | 54.38 | 1 | 149 | 39.4 | 24256.19 | 203.29 | 1451.59 | 344.21 | 79.25 | 129356.59 | 0.23 | 0.45 | 0.38 | 7.61 | 4 | 10
1 | 100 | CONCLUIDO | 7.3721 | 13.56 | 9.34 | 12.73 | 0.18 | 44 | 196.32 | 54.38 | 2 | 42 | 39.95 | 24447.22 | 118.59 | 1448.67 | 154.74 | 79.25 | 35154.24 | 0.51 | 0.72 | 0.19 | 2.03 | 4 | 10
2 | 100 | CONCLUIDO | 8.5835 | 11.65 | 8.2 | 20.5 | 0.27 | 24 | 197.88 | 54.38 | 3 | 22 | 40.5 | 24639 | 95.05 | 1448.55 | 115.21 | 79.25 | 15488.49 | 0.69 | 0.82 | 0.17 | 0.9 | 4 | 10
3 | 100 | CONCLUIDO | 8.9328 | 11.19 | 8.02 | 28.3 | 0.36 | 17 | 199.44 | 54.38 | 4 | 7 | 41.06 | 24831.54 | 84.2 | 1449.21 | 108.55 | 79.25 | 12195.36 | 0.73 | 0.84 | 0.18 | 0.71 | 4 | 10
4 | 100 | CONCLUIDO | 8.9521 | 11.17 | 8.03 | 30.12 | 0.44 | 16 | 201.01 | 54.38 | 5 | 0 | 41.63 | 25024.84 | 84.04 | 1449.14 | 109.05 | 79.25 | 12449.48 | 0.73 | 0.83 | 0.18 | 0.73 | 4 | 10
0 | 40 | CONCLUIDO | 8.2154 | 12.17 | 9.33 | 11.66 | 0.2 | 48 | 89.87 | 37.55 | 1 | 45 | 11.32 | 11317.98 | 64.17 | 1449.4 | 153.52 | 79.25 | 34526 | 0.52 | 0.72 | 0.2 | 2.02 | 4 | 10
1 | 40 | CONCLUIDO | 8.548 | 11.7 | 9.04 | 14.28 | 0.39 | 38 | 91.1 | 37.55 | 2 | 0 | 11.54 | 11468.97 | 59.58 | 1449.26 | 142.23 | 79.25 | 28932.17 | 0.56 | 0.74 | 0.24 | 1.74 | 4 | 10
0 | 30 | CONCLUIDO | 8.1522 | 12.27 | 9.64 | 11.57 | 0.24 | 50 | 71.52 | 32.27 | 1 | 0 | 8.25 | 9054.6 | 54.88 | 1450.88 | 162.11 | 79.25 | 38809.31 | 0.49 | 0.69 | 0.28 | 2.34 | 4 | 10
0 | 15 | CONCLUIDO | 6.8275 | 14.65 | 11.86 | 7.26 | 0.43 | 98 | 39.78 | 19.54 | 1 | 0 | 4.24 | 5140 | 46.41 | 1451.59 | 234.71 | 79.25 | 74872.49 | 0.34 | 0.57 | 0.42 | 4.55 | 4 | 10
0 | 70 | CONCLUIDO | 6.0093 | 16.64 | 11.73 | 7.57 | 0.12 | 93 | 141.81 | 47.83 | 1 | 91 | 22.98 | 17723.39 | 125.78 | 1449.83 | 235.16 | 79.25 | 75120.42 | 0.34 | 0.57 | 0.28 | 4.42 | 4 | 10
1 | 70 | CONCLUIDO | 8.5304 | 11.72 | 8.63 | 17.26 | 0.25 | 30 | 143.17 | 47.83 | 2 | 28 | 23.34 | 17891.86 | 80.11 | 1448.87 | 129.85 | 79.25 | 22778.76 | 0.61 | 0.78 | 0.18 | 1.32 | 4 | 10
2 | 70 | CONCLUIDO | 9.0785 | 11.02 | 8.15 | 22.23 | 0.37 | 22 | 144.54 | 47.83 | 3 | 0 | 23.71 | 18060.85 | 69.91 | 1448.98 | 112.96 | 79.25 | 14375.11 | 0.7 | 0.82 | 0.19 | 0.85 | 4 | 10
0 | 90 | CONCLUIDO | 4.8312 | 20.7 | 13.69 | 6.37 | 0.1 | 129 | 176.73 | 52.44 | 1 | 127 | 33.29 | 22031.19 | 173.89 | 1449.63 | 302.37 | 79.25 | 108547.33 | 0.26 | 0.49 | 0.34 | 6.38 | 4 | 10
1 | 90 | CONCLUIDO | 7.4074 | 13.5 | 9.59 | 13.69 | 0.2 | 42 | 178.21 | 52.44 | 2 | 40 | 33.77 | 22213.89 | 112.7 | 1448.83 | 163.86 | 79.25 | 39724.16 | 0.48 | 0.7 | 0.19 | 2.28 | 4 | 10
2 | 90 | CONCLUIDO | 8.5667 | 11.67 | 8.43 | 22 | 0.3 | 23 | 179.7 | 52.44 | 3 | 21 | 34.26 | 22397.24 | 88.39 | 1448.61 | 124.02 | 79.25 | 19899.26 | 0.64 | 0.79 | 0.16 | 1.13 | 4 | 10
3 | 90 | CONCLUIDO | 8.9428 | 11.18 | 8.12 | 27.07 | 0.39 | 18 | 181.19 | 52.44 | 4 | 0 | 34.75 | 22581.25 | 79.65 | 1448.98 | 112.09 | 79.25 | 13958.18 | 0.71 | 0.82 | 0.19 | 0.82 | 4 | 10
0 | 10 | CONCLUIDO | 5.7634 | 17.35 | 14.08 | 5.79 | 0.64 | 146 | 26.11 | 12.1 | 1 | 0 | 3.01 | 3454.41 | 40.7 | 1453.28 | 307.6 | 79.25 | 111076.83 | 0.26 | 0.48 | 0.56 | 6.77 | 4 | 10
0 | 45 | CONCLUIDO | 7.9135 | 12.64 | 9.54 | 10.6 | 0.18 | 54 | 98.71 | 39.72 | 1 | 52 | 12.99 | 12407.75 | 73.06 | 1449.1 | 160.27 | 79.25 | 37870.92 | 0.49 | 0.7 | 0.22 | 2.23 | 4 | 10
1 | 45 | CONCLUIDO | 8.6666 | 11.54 | 8.85 | 15.62 | 0.35 | 34 | 99.95 | 39.72 | 2 | 0 | 13.24 | 12561.45 | 61.7 | 1449.99 | 135.96 | 79.25 | 25815.3 | 0.58 | 0.76 | 0.23 | 1.55 | 4 | 10
0 | 60 | CONCLUIDO | 6.6336 | 15.07 | 10.95 | 8.42 | 0.14 | 78 | 124.63 | 45 | 1 | 76 | 18.64 | 15605.44 | 105.58 | 1449.42 | 208.68 | 79.25 | 61955.82 | 0.38 | 0.61 | 0.26 | 3.64 | 4 | 10
1 | 60 | CONCLUIDO | 8.8309 | 11.32 | 8.5 | 18.89 | 0.28 | 27 | 125.95 | 45 | 2 | 10 | 18.95 | 15767.7 | 67.77 | 1448.64 | 124.97 | 79.25 | 20353.98 | 0.63 | 0.79 | 0.2 | 1.2 | 4 | 10
2 | 60 | CONCLUIDO | 8.8535 | 11.3 | 8.5 | 19.61 | 0.42 | 26 | 127.27 | 45 | 3 | 0 | 19.27 | 15930.42 | 68.01 | 1449.17 | 124.47 | 79.25 | 20111.75 | 0.64 | 0.79 | 0.21 | 1.19 | 4 | 10
0 | 80 | CONCLUIDO | 5.4065 | 18.5 | 12.63 | 6.89 | 0.11 | 110 | 159.12 | 50.28 | 1 | 108 | 27.84 | 19859.16 | 148.22 | 1450.46 | 265.64 | 79.25 | 90273.87 | 0.3 | 0.53 | 0.31 | 5.31 | 4 | 10
1 | 80 | CONCLUIDO | 7.9623 | 12.56 | 9.07 | 15.12 | 0.22 | 36 | 160.54 | 50.28 | 2 | 34 | 28.26 | 20034.4 | 96.07 | 1448.49 | 145.46 | 79.25 | 30553.28 | 0.54 | 0.74 | 0.19 | 1.77 | 4 | 10
2 | 80 | CONCLUIDO | 8.9537 | 11.17 | 8.2 | 24.6 | 0.33 | 20 | 161.97 | 50.28 | 3 | 7 | 28.69 | 20210.21 | 75.76 | 1449.01 | 114.88 | 79.25 | 15342.71 | 0.69 | 0.82 | 0.18 | 0.9 | 4 | 10
3 | 80 | CONCLUIDO | 8.9604 | 11.16 | 8.19 | 24.57 | 0.43 | 20 | 163.4 | 50.28 | 4 | 0 | 29.12 | 20386.62 | 75.75 | 1449.55 | 114.32 | 79.25 | 15066.31 | 0.69 | 0.82 | 0.19 | 0.89 | 4 | 10
0 | 35 | CONCLUIDO | 8.5068 | 11.76 | 9.09 | 12.12 | 0.22 | 45 | 80.84 | 35.1 | 1 | 13 | 9.74 | 10204.21 | 56.14 | 1449.98 | 143.87 | 79.25 | 29715.47 | 0.55 | 0.74 | 0.24 | 1.78 | 4 | 10
1 | 35 | CONCLUIDO | 8.5935 | 11.64 | 9 | 12.56 | 0.43 | 43 | 82.04 | 35.1 | 2 | 0 | 9.94 | 10352.53 | 55.99 | 1450.41 | 140.95 | 79.25 | 28266.56 | 0.56 | 0.74 | 0.24 | 1.7 | 4 | 10
0 | 50 | CONCLUIDO | 7.3875 | 13.54 | 10.1 | 9.62 | 0.16 | 63 | 107.41 | 41.65 | 1 | 61 | 14.77 | 13481.73 | 84.73 | 1449.2 | 179.51 | 79.25 | 47444.23 | 0.44 | 0.66 | 0.24 | 2.79 | 4 | 10
1 | 50 | CONCLUIDO | 8.7888 | 11.38 | 8.68 | 17.35 | 0.32 | 30 | 108.68 | 41.65 | 2 | 0 | 15.03 | 13638.32 | 62.92 | 1449.45 | 130.21 | 79.25 | 22959.58 | 0.61 | 0.77 | 0.22 | 1.37 | 4 | 10
0 | 25 | CONCLUIDO | 7.9351 | 12.6 | 9.99 | 10.16 | 0.28 | 59 | 61.76 | 28.92 | 1 | 0 | 6.84 | 7851.41 | 51.86 | 1450.65 | 173.05 | 79.25 | 44234.95 | 0.46 | 0.67 | 0.31 | 2.68 | 4 | 10
0 | 85 | CONCLUIDO | 5.1248 | 19.51 | 13.11 | 6.61 | 0.11 | 119 | 167.88 | 51.39 | 1 | 117 | 30.49 | 20939.59 | 160.19 | 1450.33 | 282.19 | 79.25 | 98507.05 | 0.28 | 0.51 | 0.33 | 5.79 | 4 | 10
1 | 85 | CONCLUIDO | 7.6739 | 13.03 | 9.34 | 14.36 | 0.21 | 39 | 169.33 | 51.39 | 2 | 37 | 30.94 | 21118.46 | 104.38 | 1448.82 | 154.74 | 79.25 | 35182.4 | 0.51 | 0.72 | 0.19 | 2.03 | 4 | 10
2 | 85 | CONCLUIDO | 8.7771 | 11.39 | 8.31 | 23.74 | 0.31 | 21 | 170.79 | 51.39 | 3 | 17 | 31.4 | 21297.94 | 81.37 | 1448.89 | 119.23 | 79.25 | 17516.49 | 0.66 | 0.81 | 0.17 | 1 | 4 | 10
3 | 85 | CONCLUIDO | 8.9606 | 11.16 | 8.14 | 25.72 | 0.41 | 19 | 172.25 | 51.39 | 4 | 0 | 31.86 | 21478.05 | 77.16 | 1448.44 | 112.75 | 79.25 | 14283.45 | 0.7 | 0.82 | 0.19 | 0.84 | 4 | 10
0 | 20 | CONCLUIDO | 7.4692 | 13.39 | 10.74 | 8.7 | 0.34 | 74 | 51.33 | 24.83 | 1 | 0 | 5.51 | 6564.78 | 49.94 | 1450.92 | 197.82 | 79.25 | 56544.96 | 0.4 | 0.62 | 0.35 | 3.43 | 4 | 10
0 | 65 | CONCLUIDO | 6.3418 | 15.77 | 11.27 | 7.96 | 0.13 | 85 | 133.21 | 46.47 | 1 | 83 | 20.75 | 16663.42 | 114.89 | 1449.58 | 219.46 | 79.25 | 67308.51 | 0.36 | 0.59 | 0.28 | 3.96 | 4 | 10
1 | 65 | CONCLUIDO | 8.7861 | 11.38 | 8.47 | 18.81 | 0.26 | 27 | 134.55 | 46.47 | 2 | 21 | 21.09 | 16828.84 | 71.97 | 1448.63 | 124 | 79.25 | 19870.79 | 0.64 | 0.79 | 0.19 | 1.16 | 4 | 10
2 | 65 | CONCLUIDO | 8.9193 | 11.21 | 8.38 | 20.95 | 0.39 | 24 | 135.9 | 46.47 | 3 | 0 | 21.43 | 16994.64 | 69.46 | 1448.72 | 120.44 | 79.25 | 18104.71 | 0.66 | 0.8 | 0.2 | 1.07 | 4 | 10
0 | 75 | CONCLUIDO | 5.6771 | 17.61 | 12.22 | 7.19 | 0.12 | 102 | 150.44 | 49.1 | 1 | 100 | 25.34 | 18787.76 | 137.45 | 1449.71 | 252.08 | 79.25 | 83532.51 | 0.31 | 0.55 | 0.3 | 4.91 | 4 | 10
1 | 75 | CONCLUIDO | 8.2444 | 12.13 | 8.84 | 16.08 | 0.23 | 33 | 151.83 | 49.1 | 2 | 31 | 25.73 | 18959.54 | 88.2 | 1448.72 | 137.44 | 79.25 | 26562.17 | 0.58 | 0.76 | 0.19 | 1.54 | 4 | 10
2 | 75 | CONCLUIDO | 8.9579 | 11.16 | 8.25 | 23.56 | 0.35 | 21 | 153.23 | 49.1 | 3 | 0 | 26.13 | 19131.85 | 73.07 | 1448.96 | 115.98 | 79.25 | 15891.92 | 0.68 | 0.81 | 0.2 | 0.94 | 4 | 10
0 | 95 | CONCLUIDO | 4.5699 | 21.88 | 14.24 | 6.15 | 0.1 | 139 | 185.69 | 53.44 | 1 | 137 | 36.26 | 23136.14 | 187.36 | 1450.67 | 320.77 | 79.25 | 117693.07 | 0.25 | 0.47 | 0.36 | 6.92 | 4 | 10
1 | 95 | CONCLUIDO | 7.3317 | 13.64 | 9.53 | 13 | 0.19 | 44 | 187.21 | 53.44 | 2 | 42 | 36.77 | 23322.88 | 116.81 | 1449 | 161.79 | 79.25 | 38680.24 | 0.49 | 0.7 | 0.18 | 2.23 | 4 | 10
2 | 95 | CONCLUIDO | 8.6551 | 11.55 | 8.23 | 21.47 | 0.28 | 23 | 188.73 | 53.44 | 3 | 21 | 37.29 | 23510.33 | 90.64 | 1448.93 | 116.43 | 79.25 | 16103.11 | 0.68 | 0.81 | 0.17 | 0.92 | 4 | 10
3 | 95 | CONCLUIDO | 8.974 | 11.14 | 8.04 | 28.38 | 0.37 | 17 | 190.25 | 53.44 | 4 | 0 | 37.82 | 23698.48 | 81.23 | 1448.64 | 109.24 | 79.25 | 12542.12 | 0.73 | 0.83 | 0.19 | 0.74 | 4 | 10
0 | 55 | CONCLUIDO | 7.0238 | 14.24 | 10.48 | 8.98 | 0.15 | 70 | 116.05 | 43.4 | 1 | 68 | 16.65 | 14546.17 | 94.72 | 1450.06 | 192.25 | 79.25 | 53778.48 | 0.41 | 0.64 | 0.25 | 3.17 | 4 | 10
1 | 55 | CONCLUIDO | 8.852 | 11.3 | 8.54 | 18.31 | 0.3 | 28 | 117.34 | 43.4 | 2 | 0 | 16.94 | 14705.49 | 64.82 | 1448.5 | 125.79 | 79.25 | 20758.12 | 0.63 | 0.78 | 0.22 | 1.24 | 4 | 10

## gráficos
Selecione o eixo X:
Selecione o eixo Y:
Selecione o eixo Z:
Eixo X | Eixo Y | Eixo Z

## hidden (hidden)
Unnamed: 0
Volume de calda [L]
STATUS
Capacidade operacional [ha/h]
Tempo de missao [h]
Tempo util [h]
Tempo por voo [min]
Autonomia Projetada [h]
N° Voos
MTOW [kg]
Massa Estrutura [kg]
Combustível [kg]
Abastecimentos
Massa gerador
Potência gerador [W]
Combustível consumido [L]
Calda cons [L]
Distância percorrida [km]
Distância Pulverizando [km]
RTL ACUMULADO[m]
EOC [km/km]
EOC [h/h]
Tempo de manobra [h]
Tempo rtl_rtw [h]
V pulv [m/s]
V desloc [m/s]