## RESULTADOS_18
Unnamed: 0 | Volume de calda [L] | STATUS | Capacidade operacional [ha/h] | Tempo de missao [h] | Tempo util [h] | Tempo por voo [min] | Autonomia Projetada [h] | N° Voos | MTOW [kg] | Massa Estrutura [kg] | Combustível [kg] | Abastecimentos | Massa gerador | Potência gerador [W] | Combustível consumido [L] | Calda cons [L] | Distância percorrida [km] | Distância Pulverizando [km] | RTL ACUMULADO[m] | EOC [km/km] | EOC [h/h] | Tempo de manobra [h] | Tempo rtl_rtw [h] | V pulv [m/s] | V desloc [m/s] | Preço Total por ha Simples [R$/ha] | Preço Total por ha Presumido [R$/ha] | Preço Total por ha Real [R$/ha] | Preço Total Simples [R$] | Preço Total Presumido [R$] | Prod CAPEX [ha/h/R$] | Dias Trabalhados | Preço Total Real [R$]
0 | 100 | CONCLUIDO | 2.262 | 44.21 | 29.83 | 5.87 | 0.09 | 305 | 194.77 | 54.38 | 1 | 303 | 39.4 | 24256.19 | 411.81 | 1450.28 | 692.25 | 133.29 | 261313.02 | 0.19 | 0.38 | 0.75 | 15.38 | 4 | 10 | 216.8652 | 296.7246 | 268.4056 | 216865.2215 | 296724.5635 | 4.6295e-06 | 5 | 268405.5876
1 | 100 | CONCLUIDO | 4.114 | 24.31 | 18.29 | 12.19 | 0.18 | 90 | 196.32 | 54.38 | 2 | 88 | 39.95 | 24447.22 | 244.58 | 1448.92 | 299.36 | 133.29 | 65942.91 | 0.45 | 0.61 | 0.39 | 3.86 | 4 | 10 | 83.6549 | 114.4604 | 103.5364 | 83654.9226 | 114460.3556 | 8.4199e-06 | 3 | 103536.4199
2 | 100 | CONCLUIDO | 4.6619 | 21.45 | 16.83 | 18.7 | 0.27 | 54 | 197.88 | 54.38 | 3 | 52 | 40.5 | 24639 | 218.19 | 1448.25 | 249.47 | 133.29 | 41178.42 | 0.53 | 0.67 | 0.36 | 2.4 | 4 | 10 | 71.7497 | 98.1711 | 88.8018 | 71749.7234 | 98171.1369 | 9.5412e-06 | 3 | 88801.8214
3 | 100 | CONCLUIDO | 4.9446 | 20.22 | 16.23 | 25.63 | 0.36 | 38 | 199.44 | 54.38 | 4 | 36 | 41.06 | 24831.54 | 203.49 | 1448.21 | 229.26 | 133.29 | 31151.07 | 0.58 | 0.69 | 0.34 | 1.8 | 4 | 10 | 66.4812 | 90.9625 | 82.2811 | 66481.1701 | 90962.4699 | 1.012e-05 | 3 | 82281.1394
4 | 100 | CONCLUIDO | 5.0834 | 19.67 | 16.03 | 33.16 | 0.44 | 29 | 201.01 | 54.38 | 5 | 27 | 41.63 | 25024.84 | 193.6 | 1448.37 | 223.45 | 133.29 | 28290.02 | 0.6 | 0.7 | 0.3 | 1.6 | 4 | 10 | 63.671 | 87.1175 | 78.8031 | 63670.9984 | 87117.469 | 1.0404e-05 | 3 | 78803.1001
5 | 100 | CONCLUIDO | 5.3185 | 18.8 | 15.39 | 40.15 | 0.53 | 23 | 202.58 | 54.38 | 6 | 21 | 42.2 | 25218.93 | 177.49 | 1448.25 | 200.94 | 133.29 | 17065.95 | 0.66 | 0.73 | 0.3 | 0.96 | 4 | 10 | 50.7303 | 69.4115 | 62.787 | 50730.3471 | 69411.4989 | 1.0885e-05 | 2 | 62786.9629
6 | 100 | CONCLUIDO | 5.4436 | 18.37 | 15.15 | 50.51 | 0.61 | 18 | 204.16 | 54.38 | 7 | 16 | 42.78 | 25413.94 | 164.72 | 1448.12 | 192.8 | 133.29 | 13022.86 | 0.69 | 0.74 | 0.3 | 0.73 | 4 | 10 | 47.9019 | 65.5415 | 59.2863 | 47901.873 | 65541.4559 | 1.1141e-05 | 2 | 59286.2713
7 | 100 | CONCLUIDO | 5.4848 | 18.23 | 15.09 | 56.6 | 0.69 | 16 | 205.75 | 54.38 | 8 | 5 | 43.37 | 25609.61 | 159 | 1448.27 | 190.15 | 133.29 | 11705.78 | 0.7 | 0.74 | 0.31 | 0.67 | 4 | 10 | 46.7619 | 63.9817 | 57.8754 | 46761.8977 | 63981.6915 | 1.1225e-05 | 2 | 57875.3687
8 | 100 | CONCLUIDO | 5.4866 | 18.23 | 15.09 | 56.58 | 0.77 | 16 | 207.34 | 54.38 | 9 | 0 | 43.96 | 25806.1 | 160.21 | 1448.61 | 189.69 | 133.29 | 11476.37 | 0.7 | 0.75 | 0.32 | 0.66 | 4 | 10 | 46.9447 | 64.2318 | 58.1016 | 46944.6775 | 64231.7789 | 1.1229e-05 | 2 | 58101.588

## RESULTADOS_6
Unnamed: 0 | Volume de calda [L] | STATUS | Capacidade operacional [ha/h] | Tempo de missao [h] | Tempo util [h] | Tempo por voo [min] | Autonomia Projetada [h] | N° Voos | MTOW [kg] | Massa Estrutura [kg] | Combustível [kg] | Abastecimentos | Massa gerador | Potência gerador [W] | Combustível consumido [L] | Calda cons [L] | Distância percorrida [km] | Distância Pulverizando [km] | RTL ACUMULADO[m] | EOC [km/km] | EOC [h/h] | Tempo de manobra [h] | Tempo rtl_rtw [h] | V pulv [m/s] | V desloc [m/s] | Preço Total por ha Simples [R$/ha] | Preço Total por ha Presumido [R$/ha] | Preço Total por ha Real [R$/ha] | Preço Total Simples [R$] | Preço Total Presumido [R$] | Prod CAPEX [ha/h/R$] | Dias Trabalhados | Preço Total Real [R$]
0 | 40 | CONCLUIDO | 4.3814 | 22.82 | 18.86 | 10.58 | 0.2 | 107 | 89.87 | 37.55 | 1 | 105 | 11.32 | 11317.98 | 146.31 | 1448.92 | 317.38 | 133.29 | 74865.32 | 0.42 | 0.6 | 0.44 | 4.43 | 4 | 10 | 58.193 | 79.6222 | 72.0232 | 58192.978 | 79622.1998 | 9.3739e-06 | 3 | 72023.1688
1 | 40 | CONCLUIDO | 5.2229 | 19.15 | 16.43 | 24.05 | 0.39 | 41 | 91.1 | 37.55 | 2 | 29 | 11.54 | 11468.97 | 109.78 | 1448.74 | 236.05 | 133.29 | 34532.65 | 0.56 | 0.68 | 0.35 | 2 | 4 | 10 | 38.4039 | 52.5459 | 47.531 | 38403.8843 | 52545.8887 | 1.1174e-05 | 2 | 47530.9828
2 | 40 | CONCLUIDO | 5.3013 | 18.86 | 16.21 | 25.59 | 0.57 | 38 | 92.32 | 37.55 | 3 | 0 | 11.77 | 11620.34 | 107.04 | 1448.95 | 226.59 | 133.29 | 29817.69 | 0.59 | 0.69 | 0.39 | 1.78 | 4 | 10 | 37.6182 | 51.4709 | 46.5586 | 37618.2339 | 51470.9272 | 1.1342e-05 | 2 | 46558.6141

## RESULTADOS_4
Unnamed: 0 | Volume de calda [L] | STATUS | Capacidade operacional [ha/h] | Tempo de missao [h] | Tempo util [h] | Tempo por voo [min] | Autonomia Projetada [h] | N° Voos | MTOW [kg] | Massa Estrutura [kg] | Combustível [kg] | Abastecimentos | Massa gerador | Potência gerador [W] | Combustível consumido [L] | Calda cons [L] | Distância percorrida [km] | Distância Pulverizando [km] | RTL ACUMULADO[m] | EOC [km/km] | EOC [h/h] | Tempo de manobra [h] | Tempo rtl_rtw [h] | V pulv [m/s] | V desloc [m/s] | Preço Total por ha Simples [R$/ha] | Preço Total por ha Presumido [R$/ha] | Preço Total por ha Real [R$/ha] | Preço Total Simples [R$] | Preço Total Presumido [R$] | Prod CAPEX [ha/h/R$] | Dias Trabalhados | Preço Total Real [R$]
0 | 30 | CONCLUIDO | 4.6008 | 21.74 | 18.55 | 12.94 | 0.24 | 86 | 71.52 | 32.27 | 1 | 84 | 8.25 | 9054.6 | 117.28 | 1448.95 | 309.46 | 133.29 | 71012.3 | 0.43 | 0.61 | 0.37 | 4.12 | 4 | 10 | 50.4906 | 69.0835 | 62.4903 | 50490.6368 | 69083.5168 | 9.9539e-06 | 3 | 62490.2829
1 | 30 | CONCLUIDO | 5.1701 | 19.34 | 16.72 | 20.06 | 0.48 | 50 | 72.7 | 32.27 | 2 | 0 | 8.43 | 9200.25 | 95.86 | 1449.21 | 243.61 | 133.29 | 38269.3 | 0.55 | 0.67 | 0.41 | 2.29 | 4 | 10 | 43.9148 | 60.0862 | 54.3517 | 43914.831 | 60086.2092 | 1.1186e-05 | 3 | 54351.6657

## RESULTADOS_1
Unnamed: 0 | Volume de calda [L] | STATUS | Capacidade operacional [ha/h] | Tempo de missao [h] | Tempo util [h] | Tempo por voo [min] | Autonomia Projetada [h] | N° Voos | MTOW [kg] | Massa Estrutura [kg] | Combustível [kg] | Abastecimentos | Massa gerador | Potência gerador [W] | Combustível consumido [L] | Calda cons [L] | Distância percorrida [km] | Distância Pulverizando [km] | RTL ACUMULADO[m] | EOC [km/km] | EOC [h/h] | Tempo de manobra [h] | Tempo rtl_rtw [h] | V pulv [m/s] | V desloc [m/s] | Preço Total por ha Simples [R$/ha] | Preço Total por ha Presumido [R$/ha] | Preço Total por ha Real [R$/ha] | Preço Total Simples [R$] | Preço Total Presumido [R$] | Prod CAPEX [ha/h/R$] | Dias Trabalhados | Preço Total Real [R$]
0 | 15 | CONCLUIDO | 4.6021 | 21.73 | 18.94 | 11.6 | 0.43 | 98 | 39.78 | 19.54 | 1 | 0 | 4.24 | 5140 | 73.79 | 1451.22 | 316.14 | 133.29 | 74291.27 | 0.42 | 0.59 | 0.56 | 4.5 | 4 | 10 | 41.0675 | 56.1904 | 50.8277 | 41067.5226 | 56190.3962 | 1.0184e-05 | 3 | 50827.6637

## RESULTADOS_12
Unnamed: 0 | Volume de calda [L] | STATUS | Capacidade operacional [ha/h] | Tempo de missao [h] | Tempo util [h] | Tempo por voo [min] | Autonomia Projetada [h] | N° Voos | MTOW [kg] | Massa Estrutura [kg] | Combustível [kg] | Abastecimentos | Massa gerador | Potência gerador [W] | Combustível consumido [L] | Calda cons [L] | Distância percorrida [km] | Distância Pulverizando [km] | RTL ACUMULADO[m] | EOC [km/km] | EOC [h/h] | Tempo de manobra [h] | Tempo rtl_rtw [h] | V pulv [m/s] | V desloc [m/s] | Preço Total por ha Simples [R$/ha] | Preço Total por ha Presumido [R$/ha] | Preço Total por ha Real [R$/ha] | Preço Total Simples [R$] | Preço Total Presumido [R$] | Prod CAPEX [ha/h/R$] | Dias Trabalhados | Preço Total Real [R$]
0 | 70 | CONCLUIDO | 3.1804 | 31.44 | 23.64 | 7.35 | 0.12 | 193 | 141.81 | 47.83 | 1 | 191 | 22.98 | 17723.39 | 262.08 | 1450.61 | 480.41 | 133.29 | 155952.77 | 0.28 | 0.48 | 0.58 | 9.2 | 4 | 10 | 113.6329 | 155.4775 | 140.6389 | 113632.859 | 155477.4908 | 6.634e-06 | 4 | 140638.9373
1 | 70 | CONCLUIDO | 4.5448 | 22 | 17.78 | 15.46 | 0.25 | 69 | 143.17 | 47.83 | 2 | 67 | 23.34 | 17891.86 | 186.91 | 1448.67 | 282.28 | 133.29 | 57505.64 | 0.47 | 0.63 | 0.38 | 3.35 | 4 | 10 | 66.0483 | 90.3702 | 81.7454 | 66048.3107 | 90370.2126 | 9.4799e-06 | 3 | 81745.4063
2 | 70 | CONCLUIDO | 5.0019 | 19.99 | 16.58 | 24.26 | 0.37 | 41 | 144.54 | 47.83 | 3 | 39 | 23.71 | 18060.85 | 163.59 | 1448.5 | 241.81 | 133.29 | 37413.67 | 0.55 | 0.68 | 0.33 | 2.15 | 4 | 10 | 58.1639 | 79.5824 | 71.9871 | 58163.8567 | 79582.3548 | 1.0433e-05 | 3 | 71987.1265
3 | 70 | CONCLUIDO | 5.3423 | 18.72 | 15.71 | 34.91 | 0.49 | 27 | 145.92 | 47.83 | 4 | 25 | 24.09 | 18230.35 | 142.18 | 1448.11 | 211.71 | 133.29 | 22430.39 | 0.63 | 0.72 | 0.32 | 1.28 | 4 | 10 | 44.1277 | 60.3774 | 54.6151 | 44127.6765 | 60377.4337 | 1.1143e-05 | 2 | 54615.0962
4 | 70 | CONCLUIDO | 5.4603 | 18.31 | 15.45 | 42.14 | 0.6 | 22 | 147.3 | 47.83 | 5 | 0 | 24.47 | 18400.38 | 133.31 | 1448.73 | 202.02 | 133.29 | 17611.69 | 0.66 | 0.73 | 0.33 | 1.02 | 4 | 10 | 42.1096 | 57.6163 | 52.1175 | 42109.6393 | 57616.2663 | 1.139e-05 | 2 | 52117.4507

## RESULTADOS_16
Unnamed: 0 | Volume de calda [L] | STATUS | Capacidade operacional [ha/h] | Tempo de missao [h] | Tempo util [h] | Tempo por voo [min] | Autonomia Projetada [h] | N° Voos | MTOW [kg] | Massa Estrutura [kg] | Combustível [kg] | Abastecimentos | Massa gerador | Potência gerador [W] | Combustível consumido [L] | Calda cons [L] | Distância percorrida [km] | Distância Pulverizando [km] | RTL ACUMULADO[m] | EOC [km/km] | EOC [h/h] | Tempo de manobra [h] | Tempo rtl_rtw [h] | V pulv [m/s] | V desloc [m/s] | Preço Total por ha Simples [R$/ha] | Preço Total por ha Presumido [R$/ha] | Preço Total por ha Real [R$/ha] | Preço Total Simples [R$] | Preço Total Presumido [R$] | Prod CAPEX [ha/h/R$] | Dias Trabalhados | Preço Total Real [R$]
0 | 90 | CONCLUIDO | 2.5542 | 39.15 | 27.41 | 6.28 | 0.1 | 262 | 176.73 | 52.44 | 1 | 260 | 33.29 | 22031.19 | 354.38 | 1449.57 | 609.67 | 133.29 | 220239.48 | 0.22 | 0.41 | 0.69 | 12.97 | 4 | 10 | 175.7832 | 240.5143 | 217.56 | 175783.2081 | 240514.3403 | 5.2582e-06 | 5 | 217559.9892
1 | 90 | CONCLUIDO | 4.1362 | 24.18 | 18.7 | 13.05 | 0.2 | 86 | 178.21 | 52.44 | 2 | 84 | 33.77 | 22213.89 | 233.39 | 1448.9 | 314.85 | 133.29 | 73707.5 | 0.42 | 0.6 | 0.37 | 4.26 | 4 | 10 | 80.7391 | 110.4707 | 99.9276 | 80739.0605 | 110470.7445 | 8.515e-06 | 3 | 99927.5717
2 | 90 | CONCLUIDO | 4.8863 | 20.47 | 16.34 | 20.42 | 0.3 | 48 | 179.7 | 52.44 | 3 | 46 | 34.26 | 22397.24 | 195.42 | 1448.31 | 232.13 | 133.29 | 32537.54 | 0.57 | 0.69 | 0.35 | 1.91 | 4 | 10 | 65.2261 | 89.2452 | 80.7277 | 65226.0571 | 89245.169 | 1.0059e-05 | 3 | 80727.7353
3 | 90 | CONCLUIDO | 5.1189 | 19.54 | 15.91 | 28.07 | 0.39 | 34 | 181.19 | 52.44 | 4 | 32 | 34.75 | 22581.25 | 182.63 | 1448.11 | 218.17 | 133.29 | 25627.98 | 0.61 | 0.71 | 0.33 | 1.48 | 4 | 10 | 61.2267 | 83.773 | 75.7778 | 61226.6527 | 83773.0073 | 1.0538e-05 | 3 | 75777.8291
4 | 90 | CONCLUIDO | 5.2809 | 18.94 | 15.59 | 35.98 | 0.49 | 26 | 182.69 | 52.44 | 5 | 24 | 35.25 | 22766.06 | 170.06 | 1448.02 | 207.47 | 133.29 | 20319.62 | 0.64 | 0.72 | 0.32 | 1.16 | 4 | 10 | 49.5355 | 67.7767 | 61.3082 | 49535.5179 | 67776.681 | 1.0872e-05 | 2 | 61308.1696
5 | 90 | CONCLUIDO | 5.4206 | 18.45 | 15.32 | 45.95 | 0.58 | 20 | 184.19 | 52.44 | 6 | 18 | 35.75 | 22951.43 | 157.27 | 1448.5 | 198.1 | 133.29 | 15661.93 | 0.67 | 0.73 | 0.31 | 0.89 | 4 | 10 | 46.6296 | 63.8006 | 57.7116 | 46629.5556 | 63800.6152 | 1.1159e-05 | 2 | 57711.574
6 | 90 | CONCLUIDO | 5.4593 | 18.32 | 15.26 | 50.86 | 0.67 | 18 | 185.7 | 52.44 | 7 | 0 | 36.26 | 23137.49 | 150.8 | 1448.45 | 195.32 | 133.29 | 14282.02 | 0.68 | 0.74 | 0.33 | 0.83 | 4 | 10 | 45.3868 | 62.1002 | 56.1735 | 45386.806 | 62100.2303 | 1.1239e-05 | 2 | 56173.4715

## RESULTADOS_0
Unnamed: 0 | Volume de calda [L] | STATUS | Capacidade operacional [ha/h] | Tempo de missao [h] | Tempo util [h] | Tempo por voo [min] | Autonomia Projetada [h] | N° Voos | MTOW [kg] | Massa Estrutura [kg] | Combustível [kg] | Abastecimentos | Massa gerador | Potência gerador [W] | Combustível consumido [L] | Calda cons [L] | Distância percorrida [km] | Distância Pulverizando [km] | RTL ACUMULADO[m] | EOC [km/km] | EOC [h/h] | Tempo de manobra [h] | Tempo rtl_rtw [h] | V pulv [m/s] | V desloc [m/s] | Preço Total por ha Simples [R$/ha] | Preço Total por ha Presumido [R$/ha] | Preço Total por ha Real [R$/ha] | Preço Total Simples [R$] | Preço Total Presumido [R$] | Prod CAPEX [ha/h/R$] | Dias Trabalhados | Preço Total Real [R$]
0 | 10 | CONCLUIDO | 4.0861 | 24.47 | 21.2 | 8.71 | 0.64 | 146 | 26.11 | 12.1 | 1 | 0 | 3.01 | 3454.41 | 61.17 | 1450.79 | 390.7 | 133.29 | 111333.97 | 0.34 | 0.53 | 0.7 | 6.77 | 4 | 10 | 40.0123 | 54.7467 | 49.5217 | 40012.3416 | 54746.6509 | 9.1391e-06 | 3 | 49521.7074

## RESULTADOS_7
Unnamed: 0 | Volume de calda [L] | STATUS | Capacidade operacional [ha/h] | Tempo de missao [h] | Tempo util [h] | Tempo por voo [min] | Autonomia Projetada [h] | N° Voos | MTOW [kg] | Massa Estrutura [kg] | Combustível [kg] | Abastecimentos | Massa gerador | Potência gerador [W] | Combustível consumido [L] | Calda cons [L] | Distância percorrida [km] | Distância Pulverizando [km] | RTL ACUMULADO[m] | EOC [km/km] | EOC [h/h] | Tempo de manobra [h] | Tempo rtl_rtw [h] | V pulv [m/s] | V desloc [m/s] | Preço Total por ha Simples [R$/ha] | Preço Total por ha Presumido [R$/ha] | Preço Total por ha Real [R$/ha] | Preço Total Simples [R$] | Preço Total Presumido [R$] | Prod CAPEX [ha/h/R$] | Dias Trabalhados | Preço Total Real [R$]
0 | 45 | CONCLUIDO | 4.0953 | 24.42 | 19.9 | 9.71 | 0.18 | 123 | 98.71 | 39.72 | 1 | 121 | 12.99 | 12407.75 | 167.45 | 1449.22 | 353.16 | 133.29 | 92677.49 | 0.38 | 0.57 | 0.47 | 5.46 | 4 | 10 | 65.4335 | 89.5291 | 80.9845 | 65433.5401 | 89529.0563 | 8.7187e-06 | 3 | 80984.5288
1 | 45 | CONCLUIDO | 5.2053 | 19.21 | 16.3 | 21.73 | 0.35 | 45 | 99.95 | 39.72 | 2 | 43 | 13.24 | 12561.45 | 120.93 | 1448.32 | 231.62 | 133.29 | 32298.13 | 0.58 | 0.69 | 0.33 | 1.87 | 4 | 10 | 48.7228 | 66.6647 | 60.3023 | 48722.8243 | 66664.7177 | 1.1082e-05 | 3 | 60302.3306
2 | 45 | CONCLUIDO | 5.3623 | 18.65 | 15.96 | 28.17 | 0.52 | 34 | 101.2 | 39.72 | 3 | 0 | 13.49 | 12715.54 | 111.26 | 1449.39 | 218.36 | 133.29 | 25721.66 | 0.61 | 0.7 | 0.37 | 1.53 | 4 | 10 | 38.2375 | 52.3182 | 47.325 | 38237.4756 | 52318.2011 | 1.1416e-05 | 2 | 47325.0254

## RESULTADOS_10
Unnamed: 0 | Volume de calda [L] | STATUS | Capacidade operacional [ha/h] | Tempo de missao [h] | Tempo util [h] | Tempo por voo [min] | Autonomia Projetada [h] | N° Voos | MTOW [kg] | Massa Estrutura [kg] | Combustível [kg] | Abastecimentos | Massa gerador | Potência gerador [W] | Combustível consumido [L] | Calda cons [L] | Distância percorrida [km] | Distância Pulverizando [km] | RTL ACUMULADO[m] | EOC [km/km] | EOC [h/h] | Tempo de manobra [h] | Tempo rtl_rtw [h] | V pulv [m/s] | V desloc [m/s] | Preço Total por ha Simples [R$/ha] | Preço Total por ha Presumido [R$/ha] | Preço Total por ha Real [R$/ha] | Preço Total Simples [R$] | Preço Total Presumido [R$] | Prod CAPEX [ha/h/R$] | Dias Trabalhados | Preço Total Real [R$]
0 | 60 | CONCLUIDO | 3.516 | 28.44 | 22.12 | 8.09 | 0.14 | 164 | 124.63 | 45 | 1 | 162 | 18.64 | 15605.44 | 223.13 | 1450.36 | 428.43 | 133.29 | 130104.95 | 0.31 | 0.51 | 0.54 | 7.67 | 4 | 10 | 87.1424 | 119.2321 | 107.8527 | 87142.3973 | 119232.0724 | 7.3892e-06 | 3 | 107852.7307
1 | 60 | CONCLUIDO | 4.8166 | 20.76 | 17.12 | 17.41 | 0.28 | 59 | 125.95 | 45 | 2 | 57 | 18.95 | 15767.7 | 160.46 | 1448.47 | 259.22 | 133.29 | 46026.43 | 0.51 | 0.66 | 0.37 | 2.69 | 4 | 10 | 58.5139 | 80.0613 | 72.4204 | 58513.9214 | 80061.3288 | 1.0123e-05 | 3 | 72420.3879
2 | 60 | CONCLUIDO | 5.2861 | 18.92 | 15.92 | 28.09 | 0.42 | 34 | 127.27 | 45 | 3 | 32 | 19.27 | 15930.42 | 136.47 | 1448.31 | 218.36 | 133.29 | 25721.97 | 0.61 | 0.71 | 0.33 | 1.49 | 4 | 10 | 43.1958 | 59.1024 | 53.4618 | 43195.8272 | 59102.4365 | 1.1109e-05 | 2 | 53461.7829
3 | 60 | CONCLUIDO | 5.4251 | 18.43 | 15.64 | 36.08 | 0.55 | 26 | 128.59 | 45 | 4 | 0 | 19.59 | 16093.6 | 124.77 | 1448.49 | 208.04 | 133.29 | 20604.28 | 0.64 | 0.72 | 0.35 | 1.21 | 4 | 10 | 40.6301 | 55.5919 | 50.2863 | 40630.1345 | 55591.9425 | 1.1401e-05 | 2 | 50286.3255

## RESULTADOS_14
Unnamed: 0 | Volume de calda [L] | STATUS | Capacidade operacional [ha/h] | Tempo de missao [h] | Tempo util [h] | Tempo por voo [min] | Autonomia Projetada [h] | N° Voos | MTOW [kg] | Massa Estrutura [kg] | Combustível [kg] | Abastecimentos | Massa gerador | Potência gerador [W] | Combustível consumido [L] | Calda cons [L] | Distância percorrida [km] | Distância Pulverizando [km] | RTL ACUMULADO[m] | EOC [km/km] | EOC [h/h] | Tempo de manobra [h] | Tempo rtl_rtw [h] | V pulv [m/s] | V desloc [m/s] | Preço Total por ha Simples [R$/ha] | Preço Total por ha Presumido [R$/ha] | Preço Total por ha Real [R$/ha] | Preço Total Simples [R$] | Preço Total Presumido [R$] | Prod CAPEX [ha/h/R$] | Dias Trabalhados | Preço Total Real [R$]
0 | 80 | CONCLUIDO | 2.8624 | 34.94 | 25.36 | 6.76 | 0.11 | 225 | 159.12 | 50.28 | 1 | 223 | 27.84 | 19859.16 | 304.99 | 1449.82 | 539.12 | 133.29 | 185146.21 | 0.25 | 0.44 | 0.63 | 10.91 | 4 | 10 | 136.6785 | 187.0096 | 169.1616 | 136678.512 | 187009.5699 | 5.93e-06 | 4 | 169161.639
1 | 80 | CONCLUIDO | 4.2285 | 23.65 | 18.75 | 14.06 | 0.22 | 80 | 160.54 | 50.28 | 2 | 78 | 28.26 | 20034.4 | 216.44 | 1448.82 | 316.33 | 133.29 | 74479.01 | 0.42 | 0.6 | 0.38 | 4.31 | 4 | 10 | 75.7038 | 103.5813 | 93.6957 | 75703.8362 | 103581.3284 | 8.7601e-06 | 3 | 93695.6718
2 | 80 | CONCLUIDO | 4.985 | 20.06 | 16.32 | 22.25 | 0.33 | 44 | 161.97 | 50.28 | 3 | 42 | 28.69 | 20210.21 | 178.55 | 1448.17 | 232.51 | 133.29 | 32749.71 | 0.57 | 0.69 | 0.33 | 1.89 | 4 | 10 | 61.1896 | 83.7223 | 75.732 | 61189.5847 | 83722.2893 | 1.0327e-05 | 3 | 75731.9515
3 | 80 | CONCLUIDO | 5.299 | 18.87 | 15.58 | 31.16 | 0.43 | 30 | 163.4 | 50.28 | 4 | 28 | 29.12 | 20386.62 | 159.96 | 1448.22 | 207.11 | 133.29 | 20117.12 | 0.64 | 0.72 | 0.31 | 1.15 | 4 | 10 | 47.5129 | 65.0093 | 58.8049 | 47512.9095 | 65009.2589 | 1.0978e-05 | 2 | 58804.8665
4 | 80 | CONCLUIDO | 5.414 | 18.47 | 15.4 | 40.19 | 0.54 | 23 | 164.83 | 50.28 | 5 | 21 | 29.55 | 20563.61 | 148.08 | 1448.23 | 201.34 | 133.29 | 17265.27 | 0.66 | 0.73 | 0.3 | 0.98 | 4 | 10 | 44.9506 | 61.5034 | 55.6336 | 44950.5739 | 61503.3583 | 1.1216e-05 | 2 | 55633.5641
5 | 80 | CONCLUIDO | 5.4596 | 18.32 | 15.35 | 46.04 | 0.64 | 20 | 166.27 | 50.28 | 6 | 1 | 29.99 | 20741.2 | 142.04 | 1448.4 | 198.55 | 133.29 | 15889.19 | 0.67 | 0.73 | 0.33 | 0.92 | 4 | 10 | 43.7563 | 59.8692 | 54.1554 | 43756.2567 | 59869.2407 | 1.1311e-05 | 2 | 54155.4044
6 | 80 | CONCLUIDO | 5.4569 | 18.33 | 15.36 | 46.07 | 0.74 | 20 | 167.72 | 50.28 | 7 | 0 | 30.44 | 20919.39 | 143.15 | 1448.35 | 198.84 | 133.29 | 16031.57 | 0.67 | 0.73 | 0.33 | 0.93 | 4 | 10 | 43.9477 | 60.1312 | 54.3924 | 43947.7254 | 60131.2167 | 1.1305e-05 | 2 | 54392.3778

## RESULTADOS_5
Unnamed: 0 | Volume de calda [L] | STATUS | Capacidade operacional [ha/h] | Tempo de missao [h] | Tempo util [h] | Tempo por voo [min] | Autonomia Projetada [h] | N° Voos | MTOW [kg] | Massa Estrutura [kg] | Combustível [kg] | Abastecimentos | Massa gerador | Potência gerador [W] | Combustível consumido [L] | Calda cons [L] | Distância percorrida [km] | Distância Pulverizando [km] | RTL ACUMULADO[m] | EOC [km/km] | EOC [h/h] | Tempo de manobra [h] | Tempo rtl_rtw [h] | V pulv [m/s] | V desloc [m/s] | Preço Total por ha Simples [R$/ha] | Preço Total por ha Presumido [R$/ha] | Preço Total por ha Real [R$/ha] | Preço Total Simples [R$] | Preço Total Presumido [R$] | Prod CAPEX [ha/h/R$] | Dias Trabalhados | Preço Total Real [R$]
0 | 35 | CONCLUIDO | 4.5742 | 21.86 | 18.33 | 11.58 | 0.22 | 95 | 80.84 | 35.1 | 1 | 93 | 9.74 | 10204.21 | 129.4 | 1449.15 | 300.23 | 133.29 | 66354.7 | 0.44 | 0.61 | 0.4 | 3.9 | 4 | 10 | 53.2331 | 72.8359 | 65.8845 | 53233.102 | 72835.8786 | 9.8387e-06 | 3 | 65884.5246
1 | 35 | CONCLUIDO | 5.2019 | 19.22 | 16.59 | 23.15 | 0.43 | 43 | 82.04 | 35.1 | 2 | 0 | 9.94 | 10352.53 | 102.18 | 1448.47 | 240 | 133.29 | 36494.83 | 0.56 | 0.68 | 0.39 | 2.16 | 4 | 10 | 45.1326 | 61.7524 | 55.8589 | 45132.6119 | 61752.4307 | 1.1189e-05 | 3 | 55858.8654

## RESULTADOS_8
Unnamed: 0 | Volume de calda [L] | STATUS | Capacidade operacional [ha/h] | Tempo de missao [h] | Tempo util [h] | Tempo por voo [min] | Autonomia Projetada [h] | N° Voos | MTOW [kg] | Massa Estrutura [kg] | Combustível [kg] | Abastecimentos | Massa gerador | Potência gerador [W] | Combustível consumido [L] | Calda cons [L] | Distância percorrida [km] | Distância Pulverizando [km] | RTL ACUMULADO[m] | EOC [km/km] | EOC [h/h] | Tempo de manobra [h] | Tempo rtl_rtw [h] | V pulv [m/s] | V desloc [m/s] | Preço Total por ha Simples [R$/ha] | Preço Total por ha Presumido [R$/ha] | Preço Total por ha Real [R$/ha] | Preço Total Simples [R$] | Preço Total Presumido [R$] | Prod CAPEX [ha/h/R$] | Dias Trabalhados | Preço Total Real [R$]
0 | 50 | CONCLUIDO | 3.8754 | 25.8 | 20.72 | 9.08 | 0.16 | 137 | 107.41 | 41.65 | 1 | 135 | 14.77 | 13481.73 | 186.67 | 1448.56 | 381.13 | 133.29 | 106589.8 | 0.35 | 0.54 | 0.49 | 6.29 | 4 | 10 | 72.4512 | 99.1309 | 89.67 | 72451.17 | 99130.8871 | 8.2128e-06 | 3 | 89669.9744
1 | 50 | CONCLUIDO | 5.1197 | 19.53 | 16.41 | 20.09 | 0.32 | 49 | 108.68 | 41.65 | 2 | 47 | 15.03 | 13638.32 | 132.74 | 1448.44 | 234.58 | 133.29 | 33756.77 | 0.57 | 0.69 | 0.35 | 1.98 | 4 | 10 | 51.3568 | 70.2687 | 63.5623 | 51356.8192 | 70268.6657 | 1.085e-05 | 3 | 63562.3229
2 | 50 | CONCLUIDO | 5.4 | 18.52 | 15.79 | 30.57 | 0.48 | 31 | 109.96 | 41.65 | 3 | 3 | 15.31 | 13795.21 | 115.64 | 1449.05 | 212.75 | 133.29 | 22931.46 | 0.63 | 0.71 | 0.37 | 1.36 | 4 | 10 | 38.957 | 53.3027 | 48.2155 | 38956.9946 | 53302.6787 | 1.1444e-05 | 2 | 48215.5458
3 | 50 | CONCLUIDO | 5.4381 | 18.39 | 15.69 | 31.37 | 0.63 | 30 | 111.23 | 41.65 | 4 | 0 | 15.58 | 13952.52 | 115.21 | 1449.42 | 209.15 | 133.29 | 21138.31 | 0.64 | 0.72 | 0.36 | 1.26 | 4 | 10 | 38.7261 | 52.9868 | 47.9298 | 38726.1157 | 52986.78 | 1.1525e-05 | 2 | 47929.7961

## RESULTADOS_3
Unnamed: 0 | Volume de calda [L] | STATUS | Capacidade operacional [ha/h] | Tempo de missao [h] | Tempo util [h] | Tempo por voo [min] | Autonomia Projetada [h] | N° Voos | MTOW [kg] | Massa Estrutura [kg] | Combustível [kg] | Abastecimentos | Massa gerador | Potência gerador [W] | Combustível consumido [L] | Calda cons [L] | Distância percorrida [km] | Distância Pulverizando [km] | RTL ACUMULADO[m] | EOC [km/km] | EOC [h/h] | Tempo de manobra [h] | Tempo rtl_rtw [h] | V pulv [m/s] | V desloc [m/s] | Preço Total por ha Simples [R$/ha] | Preço Total por ha Presumido [R$/ha] | Preço Total por ha Real [R$/ha] | Preço Total Simples [R$] | Preço Total Presumido [R$] | Prod CAPEX [ha/h/R$] | Dias Trabalhados | Preço Total Real [R$]
0 | 25 | CONCLUIDO | 4.7586 | 21.01 | 18.2 | 14.96 | 0.28 | 73 | 61.76 | 28.92 | 1 | 64 | 6.84 | 7851.41 | 98.54 | 1449.09 | 296.81 | 133.29 | 64751.64 | 0.45 | 0.62 | 0.39 | 3.77 | 4 | 10 | 45.8415 | 62.7224 | 56.7362 | 45841.4942 | 62722.3547 | 1.0362e-05 | 3 | 56736.2212
1 | 25 | CONCLUIDO | 5.0662 | 19.74 | 17.12 | 17.41 | 0.55 | 59 | 62.92 | 28.92 | 2 | 0 | 7 | 7994.37 | 90.16 | 1449.3 | 256.47 | 133.29 | 44651.55 | 0.52 | 0.66 | 0.45 | 2.69 | 4 | 10 | 43.0346 | 58.8818 | 53.2622 | 43034.5675 | 58881.7938 | 1.1032e-05 | 3 | 53262.1981

## RESULTADOS_15
Unnamed: 0 | Volume de calda [L] | STATUS | Capacidade operacional [ha/h] | Tempo de missao [h] | Tempo util [h] | Tempo por voo [min] | Autonomia Projetada [h] | N° Voos | MTOW [kg] | Massa Estrutura [kg] | Combustível [kg] | Abastecimentos | Massa gerador | Potência gerador [W] | Combustível consumido [L] | Calda cons [L] | Distância percorrida [km] | Distância Pulverizando [km] | RTL ACUMULADO[m] | EOC [km/km] | EOC [h/h] | Tempo de manobra [h] | Tempo rtl_rtw [h] | V pulv [m/s] | V desloc [m/s] | Preço Total por ha Simples [R$/ha] | Preço Total por ha Presumido [R$/ha] | Preço Total por ha Real [R$/ha] | Preço Total Simples [R$] | Preço Total Presumido [R$] | Prod CAPEX [ha/h/R$] | Dias Trabalhados | Preço Total Real [R$]
0 | 85 | CONCLUIDO | 2.7046 | 36.97 | 26.37 | 6.51 | 0.11 | 243 | 167.88 | 51.39 | 1 | 241 | 30.49 | 20939.59 | 328.99 | 1450.28 | 573.7 | 133.29 | 202348.47 | 0.23 | 0.43 | 0.66 | 11.92 | 4 | 10 | 151.04 | 206.6596 | 186.9363 | 151040.0377 | 206659.6431 | 5.5851e-06 | 4 | 186936.3368
1 | 85 | CONCLUIDO | 4.1019 | 24.38 | 19.13 | 13.5 | 0.21 | 85 | 169.33 | 51.39 | 2 | 83 | 30.94 | 21118.46 | 230.22 | 1448.47 | 330.68 | 133.29 | 81625.09 | 0.4 | 0.59 | 0.36 | 4.69 | 4 | 10 | 80.4292 | 110.0468 | 99.5441 | 80429.2045 | 110046.7859 | 8.4706e-06 | 3 | 99544.0751
2 | 85 | CONCLUIDO | 4.9627 | 20.15 | 16.22 | 21.16 | 0.31 | 46 | 170.79 | 51.39 | 3 | 44 | 31.4 | 21297.94 | 185.36 | 1448.39 | 228.49 | 133.29 | 30727.87 | 0.58 | 0.69 | 0.34 | 1.79 | 4 | 10 | 62.6862 | 85.7701 | 77.5843 | 62686.2385 | 85770.077 | 1.0248e-05 | 3 | 77584.3012
3 | 85 | CONCLUIDO | 5.2067 | 19.21 | 15.75 | 29.53 | 0.41 | 32 | 172.25 | 51.39 | 4 | 30 | 31.86 | 21478.05 | 171.5 | 1448.13 | 212.65 | 133.29 | 22879.62 | 0.63 | 0.71 | 0.32 | 1.32 | 4 | 10 | 58.6009 | 80.1803 | 72.528 | 58600.8841 | 80180.3149 | 1.0752e-05 | 3 | 72528.0182
4 | 85 | CONCLUIDO | 5.3683 | 18.63 | 15.44 | 38.6 | 0.51 | 24 | 173.71 | 51.39 | 5 | 22 | 32.32 | 21658.78 | 158.54 | 1448.24 | 202.2 | 133.29 | 17691.63 | 0.66 | 0.73 | 0.31 | 1.01 | 4 | 10 | 47.009 | 64.3197 | 58.1812 | 47008.966 | 64319.7412 | 1.1086e-05 | 2 | 58181.1554
5 | 85 | CONCLUIDO | 5.499 | 18.19 | 15.17 | 47.9 | 0.61 | 19 | 175.18 | 51.39 | 6 | 10 | 32.79 | 21840.16 | 146.01 | 1448.44 | 192.5 | 133.29 | 12865.04 | 0.69 | 0.74 | 0.32 | 0.74 | 4 | 10 | 44.2963 | 60.6081 | 54.8238 | 44296.2898 | 60608.1379 | 1.1356e-05 | 2 | 54823.7823
6 | 85 | CONCLUIDO | 5.4807 | 18.25 | 15.23 | 48.09 | 0.7 | 19 | 176.66 | 51.39 | 7 | 0 | 33.27 | 22022.17 | 146.05 | 1448.57 | 194.36 | 133.29 | 13797.74 | 0.69 | 0.74 | 0.33 | 0.8 | 4 | 10 | 44.4 | 60.75 | 54.9521 | 44400.0038 | 60750.044 | 1.1318e-05 | 2 | 54952.145

## RESULTADOS_2
Unnamed: 0 | Volume de calda [L] | STATUS | Capacidade operacional [ha/h] | Tempo de missao [h] | Tempo util [h] | Tempo por voo [min] | Autonomia Projetada [h] | N° Voos | MTOW [kg] | Massa Estrutura [kg] | Combustível [kg] | Abastecimentos | Massa gerador | Potência gerador [W] | Combustível consumido [L] | Calda cons [L] | Distância percorrida [km] | Distância Pulverizando [km] | RTL ACUMULADO[m] | EOC [km/km] | EOC [h/h] | Tempo de manobra [h] | Tempo rtl_rtw [h] | V pulv [m/s] | V desloc [m/s] | Preço Total por ha Simples [R$/ha] | Preço Total por ha Presumido [R$/ha] | Preço Total por ha Real [R$/ha] | Preço Total Simples [R$] | Preço Total Presumido [R$] | Prod CAPEX [ha/h/R$] | Dias Trabalhados | Preço Total Real [R$]
0 | 20 | CONCLUIDO | 4.8761 | 20.51 | 17.86 | 14.48 | 0.34 | 74 | 51.33 | 24.83 | 1 | 1 | 5.51 | 6564.78 | 82.39 | 1449.91 | 280.86 | 133.29 | 56770.19 | 0.47 | 0.63 | 0.49 | 3.42 | 4 | 10 | 42.0404 | 57.5215 | 52.0317 | 42040.3679 | 57521.486 | 1.0697e-05 | 3 | 52031.7161
1 | 20 | CONCLUIDO | 4.8722 | 20.52 | 17.87 | 14.49 | 0.66 | 74 | 52.47 | 24.83 | 2 | 0 | 5.64 | 6705.1 | 84.2 | 1450.26 | 281.3 | 133.29 | 56993.72 | 0.47 | 0.63 | 0.49 | 3.44 | 4 | 10 | 42.3784 | 57.984 | 52.4501 | 42378.3916 | 57983.985 | 1.0688e-05 | 3 | 52450.0749

## RESULTADOS_11
Unnamed: 0 | Volume de calda [L] | STATUS | Capacidade operacional [ha/h] | Tempo de missao [h] | Tempo util [h] | Tempo por voo [min] | Autonomia Projetada [h] | N° Voos | MTOW [kg] | Massa Estrutura [kg] | Combustível [kg] | Abastecimentos | Massa gerador | Potência gerador [W] | Combustível consumido [L] | Calda cons [L] | Distância percorrida [km] | Distância Pulverizando [km] | RTL ACUMULADO[m] | EOC [km/km] | EOC [h/h] | Tempo de manobra [h] | Tempo rtl_rtw [h] | V pulv [m/s] | V desloc [m/s] | Preço Total por ha Simples [R$/ha] | Preço Total por ha Presumido [R$/ha] | Preço Total por ha Real [R$/ha] | Preço Total Simples [R$] | Preço Total Presumido [R$] | Prod CAPEX [ha/h/R$] | Dias Trabalhados | Preço Total Real [R$]
0 | 65 | CONCLUIDO | 3.3487 | 29.86 | 22.84 | 7.7 | 0.13 | 178 | 133.21 | 46.47 | 1 | 176 | 20.75 | 16663.42 | 242 | 1449.83 | 453.22 | 133.29 | 142434.42 | 0.29 | 0.49 | 0.55 | 8.39 | 4 | 10 | 103.9211 | 142.1894 | 128.6191 | 103921.095 | 142189.4269 | 7.0106e-06 | 4 | 128619.0676
1 | 65 | CONCLUIDO | 4.6762 | 21.38 | 17.46 | 16.37 | 0.26 | 64 | 134.55 | 46.47 | 2 | 62 | 21.09 | 16828.84 | 173.79 | 1448.54 | 270.88 | 133.29 | 51831.56 | 0.49 | 0.64 | 0.38 | 3.03 | 4 | 10 | 62.2332 | 85.1502 | 77.0236 | 62233.2253 | 85150.2444 | 9.7898e-06 | 3 | 77023.6246
2 | 65 | CONCLUIDO | 5.1708 | 19.34 | 16.15 | 26.19 | 0.39 | 37 | 135.9 | 46.47 | 3 | 35 | 21.43 | 16994.64 | 148.73 | 1448.11 | 226.63 | 133.29 | 29844.74 | 0.59 | 0.7 | 0.33 | 1.72 | 4 | 10 | 54.37 | 74.3915 | 67.2917 | 54370.0301 | 74391.4738 | 1.0825e-05 | 3 | 67291.656
3 | 65 | CONCLUIDO | 5.4409 | 18.38 | 15.52 | 37.24 | 0.52 | 25 | 137.25 | 46.47 | 4 | 13 | 21.78 | 17160.92 | 129.92 | 1448.2 | 204.53 | 133.29 | 18850.73 | 0.65 | 0.72 | 0.33 | 1.09 | 4 | 10 | 41.5203 | 56.8099 | 51.3881 | 41520.3117 | 56809.9222 | 1.1391e-05 | 2 | 51388.0629
4 | 65 | CONCLUIDO | 5.434 | 18.4 | 15.57 | 38.92 | 0.64 | 24 | 138.6 | 46.47 | 5 | 0 | 22.13 | 17327.69 | 129.98 | 1448.54 | 205.83 | 133.29 | 19509.25 | 0.65 | 0.72 | 0.34 | 1.14 | 4 | 10 | 41.5678 | 56.8749 | 51.4469 | 41567.8373 | 56874.9489 | 1.1376e-05 | 2 | 51446.8836

## RESULTADOS_13
Unnamed: 0 | Volume de calda [L] | STATUS | Capacidade operacional [ha/h] | Tempo de missao [h] | Tempo util [h] | Tempo por voo [min] | Autonomia Projetada [h] | N° Voos | MTOW [kg] | Massa Estrutura [kg] | Combustível [kg] | Abastecimentos | Massa gerador | Potência gerador [W] | Combustível consumido [L] | Calda cons [L] | Distância percorrida [km] | Distância Pulverizando [km] | RTL ACUMULADO[m] | EOC [km/km] | EOC [h/h] | Tempo de manobra [h] | Tempo rtl_rtw [h] | V pulv [m/s] | V desloc [m/s] | Preço Total por ha Simples [R$/ha] | Preço Total por ha Presumido [R$/ha] | Preço Total por ha Real [R$/ha] | Preço Total Simples [R$] | Preço Total Presumido [R$] | Prod CAPEX [ha/h/R$] | Dias Trabalhados | Preço Total Real [R$]
0 | 75 | CONCLUIDO | 3.0239 | 33.07 | 24.44 | 7.05 | 0.12 | 208 | 150.44 | 49.1 | 1 | 206 | 25.34 | 18787.76 | 282.46 | 1450.53 | 507.69 | 133.29 | 169515.11 | 0.26 | 0.46 | 0.6 | 9.99 | 4 | 10 | 124.1528 | 169.8714 | 153.6591 | 124152.8228 | 169871.3694 | 6.2855e-06 | 4 | 153659.0843
1 | 75 | CONCLUIDO | 4.3591 | 22.94 | 18.37 | 14.7 | 0.23 | 75 | 151.83 | 49.1 | 2 | 73 | 25.73 | 18959.54 | 202.75 | 1448.5 | 303.03 | 133.29 | 67851.76 | 0.44 | 0.61 | 0.38 | 3.94 | 4 | 10 | 71.2222 | 97.4493 | 88.1489 | 71222.1883 | 97449.3401 | 9.0609e-06 | 3 | 88148.9119
2 | 75 | CONCLUIDO | 4.9375 | 20.25 | 16.66 | 23.25 | 0.35 | 43 | 153.23 | 49.1 | 3 | 41 | 26.13 | 19131.85 | 174.17 | 1448.39 | 245.25 | 133.29 | 39121.73 | 0.54 | 0.67 | 0.32 | 2.23 | 4 | 10 | 60.6392 | 82.9692 | 75.0507 | 60639.1634 | 82969.1786 | 1.0263e-05 | 3 | 75050.7166
3 | 75 | CONCLUIDO | 5.2285 | 19.13 | 15.96 | 33.03 | 0.46 | 29 | 154.63 | 49.1 | 4 | 27 | 26.53 | 19304.72 | 155.19 | 1448.24 | 221.18 | 133.29 | 27156.65 | 0.6 | 0.7 | 0.3 | 1.53 | 4 | 10 | 47.0451 | 64.3692 | 58.2259 | 47045.1196 | 64369.2081 | 1.0868e-05 | 2 | 58225.9012
4 | 75 | CONCLUIDO | 5.3958 | 18.53 | 15.58 | 42.5 | 0.57 | 22 | 156.03 | 49.1 | 5 | 11 | 26.94 | 19478.15 | 140.77 | 1448.58 | 207.35 | 133.29 | 20277.45 | 0.64 | 0.72 | 0.32 | 1.16 | 4 | 10 | 43.7599 | 59.8742 | 54.1599 | 43759.8848 | 59874.205 | 1.1216e-05 | 2 | 54159.8949
5 | 75 | CONCLUIDO | 5.4664 | 18.29 | 15.38 | 43.93 | 0.67 | 21 | 157.44 | 49.1 | 6 | 0 | 27.35 | 19652.13 | 138.06 | 1448.66 | 199.25 | 133.29 | 16233.44 | 0.67 | 0.73 | 0.34 | 0.95 | 4 | 10 | 42.9646 | 58.786 | 53.1756 | 42964.5813 | 58786.0356 | 1.1363e-05 | 2 | 53175.5789

## RESULTADOS_17
Unnamed: 0 | Volume de calda [L] | STATUS | Capacidade operacional [ha/h] | Tempo de missao [h] | Tempo util [h] | Tempo por voo [min] | Autonomia Projetada [h] | N° Voos | MTOW [kg] | Massa Estrutura [kg] | Combustível [kg] | Abastecimentos | Massa gerador | Potência gerador [W] | Combustível consumido [L] | Calda cons [L] | Distância percorrida [km] | Distância Pulverizando [km] | RTL ACUMULADO[m] | EOC [km/km] | EOC [h/h] | Tempo de manobra [h] | Tempo rtl_rtw [h] | V pulv [m/s] | V desloc [m/s] | Preço Total por ha Simples [R$/ha] | Preço Total por ha Presumido [R$/ha] | Preço Total por ha Real [R$/ha] | Preço Total Simples [R$] | Preço Total Presumido [R$] | Prod CAPEX [ha/h/R$] | Dias Trabalhados | Preço Total Real [R$]
0 | 95 | CONCLUIDO | 2.4031 | 41.61 | 28.61 | 6.07 | 0.1 | 283 | 185.69 | 53.44 | 1 | 281 | 36.26 | 23136.14 | 382.48 | 1450.87 | 650.25 | 133.29 | 240423.4 | 0.2 | 0.39 | 0.72 | 14.16 | 4 | 10 | 195.1682 | 267.0377 | 241.552 | 195168.1644 | 267037.6927 | 4.9325e-06 | 5 | 241551.9901
1 | 95 | CONCLUIDO | 4.1317 | 24.2 | 18.46 | 12.59 | 0.19 | 88 | 187.21 | 53.44 | 2 | 86 | 36.77 | 23322.88 | 238.62 | 1448.68 | 305.8 | 133.29 | 69173.45 | 0.44 | 0.61 | 0.38 | 4.03 | 4 | 10 | 82.0234 | 112.228 | 101.5171 | 82023.3721 | 112227.9963 | 8.4805e-06 | 3 | 101517.1138
2 | 95 | CONCLUIDO | 4.7604 | 21.01 | 16.64 | 19.58 | 0.28 | 51 | 188.73 | 53.44 | 3 | 49 | 37.29 | 23510.33 | 207.48 | 1448.38 | 242.84 | 133.29 | 37877.13 | 0.55 | 0.68 | 0.35 | 2.21 | 4 | 10 | 68.669 | 93.956 | 84.989 | 68669.0342 | 93956.002 | 9.7709e-06 | 3 | 84988.973
3 | 95 | CONCLUIDO | 5.0317 | 19.87 | 16.07 | 26.78 | 0.37 | 36 | 190.25 | 53.44 | 4 | 34 | 37.82 | 23698.48 | 192.86 | 1448.23 | 223.53 | 133.29 | 28299.12 | 0.6 | 0.7 | 0.33 | 1.64 | 4 | 10 | 63.7772 | 87.2628 | 78.9346 | 63777.2446 | 87262.8397 | 1.0328e-05 | 3 | 78934.5968
4 | 95 | CONCLUIDO | 5.1688 | 19.35 | 15.84 | 33.93 | 0.46 | 28 | 191.78 | 53.44 | 5 | 26 | 38.35 | 23887.36 | 182.2 | 1448.26 | 216.33 | 133.29 | 24738.15 | 0.62 | 0.71 | 0.31 | 1.41 | 4 | 10 | 60.9611 | 83.4097 | 75.4492 | 60961.1124 | 83409.6834 | 1.0609e-05 | 3 | 75449.1803
5 | 95 | CONCLUIDO | 5.3179 | 18.8 | 15.52 | 42.32 | 0.55 | 22 | 193.32 | 53.44 | 6 | 20 | 38.89 | 24076.95 | 169.71 | 1448.17 | 205.1 | 133.29 | 19154.71 | 0.65 | 0.72 | 0.31 | 1.09 | 4 | 10 | 49.3693 | 67.5493 | 61.1024 | 49369.3007 | 67549.2552 | 1.0915e-05 | 2 | 61102.4491
6 | 95 | CONCLUIDO | 5.4102 | 18.48 | 15.35 | 51.15 | 0.64 | 18 | 194.86 | 53.44 | 7 | 11 | 39.43 | 24267.28 | 158.98 | 1448.14 | 199.35 | 133.29 | 16295.6 | 0.67 | 0.73 | 0.31 | 0.92 | 4 | 10 | 47.0834 | 64.4216 | 58.2733 | 47083.4035 | 64421.5899 | 1.1105e-05 | 2 | 58273.2838
7 | 95 | CONCLUIDO | 5.4579 | 18.32 | 15.22 | 53.72 | 0.72 | 17 | 196.41 | 53.44 | 8 | 0 | 39.98 | 24458.36 | 156.09 | 1448.38 | 194.25 | 133.29 | 13753.98 | 0.69 | 0.74 | 0.32 | 0.79 | 4 | 10 | 46.3479 | 63.4152 | 57.363 | 46347.8811 | 63415.2156 | 1.1203e-05 | 2 | 57362.9565

## RESULTADOS_9
Unnamed: 0 | Volume de calda [L] | STATUS | Capacidade operacional [ha/h] | Tempo de missao [h] | Tempo util [h] | Tempo por voo [min] | Autonomia Projetada [h] | N° Voos | MTOW [kg] | Massa Estrutura [kg] | Combustível [kg] | Abastecimentos | Massa gerador | Potência gerador [W] | Combustível consumido [L] | Calda cons [L] | Distância percorrida [km] | Distância Pulverizando [km] | RTL ACUMULADO[m] | EOC [km/km] | EOC [h/h] | Tempo de manobra [h] | Tempo rtl_rtw [h] | V pulv [m/s] | V desloc [m/s] | Preço Total por ha Simples [R$/ha] | Preço Total por ha Presumido [R$/ha] | Preço Total por ha Real [R$/ha] | Preço Total Simples [R$] | Preço Total Presumido [R$] | Prod CAPEX [ha/h/R$] | Dias Trabalhados | Preço Total Real [R$]
0 | 55 | CONCLUIDO | 3.6991 | 27.03 | 21.37 | 8.55 | 0.15 | 150 | 116.05 | 43.4 | 1 | 148 | 16.65 | 14546.17 | 204.3 | 1449.26 | 402.59 | 133.29 | 117259.05 | 0.33 | 0.53 | 0.52 | 6.93 | 4 | 10 | 79.2457 | 108.4275 | 98.0793 | 79245.7137 | 108427.4816 | 7.8056e-06 | 3 | 98079.3149
1 | 55 | CONCLUIDO | 4.9586 | 20.17 | 16.79 | 18.66 | 0.3 | 54 | 117.34 | 43.4 | 2 | 52 | 16.94 | 14705.49 | 147.09 | 1448.74 | 247.84 | 133.29 | 40360.28 | 0.54 | 0.67 | 0.36 | 2.36 | 4 | 10 | 54.9785 | 75.224 | 68.0448 | 54978.5139 | 75224.0282 | 1.0463e-05 | 3 | 68044.7525
2 | 55 | CONCLUIDO | 5.4087 | 18.49 | 15.66 | 30.32 | 0.45 | 31 | 118.63 | 43.4 | 3 | 24 | 17.23 | 14865.24 | 122.16 | 1448.5 | 209.64 | 133.29 | 21375.32 | 0.64 | 0.72 | 0.32 | 1.23 | 4 | 10 | 40.1219 | 54.8966 | 49.6573 | 40121.909 | 54896.5659 | 1.1413e-05 | 2 | 49657.3147
3 | 55 | CONCLUIDO | 5.4283 | 18.42 | 15.67 | 33.58 | 0.59 | 28 | 119.93 | 43.4 | 4 | 0 | 17.53 | 15025.44 | 120 | 1449.7 | 208.79 | 133.29 | 20965.7 | 0.64 | 0.72 | 0.35 | 1.24 | 4 | 10 | 39.6972 | 54.3155 | 49.1317 | 39697.205 | 54315.4672 | 1.1454e-05 | 2 | 49131.6753

## resultados
Unnamed: 0 | Volume de calda [L] | STATUS | Capacidade operacional [ha/h] | Tempo de missao [h] | Tempo util [h] | Tempo por voo [min] | Autonomia Projetada [h] | N° Voos | MTOW [kg] | Massa Estrutura [kg] | Combustível [kg] | Abastecimentos | Massa gerador | Potência gerador [W] | Combustível consumido [L] | Calda cons [L] | Distância percorrida [km] | Distância Pulverizando [km] | RTL ACUMULADO[m] | EOC [km/km] | EOC [h/h] | Tempo de manobra [h] | Tempo rtl_rtw [h] | V pulv [m/s] | V desloc [m/s]
0 | 100 | CONCLUIDO | 2.262 | 44.21 | 29.83 | 5.87 | 0.09 | 305 | 194.77 | 54.38 | 1 | 303 | 39.4 | 24256.19 | 411.81 | 1450.28 | 692.25 | 133.29 | 261313.02 | 0.19 | 0.38 | 0.75 | 15.38 | 4 | 10
1 | 100 | CONCLUIDO | 4.114 | 24.31 | 18.29 | 12.19 | 0.18 | 90 | 196.32 | 54.38 | 2 | 88 | 39.95 | 24447.22 | 244.58 | 1448.92 | 299.36 | 133.29 | 65942.91 | 0.45 | 0.61 | 0.39 | 3.86 | 4 | 10
2 | 100 | CONCLUIDO | 4.6619 | 21.45 | 16.83 | 18.7 | 0.27 | 54 | 197.88 | 54.38 | 3 | 52 | 40.5 | 24639 | 218.19 | 1448.25 | 249.47 | 133.29 | 41178.42 | 0.53 | 0.67 | 0.36 | 2.4 | 4 | 10
3 | 100 | CONCLUIDO | 4.9446 | 20.22 | 16.23 | 25.63 | 0.36 | 38 | 199.44 | 54.38 | 4 | 36 | 41.06 | 24831.54 | 203.49 | 1448.21 | 229.26 | 133.29 | 31151.07 | 0.58 | 0.69 | 0.34 | 1.8 | 4 | 10
4 | 100 | CONCLUIDO | 5.0834 | 19.67 | 16.03 | 33.16 | 0.44 | 29 | 201.01 | 54.38 | 5 | 27 | 41.63 | 25024.84 | 193.6 | 1448.37 | 223.45 | 133.29 | 28290.02 | 0.6 | 0.7 | 0.3 | 1.6 | 4 | 10
5 | 100 | CONCLUIDO | 5.3185 | 18.8 | 15.39 | 40.15 | 0.53 | 23 | 202.58 | 54.38 | 6 | 21 | 42.2 | 25218.93 | 177.49 | 1448.25 | 200.94 | 133.29 | 17065.95 | 0.66 | 0.73 | 0.3 | 0.96 | 4 | 10
6 | 100 | CONCLUIDO | 5.4436 | 18.37 | 15.15 | 50.51 | 0.61 | 18 | 204.16 | 54.38 | 7 | 16 | 42.78 | 25413.94 | 164.72 | 1448.12 | 192.8 | 133.29 | 13022.86 | 0.69 | 0.74 | 0.3 | 0.73 | 4 | 10
7 | 100 | CONCLUIDO | 5.4848 | 18.23 | 15.09 | 56.6 | 0.69 | 16 | 205.75 | 54.38 | 8 | 5 | 43.37 | 25609.61 | 159 | 1448.27 | 190.15 | 133.29 | 11705.78 | 0.7 | 0.74 | 0.31 | 0.67 | 4 | 10
8 | 100 | CONCLUIDO | 5.4866 | 18.23 | 15.09 | 56.58 | 0.77 | 16 | 207.34 | 54.38 | 9 | 0 | 43.96 | 25806.1 | 160.21 | 1448.61 | 189.69 | 133.29 | 11476.37 | 0.7 | 0.75 | 0.32 | 0.66 | 4 | 10
0 | 40 | CONCLUIDO | 4.3814 | 22.82 | 18.86 | 10.58 | 0.2 | 107 | 89.87 | 37.55 | 1 | 105 | 11.32 | 11317.98 | 146.31 | 1448.92 | 317.38 | 133.29 | 74865.32 | 0.42 | 0.6 | 0.44 | 4.43 | 4 | 10
1 | 40 | CONCLUIDO | 5.2229 | 19.15 | 16.43 | 24.05 | 0.39 | 41 | 91.1 | 37.55 | 2 | 29 | 11.54 | 11468.97 | 109.78 | 1448.74 | 236.05 | 133.29 | 34532.65 | 0.56 | 0.68 | 0.35 | 2 | 4 | 10
2 | 40 | CONCLUIDO | 5.3013 | 18.86 | 16.21 | 25.59 | 0.57 | 38 | 92.32 | 37.55 | 3 | 0 | 11.77 | 11620.34 | 107.04 | 1448.95 | 226.59 | 133.29 | 29817.69 | 0.59 | 0.69 | 0.39 | 1.78 | 4 | 10
0 | 30 | CONCLUIDO | 4.6008 | 21.74 | 18.55 | 12.94 | 0.24 | 86 | 71.52 | 32.27 | 1 | 84 | 8.25 | 9054.6 | 117.28 | 1448.95 | 309.46 | 133.29 | 71012.3 | 0.43 | 0.61 | 0.37 | 4.12 | 4 | 10
1 | 30 | CONCLUIDO | 5.1701 | 19.34 | 16.72 | 20.06 | 0.48 | 50 | 72.7 | 32.27 | 2 | 0 | 8.43 | 9200.25 | 95.86 | 1449.21 | 243.61 | 133.29 | 38269.3 | 0.55 | 0.67 | 0.41 | 2.29 | 4 | 10
0 | 15 | CONCLUIDO | 4.6021 | 21.73 | 18.94 | 11.6 | 0.43 | 98 | 39.78 | 19.54 | 1 | 0 | 4.24 | 5140 | 73.79 | 1451.22 | 316.14 | 133.29 | 74291.27 | 0.42 | 0.59 | 0.56 | 4.5 | 4 | 10
0 | 70 | CONCLUIDO | 3.1804 | 31.44 | 23.64 | 7.35 | 0.12 | 193 | 141.81 | 47.83 | 1 | 191 | 22.98 | 17723.39 | 262.08 | 1450.61 | 480.41 | 133.29 | 155952.77 | 0.28 | 0.48 | 0.58 | 9.2 | 4 | 10
1 | 70 | CONCLUIDO | 4.5448 | 22 | 17.78 | 15.46 | 0.25 | 69 | 143.17 | 47.83 | 2 | 67 | 23.34 | 17891.86 | 186.91 | 1448.67 | 282.28 | 133.29 | 57505.64 | 0.47 | 0.63 | 0.38 | 3.35 | 4 | 10
2 | 70 | CONCLUIDO | 5.0019 | 19.99 | 16.58 | 24.26 | 0.37 | 41 | 144.54 | 47.83 | 3 | 39 | 23.71 | 18060.85 | 163.59 | 1448.5 | 241.81 | 133.29 | 37413.67 | 0.55 | 0.68 | 0.33 | 2.15 | 4 | 10
3 | 70 | CONCLUIDO | 5.3423 | 18.72 | 15.71 | 34.91 | 0.49 | 27 | 145.92 | 47.83 | 4 | 25 | 24.09 | 18230.35 | 142.18 | 1448.11 | 211.71 | 133.29 | 22430.39 | 0.63 | 0.72 | 0.32 | 1.28 | 4 | 10
4 | 70 | CONCLUIDO | 5.4603 | 18.31 | 15.45 | 42.14 | 0.6 | 22 | 147.3 | 47.83 | 5 | 0 | 24.47 | 18400.38 | 133.31 | 1448.73 | 202.02 | 133.29 | 17611.69 | 0.66 | 0.73 | 0.33 | 1.02 | 4 | 10
0 | 90 | CONCLUIDO | 2.5542 | 39.15 | 27.41 | 6.28 | 0.1 | 262 | 176.73 | 52.44 | 1 | 260 | 33.29 | 22031.19 | 354.38 | 1449.57 | 609.67 | 133.29 | 220239.48 | 0.22 | 0.41 | 0.69 | 12.97 | 4 | 10
1 | 90 | CONCLUIDO | 4.1362 | 24.18 | 18.7 | 13.05 | 0.2 | 86 | 178.21 | 52.44 | 2 | 84 | 33.77 | 22213.89 | 233.39 | 1448.9 | 314.85 | 133.29 | 73707.5 | 0.42 | 0.6 | 0.37 | 4.26 | 4 | 10
2 | 90 | CONCLUIDO | 4.8863 | 20.47 | 16.34 | 20.42 | 0.3 | 48 | 179.7 | 52.44 | 3 | 46 | 34.26 | 22397.24 | 195.42 | 1448.31 | 232.13 | 133.29 | 32537.54 | 0.57 | 0.69 | 0.35 | 1.91 | 4 | 10
3 | 90 | CONCLUIDO | 5.1189 | 19.54 | 15.91 | 28.07 | 0.39 | 34 | 181.19 | 52.44 | 4 | 32 | 34.75 | 22581.25 | 182.63 | 1448.11 | 218.17 | 133.29 | 25627.98 | 0.61 | 0.71 | 0.33 | 1.48 | 4 | 10
4 | 90 | CONCLUIDO | 5.2809 | 18.94 | 15.59 | 35.98 | 0.49 | 26 | 182.69 | 52.44 | 5 | 24 | 35.25 | 22766.06 | 170.06 | 1448.02 | 207.47 | 133.29 | 20319.62 | 0.64 | 0.72 | 0.32 | 1.16 | 4 | 10
5 | 90 | CONCLUIDO | 5.4206 | 18.45 | 15.32 | 45.95 | 0.58 | 20 | 184.19 | 52.44 | 6 | 18 | 35.75 | 22951.43 | 157.27 | 1448.5 | 198.1 | 133.29 | 15661.93 | 0.67 | 0.73 | 0.31 | 0.89 | 4 | 10
6 | 90 | CONCLUIDO | 5.4593 | 18.32 | 15.26 | 50.86 | 0.67 | 18 | 185.7 | 52.44 | 7 | 0 | 36.26 | 23137.49 | 150.8 | 1448.45 | 195.32 | 133.29 | 14282.02 | 0.68 | 0.74 | 0.33 | 0.83 | 4 | 10
0 | 10 | CONCLUIDO | 4.0861 | 24.47 | 21.2 | 8.71 | 0.64 | 146 | 26.11 | 12.1 | 1 | 0 | 3.01 | 3454.41 | 61.17 | 1450.79 | 390.7 | 133.29 | 111333.97 | 0.34 | 0.53 | 0.7 | 6.77 | 4 | 10
0 | 45 | CONCLUIDO | 4.0953 | 24.42 | 19.9 | 9.71 | 0.18 | 123 | 98.71 | 39.72 | 1 | 121 | 12.99 | 12407.75 | 167.45 | 1449.22 | 353.16 | 133.29 | 92677.49 | 0.38 | 0.57 | 0.47 | 5.46 | 4 | 10
1 | 45 | CONCLUIDO | 5.2053 | 19.21 | 16.3 | 21.73 | 0.35 | 45 | 99.95 | 39.72 | 2 | 43 | 13.24 | 12561.45 | 120.93 | 1448.32 | 231.62 | 133.29 | 32298.13 | 0.58 | 0.69 | 0.33 | 1.87 | 4 | 10
2 | 45 | CONCLUIDO | 5.3623 | 18.65 | 15.96 | 28.17 | 0.52 | 34 | 101.2 | 39.72 | 3 | 0 | 13.49 | 12715.54 | 111.26 | 1449.39 | 218.36 | 133.29 | 25721.66 | 0.61 | 0.7 | 0.37 | 1.53 | 4 | 10
0 | 60 | CONCLUIDO | 3.516 | 28.44 | 22.12 | 8.09 | 0.14 | 164 | 124.63 | 45 | 1 | 162 | 18.64 | 15605.44 | 223.13 | 1450.36 | 428.43 | 133.29 | 130104.95 | 0.31 | 0.51 | 0.54 | 7.67 | 4 | 10
1 | 60 | CONCLUIDO | 4.8166 | 20.76 | 17.12 | 17.41 | 0.28 | 59 | 125.95 | 45 | 2 | 57 | 18.95 | 15767.7 | 160.46 | 1448.47 | 259.22 | 133.29 | 46026.43 | 0.51 | 0.66 | 0.37 | 2.69 | 4 | 10
2 | 60 | CONCLUIDO | 5.2861 | 18.92 | 15.92 | 28.09 | 0.42 | 34 | 127.27 | 45 | 3 | 32 | 19.27 | 15930.42 | 136.47 | 1448.31 | 218.36 | 133.29 | 25721.97 | 0.61 | 0.71 | 0.33 | 1.49 | 4 | 10
3 | 60 | CONCLUIDO | 5.4251 | 18.43 | 15.64 | 36.08 | 0.55 | 26 | 128.59 | 45 | 4 | 0 | 19.59 | 16093.6 | 124.77 | 1448.49 | 208.04 | 133.29 | 20604.28 | 0.64 | 0.72 | 0.35 | 1.21 | 4 | 10
0 | 80 | CONCLUIDO | 2.8624 | 34.94 | 25.36 | 6.76 | 0.11 | 225 | 159.12 | 50.28 | 1 | 223 | 27.84 | 19859.16 | 304.99 | 1449.82 | 539.12 | 133.29 | 185146.21 | 0.25 | 0.44 | 0.63 | 10.91 | 4 | 10
1 | 80 | CONCLUIDO | 4.2285 | 23.65 | 18.75 | 14.06 | 0.22 | 80 | 160.54 | 50.28 | 2 | 78 | 28.26 | 20034.4 | 216.44 | 1448.82 | 316.33 | 133.29 | 74479.01 | 0.42 | 0.6 | 0.38 | 4.31 | 4 | 10
2 | 80 | CONCLUIDO | 4.985 | 20.06 | 16.32 | 22.25 | 0.33 | 44 | 161.97 | 50.28 | 3 | 42 | 28.69 | 20210.21 | 178.55 | 1448.17 | 232.51 | 133.29 | 32749.71 | 0.57 | 0.69 | 0.33 | 1.89 | 4 | 10
3 | 80 | CONCLUIDO | 5.299 | 18.87 | 15.58 | 31.16 | 0.43 | 30 | 163.4 | 50.28 | 4 | 28 | 29.12 | 20386.62 | 159.96 | 1448.22 | 207.11 | 133.29 | 20117.12 | 0.64 | 0.72 | 0.31 | 1.15 | 4 | 10
4 | 80 | CONCLUIDO | 5.414 | 18.47 | 15.4 | 40.19 | 0.54 | 23 | 164.83 | 50.28 | 5 | 21 | 29.55 | 20563.61 | 148.08 | 1448.23 | 201.34 | 133.29 | 17265.27 | 0.66 | 0.73 | 0.3 | 0.98 | 4 | 10
5 | 80 | CONCLUIDO | 5.4596 | 18.32 | 15.35 | 46.04 | 0.64 | 20 | 166.27 | 50.28 | 6 | 1 | 29.99 | 20741.2 | 142.04 | 1448.4 | 198.55 | 133.29 | 15889.19 | 0.67 | 0.73 | 0.33 | 0.92 | 4 | 10
6 | 80 | CONCLUIDO | 5.4569 | 18.33 | 15.36 | 46.07 | 0.74 | 20 | 167.72 | 50.28 | 7 | 0 | 30.44 | 20919.39 | 143.15 | 1448.35 | 198.84 | 133.29 | 16031.57 | 0.67 | 0.73 | 0.33 | 0.93 | 4 | 10
0 | 35 | CONCLUIDO | 4.5742 | 21.86 | 18.33 | 11.58 | 0.22 | 95 | 80.84 | 35.1 | 1 | 93 | 9.74 | 10204.21 | 129.4 | 1449.15 | 300.23 | 133.29 | 66354.7 | 0.44 | 0.61 | 0.4 | 3.9 | 4 | 10
1 | 35 | CONCLUIDO | 5.2019 | 19.22 | 16.59 | 23.15 | 0.43 | 43 | 82.04 | 35.1 | 2 | 0 | 9.94 | 10352.53 | 102.18 | 1448.47 | 240 | 133.29 | 36494.83 | 0.56 | 0.68 | 0.39 | 2.16 | 4 | 10
0 | 50 | CONCLUIDO | 3.8754 | 25.8 | 20.72 | 9.08 | 0.16 | 137 | 107.41 | 41.65 | 1 | 135 | 14.77 | 13481.73 | 186.67 | 1448.56 | 381.13 | 133.29 | 106589.8 | 0.35 | 0.54 | 0.49 | 6.29 | 4 | 10
1 | 50 | CONCLUIDO | 5.1197 | 19.53 | 16.41 | 20.09 | 0.32 | 49 | 108.68 | 41.65 | 2 | 47 | 15.03 | 13638.32 | 132.74 | 1448.44 | 234.58 | 133.29 | 33756.77 | 0.57 | 0.69 | 0.35 | 1.98 | 4 | 10
2 | 50 | CONCLUIDO | 5.4 | 18.52 | 15.79 | 30.57 | 0.48 | 31 | 109.96 | 41.65 | 3 | 3 | 15.31 | 13795.21 | 115.64 | 1449.05 | 212.75 | 133.29 | 22931.46 | 0.63 | 0.71 | 0.37 | 1.36 | 4 | 10
3 | 50 | CONCLUIDO | 5.4381 | 18.39 | 15.69 | 31.37 | 0.63 | 30 | 111.23 | 41.65 | 4 | 0 | 15.58 | 13952.52 | 115.21 | 1449.42 | 209.15 | 133.29 | 21138.31 | 0.64 | 0.72 | 0.36 | 1.26 | 4 | 10
0 | 25 | CONCLUIDO | 4.7586 | 21.01 | 18.2 | 14.96 | 0.28 | 73 | 61.76 | 28.92 | 1 | 64 | 6.84 | 7851.41 | 98.54 | 1449.09 | 296.81 | 133.29 | 64751.64 | 0.45 | 0.62 | 0.39 | 3.77 | 4 | 10
1 | 25 | CONCLUIDO | 5.0662 | 19.74 | 17.12 | 17.41 | 0.55 | 59 | 62.92 | 28.92 | 2 | 0 | 7 | 7994.37 | 90.16 | 1449.3 | 256.47 | 133.29 | 44651.55 | 0.52 | 0.66 | 0.45 | 2.69 | 4 | 10
0 | 85 | CONCLUIDO | 2.7046 | 36.97 | 26.37 | 6.51 | 0.11 | 243 | 167.88 | 51.39 | 1 | 241 | 30.49 | 20939.59 | 328.99 | 1450.28 | 573.7 | 133.29 | 202348.47 | 0.23 | 0.43 | 0.66 | 11.92 | 4 | 10
1 | 85 | CONCLUIDO | 4.1019 | 24.38 | 19.13 | 13.5 | 0.21 | 85 | 169.33 | 51.39 | 2 | 83 | 30.94 | 21118.46 | 230.22 | 1448.47 | 330.68 | 133.29 | 81625.09 | 0.4 | 0.59 | 0.36 | 4.69 | 4 | 10
2 | 85 | CONCLUIDO | 4.9627 | 20.15 | 16.22 | 21.16 | 0.31 | 46 | 170.79 | 51.39 | 3 | 44 | 31.4 | 21297.94 | 185.36 | 1448.39 | 228.49 | 133.29 | 30727.87 | 0.58 | 0.69 | 0.34 | 1.79 | 4 | 10
3 | 85 | CONCLUIDO | 5.2067 | 19.21 | 15.75 | 29.53 | 0.41 | 32 | 172.25 | 51.39 | 4 | 30 | 31.86 | 21478.05 | 171.5 | 1448.13 | 212.65 | 133.29 | 22879.62 | 0.63 | 0.71 | 0.32 | 1.32 | 4 | 10
4 | 85 | CONCLUIDO | 5.3683 | 18.63 | 15.44 | 38.6 | 0.51 | 24 | 173.71 | 51.39 | 5 | 22 | 32.32 | 21658.78 | 158.54 | 1448.24 | 202.2 | 133.29 | 17691.63 | 0.66 | 0.73 | 0.31 | 1.01 | 4 | 10
5 | 85 | CONCLUIDO | 5.499 | 18.19 | 15.17 | 47.9 | 0.61 | 19 | 175.18 | 51.39 | 6 | 10 | 32.79 | 21840.16 | 146.01 | 1448.44 | 192.5 | 133.29 | 12865.04 | 0.69 | 0.74 | 0.32 | 0.74 | 4 | 10
6 | 85 | CONCLUIDO | 5.4807 | 18.25 | 15.23 | 48.09 | 0.7 | 19 | 176.66 | 51.39 | 7 | 0 | 33.27 | 22022.17 | 146.05 | 1448.57 | 194.36 | 133.29 | 13797.74 | 0.69 | 0.74 | 0.33 | 0.8 | 4 | 10
0 | 20 | CONCLUIDO | 4.8761 | 20.51 | 17.86 | 14.48 | 0.34 | 74 | 51.33 | 24.83 | 1 | 1 | 5.51 | 6564.78 | 82.39 | 1449.91 | 280.86 | 133.29 | 56770.19 | 0.47 | 0.63 | 0.49 | 3.42 | 4 | 10
1 | 20 | CONCLUIDO | 4.8722 | 20.52 | 17.87 | 14.49 | 0.66 | 74 | 52.47 | 24.83 | 2 | 0 | 5.64 | 6705.1 | 84.2 | 1450.26 | 281.3 | 133.29 | 56993.72 | 0.47 | 0.63 | 0.49 | 3.44 | 4 | 10
0 | 65 | CONCLUIDO | 3.3487 | 29.86 | 22.84 | 7.7 | 0.13 | 178 | 133.21 | 46.47 | 1 | 176 | 20.75 | 16663.42 | 242 | 1449.83 | 453.22 | 133.29 | 142434.42 | 0.29 | 0.49 | 0.55 | 8.39 | 4 | 10
1 | 65 | CONCLUIDO | 4.6762 | 21.38 | 17.46 | 16.37 | 0.26 | 64 | 134.55 | 46.47 | 2 | 62 | 21.09 | 16828.84 | 173.79 | 1448.54 | 270.88 | 133.29 | 51831.56 | 0.49 | 0.64 | 0.38 | 3.03 | 4 | 10
2 | 65 | CONCLUIDO | 5.1708 | 19.34 | 16.15 | 26.19 | 0.39 | 37 | 135.9 | 46.47 | 3 | 35 | 21.43 | 16994.64 | 148.73 | 1448.11 | 226.63 | 133.29 | 29844.74 | 0.59 | 0.7 | 0.33 | 1.72 | 4 | 10
3 | 65 | CONCLUIDO | 5.4409 | 18.38 | 15.52 | 37.24 | 0.52 | 25 | 137.25 | 46.47 | 4 | 13 | 21.78 | 17160.92 | 129.92 | 1448.2 | 204.53 | 133.29 | 18850.73 | 0.65 | 0.72 | 0.33 | 1.09 | 4 | 10
4 | 65 | CONCLUIDO | 5.434 | 18.4 | 15.57 | 38.92 | 0.64 | 24 | 138.6 | 46.47 | 5 | 0 | 22.13 | 17327.69 | 129.98 | 1448.54 | 205.83 | 133.29 | 19509.25 | 0.65 | 0.72 | 0.34 | 1.14 | 4 | 10
0 | 75 | CONCLUIDO | 3.0239 | 33.07 | 24.44 | 7.05 | 0.12 | 208 | 150.44 | 49.1 | 1 | 206 | 25.34 | 18787.76 | 282.46 | 1450.53 | 507.69 | 133.29 | 169515.11 | 0.26 | 0.46 | 0.6 | 9.99 | 4 | 10
1 | 75 | CONCLUIDO | 4.3591 | 22.94 | 18.37 | 14.7 | 0.23 | 75 | 151.83 | 49.1 | 2 | 73 | 25.73 | 18959.54 | 202.75 | 1448.5 | 303.03 | 133.29 | 67851.76 | 0.44 | 0.61 | 0.38 | 3.94 | 4 | 10
2 | 75 | CONCLUIDO | 4.9375 | 20.25 | 16.66 | 23.25 | 0.35 | 43 | 153.23 | 49.1 | 3 | 41 | 26.13 | 19131.85 | 174.17 | 1448.39 | 245.25 | 133.29 | 39121.73 | 0.54 | 0.67 | 0.32 | 2.23 | 4 | 10
3 | 75 | CONCLUIDO | 5.2285 | 19.13 | 15.96 | 33.03 | 0.46 | 29 | 154.63 | 49.1 | 4 | 27 | 26.53 | 19304.72 | 155.19 | 1448.24 | 221.18 | 133.29 | 27156.65 | 0.6 | 0.7 | 0.3 | 1.53 | 4 | 10
4 | 75 | CONCLUIDO | 5.3958 | 18.53 | 15.58 | 42.5 | 0.57 | 22 | 156.03 | 49.1 | 5 | 11 | 26.94 | 19478.15 | 140.77 | 1448.58 | 207.35 | 133.29 | 20277.45 | 0.64 | 0.72 | 0.32 | 1.16 | 4 | 10
5 | 75 | CONCLUIDO | 5.4664 | 18.29 | 15.38 | 43.93 | 0.67 | 21 | 157.44 | 49.1 | 6 | 0 | 27.35 | 19652.13 | 138.06 | 1448.66 | 199.25 | 133.29 | 16233.44 | 0.67 | 0.73 | 0.34 | 0.95 | 4 | 10
0 | 95 | CONCLUIDO | 2.4031 | 41.61 | 28.61 | 6.07 | 0.1 | 283 | 185.69 | 53.44 | 1 | 281 | 36.26 | 23136.14 | 382.48 | 1450.87 | 650.25 | 133.29 | 240423.4 | 0.2 | 0.39 | 0.72 | 14.16 | 4 | 10
1 | 95 | CONCLUIDO | 4.1317 | 24.2 | 18.46 | 12.59 | 0.19 | 88 | 187.21 | 53.44 | 2 | 86 | 36.77 | 23322.88 | 238.62 | 1448.68 | 305.8 | 133.29 | 69173.45 | 0.44 | 0.61 | 0.38 | 4.03 | 4 | 10
2 | 95 | CONCLUIDO | 4.7604 | 21.01 | 16.64 | 19.58 | 0.28 | 51 | 188.73 | 53.44 | 3 | 49 | 37.29 | 23510.33 | 207.48 | 1448.38 | 242.84 | 133.29 | 37877.13 | 0.55 | 0.68 | 0.35 | 2.21 | 4 | 10
3 | 95 | CONCLUIDO | 5.0317 | 19.87 | 16.07 | 26.78 | 0.37 | 36 | 190.25 | 53.44 | 4 | 34 | 37.82 | 23698.48 | 192.86 | 1448.23 | 223.53 | 133.29 | 28299.12 | 0.6 | 0.7 | 0.33 | 1.64 | 4 | 10
4 | 95 | CONCLUIDO | 5.1688 | 19.35 | 15.84 | 33.93 | 0.46 | 28 | 191.78 | 53.44 | 5 | 26 | 38.35 | 23887.36 | 182.2 | 1448.26 | 216.33 | 133.29 | 24738.15 | 0.62 | 0.71 | 0.31 | 1.41 | 4 | 10
5 | 95 | CONCLUIDO | 5.3179 | 18.8 | 15.52 | 42.32 | 0.55 | 22 | 193.32 | 53.44 | 6 | 20 | 38.89 | 24076.95 | 169.71 | 1448.17 | 205.1 | 133.29 | 19154.71 | 0.65 | 0.72 | 0.31 | 1.09 | 4 | 10
6 | 95 | CONCLUIDO | 5.4102 | 18.48 | 15.35 | 51.15 | 0.64 | 18 | 194.86 | 53.44 | 7 | 11 | 39.43 | 24267.28 | 158.98 | 1448.14 | 199.35 | 133.29 | 16295.6 | 0.67 | 0.73 | 0.31 | 0.92 | 4 | 10
7 | 95 | CONCLUIDO | 5.4579 | 18.32 | 15.22 | 53.72 | 0.72 | 17 | 196.41 | 53.44 | 8 | 0 | 39.98 | 24458.36 | 156.09 | 1448.38 | 194.25 | 133.29 | 13753.98 | 0.69 | 0.74 | 0.32 | 0.79 | 4 | 10
0 | 55 | CONCLUIDO | 3.6991 | 27.03 | 21.37 | 8.55 | 0.15 | 150 | 116.05 | 43.4 | 1 | 148 | 16.65 | 14546.17 | 204.3 | 1449.26 | 402.59 | 133.29 | 117259.05 | 0.33 | 0.53 | 0.52 | 6.93 | 4 | 10
1 | 55 | CONCLUIDO | 4.9586 | 20.17 | 16.79 | 18.66 | 0.3 | 54 | 117.34 | 43.4 | 2 | 52 | 16.94 | 14705.49 | 147.09 | 1448.74 | 247.84 | 133.29 | 40360.28 | 0.54 | 0.67 | 0.36 | 2.36 | 4 | 10
2 | 55 | CONCLUIDO | 5.4087 | 18.49 | 15.66 | 30.32 | 0.45 | 31 | 118.63 | 43.4 | 3 | 24 | 17.23 | 14865.24 | 122.16 | 1448.5 | 209.64 | 133.29 | 21375.32 | 0.64 | 0.72 | 0.32 | 1.23 | 4 | 10
3 | 55 | CONCLUIDO | 5.4283 | 18.42 | 15.67 | 33.58 | 0.59 | 28 | 119.93 | 43.4 | 4 | 0 | 17.53 | 15025.44 | 120 | 1449.7 | 208.79 | 133.29 | 20965.7 | 0.64 | 0.72 | 0.35 | 1.24 | 4 | 10

## gráficos
Selecione o eixo X:
Selecione o eixo Y:
Selecione o eixo Z:
Eixo X | Eixo Y | Eixo Z

## hidden (hidden)
Unnamed: 0
Volume de calda [L]
STATUS
Capacidade operacional [ha/h]
Tempo de missao [h]
Tempo util [h]
Tempo por voo [min]
Autonomia Projetada [h]
N° Voos
MTOW [kg]
Massa Estrutura [kg]
Combustível [kg]
Abastecimentos
Massa gerador
Potência gerador [W]
Combustível consumido [L]
Calda cons [L]
Distância percorrida [km]
Distância Pulverizando [km]
RTL ACUMULADO[m]
EOC [km/km]
EOC [h/h]
Tempo de manobra [h]
Tempo rtl_rtw [h]
V pulv [m/s]
V desloc [m/s]