## RESULTADOS_18
Unnamed: 0 | Volume de calda [L] | STATUS | Capacidade operacional [ha/h] | Tempo de missao [h] | Tempo util [h] | Tempo por voo [min] | Autonomia Projetada [h] | N° Voos | MTOW [kg] | Massa Estrutura [kg] | Combustível [kg] | Abastecimentos | Massa gerador | Potência gerador [W] | Combustível consumido [L] | Calda cons [L] | Distância percorrida [km] | Distância Pulverizando [km] | RTL ACUMULADO[m] | EOC [km/km] | EOC [h/h] | Tempo de manobra [h] | Tempo rtl_rtw [h] | V pulv [m/s] | V desloc [m/s] | Preço Total por ha Simples [R$/ha] | Preço Total por ha Presumido [R$/ha] | Preço Total por ha Real [R$/ha] | Preço Total Simples [R$] | Preço Total Presumido [R$] | Prod CAPEX [ha/h/R$] | Dias Trabalhados | Preço Total Real [R$]
0 | 100 | CONCLUIDO | 0.3411 | 293.17 | 206.73 | 5.75 | 0.09 | 2158 | 194.77 | 54.38 | 1 | 2156 | 39.4 | 24256.19 | 2928.13 | 3397 | 4029.62 | 262.42 | 1870014.34 | 0.07 | 0.41 | 60.4 | 110.44 | 4 | 10 | 8388.6619 | 11477.7372 | 10382.3181 | 8388661.8519 | 11477737.2274 | 6.9811e-07 | 31 | 10382318.0956
1 | 100 | CONCLUIDO | 0.6471 | 154.53 | 126.65 | 11.66 | 0.18 | 652 | 196.32 | 54.38 | 2 | 650 | 39.95 | 24447.22 | 1796.92 | 3367.72 | 1310.02 | 262.42 | 517745.34 | 0.2 | 0.66 | 57.92 | 30.73 | 4 | 10 | 2773.8875 | 3795.3552 | 3433.1318 | 2773887.4616 | 3795355.2003 | 1.3244e-06 | 17 | 3433131.8268
2 | 100 | CONCLUIDO | 0.7608 | 131.44 | 113.84 | 17.6 | 0.27 | 388 | 197.88 | 54.38 | 3 | 386 | 40.5 | 24639 | 1608.12 | 3364.06 | 877.78 | 262.42 | 302943.32 | 0.3 | 0.74 | 57.46 | 17.98 | 4 | 10 | 2121.5625 | 2902.8154 | 2625.7747 | 2121562.4617 | 2902815.3568 | 1.5571e-06 | 14 | 2625774.7333
3 | 100 | CONCLUIDO | 0.8216 | 121.72 | 108.51 | 23.67 | 0.36 | 275 | 199.44 | 54.38 | 4 | 273 | 41.06 | 24831.54 | 1524.03 | 3361.65 | 697.49 | 262.42 | 213365.13 | 0.38 | 0.77 | 57.28 | 12.67 | 4 | 10 | 1868.9338 | 2557.1577 | 2313.1061 | 1868933.7948 | 2557157.6696 | 1.6815e-06 | 13 | 2313106.1307
4 | 100 | CONCLUIDO | 0.8593 | 116.38 | 105.58 | 29.74 | 0.44 | 213 | 201.01 | 54.38 | 5 | 211 | 41.63 | 25024.84 | 1473.42 | 3360.52 | 599.28 | 262.42 | 164566.62 | 0.44 | 0.79 | 57.17 | 9.76 | 4 | 10 | 1736.9605 | 2376.586 | 2149.768 | 1736960.5263 | 2376586.0213 | 1.7587e-06 | 13 | 2149767.987
5 | 100 | CONCLUIDO | 0.8853 | 112.95 | 103.71 | 35.97 | 0.53 | 173 | 202.58 | 54.38 | 6 | 171 | 42.2 | 25218.93 | 1437.6 | 3359.81 | 536.42 | 262.42 | 133340.36 | 0.49 | 0.81 | 57.1 | 7.9 | 4 | 10 | 1643.2137 | 2248.3175 | 2033.7413 | 1643213.7394 | 2248317.5318 | 1.8119e-06 | 12 | 2033741.2621
6 | 100 | CONCLUIDO | 0.9039 | 110.63 | 102.44 | 42.1 | 0.61 | 146 | 204.16 | 54.38 | 7 | 144 | 42.78 | 25413.94 | 1410.62 | 3359.41 | 493.07 | 262.42 | 111796.68 | 0.53 | 0.82 | 57.07 | 6.63 | 4 | 10 | 1584.0542 | 2167.3729 | 1960.5219 | 1584054.248 | 2167372.9056 | 1.85e-06 | 12 | 1960521.8775
7 | 100 | CONCLUIDO | 0.9179 | 108.95 | 101.53 | 48.35 | 0.69 | 126 | 205.75 | 54.38 | 8 | 124 | 43.37 | 25609.61 | 1388.13 | 3358.94 | 462.84 | 262.42 | 96782.51 | 0.57 | 0.82 | 57.03 | 5.73 | 4 | 10 | 1539.0902 | 2105.8511 | 1904.8717 | 1539090.2176 | 2105851.1356 | 1.8786e-06 | 12 | 1904871.6588
8 | 100 | CONCLUIDO | 0.9298 | 107.55 | 100.75 | 54.96 | 0.77 | 110 | 207.34 | 54.38 | 9 | 108 | 43.96 | 25806.1 | 1367.6 | 3358.68 | 436.74 | 262.42 | 83812.07 | 0.6 | 0.83 | 57.01 | 4.96 | 4 | 10 | 1500.6043 | 2053.193 | 1857.2391 | 1500604.2694 | 2053192.9633 | 1.903e-06 | 12 | 1857239.1086
9 | 100 | CONCLUIDO | 0.9383 | 106.58 | 100.25 | 61.38 | 0.85 | 98 | 208.94 | 54.38 | 10 | 96 | 44.56 | 26003.41 | 1351.04 | 3358.32 | 420.02 | 262.42 | 75513.4 | 0.62 | 0.83 | 56.98 | 4.46 | 4 | 10 | 1472.0179 | 2014.0798 | 1821.8588 | 1472017.8584 | 2014079.7747 | 1.9204e-06 | 12 | 1821858.8278
10 | 100 | CONCLUIDO | 0.9461 | 105.69 | 99.75 | 68.01 | 0.93 | 88 | 210.55 | 54.38 | 11 | 86 | 45.17 | 26201.54 | 1334.23 | 3358.34 | 402.87 | 262.42 | 66986.69 | 0.65 | 0.84 | 56.97 | 3.96 | 4 | 10 | 1444.7059 | 1976.7104 | 1788.0559 | 1444705.9061 | 1976710.3567 | 1.9363e-06 | 12 | 1788055.8946
11 | 100 | CONCLUIDO | 0.9522 | 105.02 | 99.39 | 74.54 | 1 | 80 | 212.16 | 54.38 | 12 | 78 | 45.78 | 26400.51 | 1319.6 | 3358.02 | 390.96 | 262.42 | 61075 | 0.67 | 0.84 | 56.95 | 3.61 | 4 | 10 | 1413.7764 | 1934.3913 | 1749.7757 | 1413776.4487 | 1934391.3085 | 1.9488e-06 | 11 | 1749775.7169
12 | 100 | CONCLUIDO | 0.9577 | 104.42 | 99.06 | 81.42 | 1.08 | 73 | 213.78 | 54.38 | 13 | 71 | 46.4 | 26600.32 | 1304.64 | 3357.95 | 380.23 | 262.42 | 55745.25 | 0.69 | 0.84 | 56.94 | 3.28 | 4 | 10 | 1392.2372 | 1904.9203 | 1723.1174 | 1392237.1578 | 1904920.3004 | 1.9601e-06 | 11 | 1723117.3805
13 | 100 | CONCLUIDO | 0.9615 | 104.01 | 98.85 | 87.22 | 1.15 | 68 | 215.41 | 54.38 | 14 | 66 | 47.03 | 26801 | 1291.87 | 3358.12 | 372.81 | 262.42 | 52056.67 | 0.7 | 0.85 | 56.93 | 3.06 | 4 | 10 | 1375.3152 | 1881.767 | 1702.1738 | 1375315.2249 | 1881766.9653 | 1.9678e-06 | 11 | 1702173.7672
14 | 100 | CONCLUIDO | 0.9663 | 103.48 | 98.55 | 95.38 | 1.23 | 62 | 217.04 | 54.38 | 15 | 60 | 47.66 | 27002.55 | 1276.5 | 3357.63 | 362.84 | 262.42 | 47101.91 | 0.72 | 0.85 | 56.92 | 2.77 | 4 | 10 | 1354.7773 | 1853.6661 | 1676.7548 | 1354777.2886 | 1853666.0549 | 1.9777e-06 | 11 | 1676754.7682
15 | 100 | CONCLUIDO | 0.9695 | 103.14 | 98.37 | 101.76 | 1.3 | 58 | 218.68 | 54.38 | 16 | 56 | 48.31 | 27204.98 | 1263.51 | 3357.7 | 356.78 | 262.42 | 44091.25 | 0.74 | 0.85 | 56.91 | 2.59 | 4 | 10 | 1338.7565 | 1831.7458 | 1656.9265 | 1338756.5427 | 1831745.7636 | 1.9842e-06 | 11 | 1656926.5188
16 | 100 | CONCLUIDO | 0.9729 | 102.79 | 98.17 | 109.08 | 1.37 | 54 | 220.33 | 54.38 | 17 | 52 | 48.95 | 27408.3 | 1249.98 | 3357.54 | 349.59 | 262.42 | 40515.83 | 0.75 | 0.85 | 56.92 | 2.39 | 4 | 10 | 1322.0837 | 1808.9332 | 1636.2912 | 1322083.6885 | 1808933.2288 | 1.9912e-06 | 11 | 1636291.1803
17 | 100 | CONCLUIDO | 0.9753 | 102.53 | 98.03 | 115.33 | 1.44 | 51 | 221.99 | 54.38 | 18 | 49 | 49.61 | 27612.53 | 1237.73 | 3357.67 | 345.15 | 262.42 | 38311.97 | 0.76 | 0.85 | 56.91 | 2.25 | 4 | 10 | 1307.976 | 1789.6304 | 1618.8306 | 1307975.9532 | 1789630.403 | 1.9961e-06 | 11 | 1618830.5891
18 | 100 | CONCLUIDO | 0.9774 | 102.31 | 97.93 | 122.41 | 1.51 | 48 | 223.65 | 54.38 | 19 | 46 | 50.27 | 27817.81 | 1224.59 | 3357.54 | 341.72 | 262.42 | 36615.41 | 0.77 | 0.85 | 56.9 | 2.15 | 4 | 10 | 1293.5561 | 1769.9006 | 1600.9838 | 1293556.1431 | 1769900.5827 | 2.0004e-06 | 11 | 1600983.7551
19 | 100 | CONCLUIDO | 0.98 | 102.05 | 97.78 | 130.37 | 1.58 | 45 | 225.32 | 54.38 | 20 | 43 | 50.95 | 28023.89 | 1213.09 | 3357.47 | 337 | 262.42 | 34270.16 | 0.78 | 0.86 | 56.89 | 2 | 4 | 10 | 1279.9969 | 1751.3483 | 1584.202 | 1279996.9182 | 1751348.2529 | 2.0057e-06 | 11 | 1584202.0337
20 | 100 | CONCLUIDO | 0.9825 | 101.78 | 97.63 | 139.48 | 1.64 | 42 | 227 | 54.38 | 21 | 40 | 51.62 | 28230.92 | 1199.34 | 3357.27 | 332.07 | 262.42 | 31819.52 | 0.79 | 0.86 | 56.88 | 1.86 | 4 | 10 | 1264.6346 | 1730.3289 | 1565.1887 | 1264634.6239 | 1730328.8842 | 2.0108e-06 | 11 | 1565188.7241
21 | 100 | CONCLUIDO | 0.9839 | 101.63 | 97.56 | 146.34 | 1.71 | 40 | 228.69 | 54.38 | 22 | 38 | 52.31 | 28438.91 | 1188.13 | 3357.1 | 329.33 | 262.42 | 30460.14 | 0.8 | 0.86 | 56.89 | 1.78 | 4 | 10 | 1252.9748 | 1714.3754 | 1550.7578 | 1252974.8229 | 1714375.43 | 2.0137e-06 | 11 | 1550757.8451
22 | 100 | CONCLUIDO | 0.9856 | 101.46 | 97.47 | 153.9 | 1.77 | 38 | 230.38 | 54.38 | 23 | 36 | 53 | 28647.87 | 1174.42 | 3357.22 | 326.1 | 262.42 | 28855.65 | 0.8 | 0.86 | 56.89 | 1.69 | 4 | 10 | 1238.7692 | 1694.9386 | 1533.176 | 1238769.1564 | 1694938.6104 | 2.0172e-06 | 11 | 1533176.0483
23 | 100 | CONCLUIDO | 0.9871 | 101.31 | 97.39 | 162.32 | 1.84 | 36 | 232.08 | 54.38 | 24 | 30 | 53.71 | 28857.81 | 1162.42 | 3357.2 | 323.67 | 262.42 | 27647.96 | 0.81 | 0.86 | 56.88 | 1.61 | 4 | 10 | 1226.3604 | 1677.9603 | 1517.8182 | 1226360.3574 | 1677960.3442 | 2.0202e-06 | 11 | 1517818.164
24 | 100 | CONCLUIDO | 0.9879 | 101.22 | 97.34 | 166.88 | 1.9 | 35 | 233.79 | 54.38 | 25 | 7 | 54.42 | 29068.74 | 1159.81 | 3357.5 | 320.54 | 262.42 | 26088.98 | 0.82 | 0.86 | 56.93 | 1.57 | 4 | 10 | 1223.0902 | 1673.486 | 1513.7709 | 1223090.2337 | 1673486.0167 | 2.0219e-06 | 11 | 1513770.86
25 | 100 | CONCLUIDO | 0.9878 | 101.23 | 97.35 | 166.89 | 1.96 | 35 | 235.51 | 54.38 | 26 | 0 | 55.14 | 29280.69 | 1166.35 | 3357.63 | 320.92 | 262.42 | 26279.23 | 0.82 | 0.86 | 56.92 | 1.58 | 4 | 10 | 1228.98 | 1681.5446 | 1521.0604 | 1228979.9814 | 1681544.6293 | 2.0217e-06 | 11 | 1521060.37

## RESULTADOS_6
Unnamed: 0 | Volume de calda [L] | STATUS | Capacidade operacional [ha/h] | Tempo de missao [h] | Tempo util [h] | Tempo por voo [min] | Autonomia Projetada [h] | N° Voos | MTOW [kg] | Massa Estrutura [kg] | Combustível [kg] | Abastecimentos | Massa gerador | Potência gerador [W] | Combustível consumido [L] | Calda cons [L] | Distância percorrida [km] | Distância Pulverizando [km] | RTL ACUMULADO[m] | EOC [km/km] | EOC [h/h] | Tempo de manobra [h] | Tempo rtl_rtw [h] | V pulv [m/s] | V desloc [m/s] | Preço Total por ha Simples [R$/ha] | Preço Total por ha Presumido [R$/ha] | Preço Total por ha Real [R$/ha] | Preço Total Simples [R$] | Preço Total Presumido [R$] | Prod CAPEX [ha/h/R$] | Dias Trabalhados | Preço Total Real [R$]
0 | 40 | CONCLUIDO | 0.6491 | 154.07 | 136.19 | 9.68 | 0.2 | 844 | 89.87 | 37.55 | 1 | 842 | 11.32 | 11317.98 | 1159.74 | 3371.65 | 1633.36 | 262.42 | 678455.58 | 0.16 | 0.62 | 58.22 | 40.22 | 4 | 10 | 1850.7088 | 2532.2214 | 2290.5498 | 1850708.8145 | 2532221.4474 | 1.3887e-06 | 17 | 2290549.7865
1 | 40 | CONCLUIDO | 0.8364 | 119.55 | 111.31 | 20 | 0.39 | 334 | 91.1 | 37.55 | 2 | 332 | 11.54 | 11468.97 | 924.97 | 3362.62 | 791.46 | 262.42 | 260052.42 | 0.33 | 0.75 | 57.4 | 15.46 | 4 | 10 | 1168.6659 | 1599.0203 | 1446.412 | 1168665.9058 | 1599020.2502 | 1.7894e-06 | 13 | 1446412.0017
2 | 40 | CONCLUIDO | 0.9013 | 110.95 | 105.16 | 30.93 | 0.57 | 204 | 92.32 | 37.55 | 3 | 202 | 11.77 | 11620.34 | 847.26 | 3360.36 | 585.24 | 262.42 | 157590.85 | 0.45 | 0.8 | 57.16 | 9.34 | 4 | 10 | 1003.9889 | 1373.7019 | 1242.5977 | 1003988.8903 | 1373701.8926 | 1.9283e-06 | 12 | 1242597.712
3 | 40 | CONCLUIDO | 0.9345 | 107.01 | 102.35 | 42.64 | 0.75 | 144 | 93.55 | 37.55 | 4 | 142 | 12 | 11772.07 | 795.99 | 3358.93 | 490.73 | 262.42 | 110639.04 | 0.53 | 0.82 | 57.06 | 6.55 | 4 | 10 | 921.861 | 1261.3309 | 1140.9512 | 921861.001 | 1261330.8913 | 1.9993e-06 | 12 | 1140951.2413
4 | 40 | CONCLUIDO | 0.9549 | 104.73 | 100.73 | 55.45 | 0.93 | 109 | 94.79 | 37.55 | 5 | 107 | 12.23 | 11924.18 | 752.75 | 3358.62 | 435.19 | 262.42 | 83043.95 | 0.6 | 0.83 | 57.02 | 4.93 | 4 | 10 | 855.4506 | 1170.4653 | 1058.7577 | 855450.631 | 1170465.2931 | 2.043e-06 | 11 | 1058757.7283
5 | 40 | CONCLUIDO | 0.9671 | 103.41 | 99.81 | 68.05 | 1.1 | 88 | 96.02 | 37.55 | 6 | 52 | 12.47 | 12076.67 | 714.8 | 3358.59 | 403.53 | 262.42 | 67318.2 | 0.65 | 0.84 | 57.01 | 4.02 | 4 | 10 | 810.94 | 1109.5639 | 1003.6687 | 810940.006 | 1109563.8924 | 2.0691e-06 | 11 | 1003668.6718
6 | 40 | CONCLUIDO | 0.9685 | 103.25 | 99.71 | 70.38 | 1.27 | 85 | 97.26 | 37.55 | 7 | 0 | 12.71 | 12229.54 | 718.9 | 3358.97 | 397.86 | 262.42 | 64499.79 | 0.66 | 0.84 | 57.07 | 3.92 | 4 | 10 | 813.5095 | 1113.0795 | 1006.8488 | 813509.4513 | 1113079.5208 | 2.0721e-06 | 11 | 1006848.7735

## RESULTADOS_4
Unnamed: 0 | Volume de calda [L] | STATUS | Capacidade operacional [ha/h] | Tempo de missao [h] | Tempo util [h] | Tempo por voo [min] | Autonomia Projetada [h] | N° Voos | MTOW [kg] | Massa Estrutura [kg] | Combustível [kg] | Abastecimentos | Massa gerador | Potência gerador [W] | Combustível consumido [L] | Calda cons [L] | Distância percorrida [km] | Distância Pulverizando [km] | RTL ACUMULADO[m] | EOC [km/km] | EOC [h/h] | Tempo de manobra [h] | Tempo rtl_rtw [h] | V pulv [m/s] | V desloc [m/s] | Preço Total por ha Simples [R$/ha] | Preço Total por ha Presumido [R$/ha] | Preço Total por ha Real [R$/ha] | Preço Total Simples [R$] | Preço Total Presumido [R$] | Prod CAPEX [ha/h/R$] | Dias Trabalhados | Preço Total Real [R$]
0 | 30 | CONCLUIDO | 0.7158 | 139.71 | 127.49 | 11.47 | 0.24 | 667 | 71.52 | 32.27 | 1 | 665 | 8.25 | 9054.6 | 918.99 | 3368.74 | 1338.14 | 262.42 | 531729.91 | 0.2 | 0.66 | 57.95 | 31.56 | 4 | 10 | 1357.2999 | 1857.1176 | 1679.8769 | 1357299.8691 | 1857117.5607 | 1.5486e-06 | 15 | 1679876.8672
1 | 30 | CONCLUIDO | 0.8746 | 114.34 | 108.3 | 24.07 | 0.48 | 270 | 72.7 | 32.27 | 2 | 268 | 8.43 | 9200.25 | 747.79 | 3361.12 | 691.11 | 262.42 | 210199.57 | 0.38 | 0.77 | 57.27 | 12.47 | 4 | 10 | 924.0356 | 1264.3062 | 1143.6426 | 924035.5592 | 1264306.2177 | 1.8922e-06 | 12 | 1143642.6067
2 | 30 | CONCLUIDO | 0.9292 | 107.62 | 103.24 | 38 | 0.71 | 163 | 73.88 | 32.27 | 3 | 161 | 8.61 | 9346.23 | 675.29 | 3359.36 | 520.45 | 262.42 | 125405.48 | 0.5 | 0.81 | 57.09 | 7.43 | 4 | 10 | 803.9939 | 1100.0599 | 995.0717 | 803993.8584 | 1100059.8668 | 2.0103e-06 | 12 | 995071.697
3 | 30 | CONCLUIDO | 0.955 | 104.71 | 101.07 | 52.73 | 0.93 | 115 | 75.07 | 32.27 | 4 | 49 | 8.8 | 9492.55 | 624.03 | 3359.65 | 444.67 | 262.42 | 87754.38 | 0.59 | 0.83 | 57.1 | 5.28 | 4 | 10 | 728.636 | 996.952 | 901.8043 | 728636.0263 | 996951.9564 | 2.0662e-06 | 11 | 901804.2609
4 | 30 | CONCLUIDO | 0.9557 | 104.64 | 101.04 | 53.65 | 1.15 | 113 | 76.26 | 32.27 | 5 | 0 | 8.99 | 9639.2 | 630.21 | 3359.57 | 440.81 | 262.42 | 85835.39 | 0.6 | 0.83 | 57.17 | 5.24 | 4 | 10 | 733.7782 | 1003.9877 | 908.1685 | 733778.1662 | 1003987.659 | 2.0677e-06 | 11 | 908168.4859

## RESULTADOS_1
Unnamed: 0 | Volume de calda [L] | STATUS | Capacidade operacional [ha/h] | Tempo de missao [h] | Tempo util [h] | Tempo por voo [min] | Autonomia Projetada [h] | N° Voos | MTOW [kg] | Massa Estrutura [kg] | Combustível [kg] | Abastecimentos | Massa gerador | Potência gerador [W] | Combustível consumido [L] | Calda cons [L] | Distância percorrida [km] | Distância Pulverizando [km] | RTL ACUMULADO[m] | EOC [km/km] | EOC [h/h] | Tempo de manobra [h] | Tempo rtl_rtw [h] | V pulv [m/s] | V desloc [m/s] | Preço Total por ha Simples [R$/ha] | Preço Total por ha Presumido [R$/ha] | Preço Total por ha Real [R$/ha] | Preço Total Simples [R$] | Preço Total Presumido [R$] | Prod CAPEX [ha/h/R$] | Dias Trabalhados | Preço Total Real [R$]
0 | 15 | CONCLUIDO | 0.8488 | 117.82 | 112.21 | 19.13 | 0.43 | 352 | 39.78 | 19.54 | 1 | 350 | 4.24 | 5140 | 486.06 | 3363.06 | 822.57 | 262.42 | 275517.04 | 0.32 | 0.75 | 57.42 | 16.36 | 4 | 10 | 668.0183 | 914.0121 | 826.78 | 668018.2628 | 914012.0581 | 1.8782e-06 | 13 | 826780.0301
1 | 15 | CONCLUIDO | 0.9045 | 110.56 | 106.36 | 28.36 | 0.84 | 225 | 40.89 | 19.54 | 2 | 0 | 4.35 | 5277.26 | 437.32 | 3363.17 | 614.13 | 262.42 | 171931.14 | 0.43 | 0.79 | 57.53 | 10.54 | 4 | 10 | 575.2693 | 787.1088 | 711.9883 | 575269.2966 | 787108.8307 | 2.0015e-06 | 12 | 711988.2686

## RESULTADOS_12
Unnamed: 0 | Volume de calda [L] | STATUS | Capacidade operacional [ha/h] | Tempo de missao [h] | Tempo util [h] | Tempo por voo [min] | Autonomia Projetada [h] | N° Voos | MTOW [kg] | Massa Estrutura [kg] | Combustível [kg] | Abastecimentos | Massa gerador | Potência gerador [W] | Combustível consumido [L] | Calda cons [L] | Distância percorrida [km] | Distância Pulverizando [km] | RTL ACUMULADO[m] | EOC [km/km] | EOC [h/h] | Tempo de manobra [h] | Tempo rtl_rtw [h] | V pulv [m/s] | V desloc [m/s] | Preço Total por ha Simples [R$/ha] | Preço Total por ha Presumido [R$/ha] | Preço Total por ha Real [R$/ha] | Preço Total Simples [R$] | Preço Total Presumido [R$] | Prod CAPEX [ha/h/R$] | Dias Trabalhados | Preço Total Real [R$]
0 | 70 | CONCLUIDO | 0.4828 | 207.11 | 164.58 | 7.08 | 0.12 | 1395 | 141.81 | 47.83 | 1 | 1393 | 22.98 | 17723.39 | 1905.78 | 3382.35 | 2597.4 | 262.42 | 1157718.15 | 0.1 | 0.51 | 59.08 | 68.48 | 4 | 10 | 3938.2606 | 5388.5019 | 4874.2308 | 3938260.5798 | 5388501.8691 | 1.0071e-06 | 22 | 4874230.8135
1 | 70 | CONCLUIDO | 0.7376 | 135.58 | 119.03 | 14.4 | 0.25 | 496 | 143.17 | 47.83 | 2 | 494 | 23.34 | 17891.86 | 1370.84 | 3365.69 | 1053.04 | 262.42 | 390032.78 | 0.25 | 0.7 | 57.63 | 23.14 | 4 | 10 | 1894.7469 | 2592.4763 | 2345.054 | 1894746.9214 | 2592476.3283 | 1.5385e-06 | 15 | 2345054.0261
2 | 70 | CONCLUIDO | 0.8289 | 120.64 | 109.72 | 21.87 | 0.37 | 301 | 144.54 | 47.83 | 3 | 299 | 23.71 | 18060.85 | 1249.95 | 3362.26 | 738.91 | 262.42 | 233944.7 | 0.36 | 0.76 | 57.31 | 13.88 | 4 | 10 | 1545.9157 | 2115.1901 | 1913.3193 | 1545915.7281 | 2115190.1001 | 1.729e-06 | 13 | 1913319.3257
3 | 70 | CONCLUIDO | 0.8763 | 114.12 | 105.68 | 29.49 | 0.49 | 215 | 145.92 | 47.83 | 4 | 213 | 24.09 | 18230.35 | 1189.26 | 3360.35 | 602.66 | 262.42 | 166249.81 | 0.44 | 0.79 | 57.18 | 9.86 | 4 | 10 | 1395.3182 | 1909.1359 | 1726.9307 | 1395318.1971 | 1909135.9143 | 1.8279e-06 | 12 | 1726930.6622
4 | 70 | CONCLUIDO | 0.9056 | 110.42 | 103.4 | 37.37 | 0.6 | 166 | 147.3 | 47.83 | 5 | 164 | 24.47 | 18400.38 | 1148.27 | 3360.1 | 525.13 | 262.42 | 127730.51 | 0.5 | 0.81 | 57.12 | 7.59 | 4 | 10 | 1311.7374 | 1794.777 | 1623.486 | 1311737.4203 | 1794777.0082 | 1.889e-06 | 12 | 1623486.0095
5 | 70 | CONCLUIDO | 0.9254 | 108.06 | 101.93 | 45.3 | 0.71 | 135 | 148.68 | 47.83 | 6 | 133 | 24.85 | 18570.94 | 1116.42 | 3358.8 | 476.79 | 262.42 | 103711.26 | 0.55 | 0.82 | 57.04 | 6.13 | 4 | 10 | 1254.4187 | 1716.351 | 1552.5449 | 1254418.7024 | 1716351.0096 | 1.9303e-06 | 12 | 1552544.8782
6 | 70 | CONCLUIDO | 0.9399 | 106.39 | 100.9 | 53.58 | 0.83 | 113 | 150.07 | 47.83 | 7 | 111 | 25.24 | 18742.03 | 1088.63 | 3358.45 | 441.81 | 262.42 | 86331.7 | 0.59 | 0.83 | 57.01 | 5.11 | 4 | 10 | 1209.8837 | 1655.4162 | 1497.4256 | 1209883.6851 | 1655416.2343 | 1.9605e-06 | 12 | 1497425.6323
7 | 70 | CONCLUIDO | 0.9505 | 105.2 | 100.17 | 61.96 | 0.94 | 97 | 151.46 | 47.83 | 8 | 95 | 25.63 | 18913.66 | 1063.45 | 3358.6 | 416.8 | 262.42 | 73907.19 | 0.63 | 0.84 | 57 | 4.38 | 4 | 10 | 1165.3667 | 1594.5062 | 1442.3287 | 1165366.7178 | 1594506.1557 | 1.9826e-06 | 11 | 1442328.7261
8 | 70 | CONCLUIDO | 0.9595 | 104.22 | 99.56 | 71.12 | 1.04 | 84 | 152.85 | 47.83 | 9 | 82 | 26.03 | 19085.83 | 1040.63 | 3357.94 | 396.94 | 262.42 | 64044.77 | 0.66 | 0.84 | 56.95 | 3.78 | 4 | 10 | 1134.0183 | 1551.6139 | 1403.53 | 1134018.3205 | 1551613.8955 | 2.0014e-06 | 11 | 1403530.043
9 | 70 | CONCLUIDO | 0.9665 | 103.46 | 99.1 | 80.35 | 1.15 | 74 | 154.25 | 47.83 | 10 | 72 | 26.43 | 19258.55 | 1017.77 | 3357.87 | 381.15 | 262.42 | 56200.23 | 0.69 | 0.84 | 56.94 | 3.31 | 4 | 10 | 1105.4491 | 1512.5243 | 1368.1711 | 1105449.1262 | 1512524.2635 | 2.016e-06 | 11 | 1368171.0706
10 | 70 | CONCLUIDO | 0.972 | 102.88 | 98.75 | 89.77 | 1.25 | 66 | 155.66 | 47.83 | 11 | 64 | 26.83 | 19431.82 | 996.79 | 3357.62 | 369.55 | 262.42 | 50438.01 | 0.71 | 0.85 | 56.92 | 2.97 | 4 | 10 | 1080.5974 | 1478.5211 | 1337.4131 | 1080597.4271 | 1478521.0724 | 2.0275e-06 | 11 | 1337413.0964
11 | 70 | CONCLUIDO | 0.9762 | 102.44 | 98.48 | 98.48 | 1.35 | 60 | 157.07 | 47.83 | 12 | 58 | 27.24 | 19605.66 | 973.89 | 3357.81 | 360.3 | 262.42 | 45843.9 | 0.73 | 0.85 | 56.92 | 2.69 | 4 | 10 | 1055.6702 | 1444.4145 | 1306.5616 | 1055670.1683 | 1444414.4971 | 2.0362e-06 | 11 | 1306561.6048
12 | 70 | CONCLUIDO | 0.9805 | 101.99 | 98.2 | 109.11 | 1.45 | 54 | 158.48 | 47.83 | 13 | 50 | 27.65 | 19780.06 | 953.21 | 3357.55 | 350.65 | 262.42 | 41049.83 | 0.75 | 0.85 | 56.92 | 2.42 | 4 | 10 | 1032.8229 | 1413.1538 | 1278.2844 | 1032822.8892 | 1413153.842 | 2.0452e-06 | 11 | 1278284.4227
13 | 70 | CONCLUIDO | 0.9828 | 101.76 | 98.08 | 117.7 | 1.55 | 50 | 159.9 | 47.83 | 14 | 16 | 28.07 | 19955.16 | 938.97 | 3357.99 | 344.92 | 262.42 | 38202.7 | 0.76 | 0.85 | 56.96 | 2.3 | 4 | 10 | 1017.8962 | 1392.7305 | 1259.8103 | 1017896.2434 | 1392730.5466 | 2.05e-06 | 11 | 1259810.2979
14 | 70 | CONCLUIDO | 0.9836 | 101.67 | 98.03 | 120.03 | 1.65 | 49 | 161.32 | 47.83 | 15 | 0 | 28.5 | 20130.71 | 941.62 | 3357.78 | 342.93 | 262.42 | 37213.67 | 0.77 | 0.85 | 56.97 | 2.25 | 4 | 10 | 1019.4434 | 1394.8475 | 1261.7252 | 1019443.4127 | 1394847.4519 | 2.0517e-06 | 11 | 1261725.1688

## RESULTADOS_16
Unnamed: 0 | Volume de calda [L] | STATUS | Capacidade operacional [ha/h] | Tempo de missao [h] | Tempo util [h] | Tempo por voo [min] | Autonomia Projetada [h] | N° Voos | MTOW [kg] | Massa Estrutura [kg] | Combustível [kg] | Abastecimentos | Massa gerador | Potência gerador [W] | Combustível consumido [L] | Calda cons [L] | Distância percorrida [km] | Distância Pulverizando [km] | RTL ACUMULADO[m] | EOC [km/km] | EOC [h/h] | Tempo de manobra [h] | Tempo rtl_rtw [h] | V pulv [m/s] | V desloc [m/s] | Preço Total por ha Simples [R$/ha] | Preço Total por ha Presumido [R$/ha] | Preço Total por ha Real [R$/ha] | Preço Total Simples [R$] | Preço Total Presumido [R$] | Prod CAPEX [ha/h/R$] | Dias Trabalhados | Preço Total Real [R$]
0 | 90 | CONCLUIDO | 0.3868 | 258.52 | 189.93 | 6.12 | 0.1 | 1861 | 176.73 | 52.44 | 1 | 1859 | 33.29 | 22031.19 | 2531.25 | 3389.3 | 3457.42 | 262.42 | 1585398.81 | 0.08 | 0.44 | 59.91 | 93.73 | 4 | 10 | 6431.7624 | 8800.221 | 7960.3403 | 6431762.3609 | 8800221.0115 | 7.9629e-07 | 27 | 7960340.2693
1 | 90 | CONCLUIDO | 0.6766 | 147.79 | 124.07 | 12.43 | 0.2 | 599 | 178.21 | 52.44 | 2 | 597 | 33.77 | 22213.89 | 1653.12 | 3368.42 | 1223.34 | 262.42 | 474668.86 | 0.21 | 0.68 | 57.81 | 28.16 | 4 | 10 | 2452.6522 | 3355.827 | 3035.5515 | 2452652.2113 | 3355826.9588 | 1.3929e-06 | 16 | 3035551.5438
2 | 90 | CONCLUIDO | 0.7835 | 127.63 | 112.44 | 18.79 | 0.3 | 359 | 179.7 | 52.44 | 3 | 357 | 34.26 | 22397.24 | 1489.25 | 3363.14 | 830.86 | 262.42 | 279628.99 | 0.32 | 0.74 | 57.41 | 16.59 | 4 | 10 | 1922.4661 | 2630.403 | 2379.361 | 1922466.1364 | 2630402.981 | 1.613e-06 | 14 | 2379361.0123
3 | 90 | CONCLUIDO | 0.8395 | 119.12 | 107.59 | 25.22 | 0.39 | 256 | 181.19 | 52.44 | 4 | 254 | 34.75 | 22581.25 | 1414.49 | 3361.35 | 666.33 | 262.42 | 197876.78 | 0.39 | 0.78 | 57.27 | 11.76 | 4 | 10 | 1710.3073 | 2340.1179 | 2116.7804 | 1710307.3219 | 2340117.9312 | 1.7282e-06 | 13 | 2116780.3603
4 | 90 | CONCLUIDO | 0.8746 | 114.33 | 104.87 | 31.78 | 0.49 | 198 | 182.69 | 52.44 | 5 | 196 | 35.25 | 22766.06 | 1367.84 | 3360.35 | 575.32 | 262.42 | 152664.96 | 0.46 | 0.8 | 57.16 | 9.06 | 4 | 10 | 1588.0326 | 2172.8162 | 1965.4457 | 1588032.552 | 2172816.1967 | 1.8005e-06 | 12 | 1965445.6685
5 | 90 | CONCLUIDO | 0.8984 | 111.31 | 103.17 | 38.45 | 0.58 | 161 | 184.19 | 52.44 | 6 | 159 | 35.75 | 22951.43 | 1334.17 | 3359.64 | 518.11 | 262.42 | 124242.26 | 0.51 | 0.81 | 57.09 | 7.36 | 4 | 10 | 1514.1366 | 2071.7085 | 1873.9876 | 1514136.6169 | 2071708.5182 | 1.8495e-06 | 12 | 1873987.5649
6 | 90 | CONCLUIDO | 0.9162 | 109.15 | 101.93 | 45.3 | 0.67 | 135 | 185.7 | 52.44 | 7 | 133 | 36.26 | 23137.49 | 1306.87 | 3358.55 | 475.77 | 262.42 | 103203.31 | 0.55 | 0.82 | 57.06 | 6.13 | 4 | 10 | 1459.4013 | 1996.8173 | 1806.2438 | 1459401.3321 | 1996817.2868 | 1.8861e-06 | 12 | 1806243.8475
7 | 90 | CONCLUIDO | 0.9297 | 107.56 | 101.02 | 52.25 | 0.76 | 116 | 187.22 | 52.44 | 8 | 114 | 36.78 | 23324.24 | 1283.11 | 3358.55 | 446.1 | 262.42 | 88462.86 | 0.59 | 0.83 | 57 | 5.22 | 4 | 10 | 1416.4586 | 1938.0612 | 1753.0953 | 1416458.6234 | 1938061.1783 | 1.9139e-06 | 12 | 1753095.3396
8 | 90 | CONCLUIDO | 0.9394 | 106.45 | 100.4 | 59.06 | 0.85 | 102 | 188.74 | 52.44 | 9 | 100 | 37.3 | 23511.69 | 1263.98 | 3358.39 | 425.21 | 262.42 | 78085.93 | 0.62 | 0.83 | 56.99 | 4.61 | 4 | 10 | 1384.4949 | 1894.327 | 1713.5351 | 1384494.8715 | 1894326.9628 | 1.9339e-06 | 12 | 1713535.0562
9 | 90 | CONCLUIDO | 0.9471 | 105.58 | 99.92 | 65.88 | 0.93 | 91 | 190.26 | 52.44 | 10 | 89 | 37.82 | 23699.85 | 1246.04 | 3357.92 | 408.9 | 262.42 | 69986.24 | 0.64 | 0.84 | 56.98 | 4.14 | 4 | 10 | 1348.5627 | 1845.163 | 1669.0632 | 1348562.6947 | 1845162.9732 | 1.9498e-06 | 11 | 1669063.2088
10 | 90 | CONCLUIDO | 0.9547 | 104.75 | 99.45 | 73.66 | 1.02 | 81 | 191.79 | 52.44 | 11 | 79 | 38.35 | 23888.73 | 1228.04 | 3358.14 | 392.5 | 262.42 | 61838.18 | 0.67 | 0.84 | 56.97 | 3.66 | 4 | 10 | 1321.6634 | 1808.3581 | 1635.771 | 1321663.3577 | 1808358.1137 | 1.9654e-06 | 11 | 1635770.9533
11 | 90 | CONCLUIDO | 0.9603 | 104.13 | 99.08 | 80.34 | 1.1 | 74 | 193.33 | 52.44 | 12 | 72 | 38.89 | 24078.33 | 1211.06 | 3357.8 | 380.56 | 262.42 | 55904.77 | 0.69 | 0.84 | 56.94 | 3.3 | 4 | 10 | 1298.7199 | 1776.9659 | 1607.3747 | 1298719.8987 | 1776965.8608 | 1.9769e-06 | 11 | 1607374.7331
12 | 90 | CONCLUIDO | 0.9652 | 103.6 | 98.8 | 88.48 | 1.18 | 67 | 194.88 | 52.44 | 13 | 65 | 39.43 | 24268.67 | 1195.67 | 3357.66 | 370.82 | 262.42 | 51066.55 | 0.71 | 0.85 | 56.94 | 3.02 | 4 | 10 | 1278.4288 | 1749.2027 | 1582.2612 | 1278428.7907 | 1749202.6718 | 1.987e-06 | 11 | 1582261.2238
13 | 90 | CONCLUIDO | 0.9692 | 103.18 | 98.56 | 95.38 | 1.27 | 62 | 196.42 | 52.44 | 14 | 60 | 39.98 | 24459.75 | 1179.99 | 3357.75 | 362.94 | 262.42 | 47150.84 | 0.72 | 0.85 | 56.92 | 2.77 | 4 | 10 | 1259.2046 | 1722.8993 | 1558.4682 | 1259204.6336 | 1722899.3319 | 1.9953e-06 | 11 | 1558468.2377
14 | 90 | CONCLUIDO | 0.9729 | 102.79 | 98.34 | 103.51 | 1.35 | 57 | 197.98 | 52.44 | 15 | 55 | 40.54 | 24651.58 | 1164.58 | 3357.51 | 355.53 | 262.42 | 43474.08 | 0.74 | 0.85 | 56.92 | 2.56 | 4 | 10 | 1240.7543 | 1697.6548 | 1535.633 | 1240754.2904 | 1697654.7584 | 2.0029e-06 | 11 | 1535632.9709
15 | 90 | CONCLUIDO | 0.976 | 102.46 | 98.16 | 111.12 | 1.42 | 53 | 199.54 | 52.44 | 16 | 51 | 41.1 | 24844.17 | 1149.49 | 3357.56 | 349.55 | 262.42 | 40505.41 | 0.75 | 0.85 | 56.91 | 2.38 | 4 | 10 | 1223.4643 | 1673.9978 | 1514.2338 | 1223464.2654 | 1673997.7833 | 2.0093e-06 | 11 | 1514233.7843
16 | 90 | CONCLUIDO | 0.9793 | 102.12 | 97.95 | 119.94 | 1.5 | 49 | 201.11 | 52.44 | 17 | 47 | 41.67 | 25037.53 | 1134.11 | 3357.49 | 342.44 | 262.42 | 36966.87 | 0.77 | 0.85 | 56.91 | 2.17 | 4 | 10 | 1205.7676 | 1649.7844 | 1492.3313 | 1205767.5762 | 1649784.3925 | 2.0161e-06 | 11 | 1492331.2856
17 | 90 | CONCLUIDO | 0.9814 | 101.9 | 97.84 | 127.62 | 1.58 | 46 | 202.68 | 52.44 | 18 | 44 | 42.24 | 25231.66 | 1118.27 | 3357.45 | 338.73 | 262.42 | 35130.03 | 0.77 | 0.86 | 56.9 | 2.06 | 4 | 10 | 1189.2226 | 1627.1468 | 1471.8542 | 1189222.5905 | 1627146.8132 | 2.0204e-06 | 11 | 1471854.205
18 | 90 | CONCLUIDO | 0.984 | 101.63 | 97.68 | 136.3 | 1.65 | 43 | 204.26 | 52.44 | 19 | 41 | 42.82 | 25426.72 | 1103.47 | 3357.37 | 333.39 | 262.42 | 32471.27 | 0.79 | 0.86 | 56.9 | 1.9 | 4 | 10 | 1173.0689 | 1605.0446 | 1451.8614 | 1173068.8913 | 1605044.6092 | 2.0257e-06 | 11 | 1451861.4044
19 | 90 | CONCLUIDO | 0.9861 | 101.41 | 97.56 | 146.35 | 1.73 | 40 | 205.85 | 52.44 | 20 | 34 | 43.41 | 25622.45 | 1087.03 | 3357.29 | 329.31 | 262.42 | 30450.59 | 0.8 | 0.86 | 56.89 | 1.79 | 4 | 10 | 1156.1322 | 1581.8711 | 1430.8996 | 1156132.2258 | 1581871.1164 | 2.03e-06 | 11 | 1430899.5572
20 | 90 | CONCLUIDO | 0.9868 | 101.34 | 97.53 | 150.05 | 1.8 | 39 | 207.45 | 52.44 | 21 | 9 | 44 | 25818.99 | 1083.66 | 3357.49 | 327.18 | 262.42 | 29388.19 | 0.8 | 0.86 | 56.92 | 1.76 | 4 | 10 | 1152.3748 | 1576.7301 | 1426.2492 | 1152374.8434 | 1576730.0999 | 2.0315e-06 | 11 | 1426249.1922
21 | 90 | CONCLUIDO | 0.9865 | 101.37 | 97.56 | 150.09 | 1.87 | 39 | 209.05 | 52.44 | 22 | 0 | 44.6 | 26016.35 | 1089.23 | 3357.78 | 327.51 | 262.42 | 29553.43 | 0.8 | 0.86 | 56.94 | 1.78 | 4 | 10 | 1157.6438 | 1583.9393 | 1432.7703 | 1157643.7594 | 1583939.2632 | 2.0309e-06 | 11 | 1432770.323

## RESULTADOS_0
Unnamed: 0 | Volume de calda [L] | STATUS | Capacidade operacional [ha/h] | Tempo de missao [h] | Tempo util [h] | Tempo por voo [min] | Autonomia Projetada [h] | N° Voos | MTOW [kg] | Massa Estrutura [kg] | Combustível [kg] | Abastecimentos | Massa gerador | Potência gerador [W] | Combustível consumido [L] | Calda cons [L] | Distância percorrida [km] | Distância Pulverizando [km] | RTL ACUMULADO[m] | EOC [km/km] | EOC [h/h] | Tempo de manobra [h] | Tempo rtl_rtw [h] | V pulv [m/s] | V desloc [m/s] | Preço Total por ha Simples [R$/ha] | Preço Total por ha Presumido [R$/ha] | Preço Total por ha Real [R$/ha] | Preço Total Simples [R$] | Preço Total Presumido [R$] | Prod CAPEX [ha/h/R$] | Dias Trabalhados | Preço Total Real [R$]
0 | 10 | CONCLUIDO | 0.8553 | 116.92 | 111.53 | 19.86 | 0.64 | 337 | 26.11 | 12.1 | 1 | 0 | 3.01 | 3454.41 | 324.9 | 3366.55 | 784.64 | 262.42 | 256629.61 | 0.33 | 0.75 | 57.81 | 15.68 | 4 | 10 | 488.3115 | 668.1293 | 604.364 | 488311.4572 | 668129.2785 | 1.913e-06 | 13 | 604363.9579

## RESULTADOS_7
Unnamed: 0 | Volume de calda [L] | STATUS | Capacidade operacional [ha/h] | Tempo de missao [h] | Tempo util [h] | Tempo por voo [min] | Autonomia Projetada [h] | N° Voos | MTOW [kg] | Massa Estrutura [kg] | Combustível [kg] | Abastecimentos | Massa gerador | Potência gerador [W] | Combustível consumido [L] | Calda cons [L] | Distância percorrida [km] | Distância Pulverizando [km] | RTL ACUMULADO[m] | EOC [km/km] | EOC [h/h] | Tempo de manobra [h] | Tempo rtl_rtw [h] | V pulv [m/s] | V desloc [m/s] | Preço Total por ha Simples [R$/ha] | Preço Total por ha Presumido [R$/ha] | Preço Total por ha Real [R$/ha] | Preço Total Simples [R$] | Preço Total Presumido [R$] | Prod CAPEX [ha/h/R$] | Dias Trabalhados | Preço Total Real [R$]
0 | 45 | CONCLUIDO | 0.6183 | 161.73 | 140.6 | 9.06 | 0.18 | 931 | 98.71 | 39.72 | 1 | 929 | 12.99 | 12407.75 | 1278.42 | 3374.22 | 1782.75 | 262.42 | 752715.48 | 0.15 | 0.6 | 58.36 | 44.61 | 4 | 10 | 2117.2186 | 2896.8719 | 2620.3985 | 2117218.5744 | 2896871.8586 | 1.3163e-06 | 17 | 2620398.4742
1 | 45 | CONCLUIDO | 0.819 | 122.1 | 112.65 | 18.62 | 0.35 | 363 | 99.95 | 39.72 | 2 | 361 | 13.24 | 12561.45 | 1004.71 | 3363.15 | 838.17 | 262.42 | 283263.75 | 0.31 | 0.74 | 57.41 | 16.8 | 4 | 10 | 1282.6989 | 1755.0452 | 1587.5462 | 1282698.8942 | 1755045.2157 | 1.7436e-06 | 13 | 1587546.1636
2 | 45 | CONCLUIDO | 0.8888 | 112.51 | 105.96 | 28.64 | 0.52 | 222 | 101.2 | 39.72 | 3 | 220 | 13.49 | 12715.54 | 921.81 | 3360.5 | 612.43 | 262.42 | 171098.91 | 0.43 | 0.79 | 57.18 | 10.14 | 4 | 10 | 1095.213 | 1498.5188 | 1355.5023 | 1095213.0415 | 1498518.8007 | 1.8922e-06 | 12 | 1355502.2696
3 | 45 | CONCLUIDO | 0.9239 | 108.23 | 103 | 39.11 | 0.69 | 158 | 102.45 | 39.72 | 4 | 156 | 13.74 | 12870.03 | 871.06 | 3359.18 | 512.15 | 262.42 | 121279.66 | 0.51 | 0.81 | 57.09 | 7.19 | 4 | 10 | 1007.0919 | 1377.9476 | 1246.4382 | 1007091.9077 | 1377947.5778 | 1.9669e-06 | 12 | 1246438.195
4 | 45 | CONCLUIDO | 0.9461 | 105.7 | 101.24 | 50.62 | 0.85 | 120 | 103.71 | 39.72 | 5 | 118 | 14 | 13024.91 | 829.51 | 3358.81 | 453.5 | 262.42 | 92142.79 | 0.58 | 0.83 | 57.01 | 5.45 | 4 | 10 | 946.1259 | 1294.5311 | 1170.9829 | 946125.8614 | 1294531.1437 | 2.0142e-06 | 12 | 1170982.9082
5 | 45 | CONCLUIDO | 0.9607 | 104.09 | 100.12 | 62.58 | 1.01 | 96 | 104.97 | 39.72 | 6 | 94 | 14.25 | 13180.19 | 793.36 | 3358.48 | 415.46 | 262.42 | 73242.64 | 0.63 | 0.84 | 56.99 | 4.33 | 4 | 10 | 891.3965 | 1219.648 | 1103.2465 | 891396.4646 | 1219647.9685 | 2.0453e-06 | 11 | 1103246.4782
6 | 45 | CONCLUIDO | 0.9712 | 102.97 | 99.35 | 75.46 | 1.16 | 79 | 106.23 | 39.72 | 7 | 60 | 14.52 | 13335.87 | 758.38 | 3358.36 | 388.9 | 262.42 | 60050.12 | 0.67 | 0.84 | 56.98 | 3.57 | 4 | 10 | 850.7763 | 1164.0696 | 1052.9724 | 850776.2513 | 1164069.6007 | 2.0676e-06 | 11 | 1052972.4318
7 | 45 | CONCLUIDO | 0.9722 | 102.86 | 99.31 | 78.4 | 1.31 | 76 | 107.5 | 39.72 | 8 | 0 | 14.78 | 13491.96 | 758.09 | 3358.99 | 384.83 | 262.42 | 58029.33 | 0.68 | 0.84 | 57.05 | 3.52 | 4 | 10 | 849.7039 | 1162.6024 | 1051.6452 | 849703.8936 | 1162602.3536 | 2.0698e-06 | 11 | 1051645.2167

## RESULTADOS_10
Unnamed: 0 | Volume de calda [L] | STATUS | Capacidade operacional [ha/h] | Tempo de missao [h] | Tempo util [h] | Tempo por voo [min] | Autonomia Projetada [h] | N° Voos | MTOW [kg] | Massa Estrutura [kg] | Combustível [kg] | Abastecimentos | Massa gerador | Potência gerador [W] | Combustível consumido [L] | Calda cons [L] | Distância percorrida [km] | Distância Pulverizando [km] | RTL ACUMULADO[m] | EOC [km/km] | EOC [h/h] | Tempo de manobra [h] | Tempo rtl_rtw [h] | V pulv [m/s] | V desloc [m/s] | Preço Total por ha Simples [R$/ha] | Preço Total por ha Presumido [R$/ha] | Preço Total por ha Real [R$/ha] | Preço Total Simples [R$] | Preço Total Presumido [R$] | Prod CAPEX [ha/h/R$] | Dias Trabalhados | Preço Total Real [R$]
0 | 60 | CONCLUIDO | 0.5343 | 187.16 | 154.36 | 7.72 | 0.14 | 1200 | 124.63 | 45 | 1 | 1198 | 18.64 | 15605.44 | 1642.82 | 3378.87 | 2249.89 | 262.42 | 984938.77 | 0.12 | 0.54 | 58.78 | 58.31 | 4 | 10 | 3096.1276 | 4236.2584 | 3831.9558 | 3096127.5971 | 4236258.3699 | 1.1229e-06 | 20 | 3831955.8167
1 | 60 | CONCLUIDO | 0.7686 | 130.1 | 116.6 | 15.72 | 0.28 | 445 | 125.95 | 45 | 2 | 443 | 18.95 | 15767.7 | 1229.46 | 3364.8 | 970.92 | 262.42 | 349227.87 | 0.27 | 0.72 | 57.55 | 20.72 | 4 | 10 | 1642.5775 | 2247.447 | 2032.9538 | 1642577.4922 | 2247446.9903 | 1.6153e-06 | 14 | 2032953.8038
2 | 60 | CONCLUIDO | 0.852 | 117.36 | 108.31 | 23.98 | 0.42 | 271 | 127.27 | 45 | 3 | 269 | 19.27 | 15930.42 | 1125.19 | 3361.45 | 691.47 | 262.42 | 210373.15 | 0.38 | 0.77 | 57.26 | 12.48 | 4 | 10 | 1369.9973 | 1874.4908 | 1695.592 | 1369997.3485 | 1874490.8122 | 1.7906e-06 | 13 | 1695592.04
3 | 60 | CONCLUIDO | 0.8951 | 111.72 | 104.65 | 32.53 | 0.55 | 193 | 128.59 | 45 | 4 | 191 | 19.59 | 16093.6 | 1069.01 | 3360.16 | 568.43 | 262.42 | 149243.01 | 0.46 | 0.8 | 57.13 | 8.84 | 4 | 10 | 1242.7862 | 1700.4349 | 1538.1478 | 1242786.2159 | 1700434.9284 | 1.8811e-06 | 12 | 1538147.8054
4 | 60 | CONCLUIDO | 0.9214 | 108.54 | 102.59 | 41.31 | 0.68 | 149 | 129.92 | 45 | 5 | 147 | 19.92 | 16257.24 | 1030.1 | 3358.97 | 498.81 | 262.42 | 114650.77 | 0.53 | 0.82 | 57.07 | 6.79 | 4 | 10 | 1171.491 | 1602.8857 | 1449.9085 | 1171490.9889 | 1602885.6535 | 1.9364e-06 | 12 | 1449908.4964
5 | 60 | CONCLUIDO | 0.939 | 106.49 | 101.27 | 50.22 | 0.81 | 121 | 131.25 | 45 | 6 | 119 | 20.25 | 16421.36 | 997.07 | 3358.58 | 454.1 | 262.42 | 92439.37 | 0.58 | 0.83 | 57.02 | 5.47 | 4 | 10 | 1119.5819 | 1531.8614 | 1385.6627 | 1119581.9491 | 1531861.4152 | 1.9734e-06 | 12 | 1385662.7117
6 | 60 | CONCLUIDO | 0.9518 | 105.07 | 100.35 | 59.62 | 0.93 | 101 | 132.58 | 45 | 7 | 99 | 20.59 | 16585.95 | 968.44 | 3358.31 | 423.05 | 262.42 | 77015.61 | 0.62 | 0.83 | 57 | 4.56 | 4 | 10 | 1070.5381 | 1464.7575 | 1324.9631 | 1070538.1333 | 1464757.5027 | 2.0003e-06 | 11 | 1324963.1025
7 | 60 | CONCLUIDO | 0.9618 | 103.98 | 99.64 | 69.52 | 1.06 | 86 | 133.92 | 45 | 8 | 84 | 20.93 | 16751.02 | 941.37 | 3358.14 | 400.01 | 262.42 | 65568.38 | 0.66 | 0.84 | 56.95 | 3.86 | 4 | 10 | 1035.2262 | 1416.4421 | 1281.2589 | 1035226.1805 | 1416442.1311 | 2.0213e-06 | 11 | 1281258.8821
8 | 60 | CONCLUIDO | 0.9695 | 103.15 | 99.12 | 80.37 | 1.18 | 74 | 135.27 | 45 | 9 | 72 | 21.27 | 16916.71 | 914.42 | 3357.85 | 381.62 | 262.42 | 56433.1 | 0.69 | 0.84 | 56.95 | 3.34 | 4 | 10 | 1003.0724 | 1372.4479 | 1241.4634 | 1003072.3978 | 1372447.9071 | 2.0375e-06 | 11 | 1241463.4051
9 | 60 | CONCLUIDO | 0.9758 | 102.48 | 98.68 | 91.09 | 1.29 | 65 | 136.61 | 45 | 10 | 63 | 21.61 | 17082.76 | 888 | 3357.81 | 367.77 | 262.42 | 49554.99 | 0.71 | 0.85 | 56.91 | 2.9 | 4 | 10 | 973.2299 | 1331.616 | 1204.5285 | 973229.8602 | 1331616.0306 | 2.0507e-06 | 11 | 1204528.4656
10 | 60 | CONCLUIDO | 0.9804 | 102 | 98.39 | 101.78 | 1.41 | 58 | 137.96 | 45 | 11 | 27 | 21.96 | 17249.3 | 866.86 | 3357.81 | 355.78 | 262.42 | 43590.73 | 0.74 | 0.85 | 56.96 | 2.61 | 4 | 10 | 950.0677 | 1299.9246 | 1175.8616 | 950067.7314 | 1299924.5841 | 2.0604e-06 | 11 | 1175861.6062
11 | 60 | CONCLUIDO | 0.9804 | 102 | 98.41 | 103.59 | 1.52 | 57 | 139.32 | 45 | 12 | 0 | 22.32 | 17416.34 | 870.07 | 3358.02 | 355.21 | 262.42 | 43311.35 | 0.74 | 0.85 | 57 | 2.63 | 4 | 10 | 952.9363 | 1303.8495 | 1179.412 | 952936.3289 | 1303849.5258 | 2.0604e-06 | 11 | 1179411.957

## RESULTADOS_14
Unnamed: 0 | Volume de calda [L] | STATUS | Capacidade operacional [ha/h] | Tempo de missao [h] | Tempo util [h] | Tempo por voo [min] | Autonomia Projetada [h] | N° Voos | MTOW [kg] | Massa Estrutura [kg] | Combustível [kg] | Abastecimentos | Massa gerador | Potência gerador [W] | Combustível consumido [L] | Calda cons [L] | Distância percorrida [km] | Distância Pulverizando [km] | RTL ACUMULADO[m] | EOC [km/km] | EOC [h/h] | Tempo de manobra [h] | Tempo rtl_rtw [h] | V pulv [m/s] | V desloc [m/s] | Preço Total por ha Simples [R$/ha] | Preço Total por ha Presumido [R$/ha] | Preço Total por ha Real [R$/ha] | Preço Total Simples [R$] | Preço Total Presumido [R$] | Prod CAPEX [ha/h/R$] | Dias Trabalhados | Preço Total Real [R$]
0 | 80 | CONCLUIDO | 0.4338 | 230.53 | 176.27 | 6.56 | 0.11 | 1612 | 159.12 | 50.28 | 1 | 1610 | 27.84 | 19859.16 | 2197.86 | 3385.81 | 2993.63 | 262.42 | 1354750.66 | 0.09 | 0.48 | 59.47 | 80.11 | 4 | 10 | 5020.7959 | 6869.6745 | 6214.0424 | 5020795.9485 | 6869674.5187 | 8.9869e-07 | 25 | 6214042.4243
1 | 80 | CONCLUIDO | 0.7066 | 141.52 | 121.54 | 13.31 | 0.22 | 548 | 160.54 | 50.28 | 2 | 546 | 28.26 | 20034.4 | 1511.65 | 3366.57 | 1138.39 | 262.42 | 432450.12 | 0.23 | 0.69 | 57.71 | 25.64 | 4 | 10 | 2158.8271 | 2953.8025 | 2671.8958 | 2158827.1355 | 2953802.5275 | 1.4638e-06 | 15 | 2671895.76
2 | 80 | CONCLUIDO | 0.8061 | 124.05 | 111.09 | 20.2 | 0.33 | 330 | 161.97 | 50.28 | 3 | 328 | 28.69 | 20210.21 | 1370.77 | 3362.78 | 784.67 | 262.42 | 256677.41 | 0.33 | 0.75 | 57.38 | 15.24 | 4 | 10 | 1726.4546 | 2362.2113 | 2136.7652 | 1726454.5921 | 2362211.3387 | 1.67e-06 | 13 | 2136765.2039
3 | 80 | CONCLUIDO | 0.8578 | 116.58 | 106.65 | 27.11 | 0.43 | 236 | 163.4 | 50.28 | 4 | 234 | 29.12 | 20386.62 | 1303.65 | 3360.41 | 634.94 | 262.42 | 182282.18 | 0.41 | 0.78 | 57.22 | 10.82 | 4 | 10 | 1555.9251 | 2128.8854 | 1925.7076 | 1555925.1247 | 2128885.3981 | 1.7771e-06 | 13 | 1925707.5636
4 | 80 | CONCLUIDO | 0.8903 | 112.32 | 104.13 | 34.33 | 0.54 | 182 | 164.83 | 50.28 | 5 | 180 | 29.55 | 20563.61 | 1259.54 | 3359.73 | 550.43 | 262.42 | 140298.86 | 0.48 | 0.8 | 57.12 | 8.32 | 4 | 10 | 1448.8386 | 1982.3649 | 1793.1708 | 1448838.5935 | 1982364.8819 | 1.8444e-06 | 12 | 1793170.7598
5 | 80 | CONCLUIDO | 0.9123 | 109.62 | 102.52 | 41.56 | 0.64 | 148 | 166.27 | 50.28 | 6 | 146 | 29.99 | 20741.2 | 1226.75 | 3359.29 | 496.48 | 262.42 | 113492.78 | 0.53 | 0.82 | 57.06 | 6.72 | 4 | 10 | 1383.3622 | 1892.7771 | 1712.1332 | 1383362.1673 | 1892777.1469 | 1.89e-06 | 12 | 1712133.1525
6 | 80 | CONCLUIDO | 0.928 | 107.76 | 101.44 | 49.08 | 0.74 | 124 | 167.72 | 50.28 | 7 | 122 | 30.44 | 20919.39 | 1200.3 | 3358.94 | 459.64 | 262.42 | 95194.53 | 0.57 | 0.83 | 57.03 | 5.64 | 4 | 10 | 1335.745 | 1827.6252 | 1653.1993 | 1335745.0044 | 1827625.2439 | 1.9225e-06 | 12 | 1653199.2558
7 | 80 | CONCLUIDO | 0.9396 | 106.43 | 100.66 | 56.44 | 0.84 | 107 | 169.17 | 50.28 | 8 | 105 | 30.89 | 21098.19 | 1177.73 | 3358.3 | 433.25 | 262.42 | 82084.7 | 0.61 | 0.83 | 57.01 | 4.86 | 4 | 10 | 1298.7984 | 1777.0733 | 1607.4719 | 1298798.3927 | 1777073.2599 | 1.9465e-06 | 12 | 1607471.8821
8 | 80 | CONCLUIDO | 0.9495 | 105.32 | 100 | 64.52 | 0.94 | 93 | 170.62 | 50.28 | 9 | 91 | 31.34 | 21277.6 | 1154.92 | 3358.49 | 411.82 | 262.42 | 71438.37 | 0.64 | 0.84 | 56.96 | 4.21 | 4 | 10 | 1256.2846 | 1718.904 | 1554.8542 | 1256284.5754 | 1718903.9795 | 1.9671e-06 | 11 | 1554854.1962
9 | 80 | CONCLUIDO | 0.9568 | 104.52 | 99.52 | 71.94 | 1.03 | 83 | 172.08 | 50.28 | 10 | 81 | 31.8 | 21457.64 | 1135.76 | 3358.18 | 395.13 | 262.42 | 63142.94 | 0.66 | 0.84 | 56.96 | 3.73 | 4 | 10 | 1229.494 | 1682.248 | 1521.6966 | 1229494.0221 | 1682247.9624 | 1.9822e-06 | 11 | 1521696.5779
10 | 80 | CONCLUIDO | 0.9632 | 103.82 | 99.11 | 80.36 | 1.12 | 74 | 173.55 | 50.28 | 11 | 72 | 32.27 | 21638.31 | 1116.23 | 3358.05 | 381.68 | 262.42 | 56465.42 | 0.69 | 0.84 | 56.94 | 3.33 | 4 | 10 | 1203.8816 | 1647.2039 | 1489.9971 | 1203881.6085 | 1647203.9282 | 1.9954e-06 | 11 | 1489997.0972
11 | 80 | CONCLUIDO | 0.9682 | 103.29 | 98.8 | 88.48 | 1.22 | 67 | 175.02 | 50.28 | 12 | 65 | 32.74 | 21819.6 | 1098.59 | 3357.56 | 370.89 | 262.42 | 51100.94 | 0.71 | 0.85 | 56.94 | 3.02 | 4 | 10 | 1181.9756 | 1617.2311 | 1462.8849 | 1181975.5812 | 1617231.1353 | 2.0058e-06 | 11 | 1462884.8656
12 | 80 | CONCLUIDO | 0.9729 | 102.78 | 98.49 | 96.88 | 1.31 | 61 | 176.49 | 50.28 | 13 | 59 | 33.21 | 22001.54 | 1079.59 | 3357.6 | 360.97 | 262.42 | 46175.09 | 0.73 | 0.85 | 56.91 | 2.71 | 4 | 10 | 1159.4062 | 1586.3507 | 1434.9516 | 1159406.169 | 1586350.6699 | 2.0155e-06 | 11 | 1434951.5884
13 | 80 | CONCLUIDO | 0.9766 | 102.4 | 98.27 | 105.29 | 1.4 | 56 | 177.97 | 50.28 | 14 | 54 | 33.69 | 22184.13 | 1060.78 | 3357.56 | 353.09 | 262.42 | 42259.07 | 0.74 | 0.85 | 56.92 | 2.49 | 4 | 10 | 1138.3808 | 1557.5828 | 1408.9293 | 1138380.7672 | 1557582.7875 | 2.0232e-06 | 11 | 1408929.2724
14 | 80 | CONCLUIDO | 0.98 | 102.04 | 98.08 | 115.38 | 1.48 | 51 | 179.46 | 50.28 | 15 | 49 | 34.18 | 22367.38 | 1042.7 | 3357.31 | 346.73 | 262.42 | 39101.15 | 0.76 | 0.85 | 56.91 | 2.3 | 4 | 10 | 1118.5058 | 1530.3889 | 1384.3307 | 1118505.7536 | 1530388.917 | 2.0302e-06 | 11 | 1384330.7467
15 | 80 | CONCLUIDO | 0.983 | 101.73 | 97.89 | 124.97 | 1.57 | 47 | 180.95 | 50.28 | 16 | 45 | 34.67 | 22551.28 | 1025.66 | 3357.53 | 340.39 | 262.42 | 35952.15 | 0.77 | 0.85 | 56.9 | 2.12 | 4 | 10 | 1100.0981 | 1505.2027 | 1361.5483 | 1100098.0712 | 1505202.714 | 2.0365e-06 | 11 | 1361548.2795
16 | 80 | CONCLUIDO | 0.9855 | 101.47 | 97.73 | 133.27 | 1.65 | 44 | 182.45 | 50.28 | 17 | 24 | 35.17 | 22735.98 | 1009.6 | 3357.65 | 334.06 | 262.42 | 32802.02 | 0.79 | 0.86 | 56.92 | 1.95 | 4 | 10 | 1083.1989 | 1482.0806 | 1340.6329 | 1083198.9396 | 1482080.5765 | 2.0416e-06 | 11 | 1340632.8864
17 | 80 | CONCLUIDO | 0.9858 | 101.44 | 97.73 | 136.36 | 1.74 | 43 | 183.95 | 50.28 | 18 | 1 | 35.67 | 22921.24 | 1011.1 | 3357.97 | 333.08 | 262.42 | 32319.17 | 0.79 | 0.86 | 56.95 | 1.95 | 4 | 10 | 1084.2229 | 1483.4816 | 1341.9002 | 1084222.9085 | 1483481.6159 | 2.0423e-06 | 11 | 1341900.2126
18 | 80 | CONCLUIDO | 0.9859 | 101.43 | 97.72 | 136.36 | 1.82 | 43 | 185.46 | 50.28 | 19 | 0 | 36.18 | 23107.19 | 1018.33 | 3357.92 | 332.89 | 262.42 | 32225.47 | 0.79 | 0.86 | 56.95 | 1.95 | 4 | 10 | 1090.4979 | 1492.0673 | 1349.6665 | 1090497.8995 | 1492067.3355 | 2.0425e-06 | 11 | 1349666.5232

## RESULTADOS_5
Unnamed: 0 | Volume de calda [L] | STATUS | Capacidade operacional [ha/h] | Tempo de missao [h] | Tempo util [h] | Tempo por voo [min] | Autonomia Projetada [h] | N° Voos | MTOW [kg] | Massa Estrutura [kg] | Combustível [kg] | Abastecimentos | Massa gerador | Potência gerador [W] | Combustível consumido [L] | Calda cons [L] | Distância percorrida [km] | Distância Pulverizando [km] | RTL ACUMULADO[m] | EOC [km/km] | EOC [h/h] | Tempo de manobra [h] | Tempo rtl_rtw [h] | V pulv [m/s] | V desloc [m/s] | Preço Total por ha Simples [R$/ha] | Preço Total por ha Presumido [R$/ha] | Preço Total por ha Real [R$/ha] | Preço Total Simples [R$] | Preço Total Presumido [R$] | Prod CAPEX [ha/h/R$] | Dias Trabalhados | Preço Total Real [R$]
0 | 35 | CONCLUIDO | 0.6815 | 146.73 | 131.82 | 10.46 | 0.22 | 756 | 80.84 | 35.1 | 1 | 754 | 9.74 | 10204.21 | 1040.58 | 3370.55 | 1485.59 | 262.42 | 605007.64 | 0.18 | 0.64 | 58.07 | 35.87 | 4 | 10 | 1596.0127 | 2183.735 | 1975.3224 | 1596012.6968 | 2183734.9828 | 1.4658e-06 | 16 | 1975322.3809
1 | 35 | CONCLUIDO | 0.8554 | 116.91 | 109.8 | 21.74 | 0.43 | 303 | 82.04 | 35.1 | 2 | 301 | 9.94 | 10352.53 | 839.21 | 3361.85 | 741.88 | 262.42 | 235416.31 | 0.35 | 0.76 | 57.31 | 13.96 | 4 | 10 | 1050.9194 | 1437.9144 | 1300.6818 | 1050919.4466 | 1437914.3501 | 1.8399e-06 | 13 | 1300681.8227
2 | 35 | CONCLUIDO | 0.9145 | 109.35 | 104.27 | 33.82 | 0.63 | 185 | 83.25 | 35.1 | 3 | 183 | 10.15 | 10501.19 | 766.14 | 3360.11 | 555.22 | 262.42 | 142677.46 | 0.47 | 0.8 | 57.13 | 8.46 | 4 | 10 | 908.0008 | 1242.3667 | 1123.797 | 908000.7598 | 1242366.6977 | 1.967e-06 | 12 | 1123796.9637
3 | 35 | CONCLUIDO | 0.945 | 105.82 | 101.71 | 47.31 | 0.83 | 129 | 84.46 | 35.1 | 4 | 127 | 10.36 | 10650.22 | 713.3 | 3358.91 | 468.24 | 262.42 | 99468.14 | 0.56 | 0.82 | 57.05 | 5.91 | 4 | 10 | 831.3034 | 1137.4259 | 1028.8716 | 831303.3527 | 1137425.9217 | 2.0326e-06 | 12 | 1028871.5881
4 | 35 | CONCLUIDO | 0.9621 | 103.94 | 100.34 | 60.81 | 1.02 | 99 | 85.67 | 35.1 | 5 | 46 | 10.57 | 10799.59 | 672.06 | 3359.14 | 420.43 | 262.42 | 75710.77 | 0.62 | 0.83 | 57.06 | 4.55 | 4 | 10 | 771.8535 | 1056.0839 | 955.2928 | 771853.4524 | 1056083.9453 | 2.0694e-06 | 11 | 955292.7758
5 | 35 | CONCLUIDO | 0.9629 | 103.85 | 100.29 | 62.04 | 1.21 | 97 | 86.88 | 35.1 | 6 | 0 | 10.78 | 10949.33 | 676.92 | 3359.56 | 416.78 | 262.42 | 73896.19 | 0.63 | 0.83 | 57.11 | 4.5 | 4 | 10 | 775.6459 | 1061.273 | 959.9866 | 775645.9301 | 1061272.9806 | 2.0711e-06 | 11 | 959986.5768

## RESULTADOS_8
Unnamed: 0 | Volume de calda [L] | STATUS | Capacidade operacional [ha/h] | Tempo de missao [h] | Tempo util [h] | Tempo por voo [min] | Autonomia Projetada [h] | N° Voos | MTOW [kg] | Massa Estrutura [kg] | Combustível [kg] | Abastecimentos | Massa gerador | Potência gerador [W] | Combustível consumido [L] | Calda cons [L] | Distância percorrida [km] | Distância Pulverizando [km] | RTL ACUMULADO[m] | EOC [km/km] | EOC [h/h] | Tempo de manobra [h] | Tempo rtl_rtw [h] | V pulv [m/s] | V desloc [m/s] | Preço Total por ha Simples [R$/ha] | Preço Total por ha Presumido [R$/ha] | Preço Total por ha Real [R$/ha] | Preço Total Simples [R$] | Preço Total Presumido [R$] | Prod CAPEX [ha/h/R$] | Dias Trabalhados | Preço Total Real [R$]
0 | 50 | CONCLUIDO | 0.5895 | 169.65 | 144.99 | 8.55 | 0.16 | 1018 | 107.41 | 41.65 | 1 | 1016 | 14.77 | 13481.73 | 1396.83 | 3376.02 | 1930.41 | 262.42 | 826108.01 | 0.14 | 0.58 | 58.53 | 48.98 | 4 | 10 | 2411.6323 | 3299.7016 | 2984.7827 | 2411632.2535 | 3299701.643 | 1.2493e-06 | 18 | 2984782.7493
1 | 50 | CONCLUIDO | 0.8016 | 124.75 | 114.03 | 17.5 | 0.32 | 391 | 108.68 | 41.65 | 2 | 389 | 15.03 | 13638.32 | 1082.12 | 3363.23 | 884.43 | 262.42 | 306251.38 | 0.3 | 0.73 | 57.47 | 18.17 | 4 | 10 | 1398.9224 | 1914.0674 | 1731.3915 | 1398922.4335 | 1914067.3897 | 1.6988e-06 | 13 | 1731391.4844
2 | 50 | CONCLUIDO | 0.8763 | 114.12 | 106.77 | 26.8 | 0.48 | 239 | 109.96 | 41.65 | 3 | 237 | 15.31 | 13795.21 | 992.68 | 3360.82 | 639.72 | 262.42 | 184656.81 | 0.41 | 0.78 | 57.21 | 10.95 | 4 | 10 | 1185.1281 | 1621.5445 | 1466.7866 | 1185128.0554 | 1621544.4895 | 1.8571e-06 | 12 | 1466786.5593
3 | 50 | CONCLUIDO | 0.9143 | 109.37 | 103.56 | 36.55 | 0.63 | 170 | 111.23 | 41.65 | 4 | 168 | 15.58 | 13952.52 | 940.59 | 3359.81 | 531.2 | 262.42 | 130742.75 | 0.49 | 0.81 | 57.1 | 7.75 | 4 | 10 | 1087.6023 | 1488.1054 | 1346.0827 | 1087602.2963 | 1488105.4434 | 1.9376e-06 | 12 | 1346082.7484
4 | 50 | CONCLUIDO | 0.937 | 106.73 | 101.78 | 46.62 | 0.78 | 131 | 112.51 | 41.65 | 5 | 129 | 15.86 | 14110.24 | 901.11 | 3358.72 | 471.65 | 262.42 | 101161.35 | 0.56 | 0.82 | 57.04 | 5.98 | 4 | 10 | 1025.4647 | 1403.086 | 1269.1774 | 1025464.6639 | 1403085.9934 | 1.9857e-06 | 12 | 1269177.4354
5 | 50 | CONCLUIDO | 0.9529 | 104.94 | 100.57 | 57.47 | 0.93 | 105 | 113.79 | 41.65 | 6 | 103 | 16.14 | 14268.39 | 866.55 | 3358.27 | 430.59 | 262.42 | 80762.92 | 0.61 | 0.83 | 57 | 4.78 | 4 | 10 | 969.1806 | 1326.0756 | 1199.5168 | 969180.5817 | 1326075.6291 | 2.0194e-06 | 11 | 1199516.8322
6 | 50 | CONCLUIDO | 0.9645 | 103.68 | 99.71 | 68.77 | 1.07 | 87 | 115.08 | 41.65 | 7 | 85 | 16.43 | 14426.96 | 833.66 | 3358.4 | 401.62 | 262.42 | 66370.28 | 0.65 | 0.84 | 56.96 | 3.92 | 4 | 10 | 928.2206 | 1270.0324 | 1148.8223 | 928220.6288 | 1270032.4145 | 2.044e-06 | 11 | 1148822.3034
7 | 50 | CONCLUIDO | 0.9733 | 102.74 | 99.08 | 81.44 | 1.21 | 73 | 116.37 | 41.65 | 8 | 65 | 16.72 | 14585.96 | 802.48 | 3357.97 | 380.32 | 262.42 | 55790.09 | 0.69 | 0.84 | 56.95 | 3.3 | 4 | 10 | 892.245 | 1220.809 | 1104.2967 | 892245.0097 | 1220808.9853 | 2.0626e-06 | 11 | 1104296.6892
8 | 50 | CONCLUIDO | 0.9752 | 102.55 | 98.98 | 86.07 | 1.35 | 69 | 117.66 | 41.65 | 9 | 2 | 17.01 | 14745.39 | 794.89 | 3358.78 | 373.63 | 262.42 | 52460.84 | 0.7 | 0.85 | 57.03 | 3.19 | 4 | 10 | 883.8266 | 1209.2905 | 1093.8775 | 883826.5709 | 1209290.5059 | 2.0667e-06 | 11 | 1093877.5173
9 | 50 | CONCLUIDO | 0.9752 | 102.54 | 98.97 | 86.06 | 1.48 | 69 | 118.96 | 41.65 | 10 | 0 | 17.31 | 14905.25 | 802.49 | 3358.69 | 373.75 | 262.42 | 52521.15 | 0.7 | 0.85 | 57.03 | 3.19 | 4 | 10 | 890.604 | 1218.5637 | 1102.2657 | 890603.9974 | 1218563.6799 | 2.0667e-06 | 11 | 1102265.6726

## RESULTADOS_3
Unnamed: 0 | Volume de calda [L] | STATUS | Capacidade operacional [ha/h] | Tempo de missao [h] | Tempo util [h] | Tempo por voo [min] | Autonomia Projetada [h] | N° Voos | MTOW [kg] | Massa Estrutura [kg] | Combustível [kg] | Abastecimentos | Massa gerador | Potência gerador [W] | Combustível consumido [L] | Calda cons [L] | Distância percorrida [km] | Distância Pulverizando [km] | RTL ACUMULADO[m] | EOC [km/km] | EOC [h/h] | Tempo de manobra [h] | Tempo rtl_rtw [h] | V pulv [m/s] | V desloc [m/s] | Preço Total por ha Simples [R$/ha] | Preço Total por ha Presumido [R$/ha] | Preço Total por ha Real [R$/ha] | Preço Total Simples [R$] | Preço Total Presumido [R$] | Prod CAPEX [ha/h/R$] | Dias Trabalhados | Preço Total Real [R$]
0 | 25 | CONCLUIDO | 0.7543 | 132.57 | 122.82 | 12.86 | 0.28 | 573 | 61.76 | 28.92 | 1 | 571 | 6.84 | 7851.41 | 790.19 | 3366.93 | 1181 | 262.42 | 453628.31 | 0.22 | 0.68 | 57.77 | 26.91 | 4 | 10 | 1125.0816 | 1539.3863 | 1392.4694 | 1125081.6116 | 1539386.2961 | 1.6426e-06 | 14 | 1392469.4285
1 | 25 | CONCLUIDO | 0.8964 | 111.55 | 106.52 | 27.43 | 0.55 | 233 | 62.92 | 28.92 | 2 | 231 | 7 | 7994.37 | 644.2 | 3360.88 | 631.18 | 262.42 | 180419.44 | 0.42 | 0.79 | 57.21 | 10.7 | 4 | 10 | 795.8089 | 1088.8609 | 984.9416 | 795808.9459 | 1088860.9084 | 1.952e-06 | 12 | 984941.5515
2 | 25 | CONCLUIDO | 0.9438 | 105.95 | 102.21 | 43.81 | 0.81 | 140 | 64.08 | 28.92 | 3 | 86 | 7.16 | 8137.65 | 573.24 | 3359.88 | 483.32 | 262.42 | 106955.36 | 0.54 | 0.82 | 57.13 | 6.41 | 4 | 10 | 692.4858 | 947.4897 | 857.0626 | 692485.8451 | 947489.6836 | 2.0552e-06 | 12 | 857062.598
3 | 25 | CONCLUIDO | 0.9452 | 105.79 | 102.11 | 45.05 | 1.07 | 136 | 65.25 | 28.92 | 4 | 0 | 7.33 | 8281.25 | 578.25 | 3360.84 | 476.35 | 262.42 | 103490.14 | 0.55 | 0.82 | 57.22 | 6.31 | 4 | 10 | 696.1552 | 952.5102 | 861.604 | 696155.1872 | 952510.2394 | 2.0583e-06 | 12 | 861603.999

## RESULTADOS_15
Unnamed: 0 | Volume de calda [L] | STATUS | Capacidade operacional [ha/h] | Tempo de missao [h] | Tempo util [h] | Tempo por voo [min] | Autonomia Projetada [h] | N° Voos | MTOW [kg] | Massa Estrutura [kg] | Combustível [kg] | Abastecimentos | Massa gerador | Potência gerador [W] | Combustível consumido [L] | Calda cons [L] | Distância percorrida [km] | Distância Pulverizando [km] | RTL ACUMULADO[m] | EOC [km/km] | EOC [h/h] | Tempo de manobra [h] | Tempo rtl_rtw [h] | V pulv [m/s] | V desloc [m/s] | Preço Total por ha Simples [R$/ha] | Preço Total por ha Presumido [R$/ha] | Preço Total por ha Real [R$/ha] | Preço Total Simples [R$] | Preço Total Presumido [R$] | Prod CAPEX [ha/h/R$] | Dias Trabalhados | Preço Total Real [R$]
0 | 85 | CONCLUIDO | 0.41 | 243.91 | 182.84 | 6.33 | 0.11 | 1732 | 167.88 | 51.39 | 1 | 1730 | 30.49 | 20939.59 | 2358.85 | 3389.1 | 3216.52 | 262.42 | 1465594.69 | 0.08 | 0.46 | 59.68 | 86.65 | 4 | 10 | 5677.4243 | 7768.1024 | 7026.7256 | 5677424.3249 | 7768102.4316 | 8.4666e-07 | 26 | 7026725.6381
1 | 85 | CONCLUIDO | 0.6917 | 144.57 | 122.78 | 12.86 | 0.21 | 573 | 169.33 | 51.39 | 2 | 571 | 30.94 | 21118.46 | 1581.9 | 3367.19 | 1180.62 | 262.42 | 453438.54 | 0.22 | 0.68 | 57.74 | 26.87 | 4 | 10 | 2305.9574 | 3155.1127 | 2853.9932 | 2305957.4459 | 3155112.7092 | 1.4284e-06 | 16 | 2853993.1805
2 | 85 | CONCLUIDO | 0.7944 | 125.89 | 111.82 | 19.45 | 0.31 | 345 | 170.79 | 51.39 | 3 | 343 | 31.4 | 21297.94 | 1430.91 | 3362.43 | 809.4 | 262.42 | 268967.38 | 0.32 | 0.75 | 57.41 | 15.98 | 4 | 10 | 1829.3179 | 2502.9534 | 2264.075 | 1829317.8539 | 2502953.3915 | 1.6405e-06 | 14 | 2264075.0327
3 | 85 | CONCLUIDO | 0.8484 | 117.86 | 107.16 | 26.14 | 0.41 | 246 | 172.25 | 51.39 | 4 | 244 | 31.86 | 21478.05 | 1359.6 | 3360.81 | 652.59 | 262.42 | 191056.49 | 0.4 | 0.78 | 57.23 | 11.33 | 4 | 10 | 1633.3733 | 2234.8534 | 2021.5621 | 1633373.2633 | 2234853.3582 | 1.752e-06 | 13 | 2021562.0904
4 | 85 | CONCLUIDO | 0.8823 | 113.34 | 104.53 | 33.01 | 0.51 | 190 | 173.71 | 51.39 | 5 | 188 | 32.32 | 21658.78 | 1314.42 | 3360.2 | 564.12 | 262.42 | 147101.71 | 0.47 | 0.8 | 57.14 | 8.72 | 4 | 10 | 1518.86 | 2078.1712 | 1879.8335 | 1518859.9688 | 2078171.2167 | 1.822e-06 | 12 | 1879833.4725
5 | 85 | CONCLUIDO | 0.9051 | 110.49 | 102.86 | 39.82 | 0.61 | 155 | 175.18 | 51.39 | 6 | 153 | 32.79 | 21840.16 | 1281.17 | 3359.22 | 507.87 | 262.42 | 119150.86 | 0.52 | 0.81 | 57.08 | 7.06 | 4 | 10 | 1449.3662 | 1983.0867 | 1793.8237 | 1449366.1529 | 1983086.7119 | 1.8691e-06 | 12 | 1793823.6994
6 | 85 | CONCLUIDO | 0.9218 | 108.49 | 101.71 | 46.94 | 0.7 | 130 | 176.66 | 51.39 | 7 | 128 | 33.27 | 22022.17 | 1254.33 | 3358.81 | 469.29 | 262.42 | 99990.13 | 0.56 | 0.82 | 57.03 | 5.91 | 4 | 10 | 1398.3775 | 1913.3218 | 1730.7171 | 1398377.5103 | 1913321.8017 | 1.9036e-06 | 12 | 1730717.0543
7 | 85 | CONCLUIDO | 0.9341 | 107.05 | 100.88 | 54.05 | 0.8 | 112 | 178.14 | 51.39 | 8 | 110 | 33.75 | 22204.83 | 1231.83 | 3358.59 | 441.02 | 262.42 | 85942.43 | 0.6 | 0.83 | 57.01 | 5.09 | 4 | 10 | 1359.4609 | 1860.0743 | 1682.5515 | 1359460.873 | 1860074.3417 | 1.929e-06 | 12 | 1682551.4571
8 | 85 | CONCLUIDO | 0.9438 | 105.95 | 100.26 | 61.38 | 0.89 | 98 | 179.63 | 51.39 | 9 | 96 | 34.24 | 22388.15 | 1210.76 | 3358.39 | 420.07 | 262.42 | 75540.5 | 0.62 | 0.83 | 56.99 | 4.46 | 4 | 10 | 1326.454 | 1814.9129 | 1641.7001 | 1326454.0012 | 1814912.8835 | 1.949e-06 | 12 | 1641700.1451
9 | 85 | CONCLUIDO | 0.9521 | 105.03 | 99.71 | 68.76 | 0.98 | 87 | 181.12 | 51.39 | 10 | 85 | 34.73 | 22572.13 | 1192 | 3358.16 | 401.53 | 262.42 | 66324.52 | 0.65 | 0.84 | 56.97 | 3.92 | 4 | 10 | 1289.5783 | 1764.4579 | 1596.0605 | 1289578.2649 | 1764457.8742 | 1.9661e-06 | 11 | 1596060.4911
10 | 85 | CONCLUIDO | 0.9586 | 104.32 | 99.3 | 76.39 | 1.07 | 78 | 182.62 | 51.39 | 11 | 76 | 35.22 | 22756.91 | 1173.27 | 3358.11 | 388 | 262.42 | 59601.93 | 0.68 | 0.84 | 56.95 | 3.52 | 4 | 10 | 1264.0356 | 1729.5093 | 1564.4474 | 1264035.6256 | 1729509.3083 | 1.9795e-06 | 11 | 1564447.3673
11 | 85 | CONCLUIDO | 0.9646 | 103.67 | 98.92 | 84.79 | 1.16 | 70 | 184.12 | 51.39 | 12 | 68 | 35.73 | 22942.24 | 1154.95 | 3357.81 | 375.66 | 262.42 | 53472.78 | 0.7 | 0.85 | 56.92 | 3.14 | 4 | 10 | 1239.8313 | 1696.3919 | 1534.4906 | 1239831.306 | 1696391.8904 | 1.9919e-06 | 11 | 1534490.6293
12 | 85 | CONCLUIDO | 0.969 | 103.2 | 98.65 | 92.49 | 1.24 | 64 | 185.63 | 51.39 | 13 | 62 | 36.24 | 23128.27 | 1138.79 | 3357.65 | 366.13 | 262.42 | 48736.06 | 0.72 | 0.85 | 56.93 | 2.87 | 4 | 10 | 1219.832 | 1669.028 | 1509.7383 | 1219832.0219 | 1669027.9875 | 2.001e-06 | 11 | 1509738.2989
13 | 85 | CONCLUIDO | 0.9728 | 102.79 | 98.42 | 100.09 | 1.33 | 59 | 187.14 | 51.39 | 14 | 57 | 36.75 | 23314.98 | 1121.82 | 3357.72 | 358.21 | 262.42 | 44801.97 | 0.73 | 0.85 | 56.92 | 2.64 | 4 | 10 | 1200.0114 | 1641.9085 | 1485.2071 | 1200011.3936 | 1641908.5295 | 2.0089e-06 | 11 | 1485207.0839
14 | 85 | CONCLUIDO | 0.9767 | 102.39 | 98.19 | 109.1 | 1.41 | 54 | 188.66 | 51.39 | 15 | 52 | 37.27 | 23502.4 | 1104.16 | 3357.56 | 350.31 | 262.42 | 40880.03 | 0.75 | 0.85 | 56.91 | 2.41 | 4 | 10 | 1179.6187 | 1614.0064 | 1459.9679 | 1179618.7342 | 1614006.3932 | 2.0169e-06 | 11 | 1459967.8883
15 | 85 | CONCLUIDO | 0.9795 | 102.09 | 98.03 | 117.63 | 1.49 | 50 | 190.19 | 51.39 | 16 | 48 | 37.79 | 23690.52 | 1089.42 | 3357.47 | 345 | 262.42 | 38243.09 | 0.76 | 0.85 | 56.91 | 2.25 | 4 | 10 | 1163.2511 | 1591.6115 | 1439.7103 | 1163251.1133 | 1591611.4922 | 2.0227e-06 | 11 | 1439710.3253
16 | 85 | CONCLUIDO | 0.9827 | 101.76 | 97.83 | 127.6 | 1.57 | 46 | 191.72 | 51.39 | 17 | 44 | 38.33 | 23879.37 | 1069.07 | 3357.25 | 338.85 | 262.42 | 35189.39 | 0.77 | 0.86 | 56.89 | 2.05 | 4 | 10 | 1141.5371 | 1561.9014 | 1412.8357 | 1141537.0785 | 1561901.3918 | 2.0293e-06 | 11 | 1412835.7151
17 | 85 | CONCLUIDO | 0.9851 | 101.51 | 97.68 | 136.3 | 1.65 | 43 | 193.26 | 51.39 | 18 | 40 | 38.86 | 24068.93 | 1054.23 | 3357.28 | 333.19 | 262.42 | 32371.01 | 0.79 | 0.86 | 56.9 | 1.91 | 4 | 10 | 1125.7176 | 1540.2564 | 1393.2565 | 1125717.5714 | 1540256.4443 | 2.0343e-06 | 11 | 1393256.531
18 | 85 | CONCLUIDO | 0.9862 | 101.4 | 97.64 | 142.88 | 1.73 | 41 | 194.8 | 51.39 | 19 | 17 | 39.41 | 24259.23 | 1045.02 | 3357.85 | 330.59 | 262.42 | 31082.92 | 0.79 | 0.86 | 56.93 | 1.86 | 4 | 10 | 1116.3955 | 1527.5016 | 1381.719 | 1116395.5453 | 1527501.637 | 2.0365e-06 | 11 | 1381719.0247
19 | 85 | CONCLUIDO | 0.9859 | 101.43 | 97.67 | 142.93 | 1.81 | 41 | 196.35 | 51.39 | 20 | 1 | 39.96 | 24450.27 | 1051.43 | 3357.99 | 331.18 | 262.42 | 31375.86 | 0.79 | 0.86 | 56.94 | 1.89 | 4 | 10 | 1122.398 | 1535.7144 | 1389.148 | 1122397.964 | 1535714.4111 | 2.0359e-06 | 11 | 1389147.9831
20 | 85 | CONCLUIDO | 0.9859 | 101.44 | 97.67 | 142.94 | 1.88 | 41 | 197.9 | 51.39 | 21 | 0 | 40.51 | 24642.07 | 1058.67 | 3358.1 | 331.17 | 262.42 | 31373.21 | 0.79 | 0.86 | 56.95 | 1.89 | 4 | 10 | 1128.7921 | 1544.4631 | 1397.0617 | 1128792.086 | 1544463.1308 | 2.0359e-06 | 11 | 1397061.7373

## RESULTADOS_2
Unnamed: 0 | Volume de calda [L] | STATUS | Capacidade operacional [ha/h] | Tempo de missao [h] | Tempo util [h] | Tempo por voo [min] | Autonomia Projetada [h] | N° Voos | MTOW [kg] | Massa Estrutura [kg] | Combustível [kg] | Abastecimentos | Massa gerador | Potência gerador [W] | Combustível consumido [L] | Calda cons [L] | Distância percorrida [km] | Distância Pulverizando [km] | RTL ACUMULADO[m] | EOC [km/km] | EOC [h/h] | Tempo de manobra [h] | Tempo rtl_rtw [h] | V pulv [m/s] | V desloc [m/s] | Preço Total por ha Simples [R$/ha] | Preço Total por ha Presumido [R$/ha] | Preço Total por ha Real [R$/ha] | Preço Total Simples [R$] | Preço Total Presumido [R$] | Prod CAPEX [ha/h/R$] | Dias Trabalhados | Preço Total Real [R$]
0 | 20 | CONCLUIDO | 0.7976 | 125.38 | 117.88 | 15.02 | 0.34 | 471 | 51.33 | 24.83 | 1 | 469 | 5.51 | 6564.78 | 650.2 | 3364.61 | 1014.1 | 262.42 | 370687.16 | 0.26 | 0.71 | 57.61 | 22 | 4 | 10 | 904.9014 | 1238.126 | 1119.961 | 904901.4211 | 1238126.0458 | 1.7497e-06 | 14 | 1119961.0337
1 | 20 | CONCLUIDO | 0.9212 | 108.55 | 104.49 | 33.17 | 0.66 | 189 | 52.47 | 24.83 | 2 | 175 | 5.64 | 6705.1 | 522.05 | 3359.96 | 562.59 | 262.42 | 146343.91 | 0.47 | 0.8 | 57.14 | 8.68 | 4 | 10 | 653.4817 | 894.1225 | 808.7887 | 653481.6844 | 894122.4702 | 2.0209e-06 | 12 | 808788.6765
2 | 20 | CONCLUIDO | 0.9304 | 107.48 | 103.67 | 36.81 | 0.97 | 169 | 53.61 | 24.83 | 3 | 0 | 5.78 | 6845.59 | 515.99 | 3361.61 | 527.07 | 262.42 | 128684.67 | 0.5 | 0.81 | 57.33 | 7.86 | 4 | 10 | 641.8136 | 878.1577 | 794.3475 | 641813.5864 | 878157.6637 | 2.0411e-06 | 12 | 794347.5288

## RESULTADOS_11
Unnamed: 0 | Volume de calda [L] | STATUS | Capacidade operacional [ha/h] | Tempo de missao [h] | Tempo util [h] | Tempo por voo [min] | Autonomia Projetada [h] | N° Voos | MTOW [kg] | Massa Estrutura [kg] | Combustível [kg] | Abastecimentos | Massa gerador | Potência gerador [W] | Combustível consumido [L] | Calda cons [L] | Distância percorrida [km] | Distância Pulverizando [km] | RTL ACUMULADO[m] | EOC [km/km] | EOC [h/h] | Tempo de manobra [h] | Tempo rtl_rtw [h] | V pulv [m/s] | V desloc [m/s] | Preço Total por ha Simples [R$/ha] | Preço Total por ha Presumido [R$/ha] | Preço Total por ha Real [R$/ha] | Preço Total Simples [R$] | Preço Total Presumido [R$] | Prod CAPEX [ha/h/R$] | Dias Trabalhados | Preço Total Real [R$]
0 | 65 | CONCLUIDO | 0.508 | 196.83 | 159.37 | 7.38 | 0.13 | 1296 | 133.21 | 46.47 | 1 | 1294 | 20.75 | 16663.42 | 1771.89 | 3380.41 | 2419.45 | 262.42 | 1069238.32 | 0.11 | 0.53 | 58.94 | 63.29 | 4 | 10 | 3495.5221 | 4782.7276 | 4326.2708 | 3495522.1486 | 4782727.6153 | 1.0635e-06 | 21 | 4326270.8043
1 | 65 | CONCLUIDO | 0.753 | 132.79 | 117.79 | 15.01 | 0.26 | 471 | 134.55 | 46.47 | 2 | 469 | 21.09 | 16828.84 | 1300.12 | 3364.76 | 1012.98 | 262.42 | 370127.9 | 0.26 | 0.71 | 57.55 | 21.91 | 4 | 10 | 1762.19 | 2411.1061 | 2180.9935 | 1762190.0245 | 2411106.1338 | 1.5764e-06 | 14 | 2180993.5484
2 | 65 | CONCLUIDO | 0.8404 | 118.99 | 109.02 | 22.87 | 0.39 | 286 | 135.9 | 46.47 | 3 | 284 | 21.43 | 16994.64 | 1188.37 | 3362.07 | 714.99 | 262.42 | 222058.45 | 0.37 | 0.77 | 57.3 | 13.19 | 4 | 10 | 1457.7379 | 1994.5413 | 1804.1851 | 1457737.9167 | 1994541.3285 | 1.7594e-06 | 13 | 1804185.1034
3 | 65 | CONCLUIDO | 0.8857 | 112.9 | 105.17 | 30.93 | 0.52 | 204 | 137.25 | 46.47 | 4 | 202 | 21.78 | 17160.92 | 1130.01 | 3360.36 | 585.77 | 262.42 | 157859.93 | 0.45 | 0.8 | 57.15 | 9.35 | 4 | 10 | 1319.1815 | 1804.9624 | 1632.6993 | 1319181.5315 | 1804962.3695 | 1.8542e-06 | 12 | 1632699.2943
4 | 65 | CONCLUIDO | 0.9134 | 109.48 | 103 | 39.11 | 0.64 | 158 | 138.6 | 46.47 | 5 | 156 | 22.13 | 17327.69 | 1090.11 | 3359.35 | 512.21 | 262.42 | 121307.73 | 0.51 | 0.81 | 57.09 | 7.19 | 4 | 10 | 1242.0919 | 1699.4849 | 1537.2885 | 1242091.8972 | 1699484.9309 | 1.9122e-06 | 12 | 1537288.4744
5 | 65 | CONCLUIDO | 0.9322 | 107.28 | 101.61 | 47.63 | 0.76 | 128 | 139.95 | 46.47 | 6 | 126 | 22.49 | 17494.97 | 1057.88 | 3358.65 | 466.53 | 262.42 | 98615.79 | 0.56 | 0.82 | 57.02 | 5.82 | 4 | 10 | 1187.6505 | 1624.9959 | 1469.9085 | 1187650.5348 | 1624995.8572 | 1.9516e-06 | 12 | 1469908.5333
6 | 65 | CONCLUIDO | 0.9457 | 105.74 | 100.64 | 56.44 | 0.88 | 107 | 141.31 | 46.47 | 7 | 105 | 22.85 | 17662.75 | 1030.4 | 3358.75 | 433.12 | 262.42 | 82018.94 | 0.61 | 0.83 | 57 | 4.85 | 4 | 10 | 1145.9266 | 1567.9074 | 1418.2685 | 1145926.6398 | 1567907.3832 | 1.9798e-06 | 12 | 1418268.5031
7 | 65 | CONCLUIDO | 0.9562 | 104.58 | 99.92 | 65.88 | 0.99 | 91 | 142.68 | 46.47 | 8 | 89 | 23.21 | 17831.04 | 1004.14 | 3358.28 | 408.53 | 262.42 | 69802.94 | 0.64 | 0.84 | 56.98 | 4.13 | 4 | 10 | 1101.5187 | 1507.1464 | 1363.3065 | 1101518.6689 | 1507146.4384 | 2.0018e-06 | 11 | 1363306.4976
8 | 65 | CONCLUIDO | 0.9643 | 103.71 | 99.38 | 75.48 | 1.11 | 79 | 144.05 | 46.47 | 9 | 77 | 23.58 | 17999.83 | 979.28 | 3357.98 | 390.2 | 262.42 | 60698.85 | 0.67 | 0.84 | 56.96 | 3.59 | 4 | 10 | 1070.1002 | 1464.1582 | 1324.421 | 1070100.1533 | 1464158.2392 | 2.0188e-06 | 11 | 1324421.0319
9 | 65 | CONCLUIDO | 0.9705 | 103.04 | 98.95 | 84.82 | 1.22 | 70 | 145.42 | 46.47 | 10 | 68 | 23.95 | 18169.15 | 955.63 | 3357.78 | 376.17 | 262.42 | 53726.37 | 0.7 | 0.85 | 56.94 | 3.17 | 4 | 10 | 1042.2442 | 1426.0444 | 1289.9448 | 1042244.1564 | 1426044.4353 | 2.0318e-06 | 11 | 1289944.7559
10 | 65 | CONCLUIDO | 0.9762 | 102.44 | 98.57 | 95.39 | 1.33 | 62 | 146.8 | 46.47 | 11 | 60 | 24.33 | 18338.99 | 932.25 | 3357.45 | 363.53 | 262.42 | 47447.43 | 0.72 | 0.85 | 56.92 | 2.79 | 4 | 10 | 1015.5005 | 1389.4526 | 1256.8452 | 1015500.5459 | 1389452.6476 | 2.0437e-06 | 11 | 1256845.2371
11 | 65 | CONCLUIDO | 0.9806 | 101.98 | 98.28 | 105.3 | 1.43 | 56 | 148.18 | 46.47 | 12 | 48 | 24.71 | 18509.36 | 908.29 | 3357.48 | 353.17 | 262.42 | 42300.07 | 0.74 | 0.85 | 56.92 | 2.5 | 4 | 10 | 989.8223 | 1354.3185 | 1225.0643 | 989822.2913 | 1354318.5268 | 2.0529e-06 | 11 | 1225064.2674
12 | 65 | CONCLUIDO | 0.9819 | 101.85 | 98.23 | 111.2 | 1.54 | 53 | 149.56 | 46.47 | 13 | 2 | 25.1 | 18680.25 | 903 | 3358.25 | 349.36 | 262.42 | 40408.83 | 0.75 | 0.85 | 56.98 | 2.45 | 4 | 10 | 983.8987 | 1346.2136 | 1217.7329 | 983898.6982 | 1346213.6054 | 2.0556e-06 | 11 | 1217732.8683
13 | 65 | CONCLUIDO | 0.9819 | 101.84 | 98.22 | 111.19 | 1.64 | 53 | 150.95 | 46.47 | 14 | 0 | 25.49 | 18851.69 | 910.42 | 3358.14 | 349.31 | 262.42 | 40380.91 | 0.75 | 0.85 | 56.98 | 2.44 | 4 | 10 | 990.4693 | 1355.2039 | 1225.8651 | 990469.3433 | 1355203.8519 | 2.0556e-06 | 11 | 1225865.0983

## RESULTADOS_13
Unnamed: 0 | Volume de calda [L] | STATUS | Capacidade operacional [ha/h] | Tempo de missao [h] | Tempo util [h] | Tempo por voo [min] | Autonomia Projetada [h] | N° Voos | MTOW [kg] | Massa Estrutura [kg] | Combustível [kg] | Abastecimentos | Massa gerador | Potência gerador [W] | Combustível consumido [L] | Calda cons [L] | Distância percorrida [km] | Distância Pulverizando [km] | RTL ACUMULADO[m] | EOC [km/km] | EOC [h/h] | Tempo de manobra [h] | Tempo rtl_rtw [h] | V pulv [m/s] | V desloc [m/s] | Preço Total por ha Simples [R$/ha] | Preço Total por ha Presumido [R$/ha] | Preço Total por ha Real [R$/ha] | Preço Total Simples [R$] | Preço Total Presumido [R$] | Prod CAPEX [ha/h/R$] | Dias Trabalhados | Preço Total Real [R$]
0 | 75 | CONCLUIDO | 0.4581 | 218.31 | 170.2 | 6.81 | 0.12 | 1500 | 150.44 | 49.1 | 1 | 1498 | 25.34 | 18787.76 | 2047.4 | 3383.61 | 2786.86 | 262.42 | 1251924.79 | 0.09 | 0.49 | 59.29 | 74.08 | 4 | 10 | 4439.917 | 6074.8903 | 5495.1113 | 4439917.0049 | 6074890.3214 | 9.5221e-07 | 23 | 5495111.3153
1 | 75 | CONCLUIDO | 0.7219 | 138.53 | 120.3 | 13.83 | 0.23 | 522 | 151.83 | 49.1 | 2 | 520 | 25.73 | 18959.54 | 1441.6 | 3365.52 | 1096.24 | 262.42 | 411505.44 | 0.24 | 0.7 | 57.67 | 24.41 | 4 | 10 | 2024.9857 | 2770.6748 | 2506.2455 | 2024985.719 | 2770674.7968 | 1.5006e-06 | 15 | 2506245.4829
2 | 75 | CONCLUIDO | 0.8173 | 122.35 | 110.42 | 20.97 | 0.35 | 316 | 153.23 | 49.1 | 3 | 314 | 26.13 | 19131.85 | 1310.8 | 3362.04 | 762.77 | 262.42 | 245798.22 | 0.34 | 0.76 | 57.34 | 14.58 | 4 | 10 | 1635.8465 | 2238.2374 | 2024.6232 | 1635846.5481 | 2238237.4156 | 1.6989e-06 | 13 | 2024623.178
3 | 75 | CONCLUIDO | 0.8675 | 115.28 | 106.12 | 28.3 | 0.46 | 225 | 154.63 | 49.1 | 4 | 223 | 26.53 | 19304.72 | 1246.24 | 3360.62 | 617.98 | 262.42 | 173855.9 | 0.42 | 0.79 | 57.19 | 10.3 | 4 | 10 | 1478.0884 | 2022.3857 | 1829.372 | 1478088.3514 | 2022385.6911 | 1.8032e-06 | 13 | 1829372.0391
4 | 75 | CONCLUIDO | 0.8983 | 111.32 | 103.73 | 35.77 | 0.57 | 174 | 156.03 | 49.1 | 5 | 172 | 26.94 | 19478.15 | 1204.15 | 3359.84 | 536.88 | 262.42 | 133565.6 | 0.49 | 0.81 | 57.11 | 7.92 | 4 | 10 | 1379.4658 | 1887.446 | 1707.3108 | 1379465.8165 | 1887445.9879 | 1.8672e-06 | 12 | 1707310.7919
5 | 75 | CONCLUIDO | 0.9181 | 108.92 | 102.3 | 43.23 | 0.67 | 142 | 157.44 | 49.1 | 6 | 140 | 27.35 | 19652.13 | 1172.84 | 3359.16 | 488.87 | 262.42 | 109719.53 | 0.54 | 0.82 | 57.06 | 6.5 | 4 | 10 | 1320.7507 | 1807.1093 | 1634.6413 | 1320750.6654 | 1807109.3279 | 1.9084e-06 | 12 | 1634641.3499
6 | 75 | CONCLUIDO | 0.9332 | 107.15 | 101.24 | 51.05 | 0.78 | 119 | 158.86 | 49.1 | 7 | 117 | 27.77 | 19826.68 | 1145.7 | 3358.89 | 452.93 | 262.42 | 91862.43 | 0.58 | 0.83 | 57.03 | 5.44 | 4 | 10 | 1274.635 | 1744.0118 | 1577.5657 | 1274634.9561 | 1744011.7798 | 1.9398e-06 | 12 | 1577565.7433
7 | 75 | CONCLUIDO | 0.9451 | 105.81 | 100.42 | 59.07 | 0.88 | 102 | 160.28 | 49.1 | 8 | 100 | 28.19 | 20001.93 | 1121.57 | 3358.23 | 425.67 | 262.42 | 78319.59 | 0.62 | 0.83 | 56.98 | 4.62 | 4 | 10 | 1236.8201 | 1692.2718 | 1530.7638 | 1236820.0857 | 1692271.8059 | 1.9645e-06 | 12 | 1530763.7598
8 | 75 | CONCLUIDO | 0.9538 | 104.84 | 99.85 | 67.31 | 0.99 | 89 | 161.71 | 49.1 | 9 | 87 | 28.61 | 20177.64 | 1100.05 | 3358.41 | 406.18 | 262.42 | 68640.43 | 0.65 | 0.84 | 56.97 | 4.06 | 4 | 10 | 1197.8417 | 1638.9398 | 1482.5217 | 1197841.6808 | 1638939.8327 | 1.9826e-06 | 11 | 1482521.7153
9 | 75 | CONCLUIDO | 0.9611 | 104.04 | 99.35 | 75.46 | 1.09 | 79 | 163.13 | 49.1 | 10 | 77 | 29.04 | 20353.94 | 1078.64 | 3357.86 | 389.54 | 262.42 | 60369.33 | 0.67 | 0.84 | 56.96 | 3.57 | 4 | 10 | 1169.5667 | 1600.2527 | 1447.5269 | 1169566.6848 | 1600252.7358 | 1.9978e-06 | 11 | 1447526.8606
10 | 75 | CONCLUIDO | 0.9675 | 103.36 | 98.94 | 84.81 | 1.18 | 70 | 164.57 | 49.1 | 11 | 68 | 29.47 | 20530.82 | 1057.94 | 3357.91 | 375.89 | 262.42 | 53588.92 | 0.7 | 0.85 | 56.94 | 3.16 | 4 | 10 | 1143.42 | 1564.4777 | 1415.1661 | 1143419.9813 | 1564477.6625 | 2.0111e-06 | 11 | 1415166.1102
11 | 75 | CONCLUIDO | 0.9725 | 102.82 | 98.62 | 93.93 | 1.28 | 63 | 166.01 | 49.1 | 12 | 61 | 29.91 | 20708.3 | 1037.42 | 3357.77 | 365.06 | 262.42 | 48206.82 | 0.72 | 0.85 | 56.93 | 2.84 | 4 | 10 | 1119.3396 | 1531.5298 | 1385.3628 | 1119339.5999 | 1531529.8224 | 2.0215e-06 | 11 | 1385362.7657
12 | 75 | CONCLUIDO | 0.9761 | 102.45 | 98.4 | 101.8 | 1.38 | 58 | 167.45 | 49.1 | 13 | 56 | 30.36 | 20886.38 | 1018.44 | 3357.81 | 357.56 | 262.42 | 44482.18 | 0.73 | 0.85 | 56.92 | 2.62 | 4 | 10 | 1098.4131 | 1502.8972 | 1359.4628 | 1098413.081 | 1502897.236 | 2.0289e-06 | 11 | 1359462.8331
13 | 75 | CONCLUIDO | 0.9808 | 101.96 | 98.09 | 113.19 | 1.47 | 52 | 168.9 | 49.1 | 14 | 50 | 30.81 | 21065.06 | 997 | 3357.46 | 347.39 | 262.42 | 39429.87 | 0.76 | 0.85 | 56.91 | 2.32 | 4 | 10 | 1074.2661 | 1469.8582 | 1329.577 | 1074266.0824 | 1469858.2473 | 2.0387e-06 | 11 | 1329577.0391
14 | 75 | CONCLUIDO | 0.9836 | 101.67 | 97.93 | 122.41 | 1.56 | 48 | 170.35 | 49.1 | 15 | 41 | 31.26 | 21244.37 | 978.07 | 3357.35 | 341.4 | 262.42 | 36452.21 | 0.77 | 0.85 | 56.91 | 2.15 | 4 | 10 | 1054.5636 | 1442.9005 | 1305.1921 | 1054563.6142 | 1442900.4611 | 2.0445e-06 | 11 | 1305192.0662
15 | 75 | CONCLUIDO | 0.9845 | 101.58 | 97.89 | 127.69 | 1.65 | 46 | 171.81 | 49.1 | 16 | 5 | 31.72 | 21424.29 | 973.91 | 3357.98 | 338.43 | 262.42 | 34976.51 | 0.78 | 0.85 | 56.96 | 2.11 | 4 | 10 | 1049.9677 | 1436.6121 | 1299.5039 | 1049967.7151 | 1436612.1491 | 2.0464e-06 | 11 | 1299503.9019
16 | 75 | CONCLUIDO | 0.9844 | 101.59 | 97.91 | 127.7 | 1.74 | 46 | 173.28 | 49.1 | 17 | 0 | 32.18 | 21604.83 | 980.84 | 3358.1 | 339.12 | 262.42 | 35324.38 | 0.77 | 0.85 | 56.95 | 2.13 | 4 | 10 | 1056.2138 | 1445.1583 | 1307.2344 | 1056213.8091 | 1445158.3305 | 2.0462e-06 | 11 | 1307234.4478

## RESULTADOS_17
Unnamed: 0 | Volume de calda [L] | STATUS | Capacidade operacional [ha/h] | Tempo de missao [h] | Tempo util [h] | Tempo por voo [min] | Autonomia Projetada [h] | N° Voos | MTOW [kg] | Massa Estrutura [kg] | Combustível [kg] | Abastecimentos | Massa gerador | Potência gerador [W] | Combustível consumido [L] | Calda cons [L] | Distância percorrida [km] | Distância Pulverizando [km] | RTL ACUMULADO[m] | EOC [km/km] | EOC [h/h] | Tempo de manobra [h] | Tempo rtl_rtw [h] | V pulv [m/s] | V desloc [m/s] | Preço Total por ha Simples [R$/ha] | Preço Total por ha Presumido [R$/ha] | Preço Total por ha Real [R$/ha] | Preço Total Simples [R$] | Preço Total Presumido [R$] | Prod CAPEX [ha/h/R$] | Dias Trabalhados | Preço Total Real [R$]
0 | 95 | CONCLUIDO | 0.3637 | 274.98 | 197.96 | 5.93 | 0.1 | 2003 | 185.69 | 53.44 | 1 | 2001 | 36.26 | 23136.14 | 2721.44 | 3392.79 | 3729.84 | 262.42 | 1720896.26 | 0.07 | 0.42 | 60.18 | 101.72 | 4 | 10 | 7333.6037 | 10034.1601 | 9076.5139 | 7333603.6635 | 10034160.0682 | 7.4651e-07 | 29 | 9076513.9143
1 | 95 | CONCLUIDO | 0.6616 | 151.16 | 125.39 | 12.02 | 0.19 | 626 | 187.21 | 53.44 | 2 | 624 | 36.77 | 23322.88 | 1725.12 | 3367.98 | 1267.99 | 262.42 | 496860.05 | 0.21 | 0.67 | 57.85 | 29.47 | 4 | 10 | 2606.6564 | 3566.5423 | 3226.1565 | 2606656.3775 | 3566542.2532 | 1.358e-06 | 16 | 3226156.4662
2 | 95 | CONCLUIDO | 0.7723 | 129.48 | 113.12 | 18.2 | 0.28 | 373 | 188.73 | 53.44 | 3 | 371 | 37.29 | 23510.33 | 1548.27 | 3363.39 | 854.45 | 262.42 | 291354.49 | 0.31 | 0.74 | 57.42 | 17.27 | 4 | 10 | 2019.7296 | 2763.4831 | 2499.7401 | 2019729.5674 | 2763483.0983 | 1.5852e-06 | 14 | 2499740.15
3 | 95 | CONCLUIDO | 0.8302 | 120.45 | 108.08 | 24.38 | 0.37 | 266 | 190.25 | 53.44 | 4 | 264 | 37.82 | 23698.48 | 1469.86 | 3360.83 | 683.16 | 262.42 | 206240.9 | 0.38 | 0.77 | 57.28 | 12.25 | 4 | 10 | 1790.1821 | 2449.4061 | 2215.6383 | 1790182.1062 | 2449406.135 | 1.704e-06 | 13 | 2215638.2512
4 | 95 | CONCLUIDO | 0.8666 | 115.39 | 105.25 | 30.66 | 0.46 | 206 | 191.78 | 53.44 | 5 | 204 | 38.35 | 23887.36 | 1421.46 | 3360.16 | 587.64 | 262.42 | 158783.25 | 0.45 | 0.8 | 57.18 | 9.44 | 4 | 10 | 1667.6635 | 2281.7708 | 2064.0018 | 1667663.5245 | 2281770.8063 | 1.7787e-06 | 13 | 2064001.8031
5 | 95 | CONCLUIDO | 0.8921 | 112.09 | 103.41 | 37.15 | 0.55 | 167 | 193.32 | 53.44 | 6 | 165 | 38.89 | 24076.95 | 1386.09 | 3359.29 | 526.59 | 262.42 | 128452.87 | 0.5 | 0.81 | 57.08 | 7.6 | 4 | 10 | 1577.9941 | 2159.0812 | 1953.0215 | 1577994.1372 | 2159081.1947 | 1.8311e-06 | 12 | 1953021.5158
6 | 95 | CONCLUIDO | 0.9096 | 109.94 | 102.22 | 43.5 | 0.64 | 141 | 194.86 | 53.44 | 7 | 139 | 39.43 | 24267.28 | 1359.39 | 3359.27 | 485.9 | 262.42 | 108239.45 | 0.54 | 0.82 | 57.06 | 6.42 | 4 | 10 | 1522.7058 | 2083.4332 | 1884.5933 | 1522705.7793 | 2083433.2243 | 1.867e-06 | 12 | 1884593.2815
7 | 95 | CONCLUIDO | 0.9235 | 108.28 | 101.31 | 50.24 | 0.72 | 121 | 196.41 | 53.44 | 8 | 119 | 39.98 | 24458.36 | 1336.63 | 3358.7 | 455.57 | 262.42 | 93170.88 | 0.58 | 0.83 | 57.02 | 5.51 | 4 | 10 | 1478.8602 | 2023.4418 | 1830.3274 | 1478860.2241 | 2023441.8013 | 1.8955e-06 | 12 | 1830327.3557
8 | 95 | CONCLUIDO | 0.9343 | 107.03 | 100.62 | 56.95 | 0.81 | 106 | 197.97 | 53.44 | 9 | 104 | 40.53 | 24650.18 | 1316.8 | 3358.29 | 432.33 | 262.42 | 81629.2 | 0.61 | 0.83 | 57 | 4.83 | 4 | 10 | 1443.713 | 1975.3518 | 1786.827 | 1443712.9727 | 1975351.7814 | 1.9177e-06 | 12 | 1786826.9798
9 | 95 | CONCLUIDO | 0.9433 | 106.01 | 100.04 | 63.85 | 0.89 | 94 | 199.53 | 53.44 | 10 | 92 | 41.1 | 24842.77 | 1297.78 | 3357.91 | 412.28 | 262.42 | 71664.25 | 0.64 | 0.84 | 56.99 | 4.25 | 4 | 10 | 1412.7298 | 1932.9593 | 1748.4804 | 1412729.8289 | 1932959.2771 | 1.9362e-06 | 12 | 1748480.3566
10 | 95 | CONCLUIDO | 0.9496 | 105.3 | 99.67 | 70.36 | 0.97 | 85 | 201.1 | 53.44 | 11 | 83 | 41.66 | 25036.12 | 1282.94 | 3358.39 | 400.19 | 262.42 | 65664.06 | 0.66 | 0.84 | 56.97 | 3.88 | 4 | 10 | 1381.4981 | 1890.2266 | 1709.8261 | 1381498.0916 | 1890226.6363 | 1.9491e-06 | 11 | 1709826.0591
11 | 95 | CONCLUIDO | 0.9563 | 104.57 | 99.24 | 77.33 | 1.05 | 77 | 202.67 | 53.44 | 12 | 75 | 42.24 | 25230.25 | 1265.84 | 3358 | 385.57 | 262.42 | 58393.95 | 0.68 | 0.84 | 56.95 | 3.45 | 4 | 10 | 1356.447 | 1855.9506 | 1678.8213 | 1356446.9749 | 1855950.5933 | 1.9628e-06 | 11 | 1678821.2735
12 | 95 | CONCLUIDO | 0.9614 | 104.02 | 98.94 | 84.81 | 1.13 | 70 | 204.25 | 53.44 | 13 | 68 | 42.82 | 25425.3 | 1250.43 | 3357.69 | 376.19 | 262.42 | 53738.72 | 0.7 | 0.85 | 56.93 | 3.16 | 4 | 10 | 1335.4742 | 1827.2547 | 1652.8641 | 1335474.1809 | 1827254.6913 | 1.9733e-06 | 11 | 1652864.0681
13 | 95 | CONCLUIDO | 0.9653 | 103.59 | 98.7 | 91.11 | 1.21 | 65 | 205.84 | 53.44 | 14 | 63 | 43.4 | 25621.03 | 1234.92 | 3357.55 | 367.52 | 262.42 | 49428 | 0.71 | 0.85 | 56.94 | 2.92 | 4 | 10 | 1316.2134 | 1800.9013 | 1629.0258 | 1316213.4223 | 1800901.2716 | 1.9813e-06 | 11 | 1629025.7819
14 | 95 | CONCLUIDO | 0.9692 | 103.18 | 98.48 | 98.48 | 1.28 | 60 | 207.43 | 53.44 | 15 | 58 | 44 | 25817.56 | 1221.03 | 3357.81 | 360.42 | 262.42 | 45903.34 | 0.73 | 0.85 | 56.91 | 2.69 | 4 | 10 | 1298.5846 | 1776.7808 | 1607.2073 | 1298584.6418 | 1776780.7964 | 1.9893e-06 | 11 | 1607207.3309
15 | 95 | CONCLUIDO | 0.9732 | 102.75 | 98.24 | 107.17 | 1.36 | 55 | 209.03 | 53.44 | 16 | 53 | 44.6 | 26014.91 | 1206.12 | 3357.79 | 351.97 | 262.42 | 41703.58 | 0.75 | 0.85 | 56.92 | 2.46 | 4 | 10 | 1280.0412 | 1751.4089 | 1584.2569 | 1280041.2401 | 1751408.8961 | 1.9975e-06 | 11 | 1584256.8892
16 | 95 | CONCLUIDO | 0.9756 | 102.5 | 98.1 | 113.19 | 1.43 | 52 | 210.64 | 53.44 | 17 | 50 | 45.21 | 26213.09 | 1192.56 | 3357.49 | 347.53 | 262.42 | 39500.67 | 0.76 | 0.85 | 56.9 | 2.32 | 4 | 10 | 1264.8745 | 1730.6571 | 1565.4856 | 1264874.5265 | 1730657.1295 | 2.0025e-06 | 11 | 1565485.642
17 | 95 | CONCLUIDO | 0.9786 | 102.18 | 97.93 | 122.41 | 1.51 | 48 | 212.25 | 53.44 | 18 | 46 | 45.82 | 26412.11 | 1178.6 | 3357.28 | 341.77 | 262.42 | 36637.74 | 0.77 | 0.85 | 56.9 | 2.15 | 4 | 10 | 1248.6865 | 1708.5079 | 1545.4503 | 1248686.4587 | 1708507.9009 | 2.0086e-06 | 11 | 1545450.3048
18 | 95 | CONCLUIDO | 0.9811 | 101.92 | 97.78 | 130.37 | 1.58 | 45 | 213.87 | 53.44 | 19 | 43 | 46.44 | 26611.98 | 1165.19 | 3357.31 | 336.56 | 262.42 | 34049.99 | 0.78 | 0.86 | 56.9 | 2 | 4 | 10 | 1233.6864 | 1687.9841 | 1526.8853 | 1233686.3723 | 1687984.121 | 2.0137e-06 | 11 | 1526885.2856
19 | 95 | CONCLUIDO | 0.9827 | 101.76 | 97.69 | 136.31 | 1.65 | 43 | 215.5 | 53.44 | 20 | 41 | 47.07 | 26812.71 | 1150.06 | 3357.34 | 333.89 | 262.42 | 32722.53 | 0.79 | 0.86 | 56.89 | 1.91 | 4 | 10 | 1218.3313 | 1666.9746 | 1507.8809 | 1218331.3099 | 1666974.6472 | 2.017e-06 | 11 | 1507880.9265
20 | 95 | CONCLUIDO | 0.9851 | 101.51 | 97.55 | 146.33 | 1.72 | 40 | 217.14 | 53.44 | 21 | 38 | 47.7 | 27014.3 | 1137.19 | 3357.35 | 329.18 | 262.42 | 30384.25 | 0.8 | 0.86 | 56.88 | 1.77 | 4 | 10 | 1204.0711 | 1647.4632 | 1490.2316 | 1204071.0828 | 1647463.1754 | 2.022e-06 | 11 | 1490231.6021
21 | 95 | CONCLUIDO | 0.9865 | 101.37 | 97.49 | 153.93 | 1.79 | 38 | 218.78 | 53.44 | 22 | 30 | 48.34 | 27216.79 | 1125.09 | 3357.17 | 326.58 | 262.42 | 29093.46 | 0.8 | 0.86 | 56.9 | 1.71 | 4 | 10 | 1191.7542 | 1630.6106 | 1474.9874 | 1191754.1641 | 1630610.6238 | 2.0248e-06 | 11 | 1474987.4344
22 | 95 | CONCLUIDO | 0.9872 | 101.3 | 97.45 | 158.03 | 1.85 | 37 | 220.43 | 53.44 | 23 | 6 | 48.99 | 27420.16 | 1120.64 | 3357.67 | 324.44 | 262.42 | 28028.3 | 0.81 | 0.86 | 56.92 | 1.67 | 4 | 10 | 1187.0094 | 1624.1186 | 1469.115 | 1187009.4126 | 1624118.6455 | 2.0263e-06 | 11 | 1469115.0414
23 | 95 | CONCLUIDO | 0.987 | 101.31 | 97.47 | 158.06 | 1.92 | 37 | 222.08 | 53.44 | 24 | 0 | 49.65 | 27624.44 | 1127.45 | 3357.79 | 324.52 | 262.42 | 28066.6 | 0.81 | 0.86 | 56.93 | 1.69 | 4 | 10 | 1193.2595 | 1632.6703 | 1476.8505 | 1193259.481 | 1632670.2648 | 2.0259e-06 | 11 | 1476850.5062

## RESULTADOS_9
Unnamed: 0 | Volume de calda [L] | STATUS | Capacidade operacional [ha/h] | Tempo de missao [h] | Tempo util [h] | Tempo por voo [min] | Autonomia Projetada [h] | N° Voos | MTOW [kg] | Massa Estrutura [kg] | Combustível [kg] | Abastecimentos | Massa gerador | Potência gerador [W] | Combustível consumido [L] | Calda cons [L] | Distância percorrida [km] | Distância Pulverizando [km] | RTL ACUMULADO[m] | EOC [km/km] | EOC [h/h] | Tempo de manobra [h] | Tempo rtl_rtw [h] | V pulv [m/s] | V desloc [m/s] | Preço Total por ha Simples [R$/ha] | Preço Total por ha Presumido [R$/ha] | Preço Total por ha Real [R$/ha] | Preço Total Simples [R$] | Preço Total Presumido [R$] | Prod CAPEX [ha/h/R$] | Dias Trabalhados | Preço Total Real [R$]
0 | 55 | CONCLUIDO | 0.5612 | 178.17 | 149.62 | 8.1 | 0.15 | 1108 | 116.05 | 43.4 | 1 | 1106 | 16.65 | 14546.17 | 1518.48 | 3376.24 | 2088.33 | 262.42 | 904617.53 | 0.13 | 0.56 | 58.65 | 53.59 | 4 | 10 | 2738.506 | 3746.9447 | 3389.3416 | 2738505.984 | 3746944.7017 | 1.1842e-06 | 19 | 3389341.5582
1 | 55 | CONCLUIDO | 0.7852 | 127.36 | 115.29 | 16.55 | 0.3 | 418 | 117.34 | 43.4 | 2 | 416 | 16.94 | 14705.49 | 1156.3 | 3363.86 | 927.7 | 262.42 | 327754.21 | 0.28 | 0.73 | 57.49 | 19.43 | 4 | 10 | 1522.8557 | 2083.6383 | 1884.7788 | 1522855.6514 | 2083638.2859 | 1.6569e-06 | 14 | 1884778.7723
2 | 55 | CONCLUIDO | 0.864 | 115.74 | 107.57 | 25.31 | 0.45 | 255 | 118.63 | 43.4 | 3 | 253 | 17.23 | 14865.24 | 1060.22 | 3361.29 | 665.6 | 262.42 | 197517.99 | 0.39 | 0.78 | 57.26 | 11.74 | 4 | 10 | 1282.0671 | 1754.1808 | 1586.7642 | 1282067.0928 | 1754180.7572 | 1.8232e-06 | 13 | 1586764.2077
3 | 55 | CONCLUIDO | 0.9044 | 110.56 | 104.13 | 34.33 | 0.59 | 182 | 119.93 | 43.4 | 4 | 180 | 17.53 | 15025.44 | 1006.4 | 3360.27 | 550.75 | 262.42 | 140460.04 | 0.48 | 0.8 | 57.11 | 8.32 | 4 | 10 | 1166.382 | 1595.8953 | 1443.5853 | 1166382.0267 | 1595895.3461 | 1.9084e-06 | 12 | 1443585.3341
4 | 55 | CONCLUIDO | 0.9293 | 107.6 | 102.17 | 43.79 | 0.73 | 140 | 121.23 | 43.4 | 5 | 138 | 17.83 | 15186.08 | 967.58 | 3359.2 | 484.93 | 262.42 | 107756.79 | 0.54 | 0.82 | 57.05 | 6.37 | 4 | 10 | 1099.6891 | 1504.6432 | 1361.0422 | 1099689.1479 | 1504643.207 | 1.9609e-06 | 12 | 1361042.1711
5 | 55 | CONCLUIDO | 0.9463 | 105.68 | 100.89 | 53.57 | 0.86 | 113 | 122.54 | 43.4 | 6 | 111 | 18.14 | 15347.16 | 933.65 | 3358.62 | 441.71 | 262.42 | 86284.51 | 0.59 | 0.83 | 57 | 5.1 | 4 | 10 | 1049.3903 | 1435.8222 | 1298.7893 | 1049390.341 | 1435822.1604 | 1.9968e-06 | 12 | 1298789.3086
6 | 55 | CONCLUIDO | 0.9579 | 104.4 | 100.07 | 63.87 | 1 | 94 | 123.85 | 43.4 | 7 | 92 | 18.45 | 15508.69 | 902.97 | 3358.38 | 414.13 | 262.42 | 72590.37 | 0.63 | 0.84 | 56.97 | 4.28 | 4 | 10 | 1001.0156 | 1369.6337 | 1238.9178 | 1001015.6315 | 1369633.7487 | 2.0213e-06 | 11 | 1238917.826
7 | 55 | CONCLUIDO | 0.9671 | 103.41 | 99.41 | 74.56 | 1.13 | 80 | 125.16 | 43.4 | 8 | 78 | 18.76 | 15670.68 | 873.52 | 3357.99 | 391.84 | 262.42 | 61515.54 | 0.67 | 0.84 | 56.95 | 3.62 | 4 | 10 | 965.286 | 1320.7469 | 1194.6967 | 965286.0186 | 1320746.916 | 2.0407e-06 | 11 | 1194696.6841
8 | 55 | CONCLUIDO | 0.9745 | 102.62 | 98.89 | 85.99 | 1.26 | 69 | 126.48 | 43.4 | 9 | 66 | 19.08 | 15833.12 | 845.65 | 3357.81 | 373.76 | 262.42 | 52528.76 | 0.7 | 0.85 | 56.94 | 3.1 | 4 | 10 | 933.3093 | 1276.995 | 1155.1204 | 933309.3259 | 1276994.9944 | 2.0563e-06 | 11 | 1155120.3844
9 | 55 | CONCLUIDO | 0.978 | 102.25 | 98.67 | 93.97 | 1.38 | 63 | 127.8 | 43.4 | 10 | 10 | 19.4 | 15996.02 | 830.47 | 3358.51 | 364.11 | 262.42 | 47732.88 | 0.72 | 0.85 | 57 | 2.88 | 4 | 10 | 916.597 | 1254.1285 | 1134.4362 | 916597.0028 | 1254128.4567 | 2.0637e-06 | 11 | 1134436.1969
10 | 55 | CONCLUIDO | 0.9779 | 102.26 | 98.68 | 93.98 | 1.5 | 63 | 129.13 | 43.4 | 11 | 0 | 19.73 | 16159.39 | 836.83 | 3358.25 | 363.82 | 262.42 | 47590.3 | 0.72 | 0.85 | 57.02 | 2.89 | 4 | 10 | 922.3527 | 1262.0037 | 1141.5598 | 922352.7365 | 1262003.7054 | 2.0635e-06 | 11 | 1141559.843

## resultados
Unnamed: 0 | Volume de calda [L] | STATUS | Capacidade operacional [ha/h] | Tempo de missao [h] | Tempo util [h] | Tempo por voo [min] | Autonomia Projetada [h] | N° Voos | MTOW [kg] | Massa Estrutura [kg] | Combustível [kg] | Abastecimentos | Massa gerador | Potência gerador [W] | Combustível consumido [L] | Calda cons [L] | Distância percorrida [km] | Distância Pulverizando [km] | RTL ACUMULADO[m] | EOC [km/km] | EOC [h/h] | Tempo de manobra [h] | Tempo rtl_rtw [h] | V pulv [m/s] | V desloc [m/s]
0 | 100 | CONCLUIDO | 0.3411 | 293.17 | 206.73 | 5.75 | 0.09 | 2158 | 194.77 | 54.38 | 1 | 2156 | 39.4 | 24256.19 | 2928.13 | 3397 | 4029.62 | 262.42 | 1870014.34 | 0.07 | 0.41 | 60.4 | 110.44 | 4 | 10
1 | 100 | CONCLUIDO | 0.6471 | 154.53 | 126.65 | 11.66 | 0.18 | 652 | 196.32 | 54.38 | 2 | 650 | 39.95 | 24447.22 | 1796.92 | 3367.72 | 1310.02 | 262.42 | 517745.34 | 0.2 | 0.66 | 57.92 | 30.73 | 4 | 10
2 | 100 | CONCLUIDO | 0.7608 | 131.44 | 113.84 | 17.6 | 0.27 | 388 | 197.88 | 54.38 | 3 | 386 | 40.5 | 24639 | 1608.12 | 3364.06 | 877.78 | 262.42 | 302943.32 | 0.3 | 0.74 | 57.46 | 17.98 | 4 | 10
3 | 100 | CONCLUIDO | 0.8216 | 121.72 | 108.51 | 23.67 | 0.36 | 275 | 199.44 | 54.38 | 4 | 273 | 41.06 | 24831.54 | 1524.03 | 3361.65 | 697.49 | 262.42 | 213365.13 | 0.38 | 0.77 | 57.28 | 12.67 | 4 | 10
4 | 100 | CONCLUIDO | 0.8593 | 116.38 | 105.58 | 29.74 | 0.44 | 213 | 201.01 | 54.38 | 5 | 211 | 41.63 | 25024.84 | 1473.42 | 3360.52 | 599.28 | 262.42 | 164566.62 | 0.44 | 0.79 | 57.17 | 9.76 | 4 | 10
5 | 100 | CONCLUIDO | 0.8853 | 112.95 | 103.71 | 35.97 | 0.53 | 173 | 202.58 | 54.38 | 6 | 171 | 42.2 | 25218.93 | 1437.6 | 3359.81 | 536.42 | 262.42 | 133340.36 | 0.49 | 0.81 | 57.1 | 7.9 | 4 | 10
6 | 100 | CONCLUIDO | 0.9039 | 110.63 | 102.44 | 42.1 | 0.61 | 146 | 204.16 | 54.38 | 7 | 144 | 42.78 | 25413.94 | 1410.62 | 3359.41 | 493.07 | 262.42 | 111796.68 | 0.53 | 0.82 | 57.07 | 6.63 | 4 | 10
7 | 100 | CONCLUIDO | 0.9179 | 108.95 | 101.53 | 48.35 | 0.69 | 126 | 205.75 | 54.38 | 8 | 124 | 43.37 | 25609.61 | 1388.13 | 3358.94 | 462.84 | 262.42 | 96782.51 | 0.57 | 0.82 | 57.03 | 5.73 | 4 | 10
8 | 100 | CONCLUIDO | 0.9298 | 107.55 | 100.75 | 54.96 | 0.77 | 110 | 207.34 | 54.38 | 9 | 108 | 43.96 | 25806.1 | 1367.6 | 3358.68 | 436.74 | 262.42 | 83812.07 | 0.6 | 0.83 | 57.01 | 4.96 | 4 | 10
9 | 100 | CONCLUIDO | 0.9383 | 106.58 | 100.25 | 61.38 | 0.85 | 98 | 208.94 | 54.38 | 10 | 96 | 44.56 | 26003.41 | 1351.04 | 3358.32 | 420.02 | 262.42 | 75513.4 | 0.62 | 0.83 | 56.98 | 4.46 | 4 | 10
10 | 100 | CONCLUIDO | 0.9461 | 105.69 | 99.75 | 68.01 | 0.93 | 88 | 210.55 | 54.38 | 11 | 86 | 45.17 | 26201.54 | 1334.23 | 3358.34 | 402.87 | 262.42 | 66986.69 | 0.65 | 0.84 | 56.97 | 3.96 | 4 | 10
11 | 100 | CONCLUIDO | 0.9522 | 105.02 | 99.39 | 74.54 | 1 | 80 | 212.16 | 54.38 | 12 | 78 | 45.78 | 26400.51 | 1319.6 | 3358.02 | 390.96 | 262.42 | 61075 | 0.67 | 0.84 | 56.95 | 3.61 | 4 | 10
12 | 100 | CONCLUIDO | 0.9577 | 104.42 | 99.06 | 81.42 | 1.08 | 73 | 213.78 | 54.38 | 13 | 71 | 46.4 | 26600.32 | 1304.64 | 3357.95 | 380.23 | 262.42 | 55745.25 | 0.69 | 0.84 | 56.94 | 3.28 | 4 | 10
13 | 100 | CONCLUIDO | 0.9615 | 104.01 | 98.85 | 87.22 | 1.15 | 68 | 215.41 | 54.38 | 14 | 66 | 47.03 | 26801 | 1291.87 | 3358.12 | 372.81 | 262.42 | 52056.67 | 0.7 | 0.85 | 56.93 | 3.06 | 4 | 10
14 | 100 | CONCLUIDO | 0.9663 | 103.48 | 98.55 | 95.38 | 1.23 | 62 | 217.04 | 54.38 | 15 | 60 | 47.66 | 27002.55 | 1276.5 | 3357.63 | 362.84 | 262.42 | 47101.91 | 0.72 | 0.85 | 56.92 | 2.77 | 4 | 10
15 | 100 | CONCLUIDO | 0.9695 | 103.14 | 98.37 | 101.76 | 1.3 | 58 | 218.68 | 54.38 | 16 | 56 | 48.31 | 27204.98 | 1263.51 | 3357.7 | 356.78 | 262.42 | 44091.25 | 0.74 | 0.85 | 56.91 | 2.59 | 4 | 10
16 | 100 | CONCLUIDO | 0.9729 | 102.79 | 98.17 | 109.08 | 1.37 | 54 | 220.33 | 54.38 | 17 | 52 | 48.95 | 27408.3 | 1249.98 | 3357.54 | 349.59 | 262.42 | 40515.83 | 0.75 | 0.85 | 56.92 | 2.39 | 4 | 10
17 | 100 | CONCLUIDO | 0.9753 | 102.53 | 98.03 | 115.33 | 1.44 | 51 | 221.99 | 54.38 | 18 | 49 | 49.61 | 27612.53 | 1237.73 | 3357.67 | 345.15 | 262.42 | 38311.97 | 0.76 | 0.85 | 56.91 | 2.25 | 4 | 10
18 | 100 | CONCLUIDO | 0.9774 | 102.31 | 97.93 | 122.41 | 1.51 | 48 | 223.65 | 54.38 | 19 | 46 | 50.27 | 27817.81 | 1224.59 | 3357.54 | 341.72 | 262.42 | 36615.41 | 0.77 | 0.85 | 56.9 | 2.15 | 4 | 10
19 | 100 | CONCLUIDO | 0.98 | 102.05 | 97.78 | 130.37 | 1.58 | 45 | 225.32 | 54.38 | 20 | 43 | 50.95 | 28023.89 | 1213.09 | 3357.47 | 337 | 262.42 | 34270.16 | 0.78 | 0.86 | 56.89 | 2 | 4 | 10
20 | 100 | CONCLUIDO | 0.9825 | 101.78 | 97.63 | 139.48 | 1.64 | 42 | 227 | 54.38 | 21 | 40 | 51.62 | 28230.92 | 1199.34 | 3357.27 | 332.07 | 262.42 | 31819.52 | 0.79 | 0.86 | 56.88 | 1.86 | 4 | 10
21 | 100 | CONCLUIDO | 0.9839 | 101.63 | 97.56 | 146.34 | 1.71 | 40 | 228.69 | 54.38 | 22 | 38 | 52.31 | 28438.91 | 1188.13 | 3357.1 | 329.33 | 262.42 | 30460.14 | 0.8 | 0.86 | 56.89 | 1.78 | 4 | 10
22 | 100 | CONCLUIDO | 0.9856 | 101.46 | 97.47 | 153.9 | 1.77 | 38 | 230.38 | 54.38 | 23 | 36 | 53 | 28647.87 | 1174.42 | 3357.22 | 326.1 | 262.42 | 28855.65 | 0.8 | 0.86 | 56.89 | 1.69 | 4 | 10
23 | 100 | CONCLUIDO | 0.9871 | 101.31 | 97.39 | 162.32 | 1.84 | 36 | 232.08 | 54.38 | 24 | 30 | 53.71 | 28857.81 | 1162.42 | 3357.2 | 323.67 | 262.42 | 27647.96 | 0.81 | 0.86 | 56.88 | 1.61 | 4 | 10
24 | 100 | CONCLUIDO | 0.9879 | 101.22 | 97.34 | 166.88 | 1.9 | 35 | 233.79 | 54.38 | 25 | 7 | 54.42 | 29068.74 | 1159.81 | 3357.5 | 320.54 | 262.42 | 26088.98 | 0.82 | 0.86 | 56.93 | 1.57 | 4 | 10
25 | 100 | CONCLUIDO | 0.9878 | 101.23 | 97.35 | 166.89 | 1.96 | 35 | 235.51 | 54.38 | 26 | 0 | 55.14 | 29280.69 | 1166.35 | 3357.63 | 320.92 | 262.42 | 26279.23 | 0.82 | 0.86 | 56.92 | 1.58 | 4 | 10
0 | 40 | CONCLUIDO | 0.6491 | 154.07 | 136.19 | 9.68 | 0.2 | 844 | 89.87 | 37.55 | 1 | 842 | 11.32 | 11317.98 | 1159.74 | 3371.65 | 1633.36 | 262.42 | 678455.58 | 0.16 | 0.62 | 58.22 | 40.22 | 4 | 10
1 | 40 | CONCLUIDO | 0.8364 | 119.55 | 111.31 | 20 | 0.39 | 334 | 91.1 | 37.55 | 2 | 332 | 11.54 | 11468.97 | 924.97 | 3362.62 | 791.46 | 262.42 | 260052.42 | 0.33 | 0.75 | 57.4 | 15.46 | 4 | 10
2 | 40 | CONCLUIDO | 0.9013 | 110.95 | 105.16 | 30.93 | 0.57 | 204 | 92.32 | 37.55 | 3 | 202 | 11.77 | 11620.34 | 847.26 | 3360.36 | 585.24 | 262.42 | 157590.85 | 0.45 | 0.8 | 57.16 | 9.34 | 4 | 10
3 | 40 | CONCLUIDO | 0.9345 | 107.01 | 102.35 | 42.64 | 0.75 | 144 | 93.55 | 37.55 | 4 | 142 | 12 | 11772.07 | 795.99 | 3358.93 | 490.73 | 262.42 | 110639.04 | 0.53 | 0.82 | 57.06 | 6.55 | 4 | 10
4 | 40 | CONCLUIDO | 0.9549 | 104.73 | 100.73 | 55.45 | 0.93 | 109 | 94.79 | 37.55 | 5 | 107 | 12.23 | 11924.18 | 752.75 | 3358.62 | 435.19 | 262.42 | 83043.95 | 0.6 | 0.83 | 57.02 | 4.93 | 4 | 10
5 | 40 | CONCLUIDO | 0.9671 | 103.41 | 99.81 | 68.05 | 1.1 | 88 | 96.02 | 37.55 | 6 | 52 | 12.47 | 12076.67 | 714.8 | 3358.59 | 403.53 | 262.42 | 67318.2 | 0.65 | 0.84 | 57.01 | 4.02 | 4 | 10
6 | 40 | CONCLUIDO | 0.9685 | 103.25 | 99.71 | 70.38 | 1.27 | 85 | 97.26 | 37.55 | 7 | 0 | 12.71 | 12229.54 | 718.9 | 3358.97 | 397.86 | 262.42 | 64499.79 | 0.66 | 0.84 | 57.07 | 3.92 | 4 | 10
0 | 30 | CONCLUIDO | 0.7158 | 139.71 | 127.49 | 11.47 | 0.24 | 667 | 71.52 | 32.27 | 1 | 665 | 8.25 | 9054.6 | 918.99 | 3368.74 | 1338.14 | 262.42 | 531729.91 | 0.2 | 0.66 | 57.95 | 31.56 | 4 | 10
1 | 30 | CONCLUIDO | 0.8746 | 114.34 | 108.3 | 24.07 | 0.48 | 270 | 72.7 | 32.27 | 2 | 268 | 8.43 | 9200.25 | 747.79 | 3361.12 | 691.11 | 262.42 | 210199.57 | 0.38 | 0.77 | 57.27 | 12.47 | 4 | 10
2 | 30 | CONCLUIDO | 0.9292 | 107.62 | 103.24 | 38 | 0.71 | 163 | 73.88 | 32.27 | 3 | 161 | 8.61 | 9346.23 | 675.29 | 3359.36 | 520.45 | 262.42 | 125405.48 | 0.5 | 0.81 | 57.09 | 7.43 | 4 | 10
3 | 30 | CONCLUIDO | 0.955 | 104.71 | 101.07 | 52.73 | 0.93 | 115 | 75.07 | 32.27 | 4 | 49 | 8.8 | 9492.55 | 624.03 | 3359.65 | 444.67 | 262.42 | 87754.38 | 0.59 | 0.83 | 57.1 | 5.28 | 4 | 10
4 | 30 | CONCLUIDO | 0.9557 | 104.64 | 101.04 | 53.65 | 1.15 | 113 | 76.26 | 32.27 | 5 | 0 | 8.99 | 9639.2 | 630.21 | 3359.57 | 440.81 | 262.42 | 85835.39 | 0.6 | 0.83 | 57.17 | 5.24 | 4 | 10
0 | 15 | CONCLUIDO | 0.8488 | 117.82 | 112.21 | 19.13 | 0.43 | 352 | 39.78 | 19.54 | 1 | 350 | 4.24 | 5140 | 486.06 | 3363.06 | 822.57 | 262.42 | 275517.04 | 0.32 | 0.75 | 57.42 | 16.36 | 4 | 10
1 | 15 | CONCLUIDO | 0.9045 | 110.56 | 106.36 | 28.36 | 0.84 | 225 | 40.89 | 19.54 | 2 | 0 | 4.35 | 5277.26 | 437.32 | 3363.17 | 614.13 | 262.42 | 171931.14 | 0.43 | 0.79 | 57.53 | 10.54 | 4 | 10
0 | 70 | CONCLUIDO | 0.4828 | 207.11 | 164.58 | 7.08 | 0.12 | 1395 | 141.81 | 47.83 | 1 | 1393 | 22.98 | 17723.39 | 1905.78 | 3382.35 | 2597.4 | 262.42 | 1157718.15 | 0.1 | 0.51 | 59.08 | 68.48 | 4 | 10
1 | 70 | CONCLUIDO | 0.7376 | 135.58 | 119.03 | 14.4 | 0.25 | 496 | 143.17 | 47.83 | 2 | 494 | 23.34 | 17891.86 | 1370.84 | 3365.69 | 1053.04 | 262.42 | 390032.78 | 0.25 | 0.7 | 57.63 | 23.14 | 4 | 10
2 | 70 | CONCLUIDO | 0.8289 | 120.64 | 109.72 | 21.87 | 0.37 | 301 | 144.54 | 47.83 | 3 | 299 | 23.71 | 18060.85 | 1249.95 | 3362.26 | 738.91 | 262.42 | 233944.7 | 0.36 | 0.76 | 57.31 | 13.88 | 4 | 10
3 | 70 | CONCLUIDO | 0.8763 | 114.12 | 105.68 | 29.49 | 0.49 | 215 | 145.92 | 47.83 | 4 | 213 | 24.09 | 18230.35 | 1189.26 | 3360.35 | 602.66 | 262.42 | 166249.81 | 0.44 | 0.79 | 57.18 | 9.86 | 4 | 10
4 | 70 | CONCLUIDO | 0.9056 | 110.42 | 103.4 | 37.37 | 0.6 | 166 | 147.3 | 47.83 | 5 | 164 | 24.47 | 18400.38 | 1148.27 | 3360.1 | 525.13 | 262.42 | 127730.51 | 0.5 | 0.81 | 57.12 | 7.59 | 4 | 10
5 | 70 | CONCLUIDO | 0.9254 | 108.06 | 101.93 | 45.3 | 0.71 | 135 | 148.68 | 47.83 | 6 | 133 | 24.85 | 18570.94 | 1116.42 | 3358.8 | 476.79 | 262.42 | 103711.26 | 0.55 | 0.82 | 57.04 | 6.13 | 4 | 10
6 | 70 | CONCLUIDO | 0.9399 | 106.39 | 100.9 | 53.58 | 0.83 | 113 | 150.07 | 47.83 | 7 | 111 | 25.24 | 18742.03 | 1088.63 | 3358.45 | 441.81 | 262.42 | 86331.7 | 0.59 | 0.83 | 57.01 | 5.11 | 4 | 10
7 | 70 | CONCLUIDO | 0.9505 | 105.2 | 100.17 | 61.96 | 0.94 | 97 | 151.46 | 47.83 | 8 | 95 | 25.63 | 18913.66 | 1063.45 | 3358.6 | 416.8 | 262.42 | 73907.19 | 0.63 | 0.84 | 57 | 4.38 | 4 | 10
8 | 70 | CONCLUIDO | 0.9595 | 104.22 | 99.56 | 71.12 | 1.04 | 84 | 152.85 | 47.83 | 9 | 82 | 26.03 | 19085.83 | 1040.63 | 3357.94 | 396.94 | 262.42 | 64044.77 | 0.66 | 0.84 | 56.95 | 3.78 | 4 | 10
9 | 70 | CONCLUIDO | 0.9665 | 103.46 | 99.1 | 80.35 | 1.15 | 74 | 154.25 | 47.83 | 10 | 72 | 26.43 | 19258.55 | 1017.77 | 3357.87 | 381.15 | 262.42 | 56200.23 | 0.69 | 0.84 | 56.94 | 3.31 | 4 | 10
10 | 70 | CONCLUIDO | 0.972 | 102.88 | 98.75 | 89.77 | 1.25 | 66 | 155.66 | 47.83 | 11 | 64 | 26.83 | 19431.82 | 996.79 | 3357.62 | 369.55 | 262.42 | 50438.01 | 0.71 | 0.85 | 56.92 | 2.97 | 4 | 10
11 | 70 | CONCLUIDO | 0.9762 | 102.44 | 98.48 | 98.48 | 1.35 | 60 | 157.07 | 47.83 | 12 | 58 | 27.24 | 19605.66 | 973.89 | 3357.81 | 360.3 | 262.42 | 45843.9 | 0.73 | 0.85 | 56.92 | 2.69 | 4 | 10
12 | 70 | CONCLUIDO | 0.9805 | 101.99 | 98.2 | 109.11 | 1.45 | 54 | 158.48 | 47.83 | 13 | 50 | 27.65 | 19780.06 | 953.21 | 3357.55 | 350.65 | 262.42 | 41049.83 | 0.75 | 0.85 | 56.92 | 2.42 | 4 | 10
13 | 70 | CONCLUIDO | 0.9828 | 101.76 | 98.08 | 117.7 | 1.55 | 50 | 159.9 | 47.83 | 14 | 16 | 28.07 | 19955.16 | 938.97 | 3357.99 | 344.92 | 262.42 | 38202.7 | 0.76 | 0.85 | 56.96 | 2.3 | 4 | 10
14 | 70 | CONCLUIDO | 0.9836 | 101.67 | 98.03 | 120.03 | 1.65 | 49 | 161.32 | 47.83 | 15 | 0 | 28.5 | 20130.71 | 941.62 | 3357.78 | 342.93 | 262.42 | 37213.67 | 0.77 | 0.85 | 56.97 | 2.25 | 4 | 10
0 | 90 | CONCLUIDO | 0.3868 | 258.52 | 189.93 | 6.12 | 0.1 | 1861 | 176.73 | 52.44 | 1 | 1859 | 33.29 | 22031.19 | 2531.25 | 3389.3 | 3457.42 | 262.42 | 1585398.81 | 0.08 | 0.44 | 59.91 | 93.73 | 4 | 10
1 | 90 | CONCLUIDO | 0.6766 | 147.79 | 124.07 | 12.43 | 0.2 | 599 | 178.21 | 52.44 | 2 | 597 | 33.77 | 22213.89 | 1653.12 | 3368.42 | 1223.34 | 262.42 | 474668.86 | 0.21 | 0.68 | 57.81 | 28.16 | 4 | 10
2 | 90 | CONCLUIDO | 0.7835 | 127.63 | 112.44 | 18.79 | 0.3 | 359 | 179.7 | 52.44 | 3 | 357 | 34.26 | 22397.24 | 1489.25 | 3363.14 | 830.86 | 262.42 | 279628.99 | 0.32 | 0.74 | 57.41 | 16.59 | 4 | 10
3 | 90 | CONCLUIDO | 0.8395 | 119.12 | 107.59 | 25.22 | 0.39 | 256 | 181.19 | 52.44 | 4 | 254 | 34.75 | 22581.25 | 1414.49 | 3361.35 | 666.33 | 262.42 | 197876.78 | 0.39 | 0.78 | 57.27 | 11.76 | 4 | 10
4 | 90 | CONCLUIDO | 0.8746 | 114.33 | 104.87 | 31.78 | 0.49 | 198 | 182.69 | 52.44 | 5 | 196 | 35.25 | 22766.06 | 1367.84 | 3360.35 | 575.32 | 262.42 | 152664.96 | 0.46 | 0.8 | 57.16 | 9.06 | 4 | 10
5 | 90 | CONCLUIDO | 0.8984 | 111.31 | 103.17 | 38.45 | 0.58 | 161 | 184.19 | 52.44 | 6 | 159 | 35.75 | 22951.43 | 1334.17 | 3359.64 | 518.11 | 262.42 | 124242.26 | 0.51 | 0.81 | 57.09 | 7.36 | 4 | 10
6 | 90 | CONCLUIDO | 0.9162 | 109.15 | 101.93 | 45.3 | 0.67 | 135 | 185.7 | 52.44 | 7 | 133 | 36.26 | 23137.49 | 1306.87 | 3358.55 | 475.77 | 262.42 | 103203.31 | 0.55 | 0.82 | 57.06 | 6.13 | 4 | 10
7 | 90 | CONCLUIDO | 0.9297 | 107.56 | 101.02 | 52.25 | 0.76 | 116 | 187.22 | 52.44 | 8 | 114 | 36.78 | 23324.24 | 1283.11 | 3358.55 | 446.1 | 262.42 | 88462.86 | 0.59 | 0.83 | 57 | 5.22 | 4 | 10
8 | 90 | CONCLUIDO | 0.9394 | 106.45 | 100.4 | 59.06 | 0.85 | 102 | 188.74 | 52.44 | 9 | 100 | 37.3 | 23511.69 | 1263.98 | 3358.39 | 425.21 | 262.42 | 78085.93 | 0.62 | 0.83 | 56.99 | 4.61 | 4 | 10
9 | 90 | CONCLUIDO | 0.9471 | 105.58 | 99.92 | 65.88 | 0.93 | 91 | 190.26 | 52.44 | 10 | 89 | 37.82 | 23699.85 | 1246.04 | 3357.92 | 408.9 | 262.42 | 69986.24 | 0.64 | 0.84 | 56.98 | 4.14 | 4 | 10
10 | 90 | CONCLUIDO | 0.9547 | 104.75 | 99.45 | 73.66 | 1.02 | 81 | 191.79 | 52.44 | 11 | 79 | 38.35 | 23888.73 | 1228.04 | 3358.14 | 392.5 | 262.42 | 61838.18 | 0.67 | 0.84 | 56.97 | 3.66 | 4 | 10
11 | 90 | CONCLUIDO | 0.9603 | 104.13 | 99.08 | 80.34 | 1.1 | 74 | 193.33 | 52.44 | 12 | 72 | 38.89 | 24078.33 | 1211.06 | 3357.8 | 380.56 | 262.42 | 55904.77 | 0.69 | 0.84 | 56.94 | 3.3 | 4 | 10
12 | 90 | CONCLUIDO | 0.9652 | 103.6 | 98.8 | 88.48 | 1.18 | 67 | 194.88 | 52.44 | 13 | 65 | 39.43 | 24268.67 | 1195.67 | 3357.66 | 370.82 | 262.42 | 51066.55 | 0.71 | 0.85 | 56.94 | 3.02 | 4 | 10
13 | 90 | CONCLUIDO | 0.9692 | 103.18 | 98.56 | 95.38 | 1.27 | 62 | 196.42 | 52.44 | 14 | 60 | 39.98 | 24459.75 | 1179.99 | 3357.75 | 362.94 | 262.42 | 47150.84 | 0.72 | 0.85 | 56.92 | 2.77 | 4 | 10
14 | 90 | CONCLUIDO | 0.9729 | 102.79 | 98.34 | 103.51 | 1.35 | 57 | 197.98 | 52.44 | 15 | 55 | 40.54 | 24651.58 | 1164.58 | 3357.51 | 355.53 | 262.42 | 43474.08 | 0.74 | 0.85 | 56.92 | 2.56 | 4 | 10
15 | 90 | CONCLUIDO | 0.976 | 102.46 | 98.16 | 111.12 | 1.42 | 53 | 199.54 | 52.44 | 16 | 51 | 41.1 | 24844.17 | 1149.49 | 3357.56 | 349.55 | 262.42 | 40505.41 | 0.75 | 0.85 | 56.91 | 2.38 | 4 | 10
16 | 90 | CONCLUIDO | 0.9793 | 102.12 | 97.95 | 119.94 | 1.5 | 49 | 201.11 | 52.44 | 17 | 47 | 41.67 | 25037.53 | 1134.11 | 3357.49 | 342.44 | 262.42 | 36966.87 | 0.77 | 0.85 | 56.91 | 2.17 | 4 | 10
17 | 90 | CONCLUIDO | 0.9814 | 101.9 | 97.84 | 127.62 | 1.58 | 46 | 202.68 | 52.44 | 18 | 44 | 42.24 | 25231.66 | 1118.27 | 3357.45 | 338.73 | 262.42 | 35130.03 | 0.77 | 0.86 | 56.9 | 2.06 | 4 | 10
18 | 90 | CONCLUIDO | 0.984 | 101.63 | 97.68 | 136.3 | 1.65 | 43 | 204.26 | 52.44 | 19 | 41 | 42.82 | 25426.72 | 1103.47 | 3357.37 | 333.39 | 262.42 | 32471.27 | 0.79 | 0.86 | 56.9 | 1.9 | 4 | 10
19 | 90 | CONCLUIDO | 0.9861 | 101.41 | 97.56 | 146.35 | 1.73 | 40 | 205.85 | 52.44 | 20 | 34 | 43.41 | 25622.45 | 1087.03 | 3357.29 | 329.31 | 262.42 | 30450.59 | 0.8 | 0.86 | 56.89 | 1.79 | 4 | 10
20 | 90 | CONCLUIDO | 0.9868 | 101.34 | 97.53 | 150.05 | 1.8 | 39 | 207.45 | 52.44 | 21 | 9 | 44 | 25818.99 | 1083.66 | 3357.49 | 327.18 | 262.42 | 29388.19 | 0.8 | 0.86 | 56.92 | 1.76 | 4 | 10
21 | 90 | CONCLUIDO | 0.9865 | 101.37 | 97.56 | 150.09 | 1.87 | 39 | 209.05 | 52.44 | 22 | 0 | 44.6 | 26016.35 | 1089.23 | 3357.78 | 327.51 | 262.42 | 29553.43 | 0.8 | 0.86 | 56.94 | 1.78 | 4 | 10
0 | 10 | CONCLUIDO | 0.8553 | 116.92 | 111.53 | 19.86 | 0.64 | 337 | 26.11 | 12.1 | 1 | 0 | 3.01 | 3454.41 | 324.9 | 3366.55 | 784.64 | 262.42 | 256629.61 | 0.33 | 0.75 | 57.81 | 15.68 | 4 | 10
0 | 45 | CONCLUIDO | 0.6183 | 161.73 | 140.6 | 9.06 | 0.18 | 931 | 98.71 | 39.72 | 1 | 929 | 12.99 | 12407.75 | 1278.42 | 3374.22 | 1782.75 | 262.42 | 752715.48 | 0.15 | 0.6 | 58.36 | 44.61 | 4 | 10
1 | 45 | CONCLUIDO | 0.819 | 122.1 | 112.65 | 18.62 | 0.35 | 363 | 99.95 | 39.72 | 2 | 361 | 13.24 | 12561.45 | 1004.71 | 3363.15 | 838.17 | 262.42 | 283263.75 | 0.31 | 0.74 | 57.41 | 16.8 | 4 | 10
2 | 45 | CONCLUIDO | 0.8888 | 112.51 | 105.96 | 28.64 | 0.52 | 222 | 101.2 | 39.72 | 3 | 220 | 13.49 | 12715.54 | 921.81 | 3360.5 | 612.43 | 262.42 | 171098.91 | 0.43 | 0.79 | 57.18 | 10.14 | 4 | 10
3 | 45 | CONCLUIDO | 0.9239 | 108.23 | 103 | 39.11 | 0.69 | 158 | 102.45 | 39.72 | 4 | 156 | 13.74 | 12870.03 | 871.06 | 3359.18 | 512.15 | 262.42 | 121279.66 | 0.51 | 0.81 | 57.09 | 7.19 | 4 | 10
4 | 45 | CONCLUIDO | 0.9461 | 105.7 | 101.24 | 50.62 | 0.85 | 120 | 103.71 | 39.72 | 5 | 118 | 14 | 13024.91 | 829.51 | 3358.81 | 453.5 | 262.42 | 92142.79 | 0.58 | 0.83 | 57.01 | 5.45 | 4 | 10
5 | 45 | CONCLUIDO | 0.9607 | 104.09 | 100.12 | 62.58 | 1.01 | 96 | 104.97 | 39.72 | 6 | 94 | 14.25 | 13180.19 | 793.36 | 3358.48 | 415.46 | 262.42 | 73242.64 | 0.63 | 0.84 | 56.99 | 4.33 | 4 | 10
6 | 45 | CONCLUIDO | 0.9712 | 102.97 | 99.35 | 75.46 | 1.16 | 79 | 106.23 | 39.72 | 7 | 60 | 14.52 | 13335.87 | 758.38 | 3358.36 | 388.9 | 262.42 | 60050.12 | 0.67 | 0.84 | 56.98 | 3.57 | 4 | 10
7 | 45 | CONCLUIDO | 0.9722 | 102.86 | 99.31 | 78.4 | 1.31 | 76 | 107.5 | 39.72 | 8 | 0 | 14.78 | 13491.96 | 758.09 | 3358.99 | 384.83 | 262.42 | 58029.33 | 0.68 | 0.84 | 57.05 | 3.52 | 4 | 10
0 | 60 | CONCLUIDO | 0.5343 | 187.16 | 154.36 | 7.72 | 0.14 | 1200 | 124.63 | 45 | 1 | 1198 | 18.64 | 15605.44 | 1642.82 | 3378.87 | 2249.89 | 262.42 | 984938.77 | 0.12 | 0.54 | 58.78 | 58.31 | 4 | 10
1 | 60 | CONCLUIDO | 0.7686 | 130.1 | 116.6 | 15.72 | 0.28 | 445 | 125.95 | 45 | 2 | 443 | 18.95 | 15767.7 | 1229.46 | 3364.8 | 970.92 | 262.42 | 349227.87 | 0.27 | 0.72 | 57.55 | 20.72 | 4 | 10
2 | 60 | CONCLUIDO | 0.852 | 117.36 | 108.31 | 23.98 | 0.42 | 271 | 127.27 | 45 | 3 | 269 | 19.27 | 15930.42 | 1125.19 | 3361.45 | 691.47 | 262.42 | 210373.15 | 0.38 | 0.77 | 57.26 | 12.48 | 4 | 10
3 | 60 | CONCLUIDO | 0.8951 | 111.72 | 104.65 | 32.53 | 0.55 | 193 | 128.59 | 45 | 4 | 191 | 19.59 | 16093.6 | 1069.01 | 3360.16 | 568.43 | 262.42 | 149243.01 | 0.46 | 0.8 | 57.13 | 8.84 | 4 | 10
4 | 60 | CONCLUIDO | 0.9214 | 108.54 | 102.59 | 41.31 | 0.68 | 149 | 129.92 | 45 | 5 | 147 | 19.92 | 16257.24 | 1030.1 | 3358.97 | 498.81 | 262.42 | 114650.77 | 0.53 | 0.82 | 57.07 | 6.79 | 4 | 10
5 | 60 | CONCLUIDO | 0.939 | 106.49 | 101.27 | 50.22 | 0.81 | 121 | 131.25 | 45 | 6 | 119 | 20.25 | 16421.36 | 997.07 | 3358.58 | 454.1 | 262.42 | 92439.37 | 0.58 | 0.83 | 57.02 | 5.47 | 4 | 10
6 | 60 | CONCLUIDO | 0.9518 | 105.07 | 100.35 | 59.62 | 0.93 | 101 | 132.58 | 45 | 7 | 99 | 20.59 | 16585.95 | 968.44 | 3358.31 | 423.05 | 262.42 | 77015.61 | 0.62 | 0.83 | 57 | 4.56 | 4 | 10
7 | 60 | CONCLUIDO | 0.9618 | 103.98 | 99.64 | 69.52 | 1.06 | 86 | 133.92 | 45 | 8 | 84 | 20.93 | 16751.02 | 941.37 | 3358.14 | 400.01 | 262.42 | 65568.38 | 0.66 | 0.84 | 56.95 | 3.86 | 4 | 10
8 | 60 | CONCLUIDO | 0.9695 | 103.15 | 99.12 | 80.37 | 1.18 | 74 | 135.27 | 45 | 9 | 72 | 21.27 | 16916.71 | 914.42 | 3357.85 | 381.62 | 262.42 | 56433.1 | 0.69 | 0.84 | 56.95 | 3.34 | 4 | 10
9 | 60 | CONCLUIDO | 0.9758 | 102.48 | 98.68 | 91.09 | 1.29 | 65 | 136.61 | 45 | 10 | 63 | 21.61 | 17082.76 | 888 | 3357.81 | 367.77 | 262.42 | 49554.99 | 0.71 | 0.85 | 56.91 | 2.9 | 4 | 10
10 | 60 | CONCLUIDO | 0.9804 | 102 | 98.39 | 101.78 | 1.41 | 58 | 137.96 | 45 | 11 | 27 | 21.96 | 17249.3 | 866.86 | 3357.81 | 355.78 | 262.42 | 43590.73 | 0.74 | 0.85 | 56.96 | 2.61 | 4 | 10
11 | 60 | CONCLUIDO | 0.9804 | 102 | 98.41 | 103.59 | 1.52 | 57 | 139.32 | 45 | 12 | 0 | 22.32 | 17416.34 | 870.07 | 3358.02 | 355.21 | 262.42 | 43311.35 | 0.74 | 0.85 | 57 | 2.63 | 4 | 10
0 | 80 | CONCLUIDO | 0.4338 | 230.53 | 176.27 | 6.56 | 0.11 | 1612 | 159.12 | 50.28 | 1 | 1610 | 27.84 | 19859.16 | 2197.86 | 3385.81 | 2993.63 | 262.42 | 1354750.66 | 0.09 | 0.48 | 59.47 | 80.11 | 4 | 10
1 | 80 | CONCLUIDO | 0.7066 | 141.52 | 121.54 | 13.31 | 0.22 | 548 | 160.54 | 50.28 | 2 | 546 | 28.26 | 20034.4 | 1511.65 | 3366.57 | 1138.39 | 262.42 | 432450.12 | 0.23 | 0.69 | 57.71 | 25.64 | 4 | 10
2 | 80 | CONCLUIDO | 0.8061 | 124.05 | 111.09 | 20.2 | 0.33 | 330 | 161.97 | 50.28 | 3 | 328 | 28.69 | 20210.21 | 1370.77 | 3362.78 | 784.67 | 262.42 | 256677.41 | 0.33 | 0.75 | 57.38 | 15.24 | 4 | 10
3 | 80 | CONCLUIDO | 0.8578 | 116.58 | 106.65 | 27.11 | 0.43 | 236 | 163.4 | 50.28 | 4 | 234 | 29.12 | 20386.62 | 1303.65 | 3360.41 | 634.94 | 262.42 | 182282.18 | 0.41 | 0.78 | 57.22 | 10.82 | 4 | 10
4 | 80 | CONCLUIDO | 0.8903 | 112.32 | 104.13 | 34.33 | 0.54 | 182 | 164.83 | 50.28 | 5 | 180 | 29.55 | 20563.61 | 1259.54 | 3359.73 | 550.43 | 262.42 | 140298.86 | 0.48 | 0.8 | 57.12 | 8.32 | 4 | 10
5 | 80 | CONCLUIDO | 0.9123 | 109.62 | 102.52 | 41.56 | 0.64 | 148 | 166.27 | 50.28 | 6 | 146 | 29.99 | 20741.2 | 1226.75 | 3359.29 | 496.48 | 262.42 | 113492.78 | 0.53 | 0.82 | 57.06 | 6.72 | 4 | 10
6 | 80 | CONCLUIDO | 0.928 | 107.76 | 101.44 | 49.08 | 0.74 | 124 | 167.72 | 50.28 | 7 | 122 | 30.44 | 20919.39 | 1200.3 | 3358.94 | 459.64 | 262.42 | 95194.53 | 0.57 | 0.83 | 57.03 | 5.64 | 4 | 10
7 | 80 | CONCLUIDO | 0.9396 | 106.43 | 100.66 | 56.44 | 0.84 | 107 | 169.17 | 50.28 | 8 | 105 | 30.89 | 21098.19 | 1177.73 | 3358.3 | 433.25 | 262.42 | 82084.7 | 0.61 | 0.83 | 57.01 | 4.86 | 4 | 10
8 | 80 | CONCLUIDO | 0.9495 | 105.32 | 100 | 64.52 | 0.94 | 93 | 170.62 | 50.28 | 9 | 91 | 31.34 | 21277.6 | 1154.92 | 3358.49 | 411.82 | 262.42 | 71438.37 | 0.64 | 0.84 | 56.96 | 4.21 | 4 | 10
9 | 80 | CONCLUIDO | 0.9568 | 104.52 | 99.52 | 71.94 | 1.03 | 83 | 172.08 | 50.28 | 10 | 81 | 31.8 | 21457.64 | 1135.76 | 3358.18 | 395.13 | 262.42 | 63142.94 | 0.66 | 0.84 | 56.96 | 3.73 | 4 | 10
10 | 80 | CONCLUIDO | 0.9632 | 103.82 | 99.11 | 80.36 | 1.12 | 74 | 173.55 | 50.28 | 11 | 72 | 32.27 | 21638.31 | 1116.23 | 3358.05 | 381.68 | 262.42 | 56465.42 | 0.69 | 0.84 | 56.94 | 3.33 | 4 | 10
11 | 80 | CONCLUIDO | 0.9682 | 103.29 | 98.8 | 88.48 | 1.22 | 67 | 175.02 | 50.28 | 12 | 65 | 32.74 | 21819.6 | 1098.59 | 3357.56 | 370.89 | 262.42 | 51100.94 | 0.71 | 0.85 | 56.94 | 3.02 | 4 | 10
12 | 80 | CONCLUIDO | 0.9729 | 102.78 | 98.49 | 96.88 | 1.31 | 61 | 176.49 | 50.28 | 13 | 59 | 33.21 | 22001.54 | 1079.59 | 3357.6 | 360.97 | 262.42 | 46175.09 | 0.73 | 0.85 | 56.91 | 2.71 | 4 | 10
13 | 80 | CONCLUIDO | 0.9766 | 102.4 | 98.27 | 105.29 | 1.4 | 56 | 177.97 | 50.28 | 14 | 54 | 33.69 | 22184.13 | 1060.78 | 3357.56 | 353.09 | 262.42 | 42259.07 | 0.74 | 0.85 | 56.92 | 2.49 | 4 | 10
14 | 80 | CONCLUIDO | 0.98 | 102.04 | 98.08 | 115.38 | 1.48 | 51 | 179.46 | 50.28 | 15 | 49 | 34.18 | 22367.38 | 1042.7 | 3357.31 | 346.73 | 262.42 | 39101.15 | 0.76 | 0.85 | 56.91 | 2.3 | 4 | 10
15 | 80 | CONCLUIDO | 0.983 | 101.73 | 97.89 | 124.97 | 1.57 | 47 | 180.95 | 50.28 | 16 | 45 | 34.67 | 22551.28 | 1025.66 | 3357.53 | 340.39 | 262.42 | 35952.15 | 0.77 | 0.85 | 56.9 | 2.12 | 4 | 10
16 | 80 | CONCLUIDO | 0.9855 | 101.47 | 97.73 | 133.27 | 1.65 | 44 | 182.45 | 50.28 | 17 | 24 | 35.17 | 22735.98 | 1009.6 | 3357.65 | 334.06 | 262.42 | 32802.02 | 0.79 | 0.86 | 56.92 | 1.95 | 4 | 10
17 | 80 | CONCLUIDO | 0.9858 | 101.44 | 97.73 | 136.36 | 1.74 | 43 | 183.95 | 50.28 | 18 | 1 | 35.67 | 22921.24 | 1011.1 | 3357.97 | 333.08 | 262.42 | 32319.17 | 0.79 | 0.86 | 56.95 | 1.95 | 4 | 10
18 | 80 | CONCLUIDO | 0.9859 | 101.43 | 97.72 | 136.36 | 1.82 | 43 | 185.46 | 50.28 | 19 | 0 | 36.18 | 23107.19 | 1018.33 | 3357.92 | 332.89 | 262.42 | 32225.47 | 0.79 | 0.86 | 56.95 | 1.95 | 4 | 10
0 | 35 | CONCLUIDO | 0.6815 | 146.73 | 131.82 | 10.46 | 0.22 | 756 | 80.84 | 35.1 | 1 | 754 | 9.74 | 10204.21 | 1040.58 | 3370.55 | 1485.59 | 262.42 | 605007.64 | 0.18 | 0.64 | 58.07 | 35.87 | 4 | 10
1 | 35 | CONCLUIDO | 0.8554 | 116.91 | 109.8 | 21.74 | 0.43 | 303 | 82.04 | 35.1 | 2 | 301 | 9.94 | 10352.53 | 839.21 | 3361.85 | 741.88 | 262.42 | 235416.31 | 0.35 | 0.76 | 57.31 | 13.96 | 4 | 10
2 | 35 | CONCLUIDO | 0.9145 | 109.35 | 104.27 | 33.82 | 0.63 | 185 | 83.25 | 35.1 | 3 | 183 | 10.15 | 10501.19 | 766.14 | 3360.11 | 555.22 | 262.42 | 142677.46 | 0.47 | 0.8 | 57.13 | 8.46 | 4 | 10
3 | 35 | CONCLUIDO | 0.945 | 105.82 | 101.71 | 47.31 | 0.83 | 129 | 84.46 | 35.1 | 4 | 127 | 10.36 | 10650.22 | 713.3 | 3358.91 | 468.24 | 262.42 | 99468.14 | 0.56 | 0.82 | 57.05 | 5.91 | 4 | 10
4 | 35 | CONCLUIDO | 0.9621 | 103.94 | 100.34 | 60.81 | 1.02 | 99 | 85.67 | 35.1 | 5 | 46 | 10.57 | 10799.59 | 672.06 | 3359.14 | 420.43 | 262.42 | 75710.77 | 0.62 | 0.83 | 57.06 | 4.55 | 4 | 10
5 | 35 | CONCLUIDO | 0.9629 | 103.85 | 100.29 | 62.04 | 1.21 | 97 | 86.88 | 35.1 | 6 | 0 | 10.78 | 10949.33 | 676.92 | 3359.56 | 416.78 | 262.42 | 73896.19 | 0.63 | 0.83 | 57.11 | 4.5 | 4 | 10
0 | 50 | CONCLUIDO | 0.5895 | 169.65 | 144.99 | 8.55 | 0.16 | 1018 | 107.41 | 41.65 | 1 | 1016 | 14.77 | 13481.73 | 1396.83 | 3376.02 | 1930.41 | 262.42 | 826108.01 | 0.14 | 0.58 | 58.53 | 48.98 | 4 | 10
1 | 50 | CONCLUIDO | 0.8016 | 124.75 | 114.03 | 17.5 | 0.32 | 391 | 108.68 | 41.65 | 2 | 389 | 15.03 | 13638.32 | 1082.12 | 3363.23 | 884.43 | 262.42 | 306251.38 | 0.3 | 0.73 | 57.47 | 18.17 | 4 | 10
2 | 50 | CONCLUIDO | 0.8763 | 114.12 | 106.77 | 26.8 | 0.48 | 239 | 109.96 | 41.65 | 3 | 237 | 15.31 | 13795.21 | 992.68 | 3360.82 | 639.72 | 262.42 | 184656.81 | 0.41 | 0.78 | 57.21 | 10.95 | 4 | 10
3 | 50 | CONCLUIDO | 0.9143 | 109.37 | 103.56 | 36.55 | 0.63 | 170 | 111.23 | 41.65 | 4 | 168 | 15.58 | 13952.52 | 940.59 | 3359.81 | 531.2 | 262.42 | 130742.75 | 0.49 | 0.81 | 57.1 | 7.75 | 4 | 10
4 | 50 | CONCLUIDO | 0.937 | 106.73 | 101.78 | 46.62 | 0.78 | 131 | 112.51 | 41.65 | 5 | 129 | 15.86 | 14110.24 | 901.11 | 3358.72 | 471.65 | 262.42 | 101161.35 | 0.56 | 0.82 | 57.04 | 5.98 | 4 | 10
5 | 50 | CONCLUIDO | 0.9529 | 104.94 | 100.57 | 57.47 | 0.93 | 105 | 113.79 | 41.65 | 6 | 103 | 16.14 | 14268.39 | 866.55 | 3358.27 | 430.59 | 262.42 | 80762.92 | 0.61 | 0.83 | 57 | 4.78 | 4 | 10
6 | 50 | CONCLUIDO | 0.9645 | 103.68 | 99.71 | 68.77 | 1.07 | 87 | 115.08 | 41.65 | 7 | 85 | 16.43 | 14426.96 | 833.66 | 3358.4 | 401.62 | 262.42 | 66370.28 | 0.65 | 0.84 | 56.96 | 3.92 | 4 | 10
7 | 50 | CONCLUIDO | 0.9733 | 102.74 | 99.08 | 81.44 | 1.21 | 73 | 116.37 | 41.65 | 8 | 65 | 16.72 | 14585.96 | 802.48 | 3357.97 | 380.32 | 262.42 | 55790.09 | 0.69 | 0.84 | 56.95 | 3.3 | 4 | 10
8 | 50 | CONCLUIDO | 0.9752 | 102.55 | 98.98 | 86.07 | 1.35 | 69 | 117.66 | 41.65 | 9 | 2 | 17.01 | 14745.39 | 794.89 | 3358.78 | 373.63 | 262.42 | 52460.84 | 0.7 | 0.85 | 57.03 | 3.19 | 4 | 10
9 | 50 | CONCLUIDO | 0.9752 | 102.54 | 98.97 | 86.06 | 1.48 | 69 | 118.96 | 41.65 | 10 | 0 | 17.31 | 14905.25 | 802.49 | 3358.69 | 373.75 | 262.42 | 52521.15 | 0.7 | 0.85 | 57.03 | 3.19 | 4 | 10
0 | 25 | CONCLUIDO | 0.7543 | 132.57 | 122.82 | 12.86 | 0.28 | 573 | 61.76 | 28.92 | 1 | 571 | 6.84 | 7851.41 | 790.19 | 3366.93 | 1181 | 262.42 | 453628.31 | 0.22 | 0.68 | 57.77 | 26.91 | 4 | 10
1 | 25 | CONCLUIDO | 0.8964 | 111.55 | 106.52 | 27.43 | 0.55 | 233 | 62.92 | 28.92 | 2 | 231 | 7 | 7994.37 | 644.2 | 3360.88 | 631.18 | 262.42 | 180419.44 | 0.42 | 0.79 | 57.21 | 10.7 | 4 | 10
2 | 25 | CONCLUIDO | 0.9438 | 105.95 | 102.21 | 43.81 | 0.81 | 140 | 64.08 | 28.92 | 3 | 86 | 7.16 | 8137.65 | 573.24 | 3359.88 | 483.32 | 262.42 | 106955.36 | 0.54 | 0.82 | 57.13 | 6.41 | 4 | 10
3 | 25 | CONCLUIDO | 0.9452 | 105.79 | 102.11 | 45.05 | 1.07 | 136 | 65.25 | 28.92 | 4 | 0 | 7.33 | 8281.25 | 578.25 | 3360.84 | 476.35 | 262.42 | 103490.14 | 0.55 | 0.82 | 57.22 | 6.31 | 4 | 10
0 | 85 | CONCLUIDO | 0.41 | 243.91 | 182.84 | 6.33 | 0.11 | 1732 | 167.88 | 51.39 | 1 | 1730 | 30.49 | 20939.59 | 2358.85 | 3389.1 | 3216.52 | 262.42 | 1465594.69 | 0.08 | 0.46 | 59.68 | 86.65 | 4 | 10
1 | 85 | CONCLUIDO | 0.6917 | 144.57 | 122.78 | 12.86 | 0.21 | 573 | 169.33 | 51.39 | 2 | 571 | 30.94 | 21118.46 | 1581.9 | 3367.19 | 1180.62 | 262.42 | 453438.54 | 0.22 | 0.68 | 57.74 | 26.87 | 4 | 10
2 | 85 | CONCLUIDO | 0.7944 | 125.89 | 111.82 | 19.45 | 0.31 | 345 | 170.79 | 51.39 | 3 | 343 | 31.4 | 21297.94 | 1430.91 | 3362.43 | 809.4 | 262.42 | 268967.38 | 0.32 | 0.75 | 57.41 | 15.98 | 4 | 10
3 | 85 | CONCLUIDO | 0.8484 | 117.86 | 107.16 | 26.14 | 0.41 | 246 | 172.25 | 51.39 | 4 | 244 | 31.86 | 21478.05 | 1359.6 | 3360.81 | 652.59 | 262.42 | 191056.49 | 0.4 | 0.78 | 57.23 | 11.33 | 4 | 10
4 | 85 | CONCLUIDO | 0.8823 | 113.34 | 104.53 | 33.01 | 0.51 | 190 | 173.71 | 51.39 | 5 | 188 | 32.32 | 21658.78 | 1314.42 | 3360.2 | 564.12 | 262.42 | 147101.71 | 0.47 | 0.8 | 57.14 | 8.72 | 4 | 10
5 | 85 | CONCLUIDO | 0.9051 | 110.49 | 102.86 | 39.82 | 0.61 | 155 | 175.18 | 51.39 | 6 | 153 | 32.79 | 21840.16 | 1281.17 | 3359.22 | 507.87 | 262.42 | 119150.86 | 0.52 | 0.81 | 57.08 | 7.06 | 4 | 10
6 | 85 | CONCLUIDO | 0.9218 | 108.49 | 101.71 | 46.94 | 0.7 | 130 | 176.66 | 51.39 | 7 | 128 | 33.27 | 22022.17 | 1254.33 | 3358.81 | 469.29 | 262.42 | 99990.13 | 0.56 | 0.82 | 57.03 | 5.91 | 4 | 10
7 | 85 | CONCLUIDO | 0.9341 | 107.05 | 100.88 | 54.05 | 0.8 | 112 | 178.14 | 51.39 | 8 | 110 | 33.75 | 22204.83 | 1231.83 | 3358.59 | 441.02 | 262.42 | 85942.43 | 0.6 | 0.83 | 57.01 | 5.09 | 4 | 10
8 | 85 | CONCLUIDO | 0.9438 | 105.95 | 100.26 | 61.38 | 0.89 | 98 | 179.63 | 51.39 | 9 | 96 | 34.24 | 22388.15 | 1210.76 | 3358.39 | 420.07 | 262.42 | 75540.5 | 0.62 | 0.83 | 56.99 | 4.46 | 4 | 10
9 | 85 | CONCLUIDO | 0.9521 | 105.03 | 99.71 | 68.76 | 0.98 | 87 | 181.12 | 51.39 | 10 | 85 | 34.73 | 22572.13 | 1192 | 3358.16 | 401.53 | 262.42 | 66324.52 | 0.65 | 0.84 | 56.97 | 3.92 | 4 | 10
10 | 85 | CONCLUIDO | 0.9586 | 104.32 | 99.3 | 76.39 | 1.07 | 78 | 182.62 | 51.39 | 11 | 76 | 35.22 | 22756.91 | 1173.27 | 3358.11 | 388 | 262.42 | 59601.93 | 0.68 | 0.84 | 56.95 | 3.52 | 4 | 10
11 | 85 | CONCLUIDO | 0.9646 | 103.67 | 98.92 | 84.79 | 1.16 | 70 | 184.12 | 51.39 | 12 | 68 | 35.73 | 22942.24 | 1154.95 | 3357.81 | 375.66 | 262.42 | 53472.78 | 0.7 | 0.85 | 56.92 | 3.14 | 4 | 10
12 | 85 | CONCLUIDO | 0.969 | 103.2 | 98.65 | 92.49 | 1.24 | 64 | 185.63 | 51.39 | 13 | 62 | 36.24 | 23128.27 | 1138.79 | 3357.65 | 366.13 | 262.42 | 48736.06 | 0.72 | 0.85 | 56.93 | 2.87 | 4 | 10
13 | 85 | CONCLUIDO | 0.9728 | 102.79 | 98.42 | 100.09 | 1.33 | 59 | 187.14 | 51.39 | 14 | 57 | 36.75 | 23314.98 | 1121.82 | 3357.72 | 358.21 | 262.42 | 44801.97 | 0.73 | 0.85 | 56.92 | 2.64 | 4 | 10
14 | 85 | CONCLUIDO | 0.9767 | 102.39 | 98.19 | 109.1 | 1.41 | 54 | 188.66 | 51.39 | 15 | 52 | 37.27 | 23502.4 | 1104.16 | 3357.56 | 350.31 | 262.42 | 40880.03 | 0.75 | 0.85 | 56.91 | 2.41 | 4 | 10
15 | 85 | CONCLUIDO | 0.9795 | 102.09 | 98.03 | 117.63 | 1.49 | 50 | 190.19 | 51.39 | 16 | 48 | 37.79 | 23690.52 | 1089.42 | 3357.47 | 345 | 262.42 | 38243.09 | 0.76 | 0.85 | 56.91 | 2.25 | 4 | 10
16 | 85 | CONCLUIDO | 0.9827 | 101.76 | 97.83 | 127.6 | 1.57 | 46 | 191.72 | 51.39 | 17 | 44 | 38.33 | 23879.37 | 1069.07 | 3357.25 | 338.85 | 262.42 | 35189.39 | 0.77 | 0.86 | 56.89 | 2.05 | 4 | 10
17 | 85 | CONCLUIDO | 0.9851 | 101.51 | 97.68 | 136.3 | 1.65 | 43 | 193.26 | 51.39 | 18 | 40 | 38.86 | 24068.93 | 1054.23 | 3357.28 | 333.19 | 262.42 | 32371.01 | 0.79 | 0.86 | 56.9 | 1.91 | 4 | 10
18 | 85 | CONCLUIDO | 0.9862 | 101.4 | 97.64 | 142.88 | 1.73 | 41 | 194.8 | 51.39 | 19 | 17 | 39.41 | 24259.23 | 1045.02 | 3357.85 | 330.59 | 262.42 | 31082.92 | 0.79 | 0.86 | 56.93 | 1.86 | 4 | 10
19 | 85 | CONCLUIDO | 0.9859 | 101.43 | 97.67 | 142.93 | 1.81 | 41 | 196.35 | 51.39 | 20 | 1 | 39.96 | 24450.27 | 1051.43 | 3357.99 | 331.18 | 262.42 | 31375.86 | 0.79 | 0.86 | 56.94 | 1.89 | 4 | 10
20 | 85 | CONCLUIDO | 0.9859 | 101.44 | 97.67 | 142.94 | 1.88 | 41 | 197.9 | 51.39 | 21 | 0 | 40.51 | 24642.07 | 1058.67 | 3358.1 | 331.17 | 262.42 | 31373.21 | 0.79 | 0.86 | 56.95 | 1.89 | 4 | 10
0 | 20 | CONCLUIDO | 0.7976 | 125.38 | 117.88 | 15.02 | 0.34 | 471 | 51.33 | 24.83 | 1 | 469 | 5.51 | 6564.78 | 650.2 | 3364.61 | 1014.1 | 262.42 | 370687.16 | 0.26 | 0.71 | 57.61 | 22 | 4 | 10
1 | 20 | CONCLUIDO | 0.9212 | 108.55 | 104.49 | 33.17 | 0.66 | 189 | 52.47 | 24.83 | 2 | 175 | 5.64 | 6705.1 | 522.05 | 3359.96 | 562.59 | 262.42 | 146343.91 | 0.47 | 0.8 | 57.14 | 8.68 | 4 | 10
2 | 20 | CONCLUIDO | 0.9304 | 107.48 | 103.67 | 36.81 | 0.97 | 169 | 53.61 | 24.83 | 3 | 0 | 5.78 | 6845.59 | 515.99 | 3361.61 | 527.07 | 262.42 | 128684.67 | 0.5 | 0.81 | 57.33 | 7.86 | 4 | 10
0 | 65 | CONCLUIDO | 0.508 | 196.83 | 159.37 | 7.38 | 0.13 | 1296 | 133.21 | 46.47 | 1 | 1294 | 20.75 | 16663.42 | 1771.89 | 3380.41 | 2419.45 | 262.42 | 1069238.32 | 0.11 | 0.53 | 58.94 | 63.29 | 4 | 10
1 | 65 | CONCLUIDO | 0.753 | 132.79 | 117.79 | 15.01 | 0.26 | 471 | 134.55 | 46.47 | 2 | 469 | 21.09 | 16828.84 | 1300.12 | 3364.76 | 1012.98 | 262.42 | 370127.9 | 0.26 | 0.71 | 57.55 | 21.91 | 4 | 10
2 | 65 | CONCLUIDO | 0.8404 | 118.99 | 109.02 | 22.87 | 0.39 | 286 | 135.9 | 46.47 | 3 | 284 | 21.43 | 16994.64 | 1188.37 | 3362.07 | 714.99 | 262.42 | 222058.45 | 0.37 | 0.77 | 57.3 | 13.19 | 4 | 10
3 | 65 | CONCLUIDO | 0.8857 | 112.9 | 105.17 | 30.93 | 0.52 | 204 | 137.25 | 46.47 | 4 | 202 | 21.78 | 17160.92 | 1130.01 | 3360.36 | 585.77 | 262.42 | 157859.93 | 0.45 | 0.8 | 57.15 | 9.35 | 4 | 10
4 | 65 | CONCLUIDO | 0.9134 | 109.48 | 103 | 39.11 | 0.64 | 158 | 138.6 | 46.47 | 5 | 156 | 22.13 | 17327.69 | 1090.11 | 3359.35 | 512.21 | 262.42 | 121307.73 | 0.51 | 0.81 | 57.09 | 7.19 | 4 | 10
5 | 65 | CONCLUIDO | 0.9322 | 107.28 | 101.61 | 47.63 | 0.76 | 128 | 139.95 | 46.47 | 6 | 126 | 22.49 | 17494.97 | 1057.88 | 3358.65 | 466.53 | 262.42 | 98615.79 | 0.56 | 0.82 | 57.02 | 5.82 | 4 | 10
6 | 65 | CONCLUIDO | 0.9457 | 105.74 | 100.64 | 56.44 | 0.88 | 107 | 141.31 | 46.47 | 7 | 105 | 22.85 | 17662.75 | 1030.4 | 3358.75 | 433.12 | 262.42 | 82018.94 | 0.61 | 0.83 | 57 | 4.85 | 4 | 10
7 | 65 | CONCLUIDO | 0.9562 | 104.58 | 99.92 | 65.88 | 0.99 | 91 | 142.68 | 46.47 | 8 | 89 | 23.21 | 17831.04 | 1004.14 | 3358.28 | 408.53 | 262.42 | 69802.94 | 0.64 | 0.84 | 56.98 | 4.13 | 4 | 10
8 | 65 | CONCLUIDO | 0.9643 | 103.71 | 99.38 | 75.48 | 1.11 | 79 | 144.05 | 46.47 | 9 | 77 | 23.58 | 17999.83 | 979.28 | 3357.98 | 390.2 | 262.42 | 60698.85 | 0.67 | 0.84 | 56.96 | 3.59 | 4 | 10
9 | 65 | CONCLUIDO | 0.9705 | 103.04 | 98.95 | 84.82 | 1.22 | 70 | 145.42 | 46.47 | 10 | 68 | 23.95 | 18169.15 | 955.63 | 3357.78 | 376.17 | 262.42 | 53726.37 | 0.7 | 0.85 | 56.94 | 3.17 | 4 | 10
10 | 65 | CONCLUIDO | 0.9762 | 102.44 | 98.57 | 95.39 | 1.33 | 62 | 146.8 | 46.47 | 11 | 60 | 24.33 | 18338.99 | 932.25 | 3357.45 | 363.53 | 262.42 | 47447.43 | 0.72 | 0.85 | 56.92 | 2.79 | 4 | 10
11 | 65 | CONCLUIDO | 0.9806 | 101.98 | 98.28 | 105.3 | 1.43 | 56 | 148.18 | 46.47 | 12 | 48 | 24.71 | 18509.36 | 908.29 | 3357.48 | 353.17 | 262.42 | 42300.07 | 0.74 | 0.85 | 56.92 | 2.5 | 4 | 10
12 | 65 | CONCLUIDO | 0.9819 | 101.85 | 98.23 | 111.2 | 1.54 | 53 | 149.56 | 46.47 | 13 | 2 | 25.1 | 18680.25 | 903 | 3358.25 | 349.36 | 262.42 | 40408.83 | 0.75 | 0.85 | 56.98 | 2.45 | 4 | 10
13 | 65 | CONCLUIDO | 0.9819 | 101.84 | 98.22 | 111.19 | 1.64 | 53 | 150.95 | 46.47 | 14 | 0 | 25.49 | 18851.69 | 910.42 | 3358.14 | 349.31 | 262.42 | 40380.91 | 0.75 | 0.85 | 56.98 | 2.44 | 4 | 10
0 | 75 | CONCLUIDO | 0.4581 | 218.31 | 170.2 | 6.81 | 0.12 | 1500 | 150.44 | 49.1 | 1 | 1498 | 25.34 | 18787.76 | 2047.4 | 3383.61 | 2786.86 | 262.42 | 1251924.79 | 0.09 | 0.49 | 59.29 | 74.08 | 4 | 10
1 | 75 | CONCLUIDO | 0.7219 | 138.53 | 120.3 | 13.83 | 0.23 | 522 | 151.83 | 49.1 | 2 | 520 | 25.73 | 18959.54 | 1441.6 | 3365.52 | 1096.24 | 262.42 | 411505.44 | 0.24 | 0.7 | 57.67 | 24.41 | 4 | 10
2 | 75 | CONCLUIDO | 0.8173 | 122.35 | 110.42 | 20.97 | 0.35 | 316 | 153.23 | 49.1 | 3 | 314 | 26.13 | 19131.85 | 1310.8 | 3362.04 | 762.77 | 262.42 | 245798.22 | 0.34 | 0.76 | 57.34 | 14.58 | 4 | 10
3 | 75 | CONCLUIDO | 0.8675 | 115.28 | 106.12 | 28.3 | 0.46 | 225 | 154.63 | 49.1 | 4 | 223 | 26.53 | 19304.72 | 1246.24 | 3360.62 | 617.98 | 262.42 | 173855.9 | 0.42 | 0.79 | 57.19 | 10.3 | 4 | 10
4 | 75 | CONCLUIDO | 0.8983 | 111.32 | 103.73 | 35.77 | 0.57 | 174 | 156.03 | 49.1 | 5 | 172 | 26.94 | 19478.15 | 1204.15 | 3359.84 | 536.88 | 262.42 | 133565.6 | 0.49 | 0.81 | 57.11 | 7.92 | 4 | 10
5 | 75 | CONCLUIDO | 0.9181 | 108.92 | 102.3 | 43.23 | 0.67 | 142 | 157.44 | 49.1 | 6 | 140 | 27.35 | 19652.13 | 1172.84 | 3359.16 | 488.87 | 262.42 | 109719.53 | 0.54 | 0.82 | 57.06 | 6.5 | 4 | 10
6 | 75 | CONCLUIDO | 0.9332 | 107.15 | 101.24 | 51.05 | 0.78 | 119 | 158.86 | 49.1 | 7 | 117 | 27.77 | 19826.68 | 1145.7 | 3358.89 | 452.93 | 262.42 | 91862.43 | 0.58 | 0.83 | 57.03 | 5.44 | 4 | 10
7 | 75 | CONCLUIDO | 0.9451 | 105.81 | 100.42 | 59.07 | 0.88 | 102 | 160.28 | 49.1 | 8 | 100 | 28.19 | 20001.93 | 1121.57 | 3358.23 | 425.67 | 262.42 | 78319.59 | 0.62 | 0.83 | 56.98 | 4.62 | 4 | 10
8 | 75 | CONCLUIDO | 0.9538 | 104.84 | 99.85 | 67.31 | 0.99 | 89 | 161.71 | 49.1 | 9 | 87 | 28.61 | 20177.64 | 1100.05 | 3358.41 | 406.18 | 262.42 | 68640.43 | 0.65 | 0.84 | 56.97 | 4.06 | 4 | 10
9 | 75 | CONCLUIDO | 0.9611 | 104.04 | 99.35 | 75.46 | 1.09 | 79 | 163.13 | 49.1 | 10 | 77 | 29.04 | 20353.94 | 1078.64 | 3357.86 | 389.54 | 262.42 | 60369.33 | 0.67 | 0.84 | 56.96 | 3.57 | 4 | 10
10 | 75 | CONCLUIDO | 0.9675 | 103.36 | 98.94 | 84.81 | 1.18 | 70 | 164.57 | 49.1 | 11 | 68 | 29.47 | 20530.82 | 1057.94 | 3357.91 | 375.89 | 262.42 | 53588.92 | 0.7 | 0.85 | 56.94 | 3.16 | 4 | 10
11 | 75 | CONCLUIDO | 0.9725 | 102.82 | 98.62 | 93.93 | 1.28 | 63 | 166.01 | 49.1 | 12 | 61 | 29.91 | 20708.3 | 1037.42 | 3357.77 | 365.06 | 262.42 | 48206.82 | 0.72 | 0.85 | 56.93 | 2.84 | 4 | 10
12 | 75 | CONCLUIDO | 0.9761 | 102.45 | 98.4 | 101.8 | 1.38 | 58 | 167.45 | 49.1 | 13 | 56 | 30.36 | 20886.38 | 1018.44 | 3357.81 | 357.56 | 262.42 | 44482.18 | 0.73 | 0.85 | 56.92 | 2.62 | 4 | 10
13 | 75 | CONCLUIDO | 0.9808 | 101.96 | 98.09 | 113.19 | 1.47 | 52 | 168.9 | 49.1 | 14 | 50 | 30.81 | 21065.06 | 997 | 3357.46 | 347.39 | 262.42 | 39429.87 | 0.76 | 0.85 | 56.91 | 2.32 | 4 | 10
14 | 75 | CONCLUIDO | 0.9836 | 101.67 | 97.93 | 122.41 | 1.56 | 48 | 170.35 | 49.1 | 15 | 41 | 31.26 | 21244.37 | 978.07 | 3357.35 | 341.4 | 262.42 | 36452.21 | 0.77 | 0.85 | 56.91 | 2.15 | 4 | 10
15 | 75 | CONCLUIDO | 0.9845 | 101.58 | 97.89 | 127.69 | 1.65 | 46 | 171.81 | 49.1 | 16 | 5 | 31.72 | 21424.29 | 973.91 | 3357.98 | 338.43 | 262.42 | 34976.51 | 0.78 | 0.85 | 56.96 | 2.11 | 4 | 10
16 | 75 | CONCLUIDO | 0.9844 | 101.59 | 97.91 | 127.7 | 1.74 | 46 | 173.28 | 49.1 | 17 | 0 | 32.18 | 21604.83 | 980.84 | 3358.1 | 339.12 | 262.42 | 35324.38 | 0.77 | 0.85 | 56.95 | 2.13 | 4 | 10
0 | 95 | CONCLUIDO | 0.3637 | 274.98 | 197.96 | 5.93 | 0.1 | 2003 | 185.69 | 53.44 | 1 | 2001 | 36.26 | 23136.14 | 2721.44 | 3392.79 | 3729.84 | 262.42 | 1720896.26 | 0.07 | 0.42 | 60.18 | 101.72 | 4 | 10
1 | 95 | CONCLUIDO | 0.6616 | 151.16 | 125.39 | 12.02 | 0.19 | 626 | 187.21 | 53.44 | 2 | 624 | 36.77 | 23322.88 | 1725.12 | 3367.98 | 1267.99 | 262.42 | 496860.05 | 0.21 | 0.67 | 57.85 | 29.47 | 4 | 10
2 | 95 | CONCLUIDO | 0.7723 | 129.48 | 113.12 | 18.2 | 0.28 | 373 | 188.73 | 53.44 | 3 | 371 | 37.29 | 23510.33 | 1548.27 | 3363.39 | 854.45 | 262.42 | 291354.49 | 0.31 | 0.74 | 57.42 | 17.27 | 4 | 10
3 | 95 | CONCLUIDO | 0.8302 | 120.45 | 108.08 | 24.38 | 0.37 | 266 | 190.25 | 53.44 | 4 | 264 | 37.82 | 23698.48 | 1469.86 | 3360.83 | 683.16 | 262.42 | 206240.9 | 0.38 | 0.77 | 57.28 | 12.25 | 4 | 10
4 | 95 | CONCLUIDO | 0.8666 | 115.39 | 105.25 | 30.66 | 0.46 | 206 | 191.78 | 53.44 | 5 | 204 | 38.35 | 23887.36 | 1421.46 | 3360.16 | 587.64 | 262.42 | 158783.25 | 0.45 | 0.8 | 57.18 | 9.44 | 4 | 10
5 | 95 | CONCLUIDO | 0.8921 | 112.09 | 103.41 | 37.15 | 0.55 | 167 | 193.32 | 53.44 | 6 | 165 | 38.89 | 24076.95 | 1386.09 | 3359.29 | 526.59 | 262.42 | 128452.87 | 0.5 | 0.81 | 57.08 | 7.6 | 4 | 10
6 | 95 | CONCLUIDO | 0.9096 | 109.94 | 102.22 | 43.5 | 0.64 | 141 | 194.86 | 53.44 | 7 | 139 | 39.43 | 24267.28 | 1359.39 | 3359.27 | 485.9 | 262.42 | 108239.45 | 0.54 | 0.82 | 57.06 | 6.42 | 4 | 10
7 | 95 | CONCLUIDO | 0.9235 | 108.28 | 101.31 | 50.24 | 0.72 | 121 | 196.41 | 53.44 | 8 | 119 | 39.98 | 24458.36 | 1336.63 | 3358.7 | 455.57 | 262.42 | 93170.88 | 0.58 | 0.83 | 57.02 | 5.51 | 4 | 10
8 | 95 | CONCLUIDO | 0.9343 | 107.03 | 100.62 | 56.95 | 0.81 | 106 | 197.97 | 53.44 | 9 | 104 | 40.53 | 24650.18 | 1316.8 | 3358.29 | 432.33 | 262.42 | 81629.2 | 0.61 | 0.83 | 57 | 4.83 | 4 | 10
9 | 95 | CONCLUIDO | 0.9433 | 106.01 | 100.04 | 63.85 | 0.89 | 94 | 199.53 | 53.44 | 10 | 92 | 41.1 | 24842.77 | 1297.78 | 3357.91 | 412.28 | 262.42 | 71664.25 | 0.64 | 0.84 | 56.99 | 4.25 | 4 | 10
10 | 95 | CONCLUIDO | 0.9496 | 105.3 | 99.67 | 70.36 | 0.97 | 85 | 201.1 | 53.44 | 11 | 83 | 41.66 | 25036.12 | 1282.94 | 3358.39 | 400.19 | 262.42 | 65664.06 | 0.66 | 0.84 | 56.97 | 3.88 | 4 | 10
11 | 95 | CONCLUIDO | 0.9563 | 104.57 | 99.24 | 77.33 | 1.05 | 77 | 202.67 | 53.44 | 12 | 75 | 42.24 | 25230.25 | 1265.84 | 3358 | 385.57 | 262.42 | 58393.95 | 0.68 | 0.84 | 56.95 | 3.45 | 4 | 10
12 | 95 | CONCLUIDO | 0.9614 | 104.02 | 98.94 | 84.81 | 1.13 | 70 | 204.25 | 53.44 | 13 | 68 | 42.82 | 25425.3 | 1250.43 | 3357.69 | 376.19 | 262.42 | 53738.72 | 0.7 | 0.85 | 56.93 | 3.16 | 4 | 10
13 | 95 | CONCLUIDO | 0.9653 | 103.59 | 98.7 | 91.11 | 1.21 | 65 | 205.84 | 53.44 | 14 | 63 | 43.4 | 25621.03 | 1234.92 | 3357.55 | 367.52 | 262.42 | 49428 | 0.71 | 0.85 | 56.94 | 2.92 | 4 | 10
14 | 95 | CONCLUIDO | 0.9692 | 103.18 | 98.48 | 98.48 | 1.28 | 60 | 207.43 | 53.44 | 15 | 58 | 44 | 25817.56 | 1221.03 | 3357.81 | 360.42 | 262.42 | 45903.34 | 0.73 | 0.85 | 56.91 | 2.69 | 4 | 10
15 | 95 | CONCLUIDO | 0.9732 | 102.75 | 98.24 | 107.17 | 1.36 | 55 | 209.03 | 53.44 | 16 | 53 | 44.6 | 26014.91 | 1206.12 | 3357.79 | 351.97 | 262.42 | 41703.58 | 0.75 | 0.85 | 56.92 | 2.46 | 4 | 10
16 | 95 | CONCLUIDO | 0.9756 | 102.5 | 98.1 | 113.19 | 1.43 | 52 | 210.64 | 53.44 | 17 | 50 | 45.21 | 26213.09 | 1192.56 | 3357.49 | 347.53 | 262.42 | 39500.67 | 0.76 | 0.85 | 56.9 | 2.32 | 4 | 10
17 | 95 | CONCLUIDO | 0.9786 | 102.18 | 97.93 | 122.41 | 1.51 | 48 | 212.25 | 53.44 | 18 | 46 | 45.82 | 26412.11 | 1178.6 | 3357.28 | 341.77 | 262.42 | 36637.74 | 0.77 | 0.85 | 56.9 | 2.15 | 4 | 10
18 | 95 | CONCLUIDO | 0.9811 | 101.92 | 97.78 | 130.37 | 1.58 | 45 | 213.87 | 53.44 | 19 | 43 | 46.44 | 26611.98 | 1165.19 | 3357.31 | 336.56 | 262.42 | 34049.99 | 0.78 | 0.86 | 56.9 | 2 | 4 | 10
19 | 95 | CONCLUIDO | 0.9827 | 101.76 | 97.69 | 136.31 | 1.65 | 43 | 215.5 | 53.44 | 20 | 41 | 47.07 | 26812.71 | 1150.06 | 3357.34 | 333.89 | 262.42 | 32722.53 | 0.79 | 0.86 | 56.89 | 1.91 | 4 | 10
20 | 95 | CONCLUIDO | 0.9851 | 101.51 | 97.55 | 146.33 | 1.72 | 40 | 217.14 | 53.44 | 21 | 38 | 47.7 | 27014.3 | 1137.19 | 3357.35 | 329.18 | 262.42 | 30384.25 | 0.8 | 0.86 | 56.88 | 1.77 | 4 | 10
21 | 95 | CONCLUIDO | 0.9865 | 101.37 | 97.49 | 153.93 | 1.79 | 38 | 218.78 | 53.44 | 22 | 30 | 48.34 | 27216.79 | 1125.09 | 3357.17 | 326.58 | 262.42 | 29093.46 | 0.8 | 0.86 | 56.9 | 1.71 | 4 | 10
22 | 95 | CONCLUIDO | 0.9872 | 101.3 | 97.45 | 158.03 | 1.85 | 37 | 220.43 | 53.44 | 23 | 6 | 48.99 | 27420.16 | 1120.64 | 3357.67 | 324.44 | 262.42 | 28028.3 | 0.81 | 0.86 | 56.92 | 1.67 | 4 | 10
23 | 95 | CONCLUIDO | 0.987 | 101.31 | 97.47 | 158.06 | 1.92 | 37 | 222.08 | 53.44 | 24 | 0 | 49.65 | 27624.44 | 1127.45 | 3357.79 | 324.52 | 262.42 | 28066.6 | 0.81 | 0.86 | 56.93 | 1.69 | 4 | 10
0 | 55 | CONCLUIDO | 0.5612 | 178.17 | 149.62 | 8.1 | 0.15 | 1108 | 116.05 | 43.4 | 1 | 1106 | 16.65 | 14546.17 | 1518.48 | 3376.24 | 2088.33 | 262.42 | 904617.53 | 0.13 | 0.56 | 58.65 | 53.59 | 4 | 10
1 | 55 | CONCLUIDO | 0.7852 | 127.36 | 115.29 | 16.55 | 0.3 | 418 | 117.34 | 43.4 | 2 | 416 | 16.94 | 14705.49 | 1156.3 | 3363.86 | 927.7 | 262.42 | 327754.21 | 0.28 | 0.73 | 57.49 | 19.43 | 4 | 10
2 | 55 | CONCLUIDO | 0.864 | 115.74 | 107.57 | 25.31 | 0.45 | 255 | 118.63 | 43.4 | 3 | 253 | 17.23 | 14865.24 | 1060.22 | 3361.29 | 665.6 | 262.42 | 197517.99 | 0.39 | 0.78 | 57.26 | 11.74 | 4 | 10
3 | 55 | CONCLUIDO | 0.9044 | 110.56 | 104.13 | 34.33 | 0.59 | 182 | 119.93 | 43.4 | 4 | 180 | 17.53 | 15025.44 | 1006.4 | 3360.27 | 550.75 | 262.42 | 140460.04 | 0.48 | 0.8 | 57.11 | 8.32 | 4 | 10
4 | 55 | CONCLUIDO | 0.9293 | 107.6 | 102.17 | 43.79 | 0.73 | 140 | 121.23 | 43.4 | 5 | 138 | 17.83 | 15186.08 | 967.58 | 3359.2 | 484.93 | 262.42 | 107756.79 | 0.54 | 0.82 | 57.05 | 6.37 | 4 | 10
5 | 55 | CONCLUIDO | 0.9463 | 105.68 | 100.89 | 53.57 | 0.86 | 113 | 122.54 | 43.4 | 6 | 111 | 18.14 | 15347.16 | 933.65 | 3358.62 | 441.71 | 262.42 | 86284.51 | 0.59 | 0.83 | 57 | 5.1 | 4 | 10
6 | 55 | CONCLUIDO | 0.9579 | 104.4 | 100.07 | 63.87 | 1 | 94 | 123.85 | 43.4 | 7 | 92 | 18.45 | 15508.69 | 902.97 | 3358.38 | 414.13 | 262.42 | 72590.37 | 0.63 | 0.84 | 56.97 | 4.28 | 4 | 10
7 | 55 | CONCLUIDO | 0.9671 | 103.41 | 99.41 | 74.56 | 1.13 | 80 | 125.16 | 43.4 | 8 | 78 | 18.76 | 15670.68 | 873.52 | 3357.99 | 391.84 | 262.42 | 61515.54 | 0.67 | 0.84 | 56.95 | 3.62 | 4 | 10
8 | 55 | CONCLUIDO | 0.9745 | 102.62 | 98.89 | 85.99 | 1.26 | 69 | 126.48 | 43.4 | 9 | 66 | 19.08 | 15833.12 | 845.65 | 3357.81 | 373.76 | 262.42 | 52528.76 | 0.7 | 0.85 | 56.94 | 3.1 | 4 | 10
9 | 55 | CONCLUIDO | 0.978 | 102.25 | 98.67 | 93.97 | 1.38 | 63 | 127.8 | 43.4 | 10 | 10 | 19.4 | 15996.02 | 830.47 | 3358.51 | 364.11 | 262.42 | 47732.88 | 0.72 | 0.85 | 57 | 2.88 | 4 | 10
10 | 55 | CONCLUIDO | 0.9779 | 102.26 | 98.68 | 93.98 | 1.5 | 63 | 129.13 | 43.4 | 11 | 0 | 19.73 | 16159.39 | 836.83 | 3358.25 | 363.82 | 262.42 | 47590.3 | 0.72 | 0.85 | 57.02 | 2.89 | 4 | 10

## gráficos
Selecione o eixo X:
Selecione o eixo Y:
Selecione o eixo Z:
Eixo X | Eixo Y | Eixo Z

## hidden (hidden)
Unnamed: 0
Volume de calda [L]
STATUS
Capacidade operacional [ha/h]
Tempo de missao [h]
Tempo util [h]
Tempo por voo [min]
Autonomia Projetada [h]
N° Voos
MTOW [kg]
Massa Estrutura [kg]
Combustível [kg]
Abastecimentos
Massa gerador
Potência gerador [W]
Combustível consumido [L]
Calda cons [L]
Distância percorrida [km]
Distância Pulverizando [km]
RTL ACUMULADO[m]
EOC [km/km]
EOC [h/h]
Tempo de manobra [h]
Tempo rtl_rtw [h]
V pulv [m/s]
V desloc [m/s]