## RESULTADOS_18
Unnamed: 0 | Volume de calda [L] | STATUS | Capacidade operacional [ha/h] | Tempo de missao [h] | Tempo util [h] | Tempo por voo [min] | Autonomia Projetada [h] | N° Voos | MTOW [kg] | Massa Estrutura [kg] | Combustível [kg] | Abastecimentos | Massa gerador | Potência gerador [W] | Combustível consumido [L] | Calda cons [L] | Distância percorrida [km] | Distância Pulverizando [km] | RTL ACUMULADO[m] | EOC [km/km] | EOC [h/h] | Tempo de manobra [h] | Tempo rtl_rtw [h] | V pulv [m/s] | V desloc [m/s] | Preço Total por ha Simples [R$/ha] | Preço Total por ha Presumido [R$/ha] | Preço Total por ha Real [R$/ha] | Preço Total Simples [R$] | Preço Total Presumido [R$] | Prod CAPEX [ha/h/R$] | Dias Trabalhados | Preço Total Real [R$]
0 | 100 | CONCLUIDO | 13.0643 | 7.65 | 3.74 | 6.23 | 0.09 | 36 | 194.77 | 54.38 | 1 | 34 | 39.4 | 24256.19 | 48.28 | 1144.36 | 45.72 | 21.7 | 11182.44 | 0.47 | 0.7 | 1.14 | 0.71 | 4 | 10 | 66.2841 | 90.6929 | 82.0373 | 66284.1468 | 90692.8939 | 4.2781e-06 | 5 | 82037.2914
1 | 100 | CONCLUIDO | 15.7867 | 6.33 | 3.27 | 14.03 | 0.18 | 14 | 196.32 | 54.38 | 2 | 10 | 39.95 | 24447.22 | 35.71 | 1143.5 | 31.11 | 21.7 | 3987.18 | 0.7 | 0.79 | 1.1 | 0.25 | 4 | 10 | 57.9546 | 79.2961 | 71.7282 | 57954.6161 | 79296.0625 | 5.1695e-06 | 5 | 71728.1576
2 | 100 | CONCLUIDO | 15.8821 | 6.3 | 3.27 | 15.11 | 0.27 | 13 | 197.88 | 54.38 | 3 | 0 | 40.5 | 24639 | 35.03 | 1144.3 | 30.81 | 21.7 | 3842.03 | 0.7 | 0.79 | 1.11 | 0.25 | 4 | 10 | 57.6394 | 78.8647 | 71.338 | 57639.3679 | 78864.726 | 5.2008e-06 | 5 | 71337.9872

## RESULTADOS_6
Unnamed: 0 | Volume de calda [L] | STATUS | Capacidade operacional [ha/h] | Tempo de missao [h] | Tempo util [h] | Tempo por voo [min] | Autonomia Projetada [h] | N° Voos | MTOW [kg] | Massa Estrutura [kg] | Combustível [kg] | Abastecimentos | Massa gerador | Potência gerador [W] | Combustível consumido [L] | Calda cons [L] | Distância percorrida [km] | Distância Pulverizando [km] | RTL ACUMULADO[m] | EOC [km/km] | EOC [h/h] | Tempo de manobra [h] | Tempo rtl_rtw [h] | V pulv [m/s] | V desloc [m/s] | Preço Total por ha Simples [R$/ha] | Preço Total por ha Presumido [R$/ha] | Preço Total por ha Real [R$/ha] | Preço Total Simples [R$] | Preço Total Presumido [R$] | Prod CAPEX [ha/h/R$] | Dias Trabalhados | Preço Total Real [R$]
0 | 40 | CONCLUIDO | 16.2462 | 6.16 | 3.65 | 7.3 | 0.2 | 30 | 89.87 | 37.55 | 1 | 0 | 11.32 | 11317.98 | 24.6 | 1146.53 | 41.57 | 21.7 | 9134.02 | 0.52 | 0.71 | 1.17 | 0.62 | 4 | 10 | 51.5351 | 70.5126 | 63.783 | 51535.1254 | 70512.6321 | 5.5613e-06 | 5 | 63783.0055

## RESULTADOS_4
Unnamed: 0 | Volume de calda [L] | STATUS | Capacidade operacional [ha/h] | Tempo de missao [h] | Tempo util [h] | Tempo por voo [min] | Autonomia Projetada [h] | N° Voos | MTOW [kg] | Massa Estrutura [kg] | Combustível [kg] | Abastecimentos | Massa gerador | Potência gerador [W] | Combustível consumido [L] | Calda cons [L] | Distância percorrida [km] | Distância Pulverizando [km] | RTL ACUMULADO[m] | EOC [km/km] | EOC [h/h] | Tempo de manobra [h] | Tempo rtl_rtw [h] | V pulv [m/s] | V desloc [m/s] | Preço Total por ha Simples [R$/ha] | Preço Total por ha Presumido [R$/ha] | Preço Total por ha Real [R$/ha] | Preço Total Simples [R$] | Preço Total Presumido [R$] | Prod CAPEX [ha/h/R$] | Dias Trabalhados | Preço Total Real [R$]
0 | 30 | CONCLUIDO | 15.9011 | 6.29 | 3.84 | 5.91 | 0.24 | 39 | 71.52 | 32.27 | 1 | 0 | 8.25 | 9054.6 | 22.64 | 1145.46 | 47.01 | 21.7 | 11813.34 | 0.46 | 0.68 | 1.2 | 0.81 | 4 | 10 | 50.5079 | 69.1071 | 62.5116 | 50507.8662 | 69107.0907 | 5.5043e-06 | 5 | 62511.607

## RESULTADOS_1
Unnamed: 0 | Volume de calda [L] | STATUS | Capacidade operacional [ha/h] | Tempo de missao [h] | Tempo util [h] | Tempo por voo [min] | Autonomia Projetada [h] | N° Voos | MTOW [kg] | Massa Estrutura [kg] | Combustível [kg] | Abastecimentos | Massa gerador | Potência gerador [W] | Combustível consumido [L] | Calda cons [L] | Distância percorrida [km] | Distância Pulverizando [km] | RTL ACUMULADO[m] | EOC [km/km] | EOC [h/h] | Tempo de manobra [h] | Tempo rtl_rtw [h] | V pulv [m/s] | V desloc [m/s] | Preço Total por ha Simples [R$/ha] | Preço Total por ha Presumido [R$/ha] | Preço Total por ha Real [R$/ha] | Preço Total Simples [R$] | Preço Total Presumido [R$] | Prod CAPEX [ha/h/R$] | Dias Trabalhados | Preço Total Real [R$]
0 | 15 | CONCLUIDO | 13.8793 | 7.2 | 4.65 | 3.62 | 0.43 | 77 | 39.78 | 19.54 | 1 | 0 | 4.24 | 5140 | 18.59 | 1148.43 | 70.76 | 21.7 | 23493.98 | 0.31 | 0.56 | 1.3 | 1.62 | 4 | 10 | 49.1241 | 67.2137 | 60.799 | 49124.0842 | 67213.7391 | 4.9139e-06 | 5 | 60798.9542

## RESULTADOS_12
Unnamed: 0 | Volume de calda [L] | STATUS | Capacidade operacional [ha/h] | Tempo de missao [h] | Tempo util [h] | Tempo por voo [min] | Autonomia Projetada [h] | N° Voos | MTOW [kg] | Massa Estrutura [kg] | Combustível [kg] | Abastecimentos | Massa gerador | Potência gerador [W] | Combustível consumido [L] | Calda cons [L] | Distância percorrida [km] | Distância Pulverizando [km] | RTL ACUMULADO[m] | EOC [km/km] | EOC [h/h] | Tempo de manobra [h] | Tempo rtl_rtw [h] | V pulv [m/s] | V desloc [m/s] | Preço Total por ha Simples [R$/ha] | Preço Total por ha Presumido [R$/ha] | Preço Total por ha Real [R$/ha] | Preço Total Simples [R$] | Preço Total Presumido [R$] | Prod CAPEX [ha/h/R$] | Dias Trabalhados | Preço Total Real [R$]
0 | 70 | CONCLUIDO | 15.3616 | 6.51 | 3.53 | 8.15 | 0.12 | 26 | 141.81 | 47.83 | 1 | 23 | 22.98 | 17723.39 | 34.17 | 1143.33 | 38.93 | 21.7 | 7837.08 | 0.56 | 0.74 | 1.13 | 0.51 | 4 | 10 | 56.8266 | 77.7526 | 70.332 | 56826.5537 | 77752.5978 | 5.1268e-06 | 5 | 70331.999
1 | 70 | CONCLUIDO | 16.2992 | 6.14 | 3.39 | 11.29 | 0.25 | 18 | 143.17 | 47.83 | 2 | 0 | 23.34 | 17891.86 | 30.36 | 1144.12 | 34.03 | 21.7 | 5427.58 | 0.64 | 0.77 | 1.13 | 0.36 | 4 | 10 | 46.3459 | 63.4125 | 57.3605 | 46345.8814 | 63412.4795 | 5.4397e-06 | 4 | 57360.4815

## RESULTADOS_16
Unnamed: 0 | Volume de calda [L] | STATUS | Capacidade operacional [ha/h] | Tempo de missao [h] | Tempo util [h] | Tempo por voo [min] | Autonomia Projetada [h] | N° Voos | MTOW [kg] | Massa Estrutura [kg] | Combustível [kg] | Abastecimentos | Massa gerador | Potência gerador [W] | Combustível consumido [L] | Calda cons [L] | Distância percorrida [km] | Distância Pulverizando [km] | RTL ACUMULADO[m] | EOC [km/km] | EOC [h/h] | Tempo de manobra [h] | Tempo rtl_rtw [h] | V pulv [m/s] | V desloc [m/s] | Preço Total por ha Simples [R$/ha] | Preço Total por ha Presumido [R$/ha] | Preço Total por ha Real [R$/ha] | Preço Total Simples [R$] | Preço Total Presumido [R$] | Prod CAPEX [ha/h/R$] | Dias Trabalhados | Preço Total Real [R$]
0 | 90 | CONCLUIDO | 13.9055 | 7.19 | 3.63 | 6.81 | 0.1 | 32 | 176.73 | 52.44 | 1 | 30 | 33.29 | 22031.19 | 43.28 | 1143.38 | 42.53 | 21.7 | 9608.02 | 0.51 | 0.72 | 1.12 | 0.61 | 4 | 10 | 62.6001 | 85.6522 | 77.4777 | 62600.0746 | 85652.1838 | 4.5803e-06 | 5 | 77477.6596
1 | 90 | CONCLUIDO | 16.1023 | 6.21 | 3.29 | 14.11 | 0.2 | 14 | 178.21 | 52.44 | 2 | 1 | 33.77 | 22213.89 | 33.04 | 1143.5 | 31.27 | 21.7 | 4064.61 | 0.69 | 0.79 | 1.12 | 0.27 | 4 | 10 | 56.4656 | 77.2588 | 69.8853 | 56465.6418 | 77258.7823 | 5.3039e-06 | 5 | 69885.3125
2 | 90 | CONCLUIDO | 16.1009 | 6.21 | 3.29 | 14.11 | 0.3 | 14 | 179.7 | 52.44 | 3 | 0 | 34.26 | 22397.24 | 33.32 | 1143.49 | 31.28 | 21.7 | 4072.54 | 0.69 | 0.79 | 1.12 | 0.27 | 4 | 10 | 56.5614 | 77.3898 | 70.0038 | 56561.3639 | 77389.7534 | 5.3034e-06 | 5 | 70003.7839

## RESULTADOS_0
Unnamed: 0 | Volume de calda [L] | STATUS | Capacidade operacional [ha/h] | Tempo de missao [h] | Tempo util [h] | Tempo por voo [min] | Autonomia Projetada [h] | N° Voos | MTOW [kg] | Massa Estrutura [kg] | Combustível [kg] | Abastecimentos | Massa gerador | Potência gerador [W] | Combustível consumido [L] | Calda cons [L] | Distância percorrida [km] | Distância Pulverizando [km] | RTL ACUMULADO[m] | EOC [km/km] | EOC [h/h] | Tempo de manobra [h] | Tempo rtl_rtw [h] | V pulv [m/s] | V desloc [m/s] | Preço Total por ha Simples [R$/ha] | Preço Total por ha Presumido [R$/ha] | Preço Total por ha Real [R$/ha] | Preço Total Simples [R$] | Preço Total Presumido [R$] | Prod CAPEX [ha/h/R$] | Dias Trabalhados | Preço Total Real [R$]
0 | 10 | CONCLUIDO | 11.9367 | 8.38 | 5.45 | 2.84 | 0.64 | 115 | 26.11 | 12.1 | 1 | 0 | 3.01 | 3454.41 | 15.92 | 1154.31 | 93.95 | 21.7 | 34902.14 | 0.23 | 0.48 | 1.41 | 2.42 | 4 | 10 | 56.577 | 77.4111 | 70.0231 | 56576.9527 | 77411.0827 | 4.2717e-06 | 6 | 70023.0776

## RESULTADOS_7
Unnamed: 0 | Volume de calda [L] | STATUS | Capacidade operacional [ha/h] | Tempo de missao [h] | Tempo util [h] | Tempo por voo [min] | Autonomia Projetada [h] | N° Voos | MTOW [kg] | Massa Estrutura [kg] | Combustível [kg] | Abastecimentos | Massa gerador | Potência gerador [W] | Combustível consumido [L] | Calda cons [L] | Distância percorrida [km] | Distância Pulverizando [km] | RTL ACUMULADO[m] | EOC [km/km] | EOC [h/h] | Tempo de manobra [h] | Tempo rtl_rtw [h] | V pulv [m/s] | V desloc [m/s] | Preço Total por ha Simples [R$/ha] | Preço Total por ha Presumido [R$/ha] | Preço Total por ha Real [R$/ha] | Preço Total Simples [R$] | Preço Total Presumido [R$] | Prod CAPEX [ha/h/R$] | Dias Trabalhados | Preço Total Real [R$]
0 | 45 | CONCLUIDO | 16.328 | 6.12 | 3.58 | 7.96 | 0.18 | 27 | 98.71 | 39.72 | 1 | 0 | 12.99 | 12407.75 | 25.69 | 1144.68 | 39.72 | 21.7 | 8225.19 | 0.55 | 0.73 | 1.16 | 0.56 | 4 | 10 | 43.8965 | 60.0611 | 54.329 | 43896.492 | 60061.117 | 5.5619e-06 | 4 | 54328.9683

## RESULTADOS_10
Unnamed: 0 | Volume de calda [L] | STATUS | Capacidade operacional [ha/h] | Tempo de missao [h] | Tempo util [h] | Tempo por voo [min] | Autonomia Projetada [h] | N° Voos | MTOW [kg] | Massa Estrutura [kg] | Combustível [kg] | Abastecimentos | Massa gerador | Potência gerador [W] | Combustível consumido [L] | Calda cons [L] | Distância percorrida [km] | Distância Pulverizando [km] | RTL ACUMULADO[m] | EOC [km/km] | EOC [h/h] | Tempo de manobra [h] | Tempo rtl_rtw [h] | V pulv [m/s] | V desloc [m/s] | Preço Total por ha Simples [R$/ha] | Preço Total por ha Presumido [R$/ha] | Preço Total por ha Real [R$/ha] | Preço Total Simples [R$] | Preço Total Presumido [R$] | Prod CAPEX [ha/h/R$] | Dias Trabalhados | Preço Total Real [R$]
0 | 60 | CONCLUIDO | 16.1732 | 6.18 | 3.46 | 9.03 | 0.14 | 23 | 124.63 | 45 | 1 | 14 | 18.64 | 15605.44 | 29.17 | 1143.71 | 36.78 | 21.7 | 6774.17 | 0.59 | 0.75 | 1.12 | 0.44 | 4 | 10 | 54.032 | 73.9289 | 66.8732 | 54031.9626 | 73928.9149 | 5.4383e-06 | 5 | 66873.2431
1 | 60 | CONCLUIDO | 16.3696 | 6.11 | 3.44 | 9.83 | 0.28 | 21 | 125.95 | 45 | 2 | 0 | 18.95 | 15767.7 | 28.19 | 1143.58 | 35.5 | 21.7 | 6143.84 | 0.61 | 0.76 | 1.14 | 0.42 | 4 | 10 | 45.2493 | 61.9121 | 56.0033 | 45249.3313 | 61912.1314 | 5.5043e-06 | 4 | 56003.3245

## RESULTADOS_14
Unnamed: 0 | Volume de calda [L] | STATUS | Capacidade operacional [ha/h] | Tempo de missao [h] | Tempo util [h] | Tempo por voo [min] | Autonomia Projetada [h] | N° Voos | MTOW [kg] | Massa Estrutura [kg] | Combustível [kg] | Abastecimentos | Massa gerador | Potência gerador [W] | Combustível consumido [L] | Calda cons [L] | Distância percorrida [km] | Distância Pulverizando [km] | RTL ACUMULADO[m] | EOC [km/km] | EOC [h/h] | Tempo de manobra [h] | Tempo rtl_rtw [h] | V pulv [m/s] | V desloc [m/s] | Preço Total por ha Simples [R$/ha] | Preço Total por ha Presumido [R$/ha] | Preço Total por ha Real [R$/ha] | Preço Total Simples [R$] | Preço Total Presumido [R$] | Prod CAPEX [ha/h/R$] | Dias Trabalhados | Preço Total Real [R$]
0 | 80 | CONCLUIDO | 14.6276 | 6.84 | 3.58 | 7.4 | 0.11 | 29 | 159.12 | 50.28 | 1 | 27 | 27.84 | 19859.16 | 38.8 | 1143.94 | 40.51 | 21.7 | 8613.6 | 0.54 | 0.73 | 1.13 | 0.55 | 4 | 10 | 59.6319 | 81.591 | 73.8041 | 59631.9305 | 81591.0381 | 4.8486e-06 | 5 | 73804.1039
1 | 80 | CONCLUIDO | 16.1602 | 6.19 | 3.35 | 12.56 | 0.22 | 16 | 160.54 | 50.28 | 2 | 0 | 28.26 | 20034.4 | 31.76 | 1145.11 | 32.84 | 21.7 | 4841.44 | 0.66 | 0.78 | 1.13 | 0.32 | 4 | 10 | 55.6638 | 76.1617 | 68.8929 | 55663.7991 | 76161.6656 | 5.3566e-06 | 5 | 68892.9031

## RESULTADOS_5
Unnamed: 0 | Volume de calda [L] | STATUS | Capacidade operacional [ha/h] | Tempo de missao [h] | Tempo util [h] | Tempo por voo [min] | Autonomia Projetada [h] | N° Voos | MTOW [kg] | Massa Estrutura [kg] | Combustível [kg] | Abastecimentos | Massa gerador | Potência gerador [W] | Combustível consumido [L] | Calda cons [L] | Distância percorrida [km] | Distância Pulverizando [km] | RTL ACUMULADO[m] | EOC [km/km] | EOC [h/h] | Tempo de manobra [h] | Tempo rtl_rtw [h] | V pulv [m/s] | V desloc [m/s] | Preço Total por ha Simples [R$/ha] | Preço Total por ha Presumido [R$/ha] | Preço Total por ha Real [R$/ha] | Preço Total Simples [R$] | Preço Total Presumido [R$] | Prod CAPEX [ha/h/R$] | Dias Trabalhados | Preço Total Real [R$]
0 | 35 | CONCLUIDO | 16.1095 | 6.21 | 3.73 | 6.58 | 0.22 | 34 | 80.84 | 35.1 | 1 | 0 | 9.74 | 10204.21 | 23.76 | 1146.98 | 43.85 | 21.7 | 10257.38 | 0.49 | 0.7 | 1.18 | 0.7 | 4 | 10 | 51.062 | 69.8653 | 63.1975 | 51062.0476 | 69865.3462 | 5.544e-06 | 5 | 63197.4956

## RESULTADOS_8
Unnamed: 0 | Volume de calda [L] | STATUS | Capacidade operacional [ha/h] | Tempo de missao [h] | Tempo util [h] | Tempo por voo [min] | Autonomia Projetada [h] | N° Voos | MTOW [kg] | Massa Estrutura [kg] | Combustível [kg] | Abastecimentos | Massa gerador | Potência gerador [W] | Combustível consumido [L] | Calda cons [L] | Distância percorrida [km] | Distância Pulverizando [km] | RTL ACUMULADO[m] | EOC [km/km] | EOC [h/h] | Tempo de manobra [h] | Tempo rtl_rtw [h] | V pulv [m/s] | V desloc [m/s] | Preço Total por ha Simples [R$/ha] | Preço Total por ha Presumido [R$/ha] | Preço Total por ha Real [R$/ha] | Preço Total Simples [R$] | Preço Total Presumido [R$] | Prod CAPEX [ha/h/R$] | Dias Trabalhados | Preço Total Real [R$]
0 | 50 | CONCLUIDO | 16.4451 | 6.08 | 3.51 | 8.78 | 0.16 | 24 | 107.41 | 41.65 | 1 | 0 | 14.77 | 13481.73 | 26.3 | 1144.91 | 37.63 | 21.7 | 7198.66 | 0.58 | 0.74 | 1.15 | 0.49 | 4 | 10 | 44.2172 | 60.5 | 54.726 | 44217.2482 | 60499.9898 | 5.5761e-06 | 4 | 54725.9557

## RESULTADOS_3
Unnamed: 0 | Volume de calda [L] | STATUS | Capacidade operacional [ha/h] | Tempo de missao [h] | Tempo util [h] | Tempo por voo [min] | Autonomia Projetada [h] | N° Voos | MTOW [kg] | Massa Estrutura [kg] | Combustível [kg] | Abastecimentos | Massa gerador | Potência gerador [W] | Combustível consumido [L] | Calda cons [L] | Distância percorrida [km] | Distância Pulverizando [km] | RTL ACUMULADO[m] | EOC [km/km] | EOC [h/h] | Tempo de manobra [h] | Tempo rtl_rtw [h] | V pulv [m/s] | V desloc [m/s] | Preço Total por ha Simples [R$/ha] | Preço Total por ha Presumido [R$/ha] | Preço Total por ha Real [R$/ha] | Preço Total Simples [R$] | Preço Total Presumido [R$] | Prod CAPEX [ha/h/R$] | Dias Trabalhados | Preço Total Real [R$]
0 | 25 | CONCLUIDO | 15.5286 | 6.44 | 3.99 | 5.1 | 0.28 | 47 | 61.76 | 28.92 | 1 | 0 | 6.84 | 7851.41 | 21.48 | 1146.2 | 51.67 | 21.7 | 14101.58 | 0.42 | 0.65 | 1.21 | 0.96 | 4 | 10 | 49.993 | 68.4026 | 61.8744 | 49992.988 | 68402.6117 | 5.4104e-06 | 5 | 61874.3624

## RESULTADOS_15
Unnamed: 0 | Volume de calda [L] | STATUS | Capacidade operacional [ha/h] | Tempo de missao [h] | Tempo util [h] | Tempo por voo [min] | Autonomia Projetada [h] | N° Voos | MTOW [kg] | Massa Estrutura [kg] | Combustível [kg] | Abastecimentos | Massa gerador | Potência gerador [W] | Combustível consumido [L] | Calda cons [L] | Distância percorrida [km] | Distância Pulverizando [km] | RTL ACUMULADO[m] | EOC [km/km] | EOC [h/h] | Tempo de manobra [h] | Tempo rtl_rtw [h] | V pulv [m/s] | V desloc [m/s] | Preço Total por ha Simples [R$/ha] | Preço Total por ha Presumido [R$/ha] | Preço Total por ha Real [R$/ha] | Preço Total Simples [R$] | Preço Total Presumido [R$] | Prod CAPEX [ha/h/R$] | Dias Trabalhados | Preço Total Real [R$]
0 | 85 | CONCLUIDO | 14.1727 | 7.06 | 3.63 | 7.03 | 0.11 | 31 | 167.88 | 51.39 | 1 | 29 | 30.49 | 20939.59 | 41.45 | 1143.13 | 42.27 | 21.7 | 9480.88 | 0.51 | 0.72 | 1.13 | 0.61 | 4 | 10 | 61.3676 | 83.9659 | 75.9523 | 61367.6042 | 83965.8634 | 4.6827e-06 | 5 | 75952.2792
1 | 85 | CONCLUIDO | 16.1117 | 6.21 | 3.33 | 13.3 | 0.21 | 15 | 169.33 | 51.39 | 2 | 0 | 30.94 | 21118.46 | 32.47 | 1143.67 | 32.28 | 21.7 | 4564.14 | 0.67 | 0.78 | 1.12 | 0.3 | 4 | 10 | 56.11 | 76.7721 | 69.4451 | 56109.9512 | 76772.1107 | 5.3234e-06 | 5 | 69445.0882

## RESULTADOS_2
Unnamed: 0 | Volume de calda [L] | STATUS | Capacidade operacional [ha/h] | Tempo de missao [h] | Tempo util [h] | Tempo por voo [min] | Autonomia Projetada [h] | N° Voos | MTOW [kg] | Massa Estrutura [kg] | Combustível [kg] | Abastecimentos | Massa gerador | Potência gerador [W] | Combustível consumido [L] | Calda cons [L] | Distância percorrida [km] | Distância Pulverizando [km] | RTL ACUMULADO[m] | EOC [km/km] | EOC [h/h] | Tempo de manobra [h] | Tempo rtl_rtw [h] | V pulv [m/s] | V desloc [m/s] | Preço Total por ha Simples [R$/ha] | Preço Total por ha Presumido [R$/ha] | Preço Total por ha Real [R$/ha] | Preço Total Simples [R$] | Preço Total Presumido [R$] | Prod CAPEX [ha/h/R$] | Dias Trabalhados | Preço Total Real [R$]
0 | 20 | CONCLUIDO | 14.9669 | 6.68 | 4.22 | 4.37 | 0.34 | 58 | 51.33 | 24.83 | 1 | 0 | 5.51 | 6564.78 | 20.12 | 1147.11 | 58.63 | 21.7 | 17525.09 | 0.37 | 0.62 | 1.24 | 1.2 | 4 | 10 | 49.4648 | 67.6799 | 61.2206 | 49464.7762 | 67679.889 | 5.2534e-06 | 5 | 61220.6154

## RESULTADOS_11
Unnamed: 0 | Volume de calda [L] | STATUS | Capacidade operacional [ha/h] | Tempo de missao [h] | Tempo util [h] | Tempo por voo [min] | Autonomia Projetada [h] | N° Voos | MTOW [kg] | Massa Estrutura [kg] | Combustível [kg] | Abastecimentos | Massa gerador | Potência gerador [W] | Combustível consumido [L] | Calda cons [L] | Distância percorrida [km] | Distância Pulverizando [km] | RTL ACUMULADO[m] | EOC [km/km] | EOC [h/h] | Tempo de manobra [h] | Tempo rtl_rtw [h] | V pulv [m/s] | V desloc [m/s] | Preço Total por ha Simples [R$/ha] | Preço Total por ha Presumido [R$/ha] | Preço Total por ha Real [R$/ha] | Preço Total Simples [R$] | Preço Total Presumido [R$] | Prod CAPEX [ha/h/R$] | Dias Trabalhados | Preço Total Real [R$]
0 | 65 | CONCLUIDO | 15.7916 | 6.33 | 3.5 | 8.75 | 0.13 | 24 | 133.21 | 46.47 | 1 | 21 | 20.75 | 16663.42 | 31.47 | 1143.34 | 38.17 | 21.7 | 7466.6 | 0.57 | 0.74 | 1.12 | 0.48 | 4 | 10 | 55.3162 | 75.6861 | 68.4627 | 55316.2386 | 75686.118 | 5.2896e-06 | 5 | 68462.7411
1 | 65 | CONCLUIDO | 16.3875 | 6.1 | 3.4 | 10.75 | 0.26 | 19 | 134.55 | 46.47 | 2 | 0 | 21.09 | 16828.84 | 29.48 | 1145 | 34.7 | 21.7 | 5755.83 | 0.63 | 0.76 | 1.13 | 0.38 | 4 | 10 | 45.8285 | 62.7045 | 56.7201 | 45828.4676 | 62704.5311 | 5.4892e-06 | 4 | 56720.0987

## RESULTADOS_13
Unnamed: 0 | Volume de calda [L] | STATUS | Capacidade operacional [ha/h] | Tempo de missao [h] | Tempo util [h] | Tempo por voo [min] | Autonomia Projetada [h] | N° Voos | MTOW [kg] | Massa Estrutura [kg] | Combustível [kg] | Abastecimentos | Massa gerador | Potência gerador [W] | Combustível consumido [L] | Calda cons [L] | Distância percorrida [km] | Distância Pulverizando [km] | RTL ACUMULADO[m] | EOC [km/km] | EOC [h/h] | Tempo de manobra [h] | Tempo rtl_rtw [h] | V pulv [m/s] | V desloc [m/s] | Preço Total por ha Simples [R$/ha] | Preço Total por ha Presumido [R$/ha] | Preço Total por ha Real [R$/ha] | Preço Total Simples [R$] | Preço Total Presumido [R$] | Prod CAPEX [ha/h/R$] | Dias Trabalhados | Preço Total Real [R$]
0 | 75 | CONCLUIDO | 14.9074 | 6.71 | 3.58 | 7.66 | 0.12 | 28 | 150.44 | 49.1 | 1 | 26 | 25.34 | 18787.76 | 36.78 | 1144.44 | 40.31 | 21.7 | 8514.04 | 0.54 | 0.73 | 1.13 | 0.55 | 4 | 10 | 58.4056 | 79.9132 | 72.2864 | 58405.6497 | 79913.1866 | 4.9579e-06 | 5 | 72286.3842
1 | 75 | CONCLUIDO | 16.2653 | 6.15 | 3.35 | 11.83 | 0.23 | 17 | 151.83 | 49.1 | 2 | 0 | 25.73 | 18959.54 | 30.57 | 1144.53 | 33.05 | 21.7 | 4943.49 | 0.66 | 0.78 | 1.12 | 0.33 | 4 | 10 | 55.0038 | 75.2586 | 68.0761 | 55003.8131 | 75258.6436 | 5.4095e-06 | 5 | 68076.0643

## RESULTADOS_17
Unnamed: 0 | Volume de calda [L] | STATUS | Capacidade operacional [ha/h] | Tempo de missao [h] | Tempo util [h] | Tempo por voo [min] | Autonomia Projetada [h] | N° Voos | MTOW [kg] | Massa Estrutura [kg] | Combustível [kg] | Abastecimentos | Massa gerador | Potência gerador [W] | Combustível consumido [L] | Calda cons [L] | Distância percorrida [km] | Distância Pulverizando [km] | RTL ACUMULADO[m] | EOC [km/km] | EOC [h/h] | Tempo de manobra [h] | Tempo rtl_rtw [h] | V pulv [m/s] | V desloc [m/s] | Preço Total por ha Simples [R$/ha] | Preço Total por ha Presumido [R$/ha] | Preço Total por ha Real [R$/ha] | Preço Total Simples [R$] | Preço Total Presumido [R$] | Prod CAPEX [ha/h/R$] | Dias Trabalhados | Preço Total Real [R$]
0 | 95 | CONCLUIDO | 13.3264 | 7.5 | 3.73 | 6.4 | 0.1 | 35 | 185.69 | 53.44 | 1 | 33 | 36.26 | 23136.14 | 46.5 | 1144.3 | 45.31 | 21.7 | 10979.07 | 0.48 | 0.7 | 1.14 | 0.71 | 4 | 10 | 64.9481 | 88.8649 | 80.3837 | 64948.0975 | 88864.8523 | 4.3765e-06 | 5 | 80383.7155
1 | 95 | CONCLUIDO | 15.932 | 6.28 | 3.29 | 14.09 | 0.19 | 14 | 187.21 | 53.44 | 2 | 6 | 36.77 | 23322.88 | 34.26 | 1143.36 | 31.3 | 21.7 | 4081.83 | 0.69 | 0.79 | 1.11 | 0.26 | 4 | 10 | 57.1818 | 78.2387 | 70.7717 | 57181.8341 | 78238.7082 | 5.2322e-06 | 5 | 70771.7157
2 | 95 | CONCLUIDO | 15.9419 | 6.27 | 3.28 | 14.07 | 0.28 | 14 | 188.73 | 53.44 | 3 | 0 | 37.29 | 23510.33 | 34.02 | 1143.56 | 30.92 | 21.7 | 3893.02 | 0.7 | 0.79 | 1.12 | 0.26 | 4 | 10 | 57.0877 | 78.1099 | 70.6552 | 57087.7 | 78109.9097 | 5.2354e-06 | 5 | 70655.2096

## RESULTADOS_9
Unnamed: 0 | Volume de calda [L] | STATUS | Capacidade operacional [ha/h] | Tempo de missao [h] | Tempo util [h] | Tempo por voo [min] | Autonomia Projetada [h] | N° Voos | MTOW [kg] | Massa Estrutura [kg] | Combustível [kg] | Abastecimentos | Massa gerador | Potência gerador [W] | Combustível consumido [L] | Calda cons [L] | Distância percorrida [km] | Distância Pulverizando [km] | RTL ACUMULADO[m] | EOC [km/km] | EOC [h/h] | Tempo de manobra [h] | Tempo rtl_rtw [h] | V pulv [m/s] | V desloc [m/s] | Preço Total por ha Simples [R$/ha] | Preço Total por ha Presumido [R$/ha] | Preço Total por ha Real [R$/ha] | Preço Total Simples [R$] | Preço Total Presumido [R$] | Prod CAPEX [ha/h/R$] | Dias Trabalhados | Preço Total Real [R$]
0 | 55 | CONCLUIDO | 16.3696 | 6.11 | 3.48 | 9.07 | 0.15 | 23 | 116.05 | 43.4 | 1 | 4 | 16.65 | 14546.17 | 27.37 | 1144.96 | 36.73 | 21.7 | 6750.61 | 0.59 | 0.75 | 1.14 | 0.45 | 4 | 10 | 44.8046 | 61.3036 | 55.4529 | 44804.5883 | 61303.6144 | 5.5267e-06 | 4 | 55452.8834
1 | 55 | CONCLUIDO | 16.4933 | 6.06 | 3.45 | 9.42 | 0.3 | 22 | 117.34 | 43.4 | 2 | 0 | 16.94 | 14705.49 | 27.38 | 1145.57 | 35.91 | 21.7 | 6345.62 | 0.6 | 0.75 | 1.14 | 0.43 | 4 | 10 | 44.7217 | 61.1903 | 55.3503 | 44721.7429 | 61190.2617 | 5.5685e-06 | 4 | 55350.349

## resultados
Unnamed: 0 | Volume de calda [L] | STATUS | Capacidade operacional [ha/h] | Tempo de missao [h] | Tempo util [h] | Tempo por voo [min] | Autonomia Projetada [h] | N° Voos | MTOW [kg] | Massa Estrutura [kg] | Combustível [kg] | Abastecimentos | Massa gerador | Potência gerador [W] | Combustível consumido [L] | Calda cons [L] | Distância percorrida [km] | Distância Pulverizando [km] | RTL ACUMULADO[m] | EOC [km/km] | EOC [h/h] | Tempo de manobra [h] | Tempo rtl_rtw [h] | V pulv [m/s] | V desloc [m/s]
0 | 100 | CONCLUIDO | 13.0643 | 7.65 | 3.74 | 6.23 | 0.09 | 36 | 194.77 | 54.38 | 1 | 34 | 39.4 | 24256.19 | 48.28 | 1144.36 | 45.72 | 21.7 | 11182.44 | 0.47 | 0.7 | 1.14 | 0.71 | 4 | 10
1 | 100 | CONCLUIDO | 15.7867 | 6.33 | 3.27 | 14.03 | 0.18 | 14 | 196.32 | 54.38 | 2 | 10 | 39.95 | 24447.22 | 35.71 | 1143.5 | 31.11 | 21.7 | 3987.18 | 0.7 | 0.79 | 1.1 | 0.25 | 4 | 10
2 | 100 | CONCLUIDO | 15.8821 | 6.3 | 3.27 | 15.11 | 0.27 | 13 | 197.88 | 54.38 | 3 | 0 | 40.5 | 24639 | 35.03 | 1144.3 | 30.81 | 21.7 | 3842.03 | 0.7 | 0.79 | 1.11 | 0.25 | 4 | 10
0 | 40 | CONCLUIDO | 16.2462 | 6.16 | 3.65 | 7.3 | 0.2 | 30 | 89.87 | 37.55 | 1 | 0 | 11.32 | 11317.98 | 24.6 | 1146.53 | 41.57 | 21.7 | 9134.02 | 0.52 | 0.71 | 1.17 | 0.62 | 4 | 10
0 | 30 | CONCLUIDO | 15.9011 | 6.29 | 3.84 | 5.91 | 0.24 | 39 | 71.52 | 32.27 | 1 | 0 | 8.25 | 9054.6 | 22.64 | 1145.46 | 47.01 | 21.7 | 11813.34 | 0.46 | 0.68 | 1.2 | 0.81 | 4 | 10
0 | 15 | CONCLUIDO | 13.8793 | 7.2 | 4.65 | 3.62 | 0.43 | 77 | 39.78 | 19.54 | 1 | 0 | 4.24 | 5140 | 18.59 | 1148.43 | 70.76 | 21.7 | 23493.98 | 0.31 | 0.56 | 1.3 | 1.62 | 4 | 10
0 | 70 | CONCLUIDO | 15.3616 | 6.51 | 3.53 | 8.15 | 0.12 | 26 | 141.81 | 47.83 | 1 | 23 | 22.98 | 17723.39 | 34.17 | 1143.33 | 38.93 | 21.7 | 7837.08 | 0.56 | 0.74 | 1.13 | 0.51 | 4 | 10
1 | 70 | CONCLUIDO | 16.2992 | 6.14 | 3.39 | 11.29 | 0.25 | 18 | 143.17 | 47.83 | 2 | 0 | 23.34 | 17891.86 | 30.36 | 1144.12 | 34.03 | 21.7 | 5427.58 | 0.64 | 0.77 | 1.13 | 0.36 | 4 | 10
0 | 90 | CONCLUIDO | 13.9055 | 7.19 | 3.63 | 6.81 | 0.1 | 32 | 176.73 | 52.44 | 1 | 30 | 33.29 | 22031.19 | 43.28 | 1143.38 | 42.53 | 21.7 | 9608.02 | 0.51 | 0.72 | 1.12 | 0.61 | 4 | 10
1 | 90 | CONCLUIDO | 16.1023 | 6.21 | 3.29 | 14.11 | 0.2 | 14 | 178.21 | 52.44 | 2 | 1 | 33.77 | 22213.89 | 33.04 | 1143.5 | 31.27 | 21.7 | 4064.61 | 0.69 | 0.79 | 1.12 | 0.27 | 4 | 10
2 | 90 | CONCLUIDO | 16.1009 | 6.21 | 3.29 | 14.11 | 0.3 | 14 | 179.7 | 52.44 | 3 | 0 | 34.26 | 22397.24 | 33.32 | 1143.49 | 31.28 | 21.7 | 4072.54 | 0.69 | 0.79 | 1.12 | 0.27 | 4 | 10
0 | 10 | CONCLUIDO | 11.9367 | 8.38 | 5.45 | 2.84 | 0.64 | 115 | 26.11 | 12.1 | 1 | 0 | 3.01 | 3454.41 | 15.92 | 1154.31 | 93.95 | 21.7 | 34902.14 | 0.23 | 0.48 | 1.41 | 2.42 | 4 | 10
0 | 45 | CONCLUIDO | 16.328 | 6.12 | 3.58 | 7.96 | 0.18 | 27 | 98.71 | 39.72 | 1 | 0 | 12.99 | 12407.75 | 25.69 | 1144.68 | 39.72 | 21.7 | 8225.19 | 0.55 | 0.73 | 1.16 | 0.56 | 4 | 10
0 | 60 | CONCLUIDO | 16.1732 | 6.18 | 3.46 | 9.03 | 0.14 | 23 | 124.63 | 45 | 1 | 14 | 18.64 | 15605.44 | 29.17 | 1143.71 | 36.78 | 21.7 | 6774.17 | 0.59 | 0.75 | 1.12 | 0.44 | 4 | 10
1 | 60 | CONCLUIDO | 16.3696 | 6.11 | 3.44 | 9.83 | 0.28 | 21 | 125.95 | 45 | 2 | 0 | 18.95 | 15767.7 | 28.19 | 1143.58 | 35.5 | 21.7 | 6143.84 | 0.61 | 0.76 | 1.14 | 0.42 | 4 | 10
0 | 80 | CONCLUIDO | 14.6276 | 6.84 | 3.58 | 7.4 | 0.11 | 29 | 159.12 | 50.28 | 1 | 27 | 27.84 | 19859.16 | 38.8 | 1143.94 | 40.51 | 21.7 | 8613.6 | 0.54 | 0.73 | 1.13 | 0.55 | 4 | 10
1 | 80 | CONCLUIDO | 16.1602 | 6.19 | 3.35 | 12.56 | 0.22 | 16 | 160.54 | 50.28 | 2 | 0 | 28.26 | 20034.4 | 31.76 | 1145.11 | 32.84 | 21.7 | 4841.44 | 0.66 | 0.78 | 1.13 | 0.32 | 4 | 10
0 | 35 | CONCLUIDO | 16.1095 | 6.21 | 3.73 | 6.58 | 0.22 | 34 | 80.84 | 35.1 | 1 | 0 | 9.74 | 10204.21 | 23.76 | 1146.98 | 43.85 | 21.7 | 10257.38 | 0.49 | 0.7 | 1.18 | 0.7 | 4 | 10
0 | 50 | CONCLUIDO | 16.4451 | 6.08 | 3.51 | 8.78 | 0.16 | 24 | 107.41 | 41.65 | 1 | 0 | 14.77 | 13481.73 | 26.3 | 1144.91 | 37.63 | 21.7 | 7198.66 | 0.58 | 0.74 | 1.15 | 0.49 | 4 | 10
0 | 25 | CONCLUIDO | 15.5286 | 6.44 | 3.99 | 5.1 | 0.28 | 47 | 61.76 | 28.92 | 1 | 0 | 6.84 | 7851.41 | 21.48 | 1146.2 | 51.67 | 21.7 | 14101.58 | 0.42 | 0.65 | 1.21 | 0.96 | 4 | 10
0 | 85 | CONCLUIDO | 14.1727 | 7.06 | 3.63 | 7.03 | 0.11 | 31 | 167.88 | 51.39 | 1 | 29 | 30.49 | 20939.59 | 41.45 | 1143.13 | 42.27 | 21.7 | 9480.88 | 0.51 | 0.72 | 1.13 | 0.61 | 4 | 10
1 | 85 | CONCLUIDO | 16.1117 | 6.21 | 3.33 | 13.3 | 0.21 | 15 | 169.33 | 51.39 | 2 | 0 | 30.94 | 21118.46 | 32.47 | 1143.67 | 32.28 | 21.7 | 4564.14 | 0.67 | 0.78 | 1.12 | 0.3 | 4 | 10
0 | 20 | CONCLUIDO | 14.9669 | 6.68 | 4.22 | 4.37 | 0.34 | 58 | 51.33 | 24.83 | 1 | 0 | 5.51 | 6564.78 | 20.12 | 1147.11 | 58.63 | 21.7 | 17525.09 | 0.37 | 0.62 | 1.24 | 1.2 | 4 | 10
0 | 65 | CONCLUIDO | 15.7916 | 6.33 | 3.5 | 8.75 | 0.13 | 24 | 133.21 | 46.47 | 1 | 21 | 20.75 | 16663.42 | 31.47 | 1143.34 | 38.17 | 21.7 | 7466.6 | 0.57 | 0.74 | 1.12 | 0.48 | 4 | 10
1 | 65 | CONCLUIDO | 16.3875 | 6.1 | 3.4 | 10.75 | 0.26 | 19 | 134.55 | 46.47 | 2 | 0 | 21.09 | 16828.84 | 29.48 | 1145 | 34.7 | 21.7 | 5755.83 | 0.63 | 0.76 | 1.13 | 0.38 | 4 | 10
0 | 75 | CONCLUIDO | 14.9074 | 6.71 | 3.58 | 7.66 | 0.12 | 28 | 150.44 | 49.1 | 1 | 26 | 25.34 | 18787.76 | 36.78 | 1144.44 | 40.31 | 21.7 | 8514.04 | 0.54 | 0.73 | 1.13 | 0.55 | 4 | 10
1 | 75 | CONCLUIDO | 16.2653 | 6.15 | 3.35 | 11.83 | 0.23 | 17 | 151.83 | 49.1 | 2 | 0 | 25.73 | 18959.54 | 30.57 | 1144.53 | 33.05 | 21.7 | 4943.49 | 0.66 | 0.78 | 1.12 | 0.33 | 4 | 10
0 | 95 | CONCLUIDO | 13.3264 | 7.5 | 3.73 | 6.4 | 0.1 | 35 | 185.69 | 53.44 | 1 | 33 | 36.26 | 23136.14 | 46.5 | 1144.3 | 45.31 | 21.7 | 10979.07 | 0.48 | 0.7 | 1.14 | 0.71 | 4 | 10
1 | 95 | CONCLUIDO | 15.932 | 6.28 | 3.29 | 14.09 | 0.19 | 14 | 187.21 | 53.44 | 2 | 6 | 36.77 | 23322.88 | 34.26 | 1143.36 | 31.3 | 21.7 | 4081.83 | 0.69 | 0.79 | 1.11 | 0.26 | 4 | 10
2 | 95 | CONCLUIDO | 15.9419 | 6.27 | 3.28 | 14.07 | 0.28 | 14 | 188.73 | 53.44 | 3 | 0 | 37.29 | 23510.33 | 34.02 | 1143.56 | 30.92 | 21.7 | 3893.02 | 0.7 | 0.79 | 1.12 | 0.26 | 4 | 10
0 | 55 | CONCLUIDO | 16.3696 | 6.11 | 3.48 | 9.07 | 0.15 | 23 | 116.05 | 43.4 | 1 | 4 | 16.65 | 14546.17 | 27.37 | 1144.96 | 36.73 | 21.7 | 6750.61 | 0.59 | 0.75 | 1.14 | 0.45 | 4 | 10
1 | 55 | CONCLUIDO | 16.4933 | 6.06 | 3.45 | 9.42 | 0.3 | 22 | 117.34 | 43.4 | 2 | 0 | 16.94 | 14705.49 | 27.38 | 1145.57 | 35.91 | 21.7 | 6345.62 | 0.6 | 0.75 | 1.14 | 0.43 | 4 | 10

## gráficos
Selecione o eixo X:
Selecione o eixo Y:
Selecione o eixo Z:
Eixo X | Eixo Y | Eixo Z

## hidden (hidden)
Unnamed: 0
Volume de calda [L]
STATUS
Capacidade operacional [ha/h]
Tempo de missao [h]
Tempo util [h]
Tempo por voo [min]
Autonomia Projetada [h]
N° Voos
MTOW [kg]
Massa Estrutura [kg]
Combustível [kg]
Abastecimentos
Massa gerador
Potência gerador [W]
Combustível consumido [L]
Calda cons [L]
Distância percorrida [km]
Distância Pulverizando [km]
RTL ACUMULADO[m]
EOC [km/km]
EOC [h/h]
Tempo de manobra [h]
Tempo rtl_rtw [h]
V pulv [m/s]
V desloc [m/s]