## RESULTADOS_18
Unnamed: 0 | Volume de calda [L] | STATUS | Capacidade operacional [ha/h] | Tempo de missao [h] | Tempo util [h] | Tempo por voo [min] | Autonomia Projetada [h] | N° Voos | MTOW [kg] | Massa Estrutura [kg] | Combustível [kg] | Abastecimentos | Massa gerador | Potência gerador [W] | Combustível consumido [L] | Calda cons [L] | Distância percorrida [km] | Distância Pulverizando [km] | RTL ACUMULADO[m] | EOC [km/km] | EOC [h/h] | Tempo de manobra [h] | Tempo rtl_rtw [h] | V pulv [m/s] | V desloc [m/s] | Preço Total por ha Simples [R$/ha] | Preço Total por ha Presumido [R$/ha] | Preço Total por ha Real [R$/ha] | Preço Total Simples [R$] | Preço Total Presumido [R$] | Prod CAPEX [ha/h/R$] | Dias Trabalhados | Preço Total Real [R$]
0 | 100 | CONCLUIDO | 15.0647 | 6.64 | 3.03 | 6.5 | 0.09 | 28 | 194.77 | 54.38 | 1 | 26 | 39.4 | 24256.19 | 37.49 | 1132.08 | 45.96 | 27.17 | 9530.22 | 0.59 | 0.79 | 0.15 | 0.59 | 4 | 10 | 59.1475 | 80.9282 | 73.2046 | 59147.5142 | 80928.2383 | 4.9331e-06 | 5 | 73204.5609
1 | 100 | CONCLUIDO | 17.4174 | 5.74 | 2.72 | 12.55 | 0.18 | 13 | 196.32 | 54.38 | 2 | 0 | 39.95 | 24447.22 | 28.21 | 1131.41 | 35.54 | 27.17 | 4393.39 | 0.76 | 0.88 | 0.15 | 0.28 | 4 | 10 | 45.5586 | 62.3352 | 56.3861 | 45558.5689 | 62335.2438 | 5.7035e-06 | 4 | 56386.0556

## RESULTADOS_6
Unnamed: 0 | Volume de calda [L] | STATUS | Capacidade operacional [ha/h] | Tempo de missao [h] | Tempo util [h] | Tempo por voo [min] | Autonomia Projetada [h] | N° Voos | MTOW [kg] | Massa Estrutura [kg] | Combustível [kg] | Abastecimentos | Massa gerador | Potência gerador [W] | Combustível consumido [L] | Calda cons [L] | Distância percorrida [km] | Distância Pulverizando [km] | RTL ACUMULADO[m] | EOC [km/km] | EOC [h/h] | Tempo de manobra [h] | Tempo rtl_rtw [h] | V pulv [m/s] | V desloc [m/s] | Preço Total por ha Simples [R$/ha] | Preço Total por ha Presumido [R$/ha] | Preço Total por ha Real [R$/ha] | Preço Total Simples [R$] | Preço Total Presumido [R$] | Prod CAPEX [ha/h/R$] | Dias Trabalhados | Preço Total Real [R$]
0 | 40 | CONCLUIDO | 17.9345 | 5.58 | 3.07 | 6.14 | 0.2 | 30 | 89.87 | 37.55 | 1 | 0 | 11.32 | 11317.98 | 20.16 | 1132.69 | 45.9 | 27.17 | 9487.16 | 0.59 | 0.78 | 0.19 | 0.63 | 4 | 10 | 41.0062 | 56.1064 | 50.7517 | 41006.1611 | 56106.4387 | 6.1392e-06 | 4 | 50751.7189

## RESULTADOS_4
Unnamed: 0 | Volume de calda [L] | STATUS | Capacidade operacional [ha/h] | Tempo de missao [h] | Tempo util [h] | Tempo por voo [min] | Autonomia Projetada [h] | N° Voos | MTOW [kg] | Massa Estrutura [kg] | Combustível [kg] | Abastecimentos | Massa gerador | Potência gerador [W] | Combustível consumido [L] | Calda cons [L] | Distância percorrida [km] | Distância Pulverizando [km] | RTL ACUMULADO[m] | EOC [km/km] | EOC [h/h] | Tempo de manobra [h] | Tempo rtl_rtw [h] | V pulv [m/s] | V desloc [m/s] | Preço Total por ha Simples [R$/ha] | Preço Total por ha Presumido [R$/ha] | Preço Total por ha Real [R$/ha] | Preço Total Simples [R$] | Preço Total Presumido [R$] | Prod CAPEX [ha/h/R$] | Dias Trabalhados | Preço Total Real [R$]
0 | 30 | CONCLUIDO | 17.5533 | 5.7 | 3.25 | 4.99 | 0.24 | 39 | 71.52 | 32.27 | 1 | 0 | 8.25 | 9054.6 | 18.67 | 1133.25 | 50.85 | 27.17 | 11916.73 | 0.53 | 0.74 | 0.22 | 0.81 | 4 | 10 | 40.2553 | 55.079 | 49.8223 | 40255.2505 | 55079.0096 | 6.0763e-06 | 4 | 49822.3462

## RESULTADOS_1
Unnamed: 0 | Volume de calda [L] | STATUS | Capacidade operacional [ha/h] | Tempo de missao [h] | Tempo util [h] | Tempo por voo [min] | Autonomia Projetada [h] | N° Voos | MTOW [kg] | Massa Estrutura [kg] | Combustível [kg] | Abastecimentos | Massa gerador | Potência gerador [W] | Combustível consumido [L] | Calda cons [L] | Distância percorrida [km] | Distância Pulverizando [km] | RTL ACUMULADO[m] | EOC [km/km] | EOC [h/h] | Tempo de manobra [h] | Tempo rtl_rtw [h] | V pulv [m/s] | V desloc [m/s] | Preço Total por ha Simples [R$/ha] | Preço Total por ha Presumido [R$/ha] | Preço Total por ha Real [R$/ha] | Preço Total Simples [R$] | Preço Total Presumido [R$] | Prod CAPEX [ha/h/R$] | Dias Trabalhados | Preço Total Real [R$]
0 | 15 | CONCLUIDO | 15.0994 | 6.62 | 4.07 | 3.17 | 0.43 | 77 | 39.78 | 19.54 | 1 | 0 | 4.24 | 5140 | 16.11 | 1136.24 | 74.98 | 27.17 | 23791.75 | 0.36 | 0.59 | 0.33 | 1.62 | 4 | 10 | 47.4379 | 64.9067 | 58.7121 | 47437.9375 | 64906.6789 | 5.3459e-06 | 5 | 58712.0765

## RESULTADOS_12
Unnamed: 0 | Volume de calda [L] | STATUS | Capacidade operacional [ha/h] | Tempo de missao [h] | Tempo util [h] | Tempo por voo [min] | Autonomia Projetada [h] | N° Voos | MTOW [kg] | Massa Estrutura [kg] | Combustível [kg] | Abastecimentos | Massa gerador | Potência gerador [W] | Combustível consumido [L] | Calda cons [L] | Distância percorrida [km] | Distância Pulverizando [km] | RTL ACUMULADO[m] | EOC [km/km] | EOC [h/h] | Tempo de manobra [h] | Tempo rtl_rtw [h] | V pulv [m/s] | V desloc [m/s] | Preço Total por ha Simples [R$/ha] | Preço Total por ha Presumido [R$/ha] | Preço Total por ha Real [R$/ha] | Preço Total Simples [R$] | Preço Total Presumido [R$] | Prod CAPEX [ha/h/R$] | Dias Trabalhados | Preço Total Real [R$]
0 | 70 | CONCLUIDO | 18.1041 | 5.52 | 2.75 | 8.67 | 0.12 | 19 | 141.81 | 47.83 | 1 | 10 | 22.98 | 17723.39 | 23.75 | 1131.67 | 36.52 | 27.17 | 4851.68 | 0.74 | 0.87 | 0.14 | 0.31 | 4 | 10 | 43.0242 | 58.8676 | 53.2493 | 43024.1718 | 58867.57 | 6.0421e-06 | 4 | 53249.3317
1 | 70 | CONCLUIDO | 18.0696 | 5.53 | 2.79 | 9.29 | 0.25 | 18 | 143.17 | 47.83 | 2 | 0 | 23.34 | 17891.86 | 23.95 | 1131.74 | 37.44 | 27.17 | 5320 | 0.73 | 0.86 | 0.16 | 0.35 | 4 | 10 | 43.1125 | 58.9884 | 53.3587 | 43112.5088 | 58988.4365 | 6.0306e-06 | 4 | 53358.6629

## RESULTADOS_16
Unnamed: 0 | Volume de calda [L] | STATUS | Capacidade operacional [ha/h] | Tempo de missao [h] | Tempo util [h] | Tempo por voo [min] | Autonomia Projetada [h] | N° Voos | MTOW [kg] | Massa Estrutura [kg] | Combustível [kg] | Abastecimentos | Massa gerador | Potência gerador [W] | Combustível consumido [L] | Calda cons [L] | Distância percorrida [km] | Distância Pulverizando [km] | RTL ACUMULADO[m] | EOC [km/km] | EOC [h/h] | Tempo de manobra [h] | Tempo rtl_rtw [h] | V pulv [m/s] | V desloc [m/s] | Preço Total por ha Simples [R$/ha] | Preço Total por ha Presumido [R$/ha] | Preço Total por ha Real [R$/ha] | Preço Total Simples [R$] | Preço Total Presumido [R$] | Prod CAPEX [ha/h/R$] | Dias Trabalhados | Preço Total Real [R$]
0 | 90 | CONCLUIDO | 16.0264 | 6.24 | 2.93 | 7.03 | 0.1 | 25 | 176.73 | 52.44 | 1 | 23 | 33.29 | 22031.19 | 32.94 | 1132.01 | 42.51 | 27.17 | 7820.45 | 0.64 | 0.82 | 0.15 | 0.49 | 4 | 10 | 56.3471 | 77.0965 | 69.7385 | 56347.0513 | 77096.5214 | 5.2789e-06 | 5 | 69738.5376
1 | 90 | CONCLUIDO | 17.7253 | 5.64 | 2.72 | 11.67 | 0.2 | 14 | 178.21 | 52.44 | 2 | 0 | 33.77 | 22213.89 | 26.69 | 1131.51 | 35.67 | 27.17 | 4451.11 | 0.76 | 0.88 | 0.15 | 0.28 | 4 | 10 | 44.6622 | 61.1088 | 55.2767 | 44662.2382 | 61108.8446 | 5.8385e-06 | 4 | 55276.7023

## RESULTADOS_0
Unnamed: 0 | Volume de calda [L] | STATUS | Capacidade operacional [ha/h] | Tempo de missao [h] | Tempo util [h] | Tempo por voo [min] | Autonomia Projetada [h] | N° Voos | MTOW [kg] | Massa Estrutura [kg] | Combustível [kg] | Abastecimentos | Massa gerador | Potência gerador [W] | Combustível consumido [L] | Calda cons [L] | Distância percorrida [km] | Distância Pulverizando [km] | RTL ACUMULADO[m] | EOC [km/km] | EOC [h/h] | Tempo de manobra [h] | Tempo rtl_rtw [h] | V pulv [m/s] | V desloc [m/s] | Preço Total por ha Simples [R$/ha] | Preço Total por ha Presumido [R$/ha] | Preço Total por ha Real [R$/ha] | Preço Total Simples [R$] | Preço Total Presumido [R$] | Prod CAPEX [ha/h/R$] | Dias Trabalhados | Preço Total Real [R$]
0 | 10 | CONCLUIDO | 12.8691 | 7.77 | 4.86 | 2.56 | 0.64 | 114 | 26.11 | 12.1 | 1 | 0 | 3.01 | 3454.41 | 14.12 | 1138.01 | 97.71 | 27.17 | 34971.97 | 0.28 | 0.49 | 0.44 | 2.41 | 4 | 10 | 55.0818 | 75.3654 | 68.1726 | 55081.8186 | 75365.3743 | 4.6054e-06 | 6 | 68172.6088

## RESULTADOS_7
Unnamed: 0 | Volume de calda [L] | STATUS | Capacidade operacional [ha/h] | Tempo de missao [h] | Tempo util [h] | Tempo por voo [min] | Autonomia Projetada [h] | N° Voos | MTOW [kg] | Massa Estrutura [kg] | Combustível [kg] | Abastecimentos | Massa gerador | Potência gerador [W] | Combustível consumido [L] | Calda cons [L] | Distância percorrida [km] | Distância Pulverizando [km] | RTL ACUMULADO[m] | EOC [km/km] | EOC [h/h] | Tempo de manobra [h] | Tempo rtl_rtw [h] | V pulv [m/s] | V desloc [m/s] | Preço Total por ha Simples [R$/ha] | Preço Total por ha Presumido [R$/ha] | Preço Total por ha Real [R$/ha] | Preço Total Simples [R$] | Preço Total Presumido [R$] | Prod CAPEX [ha/h/R$] | Dias Trabalhados | Preço Total Real [R$]
0 | 45 | CONCLUIDO | 17.9784 | 5.56 | 3.02 | 6.71 | 0.18 | 27 | 98.71 | 39.72 | 1 | 0 | 12.99 | 12407.75 | 21.06 | 1133.05 | 44.33 | 27.17 | 8719.15 | 0.61 | 0.79 | 0.19 | 0.58 | 4 | 10 | 41.461 | 56.7288 | 51.3146 | 41460.9916 | 56728.7579 | 6.124e-06 | 4 | 51314.6448

## RESULTADOS_10
Unnamed: 0 | Volume de calda [L] | STATUS | Capacidade operacional [ha/h] | Tempo de missao [h] | Tempo util [h] | Tempo por voo [min] | Autonomia Projetada [h] | N° Voos | MTOW [kg] | Massa Estrutura [kg] | Combustível [kg] | Abastecimentos | Massa gerador | Potência gerador [W] | Combustível consumido [L] | Calda cons [L] | Distância percorrida [km] | Distância Pulverizando [km] | RTL ACUMULADO[m] | EOC [km/km] | EOC [h/h] | Tempo de manobra [h] | Tempo rtl_rtw [h] | V pulv [m/s] | V desloc [m/s] | Preço Total por ha Simples [R$/ha] | Preço Total por ha Presumido [R$/ha] | Preço Total por ha Real [R$/ha] | Preço Total Simples [R$] | Preço Total Presumido [R$] | Prod CAPEX [ha/h/R$] | Dias Trabalhados | Preço Total Real [R$]
0 | 60 | CONCLUIDO | 18.2177 | 5.49 | 2.85 | 8.54 | 0.14 | 20 | 124.63 | 45 | 1 | 0 | 18.64 | 15605.44 | 22.51 | 1132.51 | 39.28 | 27.17 | 6229.31 | 0.69 | 0.84 | 0.16 | 0.41 | 4 | 10 | 42.3102 | 57.8906 | 52.3656 | 42310.1763 | 57890.6498 | 6.1258e-06 | 4 | 52365.6474

## RESULTADOS_14
Unnamed: 0 | Volume de calda [L] | STATUS | Capacidade operacional [ha/h] | Tempo de missao [h] | Tempo util [h] | Tempo por voo [min] | Autonomia Projetada [h] | N° Voos | MTOW [kg] | Massa Estrutura [kg] | Combustível [kg] | Abastecimentos | Massa gerador | Potência gerador [W] | Combustível consumido [L] | Calda cons [L] | Distância percorrida [km] | Distância Pulverizando [km] | RTL ACUMULADO[m] | EOC [km/km] | EOC [h/h] | Tempo de manobra [h] | Tempo rtl_rtw [h] | V pulv [m/s] | V desloc [m/s] | Preço Total por ha Simples [R$/ha] | Preço Total por ha Presumido [R$/ha] | Preço Total por ha Real [R$/ha] | Preço Total Simples [R$] | Preço Total Presumido [R$] | Prod CAPEX [ha/h/R$] | Dias Trabalhados | Preço Total Real [R$]
0 | 80 | CONCLUIDO | 17.0173 | 5.88 | 2.84 | 7.75 | 0.11 | 22 | 159.12 | 50.28 | 1 | 20 | 27.84 | 19859.16 | 28.48 | 1131.37 | 39.86 | 27.17 | 6506.94 | 0.68 | 0.84 | 0.14 | 0.4 | 4 | 10 | 45.3813 | 62.0927 | 56.1667 | 45381.3366 | 62092.7469 | 5.6407e-06 | 4 | 56166.7023
1 | 80 | CONCLUIDO | 17.8421 | 5.6 | 2.76 | 10.37 | 0.22 | 16 | 160.54 | 50.28 | 2 | 0 | 28.26 | 20034.4 | 25.37 | 1131.31 | 36.97 | 27.17 | 5095.37 | 0.73 | 0.86 | 0.15 | 0.33 | 4 | 10 | 43.9373 | 60.117 | 54.3795 | 43937.3215 | 60116.9816 | 5.9141e-06 | 4 | 54379.5013

## RESULTADOS_5
Unnamed: 0 | Volume de calda [L] | STATUS | Capacidade operacional [ha/h] | Tempo de missao [h] | Tempo util [h] | Tempo por voo [min] | Autonomia Projetada [h] | N° Voos | MTOW [kg] | Massa Estrutura [kg] | Combustível [kg] | Abastecimentos | Massa gerador | Potência gerador [W] | Combustível consumido [L] | Calda cons [L] | Distância percorrida [km] | Distância Pulverizando [km] | RTL ACUMULADO[m] | EOC [km/km] | EOC [h/h] | Tempo de manobra [h] | Tempo rtl_rtw [h] | V pulv [m/s] | V desloc [m/s] | Preço Total por ha Simples [R$/ha] | Preço Total por ha Presumido [R$/ha] | Preço Total por ha Real [R$/ha] | Preço Total Simples [R$] | Preço Total Presumido [R$] | Prod CAPEX [ha/h/R$] | Dias Trabalhados | Preço Total Real [R$]
0 | 35 | CONCLUIDO | 17.882 | 5.59 | 3.11 | 5.5 | 0.22 | 34 | 80.84 | 35.1 | 1 | 0 | 9.74 | 10204.21 | 19.26 | 1133.68 | 46.83 | 27.17 | 9931.07 | 0.58 | 0.77 | 0.2 | 0.67 | 4 | 10 | 40.5328 | 55.4588 | 50.1659 | 40532.8478 | 55458.8305 | 6.154e-06 | 4 | 50165.9175

## RESULTADOS_8
Unnamed: 0 | Volume de calda [L] | STATUS | Capacidade operacional [ha/h] | Tempo de missao [h] | Tempo util [h] | Tempo por voo [min] | Autonomia Projetada [h] | N° Voos | MTOW [kg] | Massa Estrutura [kg] | Combustível [kg] | Abastecimentos | Massa gerador | Potência gerador [W] | Combustível consumido [L] | Calda cons [L] | Distância percorrida [km] | Distância Pulverizando [km] | RTL ACUMULADO[m] | EOC [km/km] | EOC [h/h] | Tempo de manobra [h] | Tempo rtl_rtw [h] | V pulv [m/s] | V desloc [m/s] | Preço Total por ha Simples [R$/ha] | Preço Total por ha Presumido [R$/ha] | Preço Total por ha Real [R$/ha] | Preço Total Simples [R$] | Preço Total Presumido [R$] | Prod CAPEX [ha/h/R$] | Dias Trabalhados | Preço Total Real [R$]
0 | 50 | CONCLUIDO | 18.1534 | 5.51 | 2.94 | 7.35 | 0.16 | 24 | 107.41 | 41.65 | 1 | 0 | 14.77 | 13481.73 | 21.37 | 1131.75 | 41.94 | 27.17 | 7539.55 | 0.65 | 0.81 | 0.18 | 0.5 | 4 | 10 | 41.6605 | 57.0018 | 51.5616 | 41660.5145 | 57001.7539 | 6.1554e-06 | 4 | 51561.5865

## RESULTADOS_3
Unnamed: 0 | Volume de calda [L] | STATUS | Capacidade operacional [ha/h] | Tempo de missao [h] | Tempo util [h] | Tempo por voo [min] | Autonomia Projetada [h] | N° Voos | MTOW [kg] | Massa Estrutura [kg] | Combustível [kg] | Abastecimentos | Massa gerador | Potência gerador [W] | Combustível consumido [L] | Calda cons [L] | Distância percorrida [km] | Distância Pulverizando [km] | RTL ACUMULADO[m] | EOC [km/km] | EOC [h/h] | Tempo de manobra [h] | Tempo rtl_rtw [h] | V pulv [m/s] | V desloc [m/s] | Preço Total por ha Simples [R$/ha] | Preço Total por ha Presumido [R$/ha] | Preço Total por ha Real [R$/ha] | Preço Total Simples [R$] | Preço Total Presumido [R$] | Prod CAPEX [ha/h/R$] | Dias Trabalhados | Preço Total Real [R$]
0 | 25 | CONCLUIDO | 16.9811 | 5.89 | 3.44 | 4.39 | 0.28 | 47 | 61.76 | 28.92 | 1 | 0 | 6.84 | 7851.41 | 18.13 | 1133.78 | 56.51 | 27.17 | 14709.7 | 0.48 | 0.7 | 0.24 | 1 | 4 | 10 | 40.0635 | 54.8167 | 49.5851 | 40063.5291 | 54816.688 | 5.9165e-06 | 4 | 49585.0603

## RESULTADOS_15
Unnamed: 0 | Volume de calda [L] | STATUS | Capacidade operacional [ha/h] | Tempo de missao [h] | Tempo util [h] | Tempo por voo [min] | Autonomia Projetada [h] | N° Voos | MTOW [kg] | Massa Estrutura [kg] | Combustível [kg] | Abastecimentos | Massa gerador | Potência gerador [W] | Combustível consumido [L] | Calda cons [L] | Distância percorrida [km] | Distância Pulverizando [km] | RTL ACUMULADO[m] | EOC [km/km] | EOC [h/h] | Tempo de manobra [h] | Tempo rtl_rtw [h] | V pulv [m/s] | V desloc [m/s] | Preço Total por ha Simples [R$/ha] | Preço Total por ha Presumido [R$/ha] | Preço Total por ha Real [R$/ha] | Preço Total Simples [R$] | Preço Total Presumido [R$] | Prod CAPEX [ha/h/R$] | Dias Trabalhados | Preço Total Real [R$]
0 | 85 | CONCLUIDO | 16.5868 | 6.03 | 2.88 | 7.51 | 0.11 | 23 | 167.88 | 51.39 | 1 | 21 | 30.49 | 20939.59 | 30.6 | 1131.5 | 40.91 | 27.17 | 7028.38 | 0.66 | 0.83 | 0.14 | 0.44 | 4 | 10 | 46.498 | 63.6206 | 57.5487 | 46497.9863 | 63620.5962 | 5.4804e-06 | 4 | 57548.7358
1 | 85 | CONCLUIDO | 17.755 | 5.63 | 2.75 | 11.01 | 0.21 | 15 | 169.33 | 51.39 | 2 | 0 | 30.94 | 21118.46 | 26.03 | 1131.54 | 36.6 | 27.17 | 4913.81 | 0.74 | 0.87 | 0.15 | 0.31 | 4 | 10 | 44.3195 | 60.6399 | 54.8525 | 44319.5155 | 60639.9163 | 5.8664e-06 | 4 | 54852.5278

## RESULTADOS_2
Unnamed: 0 | Volume de calda [L] | STATUS | Capacidade operacional [ha/h] | Tempo de missao [h] | Tempo util [h] | Tempo por voo [min] | Autonomia Projetada [h] | N° Voos | MTOW [kg] | Massa Estrutura [kg] | Combustível [kg] | Abastecimentos | Massa gerador | Potência gerador [W] | Combustível consumido [L] | Calda cons [L] | Distância percorrida [km] | Distância Pulverizando [km] | RTL ACUMULADO[m] | EOC [km/km] | EOC [h/h] | Tempo de manobra [h] | Tempo rtl_rtw [h] | V pulv [m/s] | V desloc [m/s] | Preço Total por ha Simples [R$/ha] | Preço Total por ha Presumido [R$/ha] | Preço Total por ha Real [R$/ha] | Preço Total Simples [R$] | Preço Total Presumido [R$] | Prod CAPEX [ha/h/R$] | Dias Trabalhados | Preço Total Real [R$]
0 | 20 | CONCLUIDO | 16.3376 | 6.12 | 3.66 | 3.79 | 0.34 | 58 | 51.33 | 24.83 | 1 | 0 | 5.51 | 6564.78 | 17.18 | 1133.27 | 63.18 | 27.17 | 17990.13 | 0.43 | 0.65 | 0.27 | 1.22 | 4 | 10 | 39.7289 | 54.3589 | 49.171 | 39728.9478 | 54358.899 | 5.7345e-06 | 4 | 49170.962

## RESULTADOS_11
Unnamed: 0 | Volume de calda [L] | STATUS | Capacidade operacional [ha/h] | Tempo de missao [h] | Tempo util [h] | Tempo por voo [min] | Autonomia Projetada [h] | N° Voos | MTOW [kg] | Massa Estrutura [kg] | Combustível [kg] | Abastecimentos | Massa gerador | Potência gerador [W] | Combustível consumido [L] | Calda cons [L] | Distância percorrida [km] | Distância Pulverizando [km] | RTL ACUMULADO[m] | EOC [km/km] | EOC [h/h] | Tempo de manobra [h] | Tempo rtl_rtw [h] | V pulv [m/s] | V desloc [m/s] | Preço Total por ha Simples [R$/ha] | Preço Total por ha Presumido [R$/ha] | Preço Total por ha Real [R$/ha] | Preço Total Simples [R$] | Preço Total Presumido [R$] | Prod CAPEX [ha/h/R$] | Dias Trabalhados | Preço Total Real [R$]
0 | 65 | CONCLUIDO | 18.0659 | 5.54 | 2.84 | 8.96 | 0.13 | 19 | 133.21 | 46.47 | 1 | 4 | 20.75 | 16663.42 | 23.39 | 1131.98 | 39.17 | 27.17 | 6177.37 | 0.69 | 0.84 | 0.16 | 0.4 | 4 | 10 | 42.8024 | 58.5642 | 52.9749 | 42802.4252 | 58564.1665 | 6.0514e-06 | 4 | 52974.8846
1 | 65 | CONCLUIDO | 18.0442 | 5.54 | 2.84 | 8.98 | 0.26 | 19 | 134.55 | 46.47 | 2 | 0 | 21.09 | 16828.84 | 23.64 | 1131.44 | 39.11 | 27.17 | 6149.29 | 0.69 | 0.84 | 0.16 | 0.41 | 4 | 10 | 42.8874 | 58.6804 | 53.08 | 42887.3567 | 58680.3735 | 6.0442e-06 | 4 | 53080.001

## RESULTADOS_13
Unnamed: 0 | Volume de calda [L] | STATUS | Capacidade operacional [ha/h] | Tempo de missao [h] | Tempo util [h] | Tempo por voo [min] | Autonomia Projetada [h] | N° Voos | MTOW [kg] | Massa Estrutura [kg] | Combustível [kg] | Abastecimentos | Massa gerador | Potência gerador [W] | Combustível consumido [L] | Calda cons [L] | Distância percorrida [km] | Distância Pulverizando [km] | RTL ACUMULADO[m] | EOC [km/km] | EOC [h/h] | Tempo de manobra [h] | Tempo rtl_rtw [h] | V pulv [m/s] | V desloc [m/s] | Preço Total por ha Simples [R$/ha] | Preço Total por ha Presumido [R$/ha] | Preço Total por ha Real [R$/ha] | Preço Total Simples [R$] | Preço Total Presumido [R$] | Prod CAPEX [ha/h/R$] | Dias Trabalhados | Preço Total Real [R$]
0 | 75 | CONCLUIDO | 17.6436 | 5.67 | 2.78 | 8.34 | 0.12 | 20 | 150.44 | 49.1 | 1 | 18 | 25.34 | 18787.76 | 25.94 | 1131.47 | 37.77 | 27.17 | 5471.26 | 0.72 | 0.86 | 0.14 | 0.34 | 4 | 10 | 44.0712 | 60.3002 | 54.5452 | 44071.2006 | 60300.1609 | 5.8679e-06 | 4 | 54545.1982
1 | 75 | CONCLUIDO | 17.9033 | 5.59 | 2.79 | 9.85 | 0.23 | 17 | 151.83 | 49.1 | 2 | 0 | 25.73 | 18959.54 | 24.84 | 1132.38 | 37.68 | 27.17 | 5441.19 | 0.72 | 0.86 | 0.15 | 0.35 | 4 | 10 | 43.6105 | 59.6698 | 53.975 | 43610.5165 | 59669.8326 | 5.9543e-06 | 4 | 53975.0275

## RESULTADOS_17
Unnamed: 0 | Volume de calda [L] | STATUS | Capacidade operacional [ha/h] | Tempo de missao [h] | Tempo util [h] | Tempo por voo [min] | Autonomia Projetada [h] | N° Voos | MTOW [kg] | Massa Estrutura [kg] | Combustível [kg] | Abastecimentos | Massa gerador | Potência gerador [W] | Combustível consumido [L] | Calda cons [L] | Distância percorrida [km] | Distância Pulverizando [km] | RTL ACUMULADO[m] | EOC [km/km] | EOC [h/h] | Tempo de manobra [h] | Tempo rtl_rtw [h] | V pulv [m/s] | V desloc [m/s] | Preço Total por ha Simples [R$/ha] | Preço Total por ha Presumido [R$/ha] | Preço Total por ha Real [R$/ha] | Preço Total Simples [R$] | Preço Total Presumido [R$] | Prod CAPEX [ha/h/R$] | Dias Trabalhados | Preço Total Real [R$]
0 | 95 | CONCLUIDO | 15.4613 | 6.47 | 2.99 | 6.65 | 0.1 | 27 | 185.69 | 53.44 | 1 | 25 | 36.26 | 23136.14 | 35.38 | 1131.56 | 44.59 | 27.17 | 8846.99 | 0.61 | 0.8 | 0.15 | 0.56 | 4 | 10 | 57.8465 | 79.1482 | 71.5944 | 57846.5425 | 79148.1915 | 5.0776e-06 | 5 | 71594.3992
1 | 95 | CONCLUIDO | 17.7436 | 5.64 | 2.68 | 12.38 | 0.19 | 13 | 187.21 | 53.44 | 2 | 0 | 36.77 | 23322.88 | 26.85 | 1131.38 | 34.38 | 27.17 | 3815.03 | 0.79 | 0.89 | 0.14 | 0.25 | 4 | 10 | 44.8183 | 61.3224 | 55.4699 | 44818.3398 | 61322.4297 | 5.8271e-06 | 4 | 55469.9031

## RESULTADOS_9
Unnamed: 0 | Volume de calda [L] | STATUS | Capacidade operacional [ha/h] | Tempo de missao [h] | Tempo util [h] | Tempo por voo [min] | Autonomia Projetada [h] | N° Voos | MTOW [kg] | Massa Estrutura [kg] | Combustível [kg] | Abastecimentos | Massa gerador | Potência gerador [W] | Combustível consumido [L] | Calda cons [L] | Distância percorrida [km] | Distância Pulverizando [km] | RTL ACUMULADO[m] | EOC [km/km] | EOC [h/h] | Tempo de manobra [h] | Tempo rtl_rtw [h] | V pulv [m/s] | V desloc [m/s] | Preço Total por ha Simples [R$/ha] | Preço Total por ha Presumido [R$/ha] | Preço Total por ha Real [R$/ha] | Preço Total Simples [R$] | Preço Total Presumido [R$] | Prod CAPEX [ha/h/R$] | Dias Trabalhados | Preço Total Real [R$]
0 | 55 | CONCLUIDO | 18.2076 | 5.49 | 2.88 | 7.86 | 0.15 | 22 | 116.05 | 43.4 | 1 | 0 | 16.65 | 14546.17 | 21.93 | 1131.84 | 40.3 | 27.17 | 6728.47 | 0.67 | 0.83 | 0.17 | 0.44 | 4 | 10 | 41.9748 | 57.4317 | 51.9505 | 41974.757 | 57431.7143 | 6.1473e-06 | 4 | 51950.5121

## resultados
Unnamed: 0 | Volume de calda [L] | STATUS | Capacidade operacional [ha/h] | Tempo de missao [h] | Tempo util [h] | Tempo por voo [min] | Autonomia Projetada [h] | N° Voos | MTOW [kg] | Massa Estrutura [kg] | Combustível [kg] | Abastecimentos | Massa gerador | Potência gerador [W] | Combustível consumido [L] | Calda cons [L] | Distância percorrida [km] | Distância Pulverizando [km] | RTL ACUMULADO[m] | EOC [km/km] | EOC [h/h] | Tempo de manobra [h] | Tempo rtl_rtw [h] | V pulv [m/s] | V desloc [m/s]
0 | 100 | CONCLUIDO | 15.0647 | 6.64 | 3.03 | 6.5 | 0.09 | 28 | 194.77 | 54.38 | 1 | 26 | 39.4 | 24256.19 | 37.49 | 1132.08 | 45.96 | 27.17 | 9530.22 | 0.59 | 0.79 | 0.15 | 0.59 | 4 | 10
1 | 100 | CONCLUIDO | 17.4174 | 5.74 | 2.72 | 12.55 | 0.18 | 13 | 196.32 | 54.38 | 2 | 0 | 39.95 | 24447.22 | 28.21 | 1131.41 | 35.54 | 27.17 | 4393.39 | 0.76 | 0.88 | 0.15 | 0.28 | 4 | 10
0 | 40 | CONCLUIDO | 17.9345 | 5.58 | 3.07 | 6.14 | 0.2 | 30 | 89.87 | 37.55 | 1 | 0 | 11.32 | 11317.98 | 20.16 | 1132.69 | 45.9 | 27.17 | 9487.16 | 0.59 | 0.78 | 0.19 | 0.63 | 4 | 10
0 | 30 | CONCLUIDO | 17.5533 | 5.7 | 3.25 | 4.99 | 0.24 | 39 | 71.52 | 32.27 | 1 | 0 | 8.25 | 9054.6 | 18.67 | 1133.25 | 50.85 | 27.17 | 11916.73 | 0.53 | 0.74 | 0.22 | 0.81 | 4 | 10
0 | 15 | CONCLUIDO | 15.0994 | 6.62 | 4.07 | 3.17 | 0.43 | 77 | 39.78 | 19.54 | 1 | 0 | 4.24 | 5140 | 16.11 | 1136.24 | 74.98 | 27.17 | 23791.75 | 0.36 | 0.59 | 0.33 | 1.62 | 4 | 10
0 | 70 | CONCLUIDO | 18.1041 | 5.52 | 2.75 | 8.67 | 0.12 | 19 | 141.81 | 47.83 | 1 | 10 | 22.98 | 17723.39 | 23.75 | 1131.67 | 36.52 | 27.17 | 4851.68 | 0.74 | 0.87 | 0.14 | 0.31 | 4 | 10
1 | 70 | CONCLUIDO | 18.0696 | 5.53 | 2.79 | 9.29 | 0.25 | 18 | 143.17 | 47.83 | 2 | 0 | 23.34 | 17891.86 | 23.95 | 1131.74 | 37.44 | 27.17 | 5320 | 0.73 | 0.86 | 0.16 | 0.35 | 4 | 10
0 | 90 | CONCLUIDO | 16.0264 | 6.24 | 2.93 | 7.03 | 0.1 | 25 | 176.73 | 52.44 | 1 | 23 | 33.29 | 22031.19 | 32.94 | 1132.01 | 42.51 | 27.17 | 7820.45 | 0.64 | 0.82 | 0.15 | 0.49 | 4 | 10
1 | 90 | CONCLUIDO | 17.7253 | 5.64 | 2.72 | 11.67 | 0.2 | 14 | 178.21 | 52.44 | 2 | 0 | 33.77 | 22213.89 | 26.69 | 1131.51 | 35.67 | 27.17 | 4451.11 | 0.76 | 0.88 | 0.15 | 0.28 | 4 | 10
0 | 10 | CONCLUIDO | 12.8691 | 7.77 | 4.86 | 2.56 | 0.64 | 114 | 26.11 | 12.1 | 1 | 0 | 3.01 | 3454.41 | 14.12 | 1138.01 | 97.71 | 27.17 | 34971.97 | 0.28 | 0.49 | 0.44 | 2.41 | 4 | 10
0 | 45 | CONCLUIDO | 17.9784 | 5.56 | 3.02 | 6.71 | 0.18 | 27 | 98.71 | 39.72 | 1 | 0 | 12.99 | 12407.75 | 21.06 | 1133.05 | 44.33 | 27.17 | 8719.15 | 0.61 | 0.79 | 0.19 | 0.58 | 4 | 10
0 | 60 | CONCLUIDO | 18.2177 | 5.49 | 2.85 | 8.54 | 0.14 | 20 | 124.63 | 45 | 1 | 0 | 18.64 | 15605.44 | 22.51 | 1132.51 | 39.28 | 27.17 | 6229.31 | 0.69 | 0.84 | 0.16 | 0.41 | 4 | 10
0 | 80 | CONCLUIDO | 17.0173 | 5.88 | 2.84 | 7.75 | 0.11 | 22 | 159.12 | 50.28 | 1 | 20 | 27.84 | 19859.16 | 28.48 | 1131.37 | 39.86 | 27.17 | 6506.94 | 0.68 | 0.84 | 0.14 | 0.4 | 4 | 10
1 | 80 | CONCLUIDO | 17.8421 | 5.6 | 2.76 | 10.37 | 0.22 | 16 | 160.54 | 50.28 | 2 | 0 | 28.26 | 20034.4 | 25.37 | 1131.31 | 36.97 | 27.17 | 5095.37 | 0.73 | 0.86 | 0.15 | 0.33 | 4 | 10
0 | 35 | CONCLUIDO | 17.882 | 5.59 | 3.11 | 5.5 | 0.22 | 34 | 80.84 | 35.1 | 1 | 0 | 9.74 | 10204.21 | 19.26 | 1133.68 | 46.83 | 27.17 | 9931.07 | 0.58 | 0.77 | 0.2 | 0.67 | 4 | 10
0 | 50 | CONCLUIDO | 18.1534 | 5.51 | 2.94 | 7.35 | 0.16 | 24 | 107.41 | 41.65 | 1 | 0 | 14.77 | 13481.73 | 21.37 | 1131.75 | 41.94 | 27.17 | 7539.55 | 0.65 | 0.81 | 0.18 | 0.5 | 4 | 10
0 | 25 | CONCLUIDO | 16.9811 | 5.89 | 3.44 | 4.39 | 0.28 | 47 | 61.76 | 28.92 | 1 | 0 | 6.84 | 7851.41 | 18.13 | 1133.78 | 56.51 | 27.17 | 14709.7 | 0.48 | 0.7 | 0.24 | 1 | 4 | 10
0 | 85 | CONCLUIDO | 16.5868 | 6.03 | 2.88 | 7.51 | 0.11 | 23 | 167.88 | 51.39 | 1 | 21 | 30.49 | 20939.59 | 30.6 | 1131.5 | 40.91 | 27.17 | 7028.38 | 0.66 | 0.83 | 0.14 | 0.44 | 4 | 10
1 | 85 | CONCLUIDO | 17.755 | 5.63 | 2.75 | 11.01 | 0.21 | 15 | 169.33 | 51.39 | 2 | 0 | 30.94 | 21118.46 | 26.03 | 1131.54 | 36.6 | 27.17 | 4913.81 | 0.74 | 0.87 | 0.15 | 0.31 | 4 | 10
0 | 20 | CONCLUIDO | 16.3376 | 6.12 | 3.66 | 3.79 | 0.34 | 58 | 51.33 | 24.83 | 1 | 0 | 5.51 | 6564.78 | 17.18 | 1133.27 | 63.18 | 27.17 | 17990.13 | 0.43 | 0.65 | 0.27 | 1.22 | 4 | 10
0 | 65 | CONCLUIDO | 18.0659 | 5.54 | 2.84 | 8.96 | 0.13 | 19 | 133.21 | 46.47 | 1 | 4 | 20.75 | 16663.42 | 23.39 | 1131.98 | 39.17 | 27.17 | 6177.37 | 0.69 | 0.84 | 0.16 | 0.4 | 4 | 10
1 | 65 | CONCLUIDO | 18.0442 | 5.54 | 2.84 | 8.98 | 0.26 | 19 | 134.55 | 46.47 | 2 | 0 | 21.09 | 16828.84 | 23.64 | 1131.44 | 39.11 | 27.17 | 6149.29 | 0.69 | 0.84 | 0.16 | 0.41 | 4 | 10
0 | 75 | CONCLUIDO | 17.6436 | 5.67 | 2.78 | 8.34 | 0.12 | 20 | 150.44 | 49.1 | 1 | 18 | 25.34 | 18787.76 | 25.94 | 1131.47 | 37.77 | 27.17 | 5471.26 | 0.72 | 0.86 | 0.14 | 0.34 | 4 | 10
1 | 75 | CONCLUIDO | 17.9033 | 5.59 | 2.79 | 9.85 | 0.23 | 17 | 151.83 | 49.1 | 2 | 0 | 25.73 | 18959.54 | 24.84 | 1132.38 | 37.68 | 27.17 | 5441.19 | 0.72 | 0.86 | 0.15 | 0.35 | 4 | 10
0 | 95 | CONCLUIDO | 15.4613 | 6.47 | 2.99 | 6.65 | 0.1 | 27 | 185.69 | 53.44 | 1 | 25 | 36.26 | 23136.14 | 35.38 | 1131.56 | 44.59 | 27.17 | 8846.99 | 0.61 | 0.8 | 0.15 | 0.56 | 4 | 10
1 | 95 | CONCLUIDO | 17.7436 | 5.64 | 2.68 | 12.38 | 0.19 | 13 | 187.21 | 53.44 | 2 | 0 | 36.77 | 23322.88 | 26.85 | 1131.38 | 34.38 | 27.17 | 3815.03 | 0.79 | 0.89 | 0.14 | 0.25 | 4 | 10
0 | 55 | CONCLUIDO | 18.2076 | 5.49 | 2.88 | 7.86 | 0.15 | 22 | 116.05 | 43.4 | 1 | 0 | 16.65 | 14546.17 | 21.93 | 1131.84 | 40.3 | 27.17 | 6728.47 | 0.67 | 0.83 | 0.17 | 0.44 | 4 | 10

## gráficos
Selecione o eixo X:
Selecione o eixo Y:
Selecione o eixo Z:
Eixo X | Eixo Y | Eixo Z

## hidden (hidden)
Unnamed: 0
Volume de calda [L]
STATUS
Capacidade operacional [ha/h]
Tempo de missao [h]
Tempo util [h]
Tempo por voo [min]
Autonomia Projetada [h]
N° Voos
MTOW [kg]
Massa Estrutura [kg]
Combustível [kg]
Abastecimentos
Massa gerador
Potência gerador [W]
Combustível consumido [L]
Calda cons [L]
Distância percorrida [km]
Distância Pulverizando [km]
RTL ACUMULADO[m]
EOC [km/km]
EOC [h/h]
Tempo de manobra [h]
Tempo rtl_rtw [h]
V pulv [m/s]
V desloc [m/s]