## RESULTADOS_18
Unnamed: 0 | Volume de calda [L] | STATUS | Capacidade operacional [ha/h] | Tempo de missao [h] | Tempo util [h] | Tempo por voo [min] | Autonomia Projetada [h] | N° Voos | MTOW [kg] | Massa Estrutura [kg] | Combustível [kg] | Abastecimentos | Massa gerador | Potência gerador [W] | Combustível consumido [L] | Calda cons [L] | Distância percorrida [km] | Distância Pulverizando [km] | RTL ACUMULADO[m] | EOC [km/km] | EOC [h/h] | Tempo de manobra [h] | Tempo rtl_rtw [h] | V pulv [m/s] | V desloc [m/s] | Preço Total por ha Simples [R$/ha] | Preço Total por ha Presumido [R$/ha] | Preço Total por ha Real [R$/ha] | Preço Total Simples [R$] | Preço Total Presumido [R$] | Prod CAPEX [ha/h/R$] | Dias Trabalhados | Preço Total Real [R$]
0 | 100 | CONCLUIDO | 20.66 | 4.84 | 1.62 | 5.41 | 0.09 | 18 | 194.77 | 54.38 | 1 | 0 | 39.4 | 24256.19 | 16.8 | 1626.99 | 24.89 | 13.91 | 5561.04 | 0.56 | 0.76 | 0.1 | 0.37 | 4 | 10 | 40.6507 | 55.6201 | 50.3118 | 40650.7152 | 55620.1019 | 6.7654e-06 | 4 | 50311.7974

## RESULTADOS_6
Unnamed: 0 | Volume de calda [L] | STATUS | Capacidade operacional [ha/h] | Tempo de missao [h] | Tempo util [h] | Tempo por voo [min] | Autonomia Projetada [h] | N° Voos | MTOW [kg] | Massa Estrutura [kg] | Combustível [kg] | Abastecimentos | Massa gerador | Potência gerador [W] | Combustível consumido [L] | Calda cons [L] | Distância percorrida [km] | Distância Pulverizando [km] | RTL ACUMULADO[m] | EOC [km/km] | EOC [h/h] | Tempo de manobra [h] | Tempo rtl_rtw [h] | V pulv [m/s] | V desloc [m/s] | Preço Total por ha Simples [R$/ha] | Preço Total por ha Presumido [R$/ha] | Preço Total por ha Real [R$/ha] | Preço Total Simples [R$] | Preço Total Presumido [R$] | Prod CAPEX [ha/h/R$] | Dias Trabalhados | Preço Total Real [R$]
0 | 40 | CONCLUIDO | 20.4988 | 4.88 | 2.15 | 3.06 | 0.2 | 42 | 89.87 | 37.55 | 1 | 0 | 11.32 | 11317.98 | 14.21 | 1632.17 | 40 | 13.91 | 12994.29 | 0.35 | 0.58 | 0.17 | 0.89 | 4 | 10 | 38.3555 | 52.4798 | 47.4712 | 38355.5481 | 52479.753 | 7.017e-06 | 4 | 47471.1591

## RESULTADOS_4
Unnamed: 0 | Volume de calda [L] | STATUS | Capacidade operacional [ha/h] | Tempo de missao [h] | Tempo util [h] | Tempo por voo [min] | Autonomia Projetada [h] | N° Voos | MTOW [kg] | Massa Estrutura [kg] | Combustível [kg] | Abastecimentos | Massa gerador | Potência gerador [W] | Combustível consumido [L] | Calda cons [L] | Distância percorrida [km] | Distância Pulverizando [km] | RTL ACUMULADO[m] | EOC [km/km] | EOC [h/h] | Tempo de manobra [h] | Tempo rtl_rtw [h] | V pulv [m/s] | V desloc [m/s] | Preço Total por ha Simples [R$/ha] | Preço Total por ha Presumido [R$/ha] | Preço Total por ha Real [R$/ha] | Preço Total Simples [R$] | Preço Total Presumido [R$] | Prod CAPEX [ha/h/R$] | Dias Trabalhados | Preço Total Real [R$]
0 | 30 | CONCLUIDO | 19.3247 | 5.17 | 2.46 | 2.64 | 0.24 | 56 | 71.52 | 32.27 | 1 | 0 | 8.25 | 9054.6 | 14.25 | 1633.59 | 49.25 | 13.91 | 17551.83 | 0.28 | 0.5 | 0.21 | 1.2 | 4 | 10 | 38.2424 | 52.3249 | 47.3311 | 38242.3696 | 52324.8972 | 6.6895e-06 | 4 | 47331.0824

## RESULTADOS_1
Unnamed: 0 | Volume de calda [L] | STATUS | Capacidade operacional [ha/h] | Tempo de missao [h] | Tempo util [h] | Tempo por voo [min] | Autonomia Projetada [h] | N° Voos | MTOW [kg] | Massa Estrutura [kg] | Combustível [kg] | Abastecimentos | Massa gerador | Potência gerador [W] | Combustível consumido [L] | Calda cons [L] | Distância percorrida [km] | Distância Pulverizando [km] | RTL ACUMULADO[m] | EOC [km/km] | EOC [h/h] | Tempo de manobra [h] | Tempo rtl_rtw [h] | V pulv [m/s] | V desloc [m/s] | Preço Total por ha Simples [R$/ha] | Preço Total por ha Presumido [R$/ha] | Preço Total por ha Real [R$/ha] | Preço Total Simples [R$] | Preço Total Presumido [R$] | Prod CAPEX [ha/h/R$] | Dias Trabalhados | Preço Total Real [R$]
0 | 15 | CONCLUIDO | 15.3165 | 6.53 | 3.62 | 1.99 | 0.43 | 109 | 39.78 | 19.54 | 1 | 0 | 4.24 | 5140 | 14.32 | 1638.97 | 83.1 | 13.91 | 34210.17 | 0.17 | 0.34 | 0.37 | 2.35 | 4 | 10 | 46.6166 | 63.7828 | 57.6955 | 46616.5524 | 63782.8236 | 5.4228e-06 | 5 | 57695.4805

## RESULTADOS_12
Unnamed: 0 | Volume de calda [L] | STATUS | Capacidade operacional [ha/h] | Tempo de missao [h] | Tempo util [h] | Tempo por voo [min] | Autonomia Projetada [h] | N° Voos | MTOW [kg] | Massa Estrutura [kg] | Combustível [kg] | Abastecimentos | Massa gerador | Potência gerador [W] | Combustível consumido [L] | Calda cons [L] | Distância percorrida [km] | Distância Pulverizando [km] | RTL ACUMULADO[m] | EOC [km/km] | EOC [h/h] | Tempo de manobra [h] | Tempo rtl_rtw [h] | V pulv [m/s] | V desloc [m/s] | Preço Total por ha Simples [R$/ha] | Preço Total por ha Presumido [R$/ha] | Preço Total por ha Real [R$/ha] | Preço Total Simples [R$] | Preço Total Presumido [R$] | Prod CAPEX [ha/h/R$] | Dias Trabalhados | Preço Total Real [R$]
0 | 70 | CONCLUIDO | 21.1292 | 4.73 | 1.78 | 4.28 | 0.12 | 25 | 141.81 | 47.83 | 1 | 0 | 22.98 | 17723.39 | 15.33 | 1627.52 | 29.52 | 13.91 | 7839.69 | 0.47 | 0.69 | 0.12 | 0.53 | 4 | 10 | 39.4423 | 53.9667 | 48.8162 | 39442.335 | 53966.7429 | 7.0517e-06 | 4 | 48816.2327

## RESULTADOS_16
Unnamed: 0 | Volume de calda [L] | STATUS | Capacidade operacional [ha/h] | Tempo de missao [h] | Tempo util [h] | Tempo por voo [min] | Autonomia Projetada [h] | N° Voos | MTOW [kg] | Massa Estrutura [kg] | Combustível [kg] | Abastecimentos | Massa gerador | Potência gerador [W] | Combustível consumido [L] | Calda cons [L] | Distância percorrida [km] | Distância Pulverizando [km] | RTL ACUMULADO[m] | EOC [km/km] | EOC [h/h] | Tempo de manobra [h] | Tempo rtl_rtw [h] | V pulv [m/s] | V desloc [m/s] | Preço Total por ha Simples [R$/ha] | Preço Total por ha Presumido [R$/ha] | Preço Total por ha Real [R$/ha] | Preço Total Simples [R$] | Preço Total Presumido [R$] | Prod CAPEX [ha/h/R$] | Dias Trabalhados | Preço Total Real [R$]
0 | 90 | CONCLUIDO | 20.8237 | 4.8 | 1.67 | 5.01 | 0.1 | 20 | 176.73 | 52.44 | 1 | 0 | 33.29 | 22031.19 | 16.3 | 1628.44 | 26.24 | 13.91 | 6224.24 | 0.53 | 0.74 | 0.11 | 0.41 | 4 | 10 | 40.2591 | 55.0842 | 49.8271 | 40259.07 | 55084.2356 | 6.859e-06 | 4 | 49827.0735

## RESULTADOS_0
Unnamed: 0 | Volume de calda [L] | STATUS | Capacidade operacional [ha/h] | Tempo de missao [h] | Tempo util [h] | Tempo por voo [min] | Autonomia Projetada [h] | N° Voos | MTOW [kg] | Massa Estrutura [kg] | Combustível [kg] | Abastecimentos | Massa gerador | Potência gerador [W] | Combustível consumido [L] | Calda cons [L] | Distância percorrida [km] | Distância Pulverizando [km] | RTL ACUMULADO[m] | EOC [km/km] | EOC [h/h] | Tempo de manobra [h] | Tempo rtl_rtw [h] | V pulv [m/s] | V desloc [m/s] | Preço Total por ha Simples [R$/ha] | Preço Total por ha Presumido [R$/ha] | Preço Total por ha Real [R$/ha] | Preço Total Simples [R$] | Preço Total Presumido [R$] | Prod CAPEX [ha/h/R$] | Dias Trabalhados | Preço Total Real [R$]
0 | 10 | CONCLUIDO | 12.1122 | 8.26 | 4.8 | 1.77 | 0.64 | 163 | 26.11 | 12.1 | 1 | 0 | 3.01 | 3454.41 | 13.9 | 1648.17 | 117.66 | 13.91 | 51221.05 | 0.12 | 0.26 | 0.53 | 3.53 | 4 | 10 | 55.4053 | 75.8079 | 68.5729 | 55405.2658 | 75807.929 | 4.3345e-06 | 6 | 68572.9267

## RESULTADOS_7
Unnamed: 0 | Volume de calda [L] | STATUS | Capacidade operacional [ha/h] | Tempo de missao [h] | Tempo util [h] | Tempo por voo [min] | Autonomia Projetada [h] | N° Voos | MTOW [kg] | Massa Estrutura [kg] | Combustível [kg] | Abastecimentos | Massa gerador | Potência gerador [W] | Combustível consumido [L] | Calda cons [L] | Distância percorrida [km] | Distância Pulverizando [km] | RTL ACUMULADO[m] | EOC [km/km] | EOC [h/h] | Tempo de manobra [h] | Tempo rtl_rtw [h] | V pulv [m/s] | V desloc [m/s] | Preço Total por ha Simples [R$/ha] | Preço Total por ha Presumido [R$/ha] | Preço Total por ha Real [R$/ha] | Preço Total Simples [R$] | Preço Total Presumido [R$] | Prod CAPEX [ha/h/R$] | Dias Trabalhados | Preço Total Real [R$]
0 | 45 | CONCLUIDO | 20.698 | 4.83 | 2.06 | 3.26 | 0.18 | 38 | 98.71 | 39.72 | 1 | 0 | 12.99 | 12407.75 | 14.45 | 1629.7 | 37.69 | 13.91 | 11860.3 | 0.37 | 0.6 | 0.16 | 0.8 | 4 | 10 | 38.5544 | 52.7518 | 47.7172 | 38554.3653 | 52751.7834 | 7.0504e-06 | 4 | 47717.2273

## RESULTADOS_10
Unnamed: 0 | Volume de calda [L] | STATUS | Capacidade operacional [ha/h] | Tempo de missao [h] | Tempo util [h] | Tempo por voo [min] | Autonomia Projetada [h] | N° Voos | MTOW [kg] | Massa Estrutura [kg] | Combustível [kg] | Abastecimentos | Massa gerador | Potência gerador [W] | Combustível consumido [L] | Calda cons [L] | Distância percorrida [km] | Distância Pulverizando [km] | RTL ACUMULADO[m] | EOC [km/km] | EOC [h/h] | Tempo de manobra [h] | Tempo rtl_rtw [h] | V pulv [m/s] | V desloc [m/s] | Preço Total por ha Simples [R$/ha] | Preço Total por ha Presumido [R$/ha] | Preço Total por ha Real [R$/ha] | Preço Total Simples [R$] | Preço Total Presumido [R$] | Prod CAPEX [ha/h/R$] | Dias Trabalhados | Preço Total Real [R$]
0 | 60 | CONCLUIDO | 21.0773 | 4.74 | 1.87 | 3.87 | 0.14 | 29 | 124.63 | 45 | 1 | 0 | 18.64 | 15605.44 | 14.91 | 1628.39 | 32.04 | 13.91 | 9081.92 | 0.43 | 0.66 | 0.14 | 0.61 | 4 | 10 | 39.0678 | 53.4543 | 48.3527 | 39067.7784 | 53454.258 | 7.0873e-06 | 4 | 48352.6586

## RESULTADOS_14
Unnamed: 0 | Volume de calda [L] | STATUS | Capacidade operacional [ha/h] | Tempo de missao [h] | Tempo util [h] | Tempo por voo [min] | Autonomia Projetada [h] | N° Voos | MTOW [kg] | Massa Estrutura [kg] | Combustível [kg] | Abastecimentos | Massa gerador | Potência gerador [W] | Combustível consumido [L] | Calda cons [L] | Distância percorrida [km] | Distância Pulverizando [km] | RTL ACUMULADO[m] | EOC [km/km] | EOC [h/h] | Tempo de manobra [h] | Tempo rtl_rtw [h] | V pulv [m/s] | V desloc [m/s] | Preço Total por ha Simples [R$/ha] | Preço Total por ha Presumido [R$/ha] | Preço Total por ha Real [R$/ha] | Preço Total Simples [R$] | Preço Total Presumido [R$] | Prod CAPEX [ha/h/R$] | Dias Trabalhados | Preço Total Real [R$]
0 | 80 | CONCLUIDO | 21.0921 | 4.74 | 1.71 | 4.66 | 0.11 | 22 | 159.12 | 50.28 | 1 | 0 | 27.84 | 19859.16 | 15.69 | 1626.3 | 27.21 | 13.91 | 6699.56 | 0.51 | 0.72 | 0.12 | 0.45 | 4 | 10 | 39.7984 | 54.4539 | 49.2569 | 39798.3546 | 54453.8645 | 6.9914e-06 | 4 | 49256.8641

## RESULTADOS_5
Unnamed: 0 | Volume de calda [L] | STATUS | Capacidade operacional [ha/h] | Tempo de missao [h] | Tempo util [h] | Tempo por voo [min] | Autonomia Projetada [h] | N° Voos | MTOW [kg] | Massa Estrutura [kg] | Combustível [kg] | Abastecimentos | Massa gerador | Potência gerador [W] | Combustível consumido [L] | Calda cons [L] | Distância percorrida [km] | Distância Pulverizando [km] | RTL ACUMULADO[m] | EOC [km/km] | EOC [h/h] | Tempo de manobra [h] | Tempo rtl_rtw [h] | V pulv [m/s] | V desloc [m/s] | Preço Total por ha Simples [R$/ha] | Preço Total por ha Presumido [R$/ha] | Preço Total por ha Real [R$/ha] | Preço Total Simples [R$] | Preço Total Presumido [R$] | Prod CAPEX [ha/h/R$] | Dias Trabalhados | Preço Total Real [R$]
0 | 35 | CONCLUIDO | 19.98 | 5 | 2.29 | 2.86 | 0.22 | 48 | 80.84 | 35.1 | 1 | 0 | 9.74 | 10204.21 | 14.25 | 1633.99 | 44.18 | 13.91 | 15053.88 | 0.31 | 0.54 | 0.19 | 1.02 | 4 | 10 | 38.2936 | 52.395 | 47.3945 | 38293.6092 | 52395.0055 | 6.876e-06 | 4 | 47394.4997

## RESULTADOS_8
Unnamed: 0 | Volume de calda [L] | STATUS | Capacidade operacional [ha/h] | Tempo de missao [h] | Tempo util [h] | Tempo por voo [min] | Autonomia Projetada [h] | N° Voos | MTOW [kg] | Massa Estrutura [kg] | Combustível [kg] | Abastecimentos | Massa gerador | Potência gerador [W] | Combustível consumido [L] | Calda cons [L] | Distância percorrida [km] | Distância Pulverizando [km] | RTL ACUMULADO[m] | EOC [km/km] | EOC [h/h] | Tempo de manobra [h] | Tempo rtl_rtw [h] | V pulv [m/s] | V desloc [m/s] | Preço Total por ha Simples [R$/ha] | Preço Total por ha Presumido [R$/ha] | Preço Total por ha Real [R$/ha] | Preço Total Simples [R$] | Preço Total Presumido [R$] | Prod CAPEX [ha/h/R$] | Dias Trabalhados | Preço Total Real [R$]
0 | 50 | CONCLUIDO | 21.0047 | 4.76 | 1.97 | 3.48 | 0.16 | 34 | 107.41 | 41.65 | 1 | 0 | 14.77 | 13481.73 | 14.45 | 1628.69 | 34.95 | 13.91 | 10509.43 | 0.4 | 0.63 | 0.15 | 0.71 | 4 | 10 | 38.654 | 52.8881 | 47.8406 | 38654.0146 | 52888.128 | 7.1222e-06 | 4 | 47840.5593

## RESULTADOS_3
Unnamed: 0 | Volume de calda [L] | STATUS | Capacidade operacional [ha/h] | Tempo de missao [h] | Tempo util [h] | Tempo por voo [min] | Autonomia Projetada [h] | N° Voos | MTOW [kg] | Massa Estrutura [kg] | Combustível [kg] | Abastecimentos | Massa gerador | Potência gerador [W] | Combustível consumido [L] | Calda cons [L] | Distância percorrida [km] | Distância Pulverizando [km] | RTL ACUMULADO[m] | EOC [km/km] | EOC [h/h] | Tempo de manobra [h] | Tempo rtl_rtw [h] | V pulv [m/s] | V desloc [m/s] | Preço Total por ha Simples [R$/ha] | Preço Total por ha Presumido [R$/ha] | Preço Total por ha Real [R$/ha] | Preço Total Simples [R$] | Preço Total Presumido [R$] | Prod CAPEX [ha/h/R$] | Dias Trabalhados | Preço Total Real [R$]
0 | 25 | CONCLUIDO | 18.5682 | 5.39 | 2.67 | 2.43 | 0.28 | 66 | 61.76 | 28.92 | 1 | 0 | 6.84 | 7851.41 | 14.15 | 1634.37 | 55.52 | 13.91 | 20633.93 | 0.25 | 0.46 | 0.24 | 1.41 | 4 | 10 | 38.1761 | 52.2343 | 47.2491 | 38176.1402 | 52234.2792 | 6.4695e-06 | 4 | 47249.1129

## RESULTADOS_15
Unnamed: 0 | Volume de calda [L] | STATUS | Capacidade operacional [ha/h] | Tempo de missao [h] | Tempo util [h] | Tempo por voo [min] | Autonomia Projetada [h] | N° Voos | MTOW [kg] | Massa Estrutura [kg] | Combustível [kg] | Abastecimentos | Massa gerador | Potência gerador [W] | Combustível consumido [L] | Calda cons [L] | Distância percorrida [km] | Distância Pulverizando [km] | RTL ACUMULADO[m] | EOC [km/km] | EOC [h/h] | Tempo de manobra [h] | Tempo rtl_rtw [h] | V pulv [m/s] | V desloc [m/s] | Preço Total por ha Simples [R$/ha] | Preço Total por ha Presumido [R$/ha] | Preço Total por ha Real [R$/ha] | Preço Total Simples [R$] | Preço Total Presumido [R$] | Prod CAPEX [ha/h/R$] | Dias Trabalhados | Preço Total Real [R$]
0 | 85 | CONCLUIDO | 20.9351 | 4.78 | 1.69 | 4.84 | 0.11 | 21 | 167.88 | 51.39 | 1 | 0 | 30.49 | 20939.59 | 16.07 | 1626.76 | 26.84 | 13.91 | 6521.75 | 0.52 | 0.73 | 0.11 | 0.44 | 4 | 10 | 40.0549 | 54.8049 | 49.5744 | 40054.9206 | 54804.9095 | 6.9171e-06 | 4 | 49574.4059

## RESULTADOS_2
Unnamed: 0 | Volume de calda [L] | STATUS | Capacidade operacional [ha/h] | Tempo de missao [h] | Tempo util [h] | Tempo por voo [min] | Autonomia Projetada [h] | N° Voos | MTOW [kg] | Massa Estrutura [kg] | Combustível [kg] | Abastecimentos | Massa gerador | Potência gerador [W] | Combustível consumido [L] | Calda cons [L] | Distância percorrida [km] | Distância Pulverizando [km] | RTL ACUMULADO[m] | EOC [km/km] | EOC [h/h] | Tempo de manobra [h] | Tempo rtl_rtw [h] | V pulv [m/s] | V desloc [m/s] | Preço Total por ha Simples [R$/ha] | Preço Total por ha Presumido [R$/ha] | Preço Total por ha Real [R$/ha] | Preço Total Simples [R$] | Preço Total Presumido [R$] | Prod CAPEX [ha/h/R$] | Dias Trabalhados | Preço Total Real [R$]
0 | 20 | CONCLUIDO | 17.326 | 5.77 | 3.02 | 2.21 | 0.34 | 82 | 51.33 | 24.83 | 1 | 0 | 5.51 | 6564.78 | 14.21 | 1635.65 | 65.81 | 13.91 | 25697.73 | 0.21 | 0.41 | 0.29 | 1.76 | 4 | 10 | 38.2962 | 52.3986 | 47.3978 | 38296.2477 | 52398.6157 | 6.0814e-06 | 4 | 47397.7653

## RESULTADOS_11
Unnamed: 0 | Volume de calda [L] | STATUS | Capacidade operacional [ha/h] | Tempo de missao [h] | Tempo util [h] | Tempo por voo [min] | Autonomia Projetada [h] | N° Voos | MTOW [kg] | Massa Estrutura [kg] | Combustível [kg] | Abastecimentos | Massa gerador | Potência gerador [W] | Combustível consumido [L] | Calda cons [L] | Distância percorrida [km] | Distância Pulverizando [km] | RTL ACUMULADO[m] | EOC [km/km] | EOC [h/h] | Tempo de manobra [h] | Tempo rtl_rtw [h] | V pulv [m/s] | V desloc [m/s] | Preço Total por ha Simples [R$/ha] | Preço Total por ha Presumido [R$/ha] | Preço Total por ha Real [R$/ha] | Preço Total Simples [R$] | Preço Total Presumido [R$] | Prod CAPEX [ha/h/R$] | Dias Trabalhados | Preço Total Real [R$]
0 | 65 | CONCLUIDO | 21.1268 | 4.73 | 1.82 | 4.04 | 0.13 | 27 | 133.21 | 46.47 | 1 | 0 | 20.75 | 16663.42 | 15.12 | 1629.78 | 30.44 | 13.91 | 8290.51 | 0.46 | 0.68 | 0.13 | 0.56 | 4 | 10 | 39.2527 | 53.7073 | 48.5816 | 39252.7337 | 53707.322 | 7.0767e-06 | 4 | 48581.5706

## RESULTADOS_13
Unnamed: 0 | Volume de calda [L] | STATUS | Capacidade operacional [ha/h] | Tempo de missao [h] | Tempo util [h] | Tempo por voo [min] | Autonomia Projetada [h] | N° Voos | MTOW [kg] | Massa Estrutura [kg] | Combustível [kg] | Abastecimentos | Massa gerador | Potência gerador [W] | Combustível consumido [L] | Calda cons [L] | Distância percorrida [km] | Distância Pulverizando [km] | RTL ACUMULADO[m] | EOC [km/km] | EOC [h/h] | Tempo de manobra [h] | Tempo rtl_rtw [h] | V pulv [m/s] | V desloc [m/s] | Preço Total por ha Simples [R$/ha] | Preço Total por ha Presumido [R$/ha] | Preço Total por ha Real [R$/ha] | Preço Total Simples [R$] | Preço Total Presumido [R$] | Prod CAPEX [ha/h/R$] | Dias Trabalhados | Preço Total Real [R$]
0 | 75 | CONCLUIDO | 21.2027 | 4.72 | 1.74 | 4.53 | 0.12 | 23 | 150.44 | 49.1 | 1 | 0 | 25.34 | 18787.76 | 15.45 | 1628.59 | 28.12 | 13.91 | 7150.69 | 0.49 | 0.71 | 0.12 | 0.48 | 4 | 10 | 39.587 | 54.1647 | 48.9953 | 39587.0073 | 54164.6899 | 7.0516e-06 | 4 | 48995.2879

## RESULTADOS_17
Unnamed: 0 | Volume de calda [L] | STATUS | Capacidade operacional [ha/h] | Tempo de missao [h] | Tempo util [h] | Tempo por voo [min] | Autonomia Projetada [h] | N° Voos | MTOW [kg] | Massa Estrutura [kg] | Combustível [kg] | Abastecimentos | Massa gerador | Potência gerador [W] | Combustível consumido [L] | Calda cons [L] | Distância percorrida [km] | Distância Pulverizando [km] | RTL ACUMULADO[m] | EOC [km/km] | EOC [h/h] | Tempo de manobra [h] | Tempo rtl_rtw [h] | V pulv [m/s] | V desloc [m/s] | Preço Total por ha Simples [R$/ha] | Preço Total por ha Presumido [R$/ha] | Preço Total por ha Real [R$/ha] | Preço Total Simples [R$] | Preço Total Presumido [R$] | Prod CAPEX [ha/h/R$] | Dias Trabalhados | Preço Total Real [R$]
0 | 95 | CONCLUIDO | 21.164 | 4.72 | 1.55 | 4.89 | 0.1 | 19 | 185.69 | 53.44 | 1 | 0 | 36.26 | 23136.14 | 15.58 | 1626.12 | 21.95 | 13.91 | 4085.29 | 0.63 | 0.8 | 0.11 | 0.29 | 4 | 10 | 40.0809 | 54.8404 | 49.6065 | 40080.8572 | 54840.3971 | 6.9504e-06 | 4 | 49606.5066

## RESULTADOS_9
Unnamed: 0 | Volume de calda [L] | STATUS | Capacidade operacional [ha/h] | Tempo de missao [h] | Tempo util [h] | Tempo por voo [min] | Autonomia Projetada [h] | N° Voos | MTOW [kg] | Massa Estrutura [kg] | Combustível [kg] | Abastecimentos | Massa gerador | Potência gerador [W] | Combustível consumido [L] | Calda cons [L] | Distância percorrida [km] | Distância Pulverizando [km] | RTL ACUMULADO[m] | EOC [km/km] | EOC [h/h] | Tempo de manobra [h] | Tempo rtl_rtw [h] | V pulv [m/s] | V desloc [m/s] | Preço Total por ha Simples [R$/ha] | Preço Total por ha Presumido [R$/ha] | Preço Total por ha Real [R$/ha] | Preço Total Simples [R$] | Preço Total Presumido [R$] | Prod CAPEX [ha/h/R$] | Dias Trabalhados | Preço Total Real [R$]
0 | 55 | CONCLUIDO | 21.1168 | 4.74 | 1.91 | 3.7 | 0.15 | 31 | 116.05 | 43.4 | 1 | 0 | 16.65 | 14546.17 | 14.65 | 1627.78 | 33.2 | 13.91 | 9647.58 | 0.42 | 0.65 | 0.14 | 0.65 | 4 | 10 | 38.8404 | 53.1432 | 48.0713 | 38840.433 | 53143.1939 | 7.1295e-06 | 4 | 48071.2821

## resultados
Unnamed: 0 | Volume de calda [L] | STATUS | Capacidade operacional [ha/h] | Tempo de missao [h] | Tempo util [h] | Tempo por voo [min] | Autonomia Projetada [h] | N° Voos | MTOW [kg] | Massa Estrutura [kg] | Combustível [kg] | Abastecimentos | Massa gerador | Potência gerador [W] | Combustível consumido [L] | Calda cons [L] | Distância percorrida [km] | Distância Pulverizando [km] | RTL ACUMULADO[m] | EOC [km/km] | EOC [h/h] | Tempo de manobra [h] | Tempo rtl_rtw [h] | V pulv [m/s] | V desloc [m/s]
0 | 100 | CONCLUIDO | 20.66 | 4.84 | 1.62 | 5.41 | 0.09 | 18 | 194.77 | 54.38 | 1 | 0 | 39.4 | 24256.19 | 16.8 | 1626.99 | 24.89 | 13.91 | 5561.04 | 0.56 | 0.76 | 0.1 | 0.37 | 4 | 10
0 | 40 | CONCLUIDO | 20.4988 | 4.88 | 2.15 | 3.06 | 0.2 | 42 | 89.87 | 37.55 | 1 | 0 | 11.32 | 11317.98 | 14.21 | 1632.17 | 40 | 13.91 | 12994.29 | 0.35 | 0.58 | 0.17 | 0.89 | 4 | 10
0 | 30 | CONCLUIDO | 19.3247 | 5.17 | 2.46 | 2.64 | 0.24 | 56 | 71.52 | 32.27 | 1 | 0 | 8.25 | 9054.6 | 14.25 | 1633.59 | 49.25 | 13.91 | 17551.83 | 0.28 | 0.5 | 0.21 | 1.2 | 4 | 10
0 | 15 | CONCLUIDO | 15.3165 | 6.53 | 3.62 | 1.99 | 0.43 | 109 | 39.78 | 19.54 | 1 | 0 | 4.24 | 5140 | 14.32 | 1638.97 | 83.1 | 13.91 | 34210.17 | 0.17 | 0.34 | 0.37 | 2.35 | 4 | 10
0 | 70 | CONCLUIDO | 21.1292 | 4.73 | 1.78 | 4.28 | 0.12 | 25 | 141.81 | 47.83 | 1 | 0 | 22.98 | 17723.39 | 15.33 | 1627.52 | 29.52 | 13.91 | 7839.69 | 0.47 | 0.69 | 0.12 | 0.53 | 4 | 10
0 | 90 | CONCLUIDO | 20.8237 | 4.8 | 1.67 | 5.01 | 0.1 | 20 | 176.73 | 52.44 | 1 | 0 | 33.29 | 22031.19 | 16.3 | 1628.44 | 26.24 | 13.91 | 6224.24 | 0.53 | 0.74 | 0.11 | 0.41 | 4 | 10
0 | 10 | CONCLUIDO | 12.1122 | 8.26 | 4.8 | 1.77 | 0.64 | 163 | 26.11 | 12.1 | 1 | 0 | 3.01 | 3454.41 | 13.9 | 1648.17 | 117.66 | 13.91 | 51221.05 | 0.12 | 0.26 | 0.53 | 3.53 | 4 | 10
0 | 45 | CONCLUIDO | 20.698 | 4.83 | 2.06 | 3.26 | 0.18 | 38 | 98.71 | 39.72 | 1 | 0 | 12.99 | 12407.75 | 14.45 | 1629.7 | 37.69 | 13.91 | 11860.3 | 0.37 | 0.6 | 0.16 | 0.8 | 4 | 10
0 | 60 | CONCLUIDO | 21.0773 | 4.74 | 1.87 | 3.87 | 0.14 | 29 | 124.63 | 45 | 1 | 0 | 18.64 | 15605.44 | 14.91 | 1628.39 | 32.04 | 13.91 | 9081.92 | 0.43 | 0.66 | 0.14 | 0.61 | 4 | 10
0 | 80 | CONCLUIDO | 21.0921 | 4.74 | 1.71 | 4.66 | 0.11 | 22 | 159.12 | 50.28 | 1 | 0 | 27.84 | 19859.16 | 15.69 | 1626.3 | 27.21 | 13.91 | 6699.56 | 0.51 | 0.72 | 0.12 | 0.45 | 4 | 10
0 | 35 | CONCLUIDO | 19.98 | 5 | 2.29 | 2.86 | 0.22 | 48 | 80.84 | 35.1 | 1 | 0 | 9.74 | 10204.21 | 14.25 | 1633.99 | 44.18 | 13.91 | 15053.88 | 0.31 | 0.54 | 0.19 | 1.02 | 4 | 10
0 | 50 | CONCLUIDO | 21.0047 | 4.76 | 1.97 | 3.48 | 0.16 | 34 | 107.41 | 41.65 | 1 | 0 | 14.77 | 13481.73 | 14.45 | 1628.69 | 34.95 | 13.91 | 10509.43 | 0.4 | 0.63 | 0.15 | 0.71 | 4 | 10
0 | 25 | CONCLUIDO | 18.5682 | 5.39 | 2.67 | 2.43 | 0.28 | 66 | 61.76 | 28.92 | 1 | 0 | 6.84 | 7851.41 | 14.15 | 1634.37 | 55.52 | 13.91 | 20633.93 | 0.25 | 0.46 | 0.24 | 1.41 | 4 | 10
0 | 85 | CONCLUIDO | 20.9351 | 4.78 | 1.69 | 4.84 | 0.11 | 21 | 167.88 | 51.39 | 1 | 0 | 30.49 | 20939.59 | 16.07 | 1626.76 | 26.84 | 13.91 | 6521.75 | 0.52 | 0.73 | 0.11 | 0.44 | 4 | 10
0 | 20 | CONCLUIDO | 17.326 | 5.77 | 3.02 | 2.21 | 0.34 | 82 | 51.33 | 24.83 | 1 | 0 | 5.51 | 6564.78 | 14.21 | 1635.65 | 65.81 | 13.91 | 25697.73 | 0.21 | 0.41 | 0.29 | 1.76 | 4 | 10
0 | 65 | CONCLUIDO | 21.1268 | 4.73 | 1.82 | 4.04 | 0.13 | 27 | 133.21 | 46.47 | 1 | 0 | 20.75 | 16663.42 | 15.12 | 1629.78 | 30.44 | 13.91 | 8290.51 | 0.46 | 0.68 | 0.13 | 0.56 | 4 | 10
0 | 75 | CONCLUIDO | 21.2027 | 4.72 | 1.74 | 4.53 | 0.12 | 23 | 150.44 | 49.1 | 1 | 0 | 25.34 | 18787.76 | 15.45 | 1628.59 | 28.12 | 13.91 | 7150.69 | 0.49 | 0.71 | 0.12 | 0.48 | 4 | 10
0 | 95 | CONCLUIDO | 21.164 | 4.72 | 1.55 | 4.89 | 0.1 | 19 | 185.69 | 53.44 | 1 | 0 | 36.26 | 23136.14 | 15.58 | 1626.12 | 21.95 | 13.91 | 4085.29 | 0.63 | 0.8 | 0.11 | 0.29 | 4 | 10
0 | 55 | CONCLUIDO | 21.1168 | 4.74 | 1.91 | 3.7 | 0.15 | 31 | 116.05 | 43.4 | 1 | 0 | 16.65 | 14546.17 | 14.65 | 1627.78 | 33.2 | 13.91 | 9647.58 | 0.42 | 0.65 | 0.14 | 0.65 | 4 | 10

## gráficos
Selecione o eixo X:
Selecione o eixo Y:
Selecione o eixo Z:
Eixo X | Eixo Y | Eixo Z

## hidden (hidden)
Unnamed: 0
Volume de calda [L]
STATUS
Capacidade operacional [ha/h]
Tempo de missao [h]
Tempo util [h]
Tempo por voo [min]
Autonomia Projetada [h]
N° Voos
MTOW [kg]
Massa Estrutura [kg]
Combustível [kg]
Abastecimentos
Massa gerador
Potência gerador [W]
Combustível consumido [L]
Calda cons [L]
Distância percorrida [km]
Distância Pulverizando [km]
RTL ACUMULADO[m]
EOC [km/km]
EOC [h/h]
Tempo de manobra [h]
Tempo rtl_rtw [h]
V pulv [m/s]
V desloc [m/s]